## RESULTADOS_18
Unnamed: 0 | Volume de calda [L] | STATUS | Capacidade operacional [ha/h] | Tempo de missao [h] | Tempo util [h] | Tempo por voo [min] | Autonomia Projetada [h] | N° Voos | MTOW [kg] | Massa Estrutura [kg] | Combustível [kg] | Abastecimentos | Massa gerador | Potência gerador [W] | Combustível consumido [L] | Calda cons [L] | Distância percorrida [km] | Distância Pulverizando [km] | RTL ACUMULADO[m] | EOC [km/km] | EOC [h/h] | Tempo de manobra [h] | Tempo rtl_rtw [h] | V pulv [m/s] | V desloc [m/s]
0 | 100 | CONCLUIDO | 1.3454 | 74.33 | 51.55 | 5.94 | 0.09 | 521 | 194.77 | 54.38 | 1 | 519 | 39.4 | 24256.19 | 711.49 | 2291.34 | 754.18 | 54.18 | 347854.94 | 0.07 | 0.59 | 0.95 | 20.84 | 0.5 | 10
1 | 100 | CONCLUIDO | 2.1082 | 47.43 | 37.72 | 12.23 | 0.18 | 185 | 196.32 | 54.38 | 2 | 183 | 39.95 | 24447.22 | 509.35 | 2291.1 | 288.97 | 54.18 | 116930.87 | 0.19 | 0.81 | 0.4 | 7.01 | 0.5 | 10
2 | 100 | CONCLUIDO | 2.3942 | 41.77 | 34.9 | 18.69 | 0.27 | 112 | 197.88 | 54.38 | 3 | 110 | 40.5 | 24639 | 460.9 | 2291.02 | 194.5 | 54.18 | 70062.17 | 0.28 | 0.88 | 0.29 | 4.19 | 0.5 | 10
3 | 100 | CONCLUIDO | 2.5506 | 39.21 | 33.62 | 25.53 | 0.36 | 79 | 199.44 | 54.38 | 4 | 77 | 41.06 | 24831.54 | 434 | 2290.89 | 151.85 | 54.18 | 48900.62 | 0.36 | 0.91 | 0.23 | 2.91 | 0.5 | 10
4 | 100 | CONCLUIDO | 2.6427 | 37.84 | 32.95 | 32.41 | 0.44 | 61 | 201.01 | 54.38 | 5 | 59 | 41.63 | 25024.84 | 414.8 | 2290.89 | 129.55 | 54.18 | 37842.13 | 0.42 | 0.93 | 0.21 | 2.25 | 0.5 | 10
5 | 100 | CONCLUIDO | 2.709 | 36.91 | 32.49 | 39.79 | 0.53 | 49 | 202.58 | 54.38 | 6 | 47 | 42.2 | 25218.93 | 398.45 | 2290.9 | 114.11 | 54.18 | 30182.05 | 0.47 | 0.94 | 0.18 | 1.79 | 0.5 | 10
6 | 100 | CONCLUIDO | 2.755 | 36.3 | 32.19 | 47.1 | 0.61 | 41 | 204.16 | 54.38 | 7 | 39 | 42.78 | 25413.94 | 382.71 | 2290.94 | 103.85 | 54.18 | 25092.56 | 0.52 | 0.95 | 0.17 | 1.48 | 0.5 | 10
7 | 100 | CONCLUIDO | 2.7735 | 36.06 | 32.18 | 55.16 | 0.69 | 35 | 205.75 | 54.38 | 8 | 33 | 43.37 | 25609.61 | 371.27 | 2290.93 | 104.83 | 54.18 | 25613.01 | 0.52 | 0.95 | 0.15 | 1.47 | 0.5 | 10
8 | 100 | CONCLUIDO | 2.8173 | 35.5 | 31.81 | 63.62 | 0.77 | 30 | 207.34 | 54.38 | 9 | 27 | 43.96 | 25806.1 | 353.54 | 2290.9 | 91.53 | 54.18 | 18988.17 | 0.59 | 0.96 | 0.16 | 1.11 | 0.5 | 10
9 | 100 | CONCLUIDO | 2.8424 | 35.18 | 31.65 | 73.05 | 0.85 | 26 | 208.94 | 54.38 | 10 | 17 | 44.56 | 26003.41 | 338.29 | 2290.9 | 85.86 | 54.18 | 16171.08 | 0.63 | 0.97 | 0.16 | 0.95 | 0.5 | 10
10 | 100 | CONCLUIDO | 2.8454 | 35.14 | 31.66 | 75.97 | 0.93 | 25 | 210.55 | 54.38 | 11 | 2 | 45.17 | 26201.54 | 334.43 | 2290.91 | 85.24 | 54.18 | 15863.97 | 0.64 | 0.97 | 0.18 | 0.95 | 0.5 | 10
11 | 100 | CONCLUIDO | 2.8536 | 35.04 | 31.59 | 78.98 | 1 | 24 | 212.16 | 54.38 | 12 | 0 | 45.78 | 26400.51 | 335.66 | 2290.94 | 83.1 | 54.18 | 14800.74 | 0.65 | 0.97 | 0.18 | 0.89 | 0.5 | 10

## RESULTADOS_6
Unnamed: 0 | Volume de calda [L] | STATUS | Capacidade operacional [ha/h] | Tempo de missao [h] | Tempo util [h] | Tempo por voo [min] | Autonomia Projetada [h] | N° Voos | MTOW [kg] | Massa Estrutura [kg] | Combustível [kg] | Abastecimentos | Massa gerador | Potência gerador [W] | Combustível consumido [L] | Calda cons [L] | Distância percorrida [km] | Distância Pulverizando [km] | RTL ACUMULADO[m] | EOC [km/km] | EOC [h/h] | Tempo de manobra [h] | Tempo rtl_rtw [h] | V pulv [m/s] | V desloc [m/s]
0 | 40 | CONCLUIDO | 2.1923 | 45.61 | 39.39 | 10.41 | 0.2 | 227 | 89.87 | 37.55 | 1 | 225 | 11.32 | 11317.98 | 312.44 | 2291.09 | 345.1 | 54.18 | 144786.37 | 0.16 | 0.78 | 0.47 | 8.68 | 0.5 | 10
1 | 40 | CONCLUIDO | 2.6622 | 37.56 | 33.96 | 23.15 | 0.39 | 88 | 91.1 | 37.55 | 2 | 86 | 11.54 | 11468.97 | 242.36 | 2290.92 | 163.11 | 54.18 | 54486.8 | 0.33 | 0.9 | 0.25 | 3.26 | 0.5 | 10
2 | 40 | CONCLUIDO | 2.7754 | 36.03 | 32.98 | 33.54 | 0.57 | 59 | 92.32 | 37.55 | 3 | 2 | 11.77 | 11620.34 | 215.69 | 2291.1 | 127.89 | 54.18 | 37021.58 | 0.42 | 0.93 | 0.28 | 2.27 | 0.5 | 10
3 | 40 | CONCLUIDO | 2.7748 | 36.04 | 32.98 | 33.54 | 0.75 | 59 | 93.55 | 37.55 | 4 | 0 | 12 | 11772.07 | 218.2 | 2291.13 | 128.01 | 54.18 | 37079.08 | 0.42 | 0.93 | 0.28 | 2.28 | 0.5 | 10

## RESULTADOS_4
Unnamed: 0 | Volume de calda [L] | STATUS | Capacidade operacional [ha/h] | Tempo de missao [h] | Tempo util [h] | Tempo por voo [min] | Autonomia Projetada [h] | N° Voos | MTOW [kg] | Massa Estrutura [kg] | Combustível [kg] | Abastecimentos | Massa gerador | Potência gerador [W] | Combustível consumido [L] | Calda cons [L] | Distância percorrida [km] | Distância Pulverizando [km] | RTL ACUMULADO[m] | EOC [km/km] | EOC [h/h] | Tempo de manobra [h] | Tempo rtl_rtw [h] | V pulv [m/s] | V desloc [m/s]
0 | 30 | CONCLUIDO | 2.3754 | 42.1 | 37.49 | 12.64 | 0.24 | 178 | 71.52 | 32.27 | 1 | 176 | 8.25 | 9054.6 | 245.03 | 2290.99 | 281.15 | 54.18 | 113056.83 | 0.19 | 0.82 | 0.39 | 6.78 | 0.5 | 10
1 | 30 | CONCLUIDO | 2.7216 | 36.74 | 33.69 | 25.91 | 0.48 | 78 | 72.7 | 32.27 | 2 | 6 | 8.43 | 9200.25 | 192.22 | 2291.02 | 150.83 | 54.18 | 48393.87 | 0.36 | 0.91 | 0.33 | 2.98 | 0.5 | 10
2 | 30 | CONCLUIDO | 2.7204 | 36.76 | 33.7 | 25.92 | 0.71 | 78 | 73.88 | 32.27 | 3 | 0 | 8.61 | 9346.23 | 194.65 | 2290.97 | 151.09 | 54.18 | 48526.18 | 0.36 | 0.91 | 0.34 | 3 | 0.5 | 10

## RESULTADOS_1
Unnamed: 0 | Volume de calda [L] | STATUS | Capacidade operacional [ha/h] | Tempo de missao [h] | Tempo util [h] | Tempo por voo [min] | Autonomia Projetada [h] | N° Voos | MTOW [kg] | Massa Estrutura [kg] | Combustível [kg] | Abastecimentos | Massa gerador | Potência gerador [W] | Combustível consumido [L] | Calda cons [L] | Distância percorrida [km] | Distância Pulverizando [km] | RTL ACUMULADO[m] | EOC [km/km] | EOC [h/h] | Tempo de manobra [h] | Tempo rtl_rtw [h] | V pulv [m/s] | V desloc [m/s]
0 | 15 | CONCLUIDO | 2.4979 | 40.03 | 36.62 | 14.27 | 0.43 | 154 | 39.78 | 19.54 | 1 | 0 | 4.24 | 5140 | 142.82 | 2291.16 | 245.22 | 54.18 | 95211.75 | 0.22 | 0.83 | 0.55 | 5.92 | 0.5 | 10

## RESULTADOS_12
Unnamed: 0 | Volume de calda [L] | STATUS | Capacidade operacional [ha/h] | Tempo de missao [h] | Tempo util [h] | Tempo por voo [min] | Autonomia Projetada [h] | N° Voos | MTOW [kg] | Massa Estrutura [kg] | Combustível [kg] | Abastecimentos | Massa gerador | Potência gerador [W] | Combustível consumido [L] | Calda cons [L] | Distância percorrida [km] | Distância Pulverizando [km] | RTL ACUMULADO[m] | EOC [km/km] | EOC [h/h] | Tempo de manobra [h] | Tempo rtl_rtw [h] | V pulv [m/s] | V desloc [m/s]
0 | 70 | CONCLUIDO | 1.7312 | 57.76 | 44.99 | 7.4 | 0.12 | 365 | 141.81 | 47.83 | 1 | 363 | 22.98 | 17723.39 | 500.46 | 2291.09 | 533.17 | 54.18 | 238133.38 | 0.1 | 0.68 | 0.69 | 14.28 | 0.5 | 10
1 | 70 | CONCLUIDO | 2.3668 | 42.25 | 35.98 | 15.42 | 0.25 | 140 | 143.17 | 47.83 | 2 | 138 | 23.34 | 17891.86 | 384.86 | 2291.04 | 230.57 | 54.18 | 87954.21 | 0.23 | 0.85 | 0.33 | 5.27 | 0.5 | 10
2 | 70 | CONCLUIDO | 2.6 | 38.46 | 33.81 | 24.15 | 0.37 | 84 | 144.54 | 47.83 | 3 | 82 | 23.71 | 18060.85 | 346.44 | 2290.9 | 158.13 | 54.18 | 52016.43 | 0.34 | 0.9 | 0.24 | 3.1 | 0.5 | 10
3 | 70 | CONCLUIDO | 2.7171 | 36.8 | 32.87 | 33.43 | 0.49 | 59 | 145.92 | 47.83 | 4 | 57 | 24.09 | 18230.35 | 321.08 | 2290.88 | 126.78 | 54.18 | 36464.39 | 0.43 | 0.93 | 0.2 | 2.17 | 0.5 | 10
4 | 70 | CONCLUIDO | 2.7929 | 35.8 | 32.31 | 44.05 | 0.6 | 44 | 147.3 | 47.83 | 5 | 42 | 24.47 | 18400.38 | 296.99 | 2290.95 | 107.89 | 54.18 | 27098.43 | 0.5 | 0.95 | 0.18 | 1.6 | 0.5 | 10
5 | 70 | CONCLUIDO | 2.8612 | 34.95 | 31.71 | 54.36 | 0.71 | 35 | 148.68 | 47.83 | 6 | 10 | 24.85 | 18570.94 | 274.21 | 2290.89 | 86.57 | 54.18 | 16479.89 | 0.63 | 0.96 | 0.18 | 1.01 | 0.5 | 10
6 | 70 | CONCLUIDO | 2.8178 | 35.49 | 32.28 | 56.96 | 0.83 | 34 | 150.07 | 47.83 | 7 | 0 | 25.24 | 18742.03 | 279 | 2290.87 | 106.37 | 54.18 | 26388.25 | 0.51 | 0.95 | 0.2 | 1.57 | 0.5 | 10

## RESULTADOS_16
Unnamed: 0 | Volume de calda [L] | STATUS | Capacidade operacional [ha/h] | Tempo de missao [h] | Tempo util [h] | Tempo por voo [min] | Autonomia Projetada [h] | N° Voos | MTOW [kg] | Massa Estrutura [kg] | Combustível [kg] | Abastecimentos | Massa gerador | Potência gerador [W] | Combustível consumido [L] | Calda cons [L] | Distância percorrida [km] | Distância Pulverizando [km] | RTL ACUMULADO[m] | EOC [km/km] | EOC [h/h] | Tempo de manobra [h] | Tempo rtl_rtw [h] | V pulv [m/s] | V desloc [m/s]
0 | 90 | CONCLUIDO | 1.4681 | 68.12 | 49.16 | 6.34 | 0.1 | 465 | 176.73 | 52.44 | 1 | 463 | 33.29 | 22031.19 | 635.97 | 2291.29 | 673.63 | 54.18 | 307859.93 | 0.08 | 0.62 | 0.85 | 18.45 | 0.5 | 10
1 | 90 | CONCLUIDO | 2.1926 | 45.61 | 37.14 | 13.11 | 0.2 | 170 | 178.21 | 52.44 | 2 | 168 | 33.77 | 22213.89 | 467.95 | 2291.04 | 270.04 | 54.18 | 107538.84 | 0.2 | 0.82 | 0.37 | 6.44 | 0.5 | 10
2 | 90 | CONCLUIDO | 2.4612 | 40.63 | 34.55 | 20.12 | 0.3 | 103 | 179.7 | 52.44 | 3 | 101 | 34.26 | 22397.24 | 424.06 | 2290.89 | 182.68 | 54.18 | 64195.68 | 0.3 | 0.88 | 0.28 | 3.84 | 0.5 | 10
3 | 90 | CONCLUIDO | 2.6029 | 38.42 | 33.4 | 27.45 | 0.39 | 73 | 181.19 | 52.44 | 4 | 71 | 34.75 | 22581.25 | 398.24 | 2290.89 | 144.77 | 54.18 | 45391.88 | 0.37 | 0.91 | 0.22 | 2.7 | 0.5 | 10
4 | 90 | CONCLUIDO | 2.689 | 37.19 | 32.78 | 35.12 | 0.49 | 56 | 182.69 | 52.44 | 5 | 54 | 35.25 | 22766.06 | 377.86 | 2290.92 | 123.61 | 54.18 | 34896.23 | 0.44 | 0.93 | 0.2 | 2.07 | 0.5 | 10
5 | 90 | CONCLUIDO | 2.756 | 36.28 | 32.3 | 44.04 | 0.58 | 44 | 184.19 | 52.44 | 6 | 42 | 35.75 | 22951.43 | 359.85 | 2290.97 | 107.52 | 54.18 | 26908.64 | 0.5 | 0.95 | 0.18 | 1.59 | 0.5 | 10
6 | 90 | CONCLUIDO | 2.7981 | 35.74 | 32 | 51.9 | 0.67 | 37 | 185.7 | 52.44 | 7 | 35 | 36.26 | 23137.49 | 343.47 | 2290.87 | 97.55 | 54.18 | 21960.32 | 0.56 | 0.95 | 0.17 | 1.3 | 0.5 | 10
7 | 90 | CONCLUIDO | 2.8265 | 35.38 | 31.86 | 61.66 | 0.76 | 31 | 187.22 | 52.44 | 8 | 28 | 36.78 | 23324.24 | 327 | 2290.87 | 93.02 | 54.18 | 19725.75 | 0.58 | 0.96 | 0.16 | 1.15 | 0.5 | 10
8 | 90 | CONCLUIDO | 2.8518 | 35.07 | 31.69 | 70.41 | 0.85 | 27 | 188.74 | 52.44 | 9 | 8 | 37.3 | 23511.69 | 315.07 | 2290.89 | 86.49 | 54.18 | 16479.67 | 0.63 | 0.96 | 0.17 | 0.98 | 0.5 | 10
9 | 90 | CONCLUIDO | 2.8468 | 35.13 | 31.75 | 70.55 | 0.93 | 27 | 190.26 | 52.44 | 10 | 0 | 37.82 | 23699.85 | 315.94 | 2290.96 | 88.23 | 54.18 | 17350.62 | 0.61 | 0.96 | 0.18 | 1.04 | 0.5 | 10

## RESULTADOS_0
Unnamed: 0 | Volume de calda [L] | STATUS | Capacidade operacional [ha/h] | Tempo de missao [h] | Tempo util [h] | Tempo por voo [min] | Autonomia Projetada [h] | N° Voos | MTOW [kg] | Massa Estrutura [kg] | Combustível [kg] | Abastecimentos | Massa gerador | Potência gerador [W] | Combustível consumido [L] | Calda cons [L] | Distância percorrida [km] | Distância Pulverizando [km] | RTL ACUMULADO[m] | EOC [km/km] | EOC [h/h] | Tempo de manobra [h] | Tempo rtl_rtw [h] | V pulv [m/s] | V desloc [m/s]
0 | 10 | CONCLUIDO | 2.2856 | 43.75 | 39.55 | 10.32 | 0.64 | 230 | 26.11 | 12.1 | 1 | 0 | 3.01 | 3454.41 | 114.8 | 2291.02 | 339.54 | 54.18 | 141989.23 | 0.16 | 0.77 | 0.77 | 8.84 | 0.5 | 10

## RESULTADOS_7
Unnamed: 0 | Volume de calda [L] | STATUS | Capacidade operacional [ha/h] | Tempo de missao [h] | Tempo util [h] | Tempo por voo [min] | Autonomia Projetada [h] | N° Voos | MTOW [kg] | Massa Estrutura [kg] | Combustível [kg] | Abastecimentos | Massa gerador | Potência gerador [W] | Combustível consumido [L] | Calda cons [L] | Distância percorrida [km] | Distância Pulverizando [km] | RTL ACUMULADO[m] | EOC [km/km] | EOC [h/h] | Tempo de manobra [h] | Tempo rtl_rtw [h] | V pulv [m/s] | V desloc [m/s]
0 | 45 | CONCLUIDO | 2.1082 | 47.43 | 40.31 | 9.67 | 0.18 | 250 | 98.71 | 39.72 | 1 | 248 | 12.99 | 12407.75 | 344.04 | 2291.22 | 375.74 | 54.18 | 159990.41 | 0.14 | 0.76 | 0.51 | 9.6 | 0.5 | 10
1 | 45 | CONCLUIDO | 2.601 | 38.45 | 34.42 | 20.86 | 0.35 | 99 | 99.95 | 39.72 | 2 | 97 | 13.24 | 12561.45 | 270.71 | 2290.98 | 178.58 | 54.18 | 62164.06 | 0.3 | 0.89 | 0.27 | 3.72 | 0.5 | 10
2 | 45 | CONCLUIDO | 2.7794 | 35.98 | 32.82 | 34.55 | 0.52 | 57 | 101.2 | 39.72 | 3 | 43 | 13.49 | 12715.54 | 231.94 | 2290.92 | 124.41 | 54.18 | 35289.13 | 0.44 | 0.93 | 0.22 | 2.11 | 0.5 | 10
3 | 45 | CONCLUIDO | 2.7971 | 35.75 | 32.69 | 37.72 | 0.69 | 52 | 102.45 | 39.72 | 4 | 0 | 13.74 | 12870.03 | 226.42 | 2290.97 | 118.71 | 54.18 | 32464.53 | 0.46 | 0.93 | 0.26 | 1.99 | 0.5 | 10

## RESULTADOS_10
Unnamed: 0 | Volume de calda [L] | STATUS | Capacidade operacional [ha/h] | Tempo de missao [h] | Tempo util [h] | Tempo por voo [min] | Autonomia Projetada [h] | N° Voos | MTOW [kg] | Massa Estrutura [kg] | Combustível [kg] | Abastecimentos | Massa gerador | Potência gerador [W] | Combustível consumido [L] | Calda cons [L] | Distância percorrida [km] | Distância Pulverizando [km] | RTL ACUMULADO[m] | EOC [km/km] | EOC [h/h] | Tempo de manobra [h] | Tempo rtl_rtw [h] | V pulv [m/s] | V desloc [m/s]
0 | 60 | CONCLUIDO | 1.8726 | 53.4 | 43.12 | 8.11 | 0.14 | 319 | 124.63 | 45 | 1 | 317 | 18.64 | 15605.44 | 437.7 | 2291.17 | 470.09 | 54.18 | 206820.76 | 0.12 | 0.71 | 0.62 | 12.41 | 0.5 | 10
1 | 60 | CONCLUIDO | 2.4598 | 40.65 | 35.35 | 17.11 | 0.28 | 124 | 125.95 | 45 | 2 | 122 | 18.95 | 15767.7 | 341.55 | 2291.03 | 209.83 | 54.18 | 77666.55 | 0.26 | 0.86 | 0.3 | 4.65 | 0.5 | 10
2 | 60 | CONCLUIDO | 2.6698 | 37.46 | 33.43 | 27.11 | 0.42 | 74 | 127.27 | 45 | 3 | 72 | 19.27 | 15930.42 | 304.66 | 2290.99 | 145.44 | 54.18 | 45721.59 | 0.37 | 0.91 | 0.23 | 2.73 | 0.5 | 10
3 | 60 | CONCLUIDO | 2.7783 | 35.99 | 32.56 | 38.3 | 0.55 | 51 | 128.59 | 45 | 4 | 49 | 19.59 | 16093.6 | 276.56 | 2290.9 | 116.26 | 54.18 | 31247.23 | 0.47 | 0.94 | 0.19 | 1.85 | 0.5 | 10
4 | 60 | CONCLUIDO | 2.8287 | 35.35 | 32.2 | 48.3 | 0.68 | 40 | 129.92 | 45 | 5 | 8 | 19.92 | 16257.24 | 257.49 | 2290.87 | 103.1 | 54.18 | 24719.69 | 0.53 | 0.95 | 0.21 | 1.49 | 0.5 | 10
5 | 60 | CONCLUIDO | 2.825 | 35.4 | 32.24 | 48.37 | 0.81 | 40 | 131.25 | 45 | 6 | 0 | 20.25 | 16421.36 | 259.12 | 2290.88 | 104.11 | 54.18 | 25227.46 | 0.52 | 0.95 | 0.23 | 1.54 | 0.5 | 10

## RESULTADOS_14
Unnamed: 0 | Volume de calda [L] | STATUS | Capacidade operacional [ha/h] | Tempo de missao [h] | Tempo util [h] | Tempo por voo [min] | Autonomia Projetada [h] | N° Voos | MTOW [kg] | Massa Estrutura [kg] | Combustível [kg] | Abastecimentos | Massa gerador | Potência gerador [W] | Combustível consumido [L] | Calda cons [L] | Distância percorrida [km] | Distância Pulverizando [km] | RTL ACUMULADO[m] | EOC [km/km] | EOC [h/h] | Tempo de manobra [h] | Tempo rtl_rtw [h] | V pulv [m/s] | V desloc [m/s]
0 | 80 | CONCLUIDO | 1.5972 | 62.61 | 46.98 | 6.83 | 0.11 | 413 | 159.12 | 50.28 | 1 | 411 | 27.84 | 19859.16 | 565.9 | 2291.35 | 599.62 | 54.18 | 271115.47 | 0.09 | 0.65 | 0.77 | 16.27 | 0.5 | 10
1 | 80 | CONCLUIDO | 2.2794 | 43.87 | 36.55 | 14.15 | 0.22 | 155 | 160.54 | 50.28 | 2 | 153 | 28.26 | 20034.4 | 426.77 | 2291.03 | 249.97 | 54.18 | 97580.68 | 0.22 | 0.84 | 0.35 | 5.85 | 0.5 | 10
2 | 80 | CONCLUIDO | 2.527 | 39.57 | 34.22 | 21.84 | 0.33 | 94 | 161.97 | 50.28 | 3 | 92 | 28.69 | 20210.21 | 386.33 | 2290.98 | 171.74 | 54.18 | 58769.94 | 0.32 | 0.89 | 0.26 | 3.51 | 0.5 | 10
3 | 80 | CONCLUIDO | 2.661 | 37.58 | 33.13 | 30.12 | 0.43 | 66 | 163.4 | 50.28 | 4 | 64 | 29.12 | 20386.62 | 360.31 | 2291.01 | 135.37 | 54.18 | 40727.23 | 0.4 | 0.92 | 0.21 | 2.42 | 0.5 | 10
4 | 80 | CONCLUIDO | 2.7424 | 36.46 | 32.53 | 39.03 | 0.54 | 50 | 164.83 | 50.28 | 5 | 48 | 29.55 | 20563.61 | 339.72 | 2290.96 | 115.41 | 54.18 | 30824.67 | 0.47 | 0.94 | 0.19 | 1.82 | 0.5 | 10
5 | 80 | CONCLUIDO | 2.7963 | 35.76 | 32.15 | 48.22 | 0.64 | 40 | 166.27 | 50.28 | 6 | 38 | 29.99 | 20741.2 | 319.29 | 2290.89 | 102.59 | 54.18 | 24466.7 | 0.53 | 0.95 | 0.17 | 1.44 | 0.5 | 10
6 | 80 | CONCLUIDO | 2.8347 | 35.28 | 31.92 | 59.85 | 0.74 | 32 | 167.72 | 50.28 | 7 | 22 | 30.44 | 20919.39 | 300.63 | 2290.88 | 94.97 | 54.18 | 20693.75 | 0.57 | 0.96 | 0.17 | 1.22 | 0.5 | 10
7 | 80 | CONCLUIDO | 2.8473 | 35.12 | 31.83 | 63.66 | 0.84 | 30 | 169.17 | 50.28 | 8 | 1 | 30.89 | 21098.19 | 295.43 | 2290.87 | 90.87 | 54.18 | 18654.82 | 0.6 | 0.96 | 0.19 | 1.12 | 0.5 | 10
8 | 80 | CONCLUIDO | 2.8471 | 35.12 | 31.83 | 63.66 | 0.94 | 30 | 170.62 | 50.28 | 9 | 0 | 31.34 | 21277.6 | 297.64 | 2290.87 | 90.87 | 54.18 | 18656.17 | 0.6 | 0.96 | 0.19 | 1.13 | 0.5 | 10

## RESULTADOS_5
Unnamed: 0 | Volume de calda [L] | STATUS | Capacidade operacional [ha/h] | Tempo de missao [h] | Tempo util [h] | Tempo por voo [min] | Autonomia Projetada [h] | N° Voos | MTOW [kg] | Massa Estrutura [kg] | Combustível [kg] | Abastecimentos | Massa gerador | Potência gerador [W] | Combustível consumido [L] | Calda cons [L] | Distância percorrida [km] | Distância Pulverizando [km] | RTL ACUMULADO[m] | EOC [km/km] | EOC [h/h] | Tempo de manobra [h] | Tempo rtl_rtw [h] | V pulv [m/s] | V desloc [m/s]
0 | 35 | CONCLUIDO | 2.2814 | 43.83 | 38.44 | 11.36 | 0.22 | 203 | 80.84 | 35.1 | 1 | 201 | 9.74 | 10204.21 | 279.61 | 2291.13 | 313.27 | 54.18 | 128990.88 | 0.17 | 0.79 | 0.43 | 7.74 | 0.5 | 10
1 | 35 | CONCLUIDO | 2.7149 | 36.83 | 33.6 | 25.85 | 0.43 | 78 | 82.04 | 35.1 | 2 | 69 | 9.94 | 10352.53 | 213.32 | 2290.91 | 150.74 | 54.18 | 48349.85 | 0.36 | 0.91 | 0.25 | 2.89 | 0.5 | 10
2 | 35 | CONCLUIDO | 2.75 | 36.36 | 33.32 | 29.84 | 0.63 | 67 | 83.25 | 35.1 | 3 | 0 | 10.15 | 10501.19 | 205.32 | 2290.92 | 139.04 | 54.18 | 42556.28 | 0.39 | 0.92 | 0.3 | 2.61 | 0.5 | 10

## RESULTADOS_8
Unnamed: 0 | Volume de calda [L] | STATUS | Capacidade operacional [ha/h] | Tempo de missao [h] | Tempo util [h] | Tempo por voo [min] | Autonomia Projetada [h] | N° Voos | MTOW [kg] | Massa Estrutura [kg] | Combustível [kg] | Abastecimentos | Massa gerador | Potência gerador [W] | Combustível consumido [L] | Calda cons [L] | Distância percorrida [km] | Distância Pulverizando [km] | RTL ACUMULADO[m] | EOC [km/km] | EOC [h/h] | Tempo de manobra [h] | Tempo rtl_rtw [h] | V pulv [m/s] | V desloc [m/s]
0 | 50 | CONCLUIDO | 2.0267 | 49.34 | 41.24 | 9.06 | 0.16 | 273 | 107.41 | 41.65 | 1 | 271 | 14.77 | 13481.73 | 375.39 | 2291.23 | 406.9 | 54.18 | 175458.21 | 0.13 | 0.74 | 0.55 | 10.53 | 0.5 | 10
1 | 50 | CONCLUIDO | 2.5582 | 39.09 | 34.68 | 19.44 | 0.32 | 107 | 108.68 | 41.65 | 2 | 105 | 15.03 | 13638.32 | 294.78 | 2290.97 | 186.87 | 54.18 | 66270.4 | 0.29 | 0.88 | 0.28 | 3.97 | 0.5 | 10
2 | 50 | CONCLUIDO | 2.7428 | 36.46 | 33.02 | 31.45 | 0.48 | 63 | 109.96 | 41.65 | 3 | 60 | 15.31 | 13795.21 | 257.56 | 2290.87 | 131.84 | 54.18 | 38978.14 | 0.41 | 0.93 | 0.21 | 2.32 | 0.5 | 10
3 | 50 | CONCLUIDO | 2.8065 | 35.63 | 32.53 | 40.66 | 0.63 | 48 | 111.23 | 41.65 | 4 | 5 | 15.58 | 13952.52 | 236.19 | 2290.98 | 113.55 | 54.18 | 29903.83 | 0.48 | 0.94 | 0.24 | 1.82 | 0.5 | 10
4 | 50 | CONCLUIDO | 2.8126 | 35.55 | 32.47 | 41.46 | 0.78 | 47 | 112.51 | 41.65 | 5 | 0 | 15.86 | 14110.24 | 238.26 | 2290.94 | 111.42 | 54.18 | 28843.9 | 0.49 | 0.94 | 0.25 | 1.77 | 0.5 | 10

## RESULTADOS_3
Unnamed: 0 | Volume de calda [L] | STATUS | Capacidade operacional [ha/h] | Tempo de missao [h] | Tempo util [h] | Tempo por voo [min] | Autonomia Projetada [h] | N° Voos | MTOW [kg] | Massa Estrutura [kg] | Combustível [kg] | Abastecimentos | Massa gerador | Potência gerador [W] | Combustível consumido [L] | Calda cons [L] | Distância percorrida [km] | Distância Pulverizando [km] | RTL ACUMULADO[m] | EOC [km/km] | EOC [h/h] | Tempo de manobra [h] | Tempo rtl_rtw [h] | V pulv [m/s] | V desloc [m/s]
0 | 25 | CONCLUIDO | 2.4841 | 40.26 | 36.38 | 14.55 | 0.28 | 150 | 61.76 | 28.92 | 1 | 148 | 6.84 | 7851.41 | 206.39 | 2291.04 | 244.04 | 54.18 | 94639.06 | 0.22 | 0.84 | 0.35 | 5.67 | 0.5 | 10
1 | 25 | CONCLUIDO | 2.6786 | 37.33 | 34.25 | 22.09 | 0.55 | 93 | 62.92 | 28.92 | 2 | 0 | 7 | 7994.37 | 179.36 | 2291.01 | 168.52 | 54.18 | 57167.23 | 0.32 | 0.89 | 0.38 | 3.54 | 0.5 | 10

## RESULTADOS_15
Unnamed: 0 | Volume de calda [L] | STATUS | Capacidade operacional [ha/h] | Tempo de missao [h] | Tempo util [h] | Tempo por voo [min] | Autonomia Projetada [h] | N° Voos | MTOW [kg] | Massa Estrutura [kg] | Combustível [kg] | Abastecimentos | Massa gerador | Potência gerador [W] | Combustível consumido [L] | Calda cons [L] | Distância percorrida [km] | Distância Pulverizando [km] | RTL ACUMULADO[m] | EOC [km/km] | EOC [h/h] | Tempo de manobra [h] | Tempo rtl_rtw [h] | V pulv [m/s] | V desloc [m/s]
0 | 85 | CONCLUIDO | 1.5333 | 65.22 | 48 | 6.58 | 0.11 | 438 | 167.88 | 51.39 | 1 | 436 | 30.49 | 20939.59 | 599.76 | 2291.29 | 634.81 | 54.18 | 288585.21 | 0.09 | 0.64 | 0.8 | 17.29 | 0.5 | 10
1 | 85 | CONCLUIDO | 2.2332 | 44.78 | 36.88 | 13.58 | 0.21 | 163 | 169.33 | 51.39 | 2 | 161 | 30.94 | 21118.46 | 447.91 | 2291.04 | 260.93 | 54.18 | 103021.8 | 0.21 | 0.83 | 0.37 | 6.18 | 0.5 | 10
2 | 85 | CONCLUIDO | 2.4969 | 40.05 | 34.36 | 21.03 | 0.31 | 98 | 170.79 | 51.39 | 3 | 96 | 31.4 | 21297.94 | 404.76 | 2291.05 | 176.19 | 54.18 | 60977 | 0.31 | 0.89 | 0.27 | 3.65 | 0.5 | 10
3 | 85 | CONCLUIDO | 2.6335 | 37.97 | 33.26 | 28.92 | 0.41 | 69 | 172.25 | 51.39 | 4 | 67 | 31.86 | 21478.05 | 378.91 | 2290.94 | 139.77 | 54.18 | 42911.83 | 0.39 | 0.92 | 0.22 | 2.56 | 0.5 | 10
4 | 85 | CONCLUIDO | 2.7175 | 36.8 | 32.63 | 36.94 | 0.51 | 53 | 173.71 | 51.39 | 5 | 51 | 32.32 | 21658.78 | 359.22 | 2290.93 | 118.54 | 54.18 | 32376.03 | 0.46 | 0.94 | 0.2 | 1.92 | 0.5 | 10
5 | 85 | CONCLUIDO | 2.7773 | 36.01 | 32.21 | 46.01 | 0.61 | 42 | 175.18 | 51.39 | 6 | 40 | 32.79 | 21840.16 | 341.42 | 2290.88 | 104.64 | 54.18 | 25478.75 | 0.52 | 0.95 | 0.17 | 1.5 | 0.5 | 10
6 | 85 | CONCLUIDO | 2.798 | 35.74 | 32.18 | 55.17 | 0.7 | 35 | 176.66 | 51.39 | 7 | 33 | 33.27 | 22022.17 | 325.14 | 2290.88 | 104.85 | 54.18 | 25620.41 | 0.52 | 0.95 | 0.15 | 1.48 | 0.5 | 10
7 | 85 | CONCLUIDO | 2.8452 | 35.15 | 31.79 | 65.78 | 0.8 | 29 | 178.14 | 51.39 | 8 | 12 | 33.75 | 22204.83 | 306.36 | 2290.89 | 90.22 | 54.18 | 18336.65 | 0.6 | 0.96 | 0.17 | 1.09 | 0.5 | 10
8 | 85 | CONCLUIDO | 2.8523 | 35.06 | 31.74 | 68.01 | 0.89 | 28 | 179.63 | 51.39 | 9 | 0 | 34.24 | 22388.15 | 304.83 | 2290.89 | 87.82 | 54.18 | 17141.88 | 0.62 | 0.96 | 0.19 | 1.03 | 0.5 | 10

## RESULTADOS_2
Unnamed: 0 | Volume de calda [L] | STATUS | Capacidade operacional [ha/h] | Tempo de missao [h] | Tempo util [h] | Tempo por voo [min] | Autonomia Projetada [h] | N° Voos | MTOW [kg] | Massa Estrutura [kg] | Combustível [kg] | Abastecimentos | Massa gerador | Potência gerador [W] | Combustível consumido [L] | Calda cons [L] | Distância percorrida [km] | Distância Pulverizando [km] | RTL ACUMULADO[m] | EOC [km/km] | EOC [h/h] | Tempo de manobra [h] | Tempo rtl_rtw [h] | V pulv [m/s] | V desloc [m/s]
0 | 20 | CONCLUIDO | 2.589 | 38.63 | 35.37 | 17.26 | 0.34 | 123 | 51.33 | 24.83 | 1 | 68 | 5.51 | 6564.78 | 165.27 | 2290.98 | 207.96 | 54.18 | 76733.59 | 0.26 | 0.86 | 0.38 | 4.67 | 0.5 | 10
1 | 20 | CONCLUIDO | 2.6092 | 38.33 | 35.16 | 18.19 | 0.66 | 116 | 52.47 | 24.83 | 2 | 0 | 5.64 | 6705.1 | 164.99 | 2291.11 | 197.96 | 54.18 | 71772.08 | 0.27 | 0.87 | 0.45 | 4.45 | 0.5 | 10

## RESULTADOS_11
Unnamed: 0 | Volume de calda [L] | STATUS | Capacidade operacional [ha/h] | Tempo de missao [h] | Tempo util [h] | Tempo por voo [min] | Autonomia Projetada [h] | N° Voos | MTOW [kg] | Massa Estrutura [kg] | Combustível [kg] | Abastecimentos | Massa gerador | Potência gerador [W] | Combustível consumido [L] | Calda cons [L] | Distância percorrida [km] | Distância Pulverizando [km] | RTL ACUMULADO[m] | EOC [km/km] | EOC [h/h] | Tempo de manobra [h] | Tempo rtl_rtw [h] | V pulv [m/s] | V desloc [m/s]
0 | 65 | CONCLUIDO | 1.8005 | 55.54 | 44.05 | 7.73 | 0.13 | 342 | 133.21 | 46.47 | 1 | 340 | 20.75 | 16663.42 | 468.99 | 2291.3 | 501.63 | 54.18 | 222474.06 | 0.11 | 0.69 | 0.65 | 13.34 | 0.5 | 10
1 | 65 | CONCLUIDO | 2.4139 | 41.43 | 35.65 | 16.21 | 0.26 | 132 | 134.55 | 46.47 | 2 | 130 | 21.09 | 16828.84 | 363.34 | 2291.12 | 219.82 | 54.18 | 82618.77 | 0.25 | 0.86 | 0.32 | 4.95 | 0.5 | 10
2 | 65 | CONCLUIDO | 2.635 | 37.95 | 33.62 | 25.53 | 0.39 | 79 | 135.9 | 46.47 | 3 | 77 | 21.43 | 16994.64 | 325.99 | 2290.95 | 151.79 | 54.18 | 48869.64 | 0.36 | 0.91 | 0.23 | 2.91 | 0.5 | 10
3 | 65 | CONCLUIDO | 2.7473 | 36.4 | 32.72 | 35.7 | 0.52 | 55 | 137.25 | 46.47 | 4 | 53 | 21.78 | 17160.92 | 299.7 | 2290.88 | 121.62 | 54.18 | 33904.78 | 0.45 | 0.93 | 0.2 | 2.02 | 0.5 | 10
4 | 65 | CONCLUIDO | 2.8177 | 35.49 | 32.19 | 47.11 | 0.64 | 41 | 138.6 | 46.47 | 5 | 33 | 22.13 | 17327.69 | 274.49 | 2290.87 | 103.94 | 54.18 | 25133.75 | 0.52 | 0.95 | 0.18 | 1.49 | 0.5 | 10
5 | 65 | CONCLUIDO | 2.846 | 35.14 | 31.95 | 51.81 | 0.76 | 37 | 139.95 | 46.47 | 6 | 1 | 22.49 | 17494.97 | 265.58 | 2290.94 | 94.23 | 54.18 | 20299.88 | 0.57 | 0.96 | 0.21 | 1.24 | 0.5 | 10
6 | 65 | CONCLUIDO | 2.8456 | 35.14 | 31.95 | 51.82 | 0.88 | 37 | 141.31 | 46.47 | 7 | 0 | 22.85 | 17662.75 | 267.98 | 2290.94 | 94.32 | 54.18 | 20343.75 | 0.57 | 0.96 | 0.21 | 1.25 | 0.5 | 10

## RESULTADOS_13
Unnamed: 0 | Volume de calda [L] | STATUS | Capacidade operacional [ha/h] | Tempo de missao [h] | Tempo util [h] | Tempo por voo [min] | Autonomia Projetada [h] | N° Voos | MTOW [kg] | Massa Estrutura [kg] | Combustível [kg] | Abastecimentos | Massa gerador | Potência gerador [W] | Combustível consumido [L] | Calda cons [L] | Distância percorrida [km] | Distância Pulverizando [km] | RTL ACUMULADO[m] | EOC [km/km] | EOC [h/h] | Tempo de manobra [h] | Tempo rtl_rtw [h] | V pulv [m/s] | V desloc [m/s]
0 | 75 | CONCLUIDO | 1.6628 | 60.14 | 45.98 | 7.09 | 0.12 | 389 | 150.44 | 49.1 | 1 | 387 | 25.34 | 18787.76 | 532.89 | 2291.16 | 566.71 | 54.18 | 254781.15 | 0.1 | 0.66 | 0.72 | 15.27 | 0.5 | 10
1 | 75 | CONCLUIDO | 2.3256 | 43 | 36.23 | 14.79 | 0.23 | 147 | 151.83 | 49.1 | 2 | 145 | 25.73 | 18959.54 | 405.37 | 2291.02 | 239.2 | 54.18 | 92236.01 | 0.23 | 0.84 | 0.34 | 5.53 | 0.5 | 10
2 | 75 | CONCLUIDO | 2.5637 | 39.01 | 34.01 | 22.93 | 0.35 | 89 | 153.23 | 49.1 | 3 | 87 | 26.13 | 19131.85 | 366.29 | 2290.91 | 164.9 | 54.18 | 55374.08 | 0.33 | 0.9 | 0.25 | 3.3 | 0.5 | 10
3 | 75 | CONCLUIDO | 2.692 | 37.15 | 32.98 | 31.91 | 0.46 | 62 | 154.63 | 49.1 | 4 | 60 | 26.53 | 19304.72 | 340.17 | 2290.92 | 130.26 | 54.18 | 38189.58 | 0.42 | 0.93 | 0.21 | 2.27 | 0.5 | 10
4 | 75 | CONCLUIDO | 2.7681 | 36.13 | 32.41 | 41.38 | 0.57 | 47 | 156.03 | 49.1 | 5 | 45 | 26.94 | 19478.15 | 318.85 | 2290.93 | 111.49 | 54.18 | 28879.99 | 0.49 | 0.94 | 0.18 | 1.71 | 0.5 | 10
5 | 75 | CONCLUIDO | 2.8223 | 35.43 | 32.03 | 51.93 | 0.67 | 37 | 157.44 | 49.1 | 6 | 34 | 27.35 | 19652.13 | 297.62 | 2290.88 | 98.37 | 54.18 | 22371.7 | 0.55 | 0.95 | 0.17 | 1.32 | 0.5 | 10
6 | 75 | CONCLUIDO | 2.8434 | 35.17 | 31.92 | 59.84 | 0.78 | 32 | 158.86 | 49.1 | 7 | 2 | 27.77 | 19826.68 | 285.15 | 2290.87 | 93.84 | 54.18 | 20131.05 | 0.58 | 0.96 | 0.19 | 1.21 | 0.5 | 10
7 | 75 | CONCLUIDO | 2.8434 | 35.17 | 31.91 | 59.84 | 0.88 | 32 | 160.28 | 49.1 | 8 | 0 | 28.19 | 20001.93 | 287.17 | 2290.98 | 93.65 | 54.18 | 20035.3 | 0.58 | 0.96 | 0.2 | 1.21 | 0.5 | 10

## RESULTADOS_17
Unnamed: 0 | Volume de calda [L] | STATUS | Capacidade operacional [ha/h] | Tempo de missao [h] | Tempo util [h] | Tempo por voo [min] | Autonomia Projetada [h] | N° Voos | MTOW [kg] | Massa Estrutura [kg] | Combustível [kg] | Abastecimentos | Massa gerador | Potência gerador [W] | Combustível consumido [L] | Calda cons [L] | Distância percorrida [km] | Distância Pulverizando [km] | RTL ACUMULADO[m] | EOC [km/km] | EOC [h/h] | Tempo de manobra [h] | Tempo rtl_rtw [h] | V pulv [m/s] | V desloc [m/s]
0 | 95 | CONCLUIDO | 1.4067 | 71.09 | 50.31 | 6.14 | 0.1 | 492 | 185.69 | 53.44 | 1 | 490 | 36.26 | 23136.14 | 672.62 | 2291.28 | 712.15 | 54.18 | 326983.86 | 0.08 | 0.61 | 0.89 | 19.6 | 0.5 | 10
1 | 95 | CONCLUIDO | 2.1472 | 46.57 | 37.48 | 12.63 | 0.19 | 178 | 187.21 | 53.44 | 2 | 176 | 36.77 | 23322.88 | 489.24 | 2291.09 | 280.99 | 54.18 | 112976.7 | 0.19 | 0.82 | 0.39 | 6.77 | 0.5 | 10
2 | 95 | CONCLUIDO | 2.4317 | 41.12 | 34.67 | 19.44 | 0.28 | 107 | 188.73 | 53.44 | 3 | 105 | 37.29 | 23510.33 | 441.66 | 2290.96 | 186.76 | 54.18 | 66214.67 | 0.29 | 0.88 | 0.28 | 3.97 | 0.5 | 10
3 | 95 | CONCLUIDO | 2.5766 | 38.81 | 33.51 | 26.46 | 0.37 | 76 | 190.25 | 53.44 | 4 | 74 | 37.82 | 23698.48 | 416.6 | 2290.93 | 148.23 | 54.18 | 47104.37 | 0.37 | 0.91 | 0.23 | 2.81 | 0.5 | 10
4 | 95 | CONCLUIDO | 2.6703 | 37.45 | 32.82 | 33.95 | 0.46 | 58 | 191.78 | 53.44 | 5 | 56 | 38.35 | 23887.36 | 396.41 | 2290.91 | 125.28 | 54.18 | 35720.13 | 0.43 | 0.93 | 0.2 | 2.12 | 0.5 | 10
5 | 95 | CONCLUIDO | 2.7287 | 36.65 | 32.43 | 41.4 | 0.55 | 47 | 193.32 | 53.44 | 6 | 45 | 38.89 | 24076.95 | 379.9 | 2290.94 | 112.03 | 54.18 | 29152.58 | 0.48 | 0.94 | 0.18 | 1.72 | 0.5 | 10
6 | 95 | CONCLUIDO | 2.7759 | 36.02 | 32.1 | 49.39 | 0.64 | 39 | 194.86 | 53.44 | 7 | 37 | 39.43 | 24267.28 | 364.12 | 2290.87 | 101.07 | 54.18 | 23712.11 | 0.54 | 0.95 | 0.17 | 1.4 | 0.5 | 10
7 | 95 | CONCLUIDO | 2.8046 | 35.66 | 31.96 | 58.11 | 0.72 | 33 | 196.41 | 53.44 | 8 | 31 | 39.98 | 24458.36 | 348.72 | 2290.92 | 96.69 | 54.18 | 21550.48 | 0.56 | 0.96 | 0.16 | 1.25 | 0.5 | 10
8 | 95 | CONCLUIDO | 2.8367 | 35.25 | 31.74 | 68.02 | 0.81 | 28 | 197.97 | 53.44 | 9 | 22 | 40.53 | 24650.18 | 332.38 | 2290.88 | 88.79 | 54.18 | 17625.64 | 0.61 | 0.96 | 0.16 | 1.04 | 0.5 | 10
9 | 95 | CONCLUIDO | 2.8472 | 35.12 | 31.69 | 73.12 | 0.89 | 26 | 199.53 | 53.44 | 10 | 4 | 41.1 | 24842.77 | 325.67 | 2290.92 | 86.44 | 54.18 | 16461.11 | 0.63 | 0.96 | 0.18 | 0.98 | 0.5 | 10
10 | 95 | CONCLUIDO | 2.8472 | 35.12 | 31.69 | 73.12 | 0.97 | 26 | 201.1 | 53.44 | 11 | 0 | 41.66 | 25036.12 | 325.88 | 2290.87 | 86.16 | 54.18 | 16319.45 | 0.63 | 0.96 | 0.18 | 0.98 | 0.5 | 10

## RESULTADOS_9
Unnamed: 0 | Volume de calda [L] | STATUS | Capacidade operacional [ha/h] | Tempo de missao [h] | Tempo util [h] | Tempo por voo [min] | Autonomia Projetada [h] | N° Voos | MTOW [kg] | Massa Estrutura [kg] | Combustível [kg] | Abastecimentos | Massa gerador | Potência gerador [W] | Combustível consumido [L] | Calda cons [L] | Distância percorrida [km] | Distância Pulverizando [km] | RTL ACUMULADO[m] | EOC [km/km] | EOC [h/h] | Tempo de manobra [h] | Tempo rtl_rtw [h] | V pulv [m/s] | V desloc [m/s]
0 | 55 | CONCLUIDO | 1.9483 | 51.33 | 42.17 | 8.55 | 0.15 | 296 | 116.05 | 43.4 | 1 | 294 | 16.65 | 14546.17 | 406.54 | 2291.18 | 438.62 | 54.18 | 191200.49 | 0.12 | 0.72 | 0.58 | 11.46 | 0.5 | 10
1 | 55 | CONCLUIDO | 2.5058 | 39.91 | 35.05 | 18.13 | 0.3 | 116 | 117.34 | 43.4 | 2 | 114 | 16.94 | 14705.49 | 318.74 | 2290.97 | 199.9 | 54.18 | 72743.47 | 0.27 | 0.87 | 0.29 | 4.35 | 0.5 | 10
2 | 55 | CONCLUIDO | 2.7057 | 36.96 | 33.23 | 28.89 | 0.45 | 69 | 118.63 | 43.4 | 3 | 67 | 17.23 | 14865.24 | 282.02 | 2290.98 | 138.5 | 54.18 | 42275.27 | 0.39 | 0.92 | 0.22 | 2.52 | 0.5 | 10
3 | 55 | CONCLUIDO | 2.8053 | 35.65 | 32.44 | 41.41 | 0.59 | 47 | 119.93 | 43.4 | 4 | 36 | 17.53 | 15025.44 | 252.01 | 2290.92 | 111.98 | 54.18 | 29123.93 | 0.48 | 0.94 | 0.2 | 1.74 | 0.5 | 10
4 | 55 | CONCLUIDO | 2.8208 | 35.45 | 32.34 | 45.12 | 0.73 | 43 | 121.23 | 43.4 | 5 | 0 | 17.83 | 15186.08 | 248.26 | 2290.88 | 107.22 | 54.18 | 26764.28 | 0.51 | 0.94 | 0.23 | 1.63 | 0.5 | 10

## resultados
Unnamed: 0 | Volume de calda [L] | STATUS | Capacidade operacional [ha/h] | Tempo de missao [h] | Tempo util [h] | Tempo por voo [min] | Autonomia Projetada [h] | N° Voos | MTOW [kg] | Massa Estrutura [kg] | Combustível [kg] | Abastecimentos | Massa gerador | Potência gerador [W] | Combustível consumido [L] | Calda cons [L] | Distância percorrida [km] | Distância Pulverizando [km] | RTL ACUMULADO[m] | EOC [km/km] | EOC [h/h] | Tempo de manobra [h] | Tempo rtl_rtw [h] | V pulv [m/s] | V desloc [m/s]
0 | 100 | CONCLUIDO | 1.3454 | 74.33 | 51.55 | 5.94 | 0.09 | 521 | 194.77 | 54.38 | 1 | 519 | 39.4 | 24256.19 | 711.49 | 2291.34 | 754.18 | 54.18 | 347854.94 | 0.07 | 0.59 | 0.95 | 20.84 | 0.5 | 10
1 | 100 | CONCLUIDO | 2.1082 | 47.43 | 37.72 | 12.23 | 0.18 | 185 | 196.32 | 54.38 | 2 | 183 | 39.95 | 24447.22 | 509.35 | 2291.1 | 288.97 | 54.18 | 116930.87 | 0.19 | 0.81 | 0.4 | 7.01 | 0.5 | 10
2 | 100 | CONCLUIDO | 2.3942 | 41.77 | 34.9 | 18.69 | 0.27 | 112 | 197.88 | 54.38 | 3 | 110 | 40.5 | 24639 | 460.9 | 2291.02 | 194.5 | 54.18 | 70062.17 | 0.28 | 0.88 | 0.29 | 4.19 | 0.5 | 10
3 | 100 | CONCLUIDO | 2.5506 | 39.21 | 33.62 | 25.53 | 0.36 | 79 | 199.44 | 54.38 | 4 | 77 | 41.06 | 24831.54 | 434 | 2290.89 | 151.85 | 54.18 | 48900.62 | 0.36 | 0.91 | 0.23 | 2.91 | 0.5 | 10
4 | 100 | CONCLUIDO | 2.6427 | 37.84 | 32.95 | 32.41 | 0.44 | 61 | 201.01 | 54.38 | 5 | 59 | 41.63 | 25024.84 | 414.8 | 2290.89 | 129.55 | 54.18 | 37842.13 | 0.42 | 0.93 | 0.21 | 2.25 | 0.5 | 10
5 | 100 | CONCLUIDO | 2.709 | 36.91 | 32.49 | 39.79 | 0.53 | 49 | 202.58 | 54.38 | 6 | 47 | 42.2 | 25218.93 | 398.45 | 2290.9 | 114.11 | 54.18 | 30182.05 | 0.47 | 0.94 | 0.18 | 1.79 | 0.5 | 10
6 | 100 | CONCLUIDO | 2.755 | 36.3 | 32.19 | 47.1 | 0.61 | 41 | 204.16 | 54.38 | 7 | 39 | 42.78 | 25413.94 | 382.71 | 2290.94 | 103.85 | 54.18 | 25092.56 | 0.52 | 0.95 | 0.17 | 1.48 | 0.5 | 10
7 | 100 | CONCLUIDO | 2.7735 | 36.06 | 32.18 | 55.16 | 0.69 | 35 | 205.75 | 54.38 | 8 | 33 | 43.37 | 25609.61 | 371.27 | 2290.93 | 104.83 | 54.18 | 25613.01 | 0.52 | 0.95 | 0.15 | 1.47 | 0.5 | 10
8 | 100 | CONCLUIDO | 2.8173 | 35.5 | 31.81 | 63.62 | 0.77 | 30 | 207.34 | 54.38 | 9 | 27 | 43.96 | 25806.1 | 353.54 | 2290.9 | 91.53 | 54.18 | 18988.17 | 0.59 | 0.96 | 0.16 | 1.11 | 0.5 | 10
9 | 100 | CONCLUIDO | 2.8424 | 35.18 | 31.65 | 73.05 | 0.85 | 26 | 208.94 | 54.38 | 10 | 17 | 44.56 | 26003.41 | 338.29 | 2290.9 | 85.86 | 54.18 | 16171.08 | 0.63 | 0.97 | 0.16 | 0.95 | 0.5 | 10
10 | 100 | CONCLUIDO | 2.8454 | 35.14 | 31.66 | 75.97 | 0.93 | 25 | 210.55 | 54.38 | 11 | 2 | 45.17 | 26201.54 | 334.43 | 2290.91 | 85.24 | 54.18 | 15863.97 | 0.64 | 0.97 | 0.18 | 0.95 | 0.5 | 10
11 | 100 | CONCLUIDO | 2.8536 | 35.04 | 31.59 | 78.98 | 1 | 24 | 212.16 | 54.38 | 12 | 0 | 45.78 | 26400.51 | 335.66 | 2290.94 | 83.1 | 54.18 | 14800.74 | 0.65 | 0.97 | 0.18 | 0.89 | 0.5 | 10
0 | 40 | CONCLUIDO | 2.1923 | 45.61 | 39.39 | 10.41 | 0.2 | 227 | 89.87 | 37.55 | 1 | 225 | 11.32 | 11317.98 | 312.44 | 2291.09 | 345.1 | 54.18 | 144786.37 | 0.16 | 0.78 | 0.47 | 8.68 | 0.5 | 10
1 | 40 | CONCLUIDO | 2.6622 | 37.56 | 33.96 | 23.15 | 0.39 | 88 | 91.1 | 37.55 | 2 | 86 | 11.54 | 11468.97 | 242.36 | 2290.92 | 163.11 | 54.18 | 54486.8 | 0.33 | 0.9 | 0.25 | 3.26 | 0.5 | 10
2 | 40 | CONCLUIDO | 2.7754 | 36.03 | 32.98 | 33.54 | 0.57 | 59 | 92.32 | 37.55 | 3 | 2 | 11.77 | 11620.34 | 215.69 | 2291.1 | 127.89 | 54.18 | 37021.58 | 0.42 | 0.93 | 0.28 | 2.27 | 0.5 | 10
3 | 40 | CONCLUIDO | 2.7748 | 36.04 | 32.98 | 33.54 | 0.75 | 59 | 93.55 | 37.55 | 4 | 0 | 12 | 11772.07 | 218.2 | 2291.13 | 128.01 | 54.18 | 37079.08 | 0.42 | 0.93 | 0.28 | 2.28 | 0.5 | 10
0 | 30 | CONCLUIDO | 2.3754 | 42.1 | 37.49 | 12.64 | 0.24 | 178 | 71.52 | 32.27 | 1 | 176 | 8.25 | 9054.6 | 245.03 | 2290.99 | 281.15 | 54.18 | 113056.83 | 0.19 | 0.82 | 0.39 | 6.78 | 0.5 | 10
1 | 30 | CONCLUIDO | 2.7216 | 36.74 | 33.69 | 25.91 | 0.48 | 78 | 72.7 | 32.27 | 2 | 6 | 8.43 | 9200.25 | 192.22 | 2291.02 | 150.83 | 54.18 | 48393.87 | 0.36 | 0.91 | 0.33 | 2.98 | 0.5 | 10
2 | 30 | CONCLUIDO | 2.7204 | 36.76 | 33.7 | 25.92 | 0.71 | 78 | 73.88 | 32.27 | 3 | 0 | 8.61 | 9346.23 | 194.65 | 2290.97 | 151.09 | 54.18 | 48526.18 | 0.36 | 0.91 | 0.34 | 3 | 0.5 | 10
0 | 15 | CONCLUIDO | 2.4979 | 40.03 | 36.62 | 14.27 | 0.43 | 154 | 39.78 | 19.54 | 1 | 0 | 4.24 | 5140 | 142.82 | 2291.16 | 245.22 | 54.18 | 95211.75 | 0.22 | 0.83 | 0.55 | 5.92 | 0.5 | 10
0 | 70 | CONCLUIDO | 1.7312 | 57.76 | 44.99 | 7.4 | 0.12 | 365 | 141.81 | 47.83 | 1 | 363 | 22.98 | 17723.39 | 500.46 | 2291.09 | 533.17 | 54.18 | 238133.38 | 0.1 | 0.68 | 0.69 | 14.28 | 0.5 | 10
1 | 70 | CONCLUIDO | 2.3668 | 42.25 | 35.98 | 15.42 | 0.25 | 140 | 143.17 | 47.83 | 2 | 138 | 23.34 | 17891.86 | 384.86 | 2291.04 | 230.57 | 54.18 | 87954.21 | 0.23 | 0.85 | 0.33 | 5.27 | 0.5 | 10
2 | 70 | CONCLUIDO | 2.6 | 38.46 | 33.81 | 24.15 | 0.37 | 84 | 144.54 | 47.83 | 3 | 82 | 23.71 | 18060.85 | 346.44 | 2290.9 | 158.13 | 54.18 | 52016.43 | 0.34 | 0.9 | 0.24 | 3.1 | 0.5 | 10
3 | 70 | CONCLUIDO | 2.7171 | 36.8 | 32.87 | 33.43 | 0.49 | 59 | 145.92 | 47.83 | 4 | 57 | 24.09 | 18230.35 | 321.08 | 2290.88 | 126.78 | 54.18 | 36464.39 | 0.43 | 0.93 | 0.2 | 2.17 | 0.5 | 10
4 | 70 | CONCLUIDO | 2.7929 | 35.8 | 32.31 | 44.05 | 0.6 | 44 | 147.3 | 47.83 | 5 | 42 | 24.47 | 18400.38 | 296.99 | 2290.95 | 107.89 | 54.18 | 27098.43 | 0.5 | 0.95 | 0.18 | 1.6 | 0.5 | 10
5 | 70 | CONCLUIDO | 2.8612 | 34.95 | 31.71 | 54.36 | 0.71 | 35 | 148.68 | 47.83 | 6 | 10 | 24.85 | 18570.94 | 274.21 | 2290.89 | 86.57 | 54.18 | 16479.89 | 0.63 | 0.96 | 0.18 | 1.01 | 0.5 | 10
6 | 70 | CONCLUIDO | 2.8178 | 35.49 | 32.28 | 56.96 | 0.83 | 34 | 150.07 | 47.83 | 7 | 0 | 25.24 | 18742.03 | 279 | 2290.87 | 106.37 | 54.18 | 26388.25 | 0.51 | 0.95 | 0.2 | 1.57 | 0.5 | 10
0 | 90 | CONCLUIDO | 1.4681 | 68.12 | 49.16 | 6.34 | 0.1 | 465 | 176.73 | 52.44 | 1 | 463 | 33.29 | 22031.19 | 635.97 | 2291.29 | 673.63 | 54.18 | 307859.93 | 0.08 | 0.62 | 0.85 | 18.45 | 0.5 | 10
1 | 90 | CONCLUIDO | 2.1926 | 45.61 | 37.14 | 13.11 | 0.2 | 170 | 178.21 | 52.44 | 2 | 168 | 33.77 | 22213.89 | 467.95 | 2291.04 | 270.04 | 54.18 | 107538.84 | 0.2 | 0.82 | 0.37 | 6.44 | 0.5 | 10
2 | 90 | CONCLUIDO | 2.4612 | 40.63 | 34.55 | 20.12 | 0.3 | 103 | 179.7 | 52.44 | 3 | 101 | 34.26 | 22397.24 | 424.06 | 2290.89 | 182.68 | 54.18 | 64195.68 | 0.3 | 0.88 | 0.28 | 3.84 | 0.5 | 10
3 | 90 | CONCLUIDO | 2.6029 | 38.42 | 33.4 | 27.45 | 0.39 | 73 | 181.19 | 52.44 | 4 | 71 | 34.75 | 22581.25 | 398.24 | 2290.89 | 144.77 | 54.18 | 45391.88 | 0.37 | 0.91 | 0.22 | 2.7 | 0.5 | 10
4 | 90 | CONCLUIDO | 2.689 | 37.19 | 32.78 | 35.12 | 0.49 | 56 | 182.69 | 52.44 | 5 | 54 | 35.25 | 22766.06 | 377.86 | 2290.92 | 123.61 | 54.18 | 34896.23 | 0.44 | 0.93 | 0.2 | 2.07 | 0.5 | 10
5 | 90 | CONCLUIDO | 2.756 | 36.28 | 32.3 | 44.04 | 0.58 | 44 | 184.19 | 52.44 | 6 | 42 | 35.75 | 22951.43 | 359.85 | 2290.97 | 107.52 | 54.18 | 26908.64 | 0.5 | 0.95 | 0.18 | 1.59 | 0.5 | 10
6 | 90 | CONCLUIDO | 2.7981 | 35.74 | 32 | 51.9 | 0.67 | 37 | 185.7 | 52.44 | 7 | 35 | 36.26 | 23137.49 | 343.47 | 2290.87 | 97.55 | 54.18 | 21960.32 | 0.56 | 0.95 | 0.17 | 1.3 | 0.5 | 10
7 | 90 | CONCLUIDO | 2.8265 | 35.38 | 31.86 | 61.66 | 0.76 | 31 | 187.22 | 52.44 | 8 | 28 | 36.78 | 23324.24 | 327 | 2290.87 | 93.02 | 54.18 | 19725.75 | 0.58 | 0.96 | 0.16 | 1.15 | 0.5 | 10
8 | 90 | CONCLUIDO | 2.8518 | 35.07 | 31.69 | 70.41 | 0.85 | 27 | 188.74 | 52.44 | 9 | 8 | 37.3 | 23511.69 | 315.07 | 2290.89 | 86.49 | 54.18 | 16479.67 | 0.63 | 0.96 | 0.17 | 0.98 | 0.5 | 10
9 | 90 | CONCLUIDO | 2.8468 | 35.13 | 31.75 | 70.55 | 0.93 | 27 | 190.26 | 52.44 | 10 | 0 | 37.82 | 23699.85 | 315.94 | 2290.96 | 88.23 | 54.18 | 17350.62 | 0.61 | 0.96 | 0.18 | 1.04 | 0.5 | 10
0 | 10 | CONCLUIDO | 2.2856 | 43.75 | 39.55 | 10.32 | 0.64 | 230 | 26.11 | 12.1 | 1 | 0 | 3.01 | 3454.41 | 114.8 | 2291.02 | 339.54 | 54.18 | 141989.23 | 0.16 | 0.77 | 0.77 | 8.84 | 0.5 | 10
0 | 45 | CONCLUIDO | 2.1082 | 47.43 | 40.31 | 9.67 | 0.18 | 250 | 98.71 | 39.72 | 1 | 248 | 12.99 | 12407.75 | 344.04 | 2291.22 | 375.74 | 54.18 | 159990.41 | 0.14 | 0.76 | 0.51 | 9.6 | 0.5 | 10
1 | 45 | CONCLUIDO | 2.601 | 38.45 | 34.42 | 20.86 | 0.35 | 99 | 99.95 | 39.72 | 2 | 97 | 13.24 | 12561.45 | 270.71 | 2290.98 | 178.58 | 54.18 | 62164.06 | 0.3 | 0.89 | 0.27 | 3.72 | 0.5 | 10
2 | 45 | CONCLUIDO | 2.7794 | 35.98 | 32.82 | 34.55 | 0.52 | 57 | 101.2 | 39.72 | 3 | 43 | 13.49 | 12715.54 | 231.94 | 2290.92 | 124.41 | 54.18 | 35289.13 | 0.44 | 0.93 | 0.22 | 2.11 | 0.5 | 10
3 | 45 | CONCLUIDO | 2.7971 | 35.75 | 32.69 | 37.72 | 0.69 | 52 | 102.45 | 39.72 | 4 | 0 | 13.74 | 12870.03 | 226.42 | 2290.97 | 118.71 | 54.18 | 32464.53 | 0.46 | 0.93 | 0.26 | 1.99 | 0.5 | 10
0 | 60 | CONCLUIDO | 1.8726 | 53.4 | 43.12 | 8.11 | 0.14 | 319 | 124.63 | 45 | 1 | 317 | 18.64 | 15605.44 | 437.7 | 2291.17 | 470.09 | 54.18 | 206820.76 | 0.12 | 0.71 | 0.62 | 12.41 | 0.5 | 10
1 | 60 | CONCLUIDO | 2.4598 | 40.65 | 35.35 | 17.11 | 0.28 | 124 | 125.95 | 45 | 2 | 122 | 18.95 | 15767.7 | 341.55 | 2291.03 | 209.83 | 54.18 | 77666.55 | 0.26 | 0.86 | 0.3 | 4.65 | 0.5 | 10
2 | 60 | CONCLUIDO | 2.6698 | 37.46 | 33.43 | 27.11 | 0.42 | 74 | 127.27 | 45 | 3 | 72 | 19.27 | 15930.42 | 304.66 | 2290.99 | 145.44 | 54.18 | 45721.59 | 0.37 | 0.91 | 0.23 | 2.73 | 0.5 | 10
3 | 60 | CONCLUIDO | 2.7783 | 35.99 | 32.56 | 38.3 | 0.55 | 51 | 128.59 | 45 | 4 | 49 | 19.59 | 16093.6 | 276.56 | 2290.9 | 116.26 | 54.18 | 31247.23 | 0.47 | 0.94 | 0.19 | 1.85 | 0.5 | 10
4 | 60 | CONCLUIDO | 2.8287 | 35.35 | 32.2 | 48.3 | 0.68 | 40 | 129.92 | 45 | 5 | 8 | 19.92 | 16257.24 | 257.49 | 2290.87 | 103.1 | 54.18 | 24719.69 | 0.53 | 0.95 | 0.21 | 1.49 | 0.5 | 10
5 | 60 | CONCLUIDO | 2.825 | 35.4 | 32.24 | 48.37 | 0.81 | 40 | 131.25 | 45 | 6 | 0 | 20.25 | 16421.36 | 259.12 | 2290.88 | 104.11 | 54.18 | 25227.46 | 0.52 | 0.95 | 0.23 | 1.54 | 0.5 | 10
0 | 80 | CONCLUIDO | 1.5972 | 62.61 | 46.98 | 6.83 | 0.11 | 413 | 159.12 | 50.28 | 1 | 411 | 27.84 | 19859.16 | 565.9 | 2291.35 | 599.62 | 54.18 | 271115.47 | 0.09 | 0.65 | 0.77 | 16.27 | 0.5 | 10
1 | 80 | CONCLUIDO | 2.2794 | 43.87 | 36.55 | 14.15 | 0.22 | 155 | 160.54 | 50.28 | 2 | 153 | 28.26 | 20034.4 | 426.77 | 2291.03 | 249.97 | 54.18 | 97580.68 | 0.22 | 0.84 | 0.35 | 5.85 | 0.5 | 10
2 | 80 | CONCLUIDO | 2.527 | 39.57 | 34.22 | 21.84 | 0.33 | 94 | 161.97 | 50.28 | 3 | 92 | 28.69 | 20210.21 | 386.33 | 2290.98 | 171.74 | 54.18 | 58769.94 | 0.32 | 0.89 | 0.26 | 3.51 | 0.5 | 10
3 | 80 | CONCLUIDO | 2.661 | 37.58 | 33.13 | 30.12 | 0.43 | 66 | 163.4 | 50.28 | 4 | 64 | 29.12 | 20386.62 | 360.31 | 2291.01 | 135.37 | 54.18 | 40727.23 | 0.4 | 0.92 | 0.21 | 2.42 | 0.5 | 10
4 | 80 | CONCLUIDO | 2.7424 | 36.46 | 32.53 | 39.03 | 0.54 | 50 | 164.83 | 50.28 | 5 | 48 | 29.55 | 20563.61 | 339.72 | 2290.96 | 115.41 | 54.18 | 30824.67 | 0.47 | 0.94 | 0.19 | 1.82 | 0.5 | 10
5 | 80 | CONCLUIDO | 2.7963 | 35.76 | 32.15 | 48.22 | 0.64 | 40 | 166.27 | 50.28 | 6 | 38 | 29.99 | 20741.2 | 319.29 | 2290.89 | 102.59 | 54.18 | 24466.7 | 0.53 | 0.95 | 0.17 | 1.44 | 0.5 | 10
6 | 80 | CONCLUIDO | 2.8347 | 35.28 | 31.92 | 59.85 | 0.74 | 32 | 167.72 | 50.28 | 7 | 22 | 30.44 | 20919.39 | 300.63 | 2290.88 | 94.97 | 54.18 | 20693.75 | 0.57 | 0.96 | 0.17 | 1.22 | 0.5 | 10
7 | 80 | CONCLUIDO | 2.8473 | 35.12 | 31.83 | 63.66 | 0.84 | 30 | 169.17 | 50.28 | 8 | 1 | 30.89 | 21098.19 | 295.43 | 2290.87 | 90.87 | 54.18 | 18654.82 | 0.6 | 0.96 | 0.19 | 1.12 | 0.5 | 10
8 | 80 | CONCLUIDO | 2.8471 | 35.12 | 31.83 | 63.66 | 0.94 | 30 | 170.62 | 50.28 | 9 | 0 | 31.34 | 21277.6 | 297.64 | 2290.87 | 90.87 | 54.18 | 18656.17 | 0.6 | 0.96 | 0.19 | 1.13 | 0.5 | 10
0 | 35 | CONCLUIDO | 2.2814 | 43.83 | 38.44 | 11.36 | 0.22 | 203 | 80.84 | 35.1 | 1 | 201 | 9.74 | 10204.21 | 279.61 | 2291.13 | 313.27 | 54.18 | 128990.88 | 0.17 | 0.79 | 0.43 | 7.74 | 0.5 | 10
1 | 35 | CONCLUIDO | 2.7149 | 36.83 | 33.6 | 25.85 | 0.43 | 78 | 82.04 | 35.1 | 2 | 69 | 9.94 | 10352.53 | 213.32 | 2290.91 | 150.74 | 54.18 | 48349.85 | 0.36 | 0.91 | 0.25 | 2.89 | 0.5 | 10
2 | 35 | CONCLUIDO | 2.75 | 36.36 | 33.32 | 29.84 | 0.63 | 67 | 83.25 | 35.1 | 3 | 0 | 10.15 | 10501.19 | 205.32 | 2290.92 | 139.04 | 54.18 | 42556.28 | 0.39 | 0.92 | 0.3 | 2.61 | 0.5 | 10
0 | 50 | CONCLUIDO | 2.0267 | 49.34 | 41.24 | 9.06 | 0.16 | 273 | 107.41 | 41.65 | 1 | 271 | 14.77 | 13481.73 | 375.39 | 2291.23 | 406.9 | 54.18 | 175458.21 | 0.13 | 0.74 | 0.55 | 10.53 | 0.5 | 10
1 | 50 | CONCLUIDO | 2.5582 | 39.09 | 34.68 | 19.44 | 0.32 | 107 | 108.68 | 41.65 | 2 | 105 | 15.03 | 13638.32 | 294.78 | 2290.97 | 186.87 | 54.18 | 66270.4 | 0.29 | 0.88 | 0.28 | 3.97 | 0.5 | 10
2 | 50 | CONCLUIDO | 2.7428 | 36.46 | 33.02 | 31.45 | 0.48 | 63 | 109.96 | 41.65 | 3 | 60 | 15.31 | 13795.21 | 257.56 | 2290.87 | 131.84 | 54.18 | 38978.14 | 0.41 | 0.93 | 0.21 | 2.32 | 0.5 | 10
3 | 50 | CONCLUIDO | 2.8065 | 35.63 | 32.53 | 40.66 | 0.63 | 48 | 111.23 | 41.65 | 4 | 5 | 15.58 | 13952.52 | 236.19 | 2290.98 | 113.55 | 54.18 | 29903.83 | 0.48 | 0.94 | 0.24 | 1.82 | 0.5 | 10
4 | 50 | CONCLUIDO | 2.8126 | 35.55 | 32.47 | 41.46 | 0.78 | 47 | 112.51 | 41.65 | 5 | 0 | 15.86 | 14110.24 | 238.26 | 2290.94 | 111.42 | 54.18 | 28843.9 | 0.49 | 0.94 | 0.25 | 1.77 | 0.5 | 10
0 | 25 | CONCLUIDO | 2.4841 | 40.26 | 36.38 | 14.55 | 0.28 | 150 | 61.76 | 28.92 | 1 | 148 | 6.84 | 7851.41 | 206.39 | 2291.04 | 244.04 | 54.18 | 94639.06 | 0.22 | 0.84 | 0.35 | 5.67 | 0.5 | 10
1 | 25 | CONCLUIDO | 2.6786 | 37.33 | 34.25 | 22.09 | 0.55 | 93 | 62.92 | 28.92 | 2 | 0 | 7 | 7994.37 | 179.36 | 2291.01 | 168.52 | 54.18 | 57167.23 | 0.32 | 0.89 | 0.38 | 3.54 | 0.5 | 10
0 | 85 | CONCLUIDO | 1.5333 | 65.22 | 48 | 6.58 | 0.11 | 438 | 167.88 | 51.39 | 1 | 436 | 30.49 | 20939.59 | 599.76 | 2291.29 | 634.81 | 54.18 | 288585.21 | 0.09 | 0.64 | 0.8 | 17.29 | 0.5 | 10
1 | 85 | CONCLUIDO | 2.2332 | 44.78 | 36.88 | 13.58 | 0.21 | 163 | 169.33 | 51.39 | 2 | 161 | 30.94 | 21118.46 | 447.91 | 2291.04 | 260.93 | 54.18 | 103021.8 | 0.21 | 0.83 | 0.37 | 6.18 | 0.5 | 10
2 | 85 | CONCLUIDO | 2.4969 | 40.05 | 34.36 | 21.03 | 0.31 | 98 | 170.79 | 51.39 | 3 | 96 | 31.4 | 21297.94 | 404.76 | 2291.05 | 176.19 | 54.18 | 60977 | 0.31 | 0.89 | 0.27 | 3.65 | 0.5 | 10
3 | 85 | CONCLUIDO | 2.6335 | 37.97 | 33.26 | 28.92 | 0.41 | 69 | 172.25 | 51.39 | 4 | 67 | 31.86 | 21478.05 | 378.91 | 2290.94 | 139.77 | 54.18 | 42911.83 | 0.39 | 0.92 | 0.22 | 2.56 | 0.5 | 10
4 | 85 | CONCLUIDO | 2.7175 | 36.8 | 32.63 | 36.94 | 0.51 | 53 | 173.71 | 51.39 | 5 | 51 | 32.32 | 21658.78 | 359.22 | 2290.93 | 118.54 | 54.18 | 32376.03 | 0.46 | 0.94 | 0.2 | 1.92 | 0.5 | 10
5 | 85 | CONCLUIDO | 2.7773 | 36.01 | 32.21 | 46.01 | 0.61 | 42 | 175.18 | 51.39 | 6 | 40 | 32.79 | 21840.16 | 341.42 | 2290.88 | 104.64 | 54.18 | 25478.75 | 0.52 | 0.95 | 0.17 | 1.5 | 0.5 | 10
6 | 85 | CONCLUIDO | 2.798 | 35.74 | 32.18 | 55.17 | 0.7 | 35 | 176.66 | 51.39 | 7 | 33 | 33.27 | 22022.17 | 325.14 | 2290.88 | 104.85 | 54.18 | 25620.41 | 0.52 | 0.95 | 0.15 | 1.48 | 0.5 | 10
7 | 85 | CONCLUIDO | 2.8452 | 35.15 | 31.79 | 65.78 | 0.8 | 29 | 178.14 | 51.39 | 8 | 12 | 33.75 | 22204.83 | 306.36 | 2290.89 | 90.22 | 54.18 | 18336.65 | 0.6 | 0.96 | 0.17 | 1.09 | 0.5 | 10
8 | 85 | CONCLUIDO | 2.8523 | 35.06 | 31.74 | 68.01 | 0.89 | 28 | 179.63 | 51.39 | 9 | 0 | 34.24 | 22388.15 | 304.83 | 2290.89 | 87.82 | 54.18 | 17141.88 | 0.62 | 0.96 | 0.19 | 1.03 | 0.5 | 10
0 | 20 | CONCLUIDO | 2.589 | 38.63 | 35.37 | 17.26 | 0.34 | 123 | 51.33 | 24.83 | 1 | 68 | 5.51 | 6564.78 | 165.27 | 2290.98 | 207.96 | 54.18 | 76733.59 | 0.26 | 0.86 | 0.38 | 4.67 | 0.5 | 10
1 | 20 | CONCLUIDO | 2.6092 | 38.33 | 35.16 | 18.19 | 0.66 | 116 | 52.47 | 24.83 | 2 | 0 | 5.64 | 6705.1 | 164.99 | 2291.11 | 197.96 | 54.18 | 71772.08 | 0.27 | 0.87 | 0.45 | 4.45 | 0.5 | 10
0 | 65 | CONCLUIDO | 1.8005 | 55.54 | 44.05 | 7.73 | 0.13 | 342 | 133.21 | 46.47 | 1 | 340 | 20.75 | 16663.42 | 468.99 | 2291.3 | 501.63 | 54.18 | 222474.06 | 0.11 | 0.69 | 0.65 | 13.34 | 0.5 | 10
1 | 65 | CONCLUIDO | 2.4139 | 41.43 | 35.65 | 16.21 | 0.26 | 132 | 134.55 | 46.47 | 2 | 130 | 21.09 | 16828.84 | 363.34 | 2291.12 | 219.82 | 54.18 | 82618.77 | 0.25 | 0.86 | 0.32 | 4.95 | 0.5 | 10
2 | 65 | CONCLUIDO | 2.635 | 37.95 | 33.62 | 25.53 | 0.39 | 79 | 135.9 | 46.47 | 3 | 77 | 21.43 | 16994.64 | 325.99 | 2290.95 | 151.79 | 54.18 | 48869.64 | 0.36 | 0.91 | 0.23 | 2.91 | 0.5 | 10
3 | 65 | CONCLUIDO | 2.7473 | 36.4 | 32.72 | 35.7 | 0.52 | 55 | 137.25 | 46.47 | 4 | 53 | 21.78 | 17160.92 | 299.7 | 2290.88 | 121.62 | 54.18 | 33904.78 | 0.45 | 0.93 | 0.2 | 2.02 | 0.5 | 10
4 | 65 | CONCLUIDO | 2.8177 | 35.49 | 32.19 | 47.11 | 0.64 | 41 | 138.6 | 46.47 | 5 | 33 | 22.13 | 17327.69 | 274.49 | 2290.87 | 103.94 | 54.18 | 25133.75 | 0.52 | 0.95 | 0.18 | 1.49 | 0.5 | 10
5 | 65 | CONCLUIDO | 2.846 | 35.14 | 31.95 | 51.81 | 0.76 | 37 | 139.95 | 46.47 | 6 | 1 | 22.49 | 17494.97 | 265.58 | 2290.94 | 94.23 | 54.18 | 20299.88 | 0.57 | 0.96 | 0.21 | 1.24 | 0.5 | 10
6 | 65 | CONCLUIDO | 2.8456 | 35.14 | 31.95 | 51.82 | 0.88 | 37 | 141.31 | 46.47 | 7 | 0 | 22.85 | 17662.75 | 267.98 | 2290.94 | 94.32 | 54.18 | 20343.75 | 0.57 | 0.96 | 0.21 | 1.25 | 0.5 | 10
0 | 75 | CONCLUIDO | 1.6628 | 60.14 | 45.98 | 7.09 | 0.12 | 389 | 150.44 | 49.1 | 1 | 387 | 25.34 | 18787.76 | 532.89 | 2291.16 | 566.71 | 54.18 | 254781.15 | 0.1 | 0.66 | 0.72 | 15.27 | 0.5 | 10
1 | 75 | CONCLUIDO | 2.3256 | 43 | 36.23 | 14.79 | 0.23 | 147 | 151.83 | 49.1 | 2 | 145 | 25.73 | 18959.54 | 405.37 | 2291.02 | 239.2 | 54.18 | 92236.01 | 0.23 | 0.84 | 0.34 | 5.53 | 0.5 | 10
2 | 75 | CONCLUIDO | 2.5637 | 39.01 | 34.01 | 22.93 | 0.35 | 89 | 153.23 | 49.1 | 3 | 87 | 26.13 | 19131.85 | 366.29 | 2290.91 | 164.9 | 54.18 | 55374.08 | 0.33 | 0.9 | 0.25 | 3.3 | 0.5 | 10
3 | 75 | CONCLUIDO | 2.692 | 37.15 | 32.98 | 31.91 | 0.46 | 62 | 154.63 | 49.1 | 4 | 60 | 26.53 | 19304.72 | 340.17 | 2290.92 | 130.26 | 54.18 | 38189.58 | 0.42 | 0.93 | 0.21 | 2.27 | 0.5 | 10
4 | 75 | CONCLUIDO | 2.7681 | 36.13 | 32.41 | 41.38 | 0.57 | 47 | 156.03 | 49.1 | 5 | 45 | 26.94 | 19478.15 | 318.85 | 2290.93 | 111.49 | 54.18 | 28879.99 | 0.49 | 0.94 | 0.18 | 1.71 | 0.5 | 10
5 | 75 | CONCLUIDO | 2.8223 | 35.43 | 32.03 | 51.93 | 0.67 | 37 | 157.44 | 49.1 | 6 | 34 | 27.35 | 19652.13 | 297.62 | 2290.88 | 98.37 | 54.18 | 22371.7 | 0.55 | 0.95 | 0.17 | 1.32 | 0.5 | 10
6 | 75 | CONCLUIDO | 2.8434 | 35.17 | 31.92 | 59.84 | 0.78 | 32 | 158.86 | 49.1 | 7 | 2 | 27.77 | 19826.68 | 285.15 | 2290.87 | 93.84 | 54.18 | 20131.05 | 0.58 | 0.96 | 0.19 | 1.21 | 0.5 | 10
7 | 75 | CONCLUIDO | 2.8434 | 35.17 | 31.91 | 59.84 | 0.88 | 32 | 160.28 | 49.1 | 8 | 0 | 28.19 | 20001.93 | 287.17 | 2290.98 | 93.65 | 54.18 | 20035.3 | 0.58 | 0.96 | 0.2 | 1.21 | 0.5 | 10
0 | 95 | CONCLUIDO | 1.4067 | 71.09 | 50.31 | 6.14 | 0.1 | 492 | 185.69 | 53.44 | 1 | 490 | 36.26 | 23136.14 | 672.62 | 2291.28 | 712.15 | 54.18 | 326983.86 | 0.08 | 0.61 | 0.89 | 19.6 | 0.5 | 10
1 | 95 | CONCLUIDO | 2.1472 | 46.57 | 37.48 | 12.63 | 0.19 | 178 | 187.21 | 53.44 | 2 | 176 | 36.77 | 23322.88 | 489.24 | 2291.09 | 280.99 | 54.18 | 112976.7 | 0.19 | 0.82 | 0.39 | 6.77 | 0.5 | 10
2 | 95 | CONCLUIDO | 2.4317 | 41.12 | 34.67 | 19.44 | 0.28 | 107 | 188.73 | 53.44 | 3 | 105 | 37.29 | 23510.33 | 441.66 | 2290.96 | 186.76 | 54.18 | 66214.67 | 0.29 | 0.88 | 0.28 | 3.97 | 0.5 | 10
3 | 95 | CONCLUIDO | 2.5766 | 38.81 | 33.51 | 26.46 | 0.37 | 76 | 190.25 | 53.44 | 4 | 74 | 37.82 | 23698.48 | 416.6 | 2290.93 | 148.23 | 54.18 | 47104.37 | 0.37 | 0.91 | 0.23 | 2.81 | 0.5 | 10
4 | 95 | CONCLUIDO | 2.6703 | 37.45 | 32.82 | 33.95 | 0.46 | 58 | 191.78 | 53.44 | 5 | 56 | 38.35 | 23887.36 | 396.41 | 2290.91 | 125.28 | 54.18 | 35720.13 | 0.43 | 0.93 | 0.2 | 2.12 | 0.5 | 10
5 | 95 | CONCLUIDO | 2.7287 | 36.65 | 32.43 | 41.4 | 0.55 | 47 | 193.32 | 53.44 | 6 | 45 | 38.89 | 24076.95 | 379.9 | 2290.94 | 112.03 | 54.18 | 29152.58 | 0.48 | 0.94 | 0.18 | 1.72 | 0.5 | 10
6 | 95 | CONCLUIDO | 2.7759 | 36.02 | 32.1 | 49.39 | 0.64 | 39 | 194.86 | 53.44 | 7 | 37 | 39.43 | 24267.28 | 364.12 | 2290.87 | 101.07 | 54.18 | 23712.11 | 0.54 | 0.95 | 0.17 | 1.4 | 0.5 | 10
7 | 95 | CONCLUIDO | 2.8046 | 35.66 | 31.96 | 58.11 | 0.72 | 33 | 196.41 | 53.44 | 8 | 31 | 39.98 | 24458.36 | 348.72 | 2290.92 | 96.69 | 54.18 | 21550.48 | 0.56 | 0.96 | 0.16 | 1.25 | 0.5 | 10
8 | 95 | CONCLUIDO | 2.8367 | 35.25 | 31.74 | 68.02 | 0.81 | 28 | 197.97 | 53.44 | 9 | 22 | 40.53 | 24650.18 | 332.38 | 2290.88 | 88.79 | 54.18 | 17625.64 | 0.61 | 0.96 | 0.16 | 1.04 | 0.5 | 10
9 | 95 | CONCLUIDO | 2.8472 | 35.12 | 31.69 | 73.12 | 0.89 | 26 | 199.53 | 53.44 | 10 | 4 | 41.1 | 24842.77 | 325.67 | 2290.92 | 86.44 | 54.18 | 16461.11 | 0.63 | 0.96 | 0.18 | 0.98 | 0.5 | 10
10 | 95 | CONCLUIDO | 2.8472 | 35.12 | 31.69 | 73.12 | 0.97 | 26 | 201.1 | 53.44 | 11 | 0 | 41.66 | 25036.12 | 325.88 | 2290.87 | 86.16 | 54.18 | 16319.45 | 0.63 | 0.96 | 0.18 | 0.98 | 0.5 | 10
0 | 55 | CONCLUIDO | 1.9483 | 51.33 | 42.17 | 8.55 | 0.15 | 296 | 116.05 | 43.4 | 1 | 294 | 16.65 | 14546.17 | 406.54 | 2291.18 | 438.62 | 54.18 | 191200.49 | 0.12 | 0.72 | 0.58 | 11.46 | 0.5 | 10
1 | 55 | CONCLUIDO | 2.5058 | 39.91 | 35.05 | 18.13 | 0.3 | 116 | 117.34 | 43.4 | 2 | 114 | 16.94 | 14705.49 | 318.74 | 2290.97 | 199.9 | 54.18 | 72743.47 | 0.27 | 0.87 | 0.29 | 4.35 | 0.5 | 10
2 | 55 | CONCLUIDO | 2.7057 | 36.96 | 33.23 | 28.89 | 0.45 | 69 | 118.63 | 43.4 | 3 | 67 | 17.23 | 14865.24 | 282.02 | 2290.98 | 138.5 | 54.18 | 42275.27 | 0.39 | 0.92 | 0.22 | 2.52 | 0.5 | 10
3 | 55 | CONCLUIDO | 2.8053 | 35.65 | 32.44 | 41.41 | 0.59 | 47 | 119.93 | 43.4 | 4 | 36 | 17.53 | 15025.44 | 252.01 | 2290.92 | 111.98 | 54.18 | 29123.93 | 0.48 | 0.94 | 0.2 | 1.74 | 0.5 | 10
4 | 55 | CONCLUIDO | 2.8208 | 35.45 | 32.34 | 45.12 | 0.73 | 43 | 121.23 | 43.4 | 5 | 0 | 17.83 | 15186.08 | 248.26 | 2290.88 | 107.22 | 54.18 | 26764.28 | 0.51 | 0.94 | 0.23 | 1.63 | 0.5 | 10

## gráficos
Selecione o eixo X:
Selecione o eixo Y:
Selecione o eixo Z:
Eixo X | Eixo Y | Eixo Z
0 | 0 | 0
0 | 0 | 0
0 | 0 | 0
0 | 0 | 0
0 | 0 | 0
0 | 0 | 0
0 | 0 | 0
0 | 0 | 0
0 | 0 | 0
0 | 0 | 0
0 | 0 | 0
0 | 0 | 0
0 | 0 | 0
0 | 0 | 0
0 | 0 | 0
0 | 0 | 0
0 | 0 | 0
0 | 0 | 0
0 | 0 | 0
0 | 0 | 0
0 | 0 | 0
0 | 0 | 0
0 | 0 | 0
0 | 0 | 0
0 | 0 | 0
0 | 0 | 0
0 | 0 | 0
0 | 0 | 0
0 | 0 | 0
0 | 0 | 0
0 | 0 | 0
0 | 0 | 0
0 | 0 | 0
0 | 0 | 0
0 | 0 | 0
0 | 0 | 0
0 | 0 | 0
0 | 0 | 0
0 | 0 | 0
0 | 0 | 0
0 | 0 | 0
0 | 0 | 0
0 | 0 | 0
0 | 0 | 0
0 | 0 | 0
0 | 0 | 0
0 | 0 | 0
0 | 0 | 0
0 | 0 | 0
0 | 0 | 0
0 | 0 | 0
0 | 0 | 0
0 | 0 | 0
0 | 0 | 0
0 | 0 | 0
0 | 0 | 0
0 | 0 | 0
0 | 0 | 0
0 | 0 | 0
0 | 0 | 0
0 | 0 | 0
0 | 0 | 0
0 | 0 | 0
0 | 0 | 0
0 | 0 | 0
0 | 0 | 0
0 | 0 | 0
0 | 0 | 0
0 | 0 | 0
0 | 0 | 0
0 | 0 | 0
0 | 0 | 0
0 | 0 | 0
0 | 0 | 0
0 | 0 | 0
0 | 0 | 0
0 | 0 | 0
0 | 0 | 0
0 | 0 | 0
0 | 0 | 0
0 | 0 | 0
0 | 0 | 0
0 | 0 | 0
0 | 0 | 0
0 | 0 | 0
0 | 0 | 0
0 | 0 | 0
0 | 0 | 0
0 | 0 | 0
0 | 0 | 0
0 | 0 | 0
0 | 0 | 0
0 | 0 | 0
0 | 0 | 0
0 | 0 | 0
0 | 0 | 0
0 | 0 | 0
0 | 0 | 0
0 | 0 | 0
0 | 0 | 0
0 | 0 | 0
0 | 0 | 0
0 | 0 | 0
0 | 0 | 0
0 | 0 | 0
0 | 0 | 0
0 | 0 | 0
0 | 0 | 0
0 | 0 | 0

## hidden (hidden)
Unnamed: 0
Volume de calda [L]
STATUS
Capacidade operacional [ha/h]
Tempo de missao [h]
Tempo util [h]
Tempo por voo [min]
Autonomia Projetada [h]
N° Voos
MTOW [kg]
Massa Estrutura [kg]
Combustível [kg]
Abastecimentos
Massa gerador
Potência gerador [W]
Combustível consumido [L]
Calda cons [L]
Distância percorrida [km]
Distância Pulverizando [km]
RTL ACUMULADO[m]
EOC [km/km]
EOC [h/h]
Tempo de manobra [h]
Tempo rtl_rtw [h]
V pulv [m/s]
V desloc [m/s]