## RESULTADOS_18
Unnamed: 0 | Volume de calda [L] | STATUS | Capacidade operacional [ha/h] | Tempo de missao [h] | Tempo util [h] | Tempo por voo [min] | Autonomia Projetada [h] | N° Voos | MTOW [kg] | Massa Estrutura [kg] | Combustível [kg] | Abastecimentos | Massa gerador | Potência gerador [W] | Combustível consumido [L] | Calda cons [L] | Distância percorrida [km] | Distância Pulverizando [km] | RTL ACUMULADO[m] | EOC [km/km] | EOC [h/h] | Tempo de manobra [h] | Tempo rtl_rtw [h] | V pulv [m/s] | V desloc [m/s] | Preço Total por ha Simples [R$/ha] | Preço Total por ha Presumido [R$/ha] | Preço Total por ha Real [R$/ha] | Preço Total Simples [R$] | Preço Total Presumido [R$] | Prod CAPEX [ha/h/R$] | Dias Trabalhados | Preço Total Real [R$]
0 | 100 | CONCLUIDO | 0.3612 | 276.88 | 196.23 | 5.86 | 0.09 | 2009 | 194.77 | 54.38 | 1 | 2007 | 39.4 | 24256.19 | 2723.13 | 10643.56 | 3778.16 | 261.62 | 1743510.01 | 0.07 | 0.44 | 26.41 | 102.9 | 1 | 10 | 9927.9303 | 13583.8323 | 12287.4104 | 9927930.3403 | 13583832.2809 | 7.5966e-07 | 57.6833 | 12287410.3931
1 | 100 | CONCLUIDO | 0.6814 | 146.76 | 121.22 | 12.29 | 0.18 | 592 | 196.32 | 54.38 | 2 | 590 | 39.95 | 24447.22 | 1631.14 | 10636.45 | 1220.02 | 261.62 | 471524.49 | 0.21 | 0.71 | 24.07 | 27.95 | 1 | 10 | 3344.6914 | 4576.3544 | 4139.5935 | 3344691.4344 | 4576354.378 | 1.4331e-06 | 30.575 | 4139593.5391
2 | 100 | CONCLUIDO | 0.8003 | 124.95 | 109.13 | 19.15 | 0.27 | 342 | 197.88 | 54.38 | 3 | 340 | 40.5 | 24639 | 1418.88 | 10635.48 | 808.93 | 261.62 | 267230.35 | 0.32 | 0.78 | 23.68 | 15.86 | 1 | 10 | 2544.7146 | 3481.7907 | 3149.4935 | 2544714.5741 | 3481790.7452 | 1.6832e-06 | 26.0312 | 3149493.5232
3 | 100 | CONCLUIDO | 0.864 | 115.74 | 104.08 | 26.57 | 0.36 | 235 | 199.44 | 54.38 | 4 | 233 | 41.06 | 24831.54 | 1301.89 | 10634.67 | 638.29 | 261.62 | 182442.41 | 0.41 | 0.82 | 23.5 | 10.82 | 1 | 10 | 2210.9165 | 3025.0735 | 2736.3648 | 2210916.5327 | 3025073.5388 | 1.8171e-06 | 24.1125 | 2736364.766
4 | 100 | CONCLUIDO | 0.9041 | 110.6 | 101.28 | 34.72 | 0.44 | 175 | 201.01 | 54.38 | 5 | 173 | 41.63 | 25024.84 | 1211.12 | 10634.43 | 543.36 | 261.62 | 135277.97 | 0.48 | 0.84 | 23.4 | 8.02 | 1 | 10 | 2007.6859 | 2747.0044 | 2484.8342 | 2007685.8805 | 2747004.3946 | 1.9015e-06 | 23.0417 | 2484834.1506
5 | 100 | CONCLUIDO | 0.9322 | 107.27 | 99.47 | 43.88 | 0.53 | 136 | 202.58 | 54.38 | 6 | 134 | 42.2 | 25218.93 | 1129.07 | 10634.14 | 482.04 | 261.62 | 104813.17 | 0.54 | 0.86 | 23.34 | 6.21 | 1 | 10 | 1861.6553 | 2547.1989 | 2304.0978 | 1861655.3152 | 2547198.9327 | 1.9606e-06 | 22.3479 | 2304097.8415
6 | 100 | CONCLUIDO | 0.9499 | 105.28 | 98.41 | 52.72 | 0.61 | 112 | 204.16 | 54.38 | 7 | 64 | 42.78 | 25413.94 | 1060.38 | 10634.18 | 444.35 | 261.62 | 86087.51 | 0.59 | 0.87 | 23.36 | 5.15 | 1 | 10 | 1764.028 | 2413.6209 | 2183.2683 | 1764027.9584 | 2413620.8761 | 1.9978e-06 | 21.9333 | 2183268.2872
7 | 100 | CONCLUIDO | 0.9524 | 105 | 98.28 | 54.6 | 0.69 | 108 | 205.75 | 54.38 | 8 | 2 | 43.37 | 25609.61 | 1054.72 | 10634.43 | 437.86 | 261.62 | 82861.34 | 0.6 | 0.87 | 23.41 | 5.03 | 1 | 10 | 1754.3491 | 2400.3779 | 2171.2892 | 1754349.1174 | 2400377.8589 | 2.0031e-06 | 21.875 | 2171289.165
8 | 100 | CONCLUIDO | 0.9524 | 105 | 98.29 | 54.6 | 0.77 | 108 | 207.34 | 54.38 | 9 | 0 | 43.96 | 25806.1 | 1062.02 | 10634.39 | 437.86 | 261.62 | 82861.75 | 0.6 | 0.87 | 23.41 | 5.03 | 1 | 10 | 1761.0732 | 2409.5781 | 2179.6113 | 1761073.2046 | 2409578.0516 | 2.0031e-06 | 21.875 | 2179611.3043

## RESULTADOS_6
Unnamed: 0 | Volume de calda [L] | STATUS | Capacidade operacional [ha/h] | Tempo de missao [h] | Tempo util [h] | Tempo por voo [min] | Autonomia Projetada [h] | N° Voos | MTOW [kg] | Massa Estrutura [kg] | Combustível [kg] | Abastecimentos | Massa gerador | Potência gerador [W] | Combustível consumido [L] | Calda cons [L] | Distância percorrida [km] | Distância Pulverizando [km] | RTL ACUMULADO[m] | EOC [km/km] | EOC [h/h] | Tempo de manobra [h] | Tempo rtl_rtw [h] | V pulv [m/s] | V desloc [m/s] | Preço Total por ha Simples [R$/ha] | Preço Total por ha Presumido [R$/ha] | Preço Total por ha Real [R$/ha] | Preço Total Simples [R$] | Preço Total Presumido [R$] | Prod CAPEX [ha/h/R$] | Dias Trabalhados | Preço Total Real [R$]
0 | 40 | CONCLUIDO | 0.6951 | 143.86 | 128.15 | 10.55 | 0.2 | 729 | 89.87 | 37.55 | 1 | 727 | 11.32 | 11317.98 | 1003.2 | 10637.23 | 1453.19 | 261.62 | 587423.45 | 0.18 | 0.67 | 24.35 | 34.87 | 1 | 10 | 2231.0945 | 3052.6819 | 2761.3382 | 2231094.4558 | 3052681.8633 | 1.7667e-06 | 29.9708 | 2761338.1908
1 | 40 | CONCLUIDO | 0.8839 | 113.14 | 106.02 | 23.22 | 0.39 | 274 | 91.1 | 37.55 | 2 | 81 | 11.54 | 11468.97 | 712.99 | 10635.43 | 695.82 | 261.62 | 211011.39 | 0.38 | 0.81 | 23.8 | 12.76 | 1 | 10 | 1385.0457 | 1895.0806 | 1714.2168 | 1385045.6644 | 1895080.5819 | 2.2466e-06 | 23.5708 | 1714216.751
2 | 40 | CONCLUIDO | 0.8871 | 112.73 | 105.74 | 23.76 | 0.57 | 267 | 92.32 | 37.55 | 3 | 0 | 11.77 | 11620.34 | 716.86 | 10635.92 | 681.98 | 261.62 | 204129.9 | 0.38 | 0.81 | 23.91 | 12.48 | 1 | 10 | 1383.6677 | 1893.1951 | 1712.5112 | 1383667.6536 | 1893195.1268 | 2.2547e-06 | 23.4854 | 1712511.241

## RESULTADOS_4
Unnamed: 0 | Volume de calda [L] | STATUS | Capacidade operacional [ha/h] | Tempo de missao [h] | Tempo util [h] | Tempo por voo [min] | Autonomia Projetada [h] | N° Voos | MTOW [kg] | Massa Estrutura [kg] | Combustível [kg] | Abastecimentos | Massa gerador | Potência gerador [W] | Combustível consumido [L] | Calda cons [L] | Distância percorrida [km] | Distância Pulverizando [km] | RTL ACUMULADO[m] | EOC [km/km] | EOC [h/h] | Tempo de manobra [h] | Tempo rtl_rtw [h] | V pulv [m/s] | V desloc [m/s] | Preço Total por ha Simples [R$/ha] | Preço Total por ha Presumido [R$/ha] | Preço Total por ha Real [R$/ha] | Preço Total Simples [R$] | Preço Total Presumido [R$] | Prod CAPEX [ha/h/R$] | Dias Trabalhados | Preço Total Real [R$]
0 | 30 | CONCLUIDO | 0.774 | 129.21 | 118.93 | 13.17 | 0.24 | 542 | 71.52 | 32.27 | 1 | 536 | 8.25 | 9054.6 | 748.45 | 10635.47 | 1141.83 | 261.62 | 432680.1 | 0.23 | 0.72 | 24.01 | 25.66 | 1 | 10 | 1612.0935 | 2205.7374 | 1995.2249 | 1612093.4665 | 2205737.4014 | 2.0731e-06 | 26.9187 | 1995224.9196
1 | 30 | CONCLUIDO | 0.8528 | 117.26 | 109.88 | 18.52 | 0.48 | 356 | 72.7 | 32.27 | 2 | 0 | 8.43 | 9200.25 | 643.97 | 10637.05 | 818.12 | 261.62 | 271752.91 | 0.32 | 0.78 | 24.16 | 16.61 | 1 | 10 | 1331.2837 | 1821.5211 | 1647.6777 | 1331283.7069 | 1821521.0999 | 2.2842e-06 | 24.4292 | 1647677.6827

## RESULTADOS_1
Unnamed: 0 | Volume de calda [L] | STATUS | Capacidade operacional [ha/h] | Tempo de missao [h] | Tempo util [h] | Tempo por voo [min] | Autonomia Projetada [h] | N° Voos | MTOW [kg] | Massa Estrutura [kg] | Combustível [kg] | Abastecimentos | Massa gerador | Potência gerador [W] | Combustível consumido [L] | Calda cons [L] | Distância percorrida [km] | Distância Pulverizando [km] | RTL ACUMULADO[m] | EOC [km/km] | EOC [h/h] | Tempo de manobra [h] | Tempo rtl_rtw [h] | V pulv [m/s] | V desloc [m/s] | Preço Total por ha Simples [R$/ha] | Preço Total por ha Presumido [R$/ha] | Preço Total por ha Real [R$/ha] | Preço Total Simples [R$] | Preço Total Presumido [R$] | Prod CAPEX [ha/h/R$] | Dias Trabalhados | Preço Total Real [R$]
0 | 15 | CONCLUIDO | 0.7353 | 136 | 126.42 | 10.7 | 0.43 | 709 | 39.78 | 19.54 | 1 | 0 | 4.24 | 5140 | 499.76 | 10641.02 | 1360.76 | 261.62 | 541308.64 | 0.19 | 0.68 | 25.23 | 33.14 | 1 | 10 | 1291.6247 | 1767.2579 | 1598.5933 | 1291624.6957 | 1767257.8912 | 2.2048e-06 | 28.3333 | 1598593.2784

## RESULTADOS_12
Unnamed: 0 | Volume de calda [L] | STATUS | Capacidade operacional [ha/h] | Tempo de missao [h] | Tempo util [h] | Tempo por voo [min] | Autonomia Projetada [h] | N° Voos | MTOW [kg] | Massa Estrutura [kg] | Combustível [kg] | Abastecimentos | Massa gerador | Potência gerador [W] | Combustível consumido [L] | Calda cons [L] | Distância percorrida [km] | Distância Pulverizando [km] | RTL ACUMULADO[m] | EOC [km/km] | EOC [h/h] | Tempo de manobra [h] | Tempo rtl_rtw [h] | V pulv [m/s] | V desloc [m/s] | Preço Total por ha Simples [R$/ha] | Preço Total por ha Presumido [R$/ha] | Preço Total por ha Real [R$/ha] | Preço Total Simples [R$] | Preço Total Presumido [R$] | Prod CAPEX [ha/h/R$] | Dias Trabalhados | Preço Total Real [R$]
0 | 70 | CONCLUIDO | 0.5125 | 195.11 | 156.04 | 7.34 | 0.12 | 1275 | 141.81 | 47.83 | 1 | 1273 | 22.98 | 17723.39 | 1741.41 | 10640.47 | 2403.93 | 261.62 | 1060064.08 | 0.11 | 0.55 | 25.21 | 62.74 | 1 | 10 | 4738.5514 | 6483.4951 | 5864.7195 | 4738551.4457 | 6483495.1381 | 1.165e-06 | 40.6479 | 5864719.4618
1 | 70 | CONCLUIDO | 0.7802 | 128.18 | 113.47 | 15.76 | 0.25 | 432 | 143.17 | 47.83 | 2 | 430 | 23.34 | 17891.86 | 1193.29 | 10635.71 | 956.15 | 261.62 | 340386.72 | 0.27 | 0.75 | 23.84 | 20.2 | 1 | 10 | 2277.786 | 3116.5673 | 2819.1265 | 2277786.0402 | 3116567.349 | 1.7736e-06 | 26.7042 | 2819126.5353
2 | 70 | CONCLUIDO | 0.8769 | 114.03 | 104.67 | 25.43 | 0.37 | 247 | 144.54 | 47.83 | 3 | 245 | 23.71 | 18060.85 | 1024.13 | 10634.48 | 658.18 | 261.62 | 192326.82 | 0.4 | 0.82 | 23.52 | 11.41 | 1 | 10 | 1813.3477 | 2481.1023 | 2244.3094 | 1813347.6949 | 2481102.3154 | 1.9934e-06 | 23.7563 | 2244309.3926
3 | 70 | CONCLUIDO | 0.9264 | 107.94 | 100.92 | 36.48 | 0.49 | 166 | 145.92 | 47.83 | 4 | 113 | 24.09 | 18230.35 | 903.58 | 10634.28 | 529.16 | 261.62 | 128225.51 | 0.49 | 0.85 | 23.45 | 7.66 | 1 | 10 | 1593.9005 | 2180.845 | 1972.7083 | 1593900.5474 | 2180845.0469 | 2.1059e-06 | 22.4875 | 1972708.2565
4 | 70 | CONCLUIDO | 0.9343 | 107.03 | 100.38 | 39.37 | 0.6 | 153 | 147.3 | 47.83 | 5 | 1 | 24.47 | 18400.38 | 886.64 | 10634.46 | 506.04 | 261.62 | 116727.18 | 0.52 | 0.85 | 23.57 | 7.13 | 1 | 10 | 1556.5988 | 2129.8071 | 1926.5413 | 1556598.7709 | 2129807.1107 | 2.1239e-06 | 22.2979 | 1926541.3092
5 | 70 | CONCLUIDO | 0.9343 | 107.03 | 100.38 | 39.37 | 0.71 | 153 | 148.68 | 47.83 | 6 | 0 | 24.85 | 18570.94 | 894.46 | 10634.52 | 506.04 | 261.62 | 116728.05 | 0.52 | 0.85 | 23.57 | 7.13 | 1 | 10 | 1563.8866 | 2139.7786 | 1935.5611 | 1563886.557 | 2139778.5811 | 2.1239e-06 | 22.2979 | 1935561.1165

## RESULTADOS_16
Unnamed: 0 | Volume de calda [L] | STATUS | Capacidade operacional [ha/h] | Tempo de missao [h] | Tempo util [h] | Tempo por voo [min] | Autonomia Projetada [h] | N° Voos | MTOW [kg] | Massa Estrutura [kg] | Combustível [kg] | Abastecimentos | Massa gerador | Potência gerador [W] | Combustível consumido [L] | Calda cons [L] | Distância percorrida [km] | Distância Pulverizando [km] | RTL ACUMULADO[m] | EOC [km/km] | EOC [h/h] | Tempo de manobra [h] | Tempo rtl_rtw [h] | V pulv [m/s] | V desloc [m/s] | Preço Total por ha Simples [R$/ha] | Preço Total por ha Presumido [R$/ha] | Preço Total por ha Real [R$/ha] | Preço Total Simples [R$] | Preço Total Presumido [R$] | Prod CAPEX [ha/h/R$] | Dias Trabalhados | Preço Total Real [R$]
0 | 90 | CONCLUIDO | 0.4097 | 244.1 | 180.35 | 6.27 | 0.1 | 1725 | 176.73 | 52.44 | 1 | 1723 | 33.29 | 22031.19 | 2344.7 | 10641.93 | 3232.52 | 261.62 | 1472109.76 | 0.08 | 0.47 | 25.99 | 87.03 | 1 | 10 | 7671.0308 | 10495.8427 | 9494.1342 | 7671030.7877 | 10495842.7457 | 8.8216e-07 | 50.8542 | 9494134.2451
1 | 90 | CONCLUIDO | 0.7131 | 140.23 | 118.65 | 13.21 | 0.2 | 539 | 178.21 | 52.44 | 2 | 537 | 33.77 | 22213.89 | 1486.53 | 10635.78 | 1131.71 | 261.62 | 427630.66 | 0.23 | 0.72 | 24.01 | 25.38 | 1 | 10 | 2965.1835 | 4057.0949 | 3669.8915 | 2965183.5327 | 4057094.9241 | 1.5354e-06 | 29.2146 | 3669891.4787
2 | 90 | CONCLUIDO | 0.8248 | 121.24 | 107.72 | 20.72 | 0.3 | 312 | 179.7 | 52.44 | 3 | 310 | 34.26 | 22397.24 | 1293.05 | 10634.81 | 762.07 | 261.62 | 243945.58 | 0.34 | 0.79 | 23.62 | 14.46 | 1 | 10 | 2299.6277 | 3146.4521 | 2846.1591 | 2299627.7142 | 3146452.091 | 1.7759e-06 | 25.2583 | 2846159.1195
3 | 90 | CONCLUIDO | 0.8851 | 112.98 | 103.02 | 29.16 | 0.39 | 212 | 181.19 | 52.44 | 4 | 210 | 34.75 | 22581.25 | 1174.63 | 10634.44 | 602.36 | 261.62 | 164591.25 | 0.43 | 0.83 | 23.46 | 9.76 | 1 | 10 | 1999.4444 | 2735.728 | 2474.6339 | 1999444.3632 | 2735727.987 | 1.9058e-06 | 23.5375 | 2474633.9475
4 | 90 | CONCLUIDO | 0.9228 | 108.37 | 100.4 | 38.61 | 0.49 | 156 | 182.69 | 52.44 | 5 | 154 | 35.25 | 22766.06 | 1080.07 | 10633.74 | 514.24 | 261.62 | 120811.61 | 0.51 | 0.85 | 23.36 | 7.14 | 1 | 10 | 1819.5141 | 2489.5394 | 2251.9413 | 1819514.0817 | 2489539.4378 | 1.987e-06 | 22.5771 | 2251941.288
5 | 90 | CONCLUIDO | 0.9453 | 105.79 | 98.96 | 47.88 | 0.58 | 124 | 184.19 | 52.44 | 6 | 61 | 35.75 | 22951.43 | 1001.91 | 10634.79 | 462.39 | 261.62 | 95046.69 | 0.57 | 0.86 | 23.39 | 5.7 | 1 | 10 | 1695.8884 | 2320.3893 | 2098.9346 | 1695888.3953 | 2320389.3198 | 2.0354e-06 | 22.0396 | 2098934.6198
6 | 90 | CONCLUIDO | 0.9478 | 105.51 | 98.82 | 49.41 | 0.67 | 120 | 185.7 | 52.44 | 7 | 0 | 36.26 | 23137.49 | 998.23 | 10634.94 | 454.65 | 261.62 | 91200.28 | 0.58 | 0.87 | 23.47 | 5.56 | 1 | 10 | 1687.9607 | 2309.5423 | 2089.1228 | 1687960.7088 | 2309542.3094 | 2.0408e-06 | 21.9812 | 2089122.8329

## RESULTADOS_0
Unnamed: 0 | Volume de calda [L] | STATUS | Capacidade operacional [ha/h] | Tempo de missao [h] | Tempo util [h] | Tempo por voo [min] | Autonomia Projetada [h] | N° Voos | MTOW [kg] | Massa Estrutura [kg] | Combustível [kg] | Abastecimentos | Massa gerador | Potência gerador [W] | Combustível consumido [L] | Calda cons [L] | Distância percorrida [km] | Distância Pulverizando [km] | RTL ACUMULADO[m] | EOC [km/km] | EOC [h/h] | Tempo de manobra [h] | Tempo rtl_rtw [h] | V pulv [m/s] | V desloc [m/s] | Preço Total por ha Simples [R$/ha] | Preço Total por ha Presumido [R$/ha] | Preço Total por ha Real [R$/ha] | Preço Total Simples [R$] | Preço Total Presumido [R$] | Prod CAPEX [ha/h/R$] | Dias Trabalhados | Preço Total Real [R$]
0 | 10 | CONCLUIDO | 0.6395 | 156.36 | 142.92 | 8.07 | 0.64 | 1062 | 26.11 | 12.1 | 1 | 0 | 3.01 | 3454.41 | 415.09 | 10643.2 | 1904 | 261.62 | 811164.14 | 0.14 | 0.6 | 26.22 | 49.62 | 1 | 10 | 1347.2527 | 1843.3705 | 1667.4418 | 1347252.6502 | 1843370.5126 | 2.031e-06 | 32.575 | 1667441.818

## RESULTADOS_7
Unnamed: 0 | Volume de calda [L] | STATUS | Capacidade operacional [ha/h] | Tempo de missao [h] | Tempo util [h] | Tempo por voo [min] | Autonomia Projetada [h] | N° Voos | MTOW [kg] | Massa Estrutura [kg] | Combustível [kg] | Abastecimentos | Massa gerador | Potência gerador [W] | Combustível consumido [L] | Calda cons [L] | Distância percorrida [km] | Distância Pulverizando [km] | RTL ACUMULADO[m] | EOC [km/km] | EOC [h/h] | Tempo de manobra [h] | Tempo rtl_rtw [h] | V pulv [m/s] | V desloc [m/s] | Preço Total por ha Simples [R$/ha] | Preço Total por ha Presumido [R$/ha] | Preço Total por ha Real [R$/ha] | Preço Total Simples [R$] | Preço Total Presumido [R$] | Prod CAPEX [ha/h/R$] | Dias Trabalhados | Preço Total Real [R$]
0 | 45 | CONCLUIDO | 0.6608 | 151.33 | 132.55 | 9.73 | 0.18 | 817 | 98.71 | 39.72 | 1 | 815 | 12.99 | 12407.75 | 1123.11 | 10637.08 | 1602.24 | 261.62 | 661508.71 | 0.16 | 0.65 | 24.52 | 39.27 | 1 | 10 | 2560.294 | 3503.1072 | 3168.7755 | 2560293.9616 | 3503107.1504 | 1.6423e-06 | 31.5271 | 3168775.5206
1 | 45 | CONCLUIDO | 0.8752 | 114.26 | 106.43 | 22.49 | 0.35 | 284 | 99.95 | 39.72 | 2 | 254 | 13.24 | 12561.45 | 784.09 | 10634.86 | 716.93 | 261.62 | 221516.23 | 0.36 | 0.8 | 23.61 | 13.17 | 1 | 10 | 1498.6077 | 2050.4612 | 1854.7681 | 1498607.7217 | 2050461.1988 | 2.1751e-06 | 23.8042 | 1854768.0598
2 | 45 | CONCLUIDO | 0.8991 | 111.23 | 104.35 | 26.31 | 0.52 | 238 | 101.2 | 39.72 | 3 | 0 | 13.49 | 12715.54 | 744.28 | 10635.06 | 636.53 | 261.62 | 181550.52 | 0.41 | 0.82 | 23.81 | 11.09 | 1 | 10 | 1412.1611 | 1932.1812 | 1747.7765 | 1412161.1469 | 1932181.1813 | 2.2345e-06 | 23.1729 | 1747776.5212

## RESULTADOS_10
Unnamed: 0 | Volume de calda [L] | STATUS | Capacidade operacional [ha/h] | Tempo de missao [h] | Tempo util [h] | Tempo por voo [min] | Autonomia Projetada [h] | N° Voos | MTOW [kg] | Massa Estrutura [kg] | Combustível [kg] | Abastecimentos | Massa gerador | Potência gerador [W] | Combustível consumido [L] | Calda cons [L] | Distância percorrida [km] | Distância Pulverizando [km] | RTL ACUMULADO[m] | EOC [km/km] | EOC [h/h] | Tempo de manobra [h] | Tempo rtl_rtw [h] | V pulv [m/s] | V desloc [m/s] | Preço Total por ha Simples [R$/ha] | Preço Total por ha Presumido [R$/ha] | Preço Total por ha Real [R$/ha] | Preço Total Simples [R$] | Preço Total Presumido [R$] | Prod CAPEX [ha/h/R$] | Dias Trabalhados | Preço Total Real [R$]
0 | 60 | CONCLUIDO | 0.5687 | 175.84 | 146.03 | 8.09 | 0.14 | 1083 | 124.63 | 45 | 1 | 1081 | 18.64 | 15605.44 | 1483.49 | 10639.33 | 2061.89 | 261.62 | 890004.92 | 0.13 | 0.59 | 24.93 | 52.74 | 1 | 10 | 3732.2694 | 5106.6556 | 4619.2835 | 3732269.3544 | 5106655.5868 | 1.3348e-06 | 36.6333 | 4619283.5449
1 | 60 | CONCLUIDO | 0.8156 | 122.61 | 110.84 | 17.64 | 0.28 | 377 | 125.95 | 45 | 2 | 375 | 18.95 | 15767.7 | 1042.03 | 10635.57 | 868.07 | 261.62 | 296622.8 | 0.3 | 0.77 | 23.72 | 17.57 | 1 | 10 | 1963.3881 | 2686.3942 | 2430.0085 | 1963388.0536 | 2686394.1535 | 1.9144e-06 | 25.5437 | 2430008.4658
2 | 60 | CONCLUIDO | 0.905 | 110.49 | 102.99 | 29.43 | 0.42 | 210 | 127.27 | 45 | 3 | 194 | 19.27 | 15930.42 | 870.59 | 10634.16 | 601.08 | 261.62 | 163965.37 | 0.44 | 0.83 | 23.48 | 9.74 | 1 | 10 | 1569.7295 | 2147.7731 | 1942.7927 | 1569729.4923 | 2147773.143 | 2.1242e-06 | 23.0188 | 1942792.6886
3 | 60 | CONCLUIDO | 0.9232 | 108.31 | 101.61 | 34.06 | 0.55 | 179 | 128.59 | 45 | 4 | 1 | 19.59 | 16093.6 | 830.24 | 10635.58 | 545.73 | 261.62 | 136441.01 | 0.48 | 0.84 | 23.65 | 8.35 | 1 | 10 | 1500.4447 | 2052.9746 | 1857.0416 | 1500444.703 | 2052974.6376 | 2.1669e-06 | 22.5646 | 1857041.6196
4 | 60 | CONCLUIDO | 0.9232 | 108.32 | 101.61 | 34.06 | 0.68 | 179 | 129.92 | 45 | 5 | 0 | 19.92 | 16257.24 | 838.14 | 10635.58 | 545.78 | 261.62 | 136466.6 | 0.48 | 0.84 | 23.65 | 8.35 | 1 | 10 | 1507.8956 | 2063.1692 | 1866.2633 | 1507895.5648 | 2063169.2355 | 2.1669e-06 | 22.5667 | 1866263.2593

## RESULTADOS_14
Unnamed: 0 | Volume de calda [L] | STATUS | Capacidade operacional [ha/h] | Tempo de missao [h] | Tempo util [h] | Tempo por voo [min] | Autonomia Projetada [h] | N° Voos | MTOW [kg] | Massa Estrutura [kg] | Combustível [kg] | Abastecimentos | Massa gerador | Potência gerador [W] | Combustível consumido [L] | Calda cons [L] | Distância percorrida [km] | Distância Pulverizando [km] | RTL ACUMULADO[m] | EOC [km/km] | EOC [h/h] | Tempo de manobra [h] | Tempo rtl_rtw [h] | V pulv [m/s] | V desloc [m/s] | Preço Total por ha Simples [R$/ha] | Preço Total por ha Presumido [R$/ha] | Preço Total por ha Real [R$/ha] | Preço Total Simples [R$] | Preço Total Presumido [R$] | Prod CAPEX [ha/h/R$] | Dias Trabalhados | Preço Total Real [R$]
0 | 80 | CONCLUIDO | 0.46 | 217.4 | 167.23 | 6.76 | 0.11 | 1485 | 159.12 | 50.28 | 1 | 1483 | 27.84 | 19859.16 | 2023.36 | 10641.27 | 2785.94 | 261.62 | 1250017.3 | 0.09 | 0.51 | 25.55 | 73.91 | 1 | 10 | 6004.5306 | 8215.6637 | 7431.5723 | 6004530.6164 | 8215663.6905 | 1.0163e-06 | 45.2917 | 7431572.2786
1 | 80 | CONCLUIDO | 0.7466 | 133.94 | 115.99 | 14.35 | 0.22 | 485 | 160.54 | 50.28 | 2 | 483 | 28.26 | 20034.4 | 1339.88 | 10635.89 | 1041.73 | 261.62 | 382911.05 | 0.25 | 0.74 | 23.92 | 22.72 | 1 | 10 | 2607.1174 | 3567.1731 | 3226.7271 | 2607117.4223 | 3567173.0751 | 1.6495e-06 | 27.9042 | 3226727.0834
2 | 80 | CONCLUIDO | 0.8499 | 117.65 | 106.31 | 22.78 | 0.33 | 280 | 161.97 | 50.28 | 3 | 278 | 28.69 | 20210.21 | 1163.24 | 10634.7 | 713.21 | 261.62 | 219676.14 | 0.37 | 0.8 | 23.59 | 13.05 | 1 | 10 | 2061.6856 | 2820.8892 | 2551.6675 | 2061685.5871 | 2820889.1754 | 1.8777e-06 | 24.5104 | 2551667.4716
3 | 80 | CONCLUIDO | 0.9068 | 110.28 | 101.9 | 32.52 | 0.43 | 188 | 163.4 | 50.28 | 4 | 186 | 29.12 | 20386.62 | 1042.08 | 10634.1 | 563.91 | 261.62 | 145488.97 | 0.46 | 0.84 | 23.43 | 8.64 | 1 | 10 | 1789.5973 | 2448.6059 | 2214.9144 | 1789597.2754 | 2448605.9437 | 2.0034e-06 | 22.975 | 2214914.4291
4 | 80 | CONCLUIDO | 0.9388 | 106.52 | 99.69 | 42.72 | 0.54 | 140 | 164.83 | 50.28 | 5 | 76 | 29.55 | 20563.61 | 949.02 | 10634.03 | 487.36 | 261.62 | 107451.99 | 0.54 | 0.86 | 23.41 | 6.43 | 1 | 10 | 1633.7379 | 2235.3523 | 2022.0134 | 1633737.9094 | 2235352.283 | 2.0741e-06 | 22.1917 | 2022013.3985
5 | 80 | CONCLUIDO | 0.9423 | 106.13 | 99.49 | 44.55 | 0.64 | 134 | 166.27 | 50.28 | 6 | 0 | 29.99 | 20741.2 | 942.84 | 10634.41 | 476.93 | 261.62 | 102269.25 | 0.55 | 0.86 | 23.5 | 6.23 | 1 | 10 | 1622.1071 | 2219.4385 | 2007.6184 | 1622107.1211 | 2219438.5254 | 2.0819e-06 | 22.1104 | 2007618.4275

## RESULTADOS_5
Unnamed: 0 | Volume de calda [L] | STATUS | Capacidade operacional [ha/h] | Tempo de missao [h] | Tempo util [h] | Tempo por voo [min] | Autonomia Projetada [h] | N° Voos | MTOW [kg] | Massa Estrutura [kg] | Combustível [kg] | Abastecimentos | Massa gerador | Potência gerador [W] | Combustível consumido [L] | Calda cons [L] | Distância percorrida [km] | Distância Pulverizando [km] | RTL ACUMULADO[m] | EOC [km/km] | EOC [h/h] | Tempo de manobra [h] | Tempo rtl_rtw [h] | V pulv [m/s] | V desloc [m/s] | Preço Total por ha Simples [R$/ha] | Preço Total por ha Presumido [R$/ha] | Preço Total por ha Real [R$/ha] | Preço Total Simples [R$] | Preço Total Presumido [R$] | Prod CAPEX [ha/h/R$] | Dias Trabalhados | Preço Total Real [R$]
0 | 35 | CONCLUIDO | 0.7327 | 136.48 | 123.6 | 11.62 | 0.22 | 638 | 80.84 | 35.1 | 1 | 636 | 9.74 | 10204.21 | 879.12 | 10635.65 | 1300.63 | 261.62 | 511598.52 | 0.2 | 0.69 | 24.16 | 30.33 | 1 | 10 | 1918.2673 | 2624.658 | 2374.1643 | 1918267.3132 | 2624657.966 | 1.9089e-06 | 28.4333 | 2374164.2934
1 | 35 | CONCLUIDO | 0.8721 | 114.66 | 107.52 | 21.15 | 0.43 | 305 | 82.04 | 35.1 | 2 | 0 | 9.94 | 10352.53 | 676.74 | 10636.18 | 740.01 | 261.62 | 232954.47 | 0.35 | 0.8 | 24.03 | 14.25 | 1 | 10 | 1352.3657 | 1850.3664 | 1673.7701 | 1352365.71 | 1850366.4265 | 2.2721e-06 | 23.8875 | 1673770.0518

## RESULTADOS_8
Unnamed: 0 | Volume de calda [L] | STATUS | Capacidade operacional [ha/h] | Tempo de missao [h] | Tempo util [h] | Tempo por voo [min] | Autonomia Projetada [h] | N° Voos | MTOW [kg] | Massa Estrutura [kg] | Combustível [kg] | Abastecimentos | Massa gerador | Potência gerador [W] | Combustível consumido [L] | Calda cons [L] | Distância percorrida [km] | Distância Pulverizando [km] | RTL ACUMULADO[m] | EOC [km/km] | EOC [h/h] | Tempo de manobra [h] | Tempo rtl_rtw [h] | V pulv [m/s] | V desloc [m/s] | Preço Total por ha Simples [R$/ha] | Preço Total por ha Presumido [R$/ha] | Preço Total por ha Real [R$/ha] | Preço Total Simples [R$] | Preço Total Presumido [R$] | Prod CAPEX [ha/h/R$] | Dias Trabalhados | Preço Total Real [R$]
0 | 50 | CONCLUIDO | 0.6286 | 159.08 | 136.93 | 9.08 | 0.16 | 905 | 107.41 | 41.65 | 1 | 903 | 14.77 | 13481.73 | 1241.9 | 10637.59 | 1753.14 | 261.62 | 736517.72 | 0.15 | 0.62 | 24.61 | 43.65 | 1 | 10 | 2921.0051 | 3996.648 | 3615.2135 | 2921005.0809 | 3996648.0174 | 1.5305e-06 | 33.1417 | 3615213.5399
1 | 50 | CONCLUIDO | 0.8545 | 117.03 | 107.97 | 20.5 | 0.32 | 316 | 108.68 | 41.65 | 2 | 314 | 15.03 | 13638.32 | 875.57 | 10634.23 | 770.52 | 261.62 | 248154.53 | 0.34 | 0.79 | 23.62 | 14.71 | 1 | 10 | 1649.2681 | 2256.6014 | 2041.2345 | 1649268.097 | 2256601.3709 | 2.0805e-06 | 24.3813 | 2041234.5032
2 | 50 | CONCLUIDO | 0.909 | 110.02 | 103.23 | 28.94 | 0.48 | 214 | 109.96 | 41.65 | 3 | 7 | 15.31 | 13795.21 | 770.56 | 10636.19 | 600.02 | 261.62 | 163411.77 | 0.44 | 0.83 | 23.73 | 9.96 | 1 | 10 | 1432.738 | 1960.3353 | 1773.2437 | 1432737.9855 | 1960335.3197 | 2.2132e-06 | 22.9208 | 1773243.6682
3 | 50 | CONCLUIDO | 0.9088 | 110.03 | 103.24 | 28.95 | 0.63 | 214 | 111.23 | 41.65 | 4 | 0 | 15.58 | 13952.52 | 778.78 | 10635.89 | 600.16 | 261.62 | 163484.78 | 0.44 | 0.83 | 23.74 | 9.98 | 1 | 10 | 1440.9061 | 1971.5112 | 1783.353 | 1440906.059 | 1971511.2382 | 2.2127e-06 | 22.9229 | 1783352.9726

## RESULTADOS_3
Unnamed: 0 | Volume de calda [L] | STATUS | Capacidade operacional [ha/h] | Tempo de missao [h] | Tempo util [h] | Tempo por voo [min] | Autonomia Projetada [h] | N° Voos | MTOW [kg] | Massa Estrutura [kg] | Combustível [kg] | Abastecimentos | Massa gerador | Potência gerador [W] | Combustível consumido [L] | Calda cons [L] | Distância percorrida [km] | Distância Pulverizando [km] | RTL ACUMULADO[m] | EOC [km/km] | EOC [h/h] | Tempo de manobra [h] | Tempo rtl_rtw [h] | V pulv [m/s] | V desloc [m/s] | Preço Total por ha Simples [R$/ha] | Preço Total por ha Presumido [R$/ha] | Preço Total por ha Real [R$/ha] | Preço Total Simples [R$] | Preço Total Presumido [R$] | Prod CAPEX [ha/h/R$] | Dias Trabalhados | Preço Total Real [R$]
0 | 25 | CONCLUIDO | 0.8103 | 123.41 | 115.15 | 14.83 | 0.28 | 466 | 61.76 | 28.92 | 1 | 253 | 6.84 | 7851.41 | 620.32 | 10637.49 | 1002.8 | 261.62 | 363542.54 | 0.26 | 0.74 | 24.16 | 21.87 | 1 | 10 | 1353.4691 | 1851.8762 | 1675.1357 | 1353469.1397 | 1851876.1877 | 2.2399e-06 | 25.7104 | 1675135.7235
1 | 25 | CONCLUIDO | 0.8272 | 120.89 | 113.18 | 15.94 | 0.55 | 426 | 62.92 | 28.92 | 2 | 0 | 7 | 7994.37 | 607.97 | 10637.11 | 926.01 | 261.62 | 325347.93 | 0.28 | 0.76 | 24.38 | 19.91 | 1 | 10 | 1312.2353 | 1795.4583 | 1624.1023 | 1312235.3387 | 1795458.2821 | 2.2866e-06 | 25.1854 | 1624102.2636

## RESULTADOS_15
Unnamed: 0 | Volume de calda [L] | STATUS | Capacidade operacional [ha/h] | Tempo de missao [h] | Tempo util [h] | Tempo por voo [min] | Autonomia Projetada [h] | N° Voos | MTOW [kg] | Massa Estrutura [kg] | Combustível [kg] | Abastecimentos | Massa gerador | Potência gerador [W] | Combustível consumido [L] | Calda cons [L] | Distância percorrida [km] | Distância Pulverizando [km] | RTL ACUMULADO[m] | EOC [km/km] | EOC [h/h] | Tempo de manobra [h] | Tempo rtl_rtw [h] | V pulv [m/s] | V desloc [m/s] | Preço Total por ha Simples [R$/ha] | Preço Total por ha Presumido [R$/ha] | Preço Total por ha Real [R$/ha] | Preço Total Simples [R$] | Preço Total Presumido [R$] | Prod CAPEX [ha/h/R$] | Dias Trabalhados | Preço Total Real [R$]
0 | 85 | CONCLUIDO | 0.4346 | 230.1 | 173.51 | 6.51 | 0.11 | 1600 | 167.88 | 51.39 | 1 | 1598 | 30.49 | 20939.59 | 2178.28 | 10641.09 | 2997.71 | 261.62 | 1355327.22 | 0.09 | 0.49 | 25.82 | 80.19 | 1 | 10 | 6775.9073 | 9271.0954 | 8386.275 | 6775907.3441 | 9271095.3602 | 9.4761e-07 | 47.9375 | 8386275.0311
1 | 85 | CONCLUIDO | 0.7295 | 137.08 | 117.35 | 13.75 | 0.21 | 512 | 169.33 | 51.39 | 2 | 510 | 30.94 | 21118.46 | 1413.73 | 10635.33 | 1088.27 | 261.62 | 406046.42 | 0.24 | 0.73 | 23.96 | 24.09 | 1 | 10 | 2784.4384 | 3809.7914 | 3446.1903 | 2784438.3918 | 3809791.4484 | 1.5906e-06 | 28.5583 | 3446190.2996
2 | 85 | CONCLUIDO | 0.8376 | 119.39 | 106.98 | 21.69 | 0.31 | 296 | 170.79 | 51.39 | 3 | 294 | 31.4 | 21297.94 | 1228.35 | 10635.14 | 736.51 | 261.62 | 231249.93 | 0.36 | 0.8 | 23.6 | 13.72 | 1 | 10 | 2174.3651 | 2975.0622 | 2691.1264 | 2174365.0661 | 2975062.2097 | 1.8263e-06 | 24.8729 | 2691126.4479
3 | 85 | CONCLUIDO | 0.8954 | 111.68 | 102.49 | 30.59 | 0.41 | 201 | 172.25 | 51.39 | 4 | 199 | 31.86 | 21478.05 | 1110.54 | 10634.07 | 584.49 | 261.62 | 155714.22 | 0.45 | 0.83 | 23.44 | 9.24 | 1 | 10 | 1900.8831 | 2600.8722 | 2352.6486 | 1900883.1398 | 2600872.173 | 1.9523e-06 | 23.2667 | 2352648.5831
4 | 85 | CONCLUIDO | 0.9315 | 107.35 | 100 | 40.82 | 0.51 | 147 | 173.71 | 51.39 | 5 | 135 | 32.32 | 21658.78 | 1012.4 | 10634.61 | 499.82 | 261.62 | 113648.32 | 0.52 | 0.86 | 23.36 | 6.74 | 1 | 10 | 1718.5133 | 2351.3457 | 2126.9366 | 1718513.3214 | 2351345.7418 | 2.0311e-06 | 22.3646 | 2126936.6043
5 | 85 | CONCLUIDO | 0.9448 | 105.84 | 99.17 | 46.85 | 0.61 | 127 | 175.18 | 51.39 | 6 | 11 | 32.79 | 21840.16 | 969.24 | 10634.44 | 466.91 | 261.62 | 97294.02 | 0.56 | 0.86 | 23.47 | 5.91 | 1 | 10 | 1654.7152 | 2264.0543 | 2047.9761 | 1654715.1641 | 2264054.2884 | 2.0601e-06 | 22.05 | 2047976.1247
6 | 85 | CONCLUIDO | 0.9447 | 105.86 | 99.18 | 46.86 | 0.7 | 127 | 176.66 | 51.39 | 7 | 0 | 33.27 | 22022.17 | 974.94 | 10634.85 | 467.1 | 261.62 | 97390.31 | 0.56 | 0.86 | 23.47 | 5.92 | 1 | 10 | 1660.1605 | 2271.5048 | 2054.7156 | 1660160.4601 | 2271504.7826 | 2.0598e-06 | 22.0542 | 2054715.5542

## RESULTADOS_2
Unnamed: 0 | Volume de calda [L] | STATUS | Capacidade operacional [ha/h] | Tempo de missao [h] | Tempo util [h] | Tempo por voo [min] | Autonomia Projetada [h] | N° Voos | MTOW [kg] | Massa Estrutura [kg] | Combustível [kg] | Abastecimentos | Massa gerador | Potência gerador [W] | Combustível consumido [L] | Calda cons [L] | Distância percorrida [km] | Distância Pulverizando [km] | RTL ACUMULADO[m] | EOC [km/km] | EOC [h/h] | Tempo de manobra [h] | Tempo rtl_rtw [h] | V pulv [m/s] | V desloc [m/s] | Preço Total por ha Simples [R$/ha] | Preço Total por ha Presumido [R$/ha] | Preço Total por ha Real [R$/ha] | Preço Total Simples [R$] | Preço Total Presumido [R$] | Prod CAPEX [ha/h/R$] | Dias Trabalhados | Preço Total Real [R$]
0 | 20 | CONCLUIDO | 0.791 | 126.42 | 118.16 | 13.3 | 0.34 | 533 | 51.33 | 24.83 | 1 | 3 | 5.51 | 6564.78 | 554.65 | 10637.72 | 1090.49 | 261.62 | 407052.11 | 0.24 | 0.72 | 24.67 | 24.88 | 1 | 10 | 1284.7986 | 1757.9182 | 1590.1449 | 1284798.6308 | 1757918.168 | 2.2684e-06 | 26.3375 | 1590144.9253
1 | 20 | CONCLUIDO | 0.7912 | 126.38 | 118.13 | 13.32 | 0.66 | 532 | 52.47 | 24.83 | 2 | 0 | 5.64 | 6705.1 | 565.96 | 10638.29 | 1088.83 | 261.62 | 406230.28 | 0.24 | 0.72 | 24.69 | 24.86 | 1 | 10 | 1296.9019 | 1774.4784 | 1605.1246 | 1296901.8723 | 1774478.3569 | 2.269e-06 | 26.3292 | 1605124.633

## RESULTADOS_11
Unnamed: 0 | Volume de calda [L] | STATUS | Capacidade operacional [ha/h] | Tempo de missao [h] | Tempo util [h] | Tempo por voo [min] | Autonomia Projetada [h] | N° Voos | MTOW [kg] | Massa Estrutura [kg] | Combustível [kg] | Abastecimentos | Massa gerador | Potência gerador [W] | Combustível consumido [L] | Calda cons [L] | Distância percorrida [km] | Distância Pulverizando [km] | RTL ACUMULADO[m] | EOC [km/km] | EOC [h/h] | Tempo de manobra [h] | Tempo rtl_rtw [h] | V pulv [m/s] | V desloc [m/s] | Preço Total por ha Simples [R$/ha] | Preço Total por ha Presumido [R$/ha] | Preço Total por ha Real [R$/ha] | Preço Total Simples [R$] | Preço Total Presumido [R$] | Prod CAPEX [ha/h/R$] | Dias Trabalhados | Preço Total Real [R$]
0 | 65 | CONCLUIDO | 0.5403 | 185.08 | 150.86 | 7.69 | 0.13 | 1177 | 133.21 | 46.47 | 1 | 1175 | 20.75 | 16663.42 | 1609.56 | 10639.63 | 2228.43 | 261.62 | 972802.39 | 0.12 | 0.57 | 25.02 | 57.57 | 1 | 10 | 4206.3951 | 5755.3754 | 5206.0904 | 4206395.1149 | 5755375.3693 | 1.2474e-06 | 38.5583 | 5206090.4218
1 | 65 | CONCLUIDO | 0.7977 | 125.36 | 112.16 | 16.62 | 0.26 | 405 | 134.55 | 46.47 | 2 | 403 | 21.09 | 16828.84 | 1118.52 | 10634.97 | 913.06 | 261.62 | 318979.64 | 0.29 | 0.76 | 23.74 | 18.89 | 1 | 10 | 2118.9439 | 2899.2326 | 2622.5339 | 2118943.9206 | 2899232.5533 | 1.8417e-06 | 26.1167 | 2622533.8675
2 | 65 | CONCLUIDO | 0.8912 | 112.2 | 103.82 | 27.32 | 0.39 | 228 | 135.9 | 46.47 | 3 | 225 | 21.43 | 16994.64 | 948.48 | 10634.37 | 629.44 | 261.62 | 178055.22 | 0.42 | 0.82 | 23.49 | 10.56 | 1 | 10 | 1694.5604 | 2318.5724 | 2097.2911 | 1694560.4396 | 2318572.3522 | 2.0576e-06 | 23.375 | 2097291.0611
3 | 65 | CONCLUIDO | 0.9287 | 107.68 | 100.98 | 36.5 | 0.52 | 166 | 137.25 | 46.47 | 4 | 25 | 21.78 | 17160.92 | 856.06 | 10634.78 | 526.95 | 261.62 | 127118.18 | 0.5 | 0.85 | 23.57 | 7.72 | 1 | 10 | 1522.8337 | 2083.6082 | 1884.7516 | 1522833.6879 | 2083608.2345 | 2.1442e-06 | 22.4333 | 1884751.589
4 | 65 | CONCLUIDO | 0.9294 | 107.59 | 100.92 | 36.7 | 0.64 | 165 | 138.6 | 46.47 | 5 | 0 | 22.13 | 17327.69 | 862.39 | 10634.04 | 523.69 | 261.62 | 125491.26 | 0.5 | 0.85 | 23.61 | 7.67 | 1 | 10 | 1527.5709 | 2090.0899 | 1890.6147 | 1527570.9353 | 2090089.9454 | 2.1458e-06 | 22.4146 | 1890614.6944

## RESULTADOS_13
Unnamed: 0 | Volume de calda [L] | STATUS | Capacidade operacional [ha/h] | Tempo de missao [h] | Tempo util [h] | Tempo por voo [min] | Autonomia Projetada [h] | N° Voos | MTOW [kg] | Massa Estrutura [kg] | Combustível [kg] | Abastecimentos | Massa gerador | Potência gerador [W] | Combustível consumido [L] | Calda cons [L] | Distância percorrida [km] | Distância Pulverizando [km] | RTL ACUMULADO[m] | EOC [km/km] | EOC [h/h] | Tempo de manobra [h] | Tempo rtl_rtw [h] | V pulv [m/s] | V desloc [m/s] | Preço Total por ha Simples [R$/ha] | Preço Total por ha Presumido [R$/ha] | Preço Total por ha Real [R$/ha] | Preço Total Simples [R$] | Preço Total Presumido [R$] | Prod CAPEX [ha/h/R$] | Dias Trabalhados | Preço Total Real [R$]
0 | 75 | CONCLUIDO | 0.4862 | 205.66 | 161.34 | 7.04 | 0.12 | 1376 | 150.44 | 49.1 | 1 | 1374 | 25.34 | 18787.76 | 1877.11 | 10640.05 | 2584.78 | 261.62 | 1149983.54 | 0.1 | 0.53 | 25.38 | 68.04 | 1 | 10 | 5322.7609 | 7282.8363 | 6587.7727 | 5322760.9405 | 7282836.3424 | 1.0892e-06 | 42.8458 | 6587772.6634
1 | 75 | CONCLUIDO | 0.7628 | 131.1 | 114.8 | 15.01 | 0.23 | 459 | 151.83 | 49.1 | 2 | 457 | 25.73 | 18959.54 | 1268.16 | 10635.5 | 1001.82 | 261.62 | 363087.52 | 0.26 | 0.74 | 23.86 | 21.53 | 1 | 10 | 2443.0393 | 3342.6742 | 3023.654 | 2443039.3142 | 3342674.169 | 1.7088e-06 | 27.3125 | 3023654.0377
2 | 75 | CONCLUIDO | 0.8642 | 115.72 | 105.41 | 24.05 | 0.35 | 263 | 153.23 | 49.1 | 3 | 261 | 26.13 | 19131.85 | 1092.65 | 10634.86 | 683.93 | 261.62 | 205124.67 | 0.38 | 0.81 | 23.52 | 12.15 | 1 | 10 | 1932.9551 | 2644.7545 | 2392.3428 | 1932955.1076 | 2644754.4542 | 1.936e-06 | 24.1083 | 2392342.801
3 | 75 | CONCLUIDO | 0.9172 | 109.03 | 101.37 | 34.56 | 0.46 | 176 | 154.63 | 49.1 | 4 | 173 | 26.53 | 19304.72 | 971.39 | 10634.16 | 546.72 | 261.62 | 136952.03 | 0.48 | 0.84 | 23.4 | 8.12 | 1 | 10 | 1688.579 | 2310.3883 | 2089.8881 | 1688579.0272 | 2310388.3199 | 2.0547e-06 | 22.7146 | 2089888.1013
4 | 75 | CONCLUIDO | 0.9379 | 106.63 | 99.95 | 41.65 | 0.57 | 144 | 156.03 | 49.1 | 5 | 10 | 26.94 | 19478.15 | 911.18 | 10634.4 | 492.21 | 261.62 | 109859.07 | 0.53 | 0.86 | 23.53 | 6.69 | 1 | 10 | 1587.1403 | 2171.5954 | 1964.3413 | 1587140.2823 | 2171595.354 | 2.1011e-06 | 22.2146 | 1964341.3412
5 | 75 | CONCLUIDO | 0.9385 | 106.55 | 99.91 | 41.92 | 0.67 | 143 | 157.44 | 49.1 | 6 | 0 | 27.35 | 19652.13 | 916.78 | 10634.96 | 490.74 | 261.62 | 109126.81 | 0.53 | 0.86 | 23.53 | 6.65 | 1 | 10 | 1591.3235 | 2177.319 | 1969.5187 | 1591323.4762 | 2177318.9844 | 2.1024e-06 | 22.1979 | 1969518.7164

## RESULTADOS_17
Unnamed: 0 | Volume de calda [L] | STATUS | Capacidade operacional [ha/h] | Tempo de missao [h] | Tempo util [h] | Tempo por voo [min] | Autonomia Projetada [h] | N° Voos | MTOW [kg] | Massa Estrutura [kg] | Combustível [kg] | Abastecimentos | Massa gerador | Potência gerador [W] | Combustível consumido [L] | Calda cons [L] | Distância percorrida [km] | Distância Pulverizando [km] | RTL ACUMULADO[m] | EOC [km/km] | EOC [h/h] | Tempo de manobra [h] | Tempo rtl_rtw [h] | V pulv [m/s] | V desloc [m/s] | Preço Total por ha Simples [R$/ha] | Preço Total por ha Presumido [R$/ha] | Preço Total por ha Real [R$/ha] | Preço Total Simples [R$] | Preço Total Presumido [R$] | Prod CAPEX [ha/h/R$] | Dias Trabalhados | Preço Total Real [R$]
0 | 95 | CONCLUIDO | 0.3853 | 259.52 | 187.82 | 6.06 | 0.1 | 1860 | 185.69 | 53.44 | 1 | 1858 | 36.26 | 23136.14 | 2524.56 | 10643.48 | 3488.86 | 261.62 | 1599600.82 | 0.07 | 0.46 | 26.19 | 94.5 | 1 | 10 | 8697.8546 | 11900.7884 | 10764.9939 | 8697854.6264 | 11900788.4221 | 8.1972e-07 | 54.0667 | 10764993.8779
1 | 95 | CONCLUIDO | 0.6972 | 143.43 | 119.93 | 12.74 | 0.19 | 565 | 187.21 | 53.44 | 2 | 563 | 36.77 | 23322.88 | 1558.66 | 10636.72 | 1174.81 | 261.62 | 449053.37 | 0.22 | 0.71 | 24.06 | 26.66 | 1 | 10 | 3150.8065 | 4311.0724 | 3899.6297 | 3150806.4762 | 4311072.4246 | 1.4833e-06 | 29.8813 | 3899629.723
2 | 95 | CONCLUIDO | 0.8125 | 123.08 | 108.44 | 19.9 | 0.28 | 327 | 188.73 | 53.44 | 3 | 325 | 37.29 | 23510.33 | 1356.6 | 10635.16 | 785.71 | 261.62 | 255693.48 | 0.33 | 0.79 | 23.65 | 15.17 | 1 | 10 | 2417.2384 | 3307.3722 | 2991.7213 | 2417238.4017 | 3307372.2222 | 1.7286e-06 | 25.6417 | 2991721.2593
3 | 95 | CONCLUIDO | 0.8744 | 114.36 | 103.56 | 27.74 | 0.37 | 224 | 190.25 | 53.44 | 4 | 222 | 37.82 | 23698.48 | 1239.4 | 10634.45 | 620.98 | 261.62 | 173843.52 | 0.42 | 0.83 | 23.47 | 10.3 | 1 | 10 | 2109.724 | 2886.6174 | 2611.1227 | 2109723.9513 | 2886617.3846 | 1.8603e-06 | 23.825 | 2611122.6728
4 | 95 | CONCLUIDO | 0.9131 | 109.51 | 100.87 | 36.46 | 0.46 | 166 | 191.78 | 53.44 | 5 | 164 | 38.35 | 23887.36 | 1148.17 | 10634.11 | 529.66 | 261.62 | 128474.54 | 0.49 | 0.85 | 23.39 | 7.61 | 1 | 10 | 1915.9506 | 2621.4881 | 2371.297 | 1915950.5779 | 2621488.1065 | 1.9426e-06 | 22.8146 | 2371296.9609
5 | 95 | CONCLUIDO | 0.9392 | 106.47 | 99.2 | 46.14 | 0.55 | 129 | 193.32 | 53.44 | 6 | 117 | 38.89 | 24076.95 | 1063.4 | 10633.93 | 472.72 | 261.62 | 100189.1 | 0.55 | 0.86 | 23.34 | 5.95 | 1 | 10 | 1775.6489 | 2429.5211 | 2197.651 | 1775648.8674 | 2429521.1165 | 1.9981e-06 | 22.1812 | 2197651.031
6 | 95 | CONCLUIDO | 0.9503 | 105.23 | 98.52 | 51.85 | 0.64 | 114 | 194.86 | 53.44 | 7 | 11 | 39.43 | 24267.28 | 1024 | 10634.27 | 445.65 | 261.62 | 86729.45 | 0.59 | 0.87 | 23.43 | 5.26 | 1 | 10 | 1718.7334 | 2351.6469 | 2127.209 | 1718733.4085 | 2351646.8747 | 2.0218e-06 | 21.9229 | 2127208.9976
7 | 95 | CONCLUIDO | 0.9509 | 105.16 | 98.49 | 52.3 | 0.72 | 113 | 196.41 | 53.44 | 8 | 0 | 39.98 | 24458.36 | 1029.38 | 10634.33 | 444.31 | 261.62 | 86063.62 | 0.59 | 0.87 | 23.43 | 5.23 | 1 | 10 | 1722.6136 | 2356.9559 | 2132.0114 | 1722613.5934 | 2356955.9148 | 2.023e-06 | 21.9083 | 2132011.3503

## RESULTADOS_9
Unnamed: 0 | Volume de calda [L] | STATUS | Capacidade operacional [ha/h] | Tempo de missao [h] | Tempo util [h] | Tempo por voo [min] | Autonomia Projetada [h] | N° Voos | MTOW [kg] | Massa Estrutura [kg] | Combustível [kg] | Abastecimentos | Massa gerador | Potência gerador [W] | Combustível consumido [L] | Calda cons [L] | Distância percorrida [km] | Distância Pulverizando [km] | RTL ACUMULADO[m] | EOC [km/km] | EOC [h/h] | Tempo de manobra [h] | Tempo rtl_rtw [h] | V pulv [m/s] | V desloc [m/s] | Preço Total por ha Simples [R$/ha] | Preço Total por ha Presumido [R$/ha] | Preço Total por ha Real [R$/ha] | Preço Total Simples [R$] | Preço Total Presumido [R$] | Prod CAPEX [ha/h/R$] | Dias Trabalhados | Preço Total Real [R$]
0 | 55 | CONCLUIDO | 0.5983 | 167.15 | 141.34 | 8.54 | 0.15 | 993 | 116.05 | 43.4 | 1 | 991 | 16.65 | 14546.17 | 1361.04 | 10638.26 | 1904.89 | 261.62 | 811952.43 | 0.14 | 0.61 | 24.71 | 48.05 | 1 | 10 | 3301.663 | 4517.4809 | 4086.3389 | 3301662.9566 | 4517480.9164 | 1.4293e-06 | 34.8229 | 4086338.878
1 | 55 | CONCLUIDO | 0.8347 | 119.81 | 109.43 | 18.92 | 0.3 | 347 | 117.34 | 43.4 | 2 | 345 | 16.94 | 14705.49 | 960.81 | 10634.76 | 819.77 | 261.62 | 272622.85 | 0.32 | 0.78 | 23.68 | 16.17 | 1 | 10 | 1805.9301 | 2470.9532 | 2235.1289 | 1805930.0983 | 2470953.2325 | 1.9941e-06 | 24.9604 | 2235128.924
2 | 55 | CONCLUIDO | 0.9128 | 109.56 | 102.65 | 30.49 | 0.45 | 202 | 118.63 | 43.4 | 3 | 72 | 17.23 | 14865.24 | 807.09 | 10634.55 | 584.09 | 261.62 | 155506.11 | 0.45 | 0.83 | 23.61 | 9.39 | 1 | 10 | 1479.0406 | 2023.6886 | 1830.5506 | 1479040.6139 | 2023688.6186 | 2.1807e-06 | 22.825 | 1830550.6171
3 | 55 | CONCLUIDO | 0.9164 | 109.12 | 102.38 | 31.5 | 0.59 | 195 | 119.93 | 43.4 | 4 | 0 | 17.53 | 15025.44 | 804.55 | 10635.01 | 571.66 | 261.62 | 149327.38 | 0.46 | 0.84 | 23.69 | 9.12 | 1 | 10 | 1470.8363 | 2012.4631 | 1820.3965 | 1470836.3237 | 2012463.1468 | 2.1893e-06 | 22.7333 | 1820396.4886

## resultados
Unnamed: 0 | Volume de calda [L] | STATUS | Capacidade operacional [ha/h] | Tempo de missao [h] | Tempo util [h] | Tempo por voo [min] | Autonomia Projetada [h] | N° Voos | MTOW [kg] | Massa Estrutura [kg] | Combustível [kg] | Abastecimentos | Massa gerador | Potência gerador [W] | Combustível consumido [L] | Calda cons [L] | Distância percorrida [km] | Distância Pulverizando [km] | RTL ACUMULADO[m] | EOC [km/km] | EOC [h/h] | Tempo de manobra [h] | Tempo rtl_rtw [h] | V pulv [m/s] | V desloc [m/s]
0 | 100 | CONCLUIDO | 0.3612 | 276.88 | 196.23 | 5.86 | 0.09 | 2009 | 194.77 | 54.38 | 1 | 2007 | 39.4 | 24256.19 | 2723.13 | 10643.56 | 3778.16 | 261.62 | 1743510.01 | 0.07 | 0.44 | 26.41 | 102.9 | 1 | 10
1 | 100 | CONCLUIDO | 0.6814 | 146.76 | 121.22 | 12.29 | 0.18 | 592 | 196.32 | 54.38 | 2 | 590 | 39.95 | 24447.22 | 1631.14 | 10636.45 | 1220.02 | 261.62 | 471524.49 | 0.21 | 0.71 | 24.07 | 27.95 | 1 | 10
2 | 100 | CONCLUIDO | 0.8003 | 124.95 | 109.13 | 19.15 | 0.27 | 342 | 197.88 | 54.38 | 3 | 340 | 40.5 | 24639 | 1418.88 | 10635.48 | 808.93 | 261.62 | 267230.35 | 0.32 | 0.78 | 23.68 | 15.86 | 1 | 10
3 | 100 | CONCLUIDO | 0.864 | 115.74 | 104.08 | 26.57 | 0.36 | 235 | 199.44 | 54.38 | 4 | 233 | 41.06 | 24831.54 | 1301.89 | 10634.67 | 638.29 | 261.62 | 182442.41 | 0.41 | 0.82 | 23.5 | 10.82 | 1 | 10
4 | 100 | CONCLUIDO | 0.9041 | 110.6 | 101.28 | 34.72 | 0.44 | 175 | 201.01 | 54.38 | 5 | 173 | 41.63 | 25024.84 | 1211.12 | 10634.43 | 543.36 | 261.62 | 135277.97 | 0.48 | 0.84 | 23.4 | 8.02 | 1 | 10
5 | 100 | CONCLUIDO | 0.9322 | 107.27 | 99.47 | 43.88 | 0.53 | 136 | 202.58 | 54.38 | 6 | 134 | 42.2 | 25218.93 | 1129.07 | 10634.14 | 482.04 | 261.62 | 104813.17 | 0.54 | 0.86 | 23.34 | 6.21 | 1 | 10
6 | 100 | CONCLUIDO | 0.9499 | 105.28 | 98.41 | 52.72 | 0.61 | 112 | 204.16 | 54.38 | 7 | 64 | 42.78 | 25413.94 | 1060.38 | 10634.18 | 444.35 | 261.62 | 86087.51 | 0.59 | 0.87 | 23.36 | 5.15 | 1 | 10
7 | 100 | CONCLUIDO | 0.9524 | 105 | 98.28 | 54.6 | 0.69 | 108 | 205.75 | 54.38 | 8 | 2 | 43.37 | 25609.61 | 1054.72 | 10634.43 | 437.86 | 261.62 | 82861.34 | 0.6 | 0.87 | 23.41 | 5.03 | 1 | 10
8 | 100 | CONCLUIDO | 0.9524 | 105 | 98.29 | 54.6 | 0.77 | 108 | 207.34 | 54.38 | 9 | 0 | 43.96 | 25806.1 | 1062.02 | 10634.39 | 437.86 | 261.62 | 82861.75 | 0.6 | 0.87 | 23.41 | 5.03 | 1 | 10
0 | 40 | CONCLUIDO | 0.6951 | 143.86 | 128.15 | 10.55 | 0.2 | 729 | 89.87 | 37.55 | 1 | 727 | 11.32 | 11317.98 | 1003.2 | 10637.23 | 1453.19 | 261.62 | 587423.45 | 0.18 | 0.67 | 24.35 | 34.87 | 1 | 10
1 | 40 | CONCLUIDO | 0.8839 | 113.14 | 106.02 | 23.22 | 0.39 | 274 | 91.1 | 37.55 | 2 | 81 | 11.54 | 11468.97 | 712.99 | 10635.43 | 695.82 | 261.62 | 211011.39 | 0.38 | 0.81 | 23.8 | 12.76 | 1 | 10
2 | 40 | CONCLUIDO | 0.8871 | 112.73 | 105.74 | 23.76 | 0.57 | 267 | 92.32 | 37.55 | 3 | 0 | 11.77 | 11620.34 | 716.86 | 10635.92 | 681.98 | 261.62 | 204129.9 | 0.38 | 0.81 | 23.91 | 12.48 | 1 | 10
0 | 30 | CONCLUIDO | 0.774 | 129.21 | 118.93 | 13.17 | 0.24 | 542 | 71.52 | 32.27 | 1 | 536 | 8.25 | 9054.6 | 748.45 | 10635.47 | 1141.83 | 261.62 | 432680.1 | 0.23 | 0.72 | 24.01 | 25.66 | 1 | 10
1 | 30 | CONCLUIDO | 0.8528 | 117.26 | 109.88 | 18.52 | 0.48 | 356 | 72.7 | 32.27 | 2 | 0 | 8.43 | 9200.25 | 643.97 | 10637.05 | 818.12 | 261.62 | 271752.91 | 0.32 | 0.78 | 24.16 | 16.61 | 1 | 10
0 | 15 | CONCLUIDO | 0.7353 | 136 | 126.42 | 10.7 | 0.43 | 709 | 39.78 | 19.54 | 1 | 0 | 4.24 | 5140 | 499.76 | 10641.02 | 1360.76 | 261.62 | 541308.64 | 0.19 | 0.68 | 25.23 | 33.14 | 1 | 10
0 | 70 | CONCLUIDO | 0.5125 | 195.11 | 156.04 | 7.34 | 0.12 | 1275 | 141.81 | 47.83 | 1 | 1273 | 22.98 | 17723.39 | 1741.41 | 10640.47 | 2403.93 | 261.62 | 1060064.08 | 0.11 | 0.55 | 25.21 | 62.74 | 1 | 10
1 | 70 | CONCLUIDO | 0.7802 | 128.18 | 113.47 | 15.76 | 0.25 | 432 | 143.17 | 47.83 | 2 | 430 | 23.34 | 17891.86 | 1193.29 | 10635.71 | 956.15 | 261.62 | 340386.72 | 0.27 | 0.75 | 23.84 | 20.2 | 1 | 10
2 | 70 | CONCLUIDO | 0.8769 | 114.03 | 104.67 | 25.43 | 0.37 | 247 | 144.54 | 47.83 | 3 | 245 | 23.71 | 18060.85 | 1024.13 | 10634.48 | 658.18 | 261.62 | 192326.82 | 0.4 | 0.82 | 23.52 | 11.41 | 1 | 10
3 | 70 | CONCLUIDO | 0.9264 | 107.94 | 100.92 | 36.48 | 0.49 | 166 | 145.92 | 47.83 | 4 | 113 | 24.09 | 18230.35 | 903.58 | 10634.28 | 529.16 | 261.62 | 128225.51 | 0.49 | 0.85 | 23.45 | 7.66 | 1 | 10
4 | 70 | CONCLUIDO | 0.9343 | 107.03 | 100.38 | 39.37 | 0.6 | 153 | 147.3 | 47.83 | 5 | 1 | 24.47 | 18400.38 | 886.64 | 10634.46 | 506.04 | 261.62 | 116727.18 | 0.52 | 0.85 | 23.57 | 7.13 | 1 | 10
5 | 70 | CONCLUIDO | 0.9343 | 107.03 | 100.38 | 39.37 | 0.71 | 153 | 148.68 | 47.83 | 6 | 0 | 24.85 | 18570.94 | 894.46 | 10634.52 | 506.04 | 261.62 | 116728.05 | 0.52 | 0.85 | 23.57 | 7.13 | 1 | 10
0 | 90 | CONCLUIDO | 0.4097 | 244.1 | 180.35 | 6.27 | 0.1 | 1725 | 176.73 | 52.44 | 1 | 1723 | 33.29 | 22031.19 | 2344.7 | 10641.93 | 3232.52 | 261.62 | 1472109.76 | 0.08 | 0.47 | 25.99 | 87.03 | 1 | 10
1 | 90 | CONCLUIDO | 0.7131 | 140.23 | 118.65 | 13.21 | 0.2 | 539 | 178.21 | 52.44 | 2 | 537 | 33.77 | 22213.89 | 1486.53 | 10635.78 | 1131.71 | 261.62 | 427630.66 | 0.23 | 0.72 | 24.01 | 25.38 | 1 | 10
2 | 90 | CONCLUIDO | 0.8248 | 121.24 | 107.72 | 20.72 | 0.3 | 312 | 179.7 | 52.44 | 3 | 310 | 34.26 | 22397.24 | 1293.05 | 10634.81 | 762.07 | 261.62 | 243945.58 | 0.34 | 0.79 | 23.62 | 14.46 | 1 | 10
3 | 90 | CONCLUIDO | 0.8851 | 112.98 | 103.02 | 29.16 | 0.39 | 212 | 181.19 | 52.44 | 4 | 210 | 34.75 | 22581.25 | 1174.63 | 10634.44 | 602.36 | 261.62 | 164591.25 | 0.43 | 0.83 | 23.46 | 9.76 | 1 | 10
4 | 90 | CONCLUIDO | 0.9228 | 108.37 | 100.4 | 38.61 | 0.49 | 156 | 182.69 | 52.44 | 5 | 154 | 35.25 | 22766.06 | 1080.07 | 10633.74 | 514.24 | 261.62 | 120811.61 | 0.51 | 0.85 | 23.36 | 7.14 | 1 | 10
5 | 90 | CONCLUIDO | 0.9453 | 105.79 | 98.96 | 47.88 | 0.58 | 124 | 184.19 | 52.44 | 6 | 61 | 35.75 | 22951.43 | 1001.91 | 10634.79 | 462.39 | 261.62 | 95046.69 | 0.57 | 0.86 | 23.39 | 5.7 | 1 | 10
6 | 90 | CONCLUIDO | 0.9478 | 105.51 | 98.82 | 49.41 | 0.67 | 120 | 185.7 | 52.44 | 7 | 0 | 36.26 | 23137.49 | 998.23 | 10634.94 | 454.65 | 261.62 | 91200.28 | 0.58 | 0.87 | 23.47 | 5.56 | 1 | 10
0 | 10 | CONCLUIDO | 0.6395 | 156.36 | 142.92 | 8.07 | 0.64 | 1062 | 26.11 | 12.1 | 1 | 0 | 3.01 | 3454.41 | 415.09 | 10643.2 | 1904 | 261.62 | 811164.14 | 0.14 | 0.6 | 26.22 | 49.62 | 1 | 10
0 | 45 | CONCLUIDO | 0.6608 | 151.33 | 132.55 | 9.73 | 0.18 | 817 | 98.71 | 39.72 | 1 | 815 | 12.99 | 12407.75 | 1123.11 | 10637.08 | 1602.24 | 261.62 | 661508.71 | 0.16 | 0.65 | 24.52 | 39.27 | 1 | 10
1 | 45 | CONCLUIDO | 0.8752 | 114.26 | 106.43 | 22.49 | 0.35 | 284 | 99.95 | 39.72 | 2 | 254 | 13.24 | 12561.45 | 784.09 | 10634.86 | 716.93 | 261.62 | 221516.23 | 0.36 | 0.8 | 23.61 | 13.17 | 1 | 10
2 | 45 | CONCLUIDO | 0.8991 | 111.23 | 104.35 | 26.31 | 0.52 | 238 | 101.2 | 39.72 | 3 | 0 | 13.49 | 12715.54 | 744.28 | 10635.06 | 636.53 | 261.62 | 181550.52 | 0.41 | 0.82 | 23.81 | 11.09 | 1 | 10
0 | 60 | CONCLUIDO | 0.5687 | 175.84 | 146.03 | 8.09 | 0.14 | 1083 | 124.63 | 45 | 1 | 1081 | 18.64 | 15605.44 | 1483.49 | 10639.33 | 2061.89 | 261.62 | 890004.92 | 0.13 | 0.59 | 24.93 | 52.74 | 1 | 10
1 | 60 | CONCLUIDO | 0.8156 | 122.61 | 110.84 | 17.64 | 0.28 | 377 | 125.95 | 45 | 2 | 375 | 18.95 | 15767.7 | 1042.03 | 10635.57 | 868.07 | 261.62 | 296622.8 | 0.3 | 0.77 | 23.72 | 17.57 | 1 | 10
2 | 60 | CONCLUIDO | 0.905 | 110.49 | 102.99 | 29.43 | 0.42 | 210 | 127.27 | 45 | 3 | 194 | 19.27 | 15930.42 | 870.59 | 10634.16 | 601.08 | 261.62 | 163965.37 | 0.44 | 0.83 | 23.48 | 9.74 | 1 | 10
3 | 60 | CONCLUIDO | 0.9232 | 108.31 | 101.61 | 34.06 | 0.55 | 179 | 128.59 | 45 | 4 | 1 | 19.59 | 16093.6 | 830.24 | 10635.58 | 545.73 | 261.62 | 136441.01 | 0.48 | 0.84 | 23.65 | 8.35 | 1 | 10
4 | 60 | CONCLUIDO | 0.9232 | 108.32 | 101.61 | 34.06 | 0.68 | 179 | 129.92 | 45 | 5 | 0 | 19.92 | 16257.24 | 838.14 | 10635.58 | 545.78 | 261.62 | 136466.6 | 0.48 | 0.84 | 23.65 | 8.35 | 1 | 10
0 | 80 | CONCLUIDO | 0.46 | 217.4 | 167.23 | 6.76 | 0.11 | 1485 | 159.12 | 50.28 | 1 | 1483 | 27.84 | 19859.16 | 2023.36 | 10641.27 | 2785.94 | 261.62 | 1250017.3 | 0.09 | 0.51 | 25.55 | 73.91 | 1 | 10
1 | 80 | CONCLUIDO | 0.7466 | 133.94 | 115.99 | 14.35 | 0.22 | 485 | 160.54 | 50.28 | 2 | 483 | 28.26 | 20034.4 | 1339.88 | 10635.89 | 1041.73 | 261.62 | 382911.05 | 0.25 | 0.74 | 23.92 | 22.72 | 1 | 10
2 | 80 | CONCLUIDO | 0.8499 | 117.65 | 106.31 | 22.78 | 0.33 | 280 | 161.97 | 50.28 | 3 | 278 | 28.69 | 20210.21 | 1163.24 | 10634.7 | 713.21 | 261.62 | 219676.14 | 0.37 | 0.8 | 23.59 | 13.05 | 1 | 10
3 | 80 | CONCLUIDO | 0.9068 | 110.28 | 101.9 | 32.52 | 0.43 | 188 | 163.4 | 50.28 | 4 | 186 | 29.12 | 20386.62 | 1042.08 | 10634.1 | 563.91 | 261.62 | 145488.97 | 0.46 | 0.84 | 23.43 | 8.64 | 1 | 10
4 | 80 | CONCLUIDO | 0.9388 | 106.52 | 99.69 | 42.72 | 0.54 | 140 | 164.83 | 50.28 | 5 | 76 | 29.55 | 20563.61 | 949.02 | 10634.03 | 487.36 | 261.62 | 107451.99 | 0.54 | 0.86 | 23.41 | 6.43 | 1 | 10
5 | 80 | CONCLUIDO | 0.9423 | 106.13 | 99.49 | 44.55 | 0.64 | 134 | 166.27 | 50.28 | 6 | 0 | 29.99 | 20741.2 | 942.84 | 10634.41 | 476.93 | 261.62 | 102269.25 | 0.55 | 0.86 | 23.5 | 6.23 | 1 | 10
0 | 35 | CONCLUIDO | 0.7327 | 136.48 | 123.6 | 11.62 | 0.22 | 638 | 80.84 | 35.1 | 1 | 636 | 9.74 | 10204.21 | 879.12 | 10635.65 | 1300.63 | 261.62 | 511598.52 | 0.2 | 0.69 | 24.16 | 30.33 | 1 | 10
1 | 35 | CONCLUIDO | 0.8721 | 114.66 | 107.52 | 21.15 | 0.43 | 305 | 82.04 | 35.1 | 2 | 0 | 9.94 | 10352.53 | 676.74 | 10636.18 | 740.01 | 261.62 | 232954.47 | 0.35 | 0.8 | 24.03 | 14.25 | 1 | 10
0 | 50 | CONCLUIDO | 0.6286 | 159.08 | 136.93 | 9.08 | 0.16 | 905 | 107.41 | 41.65 | 1 | 903 | 14.77 | 13481.73 | 1241.9 | 10637.59 | 1753.14 | 261.62 | 736517.72 | 0.15 | 0.62 | 24.61 | 43.65 | 1 | 10
1 | 50 | CONCLUIDO | 0.8545 | 117.03 | 107.97 | 20.5 | 0.32 | 316 | 108.68 | 41.65 | 2 | 314 | 15.03 | 13638.32 | 875.57 | 10634.23 | 770.52 | 261.62 | 248154.53 | 0.34 | 0.79 | 23.62 | 14.71 | 1 | 10
2 | 50 | CONCLUIDO | 0.909 | 110.02 | 103.23 | 28.94 | 0.48 | 214 | 109.96 | 41.65 | 3 | 7 | 15.31 | 13795.21 | 770.56 | 10636.19 | 600.02 | 261.62 | 163411.77 | 0.44 | 0.83 | 23.73 | 9.96 | 1 | 10
3 | 50 | CONCLUIDO | 0.9088 | 110.03 | 103.24 | 28.95 | 0.63 | 214 | 111.23 | 41.65 | 4 | 0 | 15.58 | 13952.52 | 778.78 | 10635.89 | 600.16 | 261.62 | 163484.78 | 0.44 | 0.83 | 23.74 | 9.98 | 1 | 10
0 | 25 | CONCLUIDO | 0.8103 | 123.41 | 115.15 | 14.83 | 0.28 | 466 | 61.76 | 28.92 | 1 | 253 | 6.84 | 7851.41 | 620.32 | 10637.49 | 1002.8 | 261.62 | 363542.54 | 0.26 | 0.74 | 24.16 | 21.87 | 1 | 10
1 | 25 | CONCLUIDO | 0.8272 | 120.89 | 113.18 | 15.94 | 0.55 | 426 | 62.92 | 28.92 | 2 | 0 | 7 | 7994.37 | 607.97 | 10637.11 | 926.01 | 261.62 | 325347.93 | 0.28 | 0.76 | 24.38 | 19.91 | 1 | 10
0 | 85 | CONCLUIDO | 0.4346 | 230.1 | 173.51 | 6.51 | 0.11 | 1600 | 167.88 | 51.39 | 1 | 1598 | 30.49 | 20939.59 | 2178.28 | 10641.09 | 2997.71 | 261.62 | 1355327.22 | 0.09 | 0.49 | 25.82 | 80.19 | 1 | 10
1 | 85 | CONCLUIDO | 0.7295 | 137.08 | 117.35 | 13.75 | 0.21 | 512 | 169.33 | 51.39 | 2 | 510 | 30.94 | 21118.46 | 1413.73 | 10635.33 | 1088.27 | 261.62 | 406046.42 | 0.24 | 0.73 | 23.96 | 24.09 | 1 | 10
2 | 85 | CONCLUIDO | 0.8376 | 119.39 | 106.98 | 21.69 | 0.31 | 296 | 170.79 | 51.39 | 3 | 294 | 31.4 | 21297.94 | 1228.35 | 10635.14 | 736.51 | 261.62 | 231249.93 | 0.36 | 0.8 | 23.6 | 13.72 | 1 | 10
3 | 85 | CONCLUIDO | 0.8954 | 111.68 | 102.49 | 30.59 | 0.41 | 201 | 172.25 | 51.39 | 4 | 199 | 31.86 | 21478.05 | 1110.54 | 10634.07 | 584.49 | 261.62 | 155714.22 | 0.45 | 0.83 | 23.44 | 9.24 | 1 | 10
4 | 85 | CONCLUIDO | 0.9315 | 107.35 | 100 | 40.82 | 0.51 | 147 | 173.71 | 51.39 | 5 | 135 | 32.32 | 21658.78 | 1012.4 | 10634.61 | 499.82 | 261.62 | 113648.32 | 0.52 | 0.86 | 23.36 | 6.74 | 1 | 10
5 | 85 | CONCLUIDO | 0.9448 | 105.84 | 99.17 | 46.85 | 0.61 | 127 | 175.18 | 51.39 | 6 | 11 | 32.79 | 21840.16 | 969.24 | 10634.44 | 466.91 | 261.62 | 97294.02 | 0.56 | 0.86 | 23.47 | 5.91 | 1 | 10
6 | 85 | CONCLUIDO | 0.9447 | 105.86 | 99.18 | 46.86 | 0.7 | 127 | 176.66 | 51.39 | 7 | 0 | 33.27 | 22022.17 | 974.94 | 10634.85 | 467.1 | 261.62 | 97390.31 | 0.56 | 0.86 | 23.47 | 5.92 | 1 | 10
0 | 20 | CONCLUIDO | 0.791 | 126.42 | 118.16 | 13.3 | 0.34 | 533 | 51.33 | 24.83 | 1 | 3 | 5.51 | 6564.78 | 554.65 | 10637.72 | 1090.49 | 261.62 | 407052.11 | 0.24 | 0.72 | 24.67 | 24.88 | 1 | 10
1 | 20 | CONCLUIDO | 0.7912 | 126.38 | 118.13 | 13.32 | 0.66 | 532 | 52.47 | 24.83 | 2 | 0 | 5.64 | 6705.1 | 565.96 | 10638.29 | 1088.83 | 261.62 | 406230.28 | 0.24 | 0.72 | 24.69 | 24.86 | 1 | 10
0 | 65 | CONCLUIDO | 0.5403 | 185.08 | 150.86 | 7.69 | 0.13 | 1177 | 133.21 | 46.47 | 1 | 1175 | 20.75 | 16663.42 | 1609.56 | 10639.63 | 2228.43 | 261.62 | 972802.39 | 0.12 | 0.57 | 25.02 | 57.57 | 1 | 10
1 | 65 | CONCLUIDO | 0.7977 | 125.36 | 112.16 | 16.62 | 0.26 | 405 | 134.55 | 46.47 | 2 | 403 | 21.09 | 16828.84 | 1118.52 | 10634.97 | 913.06 | 261.62 | 318979.64 | 0.29 | 0.76 | 23.74 | 18.89 | 1 | 10
2 | 65 | CONCLUIDO | 0.8912 | 112.2 | 103.82 | 27.32 | 0.39 | 228 | 135.9 | 46.47 | 3 | 225 | 21.43 | 16994.64 | 948.48 | 10634.37 | 629.44 | 261.62 | 178055.22 | 0.42 | 0.82 | 23.49 | 10.56 | 1 | 10
3 | 65 | CONCLUIDO | 0.9287 | 107.68 | 100.98 | 36.5 | 0.52 | 166 | 137.25 | 46.47 | 4 | 25 | 21.78 | 17160.92 | 856.06 | 10634.78 | 526.95 | 261.62 | 127118.18 | 0.5 | 0.85 | 23.57 | 7.72 | 1 | 10
4 | 65 | CONCLUIDO | 0.9294 | 107.59 | 100.92 | 36.7 | 0.64 | 165 | 138.6 | 46.47 | 5 | 0 | 22.13 | 17327.69 | 862.39 | 10634.04 | 523.69 | 261.62 | 125491.26 | 0.5 | 0.85 | 23.61 | 7.67 | 1 | 10
0 | 75 | CONCLUIDO | 0.4862 | 205.66 | 161.34 | 7.04 | 0.12 | 1376 | 150.44 | 49.1 | 1 | 1374 | 25.34 | 18787.76 | 1877.11 | 10640.05 | 2584.78 | 261.62 | 1149983.54 | 0.1 | 0.53 | 25.38 | 68.04 | 1 | 10
1 | 75 | CONCLUIDO | 0.7628 | 131.1 | 114.8 | 15.01 | 0.23 | 459 | 151.83 | 49.1 | 2 | 457 | 25.73 | 18959.54 | 1268.16 | 10635.5 | 1001.82 | 261.62 | 363087.52 | 0.26 | 0.74 | 23.86 | 21.53 | 1 | 10
2 | 75 | CONCLUIDO | 0.8642 | 115.72 | 105.41 | 24.05 | 0.35 | 263 | 153.23 | 49.1 | 3 | 261 | 26.13 | 19131.85 | 1092.65 | 10634.86 | 683.93 | 261.62 | 205124.67 | 0.38 | 0.81 | 23.52 | 12.15 | 1 | 10
3 | 75 | CONCLUIDO | 0.9172 | 109.03 | 101.37 | 34.56 | 0.46 | 176 | 154.63 | 49.1 | 4 | 173 | 26.53 | 19304.72 | 971.39 | 10634.16 | 546.72 | 261.62 | 136952.03 | 0.48 | 0.84 | 23.4 | 8.12 | 1 | 10
4 | 75 | CONCLUIDO | 0.9379 | 106.63 | 99.95 | 41.65 | 0.57 | 144 | 156.03 | 49.1 | 5 | 10 | 26.94 | 19478.15 | 911.18 | 10634.4 | 492.21 | 261.62 | 109859.07 | 0.53 | 0.86 | 23.53 | 6.69 | 1 | 10
5 | 75 | CONCLUIDO | 0.9385 | 106.55 | 99.91 | 41.92 | 0.67 | 143 | 157.44 | 49.1 | 6 | 0 | 27.35 | 19652.13 | 916.78 | 10634.96 | 490.74 | 261.62 | 109126.81 | 0.53 | 0.86 | 23.53 | 6.65 | 1 | 10
0 | 95 | CONCLUIDO | 0.3853 | 259.52 | 187.82 | 6.06 | 0.1 | 1860 | 185.69 | 53.44 | 1 | 1858 | 36.26 | 23136.14 | 2524.56 | 10643.48 | 3488.86 | 261.62 | 1599600.82 | 0.07 | 0.46 | 26.19 | 94.5 | 1 | 10
1 | 95 | CONCLUIDO | 0.6972 | 143.43 | 119.93 | 12.74 | 0.19 | 565 | 187.21 | 53.44 | 2 | 563 | 36.77 | 23322.88 | 1558.66 | 10636.72 | 1174.81 | 261.62 | 449053.37 | 0.22 | 0.71 | 24.06 | 26.66 | 1 | 10
2 | 95 | CONCLUIDO | 0.8125 | 123.08 | 108.44 | 19.9 | 0.28 | 327 | 188.73 | 53.44 | 3 | 325 | 37.29 | 23510.33 | 1356.6 | 10635.16 | 785.71 | 261.62 | 255693.48 | 0.33 | 0.79 | 23.65 | 15.17 | 1 | 10
3 | 95 | CONCLUIDO | 0.8744 | 114.36 | 103.56 | 27.74 | 0.37 | 224 | 190.25 | 53.44 | 4 | 222 | 37.82 | 23698.48 | 1239.4 | 10634.45 | 620.98 | 261.62 | 173843.52 | 0.42 | 0.83 | 23.47 | 10.3 | 1 | 10
4 | 95 | CONCLUIDO | 0.9131 | 109.51 | 100.87 | 36.46 | 0.46 | 166 | 191.78 | 53.44 | 5 | 164 | 38.35 | 23887.36 | 1148.17 | 10634.11 | 529.66 | 261.62 | 128474.54 | 0.49 | 0.85 | 23.39 | 7.61 | 1 | 10
5 | 95 | CONCLUIDO | 0.9392 | 106.47 | 99.2 | 46.14 | 0.55 | 129 | 193.32 | 53.44 | 6 | 117 | 38.89 | 24076.95 | 1063.4 | 10633.93 | 472.72 | 261.62 | 100189.1 | 0.55 | 0.86 | 23.34 | 5.95 | 1 | 10
6 | 95 | CONCLUIDO | 0.9503 | 105.23 | 98.52 | 51.85 | 0.64 | 114 | 194.86 | 53.44 | 7 | 11 | 39.43 | 24267.28 | 1024 | 10634.27 | 445.65 | 261.62 | 86729.45 | 0.59 | 0.87 | 23.43 | 5.26 | 1 | 10
7 | 95 | CONCLUIDO | 0.9509 | 105.16 | 98.49 | 52.3 | 0.72 | 113 | 196.41 | 53.44 | 8 | 0 | 39.98 | 24458.36 | 1029.38 | 10634.33 | 444.31 | 261.62 | 86063.62 | 0.59 | 0.87 | 23.43 | 5.23 | 1 | 10
0 | 55 | CONCLUIDO | 0.5983 | 167.15 | 141.34 | 8.54 | 0.15 | 993 | 116.05 | 43.4 | 1 | 991 | 16.65 | 14546.17 | 1361.04 | 10638.26 | 1904.89 | 261.62 | 811952.43 | 0.14 | 0.61 | 24.71 | 48.05 | 1 | 10
1 | 55 | CONCLUIDO | 0.8347 | 119.81 | 109.43 | 18.92 | 0.3 | 347 | 117.34 | 43.4 | 2 | 345 | 16.94 | 14705.49 | 960.81 | 10634.76 | 819.77 | 261.62 | 272622.85 | 0.32 | 0.78 | 23.68 | 16.17 | 1 | 10
2 | 55 | CONCLUIDO | 0.9128 | 109.56 | 102.65 | 30.49 | 0.45 | 202 | 118.63 | 43.4 | 3 | 72 | 17.23 | 14865.24 | 807.09 | 10634.55 | 584.09 | 261.62 | 155506.11 | 0.45 | 0.83 | 23.61 | 9.39 | 1 | 10
3 | 55 | CONCLUIDO | 0.9164 | 109.12 | 102.38 | 31.5 | 0.59 | 195 | 119.93 | 43.4 | 4 | 0 | 17.53 | 15025.44 | 804.55 | 10635.01 | 571.66 | 261.62 | 149327.38 | 0.46 | 0.84 | 23.69 | 9.12 | 1 | 10

## gráficos
Selecione o eixo X:
Selecione o eixo Y:
Selecione o eixo Z:
Eixo X | Eixo Y | Eixo Z

## hidden (hidden)
Unnamed: 0
Volume de calda [L]
STATUS
Capacidade operacional [ha/h]
Tempo de missao [h]
Tempo util [h]
Tempo por voo [min]
Autonomia Projetada [h]
N° Voos
MTOW [kg]
Massa Estrutura [kg]
Combustível [kg]
Abastecimentos
Massa gerador
Potência gerador [W]
Combustível consumido [L]
Calda cons [L]
Distância percorrida [km]
Distância Pulverizando [km]
RTL ACUMULADO[m]
EOC [km/km]
EOC [h/h]
Tempo de manobra [h]
Tempo rtl_rtw [h]
V pulv [m/s]
V desloc [m/s]