## RESULTADOS_18
Unnamed: 0 | Volume de calda [L] | STATUS | Capacidade operacional [ha/h] | Tempo de missao [h] | Tempo util [h] | Tempo por voo [min] | Autonomia Projetada [h] | N° Voos | MTOW [kg] | Massa Estrutura [kg] | Combustível [kg] | Abastecimentos | Massa gerador | Potência gerador [W] | Combustível consumido [L] | Calda cons [L] | Distância percorrida [km] | Distância Pulverizando [km] | RTL ACUMULADO[m] | EOC [km/km] | EOC [h/h] | Tempo de manobra [h] | Tempo rtl_rtw [h] | V pulv [m/s] | V desloc [m/s]
0 | 100 | CONCLUIDO | 0.7025 | 142.34 | 100 | 5.86 | 0.09 | 1024 | 194.77 | 54.38 | 1 | 1022 | 39.4 | 24256.19 | 1384.82 | 3547.51 | 1959.91 | 166.04 | 891547.8 | 0.08 | 0.47 | 1.93 | 52.56 | 1 | 10
1 | 100 | CONCLUIDO | 1.315 | 76.05 | 61.71 | 12.18 | 0.18 | 304 | 196.32 | 54.38 | 2 | 302 | 39.95 | 24447.22 | 835.27 | 3545.76 | 652.84 | 166.04 | 241613.14 | 0.25 | 0.76 | 0.76 | 14.29 | 1 | 10
2 | 100 | CONCLUIDO | 1.5377 | 65.03 | 55.59 | 18.74 | 0.27 | 178 | 197.88 | 54.38 | 3 | 176 | 40.5 | 24639 | 735.96 | 3545.48 | 445.31 | 166.04 | 138478.56 | 0.37 | 0.84 | 0.56 | 8.18 | 1 | 10
3 | 100 | CONCLUIDO | 1.6549 | 60.43 | 53.05 | 25.46 | 0.36 | 125 | 199.44 | 54.38 | 4 | 123 | 41.06 | 24831.54 | 686.29 | 3545.34 | 359.02 | 166.04 | 95598.83 | 0.46 | 0.88 | 0.47 | 5.64 | 1 | 10
4 | 100 | CONCLUIDO | 1.7332 | 57.7 | 51.48 | 32.52 | 0.44 | 95 | 201.01 | 54.38 | 5 | 93 | 41.63 | 25024.84 | 649.17 | 3545.46 | 305.41 | 166.04 | 68942.2 | 0.54 | 0.91 | 0.43 | 4.07 | 1 | 10
5 | 100 | CONCLUIDO | 1.7695 | 56.51 | 51.04 | 40.3 | 0.53 | 76 | 202.58 | 54.38 | 6 | 74 | 42.2 | 25218.93 | 627.05 | 3545.4 | 291.35 | 166.04 | 62009.56 | 0.57 | 0.91 | 0.4 | 3.63 | 1 | 10
6 | 100 | CONCLUIDO | 1.8102 | 55.24 | 50.27 | 47.88 | 0.61 | 63 | 204.16 | 54.38 | 7 | 61 | 42.78 | 25413.94 | 600.06 | 3545.25 | 265.25 | 166.04 | 49022.54 | 0.63 | 0.93 | 0.37 | 2.86 | 1 | 10
7 | 100 | CONCLUIDO | 1.8393 | 54.37 | 49.79 | 56.37 | 0.69 | 53 | 205.75 | 54.38 | 8 | 51 | 43.37 | 25609.61 | 575.4 | 3545.21 | 248.39 | 166.04 | 40641.46 | 0.67 | 0.94 | 0.37 | 2.38 | 1 | 10
8 | 100 | CONCLUIDO | 1.871 | 53.45 | 49.18 | 65.57 | 0.77 | 45 | 207.34 | 54.38 | 9 | 43 | 43.96 | 25806.1 | 546.59 | 3545.3 | 227.34 | 166.04 | 30156.03 | 0.73 | 0.95 | 0.35 | 1.77 | 1 | 10
9 | 100 | CONCLUIDO | 1.8782 | 53.24 | 49.21 | 75.71 | 0.85 | 39 | 208.94 | 54.38 | 10 | 31 | 44.56 | 26003.41 | 527.53 | 3545.22 | 228.78 | 166.04 | 30904.81 | 0.73 | 0.95 | 0.35 | 1.8 | 1 | 10
10 | 100 | CONCLUIDO | 1.8851 | 53.05 | 49.09 | 79.61 | 0.93 | 37 | 210.55 | 54.38 | 11 | 2 | 45.17 | 26201.54 | 520.19 | 3545.37 | 223.6 | 166.04 | 28327.93 | 0.74 | 0.95 | 0.38 | 1.68 | 1 | 10
11 | 100 | CONCLUIDO | 1.8849 | 53.05 | 49.1 | 79.62 | 1 | 37 | 212.16 | 54.38 | 12 | 0 | 45.78 | 26400.51 | 523.69 | 3545.27 | 223.5 | 166.04 | 28277.56 | 0.74 | 0.95 | 0.38 | 1.69 | 1 | 10

## RESULTADOS_6
Unnamed: 0 | Volume de calda [L] | STATUS | Capacidade operacional [ha/h] | Tempo de missao [h] | Tempo util [h] | Tempo por voo [min] | Autonomia Projetada [h] | N° Voos | MTOW [kg] | Massa Estrutura [kg] | Combustível [kg] | Abastecimentos | Massa gerador | Potência gerador [W] | Combustível consumido [L] | Calda cons [L] | Distância percorrida [km] | Distância Pulverizando [km] | RTL ACUMULADO[m] | EOC [km/km] | EOC [h/h] | Tempo de manobra [h] | Tempo rtl_rtw [h] | V pulv [m/s] | V desloc [m/s]
0 | 40 | CONCLUIDO | 1.339 | 74.68 | 65.54 | 10.32 | 0.2 | 381 | 89.87 | 37.55 | 1 | 379 | 11.32 | 11317.98 | 522.63 | 3546 | 783.46 | 166.04 | 306537.85 | 0.21 | 0.71 | 0.89 | 18.13 | 1 | 10
1 | 40 | CONCLUIDO | 1.711 | 58.44 | 53.84 | 22.91 | 0.39 | 141 | 91.1 | 37.55 | 2 | 139 | 11.54 | 11468.97 | 387.33 | 3545.4 | 385.86 | 166.04 | 108936.21 | 0.43 | 0.87 | 0.5 | 6.43 | 1 | 10
2 | 40 | CONCLUIDO | 1.8114 | 55.21 | 51.57 | 34.38 | 0.57 | 90 | 92.32 | 37.55 | 3 | 2 | 11.77 | 11620.34 | 337.52 | 3545.44 | 304.8 | 166.04 | 68660.49 | 0.54 | 0.9 | 0.54 | 4.16 | 1 | 10
3 | 40 | CONCLUIDO | 1.8114 | 55.21 | 51.57 | 34.38 | 0.75 | 90 | 93.55 | 37.55 | 4 | 0 | 12 | 11772.07 | 341.63 | 3545.21 | 304.49 | 166.04 | 68505.96 | 0.55 | 0.9 | 0.54 | 4.16 | 1 | 10

## RESULTADOS_4
Unnamed: 0 | Volume de calda [L] | STATUS | Capacidade operacional [ha/h] | Tempo de missao [h] | Tempo util [h] | Tempo por voo [min] | Autonomia Projetada [h] | N° Voos | MTOW [kg] | Massa Estrutura [kg] | Combustível [kg] | Abastecimentos | Massa gerador | Potência gerador [W] | Combustível consumido [L] | Calda cons [L] | Distância percorrida [km] | Distância Pulverizando [km] | RTL ACUMULADO[m] | EOC [km/km] | EOC [h/h] | Tempo de manobra [h] | Tempo rtl_rtw [h] | V pulv [m/s] | V desloc [m/s]
0 | 30 | CONCLUIDO | 1.4796 | 67.59 | 61.19 | 12.53 | 0.24 | 293 | 71.52 | 32.27 | 1 | 291 | 8.25 | 9054.6 | 402.69 | 3545.89 | 635.29 | 166.04 | 232893.52 | 0.26 | 0.76 | 0.75 | 13.77 | 1 | 10
1 | 30 | CONCLUIDO | 1.7635 | 56.71 | 52.99 | 26.5 | 0.48 | 120 | 72.7 | 32.27 | 2 | 9 | 8.43 | 9200.25 | 302.32 | 3545.46 | 352.23 | 166.04 | 92229.19 | 0.47 | 0.88 | 0.61 | 5.58 | 1 | 10
2 | 30 | CONCLUIDO | 1.7609 | 56.79 | 53.08 | 26.54 | 0.71 | 120 | 73.88 | 32.27 | 3 | 0 | 8.61 | 9346.23 | 306.62 | 3545.57 | 354.84 | 166.04 | 93534.54 | 0.47 | 0.88 | 0.62 | 5.67 | 1 | 10

## RESULTADOS_1
Unnamed: 0 | Volume de calda [L] | STATUS | Capacidade operacional [ha/h] | Tempo de missao [h] | Tempo util [h] | Tempo por voo [min] | Autonomia Projetada [h] | N° Voos | MTOW [kg] | Massa Estrutura [kg] | Combustível [kg] | Abastecimentos | Massa gerador | Potência gerador [W] | Combustível consumido [L] | Calda cons [L] | Distância percorrida [km] | Distância Pulverizando [km] | RTL ACUMULADO[m] | EOC [km/km] | EOC [h/h] | Tempo de manobra [h] | Tempo rtl_rtw [h] | V pulv [m/s] | V desloc [m/s]
0 | 15 | CONCLUIDO | 1.5883 | 62.96 | 58.62 | 14.78 | 0.43 | 238 | 39.78 | 19.54 | 1 | 0 | 4.24 | 5140 | 228.2 | 3545.7 | 536.78 | 166.04 | 183910.1 | 0.31 | 0.8 | 0.97 | 11.2 | 1 | 10

## RESULTADOS_12
Unnamed: 0 | Volume de calda [L] | STATUS | Capacidade operacional [ha/h] | Tempo de missao [h] | Tempo util [h] | Tempo por voo [min] | Autonomia Projetada [h] | N° Voos | MTOW [kg] | Massa Estrutura [kg] | Combustível [kg] | Abastecimentos | Massa gerador | Potência gerador [W] | Combustível consumido [L] | Calda cons [L] | Distância percorrida [km] | Distância Pulverizando [km] | RTL ACUMULADO[m] | EOC [km/km] | EOC [h/h] | Tempo de manobra [h] | Tempo rtl_rtw [h] | V pulv [m/s] | V desloc [m/s]
0 | 70 | CONCLUIDO | 0.9955 | 100.46 | 79.42 | 7.32 | 0.12 | 651 | 141.81 | 47.83 | 1 | 649 | 22.98 | 17723.39 | 886.92 | 3546.33 | 1256.5 | 166.04 | 541707.79 | 0.13 | 0.59 | 1.32 | 32 | 1 | 10
1 | 70 | CONCLUIDO | 1.5003 | 66.65 | 57.89 | 15.37 | 0.25 | 226 | 143.17 | 47.83 | 2 | 224 | 23.34 | 17891.86 | 621.56 | 3545.55 | 524.05 | 166.04 | 177607.78 | 0.32 | 0.81 | 0.62 | 10.48 | 1 | 10
2 | 70 | CONCLUIDO | 1.6818 | 59.46 | 53.39 | 24.09 | 0.37 | 133 | 144.54 | 47.83 | 3 | 131 | 23.71 | 18060.85 | 548.63 | 3545.28 | 370.6 | 166.04 | 101349.2 | 0.45 | 0.87 | 0.48 | 5.98 | 1 | 10
3 | 70 | CONCLUIDO | 1.7957 | 55.69 | 50.86 | 33.91 | 0.49 | 90 | 145.92 | 47.83 | 4 | 88 | 24.09 | 18230.35 | 496.21 | 3545.31 | 283.82 | 166.04 | 58174.63 | 0.59 | 0.92 | 0.41 | 3.45 | 1 | 10
4 | 70 | CONCLUIDO | 1.8274 | 54.72 | 50.53 | 44.58 | 0.6 | 68 | 147.3 | 47.83 | 5 | 66 | 24.47 | 18400.38 | 466.89 | 3545.32 | 273.78 | 166.04 | 53262.23 | 0.61 | 0.92 | 0.38 | 3.12 | 1 | 10
5 | 70 | CONCLUIDO | 1.8638 | 53.65 | 49.87 | 55.41 | 0.71 | 54 | 148.68 | 47.83 | 6 | 27 | 24.85 | 18570.94 | 433.48 | 3545.37 | 250.07 | 166.04 | 41479.08 | 0.66 | 0.93 | 0.4 | 2.46 | 1 | 10
6 | 70 | CONCLUIDO | 1.8678 | 53.54 | 49.81 | 57.47 | 0.83 | 52 | 150.07 | 47.83 | 7 | 0 | 25.24 | 18742.03 | 431.16 | 3545.32 | 246.87 | 166.04 | 39887.25 | 0.67 | 0.94 | 0.43 | 2.4 | 1 | 10

## RESULTADOS_16
Unnamed: 0 | Volume de calda [L] | STATUS | Capacidade operacional [ha/h] | Tempo de missao [h] | Tempo util [h] | Tempo por voo [min] | Autonomia Projetada [h] | N° Voos | MTOW [kg] | Massa Estrutura [kg] | Combustível [kg] | Abastecimentos | Massa gerador | Potência gerador [W] | Combustível consumido [L] | Calda cons [L] | Distância percorrida [km] | Distância Pulverizando [km] | RTL ACUMULADO[m] | EOC [km/km] | EOC [h/h] | Tempo de manobra [h] | Tempo rtl_rtw [h] | V pulv [m/s] | V desloc [m/s]
0 | 90 | CONCLUIDO | 0.7976 | 125.37 | 91.73 | 6.27 | 0.1 | 878 | 176.73 | 52.44 | 1 | 876 | 33.29 | 22031.19 | 1190.59 | 3546.81 | 1677.42 | 166.04 | 751032.71 | 0.1 | 0.51 | 1.68 | 44.3 | 1 | 10
1 | 90 | CONCLUIDO | 1.378 | 72.57 | 60.3 | 13.06 | 0.2 | 277 | 178.21 | 52.44 | 2 | 275 | 33.77 | 22213.89 | 761.5 | 3545.98 | 605.09 | 166.04 | 217871.6 | 0.27 | 0.77 | 0.71 | 12.88 | 1 | 10
2 | 90 | CONCLUIDO | 1.5803 | 63.28 | 55.03 | 20.13 | 0.3 | 164 | 179.7 | 52.44 | 3 | 162 | 34.26 | 22397.24 | 676.85 | 3545.3 | 426.15 | 166.04 | 128965.9 | 0.39 | 0.85 | 0.54 | 7.62 | 1 | 10
3 | 90 | CONCLUIDO | 1.6948 | 59 | 52.53 | 27.65 | 0.39 | 114 | 181.19 | 52.44 | 4 | 112 | 34.75 | 22581.25 | 627.31 | 3545.44 | 341.04 | 166.04 | 86664.56 | 0.49 | 0.89 | 0.46 | 5.12 | 1 | 10
4 | 90 | CONCLUIDO | 1.7703 | 56.49 | 51.01 | 35.59 | 0.49 | 86 | 182.69 | 52.44 | 5 | 84 | 35.25 | 22766.06 | 589.49 | 3545.31 | 290.69 | 166.04 | 61628.34 | 0.57 | 0.91 | 0.37 | 3.6 | 1 | 10
5 | 90 | CONCLUIDO | 1.8028 | 55.47 | 50.59 | 44 | 0.58 | 69 | 184.19 | 52.44 | 6 | 67 | 35.75 | 22951.43 | 566.55 | 3545.41 | 276.1 | 166.04 | 54418.81 | 0.6 | 0.92 | 0.39 | 3.18 | 1 | 10
6 | 90 | CONCLUIDO | 1.8414 | 54.31 | 49.9 | 53.46 | 0.67 | 56 | 185.7 | 52.44 | 7 | 54 | 36.26 | 23137.49 | 536.53 | 3545.3 | 252.12 | 166.04 | 42492.55 | 0.66 | 0.93 | 0.36 | 2.49 | 1 | 10
7 | 90 | CONCLUIDO | 1.8676 | 53.55 | 49.45 | 63.13 | 0.76 | 47 | 187.22 | 52.44 | 8 | 45 | 36.78 | 23324.24 | 505.15 | 3545.31 | 237.12 | 166.04 | 35038.84 | 0.7 | 0.94 | 0.35 | 2.04 | 1 | 10
8 | 90 | CONCLUIDO | 1.8742 | 53.36 | 49.44 | 70.63 | 0.85 | 42 | 188.74 | 52.44 | 9 | 13 | 37.3 | 23511.69 | 490.72 | 3545.23 | 236 | 166.04 | 34501.98 | 0.7 | 0.94 | 0.38 | 2.03 | 1 | 10
9 | 90 | CONCLUIDO | 1.879 | 53.22 | 49.34 | 72.21 | 0.93 | 41 | 190.26 | 52.44 | 10 | 0 | 37.82 | 23699.85 | 491.97 | 3545.24 | 232.05 | 166.04 | 32531.57 | 0.72 | 0.94 | 0.39 | 1.93 | 1 | 10

## RESULTADOS_0
Unnamed: 0 | Volume de calda [L] | STATUS | Capacidade operacional [ha/h] | Tempo de missao [h] | Tempo util [h] | Tempo por voo [min] | Autonomia Projetada [h] | N° Voos | MTOW [kg] | Massa Estrutura [kg] | Combustível [kg] | Abastecimentos | Massa gerador | Potência gerador [W] | Combustível consumido [L] | Calda cons [L] | Distância percorrida [km] | Distância Pulverizando [km] | RTL ACUMULADO[m] | EOC [km/km] | EOC [h/h] | Tempo de manobra [h] | Tempo rtl_rtw [h] | V pulv [m/s] | V desloc [m/s]
0 | 10 | CONCLUIDO | 1.4341 | 69.73 | 64.13 | 10.81 | 0.64 | 356 | 26.11 | 12.1 | 1 | 0 | 3.01 | 3454.41 | 185.77 | 3546.11 | 717.89 | 166.04 | 273875.13 | 0.23 | 0.73 | 1.32 | 16.71 | 1 | 10

## RESULTADOS_7
Unnamed: 0 | Volume de calda [L] | STATUS | Capacidade operacional [ha/h] | Tempo de missao [h] | Tempo util [h] | Tempo por voo [min] | Autonomia Projetada [h] | N° Voos | MTOW [kg] | Massa Estrutura [kg] | Combustível [kg] | Abastecimentos | Massa gerador | Potência gerador [W] | Combustível consumido [L] | Calda cons [L] | Distância percorrida [km] | Distância Pulverizando [km] | RTL ACUMULADO[m] | EOC [km/km] | EOC [h/h] | Tempo de manobra [h] | Tempo rtl_rtw [h] | V pulv [m/s] | V desloc [m/s]
0 | 45 | CONCLUIDO | 1.2754 | 78.41 | 67.7 | 9.58 | 0.18 | 424 | 98.71 | 39.72 | 1 | 422 | 12.99 | 12407.75 | 580.9 | 3545.79 | 857.14 | 166.04 | 343163.53 | 0.19 | 0.69 | 0.95 | 20.29 | 1 | 10
1 | 45 | CONCLUIDO | 1.6698 | 59.89 | 54.67 | 20.89 | 0.35 | 157 | 99.95 | 39.72 | 2 | 155 | 13.24 | 12561.45 | 432.01 | 3545.49 | 414.1 | 166.04 | 122979.62 | 0.4 | 0.85 | 0.53 | 7.26 | 1 | 10
2 | 45 | CONCLUIDO | 1.836 | 54.47 | 50.69 | 34.96 | 0.52 | 87 | 101.2 | 39.72 | 3 | 68 | 13.49 | 12715.54 | 357.09 | 3545.46 | 277.65 | 166.04 | 55100.3 | 0.6 | 0.92 | 0.41 | 3.28 | 1 | 10
3 | 45 | CONCLUIDO | 1.8246 | 54.81 | 51.17 | 38.38 | 0.69 | 80 | 102.45 | 39.72 | 4 | 0 | 13.74 | 12870.03 | 356.13 | 3545.53 | 292.23 | 166.04 | 62425 | 0.57 | 0.91 | 0.5 | 3.76 | 1 | 10

## RESULTADOS_10
Unnamed: 0 | Volume de calda [L] | STATUS | Capacidade operacional [ha/h] | Tempo de missao [h] | Tempo util [h] | Tempo por voo [min] | Autonomia Projetada [h] | N° Voos | MTOW [kg] | Massa Estrutura [kg] | Combustível [kg] | Abastecimentos | Massa gerador | Potência gerador [W] | Combustível consumido [L] | Calda cons [L] | Distância percorrida [km] | Distância Pulverizando [km] | RTL ACUMULADO[m] | EOC [km/km] | EOC [h/h] | Tempo de manobra [h] | Tempo rtl_rtw [h] | V pulv [m/s] | V desloc [m/s]
0 | 60 | CONCLUIDO | 1.1012 | 90.81 | 74.47 | 8.04 | 0.14 | 556 | 124.63 | 45 | 1 | 554 | 18.64 | 15605.44 | 759.1 | 3546.6 | 1087.76 | 166.04 | 457810.06 | 0.15 | 0.63 | 1.16 | 27.04 | 1 | 10
1 | 60 | CONCLUIDO | 1.5672 | 63.81 | 56.59 | 17.06 | 0.28 | 199 | 125.95 | 45 | 2 | 197 | 18.95 | 15767.7 | 548.3 | 3545.61 | 479.06 | 166.04 | 155245.43 | 0.35 | 0.82 | 0.59 | 9.18 | 1 | 10
2 | 60 | CONCLUIDO | 1.7304 | 57.79 | 52.67 | 27.01 | 0.42 | 117 | 127.27 | 45 | 3 | 115 | 19.27 | 15930.42 | 481.46 | 3545.46 | 346.07 | 166.04 | 89160.67 | 0.48 | 0.89 | 0.46 | 5.26 | 1 | 10
3 | 60 | CONCLUIDO | 1.7907 | 55.84 | 51.64 | 38.25 | 0.55 | 81 | 128.59 | 45 | 4 | 79 | 19.59 | 16093.6 | 441.56 | 3545.32 | 312.64 | 166.04 | 72628.6 | 0.53 | 0.9 | 0.4 | 4.23 | 1 | 10
4 | 60 | CONCLUIDO | 1.8534 | 53.95 | 50.26 | 49.44 | 0.68 | 61 | 129.92 | 45 | 5 | 12 | 19.92 | 16257.24 | 400.89 | 3545.37 | 262.62 | 166.04 | 47715.43 | 0.63 | 0.93 | 0.44 | 2.85 | 1 | 10
5 | 60 | CONCLUIDO | 1.8542 | 53.93 | 50.24 | 49.42 | 0.81 | 61 | 131.25 | 45 | 6 | 0 | 20.25 | 16421.36 | 403.09 | 3545.37 | 261.34 | 166.04 | 47076.74 | 0.64 | 0.93 | 0.45 | 2.83 | 1 | 10

## RESULTADOS_14
Unnamed: 0 | Volume de calda [L] | STATUS | Capacidade operacional [ha/h] | Tempo de missao [h] | Tempo util [h] | Tempo por voo [min] | Autonomia Projetada [h] | N° Voos | MTOW [kg] | Massa Estrutura [kg] | Combustível [kg] | Abastecimentos | Massa gerador | Potência gerador [W] | Combustível consumido [L] | Calda cons [L] | Distância percorrida [km] | Distância Pulverizando [km] | RTL ACUMULADO[m] | EOC [km/km] | EOC [h/h] | Tempo de manobra [h] | Tempo rtl_rtw [h] | V pulv [m/s] | V desloc [m/s]
0 | 80 | CONCLUIDO | 0.8951 | 111.72 | 85.03 | 6.75 | 0.11 | 756 | 159.12 | 50.28 | 1 | 754 | 27.84 | 19859.16 | 1027.99 | 3547.01 | 1447.64 | 166.04 | 636752.71 | 0.11 | 0.55 | 1.49 | 37.6 | 1 | 10
1 | 80 | CONCLUIDO | 1.4362 | 69.63 | 59.18 | 14.09 | 0.22 | 252 | 160.54 | 50.28 | 2 | 250 | 28.26 | 20034.4 | 692.94 | 3545.61 | 567.64 | 166.04 | 199272.42 | 0.29 | 0.79 | 0.67 | 11.77 | 1 | 10
2 | 80 | CONCLUIDO | 1.6299 | 61.35 | 54.23 | 21.84 | 0.33 | 149 | 161.97 | 50.28 | 3 | 147 | 28.69 | 20210.21 | 613.92 | 3545.48 | 398.56 | 166.04 | 115248.43 | 0.42 | 0.86 | 0.52 | 6.81 | 1 | 10
3 | 80 | CONCLUIDO | 1.7364 | 57.59 | 51.95 | 30.26 | 0.43 | 103 | 163.4 | 50.28 | 4 | 101 | 29.12 | 20386.62 | 566.3 | 3545.42 | 321.43 | 166.04 | 76913.16 | 0.52 | 0.9 | 0.44 | 4.54 | 1 | 10
4 | 80 | CONCLUIDO | 1.7804 | 56.17 | 51.3 | 38.96 | 0.54 | 79 | 164.83 | 50.28 | 5 | 77 | 29.55 | 20563.61 | 537.5 | 3545.21 | 300.92 | 166.04 | 66774.83 | 0.55 | 0.91 | 0.39 | 3.89 | 1 | 10
5 | 80 | CONCLUIDO | 1.836 | 54.47 | 50.18 | 49.35 | 0.64 | 61 | 166.27 | 50.28 | 6 | 59 | 29.99 | 20741.2 | 501.26 | 3545.35 | 261.86 | 166.04 | 47338.3 | 0.63 | 0.93 | 0.37 | 2.77 | 1 | 10
6 | 80 | CONCLUIDO | 1.8697 | 53.48 | 49.58 | 60.71 | 0.74 | 49 | 167.72 | 50.28 | 7 | 38 | 30.44 | 20919.39 | 467.23 | 3545.31 | 240.91 | 166.04 | 36921.2 | 0.69 | 0.94 | 0.37 | 2.17 | 1 | 10
7 | 80 | CONCLUIDO | 1.8752 | 53.33 | 49.52 | 64.59 | 0.84 | 46 | 169.17 | 50.28 | 8 | 0 | 30.89 | 21098.19 | 459.99 | 3545.2 | 237.39 | 166.04 | 35179.25 | 0.7 | 0.94 | 0.41 | 2.11 | 1 | 10

## RESULTADOS_5
Unnamed: 0 | Volume de calda [L] | STATUS | Capacidade operacional [ha/h] | Tempo de missao [h] | Tempo util [h] | Tempo por voo [min] | Autonomia Projetada [h] | N° Voos | MTOW [kg] | Massa Estrutura [kg] | Combustível [kg] | Abastecimentos | Massa gerador | Potência gerador [W] | Combustível consumido [L] | Calda cons [L] | Distância percorrida [km] | Distância Pulverizando [km] | RTL ACUMULADO[m] | EOC [km/km] | EOC [h/h] | Tempo de manobra [h] | Tempo rtl_rtw [h] | V pulv [m/s] | V desloc [m/s]
0 | 35 | CONCLUIDO | 1.4079 | 71.03 | 63.33 | 11.28 | 0.22 | 337 | 80.84 | 35.1 | 1 | 335 | 9.74 | 10204.21 | 463.16 | 3545.72 | 708.16 | 166.04 | 269109.15 | 0.23 | 0.74 | 0.81 | 15.92 | 1 | 10
1 | 35 | CONCLUIDO | 1.7548 | 56.99 | 52.98 | 25.84 | 0.43 | 123 | 82.04 | 35.1 | 2 | 119 | 9.94 | 10352.53 | 338.9 | 3545.4 | 356.52 | 166.04 | 94358.36 | 0.47 | 0.88 | 0.47 | 5.57 | 1 | 10
2 | 35 | CONCLUIDO | 1.7896 | 55.88 | 52.21 | 30.42 | 0.63 | 103 | 83.25 | 35.1 | 3 | 0 | 10.15 | 10501.19 | 322.56 | 3545.53 | 326 | 166.04 | 79195.8 | 0.51 | 0.89 | 0.58 | 4.8 | 1 | 10

## RESULTADOS_8
Unnamed: 0 | Volume de calda [L] | STATUS | Capacidade operacional [ha/h] | Tempo de missao [h] | Tempo util [h] | Tempo por voo [min] | Autonomia Projetada [h] | N° Voos | MTOW [kg] | Massa Estrutura [kg] | Combustível [kg] | Abastecimentos | Massa gerador | Potência gerador [W] | Combustível consumido [L] | Calda cons [L] | Distância percorrida [km] | Distância Pulverizando [km] | RTL ACUMULADO[m] | EOC [km/km] | EOC [h/h] | Tempo de manobra [h] | Tempo rtl_rtw [h] | V pulv [m/s] | V desloc [m/s]
0 | 50 | CONCLUIDO | 1.2152 | 82.29 | 69.88 | 8.98 | 0.16 | 467 | 107.41 | 41.65 | 1 | 465 | 14.77 | 13481.73 | 638.98 | 3546.12 | 931.05 | 166.04 | 379904.69 | 0.18 | 0.67 | 1.02 | 22.46 | 1 | 10
1 | 50 | CONCLUIDO | 1.6328 | 61.24 | 55.39 | 19.32 | 0.32 | 172 | 108.68 | 41.65 | 2 | 170 | 15.03 | 13638.32 | 473.09 | 3545.43 | 438.37 | 166.04 | 135039.27 | 0.38 | 0.84 | 0.55 | 7.97 | 1 | 10
2 | 50 | CONCLUIDO | 1.7907 | 55.84 | 51.63 | 31.61 | 0.48 | 98 | 109.96 | 41.65 | 3 | 96 | 15.31 | 13795.21 | 403.91 | 3545.54 | 310.62 | 166.04 | 71532.72 | 0.53 | 0.9 | 0.43 | 4.22 | 1 | 10
3 | 50 | CONCLUIDO | 1.8354 | 54.49 | 50.83 | 41.78 | 0.63 | 73 | 111.23 | 41.65 | 4 | 6 | 15.58 | 13952.52 | 370.87 | 3545.27 | 280.87 | 166.04 | 56780.47 | 0.59 | 0.92 | 0.48 | 3.42 | 1 | 10
4 | 50 | CONCLUIDO | 1.8391 | 54.37 | 50.74 | 42.28 | 0.78 | 72 | 112.51 | 41.65 | 5 | 0 | 15.86 | 14110.24 | 372.89 | 3545.39 | 277.48 | 166.04 | 55093.47 | 0.6 | 0.92 | 0.49 | 3.33 | 1 | 10

## RESULTADOS_3
Unnamed: 0 | Volume de calda [L] | STATUS | Capacidade operacional [ha/h] | Tempo de missao [h] | Tempo util [h] | Tempo por voo [min] | Autonomia Projetada [h] | N° Voos | MTOW [kg] | Massa Estrutura [kg] | Combustível [kg] | Abastecimentos | Massa gerador | Potência gerador [W] | Combustível consumido [L] | Calda cons [L] | Distância percorrida [km] | Distância Pulverizando [km] | RTL ACUMULADO[m] | EOC [km/km] | EOC [h/h] | Tempo de manobra [h] | Tempo rtl_rtw [h] | V pulv [m/s] | V desloc [m/s]
0 | 25 | CONCLUIDO | 1.5618 | 64.03 | 58.83 | 14.41 | 0.28 | 245 | 61.76 | 28.92 | 1 | 243 | 6.84 | 7851.41 | 336.9 | 3545.43 | 555.49 | 166.04 | 193232.46 | 0.3 | 0.79 | 0.66 | 11.42 | 1 | 10
1 | 25 | CONCLUIDO | 1.7285 | 57.85 | 54.07 | 22.69 | 0.55 | 143 | 62.92 | 28.92 | 2 | 0 | 7 | 7994.37 | 282.9 | 3545.67 | 386.99 | 166.04 | 109489.88 | 0.43 | 0.86 | 0.7 | 6.66 | 1 | 10

## RESULTADOS_15
Unnamed: 0 | Volume de calda [L] | STATUS | Capacidade operacional [ha/h] | Tempo de missao [h] | Tempo util [h] | Tempo por voo [min] | Autonomia Projetada [h] | N° Voos | MTOW [kg] | Massa Estrutura [kg] | Combustível [kg] | Abastecimentos | Massa gerador | Potência gerador [W] | Combustível consumido [L] | Calda cons [L] | Distância percorrida [km] | Distância Pulverizando [km] | RTL ACUMULADO[m] | EOC [km/km] | EOC [h/h] | Tempo de manobra [h] | Tempo rtl_rtw [h] | V pulv [m/s] | V desloc [m/s]
0 | 85 | CONCLUIDO | 0.8457 | 118.25 | 88.26 | 6.5 | 0.11 | 815 | 167.88 | 51.39 | 1 | 813 | 30.49 | 20939.59 | 1106.47 | 3547.04 | 1558.45 | 166.04 | 691862.34 | 0.11 | 0.53 | 1.58 | 40.82 | 1 | 10
1 | 85 | CONCLUIDO | 1.4055 | 71.15 | 59.8 | 13.54 | 0.21 | 265 | 169.33 | 51.39 | 2 | 263 | 30.94 | 21118.46 | 728.09 | 3545.77 | 588.4 | 166.04 | 209585.21 | 0.28 | 0.78 | 0.69 | 12.38 | 1 | 10
2 | 85 | CONCLUIDO | 1.6071 | 62.23 | 54.57 | 20.99 | 0.31 | 156 | 170.79 | 51.39 | 3 | 154 | 31.4 | 21297.94 | 645.04 | 3545.49 | 410.4 | 166.04 | 121134.25 | 0.4 | 0.85 | 0.53 | 7.15 | 1 | 10
3 | 85 | CONCLUIDO | 1.714 | 58.34 | 52.28 | 28.78 | 0.41 | 109 | 172.25 | 51.39 | 4 | 107 | 31.86 | 21478.05 | 597.82 | 3545.46 | 332.79 | 166.04 | 82562.99 | 0.5 | 0.89 | 0.45 | 4.87 | 1 | 10
4 | 85 | CONCLUIDO | 1.7374 | 57.56 | 52.31 | 36.92 | 0.51 | 85 | 173.71 | 51.39 | 5 | 83 | 32.32 | 21658.78 | 580.03 | 3545.25 | 337.77 | 166.04 | 85173.73 | 0.49 | 0.89 | 0.37 | 4.9 | 1 | 10
5 | 85 | CONCLUIDO | 1.8203 | 54.94 | 50.36 | 46.49 | 0.61 | 65 | 175.18 | 51.39 | 6 | 63 | 32.79 | 21840.16 | 534 | 3545.34 | 268.2 | 166.04 | 50486.4 | 0.62 | 0.93 | 0.37 | 2.95 | 1 | 10
6 | 85 | CONCLUIDO | 1.8535 | 53.95 | 49.78 | 56.36 | 0.7 | 53 | 176.66 | 51.39 | 7 | 51 | 33.27 | 22022.17 | 503.25 | 3545.3 | 248.39 | 166.04 | 40643.95 | 0.67 | 0.94 | 0.36 | 2.37 | 1 | 10
7 | 85 | CONCLUIDO | 1.8783 | 53.24 | 49.34 | 65.79 | 0.8 | 45 | 178.14 | 51.39 | 8 | 24 | 33.75 | 22204.83 | 475.86 | 3545.22 | 232.32 | 166.04 | 32648.18 | 0.71 | 0.94 | 0.37 | 1.93 | 1 | 10
8 | 85 | CONCLUIDO | 1.8825 | 53.12 | 49.29 | 68.78 | 0.89 | 43 | 179.63 | 51.39 | 9 | 0 | 34.24 | 22388.15 | 472.82 | 3545.27 | 230.36 | 166.04 | 31679 | 0.72 | 0.95 | 0.38 | 1.88 | 1 | 10

## RESULTADOS_2
Unnamed: 0 | Volume de calda [L] | STATUS | Capacidade operacional [ha/h] | Tempo de missao [h] | Tempo util [h] | Tempo por voo [min] | Autonomia Projetada [h] | N° Voos | MTOW [kg] | Massa Estrutura [kg] | Combustível [kg] | Abastecimentos | Massa gerador | Potência gerador [W] | Combustível consumido [L] | Calda cons [L] | Distância percorrida [km] | Distância Pulverizando [km] | RTL ACUMULADO[m] | EOC [km/km] | EOC [h/h] | Tempo de manobra [h] | Tempo rtl_rtw [h] | V pulv [m/s] | V desloc [m/s]
0 | 20 | CONCLUIDO | 1.6505 | 60.59 | 56.46 | 17.37 | 0.34 | 195 | 51.33 | 24.83 | 1 | 134 | 5.51 | 6564.78 | 264.68 | 3545.49 | 472.01 | 166.04 | 151740.88 | 0.35 | 0.83 | 0.66 | 9.04 | 1 | 10
1 | 20 | CONCLUIDO | 1.6736 | 59.75 | 55.82 | 18.71 | 0.66 | 179 | 52.47 | 24.83 | 2 | 0 | 5.64 | 6705.1 | 261.34 | 3545.67 | 444.52 | 166.04 | 138076 | 0.37 | 0.84 | 0.8 | 8.4 | 1 | 10

## RESULTADOS_11
Unnamed: 0 | Volume de calda [L] | STATUS | Capacidade operacional [ha/h] | Tempo de missao [h] | Tempo util [h] | Tempo por voo [min] | Autonomia Projetada [h] | N° Voos | MTOW [kg] | Massa Estrutura [kg] | Combustível [kg] | Abastecimentos | Massa gerador | Potência gerador [W] | Combustível consumido [L] | Calda cons [L] | Distância percorrida [km] | Distância Pulverizando [km] | RTL ACUMULADO[m] | EOC [km/km] | EOC [h/h] | Tempo de manobra [h] | Tempo rtl_rtw [h] | V pulv [m/s] | V desloc [m/s]
0 | 65 | CONCLUIDO | 1.048 | 95.42 | 76.85 | 7.66 | 0.13 | 602 | 133.21 | 46.47 | 1 | 600 | 20.75 | 16663.42 | 821.31 | 3546.24 | 1168.79 | 166.04 | 498098.93 | 0.14 | 0.61 | 1.23 | 29.43 | 1 | 10
1 | 65 | CONCLUIDO | 1.5324 | 65.26 | 57.28 | 16.14 | 0.26 | 213 | 134.55 | 46.47 | 2 | 211 | 21.09 | 16828.84 | 585.87 | 3545.49 | 502.61 | 166.04 | 166953.32 | 0.33 | 0.81 | 0.62 | 9.87 | 1 | 10
2 | 65 | CONCLUIDO | 1.7054 | 58.64 | 53.05 | 25.47 | 0.39 | 125 | 135.9 | 46.47 | 3 | 123 | 21.43 | 16994.64 | 516.2 | 3545.39 | 358.84 | 166.04 | 95505.68 | 0.46 | 0.88 | 0.48 | 5.64 | 1 | 10
3 | 65 | CONCLUIDO | 1.7938 | 55.75 | 51.23 | 35.74 | 0.52 | 86 | 137.25 | 46.47 | 4 | 84 | 21.78 | 17160.92 | 469.79 | 3545.4 | 298.45 | 166.04 | 65508.93 | 0.56 | 0.91 | 0.37 | 3.82 | 1 | 10
4 | 65 | CONCLUIDO | 1.8466 | 54.15 | 50.26 | 47.87 | 0.64 | 63 | 138.6 | 46.47 | 5 | 58 | 22.13 | 17327.69 | 428.98 | 3545.28 | 264.57 | 166.04 | 48682.58 | 0.63 | 0.93 | 0.38 | 2.85 | 1 | 10
5 | 65 | CONCLUIDO | 1.8623 | 53.7 | 49.99 | 53.56 | 0.76 | 56 | 139.95 | 46.47 | 6 | 1 | 22.49 | 17494.97 | 415.82 | 3545.37 | 253.1 | 166.04 | 42982.94 | 0.66 | 0.93 | 0.43 | 2.58 | 1 | 10
6 | 65 | CONCLUIDO | 1.8622 | 53.7 | 50 | 53.57 | 0.88 | 56 | 141.31 | 46.47 | 7 | 0 | 22.85 | 17662.75 | 419.77 | 3545.35 | 253.21 | 166.04 | 43036.65 | 0.66 | 0.93 | 0.43 | 2.59 | 1 | 10

## RESULTADOS_13
Unnamed: 0 | Volume de calda [L] | STATUS | Capacidade operacional [ha/h] | Tempo de missao [h] | Tempo util [h] | Tempo por voo [min] | Autonomia Projetada [h] | N° Voos | MTOW [kg] | Massa Estrutura [kg] | Combustível [kg] | Abastecimentos | Massa gerador | Potência gerador [W] | Combustível consumido [L] | Calda cons [L] | Distância percorrida [km] | Distância Pulverizando [km] | RTL ACUMULADO[m] | EOC [km/km] | EOC [h/h] | Tempo de manobra [h] | Tempo rtl_rtw [h] | V pulv [m/s] | V desloc [m/s]
0 | 75 | CONCLUIDO | 0.9436 | 105.97 | 82.22 | 7.02 | 0.12 | 703 | 150.44 | 49.1 | 1 | 701 | 25.34 | 18787.76 | 956.51 | 3546.75 | 1351.86 | 166.04 | 589125.32 | 0.12 | 0.57 | 1.41 | 34.79 | 1 | 10
1 | 75 | CONCLUIDO | 1.4679 | 68.13 | 58.55 | 14.7 | 0.23 | 239 | 151.83 | 49.1 | 2 | 237 | 25.73 | 18959.54 | 657.24 | 3545.51 | 546.34 | 166.04 | 188685.27 | 0.3 | 0.8 | 0.64 | 11.13 | 1 | 10
2 | 75 | CONCLUIDO | 1.6552 | 60.41 | 53.83 | 22.91 | 0.35 | 141 | 153.23 | 49.1 | 3 | 139 | 26.13 | 19131.85 | 581.58 | 3545.45 | 385.46 | 166.04 | 108736.84 | 0.43 | 0.87 | 0.5 | 6.42 | 1 | 10
3 | 75 | CONCLUIDO | 1.7598 | 56.83 | 51.59 | 31.91 | 0.46 | 97 | 154.63 | 49.1 | 4 | 95 | 26.53 | 19304.72 | 534.49 | 3545.32 | 308.79 | 166.04 | 70624.46 | 0.54 | 0.9 | 0.43 | 4.17 | 1 | 10
4 | 75 | CONCLUIDO | 1.8074 | 55.33 | 50.82 | 41.77 | 0.57 | 73 | 156.03 | 49.1 | 5 | 71 | 26.94 | 19478.15 | 501.6 | 3545.47 | 283.91 | 166.04 | 58300.61 | 0.58 | 0.92 | 0.39 | 3.41 | 1 | 10
5 | 75 | CONCLUIDO | 1.8519 | 54 | 49.98 | 52.61 | 0.67 | 57 | 157.44 | 49.1 | 6 | 54 | 27.35 | 19652.13 | 465 | 3545.21 | 255.13 | 166.04 | 43990.11 | 0.65 | 0.93 | 0.37 | 2.57 | 1 | 10
6 | 75 | CONCLUIDO | 1.8701 | 53.47 | 49.7 | 60.86 | 0.78 | 49 | 158.86 | 49.1 | 7 | 10 | 27.77 | 19826.68 | 444.5 | 3545.28 | 243.95 | 166.04 | 38441.66 | 0.68 | 0.94 | 0.4 | 2.29 | 1 | 10
7 | 75 | CONCLUIDO | 1.8711 | 53.44 | 49.67 | 60.82 | 0.88 | 49 | 160.28 | 49.1 | 8 | 0 | 28.19 | 20001.93 | 448.08 | 3545.29 | 242.47 | 166.04 | 37699.95 | 0.68 | 0.94 | 0.42 | 2.26 | 1 | 10

## RESULTADOS_17
Unnamed: 0 | Volume de calda [L] | STATUS | Capacidade operacional [ha/h] | Tempo de missao [h] | Tempo util [h] | Tempo por voo [min] | Autonomia Projetada [h] | N° Voos | MTOW [kg] | Massa Estrutura [kg] | Combustível [kg] | Abastecimentos | Massa gerador | Potência gerador [W] | Combustível consumido [L] | Calda cons [L] | Distância percorrida [km] | Distância Pulverizando [km] | RTL ACUMULADO[m] | EOC [km/km] | EOC [h/h] | Tempo de manobra [h] | Tempo rtl_rtw [h] | V pulv [m/s] | V desloc [m/s]
0 | 95 | CONCLUIDO | 0.75 | 133.33 | 95.61 | 6.06 | 0.1 | 947 | 185.69 | 53.44 | 1 | 945 | 36.26 | 23136.14 | 1282.63 | 3547.26 | 1809.58 | 166.04 | 816767.45 | 0.09 | 0.49 | 1.8 | 48.18 | 1 | 10
1 | 95 | CONCLUIDO | 1.3446 | 74.37 | 61.07 | 12.59 | 0.19 | 291 | 187.21 | 53.44 | 2 | 289 | 36.77 | 23322.88 | 799.3 | 3545.62 | 631.36 | 166.04 | 230938.91 | 0.26 | 0.76 | 0.74 | 13.65 | 1 | 10
2 | 95 | CONCLUIDO | 1.5585 | 64.16 | 55.33 | 19.41 | 0.28 | 171 | 188.73 | 53.44 | 3 | 169 | 37.29 | 23510.33 | 706.71 | 3545.58 | 436.33 | 166.04 | 134024.43 | 0.38 | 0.84 | 0.55 | 7.92 | 1 | 10
3 | 95 | CONCLUIDO | 1.6763 | 59.66 | 52.76 | 26.6 | 0.37 | 119 | 190.25 | 53.44 | 4 | 117 | 37.82 | 23698.48 | 656.36 | 3545.37 | 348.87 | 166.04 | 90551.77 | 0.48 | 0.88 | 0.47 | 5.35 | 1 | 10
4 | 95 | CONCLUIDO | 1.7673 | 56.58 | 50.8 | 34.25 | 0.46 | 89 | 191.78 | 53.44 | 5 | 87 | 38.35 | 23887.36 | 613.37 | 3545.24 | 281.94 | 166.04 | 57236.35 | 0.59 | 0.92 | 0.41 | 3.39 | 1 | 10
5 | 95 | CONCLUIDO | 1.7856 | 56 | 50.82 | 41.77 | 0.55 | 73 | 193.32 | 53.44 | 6 | 71 | 38.89 | 24076.95 | 597.88 | 3545.39 | 283.35 | 166.04 | 58020.55 | 0.59 | 0.92 | 0.4 | 3.4 | 1 | 10
6 | 95 | CONCLUIDO | 1.8241 | 54.82 | 50.12 | 50.12 | 0.64 | 60 | 194.86 | 53.44 | 7 | 58 | 39.43 | 24267.28 | 569.57 | 3545.22 | 259.9 | 166.04 | 46363.64 | 0.64 | 0.93 | 0.37 | 2.71 | 1 | 10
7 | 95 | CONCLUIDO | 1.8533 | 53.96 | 49.63 | 59.55 | 0.72 | 50 | 196.41 | 53.44 | 8 | 48 | 39.98 | 24458.36 | 542.95 | 3545.29 | 242.95 | 166.04 | 37939.22 | 0.68 | 0.94 | 0.36 | 2.22 | 1 | 10
8 | 95 | CONCLUIDO | 1.8554 | 53.9 | 49.83 | 69.53 | 0.81 | 43 | 197.97 | 53.44 | 9 | 38 | 40.53 | 24650.18 | 523.77 | 3545.19 | 251.77 | 166.04 | 42384.65 | 0.66 | 0.94 | 0.32 | 2.42 | 1 | 10
9 | 95 | CONCLUIDO | 1.8843 | 53.07 | 49.15 | 75.61 | 0.89 | 39 | 199.53 | 53.44 | 10 | 6 | 41.1 | 24842.77 | 503.61 | 3545.26 | 225.63 | 166.04 | 29333.28 | 0.74 | 0.95 | 0.37 | 1.74 | 1 | 10
10 | 95 | CONCLUIDO | 1.8837 | 53.09 | 49.17 | 75.64 | 0.97 | 39 | 201.1 | 53.44 | 11 | 0 | 41.66 | 25036.12 | 507.32 | 3545.38 | 225.84 | 166.04 | 29436.14 | 0.74 | 0.95 | 0.39 | 1.76 | 1 | 10

## RESULTADOS_9
Unnamed: 0 | Volume de calda [L] | STATUS | Capacidade operacional [ha/h] | Tempo de missao [h] | Tempo util [h] | Tempo por voo [min] | Autonomia Projetada [h] | N° Voos | MTOW [kg] | Massa Estrutura [kg] | Combustível [kg] | Abastecimentos | Massa gerador | Potência gerador [W] | Combustível consumido [L] | Calda cons [L] | Distância percorrida [km] | Distância Pulverizando [km] | RTL ACUMULADO[m] | EOC [km/km] | EOC [h/h] | Tempo de manobra [h] | Tempo rtl_rtw [h] | V pulv [m/s] | V desloc [m/s]
0 | 55 | CONCLUIDO | 1.1571 | 86.42 | 72.13 | 8.47 | 0.15 | 511 | 116.05 | 43.4 | 1 | 509 | 16.65 | 14546.17 | 698.46 | 3546.03 | 1007.55 | 166.04 | 417934.64 | 0.16 | 0.65 | 1.09 | 24.71 | 1 | 10
1 | 55 | CONCLUIDO | 1.5999 | 62.5 | 55.98 | 18.06 | 0.3 | 186 | 117.34 | 43.4 | 2 | 184 | 16.94 | 14705.49 | 511.33 | 3545.44 | 458.39 | 166.04 | 144976.28 | 0.36 | 0.83 | 0.57 | 8.56 | 1 | 10
2 | 55 | CONCLUIDO | 1.7577 | 56.89 | 52.23 | 29.02 | 0.45 | 108 | 118.63 | 43.4 | 3 | 106 | 17.23 | 14865.24 | 445.22 | 3545.36 | 330.97 | 166.04 | 81656.12 | 0.5 | 0.89 | 0.45 | 4.82 | 1 | 10
3 | 55 | CONCLUIDO | 1.8306 | 54.63 | 50.8 | 41.75 | 0.59 | 73 | 119.93 | 43.4 | 4 | 66 | 17.53 | 15025.44 | 397.05 | 3545.43 | 282.52 | 166.04 | 57608.81 | 0.59 | 0.92 | 0.4 | 3.39 | 1 | 10
4 | 55 | CONCLUIDO | 1.8456 | 54.18 | 50.52 | 45.93 | 0.73 | 66 | 121.23 | 43.4 | 5 | 0 | 17.83 | 15186.08 | 386.19 | 3545.31 | 270.64 | 166.04 | 51704.42 | 0.61 | 0.92 | 0.47 | 3.11 | 1 | 10

## resultados
Unnamed: 0 | Volume de calda [L] | STATUS | Capacidade operacional [ha/h] | Tempo de missao [h] | Tempo util [h] | Tempo por voo [min] | Autonomia Projetada [h] | N° Voos | MTOW [kg] | Massa Estrutura [kg] | Combustível [kg] | Abastecimentos | Massa gerador | Potência gerador [W] | Combustível consumido [L] | Calda cons [L] | Distância percorrida [km] | Distância Pulverizando [km] | RTL ACUMULADO[m] | EOC [km/km] | EOC [h/h] | Tempo de manobra [h] | Tempo rtl_rtw [h] | V pulv [m/s] | V desloc [m/s]
0 | 100 | CONCLUIDO | 0.7025 | 142.34 | 100 | 5.86 | 0.09 | 1024 | 194.77 | 54.38 | 1 | 1022 | 39.4 | 24256.19 | 1384.82 | 3547.51 | 1959.91 | 166.04 | 891547.8 | 0.08 | 0.47 | 1.93 | 52.56 | 1 | 10
1 | 100 | CONCLUIDO | 1.315 | 76.05 | 61.71 | 12.18 | 0.18 | 304 | 196.32 | 54.38 | 2 | 302 | 39.95 | 24447.22 | 835.27 | 3545.76 | 652.84 | 166.04 | 241613.14 | 0.25 | 0.76 | 0.76 | 14.29 | 1 | 10
2 | 100 | CONCLUIDO | 1.5377 | 65.03 | 55.59 | 18.74 | 0.27 | 178 | 197.88 | 54.38 | 3 | 176 | 40.5 | 24639 | 735.96 | 3545.48 | 445.31 | 166.04 | 138478.56 | 0.37 | 0.84 | 0.56 | 8.18 | 1 | 10
3 | 100 | CONCLUIDO | 1.6549 | 60.43 | 53.05 | 25.46 | 0.36 | 125 | 199.44 | 54.38 | 4 | 123 | 41.06 | 24831.54 | 686.29 | 3545.34 | 359.02 | 166.04 | 95598.83 | 0.46 | 0.88 | 0.47 | 5.64 | 1 | 10
4 | 100 | CONCLUIDO | 1.7332 | 57.7 | 51.48 | 32.52 | 0.44 | 95 | 201.01 | 54.38 | 5 | 93 | 41.63 | 25024.84 | 649.17 | 3545.46 | 305.41 | 166.04 | 68942.2 | 0.54 | 0.91 | 0.43 | 4.07 | 1 | 10
5 | 100 | CONCLUIDO | 1.7695 | 56.51 | 51.04 | 40.3 | 0.53 | 76 | 202.58 | 54.38 | 6 | 74 | 42.2 | 25218.93 | 627.05 | 3545.4 | 291.35 | 166.04 | 62009.56 | 0.57 | 0.91 | 0.4 | 3.63 | 1 | 10
6 | 100 | CONCLUIDO | 1.8102 | 55.24 | 50.27 | 47.88 | 0.61 | 63 | 204.16 | 54.38 | 7 | 61 | 42.78 | 25413.94 | 600.06 | 3545.25 | 265.25 | 166.04 | 49022.54 | 0.63 | 0.93 | 0.37 | 2.86 | 1 | 10
7 | 100 | CONCLUIDO | 1.8393 | 54.37 | 49.79 | 56.37 | 0.69 | 53 | 205.75 | 54.38 | 8 | 51 | 43.37 | 25609.61 | 575.4 | 3545.21 | 248.39 | 166.04 | 40641.46 | 0.67 | 0.94 | 0.37 | 2.38 | 1 | 10
8 | 100 | CONCLUIDO | 1.871 | 53.45 | 49.18 | 65.57 | 0.77 | 45 | 207.34 | 54.38 | 9 | 43 | 43.96 | 25806.1 | 546.59 | 3545.3 | 227.34 | 166.04 | 30156.03 | 0.73 | 0.95 | 0.35 | 1.77 | 1 | 10
9 | 100 | CONCLUIDO | 1.8782 | 53.24 | 49.21 | 75.71 | 0.85 | 39 | 208.94 | 54.38 | 10 | 31 | 44.56 | 26003.41 | 527.53 | 3545.22 | 228.78 | 166.04 | 30904.81 | 0.73 | 0.95 | 0.35 | 1.8 | 1 | 10
10 | 100 | CONCLUIDO | 1.8851 | 53.05 | 49.09 | 79.61 | 0.93 | 37 | 210.55 | 54.38 | 11 | 2 | 45.17 | 26201.54 | 520.19 | 3545.37 | 223.6 | 166.04 | 28327.93 | 0.74 | 0.95 | 0.38 | 1.68 | 1 | 10
11 | 100 | CONCLUIDO | 1.8849 | 53.05 | 49.1 | 79.62 | 1 | 37 | 212.16 | 54.38 | 12 | 0 | 45.78 | 26400.51 | 523.69 | 3545.27 | 223.5 | 166.04 | 28277.56 | 0.74 | 0.95 | 0.38 | 1.69 | 1 | 10
0 | 40 | CONCLUIDO | 1.339 | 74.68 | 65.54 | 10.32 | 0.2 | 381 | 89.87 | 37.55 | 1 | 379 | 11.32 | 11317.98 | 522.63 | 3546 | 783.46 | 166.04 | 306537.85 | 0.21 | 0.71 | 0.89 | 18.13 | 1 | 10
1 | 40 | CONCLUIDO | 1.711 | 58.44 | 53.84 | 22.91 | 0.39 | 141 | 91.1 | 37.55 | 2 | 139 | 11.54 | 11468.97 | 387.33 | 3545.4 | 385.86 | 166.04 | 108936.21 | 0.43 | 0.87 | 0.5 | 6.43 | 1 | 10
2 | 40 | CONCLUIDO | 1.8114 | 55.21 | 51.57 | 34.38 | 0.57 | 90 | 92.32 | 37.55 | 3 | 2 | 11.77 | 11620.34 | 337.52 | 3545.44 | 304.8 | 166.04 | 68660.49 | 0.54 | 0.9 | 0.54 | 4.16 | 1 | 10
3 | 40 | CONCLUIDO | 1.8114 | 55.21 | 51.57 | 34.38 | 0.75 | 90 | 93.55 | 37.55 | 4 | 0 | 12 | 11772.07 | 341.63 | 3545.21 | 304.49 | 166.04 | 68505.96 | 0.55 | 0.9 | 0.54 | 4.16 | 1 | 10
0 | 30 | CONCLUIDO | 1.4796 | 67.59 | 61.19 | 12.53 | 0.24 | 293 | 71.52 | 32.27 | 1 | 291 | 8.25 | 9054.6 | 402.69 | 3545.89 | 635.29 | 166.04 | 232893.52 | 0.26 | 0.76 | 0.75 | 13.77 | 1 | 10
1 | 30 | CONCLUIDO | 1.7635 | 56.71 | 52.99 | 26.5 | 0.48 | 120 | 72.7 | 32.27 | 2 | 9 | 8.43 | 9200.25 | 302.32 | 3545.46 | 352.23 | 166.04 | 92229.19 | 0.47 | 0.88 | 0.61 | 5.58 | 1 | 10
2 | 30 | CONCLUIDO | 1.7609 | 56.79 | 53.08 | 26.54 | 0.71 | 120 | 73.88 | 32.27 | 3 | 0 | 8.61 | 9346.23 | 306.62 | 3545.57 | 354.84 | 166.04 | 93534.54 | 0.47 | 0.88 | 0.62 | 5.67 | 1 | 10
0 | 15 | CONCLUIDO | 1.5883 | 62.96 | 58.62 | 14.78 | 0.43 | 238 | 39.78 | 19.54 | 1 | 0 | 4.24 | 5140 | 228.2 | 3545.7 | 536.78 | 166.04 | 183910.1 | 0.31 | 0.8 | 0.97 | 11.2 | 1 | 10
0 | 70 | CONCLUIDO | 0.9955 | 100.46 | 79.42 | 7.32 | 0.12 | 651 | 141.81 | 47.83 | 1 | 649 | 22.98 | 17723.39 | 886.92 | 3546.33 | 1256.5 | 166.04 | 541707.79 | 0.13 | 0.59 | 1.32 | 32 | 1 | 10
1 | 70 | CONCLUIDO | 1.5003 | 66.65 | 57.89 | 15.37 | 0.25 | 226 | 143.17 | 47.83 | 2 | 224 | 23.34 | 17891.86 | 621.56 | 3545.55 | 524.05 | 166.04 | 177607.78 | 0.32 | 0.81 | 0.62 | 10.48 | 1 | 10
2 | 70 | CONCLUIDO | 1.6818 | 59.46 | 53.39 | 24.09 | 0.37 | 133 | 144.54 | 47.83 | 3 | 131 | 23.71 | 18060.85 | 548.63 | 3545.28 | 370.6 | 166.04 | 101349.2 | 0.45 | 0.87 | 0.48 | 5.98 | 1 | 10
3 | 70 | CONCLUIDO | 1.7957 | 55.69 | 50.86 | 33.91 | 0.49 | 90 | 145.92 | 47.83 | 4 | 88 | 24.09 | 18230.35 | 496.21 | 3545.31 | 283.82 | 166.04 | 58174.63 | 0.59 | 0.92 | 0.41 | 3.45 | 1 | 10
4 | 70 | CONCLUIDO | 1.8274 | 54.72 | 50.53 | 44.58 | 0.6 | 68 | 147.3 | 47.83 | 5 | 66 | 24.47 | 18400.38 | 466.89 | 3545.32 | 273.78 | 166.04 | 53262.23 | 0.61 | 0.92 | 0.38 | 3.12 | 1 | 10
5 | 70 | CONCLUIDO | 1.8638 | 53.65 | 49.87 | 55.41 | 0.71 | 54 | 148.68 | 47.83 | 6 | 27 | 24.85 | 18570.94 | 433.48 | 3545.37 | 250.07 | 166.04 | 41479.08 | 0.66 | 0.93 | 0.4 | 2.46 | 1 | 10
6 | 70 | CONCLUIDO | 1.8678 | 53.54 | 49.81 | 57.47 | 0.83 | 52 | 150.07 | 47.83 | 7 | 0 | 25.24 | 18742.03 | 431.16 | 3545.32 | 246.87 | 166.04 | 39887.25 | 0.67 | 0.94 | 0.43 | 2.4 | 1 | 10
0 | 90 | CONCLUIDO | 0.7976 | 125.37 | 91.73 | 6.27 | 0.1 | 878 | 176.73 | 52.44 | 1 | 876 | 33.29 | 22031.19 | 1190.59 | 3546.81 | 1677.42 | 166.04 | 751032.71 | 0.1 | 0.51 | 1.68 | 44.3 | 1 | 10
1 | 90 | CONCLUIDO | 1.378 | 72.57 | 60.3 | 13.06 | 0.2 | 277 | 178.21 | 52.44 | 2 | 275 | 33.77 | 22213.89 | 761.5 | 3545.98 | 605.09 | 166.04 | 217871.6 | 0.27 | 0.77 | 0.71 | 12.88 | 1 | 10
2 | 90 | CONCLUIDO | 1.5803 | 63.28 | 55.03 | 20.13 | 0.3 | 164 | 179.7 | 52.44 | 3 | 162 | 34.26 | 22397.24 | 676.85 | 3545.3 | 426.15 | 166.04 | 128965.9 | 0.39 | 0.85 | 0.54 | 7.62 | 1 | 10
3 | 90 | CONCLUIDO | 1.6948 | 59 | 52.53 | 27.65 | 0.39 | 114 | 181.19 | 52.44 | 4 | 112 | 34.75 | 22581.25 | 627.31 | 3545.44 | 341.04 | 166.04 | 86664.56 | 0.49 | 0.89 | 0.46 | 5.12 | 1 | 10
4 | 90 | CONCLUIDO | 1.7703 | 56.49 | 51.01 | 35.59 | 0.49 | 86 | 182.69 | 52.44 | 5 | 84 | 35.25 | 22766.06 | 589.49 | 3545.31 | 290.69 | 166.04 | 61628.34 | 0.57 | 0.91 | 0.37 | 3.6 | 1 | 10
5 | 90 | CONCLUIDO | 1.8028 | 55.47 | 50.59 | 44 | 0.58 | 69 | 184.19 | 52.44 | 6 | 67 | 35.75 | 22951.43 | 566.55 | 3545.41 | 276.1 | 166.04 | 54418.81 | 0.6 | 0.92 | 0.39 | 3.18 | 1 | 10
6 | 90 | CONCLUIDO | 1.8414 | 54.31 | 49.9 | 53.46 | 0.67 | 56 | 185.7 | 52.44 | 7 | 54 | 36.26 | 23137.49 | 536.53 | 3545.3 | 252.12 | 166.04 | 42492.55 | 0.66 | 0.93 | 0.36 | 2.49 | 1 | 10
7 | 90 | CONCLUIDO | 1.8676 | 53.55 | 49.45 | 63.13 | 0.76 | 47 | 187.22 | 52.44 | 8 | 45 | 36.78 | 23324.24 | 505.15 | 3545.31 | 237.12 | 166.04 | 35038.84 | 0.7 | 0.94 | 0.35 | 2.04 | 1 | 10
8 | 90 | CONCLUIDO | 1.8742 | 53.36 | 49.44 | 70.63 | 0.85 | 42 | 188.74 | 52.44 | 9 | 13 | 37.3 | 23511.69 | 490.72 | 3545.23 | 236 | 166.04 | 34501.98 | 0.7 | 0.94 | 0.38 | 2.03 | 1 | 10
9 | 90 | CONCLUIDO | 1.879 | 53.22 | 49.34 | 72.21 | 0.93 | 41 | 190.26 | 52.44 | 10 | 0 | 37.82 | 23699.85 | 491.97 | 3545.24 | 232.05 | 166.04 | 32531.57 | 0.72 | 0.94 | 0.39 | 1.93 | 1 | 10
0 | 10 | CONCLUIDO | 1.4341 | 69.73 | 64.13 | 10.81 | 0.64 | 356 | 26.11 | 12.1 | 1 | 0 | 3.01 | 3454.41 | 185.77 | 3546.11 | 717.89 | 166.04 | 273875.13 | 0.23 | 0.73 | 1.32 | 16.71 | 1 | 10
0 | 45 | CONCLUIDO | 1.2754 | 78.41 | 67.7 | 9.58 | 0.18 | 424 | 98.71 | 39.72 | 1 | 422 | 12.99 | 12407.75 | 580.9 | 3545.79 | 857.14 | 166.04 | 343163.53 | 0.19 | 0.69 | 0.95 | 20.29 | 1 | 10
1 | 45 | CONCLUIDO | 1.6698 | 59.89 | 54.67 | 20.89 | 0.35 | 157 | 99.95 | 39.72 | 2 | 155 | 13.24 | 12561.45 | 432.01 | 3545.49 | 414.1 | 166.04 | 122979.62 | 0.4 | 0.85 | 0.53 | 7.26 | 1 | 10
2 | 45 | CONCLUIDO | 1.836 | 54.47 | 50.69 | 34.96 | 0.52 | 87 | 101.2 | 39.72 | 3 | 68 | 13.49 | 12715.54 | 357.09 | 3545.46 | 277.65 | 166.04 | 55100.3 | 0.6 | 0.92 | 0.41 | 3.28 | 1 | 10
3 | 45 | CONCLUIDO | 1.8246 | 54.81 | 51.17 | 38.38 | 0.69 | 80 | 102.45 | 39.72 | 4 | 0 | 13.74 | 12870.03 | 356.13 | 3545.53 | 292.23 | 166.04 | 62425 | 0.57 | 0.91 | 0.5 | 3.76 | 1 | 10
0 | 60 | CONCLUIDO | 1.1012 | 90.81 | 74.47 | 8.04 | 0.14 | 556 | 124.63 | 45 | 1 | 554 | 18.64 | 15605.44 | 759.1 | 3546.6 | 1087.76 | 166.04 | 457810.06 | 0.15 | 0.63 | 1.16 | 27.04 | 1 | 10
1 | 60 | CONCLUIDO | 1.5672 | 63.81 | 56.59 | 17.06 | 0.28 | 199 | 125.95 | 45 | 2 | 197 | 18.95 | 15767.7 | 548.3 | 3545.61 | 479.06 | 166.04 | 155245.43 | 0.35 | 0.82 | 0.59 | 9.18 | 1 | 10
2 | 60 | CONCLUIDO | 1.7304 | 57.79 | 52.67 | 27.01 | 0.42 | 117 | 127.27 | 45 | 3 | 115 | 19.27 | 15930.42 | 481.46 | 3545.46 | 346.07 | 166.04 | 89160.67 | 0.48 | 0.89 | 0.46 | 5.26 | 1 | 10
3 | 60 | CONCLUIDO | 1.7907 | 55.84 | 51.64 | 38.25 | 0.55 | 81 | 128.59 | 45 | 4 | 79 | 19.59 | 16093.6 | 441.56 | 3545.32 | 312.64 | 166.04 | 72628.6 | 0.53 | 0.9 | 0.4 | 4.23 | 1 | 10
4 | 60 | CONCLUIDO | 1.8534 | 53.95 | 50.26 | 49.44 | 0.68 | 61 | 129.92 | 45 | 5 | 12 | 19.92 | 16257.24 | 400.89 | 3545.37 | 262.62 | 166.04 | 47715.43 | 0.63 | 0.93 | 0.44 | 2.85 | 1 | 10
5 | 60 | CONCLUIDO | 1.8542 | 53.93 | 50.24 | 49.42 | 0.81 | 61 | 131.25 | 45 | 6 | 0 | 20.25 | 16421.36 | 403.09 | 3545.37 | 261.34 | 166.04 | 47076.74 | 0.64 | 0.93 | 0.45 | 2.83 | 1 | 10
0 | 80 | CONCLUIDO | 0.8951 | 111.72 | 85.03 | 6.75 | 0.11 | 756 | 159.12 | 50.28 | 1 | 754 | 27.84 | 19859.16 | 1027.99 | 3547.01 | 1447.64 | 166.04 | 636752.71 | 0.11 | 0.55 | 1.49 | 37.6 | 1 | 10
1 | 80 | CONCLUIDO | 1.4362 | 69.63 | 59.18 | 14.09 | 0.22 | 252 | 160.54 | 50.28 | 2 | 250 | 28.26 | 20034.4 | 692.94 | 3545.61 | 567.64 | 166.04 | 199272.42 | 0.29 | 0.79 | 0.67 | 11.77 | 1 | 10
2 | 80 | CONCLUIDO | 1.6299 | 61.35 | 54.23 | 21.84 | 0.33 | 149 | 161.97 | 50.28 | 3 | 147 | 28.69 | 20210.21 | 613.92 | 3545.48 | 398.56 | 166.04 | 115248.43 | 0.42 | 0.86 | 0.52 | 6.81 | 1 | 10
3 | 80 | CONCLUIDO | 1.7364 | 57.59 | 51.95 | 30.26 | 0.43 | 103 | 163.4 | 50.28 | 4 | 101 | 29.12 | 20386.62 | 566.3 | 3545.42 | 321.43 | 166.04 | 76913.16 | 0.52 | 0.9 | 0.44 | 4.54 | 1 | 10
4 | 80 | CONCLUIDO | 1.7804 | 56.17 | 51.3 | 38.96 | 0.54 | 79 | 164.83 | 50.28 | 5 | 77 | 29.55 | 20563.61 | 537.5 | 3545.21 | 300.92 | 166.04 | 66774.83 | 0.55 | 0.91 | 0.39 | 3.89 | 1 | 10
5 | 80 | CONCLUIDO | 1.836 | 54.47 | 50.18 | 49.35 | 0.64 | 61 | 166.27 | 50.28 | 6 | 59 | 29.99 | 20741.2 | 501.26 | 3545.35 | 261.86 | 166.04 | 47338.3 | 0.63 | 0.93 | 0.37 | 2.77 | 1 | 10
6 | 80 | CONCLUIDO | 1.8697 | 53.48 | 49.58 | 60.71 | 0.74 | 49 | 167.72 | 50.28 | 7 | 38 | 30.44 | 20919.39 | 467.23 | 3545.31 | 240.91 | 166.04 | 36921.2 | 0.69 | 0.94 | 0.37 | 2.17 | 1 | 10
7 | 80 | CONCLUIDO | 1.8752 | 53.33 | 49.52 | 64.59 | 0.84 | 46 | 169.17 | 50.28 | 8 | 0 | 30.89 | 21098.19 | 459.99 | 3545.2 | 237.39 | 166.04 | 35179.25 | 0.7 | 0.94 | 0.41 | 2.11 | 1 | 10
0 | 35 | CONCLUIDO | 1.4079 | 71.03 | 63.33 | 11.28 | 0.22 | 337 | 80.84 | 35.1 | 1 | 335 | 9.74 | 10204.21 | 463.16 | 3545.72 | 708.16 | 166.04 | 269109.15 | 0.23 | 0.74 | 0.81 | 15.92 | 1 | 10
1 | 35 | CONCLUIDO | 1.7548 | 56.99 | 52.98 | 25.84 | 0.43 | 123 | 82.04 | 35.1 | 2 | 119 | 9.94 | 10352.53 | 338.9 | 3545.4 | 356.52 | 166.04 | 94358.36 | 0.47 | 0.88 | 0.47 | 5.57 | 1 | 10
2 | 35 | CONCLUIDO | 1.7896 | 55.88 | 52.21 | 30.42 | 0.63 | 103 | 83.25 | 35.1 | 3 | 0 | 10.15 | 10501.19 | 322.56 | 3545.53 | 326 | 166.04 | 79195.8 | 0.51 | 0.89 | 0.58 | 4.8 | 1 | 10
0 | 50 | CONCLUIDO | 1.2152 | 82.29 | 69.88 | 8.98 | 0.16 | 467 | 107.41 | 41.65 | 1 | 465 | 14.77 | 13481.73 | 638.98 | 3546.12 | 931.05 | 166.04 | 379904.69 | 0.18 | 0.67 | 1.02 | 22.46 | 1 | 10
1 | 50 | CONCLUIDO | 1.6328 | 61.24 | 55.39 | 19.32 | 0.32 | 172 | 108.68 | 41.65 | 2 | 170 | 15.03 | 13638.32 | 473.09 | 3545.43 | 438.37 | 166.04 | 135039.27 | 0.38 | 0.84 | 0.55 | 7.97 | 1 | 10
2 | 50 | CONCLUIDO | 1.7907 | 55.84 | 51.63 | 31.61 | 0.48 | 98 | 109.96 | 41.65 | 3 | 96 | 15.31 | 13795.21 | 403.91 | 3545.54 | 310.62 | 166.04 | 71532.72 | 0.53 | 0.9 | 0.43 | 4.22 | 1 | 10
3 | 50 | CONCLUIDO | 1.8354 | 54.49 | 50.83 | 41.78 | 0.63 | 73 | 111.23 | 41.65 | 4 | 6 | 15.58 | 13952.52 | 370.87 | 3545.27 | 280.87 | 166.04 | 56780.47 | 0.59 | 0.92 | 0.48 | 3.42 | 1 | 10
4 | 50 | CONCLUIDO | 1.8391 | 54.37 | 50.74 | 42.28 | 0.78 | 72 | 112.51 | 41.65 | 5 | 0 | 15.86 | 14110.24 | 372.89 | 3545.39 | 277.48 | 166.04 | 55093.47 | 0.6 | 0.92 | 0.49 | 3.33 | 1 | 10
0 | 25 | CONCLUIDO | 1.5618 | 64.03 | 58.83 | 14.41 | 0.28 | 245 | 61.76 | 28.92 | 1 | 243 | 6.84 | 7851.41 | 336.9 | 3545.43 | 555.49 | 166.04 | 193232.46 | 0.3 | 0.79 | 0.66 | 11.42 | 1 | 10
1 | 25 | CONCLUIDO | 1.7285 | 57.85 | 54.07 | 22.69 | 0.55 | 143 | 62.92 | 28.92 | 2 | 0 | 7 | 7994.37 | 282.9 | 3545.67 | 386.99 | 166.04 | 109489.88 | 0.43 | 0.86 | 0.7 | 6.66 | 1 | 10
0 | 85 | CONCLUIDO | 0.8457 | 118.25 | 88.26 | 6.5 | 0.11 | 815 | 167.88 | 51.39 | 1 | 813 | 30.49 | 20939.59 | 1106.47 | 3547.04 | 1558.45 | 166.04 | 691862.34 | 0.11 | 0.53 | 1.58 | 40.82 | 1 | 10
1 | 85 | CONCLUIDO | 1.4055 | 71.15 | 59.8 | 13.54 | 0.21 | 265 | 169.33 | 51.39 | 2 | 263 | 30.94 | 21118.46 | 728.09 | 3545.77 | 588.4 | 166.04 | 209585.21 | 0.28 | 0.78 | 0.69 | 12.38 | 1 | 10
2 | 85 | CONCLUIDO | 1.6071 | 62.23 | 54.57 | 20.99 | 0.31 | 156 | 170.79 | 51.39 | 3 | 154 | 31.4 | 21297.94 | 645.04 | 3545.49 | 410.4 | 166.04 | 121134.25 | 0.4 | 0.85 | 0.53 | 7.15 | 1 | 10
3 | 85 | CONCLUIDO | 1.714 | 58.34 | 52.28 | 28.78 | 0.41 | 109 | 172.25 | 51.39 | 4 | 107 | 31.86 | 21478.05 | 597.82 | 3545.46 | 332.79 | 166.04 | 82562.99 | 0.5 | 0.89 | 0.45 | 4.87 | 1 | 10
4 | 85 | CONCLUIDO | 1.7374 | 57.56 | 52.31 | 36.92 | 0.51 | 85 | 173.71 | 51.39 | 5 | 83 | 32.32 | 21658.78 | 580.03 | 3545.25 | 337.77 | 166.04 | 85173.73 | 0.49 | 0.89 | 0.37 | 4.9 | 1 | 10
5 | 85 | CONCLUIDO | 1.8203 | 54.94 | 50.36 | 46.49 | 0.61 | 65 | 175.18 | 51.39 | 6 | 63 | 32.79 | 21840.16 | 534 | 3545.34 | 268.2 | 166.04 | 50486.4 | 0.62 | 0.93 | 0.37 | 2.95 | 1 | 10
6 | 85 | CONCLUIDO | 1.8535 | 53.95 | 49.78 | 56.36 | 0.7 | 53 | 176.66 | 51.39 | 7 | 51 | 33.27 | 22022.17 | 503.25 | 3545.3 | 248.39 | 166.04 | 40643.95 | 0.67 | 0.94 | 0.36 | 2.37 | 1 | 10
7 | 85 | CONCLUIDO | 1.8783 | 53.24 | 49.34 | 65.79 | 0.8 | 45 | 178.14 | 51.39 | 8 | 24 | 33.75 | 22204.83 | 475.86 | 3545.22 | 232.32 | 166.04 | 32648.18 | 0.71 | 0.94 | 0.37 | 1.93 | 1 | 10
8 | 85 | CONCLUIDO | 1.8825 | 53.12 | 49.29 | 68.78 | 0.89 | 43 | 179.63 | 51.39 | 9 | 0 | 34.24 | 22388.15 | 472.82 | 3545.27 | 230.36 | 166.04 | 31679 | 0.72 | 0.95 | 0.38 | 1.88 | 1 | 10
0 | 20 | CONCLUIDO | 1.6505 | 60.59 | 56.46 | 17.37 | 0.34 | 195 | 51.33 | 24.83 | 1 | 134 | 5.51 | 6564.78 | 264.68 | 3545.49 | 472.01 | 166.04 | 151740.88 | 0.35 | 0.83 | 0.66 | 9.04 | 1 | 10
1 | 20 | CONCLUIDO | 1.6736 | 59.75 | 55.82 | 18.71 | 0.66 | 179 | 52.47 | 24.83 | 2 | 0 | 5.64 | 6705.1 | 261.34 | 3545.67 | 444.52 | 166.04 | 138076 | 0.37 | 0.84 | 0.8 | 8.4 | 1 | 10
0 | 65 | CONCLUIDO | 1.048 | 95.42 | 76.85 | 7.66 | 0.13 | 602 | 133.21 | 46.47 | 1 | 600 | 20.75 | 16663.42 | 821.31 | 3546.24 | 1168.79 | 166.04 | 498098.93 | 0.14 | 0.61 | 1.23 | 29.43 | 1 | 10
1 | 65 | CONCLUIDO | 1.5324 | 65.26 | 57.28 | 16.14 | 0.26 | 213 | 134.55 | 46.47 | 2 | 211 | 21.09 | 16828.84 | 585.87 | 3545.49 | 502.61 | 166.04 | 166953.32 | 0.33 | 0.81 | 0.62 | 9.87 | 1 | 10
2 | 65 | CONCLUIDO | 1.7054 | 58.64 | 53.05 | 25.47 | 0.39 | 125 | 135.9 | 46.47 | 3 | 123 | 21.43 | 16994.64 | 516.2 | 3545.39 | 358.84 | 166.04 | 95505.68 | 0.46 | 0.88 | 0.48 | 5.64 | 1 | 10
3 | 65 | CONCLUIDO | 1.7938 | 55.75 | 51.23 | 35.74 | 0.52 | 86 | 137.25 | 46.47 | 4 | 84 | 21.78 | 17160.92 | 469.79 | 3545.4 | 298.45 | 166.04 | 65508.93 | 0.56 | 0.91 | 0.37 | 3.82 | 1 | 10
4 | 65 | CONCLUIDO | 1.8466 | 54.15 | 50.26 | 47.87 | 0.64 | 63 | 138.6 | 46.47 | 5 | 58 | 22.13 | 17327.69 | 428.98 | 3545.28 | 264.57 | 166.04 | 48682.58 | 0.63 | 0.93 | 0.38 | 2.85 | 1 | 10
5 | 65 | CONCLUIDO | 1.8623 | 53.7 | 49.99 | 53.56 | 0.76 | 56 | 139.95 | 46.47 | 6 | 1 | 22.49 | 17494.97 | 415.82 | 3545.37 | 253.1 | 166.04 | 42982.94 | 0.66 | 0.93 | 0.43 | 2.58 | 1 | 10
6 | 65 | CONCLUIDO | 1.8622 | 53.7 | 50 | 53.57 | 0.88 | 56 | 141.31 | 46.47 | 7 | 0 | 22.85 | 17662.75 | 419.77 | 3545.35 | 253.21 | 166.04 | 43036.65 | 0.66 | 0.93 | 0.43 | 2.59 | 1 | 10
0 | 75 | CONCLUIDO | 0.9436 | 105.97 | 82.22 | 7.02 | 0.12 | 703 | 150.44 | 49.1 | 1 | 701 | 25.34 | 18787.76 | 956.51 | 3546.75 | 1351.86 | 166.04 | 589125.32 | 0.12 | 0.57 | 1.41 | 34.79 | 1 | 10
1 | 75 | CONCLUIDO | 1.4679 | 68.13 | 58.55 | 14.7 | 0.23 | 239 | 151.83 | 49.1 | 2 | 237 | 25.73 | 18959.54 | 657.24 | 3545.51 | 546.34 | 166.04 | 188685.27 | 0.3 | 0.8 | 0.64 | 11.13 | 1 | 10
2 | 75 | CONCLUIDO | 1.6552 | 60.41 | 53.83 | 22.91 | 0.35 | 141 | 153.23 | 49.1 | 3 | 139 | 26.13 | 19131.85 | 581.58 | 3545.45 | 385.46 | 166.04 | 108736.84 | 0.43 | 0.87 | 0.5 | 6.42 | 1 | 10
3 | 75 | CONCLUIDO | 1.7598 | 56.83 | 51.59 | 31.91 | 0.46 | 97 | 154.63 | 49.1 | 4 | 95 | 26.53 | 19304.72 | 534.49 | 3545.32 | 308.79 | 166.04 | 70624.46 | 0.54 | 0.9 | 0.43 | 4.17 | 1 | 10
4 | 75 | CONCLUIDO | 1.8074 | 55.33 | 50.82 | 41.77 | 0.57 | 73 | 156.03 | 49.1 | 5 | 71 | 26.94 | 19478.15 | 501.6 | 3545.47 | 283.91 | 166.04 | 58300.61 | 0.58 | 0.92 | 0.39 | 3.41 | 1 | 10
5 | 75 | CONCLUIDO | 1.8519 | 54 | 49.98 | 52.61 | 0.67 | 57 | 157.44 | 49.1 | 6 | 54 | 27.35 | 19652.13 | 465 | 3545.21 | 255.13 | 166.04 | 43990.11 | 0.65 | 0.93 | 0.37 | 2.57 | 1 | 10
6 | 75 | CONCLUIDO | 1.8701 | 53.47 | 49.7 | 60.86 | 0.78 | 49 | 158.86 | 49.1 | 7 | 10 | 27.77 | 19826.68 | 444.5 | 3545.28 | 243.95 | 166.04 | 38441.66 | 0.68 | 0.94 | 0.4 | 2.29 | 1 | 10
7 | 75 | CONCLUIDO | 1.8711 | 53.44 | 49.67 | 60.82 | 0.88 | 49 | 160.28 | 49.1 | 8 | 0 | 28.19 | 20001.93 | 448.08 | 3545.29 | 242.47 | 166.04 | 37699.95 | 0.68 | 0.94 | 0.42 | 2.26 | 1 | 10
0 | 95 | CONCLUIDO | 0.75 | 133.33 | 95.61 | 6.06 | 0.1 | 947 | 185.69 | 53.44 | 1 | 945 | 36.26 | 23136.14 | 1282.63 | 3547.26 | 1809.58 | 166.04 | 816767.45 | 0.09 | 0.49 | 1.8 | 48.18 | 1 | 10
1 | 95 | CONCLUIDO | 1.3446 | 74.37 | 61.07 | 12.59 | 0.19 | 291 | 187.21 | 53.44 | 2 | 289 | 36.77 | 23322.88 | 799.3 | 3545.62 | 631.36 | 166.04 | 230938.91 | 0.26 | 0.76 | 0.74 | 13.65 | 1 | 10
2 | 95 | CONCLUIDO | 1.5585 | 64.16 | 55.33 | 19.41 | 0.28 | 171 | 188.73 | 53.44 | 3 | 169 | 37.29 | 23510.33 | 706.71 | 3545.58 | 436.33 | 166.04 | 134024.43 | 0.38 | 0.84 | 0.55 | 7.92 | 1 | 10
3 | 95 | CONCLUIDO | 1.6763 | 59.66 | 52.76 | 26.6 | 0.37 | 119 | 190.25 | 53.44 | 4 | 117 | 37.82 | 23698.48 | 656.36 | 3545.37 | 348.87 | 166.04 | 90551.77 | 0.48 | 0.88 | 0.47 | 5.35 | 1 | 10
4 | 95 | CONCLUIDO | 1.7673 | 56.58 | 50.8 | 34.25 | 0.46 | 89 | 191.78 | 53.44 | 5 | 87 | 38.35 | 23887.36 | 613.37 | 3545.24 | 281.94 | 166.04 | 57236.35 | 0.59 | 0.92 | 0.41 | 3.39 | 1 | 10
5 | 95 | CONCLUIDO | 1.7856 | 56 | 50.82 | 41.77 | 0.55 | 73 | 193.32 | 53.44 | 6 | 71 | 38.89 | 24076.95 | 597.88 | 3545.39 | 283.35 | 166.04 | 58020.55 | 0.59 | 0.92 | 0.4 | 3.4 | 1 | 10
6 | 95 | CONCLUIDO | 1.8241 | 54.82 | 50.12 | 50.12 | 0.64 | 60 | 194.86 | 53.44 | 7 | 58 | 39.43 | 24267.28 | 569.57 | 3545.22 | 259.9 | 166.04 | 46363.64 | 0.64 | 0.93 | 0.37 | 2.71 | 1 | 10
7 | 95 | CONCLUIDO | 1.8533 | 53.96 | 49.63 | 59.55 | 0.72 | 50 | 196.41 | 53.44 | 8 | 48 | 39.98 | 24458.36 | 542.95 | 3545.29 | 242.95 | 166.04 | 37939.22 | 0.68 | 0.94 | 0.36 | 2.22 | 1 | 10
8 | 95 | CONCLUIDO | 1.8554 | 53.9 | 49.83 | 69.53 | 0.81 | 43 | 197.97 | 53.44 | 9 | 38 | 40.53 | 24650.18 | 523.77 | 3545.19 | 251.77 | 166.04 | 42384.65 | 0.66 | 0.94 | 0.32 | 2.42 | 1 | 10
9 | 95 | CONCLUIDO | 1.8843 | 53.07 | 49.15 | 75.61 | 0.89 | 39 | 199.53 | 53.44 | 10 | 6 | 41.1 | 24842.77 | 503.61 | 3545.26 | 225.63 | 166.04 | 29333.28 | 0.74 | 0.95 | 0.37 | 1.74 | 1 | 10
10 | 95 | CONCLUIDO | 1.8837 | 53.09 | 49.17 | 75.64 | 0.97 | 39 | 201.1 | 53.44 | 11 | 0 | 41.66 | 25036.12 | 507.32 | 3545.38 | 225.84 | 166.04 | 29436.14 | 0.74 | 0.95 | 0.39 | 1.76 | 1 | 10
0 | 55 | CONCLUIDO | 1.1571 | 86.42 | 72.13 | 8.47 | 0.15 | 511 | 116.05 | 43.4 | 1 | 509 | 16.65 | 14546.17 | 698.46 | 3546.03 | 1007.55 | 166.04 | 417934.64 | 0.16 | 0.65 | 1.09 | 24.71 | 1 | 10
1 | 55 | CONCLUIDO | 1.5999 | 62.5 | 55.98 | 18.06 | 0.3 | 186 | 117.34 | 43.4 | 2 | 184 | 16.94 | 14705.49 | 511.33 | 3545.44 | 458.39 | 166.04 | 144976.28 | 0.36 | 0.83 | 0.57 | 8.56 | 1 | 10
2 | 55 | CONCLUIDO | 1.7577 | 56.89 | 52.23 | 29.02 | 0.45 | 108 | 118.63 | 43.4 | 3 | 106 | 17.23 | 14865.24 | 445.22 | 3545.36 | 330.97 | 166.04 | 81656.12 | 0.5 | 0.89 | 0.45 | 4.82 | 1 | 10
3 | 55 | CONCLUIDO | 1.8306 | 54.63 | 50.8 | 41.75 | 0.59 | 73 | 119.93 | 43.4 | 4 | 66 | 17.53 | 15025.44 | 397.05 | 3545.43 | 282.52 | 166.04 | 57608.81 | 0.59 | 0.92 | 0.4 | 3.39 | 1 | 10
4 | 55 | CONCLUIDO | 1.8456 | 54.18 | 50.52 | 45.93 | 0.73 | 66 | 121.23 | 43.4 | 5 | 0 | 17.83 | 15186.08 | 386.19 | 3545.31 | 270.64 | 166.04 | 51704.42 | 0.61 | 0.92 | 0.47 | 3.11 | 1 | 10

## gráficos
Selecione o eixo X:
Selecione o eixo Y:
Selecione o eixo Z:
Eixo X | Eixo Y | Eixo Z
0 | 0 | 0
0 | 0 | 0
0 | 0 | 0
0 | 0 | 0
0 | 0 | 0
0 | 0 | 0
0 | 0 | 0
0 | 0 | 0
0 | 0 | 0
0 | 0 | 0
0 | 0 | 0
0 | 0 | 0
0 | 0 | 0
0 | 0 | 0
0 | 0 | 0
0 | 0 | 0
0 | 0 | 0
0 | 0 | 0
0 | 0 | 0
0 | 0 | 0
0 | 0 | 0
0 | 0 | 0
0 | 0 | 0
0 | 0 | 0
0 | 0 | 0
0 | 0 | 0
0 | 0 | 0
0 | 0 | 0
0 | 0 | 0
0 | 0 | 0
0 | 0 | 0
0 | 0 | 0
0 | 0 | 0
0 | 0 | 0
0 | 0 | 0
0 | 0 | 0
0 | 0 | 0
0 | 0 | 0
0 | 0 | 0
0 | 0 | 0
0 | 0 | 0
0 | 0 | 0
0 | 0 | 0
0 | 0 | 0
0 | 0 | 0
0 | 0 | 0
0 | 0 | 0
0 | 0 | 0
0 | 0 | 0
0 | 0 | 0
0 | 0 | 0
0 | 0 | 0
0 | 0 | 0
0 | 0 | 0
0 | 0 | 0
0 | 0 | 0
0 | 0 | 0
0 | 0 | 0
0 | 0 | 0
0 | 0 | 0
0 | 0 | 0
0 | 0 | 0
0 | 0 | 0
0 | 0 | 0
0 | 0 | 0
0 | 0 | 0
0 | 0 | 0
0 | 0 | 0
0 | 0 | 0
0 | 0 | 0
0 | 0 | 0
0 | 0 | 0
0 | 0 | 0
0 | 0 | 0
0 | 0 | 0
0 | 0 | 0
0 | 0 | 0
0 | 0 | 0
0 | 0 | 0
0 | 0 | 0
0 | 0 | 0
0 | 0 | 0
0 | 0 | 0
0 | 0 | 0
0 | 0 | 0
0 | 0 | 0
0 | 0 | 0
0 | 0 | 0
0 | 0 | 0
0 | 0 | 0
0 | 0 | 0
0 | 0 | 0
0 | 0 | 0
0 | 0 | 0
0 | 0 | 0
0 | 0 | 0
0 | 0 | 0
0 | 0 | 0
0 | 0 | 0
0 | 0 | 0
0 | 0 | 0
0 | 0 | 0
0 | 0 | 0
0 | 0 | 0
0 | 0 | 0
0 | 0 | 0
0 | 0 | 0
0 | 0 | 0

## hidden (hidden)
Unnamed: 0
Volume de calda [L]
STATUS
Capacidade operacional [ha/h]
Tempo de missao [h]
Tempo util [h]
Tempo por voo [min]
Autonomia Projetada [h]
N° Voos
MTOW [kg]
Massa Estrutura [kg]
Combustível [kg]
Abastecimentos
Massa gerador
Potência gerador [W]
Combustível consumido [L]
Calda cons [L]
Distância percorrida [km]
Distância Pulverizando [km]
RTL ACUMULADO[m]
EOC [km/km]
EOC [h/h]
Tempo de manobra [h]
Tempo rtl_rtw [h]
V pulv [m/s]
V desloc [m/s]