## RESULTADOS_18
Unnamed: 0 | Volume de calda [L] | STATUS | Capacidade operacional [ha/h] | Tempo de missao [h] | Tempo util [h] | Tempo por voo [min] | Autonomia Projetada [h] | N° Voos | MTOW [kg] | Massa Estrutura [kg] | Combustível [kg] | Abastecimentos | Massa gerador | Potência gerador [W] | Combustível consumido [L] | Calda cons [L] | Distância percorrida [km] | Distância Pulverizando [km] | RTL ACUMULADO[m] | EOC [km/km] | EOC [h/h] | Tempo de manobra [h] | Tempo rtl_rtw [h] | V pulv [m/s] | V desloc [m/s] | Preço Total por ha Simples [R$/ha] | Preço Total por ha Presumido [R$/ha] | Preço Total por ha Real [R$/ha] | Preço Total Simples [R$] | Preço Total Presumido [R$] | Prod CAPEX [ha/h/R$] | Dias Trabalhados | Preço Total Real [R$]
0 | 100 | CONCLUIDO | 3.6821 | 27.16 | 17.76 | 6.02 | 0.09 | 177 | 194.77 | 54.38 | 1 | 175 | 39.4 | 24256.19 | 245.39 | 1390.3 | 154.41 | 39.31 | 55887.76 | 0.25 | 0.72 | 3.66 | 3.63 | 1 | 10 | 977.3698 | 1337.2805 | 1209.6523 | 977369.8283 | 1337280.5176 | 1.239e-06 | 35.3646 | 1209652.3419
1 | 100 | CONCLUIDO | 4.0724 | 24.56 | 16.83 | 7.53 | 0.11 | 134 | 195.16 | 54.38 | 1.25 | 132 | 39.53 | 24303.87 | 231.02 | 1390.13 | 125.58 | 39.31 | 41683.67 | 0.31 | 0.76 | 3.57 | 2.7 | 1 | 10 | 859.2624 | 1175.6807 | 1063.4754 | 859262.4047 | 1175680.7301 | 1.3704e-06 | 31.9792 | 1063475.4113
2 | 100 | CONCLUIDO | 4.3577 | 22.95 | 16.27 | 9.12 | 0.14 | 107 | 195.55 | 54.38 | 1.5 | 105 | 39.67 | 24351.61 | 221.86 | 1390.22 | 108.3 | 39.31 | 33181.51 | 0.36 | 0.79 | 3.53 | 2.14 | 1 | 10 | 789.6156 | 1080.387 | 977.2763 | 789615.6395 | 1080386.9533 | 1.4664e-06 | 29.8828 | 977276.3388
3 | 100 | CONCLUIDO | 4.5552 | 21.95 | 15.94 | 10.62 | 0.16 | 90 | 195.93 | 54.38 | 1.75 | 88 | 39.81 | 24399.39 | 216.01 | 1389.68 | 97.44 | 39.31 | 27835.44 | 0.4 | 0.81 | 3.52 | 1.81 | 1 | 10 | 746.3454 | 1021.1826 | 923.7224 | 746345.3558 | 1021182.6422 | 1.5329e-06 | 28.5807 | 923722.4041
4 | 100 | CONCLUIDO | 4.7231 | 21.17 | 15.66 | 12.2 | 0.18 | 77 | 196.32 | 54.38 | 2 | 75 | 39.95 | 24447.22 | 210.81 | 1390.2 | 89 | 39.31 | 23680.84 | 0.44 | 0.82 | 3.49 | 1.54 | 1 | 10 | 708.4247 | 969.298 | 876.7896 | 708424.7489 | 969297.9949 | 1.5894e-06 | 27.5651 | 876789.5547
5 | 100 | CONCLUIDO | 4.8597 | 20.58 | 15.46 | 13.84 | 0.2 | 67 | 196.71 | 54.38 | 2.25 | 65 | 40.08 | 24495.09 | 206.64 | 1389.79 | 82.89 | 39.31 | 20677.86 | 0.47 | 0.83 | 3.47 | 1.33 | 1 | 10 | 684.1089 | 936.028 | 846.6948 | 684108.8932 | 936027.9684 | 1.6353e-06 | 26.7969 | 846694.7728
6 | 100 | CONCLUIDO | 4.9573 | 20.17 | 15.32 | 15.32 | 0.23 | 60 | 197.1 | 54.38 | 2.5 | 58 | 40.22 | 24543.01 | 203.19 | 1390.02 | 78.33 | 39.31 | 18429.96 | 0.5 | 0.84 | 3.46 | 1.2 | 1 | 10 | 664.4169 | 909.0845 | 822.3228 | 664416.9055 | 909084.5221 | 1.6682e-06 | 26.263 | 822322.7712
7 | 100 | CONCLUIDO | 5.0665 | 19.74 | 15.16 | 17.16 | 0.25 | 53 | 197.49 | 54.38 | 2.75 | 51 | 40.36 | 24590.98 | 199.63 | 1389.89 | 73.78 | 39.31 | 16189.49 | 0.53 | 0.85 | 3.44 | 1.04 | 1 | 10 | 644.2181 | 881.4476 | 797.3234 | 644218.0501 | 881447.5571 | 1.7049e-06 | 25.7031 | 797323.4393
8 | 100 | CONCLUIDO | 5.1398 | 19.46 | 15.07 | 18.84 | 0.27 | 48 | 197.88 | 54.38 | 3 | 46 | 40.5 | 24639 | 196.93 | 1389.92 | 70.67 | 39.31 | 14659.91 | 0.56 | 0.85 | 3.44 | 0.95 | 1 | 10 | 636.3323 | 870.658 | 787.5636 | 636332.3203 | 870657.9536 | 1.7296e-06 | 25.3385 | 787563.5805
9 | 100 | CONCLUIDO | 5.1999 | 19.23 | 15 | 20.46 | 0.29 | 44 | 198.27 | 54.38 | 3.25 | 42 | 40.64 | 24687.06 | 194.6 | 1389.91 | 68.48 | 39.31 | 13584.57 | 0.57 | 0.86 | 3.44 | 0.88 | 1 | 10 | 621.6063 | 850.5092 | 769.3378 | 621606.3012 | 850509.1647 | 1.7498e-06 | 25.0391 | 769337.7637
10 | 100 | CONCLUIDO | 5.2483 | 19.05 | 14.94 | 21.87 | 0.31 | 41 | 198.66 | 54.38 | 3.5 | 39 | 40.78 | 24735.17 | 192.36 | 1389.84 | 66.65 | 39.31 | 12683.99 | 0.59 | 0.86 | 3.43 | 0.82 | 1 | 10 | 616.0983 | 842.9729 | 762.5207 | 616098.3069 | 842972.8838 | 1.7661e-06 | 24.8047 | 762520.7349
11 | 100 | CONCLUIDO | 5.2986 | 18.87 | 14.88 | 23.49 | 0.33 | 38 | 199.05 | 54.38 | 3.75 | 36 | 40.92 | 24783.33 | 190.24 | 1389.64 | 64.95 | 39.31 | 11849.2 | 0.61 | 0.86 | 3.42 | 0.76 | 1 | 10 | 610.8815 | 835.8351 | 756.0642 | 610881.5479 | 835835.0841 | 1.783e-06 | 24.5703 | 756064.1567
12 | 100 | CONCLUIDO | 5.3485 | 18.7 | 14.82 | 25.4 | 0.36 | 35 | 199.44 | 54.38 | 4 | 33 | 41.06 | 24831.54 | 187.61 | 1389.71 | 63 | 39.31 | 10889.18 | 0.62 | 0.87 | 3.42 | 0.7 | 1 | 10 | 596.6312 | 816.3372 | 738.4271 | 596631.2197 | 816337.1563 | 1.7998e-06 | 24.349 | 738427.0838
13 | 100 | CONCLUIDO | 5.3877 | 18.56 | 14.76 | 26.84 | 0.38 | 33 | 199.83 | 54.38 | 4.25 | 31 | 41.2 | 24879.79 | 185.53 | 1389.76 | 61.03 | 39.31 | 9914.06 | 0.64 | 0.87 | 3.42 | 0.64 | 1 | 10 | 592.2062 | 810.2826 | 732.9504 | 592206.1525 | 810282.5841 | 1.813e-06 | 24.1667 | 732950.3515
14 | 100 | CONCLUIDO | 5.4222 | 18.44 | 14.72 | 28.49 | 0.4 | 31 | 200.22 | 54.38 | 4.5 | 29 | 41.35 | 24928.09 | 183.75 | 1389.63 | 59.81 | 39.31 | 9318.01 | 0.66 | 0.87 | 3.41 | 0.6 | 1 | 10 | 588.486 | 805.1924 | 728.346 | 588485.9516 | 805192.4412 | 1.8246e-06 | 24.0104 | 728346.0047
15 | 100 | CONCLUIDO | 5.457 | 18.32 | 14.68 | 30.37 | 0.42 | 29 | 200.61 | 54.38 | 4.75 | 27 | 41.49 | 24976.45 | 180.89 | 1389.69 | 58.5 | 39.31 | 8668.1 | 0.67 | 0.87 | 3.41 | 0.56 | 1 | 10 | 583.5508 | 798.4399 | 722.2379 | 583550.7809 | 798439.9229 | 1.8363e-06 | 23.8542 | 722237.9372
16 | 100 | CONCLUIDO | 5.4891 | 18.22 | 14.65 | 32.56 | 0.44 | 27 | 201.01 | 54.38 | 5 | 25 | 41.63 | 25024.84 | 178.89 | 1389.62 | 57.76 | 39.31 | 8311.88 | 0.68 | 0.88 | 3.4 | 0.53 | 1 | 10 | 571.4169 | 781.8378 | 707.2203 | 571416.9149 | 781837.832 | 1.8471e-06 | 23.724 | 707220.3267
17 | 100 | CONCLUIDO | 5.5066 | 18.16 | 14.63 | 33.77 | 0.46 | 26 | 201.4 | 54.38 | 5.25 | 24 | 41.77 | 25073.29 | 177.34 | 1389.59 | 57.3 | 39.31 | 8086.76 | 0.69 | 0.88 | 3.4 | 0.51 | 1 | 10 | 568.9595 | 778.4755 | 704.1789 | 568959.479 | 778475.4599 | 1.853e-06 | 23.6458 | 704178.8546
18 | 100 | CONCLUIDO | 5.5458 | 18.03 | 14.58 | 36.45 | 0.48 | 24 | 201.79 | 54.38 | 5.5 | 22 | 41.92 | 25121.79 | 174.73 | 1389.62 | 55.45 | 39.31 | 7170.76 | 0.71 | 0.88 | 3.4 | 0.46 | 1 | 10 | 564.1583 | 771.9063 | 698.2367 | 564158.3496 | 771906.3428 | 1.8662e-06 | 23.4766 | 698236.6849
19 | 100 | CONCLUIDO | 5.5651 | 17.97 | 14.56 | 37.98 | 0.51 | 23 | 202.19 | 54.38 | 5.75 | 21 | 42.06 | 25170.34 | 172.56 | 1389.61 | 54.78 | 39.31 | 6840.48 | 0.72 | 0.88 | 3.4 | 0.44 | 1 | 10 | 561.0619 | 767.6696 | 694.4043 | 561061.8859 | 767669.6246 | 1.8727e-06 | 23.3984 | 694404.3131
20 | 100 | CONCLUIDO | 5.5838 | 17.91 | 14.54 | 39.65 | 0.53 | 22 | 202.58 | 54.38 | 6 | 20 | 42.2 | 25218.93 | 171.27 | 1389.68 | 54.37 | 39.31 | 6640.72 | 0.72 | 0.88 | 3.39 | 0.41 | 1 | 10 | 558.8707 | 764.6715 | 691.6923 | 558870.6739 | 764671.5117 | 1.879e-06 | 23.3203 | 691692.3358
21 | 100 | CONCLUIDO | 5.6038 | 17.84 | 14.51 | 41.46 | 0.55 | 21 | 202.98 | 54.38 | 6.25 | 19 | 42.35 | 25267.7 | 168.05 | 1389.66 | 53.37 | 39.31 | 6146.29 | 0.74 | 0.88 | 3.4 | 0.39 | 1 | 10 | 554.7102 | 758.979 | 686.5431 | 554710.2329 | 758979.0127 | 1.8857e-06 | 23.2292 | 686543.121
22 | 100 | CONCLUIDO | 5.6217 | 17.79 | 14.49 | 43.48 | 0.57 | 20 | 203.37 | 54.38 | 6.5 | 18 | 42.49 | 25316.39 | 167.39 | 1389.64 | 52.82 | 39.31 | 5876.17 | 0.74 | 0.89 | 3.4 | 0.37 | 1 | 10 | 553.199 | 756.9113 | 684.6727 | 553199.0137 | 756911.2959 | 1.8917e-06 | 23.1641 | 684672.7442
23 | 100 | CONCLUIDO | 5.6393 | 17.73 | 14.48 | 45.72 | 0.59 | 19 | 203.77 | 54.38 | 6.75 | 17 | 42.64 | 25365.14 | 164.57 | 1389.59 | 52.61 | 39.31 | 5777.33 | 0.75 | 0.89 | 3.39 | 0.36 | 1 | 10 | 541.2159 | 740.5155 | 669.8417 | 541215.9171 | 740515.4946 | 1.8977e-06 | 23.0859 | 669841.7351
24 | 100 | CONCLUIDO | 5.6551 | 17.68 | 14.47 | 48.22 | 0.61 | 18 | 204.16 | 54.38 | 7 | 15 | 42.78 | 25413.94 | 162.23 | 1389.69 | 51.95 | 39.31 | 5448.37 | 0.76 | 0.89 | 3.39 | 0.34 | 1 | 10 | 538.2532 | 736.4617 | 666.1749 | 538253.1798 | 736461.7467 | 1.903e-06 | 23.0208 | 666174.8712
25 | 100 | CONCLUIDO | 5.6807 | 17.6 | 14.43 | 50.91 | 0.63 | 17 | 204.56 | 54.38 | 7.25 | 15 | 42.93 | 25462.78 | 159.81 | 1389.62 | 50.96 | 39.31 | 4960.4 | 0.77 | 0.89 | 3.38 | 0.3 | 1 | 10 | 534.5058 | 731.3344 | 661.5368 | 534505.7589 | 731334.36 | 1.9116e-06 | 22.9167 | 661536.8351
26 | 100 | CONCLUIDO | 5.6725 | 17.63 | 14.45 | 51 | 0.65 | 17 | 204.95 | 54.38 | 7.5 | 13 | 43.08 | 25511.67 | 159.06 | 1389.72 | 51.33 | 39.31 | 5145.43 | 0.77 | 0.89 | 3.4 | 0.33 | 1 | 10 | 534.2226 | 730.947 | 661.1864 | 534222.6408 | 730946.9854 | 1.9088e-06 | 22.9557 | 661186.431
27 | 100 | CONCLUIDO | 5.6915 | 17.57 | 14.43 | 54.12 | 0.67 | 16 | 205.35 | 54.38 | 7.75 | 9 | 43.22 | 25560.62 | 156.79 | 1389.79 | 50.73 | 39.31 | 4851.93 | 0.77 | 0.89 | 3.39 | 0.31 | 1 | 10 | 531.1836 | 726.7889 | 657.4252 | 531183.6224 | 726788.8664 | 1.9152e-06 | 22.8776 | 657425.157
28 | 100 | CONCLUIDO | 5.6838 | 17.59 | 14.46 | 54.21 | 0.69 | 16 | 205.75 | 54.38 | 8 | 4 | 43.37 | 25609.61 | 155.98 | 1389.86 | 51.21 | 39.31 | 5088.42 | 0.77 | 0.89 | 3.4 | 0.33 | 1 | 10 | 530.8716 | 726.3619 | 657.0389 | 530871.5504 | 726361.8757 | 1.9126e-06 | 22.9036 | 657038.9178
29 | 100 | CONCLUIDO | 5.6861 | 17.59 | 14.45 | 54.18 | 0.71 | 16 | 206.15 | 54.38 | 8.25 | 2 | 43.52 | 25658.66 | 155.5 | 1389.78 | 51 | 39.31 | 4983.12 | 0.77 | 0.89 | 3.4 | 0.33 | 1 | 10 | 530.2684 | 725.5367 | 656.2925 | 530268.4449 | 725536.6802 | 1.9134e-06 | 22.9036 | 656292.4777
30 | 100 | CONCLUIDO | 5.7059 | 17.53 | 14.43 | 57.7 | 0.73 | 15 | 206.54 | 54.38 | 8.5 | 1 | 43.67 | 25707.76 | 155.37 | 1389.74 | 50.3 | 39.31 | 4638.83 | 0.78 | 0.89 | 3.4 | 0.3 | 1 | 10 | 529.2598 | 724.1566 | 655.0441 | 529259.7585 | 724156.5508 | 1.9201e-06 | 22.8255 | 655044.066
31 | 100 | CONCLUIDO | 5.7062 | 17.52 | 14.42 | 57.7 | 0.75 | 15 | 206.94 | 54.38 | 8.75 | 0 | 43.81 | 25756.9 | 155.58 | 1389.72 | 50.29 | 39.31 | 4636.93 | 0.78 | 0.89 | 3.4 | 0.3 | 1 | 10 | 529.3959 | 724.3428 | 655.2126 | 529395.9004 | 724342.8262 | 1.9202e-06 | 22.8125 | 655212.5635

## RESULTADOS_26
Unnamed: 0 | Volume de calda [L] | STATUS | Capacidade operacional [ha/h] | Tempo de missao [h] | Tempo util [h] | Tempo por voo [min] | Autonomia Projetada [h] | N° Voos | MTOW [kg] | Massa Estrutura [kg] | Combustível [kg] | Abastecimentos | Massa gerador | Potência gerador [W] | Combustível consumido [L] | Calda cons [L] | Distância percorrida [km] | Distância Pulverizando [km] | RTL ACUMULADO[m] | EOC [km/km] | EOC [h/h] | Tempo de manobra [h] | Tempo rtl_rtw [h] | V pulv [m/s] | V desloc [m/s] | Preço Total por ha Simples [R$/ha] | Preço Total por ha Presumido [R$/ha] | Preço Total por ha Real [R$/ha] | Preço Total Simples [R$] | Preço Total Presumido [R$] | Prod CAPEX [ha/h/R$] | Dias Trabalhados | Preço Total Real [R$]
0 | 140 | CONCLUIDO | 2.9129 | 34.33 | 19.05 | 4.82 | 0.06 | 237 | 274.09 | 60.56 | 1 | 235 | 72.53 | 34038.11 | 328.99 | 1390.74 | 194.27 | 39.31 | 75515.28 | 0.2 | 0.67 | 3.78 | 4.92 | 1 | 10 | 1455.5451 | 1991.541 | 1801.4711 | 1455545.0887 | 1991541.0045 | 9.0663e-07 | 44.7005 | 1801471.1262
1 | 140 | CONCLUIDO | 3.3528 | 29.83 | 17.73 | 6.05 | 0.08 | 176 | 274.57 | 60.56 | 1.25 | 174 | 72.76 | 34097.72 | 305.25 | 1390.01 | 153.8 | 39.31 | 55585.95 | 0.26 | 0.72 | 3.65 | 3.61 | 1 | 10 | 1212.0336 | 1658.3579 | 1500.0865 | 1212033.6114 | 1658357.8582 | 1.0435e-06 | 38.8411 | 1500086.5117
2 | 140 | CONCLUIDO | 3.6776 | 27.19 | 16.98 | 7.28 | 0.1 | 140 | 275.05 | 60.56 | 1.5 | 138 | 73 | 34157.42 | 291.33 | 1389.97 | 130.18 | 39.31 | 43954.89 | 0.3 | 0.76 | 3.59 | 2.85 | 1 | 10 | 1079.3811 | 1476.8569 | 1335.9077 | 1079381.1416 | 1476856.8969 | 1.1446e-06 | 35.4036 | 1335907.7475
3 | 140 | CONCLUIDO | 3.922 | 25.5 | 16.49 | 8.45 | 0.11 | 117 | 275.54 | 60.56 | 1.75 | 115 | 73.23 | 34217.22 | 281.84 | 1390.07 | 114.97 | 39.31 | 36467.25 | 0.34 | 0.78 | 3.55 | 2.36 | 1 | 10 | 998.061 | 1365.5911 | 1235.261 | 998060.9863 | 1365591.0728 | 1.2207e-06 | 33.2031 | 1235260.9774
4 | 140 | CONCLUIDO | 4.1235 | 24.25 | 16.13 | 9.68 | 0.13 | 100 | 276.02 | 60.56 | 2 | 98 | 73.47 | 34277.1 | 274.82 | 1390.04 | 103.52 | 39.31 | 30824.68 | 0.38 | 0.8 | 3.53 | 2 | 1 | 10 | 932.6722 | 1276.1232 | 1154.3318 | 932672.1952 | 1276123.2441 | 1.2834e-06 | 31.5755 | 1154331.8328
5 | 140 | CONCLUIDO | 4.2923 | 23.3 | 15.85 | 10.93 | 0.14 | 87 | 276.51 | 60.56 | 2.25 | 85 | 73.71 | 34337.08 | 269.16 | 1389.69 | 95.39 | 39.31 | 26827.34 | 0.41 | 0.81 | 3.5 | 1.73 | 1 | 10 | 885.5684 | 1211.6738 | 1096.0333 | 885568.3995 | 1211673.7527 | 1.336e-06 | 30.3385 | 1096033.3103
6 | 140 | CONCLUIDO | 4.4255 | 22.6 | 15.67 | 12.21 | 0.16 | 77 | 277 | 60.56 | 2.5 | 75 | 73.94 | 34397.15 | 265.32 | 1389.98 | 89.71 | 39.31 | 24037.84 | 0.44 | 0.82 | 3.48 | 1.55 | 1 | 10 | 856.2105 | 1171.505 | 1059.6982 | 856210.5355 | 1171505.028 | 1.3774e-06 | 29.4271 | 1059698.2323
7 | 140 | CONCLUIDO | 4.5449 | 22 | 15.5 | 13.48 | 0.18 | 69 | 277.48 | 60.56 | 2.75 | 67 | 74.18 | 34457.31 | 261.3 | 1390.03 | 84.1 | 39.31 | 21270.28 | 0.47 | 0.83 | 3.47 | 1.37 | 1 | 10 | 829.3638 | 1134.7721 | 1026.471 | 829363.772 | 1134772.1018 | 1.4146e-06 | 28.6458 | 1026471.0451
8 | 140 | CONCLUIDO | 4.6327 | 21.59 | 15.39 | 14.66 | 0.19 | 63 | 277.97 | 60.56 | 3 | 61 | 74.42 | 34517.57 | 258.65 | 1389.79 | 80.53 | 39.31 | 19515.58 | 0.49 | 0.83 | 3.48 | 1.27 | 1 | 10 | 808.2983 | 1105.9493 | 1000.3991 | 808298.268 | 1105949.3498 | 1.4419e-06 | 28.112 | 1000399.0961
9 | 140 | CONCLUIDO | 4.7116 | 21.22 | 15.29 | 15.82 | 0.21 | 58 | 278.46 | 60.56 | 3.25 | 56 | 74.66 | 34577.92 | 256.08 | 1389.95 | 77.98 | 39.31 | 18263.21 | 0.5 | 0.84 | 3.45 | 1.17 | 1 | 10 | 788.6135 | 1079.0157 | 976.036 | 788613.4742 | 1079015.7466 | 1.4665e-06 | 27.6302 | 976035.9981
10 | 140 | CONCLUIDO | 4.7987 | 20.84 | 15.17 | 17.17 | 0.22 | 53 | 278.95 | 60.56 | 3.5 | 51 | 74.9 | 34638.36 | 253.18 | 1389.88 | 74.05 | 39.31 | 16323.46 | 0.53 | 0.85 | 3.44 | 1.05 | 1 | 10 | 776.9136 | 1063.0075 | 961.5556 | 776913.6225 | 1063007.4933 | 1.4936e-06 | 27.1354 | 961555.5501
11 | 140 | CONCLUIDO | 4.8674 | 20.54 | 15.09 | 18.47 | 0.24 | 49 | 279.44 | 60.56 | 3.75 | 47 | 75.14 | 34698.9 | 250.76 | 1389.7 | 71.4 | 39.31 | 15019.55 | 0.55 | 0.85 | 3.44 | 0.96 | 1 | 10 | 759.0678 | 1038.59 | 939.4685 | 759067.7887 | 1038590.0362 | 1.515e-06 | 26.7448 | 939468.4608
12 | 140 | CONCLUIDO | 4.921 | 20.32 | 15.02 | 19.59 | 0.25 | 46 | 279.94 | 60.56 | 4 | 44 | 75.38 | 34759.54 | 248.6 | 1389.76 | 69.12 | 39.31 | 13894.28 | 0.57 | 0.85 | 3.44 | 0.89 | 1 | 10 | 751.8122 | 1028.6626 | 930.4885 | 751812.1719 | 1028662.5812 | 1.5316e-06 | 26.4583 | 930488.4682
13 | 140 | CONCLUIDO | 4.974 | 20.1 | 14.96 | 20.87 | 0.27 | 43 | 280.43 | 60.56 | 4.25 | 41 | 75.62 | 34820.27 | 246.73 | 1389.7 | 67.31 | 39.31 | 13006.12 | 0.58 | 0.86 | 3.43 | 0.84 | 1 | 10 | 736.4835 | 1007.6892 | 911.5168 | 736483.4849 | 1007689.1954 | 1.5481e-06 | 26.1719 | 911516.7529
14 | 140 | CONCLUIDO | 5.0282 | 19.89 | 14.9 | 22.35 | 0.29 | 40 | 280.92 | 60.56 | 4.5 | 38 | 75.87 | 34881.09 | 244.91 | 1389.79 | 65.41 | 39.31 | 12068.07 | 0.6 | 0.86 | 3.42 | 0.78 | 1 | 10 | 729.9153 | 998.7023 | 903.3876 | 729915.3007 | 998702.316 | 1.565e-06 | 25.8984 | 903387.5686
15 | 140 | CONCLUIDO | 5.0638 | 19.75 | 14.86 | 23.47 | 0.3 | 38 | 281.41 | 60.56 | 4.75 | 36 | 76.11 | 34942.02 | 243.47 | 1389.88 | 64.22 | 39.31 | 11484.14 | 0.61 | 0.86 | 3.42 | 0.74 | 1 | 10 | 716.6935 | 980.6117 | 887.0235 | 716693.5158 | 980611.6867 | 1.5761e-06 | 25.7161 | 887023.4836
16 | 140 | CONCLUIDO | 5.1016 | 19.6 | 14.82 | 24.7 | 0.32 | 36 | 281.91 | 60.56 | 5 | 34 | 76.35 | 35003.04 | 241.7 | 1389.79 | 62.8 | 39.31 | 10783.99 | 0.63 | 0.87 | 3.42 | 0.7 | 1 | 10 | 711.8542 | 973.9903 | 881.034 | 711854.1564 | 973990.2616 | 1.5878e-06 | 25.5208 | 881033.9981
17 | 140 | CONCLUIDO | 5.135 | 19.47 | 14.8 | 26.11 | 0.33 | 34 | 282.4 | 60.56 | 5.25 | 32 | 76.6 | 35064.15 | 240.15 | 1389.75 | 62.23 | 39.31 | 10508.28 | 0.63 | 0.87 | 3.42 | 0.68 | 1 | 10 | 707.5839 | 968.1475 | 875.7488 | 707583.8839 | 968147.4864 | 1.5982e-06 | 25.3516 | 875748.8491
18 | 140 | CONCLUIDO | 5.1808 | 19.3 | 14.73 | 27.62 | 0.35 | 32 | 282.9 | 60.56 | 5.5 | 30 | 76.85 | 35125.37 | 238.1 | 1389.66 | 60.15 | 39.31 | 9482.52 | 0.65 | 0.87 | 3.41 | 0.61 | 1 | 10 | 701.8461 | 960.2968 | 868.6474 | 701846.0877 | 960296.7804 | 1.6125e-06 | 25.1302 | 868647.4035
19 | 140 | CONCLUIDO | 5.198 | 19.24 | 14.72 | 28.49 | 0.36 | 31 | 283.4 | 60.56 | 5.75 | 29 | 77.09 | 35186.68 | 237.2 | 1389.85 | 59.97 | 39.31 | 9394.47 | 0.66 | 0.87 | 3.41 | 0.59 | 1 | 10 | 690.861 | 945.2666 | 855.0517 | 690861.0478 | 945266.5643 | 1.6179e-06 | 25.0521 | 855051.6501
20 | 140 | CONCLUIDO | 5.2141 | 19.18 | 14.71 | 29.42 | 0.38 | 30 | 283.9 | 60.56 | 6 | 28 | 77.34 | 35248.1 | 236.1 | 1389.81 | 59.33 | 39.31 | 9082.94 | 0.66 | 0.87 | 3.42 | 0.59 | 1 | 10 | 688.4107 | 941.9138 | 852.0189 | 688410.6583 | 941913.8332 | 1.6229e-06 | 24.974 | 852018.8989
21 | 140 | CONCLUIDO | 5.2553 | 19.03 | 14.66 | 31.43 | 0.39 | 28 | 284.4 | 60.56 | 6.25 | 26 | 77.59 | 35309.61 | 234.4 | 1389.6 | 57.95 | 39.31 | 8398.79 | 0.68 | 0.88 | 3.41 | 0.54 | 1 | 10 | 683.6358 | 935.3806 | 846.1092 | 683635.7801 | 935380.6342 | 1.6357e-06 | 24.7786 | 846109.2193
22 | 140 | CONCLUIDO | 5.2755 | 18.96 | 14.64 | 32.54 | 0.41 | 27 | 284.89 | 60.56 | 6.5 | 25 | 77.84 | 35371.22 | 233.18 | 1389.67 | 57.71 | 39.31 | 8284.59 | 0.68 | 0.88 | 3.4 | 0.52 | 1 | 10 | 680.9525 | 931.7093 | 842.7883 | 680952.5361 | 931709.3014 | 1.642e-06 | 24.6875 | 842788.2733
23 | 140 | CONCLUIDO | 5.2961 | 18.88 | 14.62 | 33.75 | 0.42 | 26 | 285.39 | 60.56 | 6.75 | 24 | 78.09 | 35432.93 | 231.77 | 1389.71 | 56.83 | 39.31 | 7851.76 | 0.69 | 0.88 | 3.4 | 0.5 | 1 | 10 | 678.0694 | 927.7645 | 839.2199 | 678069.3895 | 927764.453 | 1.6484e-06 | 24.5833 | 839219.9158
24 | 140 | CONCLUIDO | 5.3138 | 18.82 | 14.61 | 35.07 | 0.44 | 25 | 285.9 | 60.56 | 7 | 23 | 78.34 | 35494.74 | 231.13 | 1389.61 | 56.6 | 39.31 | 7741.36 | 0.69 | 0.88 | 3.4 | 0.49 | 1 | 10 | 676.2415 | 925.2635 | 836.9577 | 676241.5428 | 925263.5126 | 1.6539e-06 | 24.5052 | 836957.6615
25 | 140 | CONCLUIDO | 5.3396 | 18.73 | 14.57 | 36.43 | 0.45 | 24 | 286.4 | 60.56 | 7.25 | 22 | 78.59 | 35556.78 | 229.13 | 1389.65 | 55.38 | 39.31 | 7134.62 | 0.71 | 0.88 | 3.4 | 0.45 | 1 | 10 | 663.3504 | 907.6253 | 821.0028 | 663350.4303 | 907625.3237 | 1.6619e-06 | 24.388 | 821002.8367
26 | 140 | CONCLUIDO | 5.3586 | 18.66 | 14.56 | 37.98 | 0.47 | 23 | 286.9 | 60.56 | 7.5 | 21 | 78.85 | 35618.8 | 228.13 | 1389.8 | 54.95 | 39.31 | 6925.68 | 0.72 | 0.88 | 3.4 | 0.44 | 1 | 10 | 661.1119 | 904.5624 | 818.2322 | 661111.8518 | 904562.4019 | 1.6678e-06 | 24.2969 | 818232.2358
27 | 140 | CONCLUIDO | 5.3793 | 18.59 | 14.54 | 39.65 | 0.48 | 22 | 287.41 | 60.56 | 7.75 | 20 | 79.1 | 35680.92 | 226.21 | 1389.66 | 54.11 | 39.31 | 6512.99 | 0.73 | 0.88 | 3.4 | 0.42 | 1 | 10 | 657.7928 | 900.0212 | 814.1244 | 657792.8439 | 900021.1888 | 1.6743e-06 | 24.2057 | 814124.4298
28 | 140 | CONCLUIDO | 5.375 | 18.6 | 14.55 | 39.69 | 0.49 | 22 | 287.91 | 60.56 | 8 | 20 | 79.36 | 35743.15 | 225.75 | 1389.7 | 54.76 | 39.31 | 6835.15 | 0.72 | 0.88 | 3.4 | 0.43 | 1 | 10 | 657.6479 | 899.8228 | 813.945 | 657647.8791 | 899822.8416 | 1.6729e-06 | 24.2188 | 813945.0125
29 | 140 | CONCLUIDO | 5.4009 | 18.52 | 14.52 | 41.48 | 0.51 | 21 | 288.42 | 60.56 | 8.25 | 19 | 79.61 | 35805.48 | 224.35 | 1389.63 | 53.6 | 39.31 | 6258.91 | 0.73 | 0.88 | 3.4 | 0.4 | 1 | 10 | 654.5067 | 895.525 | 810.0573 | 654506.7358 | 895524.9907 | 1.681e-06 | 24.1146 | 810057.3425
30 | 140 | CONCLUIDO | 5.4203 | 18.45 | 14.5 | 43.51 | 0.52 | 20 | 288.92 | 60.56 | 8.5 | 18 | 79.87 | 35867.91 | 222.96 | 1389.58 | 53.21 | 39.31 | 6072.86 | 0.74 | 0.89 | 3.39 | 0.38 | 1 | 10 | 651.8465 | 891.8851 | 806.7648 | 651846.4623 | 891885.0872 | 1.687e-06 | 24.0234 | 806764.8262
31 | 140 | CONCLUIDO | 5.4233 | 18.44 | 14.49 | 43.48 | 0.54 | 20 | 289.43 | 60.56 | 8.75 | 18 | 80.12 | 35930.44 | 222.31 | 1389.59 | 53.02 | 39.31 | 5977.29 | 0.74 | 0.89 | 3.39 | 0.37 | 1 | 10 | 650.9566 | 890.6676 | 805.6635 | 650956.6384 | 890667.5909 | 1.688e-06 | 24.0104 | 805663.526
32 | 140 | CONCLUIDO | 5.4399 | 18.38 | 14.49 | 45.76 | 0.55 | 19 | 289.94 | 60.56 | 9 | 17 | 80.38 | 35993.08 | 220.96 | 1389.63 | 52.65 | 39.31 | 5793.11 | 0.75 | 0.89 | 3.4 | 0.37 | 1 | 10 | 648.4758 | 887.2731 | 802.593 | 648475.7603 | 887273.1439 | 1.6931e-06 | 23.9323 | 802593.0404
33 | 140 | CONCLUIDO | 5.4617 | 18.31 | 14.47 | 48.23 | 0.57 | 18 | 290.45 | 60.56 | 9.25 | 16 | 80.64 | 36055.83 | 219.24 | 1389.67 | 52.07 | 39.31 | 5509.17 | 0.75 | 0.89 | 3.39 | 0.35 | 1 | 10 | 645.3905 | 883.0517 | 798.7745 | 645390.4671 | 883051.7098 | 1.6999e-06 | 23.8411 | 798774.494
34 | 140 | CONCLUIDO | 5.4636 | 18.3 | 14.46 | 48.21 | 0.58 | 18 | 290.96 | 60.56 | 9.5 | 16 | 80.9 | 36118.68 | 217.83 | 1389.57 | 52.09 | 39.31 | 5520.28 | 0.75 | 0.89 | 3.38 | 0.34 | 1 | 10 | 643.8159 | 880.8973 | 796.8257 | 643815.9056 | 880897.3252 | 1.7005e-06 | 23.8281 | 796825.7209
35 | 140 | CONCLUIDO | 5.4842 | 18.23 | 14.45 | 50.98 | 0.6 | 17 | 291.47 | 60.56 | 9.75 | 15 | 81.16 | 36181.64 | 216.25 | 1389.67 | 51.41 | 39.31 | 5183.51 | 0.76 | 0.89 | 3.39 | 0.32 | 1 | 10 | 632.2031 | 865.0081 | 782.453 | 632203.0569 | 865008.1133 | 1.7069e-06 | 23.737 | 782452.953
36 | 140 | CONCLUIDO | 5.4868 | 18.23 | 14.44 | 50.95 | 0.61 | 17 | 291.98 | 60.56 | 10 | 15 | 81.42 | 36244.71 | 216.06 | 1389.62 | 51.18 | 39.31 | 5072.88 | 0.77 | 0.89 | 3.39 | 0.31 | 1 | 10 | 631.8078 | 864.4673 | 781.9638 | 631807.8105 | 864467.3198 | 1.7077e-06 | 23.737 | 781963.7721
37 | 140 | CONCLUIDO | 5.508 | 18.16 | 14.42 | 54.07 | 0.62 | 16 | 292.49 | 60.56 | 10.25 | 14 | 81.68 | 36307.88 | 213.63 | 1389.61 | 50.64 | 39.31 | 4805.31 | 0.78 | 0.89 | 3.38 | 0.3 | 1 | 10 | 628.1112 | 859.4094 | 777.3886 | 628111.1533 | 859409.3902 | 1.7143e-06 | 23.6458 | 777388.5642
38 | 140 | CONCLUIDO | 5.5048 | 18.17 | 14.43 | 54.11 | 0.64 | 16 | 293 | 60.56 | 10.5 | 14 | 81.95 | 36371.17 | 213.74 | 1389.57 | 50.93 | 39.31 | 4951.28 | 0.77 | 0.89 | 3.39 | 0.31 | 1 | 10 | 628.4569 | 859.8824 | 777.8164 | 628456.8602 | 859882.4017 | 1.7133e-06 | 23.6589 | 777816.4321
39 | 140 | CONCLUIDO | 5.5064 | 18.16 | 14.42 | 54.09 | 0.65 | 16 | 293.52 | 60.56 | 10.75 | 14 | 82.21 | 36434.56 | 212.21 | 1389.57 | 50.93 | 39.31 | 4951.39 | 0.77 | 0.89 | 3.38 | 0.3 | 1 | 10 | 626.7951 | 857.6088 | 775.7598 | 626795.1391 | 857608.7616 | 1.7138e-06 | 23.6458 | 775759.785
40 | 140 | CONCLUIDO | 5.53 | 18.08 | 14.4 | 57.6 | 0.67 | 15 | 294.03 | 60.56 | 11 | 13 | 82.48 | 36498.06 | 210.36 | 1389.57 | 50.03 | 39.31 | 4506.35 | 0.79 | 0.89 | 3.38 | 0.28 | 1 | 10 | 623.5733 | 853.2004 | 771.7722 | 623573.2501 | 853200.4309 | 1.7212e-06 | 23.5417 | 771772.1793
41 | 140 | CONCLUIDO | 5.5254 | 18.1 | 14.41 | 57.66 | 0.68 | 15 | 294.55 | 60.56 | 11.25 | 13 | 82.74 | 36561.67 | 209.57 | 1389.7 | 50.38 | 39.31 | 4681.96 | 0.78 | 0.89 | 3.39 | 0.29 | 1 | 10 | 623.1037 | 852.5579 | 771.191 | 623103.6653 | 852557.9242 | 1.7198e-06 | 23.5677 | 771190.9925
42 | 140 | CONCLUIDO | 5.5522 | 18.01 | 14.38 | 61.62 | 0.69 | 14 | 295.06 | 60.56 | 11.5 | 12 | 83.01 | 36625.39 | 208.39 | 1389.62 | 49.32 | 39.31 | 4154.16 | 0.8 | 0.89 | 3.38 | 0.26 | 1 | 10 | 620.1644 | 848.5363 | 767.5532 | 620164.4007 | 848536.2927 | 1.7281e-06 | 23.4505 | 767553.1799
43 | 140 | CONCLUIDO | 5.5516 | 18.01 | 14.38 | 61.63 | 0.71 | 14 | 295.58 | 60.56 | 11.75 | 12 | 83.28 | 36689.22 | 206.77 | 1389.64 | 49.33 | 39.31 | 4160.54 | 0.8 | 0.89 | 3.38 | 0.26 | 1 | 10 | 618.6081 | 846.4068 | 765.6269 | 618608.0505 | 846406.8258 | 1.7279e-06 | 23.4505 | 765626.9463
44 | 140 | CONCLUIDO | 5.5514 | 18.01 | 14.38 | 61.63 | 0.72 | 14 | 296.1 | 60.56 | 12 | 12 | 83.54 | 36753.16 | 205.5 | 1389.62 | 49.46 | 39.31 | 4227.63 | 0.79 | 0.89 | 3.38 | 0.26 | 1 | 10 | 617.3736 | 844.7178 | 764.0991 | 617373.5838 | 844717.7739 | 1.7278e-06 | 23.4505 | 764099.0951
45 | 140 | CONCLUIDO | 5.5721 | 17.95 | 14.37 | 66.31 | 0.74 | 13 | 296.62 | 60.56 | 12.25 | 11 | 83.81 | 36817.22 | 204.27 | 1389.73 | 49.06 | 39.31 | 4029.88 | 0.8 | 0.89 | 3.38 | 0.24 | 1 | 10 | 615.0332 | 841.5155 | 761.2024 | 615033.1513 | 841515.4909 | 1.7343e-06 | 23.3724 | 761202.4336
46 | 140 | CONCLUIDO | 5.5732 | 17.94 | 14.36 | 66.29 | 0.75 | 13 | 297.14 | 60.56 | 12.5 | 11 | 84.08 | 36881.39 | 203.25 | 1389.59 | 48.74 | 39.31 | 3870.83 | 0.81 | 0.89 | 3.38 | 0.24 | 1 | 10 | 613.919 | 839.991 | 759.8234 | 613918.9596 | 839991.0047 | 1.7346e-06 | 23.3594 | 759823.4421
47 | 140 | CONCLUIDO | 5.5736 | 17.94 | 14.36 | 66.28 | 0.76 | 13 | 297.66 | 60.56 | 12.75 | 11 | 84.36 | 36945.67 | 201.21 | 1389.65 | 48.85 | 39.31 | 3925.31 | 0.8 | 0.89 | 3.38 | 0.24 | 1 | 10 | 611.9066 | 837.2376 | 757.3328 | 611906.5696 | 837237.5639 | 1.7348e-06 | 23.3594 | 757332.7859
48 | 140 | CONCLUIDO | 5.596 | 17.87 | 14.34 | 71.71 | 0.78 | 12 | 298.18 | 60.56 | 13 | 9 | 84.63 | 37010.06 | 199.1 | 1389.57 | 48.12 | 39.31 | 3563.42 | 0.82 | 0.89 | 3.38 | 0.22 | 1 | 10 | 608.5929 | 832.7037 | 753.2316 | 608592.9453 | 832703.717 | 1.7417e-06 | 23.2682 | 753231.643
49 | 140 | CONCLUIDO | 5.5968 | 17.87 | 14.34 | 71.7 | 0.79 | 12 | 298.71 | 60.56 | 13.25 | 8 | 84.9 | 37074.57 | 198.79 | 1389.59 | 48.08 | 39.31 | 3547.9 | 0.82 | 0.9 | 3.38 | 0.22 | 1 | 10 | 608.2513 | 832.2363 | 752.8088 | 608251.3091 | 832236.2753 | 1.742e-06 | 23.2682 | 752808.8132
50 | 140 | CONCLUIDO | 5.5956 | 17.87 | 14.34 | 71.72 | 0.8 | 12 | 299.23 | 60.56 | 13.5 | 7 | 85.18 | 37139.2 | 198.68 | 1389.67 | 48.24 | 39.31 | 3625.72 | 0.81 | 0.89 | 3.38 | 0.22 | 1 | 10 | 608.2046 | 832.1723 | 752.751 | 608204.5881 | 832172.3496 | 1.7416e-06 | 23.2682 | 752750.9885
51 | 140 | CONCLUIDO | 5.5968 | 17.87 | 14.34 | 71.7 | 0.82 | 12 | 299.76 | 60.56 | 13.75 | 7 | 85.45 | 37204.07 | 198.09 | 1389.67 | 47.98 | 39.31 | 3495.15 | 0.82 | 0.9 | 3.38 | 0.22 | 1 | 10 | 607.5707 | 831.305 | 751.9664 | 607570.6754 | 831305.0022 | 1.742e-06 | 23.2682 | 751966.4195
52 | 140 | CONCLUIDO | 5.5904 | 17.89 | 14.36 | 71.8 | 0.83 | 12 | 300.28 | 60.56 | 14 | 6 | 85.73 | 37268.93 | 195.91 | 1389.58 | 48.47 | 39.31 | 3739.12 | 0.81 | 0.89 | 3.39 | 0.24 | 1 | 10 | 605.8919 | 829.008 | 749.8887 | 605891.9095 | 829008.0406 | 1.74e-06 | 23.2943 | 749888.6767
53 | 140 | CONCLUIDO | 5.589 | 17.89 | 14.36 | 71.82 | 0.84 | 12 | 300.81 | 60.56 | 14.25 | 3 | 86 | 37333.9 | 196.22 | 1389.68 | 48.75 | 39.31 | 3882.88 | 0.81 | 0.89 | 3.39 | 0.24 | 1 | 10 | 606.2635 | 829.5165 | 750.3486 | 606263.5474 | 829516.532 | 1.7395e-06 | 23.2943 | 750348.6385
54 | 140 | CONCLUIDO | 5.588 | 17.9 | 14.37 | 71.84 | 0.86 | 12 | 301.34 | 60.56 | 14.5 | 2 | 86.28 | 37399 | 195.95 | 1389.57 | 48.82 | 39.31 | 3916.48 | 0.81 | 0.89 | 3.39 | 0.25 | 1 | 10 | 606.1118 | 829.3089 | 750.1608 | 606111.783 | 829308.8812 | 1.7392e-06 | 23.3073 | 750160.8056
55 | 140 | CONCLUIDO | 5.6131 | 17.82 | 14.34 | 78.22 | 0.87 | 11 | 301.86 | 60.56 | 14.75 | 1 | 86.56 | 37464.21 | 195.58 | 1389.59 | 47.93 | 39.31 | 3473.94 | 0.82 | 0.9 | 3.39 | 0.22 | 1 | 10 | 604.3232 | 826.8617 | 747.9472 | 604323.2193 | 826861.6895 | 1.747e-06 | 23.2031 | 747947.1704
56 | 140 | CONCLUIDO | 5.6103 | 17.82 | 14.35 | 78.27 | 0.88 | 11 | 302.39 | 60.56 | 15 | 1 | 86.84 | 37529.55 | 196.11 | 1389.67 | 48.05 | 39.31 | 3537.58 | 0.82 | 0.89 | 3.39 | 0.23 | 1 | 10 | 605.0366 | 827.8378 | 748.8301 | 605036.5985 | 827837.7664 | 1.7462e-06 | 23.2031 | 748830.0919
57 | 140 | CONCLUIDO | 5.6108 | 17.82 | 14.35 | 78.26 | 0.9 | 11 | 302.92 | 60.56 | 15.25 | 0 | 87.12 | 37595 | 196.5 | 1389.63 | 48 | 39.31 | 3510.94 | 0.82 | 0.89 | 3.39 | 0.23 | 1 | 10 | 605.3901 | 828.3215 | 749.2676 | 605390.1093 | 828321.4554 | 1.7463e-06 | 23.2031 | 749267.6183

## RESULTADOS_6
Unnamed: 0 | Volume de calda [L] | STATUS | Capacidade operacional [ha/h] | Tempo de missao [h] | Tempo util [h] | Tempo por voo [min] | Autonomia Projetada [h] | N° Voos | MTOW [kg] | Massa Estrutura [kg] | Combustível [kg] | Abastecimentos | Massa gerador | Potência gerador [W] | Combustível consumido [L] | Calda cons [L] | Distância percorrida [km] | Distância Pulverizando [km] | RTL ACUMULADO[m] | EOC [km/km] | EOC [h/h] | Tempo de manobra [h] | Tempo rtl_rtw [h] | V pulv [m/s] | V desloc [m/s] | Preço Total por ha Simples [R$/ha] | Preço Total por ha Presumido [R$/ha] | Preço Total por ha Real [R$/ha] | Preço Total Simples [R$] | Preço Total Presumido [R$] | Prod CAPEX [ha/h/R$] | Dias Trabalhados | Preço Total Real [R$]
0 | 40 | CONCLUIDO | 5.108 | 19.58 | 15.94 | 10.62 | 0.2 | 90 | 89.87 | 37.55 | 1 | 88 | 11.32 | 11317.98 | 124.3 | 1390.13 | 97.34 | 39.31 | 27783.6 | 0.4 | 0.81 | 3.52 | 1.81 | 1 | 10 | 506.8408 | 693.482 | 627.297 | 506840.8139 | 693481.9619 | 2.0772e-06 | 25.4948 | 627297.0167
1 | 40 | CONCLUIDO | 5.3502 | 18.69 | 15.47 | 13.65 | 0.24 | 68 | 90.18 | 37.55 | 1.25 | 66 | 11.37 | 11355.7 | 116.84 | 1389.71 | 83.25 | 39.31 | 20850.31 | 0.47 | 0.83 | 3.47 | 1.34 | 1 | 10 | 472.8107 | 646.9204 | 585.1793 | 472810.6933 | 646920.4496 | 2.1757e-06 | 24.3359 | 585179.2698
2 | 40 | CONCLUIDO | 5.5069 | 18.16 | 15.2 | 16.89 | 0.29 | 54 | 90.48 | 37.55 | 1.5 | 52 | 11.43 | 11393.43 | 111.12 | 1389.67 | 74.95 | 39.31 | 16773.03 | 0.52 | 0.84 | 3.45 | 1.08 | 1 | 10 | 453.2069 | 620.0977 | 560.9164 | 453206.8886 | 620097.6591 | 2.2395e-06 | 23.6458 | 560916.4088
3 | 40 | CONCLUIDO | 5.6156 | 17.81 | 15.02 | 20.02 | 0.34 | 45 | 90.79 | 37.55 | 1.75 | 39 | 11.49 | 11431.19 | 105.31 | 1389.79 | 68.99 | 39.31 | 13834.29 | 0.57 | 0.85 | 3.44 | 0.89 | 1 | 10 | 443.5152 | 606.8371 | 548.9214 | 443515.2314 | 606837.1061 | 2.2837e-06 | 23.1901 | 548921.4244
4 | 40 | CONCLUIDO | 5.7027 | 17.54 | 14.88 | 23.49 | 0.39 | 38 | 91.1 | 37.55 | 2 | 24 | 11.54 | 11468.97 | 101.15 | 1389.65 | 64.42 | 39.31 | 11585.84 | 0.61 | 0.86 | 3.44 | 0.76 | 1 | 10 | 428.7781 | 586.6731 | 530.6819 | 428778.1087 | 586673.1247 | 2.3191e-06 | 22.8385 | 530681.8651
5 | 40 | CONCLUIDO | 5.7186 | 17.49 | 14.87 | 24.78 | 0.43 | 36 | 91.4 | 37.55 | 2.25 | 2 | 11.6 | 11506.78 | 99.96 | 1389.61 | 63.05 | 39.31 | 10912.12 | 0.62 | 0.86 | 3.47 | 0.74 | 1 | 10 | 427.1914 | 584.5021 | 528.718 | 427191.378 | 584502.0898 | 2.3255e-06 | 22.7734 | 528718.0307
6 | 40 | CONCLUIDO | 5.7177 | 17.49 | 14.87 | 24.78 | 0.48 | 36 | 91.71 | 37.55 | 2.5 | 0 | 11.66 | 11544.61 | 100.29 | 1389.81 | 63.02 | 39.31 | 10893.35 | 0.62 | 0.86 | 3.47 | 0.75 | 1 | 10 | 427.5289 | 584.9639 | 529.1358 | 427528.8885 | 584963.8865 | 2.3252e-06 | 22.7734 | 529135.7541

## RESULTADOS_23
Unnamed: 0 | Volume de calda [L] | STATUS | Capacidade operacional [ha/h] | Tempo de missao [h] | Tempo util [h] | Tempo por voo [min] | Autonomia Projetada [h] | N° Voos | MTOW [kg] | Massa Estrutura [kg] | Combustível [kg] | Abastecimentos | Massa gerador | Potência gerador [W] | Combustível consumido [L] | Calda cons [L] | Distância percorrida [km] | Distância Pulverizando [km] | RTL ACUMULADO[m] | EOC [km/km] | EOC [h/h] | Tempo de manobra [h] | Tempo rtl_rtw [h] | V pulv [m/s] | V desloc [m/s] | Preço Total por ha Simples [R$/ha] | Preço Total por ha Presumido [R$/ha] | Preço Total por ha Real [R$/ha] | Preço Total Simples [R$] | Preço Total Presumido [R$] | Prod CAPEX [ha/h/R$] | Dias Trabalhados | Preço Total Real [R$]
0 | 125 | CONCLUIDO | 3.1895 | 31.35 | 18.54 | 5.22 | 0.07 | 213 | 242.64 | 58.47 | 1 | 211 | 58.17 | 30160.1 | 295.98 | 1390.52 | 178.05 | 39.31 | 67526.23 | 0.22 | 0.69 | 3.74 | 4.41 | 1 | 10 | 1249.8568 | 1710.1092 | 1546.8988 | 1249856.8263 | 1710109.2495 | 1.0197e-06 | 40.8203 | 1546898.8229
1 | 125 | CONCLUIDO | 3.609 | 27.71 | 17.4 | 6.52 | 0.09 | 160 | 243.08 | 58.47 | 1.25 | 158 | 58.36 | 30214.33 | 276.56 | 1390.18 | 143.2 | 39.31 | 50368.02 | 0.27 | 0.74 | 3.63 | 3.27 | 1 | 10 | 1067.0242 | 1459.9495 | 1320.614 | 1067024.1606 | 1459949.5303 | 1.1538e-06 | 36.0807 | 1320613.9962
2 | 125 | CONCLUIDO | 3.9176 | 25.53 | 16.72 | 7.84 | 0.11 | 128 | 243.52 | 58.47 | 1.5 | 126 | 58.55 | 30268.64 | 264.84 | 1390.05 | 122.6 | 39.31 | 40227.91 | 0.32 | 0.77 | 3.56 | 2.6 | 1 | 10 | 963.9809 | 1318.9613 | 1193.0814 | 963980.942 | 1318961.2526 | 1.2524e-06 | 33.2422 | 1193081.4418
3 | 125 | CONCLUIDO | 4.1616 | 24.03 | 16.27 | 9.21 | 0.13 | 106 | 243.96 | 58.47 | 1.75 | 104 | 58.74 | 30323.01 | 256.42 | 1390.04 | 108.12 | 39.31 | 33094.67 | 0.36 | 0.79 | 3.53 | 2.14 | 1 | 10 | 892.9036 | 1221.71 | 1105.1118 | 892903.5598 | 1221710.0426 | 1.3304e-06 | 31.2891 | 1105111.7508
4 | 125 | CONCLUIDO | 4.3445 | 23.02 | 15.96 | 10.53 | 0.15 | 91 | 244.41 | 58.47 | 2 | 89 | 58.93 | 30377.45 | 250.62 | 1390.25 | 98.59 | 39.31 | 28407.84 | 0.4 | 0.8 | 3.51 | 1.84 | 1 | 10 | 845.8976 | 1157.3944 | 1046.9343 | 845897.6115 | 1157394.4304 | 1.3889e-06 | 29.974 | 1046934.3304
5 | 125 | CONCLUIDO | 4.4905 | 22.27 | 15.73 | 11.8 | 0.16 | 80 | 244.85 | 58.47 | 2.25 | 78 | 59.12 | 30431.96 | 245.85 | 1389.89 | 91.37 | 39.31 | 24850.32 | 0.43 | 0.82 | 3.5 | 1.61 | 1 | 10 | 806.5908 | 1103.6132 | 998.2859 | 806590.8441 | 1103613.1771 | 1.4356e-06 | 28.9974 | 998285.8844
6 | 125 | CONCLUIDO | 4.6196 | 21.65 | 15.54 | 13.13 | 0.18 | 71 | 245.29 | 58.47 | 2.5 | 69 | 59.32 | 30486.54 | 241.67 | 1389.85 | 85.48 | 39.31 | 21951.75 | 0.46 | 0.83 | 3.47 | 1.41 | 1 | 10 | 779.9251 | 1067.128 | 965.2828 | 779925.139 | 1067127.9831 | 1.4769e-06 | 28.1901 | 965282.7861
7 | 125 | CONCLUIDO | 4.7383 | 21.1 | 15.37 | 14.64 | 0.2 | 63 | 245.73 | 58.47 | 2.75 | 61 | 59.51 | 30541.19 | 238 | 1389.71 | 80.12 | 39.31 | 19310.66 | 0.49 | 0.84 | 3.46 | 1.25 | 1 | 10 | 755.6096 | 1033.8583 | 935.1884 | 755609.5655 | 1033858.3427 | 1.5148e-06 | 27.474 | 935188.3535
8 | 125 | CONCLUIDO | 4.8137 | 20.77 | 15.28 | 15.81 | 0.22 | 58 | 246.18 | 58.47 | 3 | 56 | 59.7 | 30595.91 | 235.4 | 1389.63 | 77.52 | 39.31 | 18035.37 | 0.51 | 0.84 | 3.45 | 1.16 | 1 | 10 | 737.417 | 1008.9665 | 912.6721 | 737417.0154 | 1008966.4931 | 1.5389e-06 | 27.0443 | 912672.1471
9 | 125 | CONCLUIDO | 4.8924 | 20.44 | 15.18 | 17.18 | 0.23 | 53 | 246.62 | 58.47 | 3.25 | 51 | 59.9 | 30650.7 | 232.91 | 1389.84 | 74.18 | 39.31 | 16390.01 | 0.53 | 0.85 | 3.45 | 1.06 | 1 | 10 | 727.8579 | 995.8873 | 900.8412 | 727857.8787 | 995887.2605 | 1.5641e-06 | 26.6146 | 900841.1781
10 | 125 | CONCLUIDO | 4.9748 | 20.1 | 15.08 | 18.85 | 0.25 | 48 | 247.07 | 58.47 | 3.5 | 46 | 60.09 | 30705.56 | 230.05 | 1389.98 | 70.73 | 39.31 | 14691.63 | 0.56 | 0.85 | 3.45 | 0.95 | 1 | 10 | 709.2309 | 970.401 | 877.7873 | 709230.9189 | 970401.0323 | 1.5904e-06 | 26.1719 | 877787.3197
11 | 125 | CONCLUIDO | 5.026 | 19.9 | 15.01 | 20.02 | 0.27 | 45 | 247.51 | 58.47 | 3.75 | 43 | 60.29 | 30760.49 | 228.4 | 1389.7 | 68.99 | 39.31 | 13835.16 | 0.57 | 0.85 | 3.44 | 0.89 | 1 | 10 | 703.2451 | 962.2109 | 870.3789 | 703245.0822 | 962210.9465 | 1.6068e-06 | 25.9115 | 870378.8842
12 | 125 | CONCLUIDO | 5.0767 | 19.7 | 14.96 | 21.37 | 0.29 | 42 | 247.96 | 58.47 | 4 | 40 | 60.48 | 30815.5 | 226.08 | 1389.79 | 67.54 | 39.31 | 13125.16 | 0.58 | 0.86 | 3.42 | 0.83 | 1 | 10 | 688.2922 | 941.7517 | 851.8723 | 688292.1767 | 941751.7214 | 1.623e-06 | 25.651 | 851872.2589
13 | 125 | CONCLUIDO | 5.1344 | 19.48 | 14.88 | 22.89 | 0.3 | 39 | 248.4 | 58.47 | 4.25 | 37 | 60.68 | 30870.57 | 223.78 | 1389.76 | 64.82 | 39.31 | 11779.15 | 0.61 | 0.86 | 3.42 | 0.75 | 1 | 10 | 681.3681 | 932.2778 | 843.3026 | 681368.0646 | 932277.8458 | 1.6414e-06 | 25.3646 | 843302.5567
14 | 125 | CONCLUIDO | 5.1732 | 19.33 | 14.83 | 24.04 | 0.32 | 37 | 248.85 | 58.47 | 4.5 | 35 | 60.88 | 30925.72 | 221.94 | 1389.7 | 63.23 | 39.31 | 10996.69 | 0.62 | 0.87 | 3.42 | 0.7 | 1 | 10 | 676.6268 | 925.7906 | 837.4345 | 676626.7852 | 925790.6182 | 1.6538e-06 | 25.1693 | 837434.4609
15 | 125 | CONCLUIDO | 5.2059 | 19.21 | 14.8 | 25.37 | 0.34 | 35 | 249.3 | 58.47 | 4.75 | 33 | 61.07 | 30980.93 | 220.03 | 1389.77 | 62.58 | 39.31 | 10682.29 | 0.63 | 0.87 | 3.41 | 0.68 | 1 | 10 | 663.6875 | 908.0865 | 821.42 | 663687.5004 | 908086.5179 | 1.6643e-06 | 25.013 | 821420.0151
16 | 125 | CONCLUIDO | 5.2434 | 19.07 | 14.76 | 26.83 | 0.36 | 33 | 249.75 | 58.47 | 5 | 31 | 61.27 | 31036.22 | 218.82 | 1389.74 | 61.03 | 39.31 | 9917.07 | 0.64 | 0.87 | 3.41 | 0.63 | 1 | 10 | 659.7019 | 902.6332 | 816.4871 | 659701.8576 | 902633.1855 | 1.6763e-06 | 24.8307 | 816487.1411
17 | 125 | CONCLUIDO | 5.2805 | 18.94 | 14.72 | 28.48 | 0.37 | 31 | 250.2 | 58.47 | 5.25 | 29 | 61.47 | 31091.59 | 216.78 | 1389.71 | 59.93 | 39.31 | 9376.27 | 0.66 | 0.87 | 3.41 | 0.59 | 1 | 10 | 655.1095 | 896.3497 | 810.8034 | 655109.5012 | 896349.7209 | 1.6881e-06 | 24.6615 | 810803.3615
18 | 125 | CONCLUIDO | 5.3149 | 18.82 | 14.69 | 30.39 | 0.39 | 29 | 250.64 | 58.47 | 5.5 | 27 | 61.67 | 31147.02 | 215.17 | 1389.71 | 58.8 | 39.31 | 8818.89 | 0.67 | 0.87 | 3.41 | 0.57 | 1 | 10 | 651.2405 | 891.056 | 806.0149 | 651240.5216 | 891056.0124 | 1.6991e-06 | 24.5052 | 806014.8772
19 | 125 | CONCLUIDO | 5.3302 | 18.76 | 14.68 | 31.46 | 0.41 | 28 | 251.09 | 58.47 | 5.75 | 26 | 61.87 | 31202.53 | 213.91 | 1389.74 | 58.52 | 39.31 | 8684.53 | 0.67 | 0.87 | 3.42 | 0.56 | 1 | 10 | 648.8304 | 887.7583 | 803.0319 | 648830.357 | 887758.3188 | 1.704e-06 | 24.4271 | 803031.9108
20 | 125 | CONCLUIDO | 5.3493 | 18.69 | 14.66 | 32.58 | 0.42 | 27 | 251.55 | 58.47 | 6 | 25 | 62.07 | 31258.11 | 212.47 | 1389.77 | 58.02 | 39.31 | 8441.26 | 0.68 | 0.88 | 3.41 | 0.54 | 1 | 10 | 637.4429 | 872.1774 | 788.9381 | 637442.8614 | 872177.4449 | 1.7101e-06 | 24.3359 | 788938.0537
21 | 125 | CONCLUIDO | 5.3687 | 18.63 | 14.64 | 33.79 | 0.44 | 26 | 252 | 58.47 | 6.25 | 24 | 62.27 | 31313.77 | 211.15 | 1389.68 | 57.35 | 39.31 | 8110.01 | 0.69 | 0.88 | 3.41 | 0.52 | 1 | 10 | 634.8782 | 868.6683 | 785.7638 | 634878.1663 | 868668.316 | 1.7163e-06 | 24.2578 | 785763.8311
22 | 125 | CONCLUIDO | 5.3912 | 18.55 | 14.61 | 35.07 | 0.46 | 25 | 252.45 | 58.47 | 6.5 | 23 | 62.47 | 31369.49 | 209.77 | 1389.62 | 56.4 | 39.31 | 7639.07 | 0.7 | 0.88 | 3.41 | 0.49 | 1 | 10 | 632.0378 | 864.7821 | 782.2485 | 632037.8483 | 864782.0676 | 1.7235e-06 | 24.1536 | 782248.4808
23 | 125 | CONCLUIDO | 5.4319 | 18.41 | 14.57 | 38 | 0.47 | 23 | 252.9 | 58.47 | 6.75 | 21 | 62.68 | 31425.3 | 207.12 | 1389.64 | 55.07 | 39.31 | 6987.29 | 0.71 | 0.88 | 3.4 | 0.44 | 1 | 10 | 626.7211 | 857.5074 | 775.6681 | 626721.076 | 857507.4251 | 1.7365e-06 | 23.9714 | 775668.12
24 | 125 | CONCLUIDO | 5.4528 | 18.34 | 14.54 | 39.66 | 0.49 | 22 | 253.35 | 58.47 | 7 | 20 | 62.88 | 31481.17 | 205.48 | 1389.8 | 54.37 | 39.31 | 6640.87 | 0.72 | 0.88 | 3.4 | 0.42 | 1 | 10 | 623.7729 | 853.4737 | 772.0193 | 623772.939 | 853473.654 | 1.7432e-06 | 23.8802 | 772019.3263
25 | 125 | CONCLUIDO | 5.4488 | 18.35 | 14.56 | 39.7 | 0.51 | 22 | 253.81 | 58.47 | 7.25 | 20 | 63.08 | 31537.13 | 204.99 | 1389.65 | 54.78 | 39.31 | 6845.2 | 0.72 | 0.88 | 3.4 | 0.43 | 1 | 10 | 623.6181 | 853.2618 | 771.8277 | 623618.1224 | 853261.8271 | 1.742e-06 | 23.8932 | 771827.7159
26 | 125 | CONCLUIDO | 5.4812 | 18.24 | 14.5 | 41.42 | 0.52 | 21 | 254.26 | 58.47 | 7.5 | 19 | 63.29 | 31593.16 | 202.33 | 1389.65 | 53.09 | 39.31 | 6008.03 | 0.74 | 0.89 | 3.39 | 0.37 | 1 | 10 | 610.1936 | 834.8938 | 755.2127 | 610193.6021 | 834893.8063 | 1.7523e-06 | 23.75 | 755212.7132
27 | 125 | CONCLUIDO | 5.4912 | 18.21 | 14.51 | 43.53 | 0.54 | 20 | 254.72 | 58.47 | 7.75 | 18 | 63.49 | 31649.26 | 201.99 | 1389.59 | 53.32 | 39.31 | 6125.1 | 0.74 | 0.88 | 3.4 | 0.39 | 1 | 10 | 609.3929 | 833.7982 | 754.2217 | 609392.85 | 833798.1819 | 1.7555e-06 | 23.7109 | 754221.6537
28 | 125 | CONCLUIDO | 5.5135 | 18.14 | 14.48 | 45.74 | 0.56 | 19 | 255.17 | 58.47 | 8 | 17 | 63.7 | 31705.44 | 200.6 | 1389.58 | 52.48 | 39.31 | 5710.21 | 0.75 | 0.89 | 3.39 | 0.36 | 1 | 10 | 606.6839 | 830.0916 | 750.8689 | 606683.8682 | 830091.6334 | 1.7626e-06 | 23.6198 | 750868.853
29 | 125 | CONCLUIDO | 5.5154 | 18.13 | 14.48 | 45.72 | 0.57 | 19 | 255.63 | 58.47 | 8.25 | 17 | 63.91 | 31761.69 | 199.02 | 1389.6 | 52.4 | 39.31 | 5668.41 | 0.75 | 0.89 | 3.39 | 0.36 | 1 | 10 | 605.0271 | 827.8248 | 748.8184 | 605027.1165 | 827824.7927 | 1.7632e-06 | 23.6068 | 748818.3563
30 | 125 | CONCLUIDO | 5.5351 | 18.07 | 14.46 | 48.2 | 0.59 | 18 | 256.09 | 58.47 | 8.5 | 16 | 64.11 | 31818.02 | 196.86 | 1389.57 | 51.72 | 39.31 | 5333.09 | 0.76 | 0.89 | 3.39 | 0.34 | 1 | 10 | 601.7809 | 823.3832 | 744.8006 | 601780.8894 | 823383.1615 | 1.7695e-06 | 23.5286 | 744800.6282
31 | 125 | CONCLUIDO | 5.5526 | 18.01 | 14.45 | 51 | 0.61 | 17 | 256.54 | 58.47 | 8.75 | 15 | 64.32 | 31874.43 | 194.54 | 1389.62 | 51.47 | 39.31 | 5216.05 | 0.76 | 0.89 | 3.39 | 0.33 | 1 | 10 | 598.3984 | 818.7551 | 740.6143 | 598398.4235 | 818755.1226 | 1.7751e-06 | 23.4505 | 740614.2828
32 | 125 | CONCLUIDO | 5.5555 | 18 | 14.44 | 50.97 | 0.62 | 17 | 257 | 58.47 | 9 | 15 | 64.53 | 31931.04 | 194.55 | 1389.65 | 51.28 | 39.31 | 5120.48 | 0.77 | 0.89 | 3.39 | 0.32 | 1 | 10 | 598.2054 | 818.491 | 740.3754 | 598205.417 | 818491.0425 | 1.7761e-06 | 23.4375 | 740375.4061
33 | 125 | CONCLUIDO | 5.5779 | 17.93 | 14.42 | 54.06 | 0.64 | 16 | 257.46 | 58.47 | 9.25 | 14 | 64.74 | 31987.61 | 191.48 | 1389.57 | 50.52 | 39.31 | 4743.64 | 0.78 | 0.89 | 3.38 | 0.29 | 1 | 10 | 593.9864 | 812.7184 | 735.1537 | 593986.3801 | 812718.37 | 1.7832e-06 | 23.3464 | 735153.6695
34 | 125 | CONCLUIDO | 5.5718 | 17.95 | 14.44 | 54.13 | 0.66 | 16 | 257.92 | 58.47 | 9.5 | 14 | 64.95 | 32044.25 | 191.45 | 1389.64 | 51.1 | 39.31 | 5036.94 | 0.77 | 0.89 | 3.39 | 0.31 | 1 | 10 | 594.3715 | 813.2453 | 735.6303 | 594371.5141 | 813245.3274 | 1.7813e-06 | 23.3724 | 735630.3347
35 | 125 | CONCLUIDO | 5.5928 | 17.88 | 14.41 | 57.66 | 0.67 | 15 | 258.38 | 58.47 | 9.75 | 13 | 65.16 | 32100.97 | 189.32 | 1389.66 | 50.46 | 39.31 | 4721.39 | 0.78 | 0.89 | 3.39 | 0.29 | 1 | 10 | 591.1033 | 808.7736 | 731.5854 | 591103.276 | 808773.5798 | 1.788e-06 | 23.2812 | 731585.3645
36 | 125 | CONCLUIDO | 5.5948 | 17.87 | 14.41 | 57.63 | 0.69 | 15 | 258.84 | 58.47 | 10 | 12 | 65.37 | 32157.77 | 187.75 | 1389.59 | 50.23 | 39.31 | 4605.21 | 0.78 | 0.89 | 3.39 | 0.29 | 1 | 10 | 589.4802 | 806.5528 | 729.5765 | 589480.1982 | 806552.8132 | 1.7886e-06 | 23.2682 | 729576.5447
37 | 125 | CONCLUIDO | 5.6182 | 17.8 | 14.38 | 61.63 | 0.7 | 14 | 259.3 | 58.47 | 10.25 | 12 | 65.58 | 32214.64 | 186.21 | 1389.6 | 49.4 | 39.31 | 4194.32 | 0.8 | 0.89 | 3.38 | 0.26 | 1 | 10 | 586.7025 | 802.7523 | 726.1387 | 586702.5223 | 802752.2746 | 1.7961e-06 | 23.1771 | 726138.7241
38 | 125 | CONCLUIDO | 5.618 | 17.8 | 14.38 | 61.64 | 0.72 | 14 | 259.76 | 58.47 | 10.5 | 10 | 65.79 | 32271.6 | 184.51 | 1389.57 | 49.36 | 39.31 | 4174.13 | 0.8 | 0.89 | 3.39 | 0.26 | 1 | 10 | 585.0652 | 800.512 | 724.1123 | 585065.1928 | 800512.008 | 1.796e-06 | 23.1771 | 724112.2655
39 | 125 | CONCLUIDO | 5.6145 | 17.81 | 14.39 | 61.68 | 0.74 | 14 | 260.23 | 58.47 | 10.75 | 10 | 66 | 32328.64 | 183.5 | 1389.74 | 49.58 | 39.31 | 4286.4 | 0.79 | 0.89 | 3.39 | 0.27 | 1 | 10 | 584.3081 | 799.4761 | 723.1752 | 584308.0597 | 799476.0651 | 1.7949e-06 | 23.1901 | 723175.1915
40 | 125 | CONCLUIDO | 5.6343 | 17.75 | 14.38 | 66.36 | 0.75 | 13 | 260.69 | 58.47 | 11 | 8 | 66.21 | 32385.75 | 182.42 | 1389.66 | 49.23 | 39.31 | 4116.35 | 0.8 | 0.89 | 3.39 | 0.26 | 1 | 10 | 582.2874 | 796.7112 | 720.6742 | 582287.3541 | 796711.2466 | 1.8013e-06 | 23.112 | 720674.2434
41 | 125 | CONCLUIDO | 5.6357 | 17.74 | 14.37 | 66.34 | 0.77 | 13 | 261.15 | 58.47 | 11.25 | 7 | 66.43 | 32442.95 | 181.48 | 1389.6 | 48.84 | 39.31 | 3918.04 | 0.8 | 0.89 | 3.39 | 0.25 | 1 | 10 | 572.5582 | 783.3994 | 708.6328 | 572558.1814 | 783399.3633 | 1.8017e-06 | 23.099 | 708632.8276
42 | 125 | CONCLUIDO | 5.6357 | 17.74 | 14.37 | 66.34 | 0.78 | 13 | 261.62 | 58.47 | 11.5 | 4 | 66.64 | 32500.22 | 179.93 | 1389.66 | 48.86 | 39.31 | 3931.06 | 0.8 | 0.89 | 3.39 | 0.25 | 1 | 10 | 571.0615 | 781.3515 | 706.7804 | 571061.4666 | 781351.492 | 1.8017e-06 | 23.099 | 706780.4022
43 | 125 | CONCLUIDO | 5.6333 | 17.75 | 14.38 | 66.37 | 0.8 | 13 | 262.08 | 58.47 | 11.75 | 2 | 66.86 | 32557.58 | 179.42 | 1389.59 | 48.91 | 39.31 | 3957.94 | 0.8 | 0.89 | 3.4 | 0.26 | 1 | 10 | 579.4353 | 792.809 | 717.1444 | 579435.3435 | 792808.9999 | 1.8009e-06 | 23.112 | 717144.4216
44 | 125 | CONCLUIDO | 5.6354 | 17.74 | 14.37 | 66.34 | 0.81 | 13 | 262.55 | 58.47 | 12 | 2 | 67.07 | 32615.02 | 179.4 | 1389.72 | 48.75 | 39.31 | 3874.17 | 0.81 | 0.89 | 3.4 | 0.25 | 1 | 10 | 570.5633 | 780.6699 | 706.1639 | 570563.347 | 780669.9429 | 1.8016e-06 | 23.099 | 706163.8992
45 | 125 | CONCLUIDO | 5.6349 | 17.75 | 14.38 | 66.35 | 0.83 | 13 | 263.01 | 58.47 | 12.25 | 1 | 67.29 | 32672.53 | 179.33 | 1389.63 | 48.79 | 39.31 | 3896.1 | 0.81 | 0.89 | 3.4 | 0.25 | 1 | 10 | 579.2755 | 792.5903 | 716.9466 | 579275.5103 | 792590.309 | 1.8014e-06 | 23.112 | 716946.6023
46 | 125 | CONCLUIDO | 5.6324 | 17.75 | 14.38 | 66.39 | 0.84 | 13 | 263.48 | 58.47 | 12.5 | 0 | 67.51 | 32730.13 | 179.65 | 1389.59 | 48.84 | 39.31 | 3920.79 | 0.8 | 0.89 | 3.4 | 0.26 | 1 | 10 | 579.6986 | 793.1692 | 717.4702 | 579698.5996 | 793169.1985 | 1.8006e-06 | 23.112 | 717470.2434

## RESULTADOS_4
Unnamed: 0 | Volume de calda [L] | STATUS | Capacidade operacional [ha/h] | Tempo de missao [h] | Tempo util [h] | Tempo por voo [min] | Autonomia Projetada [h] | N° Voos | MTOW [kg] | Massa Estrutura [kg] | Combustível [kg] | Abastecimentos | Massa gerador | Potência gerador [W] | Combustível consumido [L] | Calda cons [L] | Distância percorrida [km] | Distância Pulverizando [km] | RTL ACUMULADO[m] | EOC [km/km] | EOC [h/h] | Tempo de manobra [h] | Tempo rtl_rtw [h] | V pulv [m/s] | V desloc [m/s] | Preço Total por ha Simples [R$/ha] | Preço Total por ha Presumido [R$/ha] | Preço Total por ha Real [R$/ha] | Preço Total Simples [R$] | Preço Total Presumido [R$] | Prod CAPEX [ha/h/R$] | Dias Trabalhados | Preço Total Real [R$]
0 | 30 | CONCLUIDO | 5.4099 | 18.48 | 15.54 | 13.13 | 0.24 | 71 | 71.52 | 32.27 | 1 | 69 | 8.25 | 9054.6 | 97.81 | 1389.88 | 85.54 | 39.31 | 21982.02 | 0.46 | 0.83 | 3.47 | 1.41 | 1 | 10 | 438.4385 | 599.8909 | 542.6381 | 438438.4802 | 599890.8712 | 2.3184e-06 | 24.0625 | 542638.1284
1 | 30 | CONCLUIDO | 5.5863 | 17.9 | 15.22 | 16.91 | 0.3 | 54 | 71.81 | 32.27 | 1.25 | 41 | 8.29 | 9090.98 | 91.28 | 1389.94 | 75.12 | 39.31 | 16854.82 | 0.52 | 0.84 | 3.46 | 1.09 | 1 | 10 | 418.4105 | 572.4877 | 517.8503 | 418410.4765 | 572487.6729 | 2.394e-06 | 23.3073 | 517850.2529
2 | 30 | CONCLUIDO | 5.6438 | 17.72 | 15.13 | 18.91 | 0.36 | 48 | 72.11 | 32.27 | 1.5 | 6 | 8.34 | 9127.38 | 88.28 | 1389.87 | 70.91 | 39.31 | 14780.02 | 0.55 | 0.85 | 3.49 | 1 | 1 | 10 | 406.3106 | 555.9321 | 502.8748 | 406310.6391 | 555932.1416 | 2.4187e-06 | 23.0729 | 502874.7583
3 | 30 | CONCLUIDO | 5.644 | 17.72 | 15.13 | 18.91 | 0.42 | 48 | 72.4 | 32.27 | 1.75 | 0 | 8.38 | 9163.8 | 88.34 | 1389.98 | 70.62 | 39.31 | 14633.53 | 0.56 | 0.85 | 3.5 | 1 | 1 | 10 | 406.3637 | 556.0048 | 502.9405 | 406363.7281 | 556004.7803 | 2.4188e-06 | 23.0729 | 502940.4645

## RESULTADOS_1
Unnamed: 0 | Volume de calda [L] | STATUS | Capacidade operacional [ha/h] | Tempo de missao [h] | Tempo util [h] | Tempo por voo [min] | Autonomia Projetada [h] | N° Voos | MTOW [kg] | Massa Estrutura [kg] | Combustível [kg] | Abastecimentos | Massa gerador | Potência gerador [W] | Combustível consumido [L] | Calda cons [L] | Distância percorrida [km] | Distância Pulverizando [km] | RTL ACUMULADO[m] | EOC [km/km] | EOC [h/h] | Tempo de manobra [h] | Tempo rtl_rtw [h] | V pulv [m/s] | V desloc [m/s] | Preço Total por ha Simples [R$/ha] | Preço Total por ha Presumido [R$/ha] | Preço Total por ha Real [R$/ha] | Preço Total Simples [R$] | Preço Total Presumido [R$] | Prod CAPEX [ha/h/R$] | Dias Trabalhados | Preço Total Real [R$]
0 | 15 | CONCLUIDO | 5.3025 | 18.86 | 16.12 | 10.29 | 0.43 | 94 | 39.78 | 19.54 | 1 | 0 | 4.24 | 5140 | 63.83 | 1390.02 | 99.76 | 39.31 | 28974 | 0.39 | 0.8 | 3.63 | 1.99 | 1 | 10 | 388.3656 | 531.3789 | 480.6649 | 388365.5902 | 531378.934 | 2.5439e-06 | 24.5573 | 480664.8743

## RESULTADOS_12
Unnamed: 0 | Volume de calda [L] | STATUS | Capacidade operacional [ha/h] | Tempo de missao [h] | Tempo util [h] | Tempo por voo [min] | Autonomia Projetada [h] | N° Voos | MTOW [kg] | Massa Estrutura [kg] | Combustível [kg] | Abastecimentos | Massa gerador | Potência gerador [W] | Combustível consumido [L] | Calda cons [L] | Distância percorrida [km] | Distância Pulverizando [km] | RTL ACUMULADO[m] | EOC [km/km] | EOC [h/h] | Tempo de manobra [h] | Tempo rtl_rtw [h] | V pulv [m/s] | V desloc [m/s] | Preço Total por ha Simples [R$/ha] | Preço Total por ha Presumido [R$/ha] | Preço Total por ha Real [R$/ha] | Preço Total Simples [R$] | Preço Total Presumido [R$] | Prod CAPEX [ha/h/R$] | Dias Trabalhados | Preço Total Real [R$]
0 | 70 | CONCLUIDO | 4.336 | 23.06 | 16.91 | 7.46 | 0.12 | 136 | 141.81 | 47.83 | 1 | 134 | 22.98 | 17723.39 | 187.85 | 1390.27 | 127.39 | 39.31 | 42580.08 | 0.31 | 0.76 | 3.6 | 2.78 | 1 | 10 | 722.3767 | 988.3876 | 894.0573 | 722376.6832 | 988387.6469 | 1.5771e-06 | 30.026 | 894057.3171
1 | 70 | CONCLUIDO | 4.672 | 21.4 | 16.2 | 9.44 | 0.16 | 103 | 142.15 | 47.83 | 1.25 | 101 | 23.07 | 17765.46 | 177.73 | 1390.25 | 105.82 | 39.31 | 31958.87 | 0.37 | 0.79 | 3.53 | 2.07 | 1 | 10 | 657.2097 | 899.2233 | 813.4027 | 657209.685 | 899223.2851 | 1.6993e-06 | 27.8646 | 813402.6768
2 | 70 | CONCLUIDO | 4.9006 | 20.41 | 15.78 | 11.41 | 0.19 | 83 | 142.49 | 47.83 | 1.5 | 81 | 23.16 | 17807.56 | 171.05 | 1390.01 | 92.72 | 39.31 | 25508.37 | 0.42 | 0.81 | 3.5 | 1.65 | 1 | 10 | 617.1368 | 844.3939 | 763.8061 | 617136.8406 | 844393.8515 | 1.7824e-06 | 26.5755 | 763806.0874
3 | 70 | CONCLUIDO | 5.0711 | 19.72 | 15.5 | 13.48 | 0.22 | 69 | 142.83 | 47.83 | 1.75 | 67 | 23.25 | 17849.7 | 165.91 | 1389.97 | 84.01 | 39.31 | 21223.57 | 0.47 | 0.83 | 3.48 | 1.37 | 1 | 10 | 584.4098 | 799.6153 | 723.3011 | 584409.7948 | 799615.2636 | 1.8445e-06 | 25.6771 | 723301.1051
4 | 70 | CONCLUIDO | 5.1978 | 19.24 | 15.31 | 15.57 | 0.25 | 59 | 143.17 | 47.83 | 2 | 57 | 23.34 | 17891.86 | 161.75 | 1389.93 | 77.91 | 39.31 | 18225.75 | 0.5 | 0.84 | 3.46 | 1.18 | 1 | 10 | 564.5433 | 772.433 | 698.7131 | 564543.2743 | 772433.0138 | 1.8905e-06 | 25.0521 | 698713.0911
5 | 70 | CONCLUIDO | 5.3101 | 18.83 | 15.13 | 17.8 | 0.28 | 51 | 143.51 | 47.83 | 2.25 | 49 | 23.44 | 17934.06 | 157.25 | 1389.62 | 72.95 | 39.31 | 15786.86 | 0.54 | 0.85 | 3.44 | 1.01 | 1 | 10 | 553.6902 | 757.5834 | 685.2807 | 553690.2318 | 757583.4022 | 1.9314e-06 | 24.5182 | 685280.7056
6 | 70 | CONCLUIDO | 5.3775 | 18.6 | 15.04 | 19.62 | 0.31 | 46 | 143.86 | 47.83 | 2.5 | 44 | 23.53 | 17976.29 | 154.22 | 1389.77 | 69.61 | 39.31 | 14139.96 | 0.56 | 0.85 | 3.44 | 0.92 | 1 | 10 | 538.9496 | 737.4147 | 667.0368 | 538949.6351 | 737414.6676 | 1.9559e-06 | 24.2188 | 667036.8467
7 | 70 | CONCLUIDO | 5.4488 | 18.35 | 14.94 | 21.86 | 0.34 | 41 | 144.2 | 47.83 | 2.75 | 39 | 23.62 | 18018.55 | 151.08 | 1389.67 | 66.67 | 39.31 | 12697.36 | 0.59 | 0.86 | 3.43 | 0.82 | 1 | 10 | 532.1787 | 728.1504 | 658.6567 | 532178.704 | 728150.3808 | 1.9818e-06 | 23.8932 | 658656.7305
8 | 70 | CONCLUIDO | 5.5156 | 18.13 | 14.83 | 24.05 | 0.37 | 37 | 144.54 | 47.83 | 3 | 35 | 23.71 | 18060.85 | 147.67 | 1389.79 | 63.37 | 39.31 | 11066.89 | 0.62 | 0.87 | 3.42 | 0.71 | 1 | 10 | 517.4848 | 708.0455 | 640.4707 | 517484.7943 | 708045.5254 | 2.0061e-06 | 23.6068 | 640470.6542
9 | 70 | CONCLUIDO | 5.5755 | 17.94 | 14.75 | 26.83 | 0.4 | 33 | 144.89 | 47.83 | 3.25 | 31 | 23.81 | 18103.18 | 144.29 | 1389.88 | 61.12 | 39.31 | 9958.5 | 0.64 | 0.87 | 3.41 | 0.63 | 1 | 10 | 511.331 | 699.6256 | 632.8543 | 511330.9946 | 699625.6251 | 2.0279e-06 | 23.3594 | 632854.3374
10 | 70 | CONCLUIDO | 5.6201 | 17.79 | 14.7 | 29.4 | 0.43 | 30 | 145.23 | 47.83 | 3.5 | 28 | 23.9 | 18145.54 | 141.71 | 1389.7 | 59.34 | 39.31 | 9086.41 | 0.66 | 0.87 | 3.41 | 0.58 | 1 | 10 | 506.9416 | 693.6199 | 627.4218 | 506941.604 | 693619.8673 | 2.0441e-06 | 23.1641 | 627421.7607
11 | 70 | CONCLUIDO | 5.6507 | 17.7 | 14.66 | 31.41 | 0.46 | 28 | 145.57 | 47.83 | 3.75 | 26 | 23.99 | 18187.93 | 138.58 | 1389.61 | 58.1 | 39.31 | 8473.38 | 0.68 | 0.88 | 3.4 | 0.54 | 1 | 10 | 494.5079 | 676.6075 | 612.0331 | 494507.9003 | 676607.5253 | 2.0553e-06 | 23.0469 | 612033.0527
12 | 70 | CONCLUIDO | 5.6803 | 17.6 | 14.63 | 33.75 | 0.49 | 26 | 145.92 | 47.83 | 4 | 24 | 24.09 | 18230.35 | 135.45 | 1389.67 | 57.19 | 39.31 | 8031.96 | 0.69 | 0.88 | 3.4 | 0.5 | 1 | 10 | 490.1566 | 670.6539 | 606.6477 | 490156.6398 | 670653.9388 | 2.066e-06 | 22.9167 | 606647.6682
13 | 70 | CONCLUIDO | 5.7126 | 17.51 | 14.58 | 36.46 | 0.51 | 24 | 146.26 | 47.83 | 4.25 | 19 | 24.18 | 18272.81 | 131.72 | 1389.65 | 55.6 | 39.31 | 7246.54 | 0.71 | 0.88 | 3.4 | 0.46 | 1 | 10 | 485.2663 | 663.9627 | 600.595 | 485266.2599 | 663962.7052 | 2.0778e-06 | 22.7995 | 600595.0365
14 | 70 | CONCLUIDO | 5.7427 | 17.41 | 14.55 | 39.68 | 0.54 | 22 | 146.61 | 47.83 | 4.5 | 13 | 24.28 | 18315.3 | 129.51 | 1389.87 | 54.4 | 39.31 | 6658.04 | 0.72 | 0.88 | 3.4 | 0.43 | 1 | 10 | 482.0329 | 659.5387 | 596.5933 | 482032.9185 | 659538.7049 | 2.0887e-06 | 22.6693 | 596593.2566
15 | 70 | CONCLUIDO | 5.74 | 17.42 | 14.56 | 39.7 | 0.57 | 22 | 146.95 | 47.83 | 4.75 | 8 | 24.37 | 18357.82 | 129.12 | 1389.68 | 54.52 | 39.31 | 6717.34 | 0.72 | 0.88 | 3.41 | 0.44 | 1 | 10 | 481.7968 | 659.2157 | 596.3011 | 481796.8248 | 659215.671 | 2.0877e-06 | 22.6823 | 596301.0526
16 | 70 | CONCLUIDO | 5.7501 | 17.39 | 14.56 | 41.59 | 0.6 | 21 | 147.3 | 47.83 | 5 | 0 | 24.47 | 18400.38 | 128.41 | 1389.67 | 54.23 | 39.31 | 6576.18 | 0.72 | 0.88 | 3.42 | 0.43 | 1 | 10 | 480.7945 | 657.8443 | 595.0606 | 480794.5482 | 657844.312 | 2.0914e-06 | 22.6432 | 595060.5742

## RESULTADOS_16
Unnamed: 0 | Volume de calda [L] | STATUS | Capacidade operacional [ha/h] | Tempo de missao [h] | Tempo util [h] | Tempo por voo [min] | Autonomia Projetada [h] | N° Voos | MTOW [kg] | Massa Estrutura [kg] | Combustível [kg] | Abastecimentos | Massa gerador | Potência gerador [W] | Combustível consumido [L] | Calda cons [L] | Distância percorrida [km] | Distância Pulverizando [km] | RTL ACUMULADO[m] | EOC [km/km] | EOC [h/h] | Tempo de manobra [h] | Tempo rtl_rtw [h] | V pulv [m/s] | V desloc [m/s] | Preço Total por ha Simples [R$/ha] | Preço Total por ha Presumido [R$/ha] | Preço Total por ha Real [R$/ha] | Preço Total Simples [R$] | Preço Total Presumido [R$] | Prod CAPEX [ha/h/R$] | Dias Trabalhados | Preço Total Real [R$]
0 | 90 | CONCLUIDO | 3.8959 | 25.67 | 17.45 | 6.42 | 0.1 | 163 | 176.73 | 52.44 | 1 | 161 | 33.29 | 22031.19 | 225.87 | 1390.03 | 145.22 | 39.31 | 51361.61 | 0.27 | 0.74 | 3.62 | 3.33 | 1 | 10 | 882.9495 | 1208.0904 | 1092.792 | 882949.4647 | 1208090.4106 | 1.3422e-06 | 33.4245 | 1092791.9574
1 | 90 | CONCLUIDO | 4.2587 | 23.48 | 16.65 | 8.06 | 0.13 | 124 | 177.1 | 52.44 | 1.25 | 122 | 33.41 | 22076.81 | 213.8 | 1390.07 | 119.94 | 39.31 | 38916.91 | 0.33 | 0.77 | 3.57 | 2.53 | 1 | 10 | 790.0536 | 1080.9862 | 977.8184 | 790053.593 | 1080986.1807 | 1.4672e-06 | 30.5729 | 977818.3768
2 | 90 | CONCLUIDO | 4.5374 | 22.04 | 16.1 | 9.76 | 0.15 | 99 | 177.47 | 52.44 | 1.5 | 97 | 33.53 | 22122.46 | 205.05 | 1389.84 | 103.24 | 39.31 | 30690.18 | 0.38 | 0.8 | 3.51 | 1.97 | 1 | 10 | 726.6719 | 994.2645 | 899.3733 | 726671.8802 | 994264.525 | 1.5632e-06 | 28.6979 | 899373.3141
3 | 90 | CONCLUIDO | 4.7287 | 21.15 | 15.78 | 11.4 | 0.17 | 83 | 177.84 | 52.44 | 1.75 | 81 | 33.65 | 22168.15 | 199.41 | 1389.77 | 92.64 | 39.31 | 25472.9 | 0.42 | 0.81 | 3.5 | 1.65 | 1 | 10 | 687.1251 | 940.1549 | 850.4278 | 687125.1018 | 940154.8781 | 1.6291e-06 | 27.5391 | 850427.816
4 | 90 | CONCLUIDO | 4.8818 | 20.48 | 15.54 | 13.13 | 0.2 | 71 | 178.21 | 52.44 | 2 | 69 | 33.77 | 22213.89 | 194.7 | 1389.89 | 85.28 | 39.31 | 21850.99 | 0.46 | 0.83 | 3.48 | 1.42 | 1 | 10 | 661.5728 | 905.1931 | 818.8027 | 661572.8127 | 905193.1089 | 1.6818e-06 | 26.6667 | 818802.7491
5 | 90 | CONCLUIDO | 5.004 | 19.98 | 15.36 | 14.86 | 0.22 | 62 | 178.59 | 52.44 | 2.25 | 60 | 33.89 | 22259.66 | 190.81 | 1389.77 | 79.82 | 39.31 | 19163.47 | 0.49 | 0.84 | 3.46 | 1.24 | 1 | 10 | 640.2567 | 876.0274 | 792.4206 | 640256.6642 | 876027.4141 | 1.7239e-06 | 26.0156 | 792420.5872
6 | 90 | CONCLUIDO | 5.1042 | 19.59 | 15.22 | 16.6 | 0.25 | 55 | 178.96 | 52.44 | 2.5 | 53 | 34.02 | 22305.48 | 187.29 | 1389.77 | 75.19 | 39.31 | 16886.9 | 0.52 | 0.84 | 3.45 | 1.09 | 1 | 10 | 621.3899 | 850.2131 | 769.07 | 621389.9225 | 850213.1058 | 1.7584e-06 | 25.5078 | 769069.9603
7 | 90 | CONCLUIDO | 5.1918 | 19.26 | 15.1 | 18.49 | 0.27 | 49 | 179.33 | 52.44 | 2.75 | 47 | 34.14 | 22351.34 | 184.25 | 1389.63 | 71.47 | 39.31 | 15054.05 | 0.55 | 0.85 | 3.45 | 0.98 | 1 | 10 | 604.2025 | 826.6964 | 747.7977 | 604202.4503 | 826696.448 | 1.7886e-06 | 25.0781 | 747797.6993
8 | 90 | CONCLUIDO | 5.2546 | 19.03 | 15.01 | 20.01 | 0.3 | 45 | 179.7 | 52.44 | 3 | 43 | 34.26 | 22397.24 | 181.43 | 1389.91 | 68.93 | 39.31 | 13806.98 | 0.57 | 0.86 | 3.43 | 0.89 | 1 | 10 | 597.3171 | 817.2756 | 739.276 | 597317.1005 | 817275.6087 | 1.8103e-06 | 24.7786 | 739275.9717
9 | 90 | CONCLUIDO | 5.318 | 18.8 | 14.93 | 21.84 | 0.32 | 41 | 180.07 | 52.44 | 3.25 | 39 | 34.38 | 22443.18 | 178.69 | 1389.59 | 66.62 | 39.31 | 12670.17 | 0.59 | 0.86 | 3.42 | 0.8 | 1 | 10 | 590.6964 | 808.2169 | 731.0818 | 590696.3861 | 808216.8551 | 1.8321e-06 | 24.4792 | 731081.7728
10 | 90 | CONCLUIDO | 5.36 | 18.66 | 14.88 | 23.5 | 0.34 | 38 | 180.45 | 52.44 | 3.5 | 36 | 34.51 | 22489.16 | 176.57 | 1389.66 | 65.05 | 39.31 | 11899.48 | 0.6 | 0.86 | 3.42 | 0.76 | 1 | 10 | 577.8557 | 790.6476 | 715.1893 | 577855.6507 | 790647.5945 | 1.8466e-06 | 24.2969 | 715189.2978
11 | 90 | CONCLUIDO | 5.4113 | 18.48 | 14.81 | 25.4 | 0.37 | 35 | 180.82 | 52.44 | 3.75 | 33 | 34.63 | 22535.19 | 173.68 | 1389.72 | 62.58 | 39.31 | 10681.99 | 0.63 | 0.87 | 3.42 | 0.69 | 1 | 10 | 572.1255 | 782.8074 | 708.0974 | 572125.5457 | 782807.4121 | 1.8642e-06 | 24.0625 | 708097.3713
12 | 90 | CONCLUIDO | 5.4615 | 18.31 | 14.75 | 27.66 | 0.39 | 32 | 181.19 | 52.44 | 4 | 30 | 34.75 | 22581.25 | 171.06 | 1389.61 | 60.96 | 39.31 | 9886.99 | 0.64 | 0.87 | 3.41 | 0.63 | 1 | 10 | 566.7038 | 775.3891 | 701.3871 | 566703.7799 | 775389.1129 | 1.8815e-06 | 23.8411 | 701387.0642
13 | 90 | CONCLUIDO | 5.4991 | 18.18 | 14.7 | 29.39 | 0.42 | 30 | 181.57 | 52.44 | 4.25 | 28 | 34.88 | 22627.36 | 168.76 | 1389.76 | 58.82 | 39.31 | 8826.1 | 0.67 | 0.87 | 3.42 | 0.57 | 1 | 10 | 554.1147 | 758.1641 | 685.806 | 554114.6734 | 758164.142 | 1.8945e-06 | 23.6719 | 685806.0204
14 | 90 | CONCLUIDO | 5.5292 | 18.09 | 14.67 | 31.44 | 0.44 | 28 | 181.94 | 52.44 | 4.5 | 26 | 35 | 22673.63 | 166.87 | 1389.73 | 58.36 | 39.31 | 8603.91 | 0.67 | 0.88 | 3.41 | 0.55 | 1 | 10 | 550.7732 | 753.5922 | 681.6704 | 550773.1762 | 753592.1581 | 1.9049e-06 | 23.5547 | 681670.3802
15 | 90 | CONCLUIDO | 5.5688 | 17.96 | 14.61 | 33.72 | 0.46 | 26 | 182.32 | 52.44 | 4.75 | 24 | 35.12 | 22719.83 | 164.11 | 1389.65 | 56.66 | 39.31 | 7767.18 | 0.69 | 0.88 | 3.4 | 0.49 | 1 | 10 | 545.8886 | 746.9089 | 675.625 | 545888.6332 | 746908.9109 | 1.9185e-06 | 23.3854 | 675624.9727
16 | 90 | CONCLUIDO | 5.58 | 17.92 | 14.61 | 35.07 | 0.49 | 25 | 182.69 | 52.44 | 5 | 23 | 35.25 | 22766.06 | 162.66 | 1389.78 | 56.5 | 39.31 | 7688.53 | 0.7 | 0.88 | 3.4 | 0.49 | 1 | 10 | 544.0018 | 744.3273 | 673.2897 | 544001.7965 | 744327.2576 | 1.9224e-06 | 23.3333 | 673289.7088
17 | 90 | CONCLUIDO | 5.6177 | 17.8 | 14.56 | 37.99 | 0.51 | 23 | 183.07 | 52.44 | 5.25 | 21 | 35.37 | 22812.34 | 159.95 | 1389.68 | 54.92 | 39.31 | 6912.26 | 0.72 | 0.88 | 3.4 | 0.44 | 1 | 10 | 539.5538 | 738.2414 | 667.7846 | 539553.8411 | 738241.3688 | 1.9354e-06 | 23.1771 | 667784.6487
18 | 90 | CONCLUIDO | 5.6356 | 17.74 | 14.54 | 39.66 | 0.53 | 22 | 183.44 | 52.44 | 5.5 | 20 | 35.5 | 22858.66 | 157.59 | 1389.73 | 54.23 | 39.31 | 6569.03 | 0.72 | 0.88 | 3.4 | 0.42 | 1 | 10 | 528.0871 | 722.552 | 653.5927 | 528087.0779 | 722552.0375 | 1.9415e-06 | 23.099 | 653592.6852
19 | 90 | CONCLUIDO | 5.6518 | 17.69 | 14.53 | 41.5 | 0.55 | 21 | 183.82 | 52.44 | 5.75 | 19 | 35.63 | 22905.03 | 154.16 | 1389.71 | 53.61 | 39.31 | 6263.49 | 0.73 | 0.88 | 3.4 | 0.4 | 1 | 10 | 524.0858 | 717.0773 | 648.6404 | 524085.7699 | 717077.2714 | 1.9471e-06 | 23.0339 | 648640.423
20 | 90 | CONCLUIDO | 5.6764 | 17.62 | 14.48 | 43.46 | 0.58 | 20 | 184.19 | 52.44 | 6 | 17 | 35.75 | 22951.43 | 152.83 | 1389.57 | 52.89 | 39.31 | 5908.34 | 0.74 | 0.89 | 3.38 | 0.36 | 1 | 10 | 521.4255 | 713.4373 | 645.3479 | 521425.4666 | 713437.3271 | 1.9556e-06 | 22.9427 | 645347.8699
21 | 90 | CONCLUIDO | 5.6886 | 17.58 | 14.48 | 45.74 | 0.6 | 19 | 184.57 | 52.44 | 6.25 | 15 | 35.88 | 22997.88 | 150.42 | 1389.67 | 52.46 | 39.31 | 5699.24 | 0.75 | 0.89 | 3.39 | 0.36 | 1 | 10 | 518.649 | 709.6385 | 641.9116 | 518649.047 | 709638.5072 | 1.9598e-06 | 22.8906 | 641911.6041
22 | 90 | CONCLUIDO | 5.7017 | 17.54 | 14.48 | 48.26 | 0.62 | 18 | 184.95 | 52.44 | 6.5 | 12 | 36.01 | 23044.38 | 148.28 | 1389.61 | 52.21 | 39.31 | 5578.81 | 0.75 | 0.89 | 3.4 | 0.36 | 1 | 10 | 516.1084 | 706.1623 | 638.7672 | 516108.4259 | 706162.3175 | 1.9643e-06 | 22.8385 | 638767.177
23 | 90 | CONCLUIDO | 5.7176 | 17.49 | 14.46 | 51.05 | 0.65 | 17 | 185.33 | 52.44 | 6.75 | 5 | 36.13 | 23090.91 | 146.24 | 1389.75 | 51.47 | 39.31 | 5213.42 | 0.76 | 0.89 | 3.41 | 0.34 | 1 | 10 | 513.4708 | 702.5534 | 635.5026 | 513470.7634 | 702553.3512 | 1.9698e-06 | 22.7734 | 635502.6454
24 | 90 | CONCLUIDO | 5.7225 | 17.48 | 14.45 | 51 | 0.67 | 17 | 185.7 | 52.44 | 7 | 4 | 36.26 | 23137.49 | 146.71 | 1389.65 | 51.24 | 39.31 | 5100.91 | 0.77 | 0.89 | 3.4 | 0.33 | 1 | 10 | 513.6865 | 702.8485 | 635.7696 | 513686.47 | 702848.4905 | 1.9715e-06 | 22.7604 | 635769.617
25 | 90 | CONCLUIDO | 5.7199 | 17.48 | 14.46 | 51.03 | 0.69 | 17 | 186.08 | 52.44 | 7.25 | 1 | 36.39 | 23184.11 | 147.08 | 1389.77 | 51.26 | 39.31 | 5110.08 | 0.77 | 0.89 | 3.41 | 0.34 | 1 | 10 | 514.1849 | 703.5304 | 636.3864 | 514184.8523 | 703530.3992 | 1.9706e-06 | 22.7604 | 636386.4453
26 | 90 | CONCLUIDO | 5.7203 | 17.48 | 14.46 | 51.02 | 0.71 | 17 | 186.46 | 52.44 | 7.5 | 0 | 36.52 | 23230.78 | 147.29 | 1389.76 | 51.18 | 39.31 | 5071.61 | 0.77 | 0.89 | 3.41 | 0.33 | 1 | 10 | 514.3698 | 703.7834 | 636.6153 | 514369.7862 | 703783.4339 | 1.9707e-06 | 22.7604 | 636615.3307

## RESULTADOS_20
Unnamed: 0 | Volume de calda [L] | STATUS | Capacidade operacional [ha/h] | Tempo de missao [h] | Tempo util [h] | Tempo por voo [min] | Autonomia Projetada [h] | N° Voos | MTOW [kg] | Massa Estrutura [kg] | Combustível [kg] | Abastecimentos | Massa gerador | Potência gerador [W] | Combustível consumido [L] | Calda cons [L] | Distância percorrida [km] | Distância Pulverizando [km] | RTL ACUMULADO[m] | EOC [km/km] | EOC [h/h] | Tempo de manobra [h] | Tempo rtl_rtw [h] | V pulv [m/s] | V desloc [m/s] | Preço Total por ha Simples [R$/ha] | Preço Total por ha Presumido [R$/ha] | Preço Total por ha Real [R$/ha] | Preço Total Simples [R$] | Preço Total Presumido [R$] | Prod CAPEX [ha/h/R$] | Dias Trabalhados | Preço Total Real [R$]
0 | 110 | CONCLUIDO | 3.48 | 28.74 | 18.06 | 5.67 | 0.08 | 191 | 213.37 | 56.13 | 1 | 189 | 46.25 | 26550.29 | 265.09 | 1390.3 | 163.7 | 39.31 | 60462.97 | 0.24 | 0.71 | 3.68 | 3.93 | 1 | 10 | 1077.9386 | 1474.8832 | 1334.1224 | 1077938.6381 | 1474883.1999 | 1.146e-06 | 37.4219 | 1334122.4173
1 | 110 | CONCLUIDO | 3.8831 | 25.75 | 17.06 | 7.11 | 0.1 | 144 | 213.78 | 56.13 | 1.25 | 142 | 46.4 | 26600.32 | 249.11 | 1389.98 | 132.71 | 39.31 | 45199.73 | 0.3 | 0.75 | 3.6 | 2.93 | 1 | 10 | 935.2228 | 1279.6131 | 1157.4886 | 935222.7997 | 1279613.0937 | 1.2787e-06 | 33.5286 | 1157488.616
2 | 110 | CONCLUIDO | 4.1676 | 23.99 | 16.48 | 8.53 | 0.12 | 116 | 214.19 | 56.13 | 1.5 | 114 | 46.56 | 26650.41 | 239.39 | 1390.12 | 114.88 | 39.31 | 36427.46 | 0.34 | 0.78 | 3.55 | 2.36 | 1 | 10 | 858.527 | 1174.6745 | 1062.5652 | 858527.0027 | 1174674.5206 | 1.3724e-06 | 31.237 | 1062565.233
3 | 110 | CONCLUIDO | 4.3985 | 22.74 | 16.07 | 10.04 | 0.14 | 96 | 214.59 | 56.13 | 1.75 | 94 | 46.72 | 26700.55 | 232.05 | 1389.82 | 101.51 | 39.31 | 29838.06 | 0.39 | 0.8 | 3.53 | 1.94 | 1 | 10 | 797.5004 | 1091.1752 | 987.035 | 797500.4132 | 1091175.2486 | 1.4484e-06 | 29.6094 | 987035.0144
4 | 110 | CONCLUIDO | 4.579 | 21.84 | 15.76 | 11.53 | 0.17 | 82 | 215 | 56.13 | 2 | 80 | 46.87 | 26750.75 | 226.41 | 1390.03 | 92.5 | 39.31 | 25405.76 | 0.42 | 0.81 | 3.49 | 1.64 | 1 | 10 | 763.8327 | 1045.1096 | 945.3658 | 763832.721 | 1045109.6268 | 1.5079e-06 | 28.4375 | 945365.8309
5 | 110 | CONCLUIDO | 4.7137 | 21.21 | 15.56 | 12.97 | 0.19 | 72 | 215.41 | 56.13 | 2.25 | 70 | 47.03 | 26801 | 222.26 | 1390.12 | 85.91 | 39.31 | 22162.05 | 0.46 | 0.83 | 3.48 | 1.44 | 1 | 10 | 729.6877 | 998.3909 | 903.1059 | 729687.7135 | 998390.9211 | 1.5522e-06 | 27.6172 | 903105.8929
6 | 110 | CONCLUIDO | 4.8286 | 20.71 | 15.39 | 14.43 | 0.21 | 64 | 215.82 | 56.13 | 2.5 | 62 | 47.19 | 26851.31 | 218.56 | 1390.02 | 80.78 | 39.31 | 19637.8 | 0.49 | 0.83 | 3.46 | 1.27 | 1 | 10 | 706.9769 | 967.317 | 874.9976 | 706976.9161 | 967317.0062 | 1.5901e-06 | 26.9661 | 874997.6288
7 | 110 | CONCLUIDO | 4.9323 | 20.27 | 15.26 | 16.06 | 0.23 | 57 | 216.22 | 56.13 | 2.75 | 55 | 47.35 | 26901.66 | 215.18 | 1389.82 | 76.53 | 39.31 | 17547.64 | 0.51 | 0.84 | 3.45 | 1.13 | 1 | 10 | 686.4377 | 939.2144 | 849.5771 | 686437.7115 | 939214.3604 | 1.6242e-06 | 26.3932 | 849577.0601
8 | 110 | CONCLUIDO | 5.0102 | 19.96 | 15.15 | 17.48 | 0.25 | 52 | 216.63 | 56.13 | 3 | 50 | 47.51 | 26952.08 | 212.54 | 1389.83 | 73.26 | 39.31 | 15934.35 | 0.54 | 0.85 | 3.45 | 1.03 | 1 | 10 | 677.5326 | 927.0299 | 838.5555 | 677532.5569 | 927029.935 | 1.6499e-06 | 25.9896 | 838555.4991
9 | 110 | CONCLUIDO | 5.0731 | 19.71 | 15.07 | 18.84 | 0.27 | 48 | 217.04 | 56.13 | 3.25 | 46 | 47.66 | 27002.55 | 210.08 | 1389.89 | 70.85 | 39.31 | 14750.48 | 0.55 | 0.85 | 3.44 | 0.95 | 1 | 10 | 661.8164 | 905.5264 | 819.1042 | 661816.3706 | 905526.3555 | 1.6706e-06 | 25.6641 | 819104.1911
10 | 110 | CONCLUIDO | 5.1398 | 19.46 | 14.99 | 20.43 | 0.29 | 44 | 217.45 | 56.13 | 3.5 | 42 | 47.82 | 27053.07 | 207.61 | 1389.85 | 68.13 | 39.31 | 13412.89 | 0.58 | 0.86 | 3.43 | 0.86 | 1 | 10 | 654.4256 | 895.414 | 809.9569 | 654425.6207 | 895414.0055 | 1.6925e-06 | 25.3385 | 809956.9495
11 | 110 | CONCLUIDO | 5.1884 | 19.27 | 14.93 | 21.85 | 0.31 | 41 | 217.86 | 56.13 | 3.75 | 39 | 47.98 | 27103.65 | 205.27 | 1389.68 | 66.72 | 39.31 | 12721.94 | 0.59 | 0.86 | 3.42 | 0.81 | 1 | 10 | 648.7048 | 887.5865 | 802.8765 | 648704.7637 | 887586.4766 | 1.7085e-06 | 25.0911 | 802876.469
12 | 110 | CONCLUIDO | 5.2389 | 19.09 | 14.87 | 23.48 | 0.33 | 38 | 218.27 | 56.13 | 4 | 36 | 48.15 | 27154.29 | 203.71 | 1389.78 | 64.65 | 39.31 | 11699.78 | 0.61 | 0.86 | 3.42 | 0.75 | 1 | 10 | 635.0603 | 868.9175 | 785.9892 | 635060.2589 | 868917.4631 | 1.7252e-06 | 24.8568 | 785989.2
13 | 110 | CONCLUIDO | 5.2875 | 18.91 | 14.82 | 25.41 | 0.35 | 35 | 218.68 | 56.13 | 4.25 | 33 | 48.31 | 27204.98 | 200.94 | 1389.71 | 62.91 | 39.31 | 10844.93 | 0.62 | 0.87 | 3.42 | 0.7 | 1 | 10 | 629.1605 | 860.8452 | 778.6873 | 629160.5346 | 860845.2001 | 1.7412e-06 | 24.6224 | 778687.3424
14 | 110 | CONCLUIDO | 5.3284 | 18.77 | 14.76 | 26.84 | 0.36 | 33 | 219.09 | 56.13 | 4.5 | 31 | 48.47 | 27255.72 | 198.91 | 1389.66 | 61.23 | 39.31 | 10017.22 | 0.64 | 0.87 | 3.41 | 0.64 | 1 | 10 | 624.3114 | 854.2105 | 772.6858 | 624311.4436 | 854210.4598 | 1.7546e-06 | 24.4401 | 772685.8124
15 | 110 | CONCLUIDO | 5.3618 | 18.65 | 14.73 | 28.51 | 0.38 | 31 | 219.51 | 56.13 | 4.75 | 29 | 48.63 | 27306.53 | 197.13 | 1389.83 | 60.18 | 39.31 | 9499.05 | 0.65 | 0.87 | 3.41 | 0.61 | 1 | 10 | 611.9687 | 837.3226 | 757.4097 | 611968.7433 | 837322.6327 | 1.7656e-06 | 24.2839 | 757409.7359
16 | 110 | CONCLUIDO | 5.3958 | 18.53 | 14.7 | 30.4 | 0.4 | 29 | 219.92 | 56.13 | 5 | 27 | 48.79 | 27357.39 | 195.1 | 1389.62 | 59.08 | 39.31 | 8962.58 | 0.67 | 0.87 | 3.41 | 0.57 | 1 | 10 | 607.9504 | 831.8246 | 752.4364 | 607950.42 | 831824.5855 | 1.7768e-06 | 24.1276 | 752436.4146
17 | 110 | CONCLUIDO | 5.4178 | 18.46 | 14.66 | 31.42 | 0.42 | 28 | 220.33 | 56.13 | 5.25 | 26 | 48.95 | 27408.3 | 193.63 | 1389.67 | 58.07 | 39.31 | 8459.97 | 0.68 | 0.88 | 3.41 | 0.54 | 1 | 10 | 605.102 | 827.9273 | 748.9111 | 605102.0254 | 827927.2864 | 1.7841e-06 | 24.0365 | 748911.0682
18 | 110 | CONCLUIDO | 5.4547 | 18.33 | 14.62 | 33.74 | 0.44 | 26 | 220.74 | 56.13 | 5.5 | 24 | 49.12 | 27459.27 | 191.28 | 1389.57 | 56.85 | 39.31 | 7862.04 | 0.69 | 0.88 | 3.4 | 0.5 | 1 | 10 | 600.475 | 821.5964 | 743.1844 | 600475.0399 | 821596.4407 | 1.7962e-06 | 23.8672 | 743184.4295
19 | 110 | CONCLUIDO | 5.4703 | 18.28 | 14.61 | 35.07 | 0.46 | 25 | 221.16 | 56.13 | 5.75 | 23 | 49.28 | 27510.3 | 190.26 | 1389.57 | 56.69 | 39.31 | 7783.12 | 0.69 | 0.88 | 3.4 | 0.49 | 1 | 10 | 598.622 | 819.061 | 740.891 | 598621.9814 | 819061.0043 | 1.8014e-06 | 23.8021 | 740890.9716
20 | 110 | CONCLUIDO | 5.4916 | 18.21 | 14.58 | 36.46 | 0.48 | 24 | 221.57 | 56.13 | 6 | 22 | 49.45 | 27561.39 | 187.55 | 1389.57 | 55.65 | 39.31 | 7270.32 | 0.71 | 0.88 | 3.4 | 0.46 | 1 | 10 | 586.15 | 801.9963 | 725.4549 | 586149.9968 | 801996.2847 | 1.8084e-06 | 23.7109 | 725454.8849
21 | 110 | CONCLUIDO | 5.5067 | 18.16 | 14.58 | 38.02 | 0.5 | 23 | 221.99 | 56.13 | 6.25 | 21 | 49.61 | 27612.53 | 185.89 | 1389.67 | 55.31 | 39.31 | 7107.95 | 0.71 | 0.88 | 3.4 | 0.45 | 1 | 10 | 583.7738 | 798.7451 | 722.514 | 583773.7959 | 798745.0619 | 1.8134e-06 | 23.6458 | 722513.9542
22 | 110 | CONCLUIDO | 5.5285 | 18.09 | 14.55 | 39.67 | 0.52 | 22 | 222.4 | 56.13 | 6.5 | 20 | 49.78 | 27663.85 | 184.37 | 1389.62 | 54.5 | 39.31 | 6705.93 | 0.72 | 0.88 | 3.4 | 0.42 | 1 | 10 | 581.0605 | 795.0326 | 719.1558 | 581060.4722 | 795032.5726 | 1.8205e-06 | 23.5547 | 719155.7797
23 | 110 | CONCLUIDO | 5.5546 | 18 | 14.5 | 41.44 | 0.54 | 21 | 222.82 | 56.13 | 6.75 | 19 | 49.94 | 27715.11 | 181.85 | 1389.59 | 53.26 | 39.31 | 6090.85 | 0.74 | 0.89 | 3.39 | 0.38 | 1 | 10 | 576.9047 | 789.3464 | 714.0123 | 576904.6562 | 789346.4018 | 1.8291e-06 | 23.4375 | 714012.2891
24 | 110 | CONCLUIDO | 5.5687 | 17.96 | 14.5 | 43.5 | 0.56 | 20 | 223.23 | 56.13 | 7 | 18 | 50.11 | 27766.43 | 181.4 | 1389.66 | 53.23 | 39.31 | 6078.57 | 0.74 | 0.89 | 3.39 | 0.38 | 1 | 10 | 575.8085 | 787.8466 | 712.6557 | 575808.5299 | 787846.6335 | 1.8338e-06 | 23.3854 | 712655.6566
25 | 110 | CONCLUIDO | 5.5885 | 17.89 | 14.48 | 45.72 | 0.58 | 19 | 223.65 | 56.13 | 7.25 | 17 | 50.27 | 27817.81 | 179.25 | 1389.63 | 52.36 | 39.31 | 5652.12 | 0.75 | 0.89 | 3.39 | 0.36 | 1 | 10 | 572.6892 | 783.5786 | 708.795 | 572689.2112 | 783578.644 | 1.8403e-06 | 23.2943 | 708794.998
26 | 110 | CONCLUIDO | 5.6059 | 17.84 | 14.47 | 48.22 | 0.59 | 18 | 224.07 | 56.13 | 7.5 | 16 | 50.44 | 27869.24 | 177.13 | 1389.69 | 52.02 | 39.31 | 5484.02 | 0.76 | 0.89 | 3.39 | 0.34 | 1 | 10 | 569.7843 | 779.604 | 705.1997 | 569784.2866 | 779603.998 | 1.846e-06 | 23.2292 | 705199.6866
27 | 110 | CONCLUIDO | 5.6074 | 17.83 | 14.46 | 48.2 | 0.61 | 18 | 224.49 | 56.13 | 7.75 | 16 | 50.61 | 27920.73 | 173.97 | 1389.65 | 51.99 | 39.31 | 5470.98 | 0.76 | 0.89 | 3.39 | 0.34 | 1 | 10 | 566.5947 | 775.2399 | 701.2521 | 566594.6988 | 775239.8632 | 1.8465e-06 | 23.2161 | 701252.0587
28 | 110 | CONCLUIDO | 5.6275 | 17.77 | 14.44 | 50.96 | 0.63 | 17 | 224.9 | 56.13 | 8 | 15 | 50.78 | 27972.28 | 173.87 | 1389.62 | 51.28 | 39.31 | 5121.43 | 0.77 | 0.89 | 3.38 | 0.32 | 1 | 10 | 565.4986 | 773.7401 | 699.8954 | 565498.5567 | 773740.0734 | 1.8531e-06 | 23.138 | 699895.4067
29 | 110 | CONCLUIDO | 5.6472 | 17.71 | 14.42 | 54.07 | 0.65 | 16 | 225.32 | 56.13 | 8.25 | 14 | 50.95 | 28023.89 | 169.86 | 1389.71 | 50.56 | 39.31 | 4767.86 | 0.78 | 0.89 | 3.39 | 0.3 | 1 | 10 | 552.0988 | 755.4059 | 683.311 | 552098.7859 | 755405.9158 | 1.8596e-06 | 23.0599 | 683311.0354
30 | 110 | CONCLUIDO | 5.6457 | 17.71 | 14.42 | 54.09 | 0.67 | 16 | 225.74 | 56.13 | 8.5 | 12 | 51.11 | 28075.56 | 169.75 | 1389.66 | 50.63 | 39.31 | 4801.67 | 0.78 | 0.89 | 3.39 | 0.3 | 1 | 10 | 552.0573 | 755.3492 | 683.2597 | 552057.3136 | 755349.1715 | 1.8591e-06 | 23.0599 | 683259.7067
31 | 110 | CONCLUIDO | 5.6601 | 17.67 | 14.42 | 57.69 | 0.69 | 15 | 226.16 | 56.13 | 8.75 | 11 | 51.28 | 28127.29 | 168.11 | 1389.63 | 50.5 | 39.31 | 4741.48 | 0.78 | 0.89 | 3.39 | 0.3 | 1 | 10 | 549.8624 | 752.3461 | 680.5432 | 549862.4452 | 752346.0558 | 1.8639e-06 | 23.0078 | 680543.2041
32 | 110 | CONCLUIDO | 5.6614 | 17.66 | 14.42 | 57.67 | 0.71 | 15 | 226.58 | 56.13 | 9 | 8 | 51.45 | 28179.08 | 166.83 | 1389.57 | 50.33 | 39.31 | 4656.43 | 0.78 | 0.89 | 3.39 | 0.3 | 1 | 10 | 548.4062 | 750.3535 | 678.7408 | 548406.1855 | 750353.537 | 1.8643e-06 | 22.9948 | 678740.8486
33 | 110 | CONCLUIDO | 5.659 | 17.67 | 14.42 | 57.7 | 0.72 | 15 | 227 | 56.13 | 9.25 | 7 | 51.62 | 28230.92 | 166.26 | 1389.67 | 50.64 | 39.31 | 4809.96 | 0.78 | 0.89 | 3.39 | 0.3 | 1 | 10 | 548.1302 | 749.9759 | 678.3993 | 548130.1954 | 749975.9152 | 1.8635e-06 | 23.0078 | 678399.2664
34 | 110 | CONCLUIDO | 5.6831 | 17.6 | 14.39 | 61.68 | 0.74 | 14 | 227.42 | 56.13 | 9.5 | 2 | 51.8 | 28282.83 | 165.47 | 1389.73 | 49.41 | 39.31 | 4200.01 | 0.8 | 0.89 | 3.39 | 0.27 | 1 | 10 | 546.0256 | 747.0963 | 675.7945 | 546025.6177 | 747096.3391 | 1.8714e-06 | 22.9167 | 675794.513
35 | 110 | CONCLUIDO | 5.6815 | 17.6 | 14.4 | 61.7 | 0.76 | 14 | 227.84 | 56.13 | 9.75 | 2 | 51.97 | 28334.8 | 165.41 | 1389.6 | 49.55 | 39.31 | 4269.79 | 0.79 | 0.89 | 3.39 | 0.28 | 1 | 10 | 546.0896 | 747.1838 | 675.8737 | 546089.5718 | 747183.8439 | 1.8709e-06 | 22.9167 | 675873.6666
36 | 110 | CONCLUIDO | 5.6809 | 17.6 | 14.4 | 61.71 | 0.78 | 14 | 228.27 | 56.13 | 10 | 0 | 52.14 | 28386.82 | 165.34 | 1389.62 | 49.55 | 39.31 | 4268.51 | 0.79 | 0.89 | 3.4 | 0.28 | 1 | 10 | 546.0476 | 747.1264 | 675.8217 | 546047.5626 | 747126.365 | 1.8707e-06 | 22.9167 | 675821.6734

## RESULTADOS_28
Unnamed: 0 | Volume de calda [L] | STATUS | Capacidade operacional [ha/h] | Tempo de missao [h] | Tempo util [h] | Tempo por voo [min] | Autonomia Projetada [h] | N° Voos | MTOW [kg] | Massa Estrutura [kg] | Combustível [kg] | Abastecimentos | Massa gerador | Potência gerador [W] | Combustível consumido [L] | Calda cons [L] | Distância percorrida [km] | Distância Pulverizando [km] | RTL ACUMULADO[m] | EOC [km/km] | EOC [h/h] | Tempo de manobra [h] | Tempo rtl_rtw [h] | V pulv [m/s] | V desloc [m/s] | Preço Total por ha Simples [R$/ha] | Preço Total por ha Presumido [R$/ha] | Preço Total por ha Real [R$/ha] | Preço Total Simples [R$] | Preço Total Presumido [R$] | Prod CAPEX [ha/h/R$] | Dias Trabalhados | Preço Total Real [R$]
0 | 150 | CONCLUIDO | 2.7453 | 36.43 | 19.37 | 4.59 | 0.06 | 253 | 296.65 | 61.82 | 1 | 251 | 83.83 | 36821.52 | 351.84 | 1390.59 | 205.08 | 39.31 | 80842.08 | 0.19 | 0.66 | 3.78 | 5.24 | 1 | 10 | 1604.8341 | 2195.8048 | 1986.2403 | 1604834.0943 | 2195804.8081 | 8.4043e-07 | 47.4349 | 1986240.2791
1 | 150 | CONCLUIDO | 3.1829 | 31.42 | 17.98 | 5.74 | 0.07 | 188 | 297.17 | 61.82 | 1.25 | 186 | 84.1 | 36885.7 | 325.62 | 1390.33 | 161.42 | 39.31 | 59335.84 | 0.24 | 0.71 | 3.67 | 3.85 | 1 | 10 | 1323.3061 | 1810.6058 | 1637.8041 | 1323306.0801 | 1810605.7589 | 9.744e-07 | 40.9115 | 1637804.0865
2 | 150 | CONCLUIDO | 3.5143 | 28.46 | 17.18 | 6.92 | 0.09 | 149 | 297.7 | 61.82 | 1.5 | 147 | 84.37 | 36949.99 | 310.33 | 1390.16 | 135.94 | 39.31 | 46788.38 | 0.29 | 0.75 | 3.62 | 3.05 | 1 | 10 | 1174.6345 | 1607.1868 | 1453.7991 | 1174634.5274 | 1607186.7816 | 1.0759e-06 | 37.0573 | 1453799.1308
3 | 150 | CONCLUIDO | 3.7705 | 26.52 | 16.64 | 8.05 | 0.1 | 124 | 298.22 | 61.82 | 1.75 | 122 | 84.65 | 37014.39 | 299.63 | 1390.09 | 119.59 | 39.31 | 38738.75 | 0.33 | 0.77 | 3.56 | 2.51 | 1 | 10 | 1073.3213 | 1468.5655 | 1328.4077 | 1073321.2652 | 1468565.5067 | 1.1543e-06 | 34.5312 | 1328407.6758
4 | 150 | CONCLUIDO | 3.9756 | 25.15 | 16.27 | 9.21 | 0.12 | 106 | 298.74 | 61.82 | 2 | 104 | 84.92 | 37078.91 | 292.18 | 1390.34 | 107.74 | 39.31 | 32904.69 | 0.36 | 0.79 | 3.54 | 2.14 | 1 | 10 | 1002.1175 | 1371.1414 | 1240.2816 | 1002117.498 | 1371141.3711 | 1.2171e-06 | 32.7474 | 1240281.5631
5 | 150 | CONCLUIDO | 4.1382 | 24.16 | 16 | 10.32 | 0.13 | 93 | 299.26 | 61.82 | 2.25 | 91 | 85.19 | 37143.54 | 286.63 | 1390.01 | 99.72 | 39.31 | 28961.35 | 0.39 | 0.8 | 3.52 | 1.88 | 1 | 10 | 952.82 | 1303.6904 | 1179.268 | 952820.0194 | 1303690.386 | 1.2668e-06 | 31.4583 | 1179268.0053
6 | 150 | CONCLUIDO | 4.2858 | 23.33 | 15.78 | 11.55 | 0.15 | 82 | 299.79 | 61.82 | 2.5 | 80 | 85.47 | 37208.42 | 281.91 | 1390.09 | 92.55 | 39.31 | 25429.54 | 0.42 | 0.81 | 3.5 | 1.65 | 1 | 10 | 918.103 | 1256.1891 | 1136.3001 | 918103.0249 | 1256189.0625 | 1.312e-06 | 30.3776 | 1136300.1415
7 | 150 | CONCLUIDO | 4.3992 | 22.73 | 15.62 | 12.67 | 0.16 | 74 | 300.32 | 61.82 | 2.75 | 72 | 85.74 | 37273.29 | 278.14 | 1389.85 | 87.85 | 39.31 | 23121.37 | 0.45 | 0.82 | 3.49 | 1.5 | 1 | 10 | 881.6045 | 1206.2501 | 1091.1273 | 881604.479 | 1206250.1419 | 1.3467e-06 | 29.5964 | 1091127.3213
8 | 150 | CONCLUIDO | 4.508 | 22.18 | 15.46 | 13.85 | 0.18 | 67 | 300.84 | 61.82 | 3 | 65 | 86.02 | 37338.27 | 274.65 | 1390.13 | 82.83 | 39.31 | 20645.58 | 0.47 | 0.83 | 3.47 | 1.34 | 1 | 10 | 855.5728 | 1170.6325 | 1058.909 | 855572.8147 | 1170632.4703 | 1.3801e-06 | 28.8802 | 1058908.9503
9 | 150 | CONCLUIDO | 4.6034 | 21.72 | 15.34 | 15.09 | 0.19 | 61 | 301.37 | 61.82 | 3.25 | 59 | 86.3 | 37403.38 | 271.45 | 1389.95 | 79.06 | 39.31 | 18789.51 | 0.5 | 0.84 | 3.46 | 1.21 | 1 | 10 | 832.4212 | 1138.9554 | 1030.2551 | 832421.2291 | 1138955.4495 | 1.4093e-06 | 28.2812 | 1030255.1399
10 | 150 | CONCLUIDO | 4.6846 | 21.35 | 15.24 | 16.33 | 0.21 | 56 | 301.9 | 61.82 | 3.5 | 54 | 86.58 | 37468.6 | 268.83 | 1389.83 | 75.87 | 39.31 | 17222.41 | 0.52 | 0.84 | 3.45 | 1.11 | 1 | 10 | 820.8608 | 1123.138 | 1015.9473 | 820860.8115 | 1123137.9761 | 1.4341e-06 | 27.7995 | 1015947.264
11 | 150 | CONCLUIDO | 4.7503 | 21.05 | 15.16 | 17.5 | 0.22 | 52 | 302.43 | 61.82 | 3.75 | 50 | 86.86 | 37533.94 | 266.84 | 1389.85 | 73.3 | 39.31 | 15954.15 | 0.54 | 0.85 | 3.46 | 1.04 | 1 | 10 | 803.0066 | 1098.7091 | 993.8498 | 803006.6341 | 1098709.103 | 1.4542e-06 | 27.4089 | 993849.8482
12 | 150 | CONCLUIDO | 4.8056 | 20.81 | 15.09 | 18.48 | 0.24 | 49 | 302.96 | 61.82 | 4 | 47 | 87.14 | 37599.4 | 264.55 | 1389.68 | 71.59 | 39.31 | 15115.37 | 0.55 | 0.85 | 3.43 | 0.97 | 1 | 10 | 795.0906 | 1087.878 | 984.0525 | 795090.5841 | 1087878.0141 | 1.4712e-06 | 27.0964 | 984052.4633
13 | 150 | CONCLUIDO | 4.8601 | 20.58 | 15.02 | 19.59 | 0.25 | 46 | 303.49 | 61.82 | 4.25 | 44 | 87.42 | 37664.98 | 262.42 | 1389.68 | 69.48 | 39.31 | 14074.37 | 0.57 | 0.85 | 3.43 | 0.9 | 1 | 10 | 778.521 | 1065.2068 | 963.5449 | 778520.9878 | 1065206.7614 | 1.4878e-06 | 26.7969 | 963544.9231
14 | 150 | CONCLUIDO | 4.9147 | 20.35 | 14.96 | 20.88 | 0.26 | 43 | 304.03 | 61.82 | 4.5 | 41 | 87.7 | 37730.68 | 260.74 | 1389.98 | 67.54 | 39.31 | 13119.96 | 0.58 | 0.86 | 3.43 | 0.84 | 1 | 10 | 771.5878 | 1055.7205 | 954.964 | 771587.818 | 1055720.4926 | 1.5046e-06 | 26.4974 | 954964.0105
15 | 150 | CONCLUIDO | 4.967 | 20.13 | 14.91 | 22.37 | 0.28 | 40 | 304.56 | 61.82 | 4.75 | 38 | 87.99 | 37796.51 | 259.02 | 1389.79 | 65.77 | 39.31 | 12251.4 | 0.6 | 0.86 | 3.43 | 0.79 | 1 | 10 | 756.2727 | 1034.7656 | 936.009 | 756272.6553 | 1034765.6114 | 1.5206e-06 | 26.2109 | 936009.0338
16 | 150 | CONCLUIDO | 5.0069 | 19.97 | 14.86 | 23.47 | 0.29 | 38 | 305.09 | 61.82 | 5 | 36 | 88.27 | 37862.45 | 257.51 | 1389.74 | 64.37 | 39.31 | 11562.65 | 0.61 | 0.86 | 3.42 | 0.74 | 1 | 10 | 751.1766 | 1027.793 | 929.7019 | 751176.6279 | 1027793.0018 | 1.5328e-06 | 26.0026 | 929701.8803
17 | 150 | CONCLUIDO | 5.0455 | 19.82 | 14.82 | 24.7 | 0.31 | 36 | 305.63 | 61.82 | 5.25 | 34 | 88.56 | 37928.52 | 255.95 | 1389.74 | 63.1 | 39.31 | 10935.39 | 0.62 | 0.87 | 3.42 | 0.7 | 1 | 10 | 746.1041 | 1020.8526 | 923.4239 | 746104.1427 | 1020852.6038 | 1.5446e-06 | 25.8073 | 923423.8641
18 | 150 | CONCLUIDO | 5.0631 | 19.75 | 14.81 | 25.39 | 0.32 | 35 | 306.17 | 61.82 | 5.5 | 33 | 88.84 | 37994.72 | 254.6 | 1389.9 | 62.72 | 39.31 | 10751.94 | 0.63 | 0.87 | 3.42 | 0.69 | 1 | 10 | 734.3562 | 1004.7786 | 908.8839 | 734356.2048 | 1004778.5569 | 1.55e-06 | 25.7161 | 908883.9016
19 | 150 | CONCLUIDO | 5.1031 | 19.6 | 14.77 | 26.85 | 0.33 | 33 | 306.7 | 61.82 | 5.75 | 31 | 89.13 | 38061.04 | 253.31 | 1389.63 | 61.22 | 39.31 | 10011.98 | 0.64 | 0.87 | 3.42 | 0.64 | 1 | 10 | 729.7528 | 998.48 | 903.1865 | 729752.8095 | 998479.9884 | 1.5622e-06 | 25.5208 | 903186.4597
20 | 150 | CONCLUIDO | 5.1181 | 19.54 | 14.76 | 27.68 | 0.35 | 32 | 307.24 | 61.82 | 6 | 30 | 89.42 | 38127.48 | 252.47 | 1389.68 | 61.22 | 39.31 | 10013.5 | 0.64 | 0.87 | 3.42 | 0.64 | 1 | 10 | 727.5301 | 995.4388 | 900.4355 | 727530.0834 | 995438.7565 | 1.5668e-06 | 25.4427 | 900435.4787
21 | 150 | CONCLUIDO | 5.1697 | 19.34 | 14.68 | 29.36 | 0.36 | 30 | 307.78 | 61.82 | 6.25 | 28 | 89.71 | 38194.05 | 250.21 | 1389.6 | 58.71 | 39.31 | 8771.13 | 0.67 | 0.87 | 3.4 | 0.56 | 1 | 10 | 720.914 | 986.3864 | 892.247 | 720914.0197 | 986386.3663 | 1.5826e-06 | 25.1823 | 892247.0359
22 | 150 | CONCLUIDO | 5.1827 | 19.3 | 14.69 | 30.39 | 0.38 | 29 | 308.32 | 61.82 | 6.5 | 27 | 90 | 38260.74 | 249.54 | 1389.68 | 58.96 | 39.31 | 8900.19 | 0.67 | 0.87 | 3.41 | 0.56 | 1 | 10 | 719.3671 | 984.2698 | 890.3324 | 719367.0717 | 984269.7638 | 1.5866e-06 | 25.1302 | 890332.4389
23 | 150 | CONCLUIDO | 5.2034 | 19.22 | 14.67 | 31.43 | 0.39 | 28 | 308.86 | 61.82 | 6.75 | 26 | 90.29 | 38327.57 | 248.4 | 1389.63 | 58.27 | 39.31 | 8558.84 | 0.67 | 0.88 | 3.4 | 0.54 | 1 | 10 | 707.6919 | 968.2953 | 875.8825 | 707691.8824 | 968295.2547 | 1.5929e-06 | 25.026 | 875882.5146
24 | 150 | CONCLUIDO | 5.2193 | 19.16 | 14.66 | 32.58 | 0.4 | 27 | 309.41 | 61.82 | 7 | 25 | 90.59 | 38394.52 | 247.25 | 1389.61 | 58.13 | 39.31 | 8497.91 | 0.68 | 0.88 | 3.41 | 0.54 | 1 | 10 | 705.1611 | 964.8326 | 872.7503 | 705161.1245 | 964832.56 | 1.5978e-06 | 24.9479 | 872750.2946
25 | 150 | CONCLUIDO | 5.241 | 19.08 | 14.64 | 33.78 | 0.42 | 26 | 309.95 | 61.82 | 7.25 | 24 | 90.88 | 38461.6 | 246.36 | 1389.67 | 57.34 | 39.31 | 8104.52 | 0.69 | 0.88 | 3.41 | 0.52 | 1 | 10 | 702.626 | 961.3639 | 869.6127 | 702626.0232 | 961363.9226 | 1.6045e-06 | 24.8438 | 869612.6991
26 | 150 | CONCLUIDO | 5.2655 | 18.99 | 14.61 | 35.05 | 0.43 | 25 | 310.5 | 61.82 | 7.5 | 23 | 91.18 | 38528.81 | 245.1 | 1389.59 | 56.44 | 39.31 | 7661.82 | 0.7 | 0.88 | 3.4 | 0.48 | 1 | 10 | 699.4756 | 957.0534 | 865.7136 | 699475.6244 | 957053.408 | 1.612e-06 | 24.7266 | 865713.574
27 | 150 | CONCLUIDO | 5.2877 | 18.91 | 14.58 | 36.45 | 0.44 | 24 | 311.04 | 61.82 | 7.75 | 22 | 91.47 | 38596.15 | 243.44 | 1389.64 | 55.61 | 39.31 | 7248.31 | 0.71 | 0.88 | 3.4 | 0.46 | 1 | 10 | 696.094 | 952.4266 | 861.5283 | 696094.0389 | 952426.5736 | 1.6188e-06 | 24.6224 | 861528.3181
28 | 150 | CONCLUIDO | 5.3091 | 18.84 | 14.56 | 37.98 | 0.46 | 23 | 311.59 | 61.82 | 8 | 21 | 91.77 | 38663.62 | 242.4 | 1389.71 | 54.96 | 39.31 | 6928.6 | 0.72 | 0.88 | 3.4 | 0.44 | 1 | 10 | 693.4944 | 948.8696 | 858.3109 | 693494.4025 | 948869.6364 | 1.6253e-06 | 24.5312 | 858310.85
29 | 150 | CONCLUIDO | 5.3319 | 18.76 | 14.54 | 39.64 | 0.47 | 22 | 312.14 | 61.82 | 8.25 | 20 | 92.07 | 38731.35 | 240.64 | 1389.71 | 54.05 | 39.31 | 6479.3 | 0.73 | 0.88 | 3.4 | 0.41 | 1 | 10 | 689.9203 | 943.9794 | 853.8873 | 689920.2804 | 943979.3648 | 1.6323e-06 | 24.4271 | 853887.2991
30 | 150 | CONCLUIDO | 5.329 | 18.77 | 14.55 | 39.67 | 0.48 | 22 | 312.69 | 61.82 | 8.5 | 20 | 92.37 | 38799.09 | 240.32 | 1389.62 | 54.69 | 39.31 | 6801.84 | 0.72 | 0.88 | 3.39 | 0.42 | 1 | 10 | 689.8454 | 943.8769 | 853.7946 | 689845.4218 | 943876.94 | 1.6314e-06 | 24.4401 | 853794.6496
31 | 150 | CONCLUIDO | 5.352 | 18.68 | 14.52 | 41.49 | 0.5 | 21 | 313.24 | 61.82 | 8.75 | 19 | 92.67 | 38866.96 | 239.04 | 1389.61 | 53.86 | 39.31 | 6388.27 | 0.73 | 0.88 | 3.39 | 0.4 | 1 | 10 | 677.9706 | 927.6293 | 839.0976 | 677970.5888 | 927629.2696 | 1.6384e-06 | 24.3229 | 839097.634
32 | 150 | CONCLUIDO | 5.3762 | 18.6 | 14.49 | 43.48 | 0.51 | 20 | 313.79 | 61.82 | 9 | 18 | 92.97 | 38934.97 | 237.17 | 1389.68 | 52.75 | 39.31 | 5840.62 | 0.75 | 0.89 | 3.39 | 0.37 | 1 | 10 | 674.3575 | 922.6856 | 834.6258 | 674357.4723 | 922685.6441 | 1.6458e-06 | 24.2188 | 834625.8213
33 | 150 | CONCLUIDO | 5.377 | 18.6 | 14.49 | 43.47 | 0.52 | 20 | 314.34 | 61.82 | 9.25 | 18 | 93.27 | 39003.11 | 237.37 | 1389.68 | 52.73 | 39.31 | 5831.07 | 0.75 | 0.89 | 3.39 | 0.37 | 1 | 10 | 674.5101 | 922.8944 | 834.8147 | 674510.0579 | 922894.4185 | 1.6461e-06 | 24.2188 | 834814.6705
34 | 150 | CONCLUIDO | 5.3967 | 18.53 | 14.48 | 45.72 | 0.54 | 19 | 314.9 | 61.82 | 9.5 | 17 | 93.57 | 39071.38 | 235.72 | 1389.62 | 52.3 | 39.31 | 5621.95 | 0.75 | 0.89 | 3.39 | 0.35 | 1 | 10 | 671.5579 | 918.8551 | 831.1608 | 671557.8539 | 918855.0827 | 1.6521e-06 | 24.1276 | 831160.8432
35 | 150 | CONCLUIDO | 5.3957 | 18.53 | 14.48 | 45.73 | 0.55 | 19 | 315.45 | 61.82 | 9.75 | 17 | 93.88 | 39139.8 | 235.02 | 1389.65 | 52.4 | 39.31 | 5668.94 | 0.75 | 0.89 | 3.39 | 0.36 | 1 | 10 | 670.9134 | 917.9733 | 830.3632 | 670913.4061 | 917973.3208 | 1.6518e-06 | 24.1276 | 830363.2354
36 | 150 | CONCLUIDO | 5.4187 | 18.45 | 14.46 | 48.19 | 0.56 | 18 | 316.01 | 61.82 | 10 | 16 | 94.18 | 39208.35 | 233.82 | 1389.72 | 51.78 | 39.31 | 5364.35 | 0.76 | 0.89 | 3.39 | 0.33 | 1 | 10 | 668.1714 | 914.2216 | 826.9695 | 668171.3764 | 914221.5549 | 1.6589e-06 | 24.0234 | 826969.5328
37 | 150 | CONCLUIDO | 5.4174 | 18.46 | 14.46 | 48.21 | 0.58 | 18 | 316.56 | 61.82 | 10.25 | 16 | 94.49 | 39277.04 | 231.73 | 1389.68 | 51.97 | 39.31 | 5458.69 | 0.76 | 0.89 | 3.39 | 0.34 | 1 | 10 | 666.1508 | 911.4569 | 824.4687 | 666150.7882 | 911456.8969 | 1.6585e-06 | 24.0365 | 824468.7299
38 | 150 | CONCLUIDO | 5.4416 | 18.38 | 14.44 | 50.95 | 0.59 | 17 | 317.12 | 61.82 | 10.5 | 15 | 94.8 | 39345.87 | 231.27 | 1389.63 | 51.15 | 39.31 | 5057.24 | 0.77 | 0.89 | 3.38 | 0.31 | 1 | 10 | 663.9378 | 908.429 | 821.7298 | 663937.8359 | 908429.0379 | 1.6659e-06 | 23.9323 | 821729.8456
39 | 150 | CONCLUIDO | 5.4401 | 18.38 | 14.44 | 50.97 | 0.6 | 17 | 317.68 | 61.82 | 10.75 | 15 | 95.11 | 39414.84 | 230.75 | 1389.7 | 51.22 | 39.31 | 5089.67 | 0.77 | 0.89 | 3.39 | 0.32 | 1 | 10 | 663.5072 | 907.8398 | 821.1968 | 663507.1808 | 907839.7966 | 1.6654e-06 | 23.9323 | 821196.8406
40 | 150 | CONCLUIDO | 5.4622 | 18.31 | 14.42 | 54.08 | 0.62 | 16 | 318.24 | 61.82 | 11 | 14 | 95.42 | 39483.95 | 228.21 | 1389.64 | 50.58 | 39.31 | 4773.84 | 0.78 | 0.89 | 3.39 | 0.3 | 1 | 10 | 659.5358 | 902.406 | 816.2817 | 659535.8466 | 902406.042 | 1.6722e-06 | 23.8411 | 816281.6759
41 | 150 | CONCLUIDO | 5.4599 | 18.32 | 14.43 | 54.11 | 0.63 | 16 | 318.8 | 61.82 | 11.25 | 14 | 95.73 | 39553.2 | 228.79 | 1389.67 | 50.9 | 39.31 | 4937.55 | 0.77 | 0.89 | 3.39 | 0.31 | 1 | 10 | 660.3133 | 903.4698 | 817.2439 | 660313.3137 | 903469.8067 | 1.6715e-06 | 23.8542 | 817243.9164
42 | 150 | CONCLUIDO | 5.4587 | 18.32 | 14.43 | 54.12 | 0.64 | 16 | 319.36 | 61.82 | 11.5 | 14 | 96.04 | 39622.59 | 227.81 | 1389.81 | 50.87 | 39.31 | 4918.63 | 0.77 | 0.89 | 3.39 | 0.31 | 1 | 10 | 659.4069 | 902.2296 | 816.1221 | 659406.8965 | 902229.6067 | 1.6711e-06 | 23.8542 | 816122.0794
43 | 150 | CONCLUIDO | 5.487 | 18.23 | 14.39 | 57.58 | 0.65 | 15 | 319.93 | 61.82 | 11.75 | 13 | 96.36 | 39692.13 | 226.17 | 1389.58 | 49.77 | 39.31 | 4374.83 | 0.79 | 0.89 | 3.39 | 0.27 | 1 | 10 | 646.9642 | 885.2049 | 800.7222 | 646964.1637 | 885204.9108 | 1.6798e-06 | 23.737 | 800722.1965
44 | 150 | CONCLUIDO | 5.4836 | 18.24 | 14.41 | 57.62 | 0.67 | 15 | 320.49 | 61.82 | 12 | 13 | 96.67 | 39761.81 | 225.05 | 1389.61 | 50.27 | 39.31 | 4625.77 | 0.78 | 0.89 | 3.38 | 0.28 | 1 | 10 | 646.1773 | 884.1283 | 799.7484 | 646177.3334 | 884128.3349 | 1.6787e-06 | 23.75 | 799748.3675
45 | 150 | CONCLUIDO | 5.4808 | 18.25 | 14.41 | 57.66 | 0.68 | 15 | 321.06 | 61.82 | 12.25 | 13 | 96.99 | 39831.64 | 224.14 | 1389.59 | 50.56 | 39.31 | 4769.97 | 0.78 | 0.89 | 3.38 | 0.29 | 1 | 10 | 654.3436 | 895.3018 | 809.8554 | 654343.5812 | 895301.7554 | 1.6779e-06 | 23.763 | 809855.4124
46 | 150 | CONCLUIDO | 5.5053 | 18.16 | 14.39 | 61.67 | 0.69 | 14 | 321.63 | 61.82 | 12.5 | 12 | 97.31 | 39901.61 | 222.66 | 1389.57 | 49.52 | 39.31 | 4257.61 | 0.79 | 0.89 | 3.39 | 0.27 | 1 | 10 | 642.4421 | 879.0176 | 795.1254 | 642442.1171 | 879017.6472 | 1.6854e-06 | 23.6458 | 795125.4367
47 | 150 | CONCLUIDO | 5.5084 | 18.15 | 14.38 | 61.62 | 0.71 | 14 | 322.2 | 61.82 | 12.75 | 12 | 97.62 | 39971.73 | 221.66 | 1389.64 | 49.3 | 39.31 | 4146.57 | 0.8 | 0.89 | 3.38 | 0.26 | 1 | 10 | 641.2147 | 877.3382 | 793.6063 | 641214.6539 | 877338.1779 | 1.6863e-06 | 23.6328 | 793606.2535
48 | 150 | CONCLUIDO | 5.5058 | 18.16 | 14.39 | 61.66 | 0.72 | 14 | 322.77 | 61.82 | 13 | 12 | 97.94 | 40042 | 220.79 | 1389.57 | 49.59 | 39.31 | 4290.73 | 0.79 | 0.89 | 3.39 | 0.27 | 1 | 10 | 640.5655 | 876.4499 | 792.8028 | 640565.4587 | 876449.9203 | 1.6855e-06 | 23.6458 | 792802.7701
49 | 150 | CONCLUIDO | 5.528 | 18.09 | 14.37 | 66.32 | 0.73 | 13 | 323.34 | 61.82 | 13.25 | 11 | 98.27 | 40112.54 | 220.03 | 1389.65 | 49.05 | 39.31 | 4024.32 | 0.8 | 0.89 | 3.38 | 0.25 | 1 | 10 | 638.4442 | 873.5475 | 790.1773 | 638444.1814 | 873547.4951 | 1.6923e-06 | 23.5547 | 790177.3482
50 | 150 | CONCLUIDO | 5.5315 | 18.08 | 14.36 | 66.27 | 0.74 | 13 | 323.91 | 61.82 | 13.5 | 11 | 98.59 | 40183.11 | 218.97 | 1389.57 | 48.76 | 39.31 | 3878.23 | 0.81 | 0.89 | 3.38 | 0.24 | 1 | 10 | 637.1428 | 871.7669 | 788.5667 | 637142.777 | 871766.8563 | 1.6934e-06 | 23.5417 | 788566.6511
51 | 150 | CONCLUIDO | 5.5314 | 18.08 | 14.36 | 66.27 | 0.76 | 13 | 324.48 | 61.82 | 13.75 | 11 | 98.91 | 40253.84 | 217.09 | 1389.58 | 48.8 | 39.31 | 3901.15 | 0.81 | 0.89 | 3.38 | 0.24 | 1 | 10 | 635.2987 | 869.2437 | 786.2843 | 635298.7225 | 869243.7395 | 1.6934e-06 | 23.5417 | 786284.337
52 | 150 | CONCLUIDO | 5.5558 | 18 | 14.34 | 71.68 | 0.77 | 12 | 325.06 | 61.82 | 14 | 10 | 99.24 | 40324.71 | 214.94 | 1389.63 | 47.95 | 39.31 | 3478.21 | 0.82 | 0.9 | 3.38 | 0.21 | 1 | 10 | 631.5562 | 864.1231 | 781.6524 | 631556.2418 | 864123.1123 | 1.7008e-06 | 23.4375 | 781652.4153
53 | 150 | CONCLUIDO | 5.5543 | 18 | 14.34 | 71.7 | 0.78 | 12 | 325.63 | 61.82 | 14.25 | 10 | 99.56 | 40395.74 | 214.95 | 1389.57 | 48.14 | 39.31 | 3576.03 | 0.82 | 0.9 | 3.38 | 0.22 | 1 | 10 | 631.6474 | 864.2479 | 781.7653 | 631647.4283 | 864247.8777 | 1.7004e-06 | 23.4375 | 781765.2733
54 | 150 | CONCLUIDO | 5.5522 | 18.01 | 14.35 | 71.73 | 0.79 | 12 | 326.21 | 61.82 | 14.5 | 9 | 99.89 | 40466.92 | 214.53 | 1389.6 | 48.22 | 39.31 | 3616.79 | 0.82 | 0.89 | 3.38 | 0.23 | 1 | 10 | 631.4132 | 863.9274 | 781.4753 | 631413.1752 | 863927.3622 | 1.6997e-06 | 23.4505 | 781475.3473
55 | 150 | CONCLUIDO | 5.554 | 18 | 14.34 | 71.71 | 0.8 | 12 | 326.79 | 61.82 | 14.75 | 9 | 100.22 | 40538.25 | 213.72 | 1389.73 | 48.06 | 39.31 | 3537.68 | 0.82 | 0.9 | 3.38 | 0.22 | 1 | 10 | 630.4585 | 862.6212 | 780.2938 | 630458.5248 | 862621.1675 | 1.7003e-06 | 23.4375 | 780293.814
56 | 150 | CONCLUIDO | 5.549 | 18.02 | 14.36 | 71.79 | 0.82 | 12 | 327.37 | 61.82 | 15 | 8 | 100.55 | 40609.74 | 211.84 | 1389.6 | 48.69 | 39.31 | 3850.9 | 0.81 | 0.89 | 3.38 | 0.24 | 1 | 10 | 629.0122 | 860.6422 | 778.5038 | 629012.2008 | 860642.2432 | 1.6987e-06 | 23.4635 | 778503.7554
57 | 150 | CONCLUIDO | 5.5724 | 17.95 | 14.34 | 78.2 | 0.83 | 11 | 327.95 | 61.82 | 15.25 | 7 | 100.88 | 40681.39 | 210.83 | 1389.57 | 47.98 | 39.31 | 3499.54 | 0.82 | 0.9 | 3.38 | 0.22 | 1 | 10 | 626.6447 | 857.4029 | 775.5736 | 626644.6736 | 857402.888 | 1.7059e-06 | 23.3724 | 775573.5597
58 | 150 | CONCLUIDO | 5.5751 | 17.94 | 14.33 | 78.16 | 0.84 | 11 | 328.53 | 61.82 | 15.5 | 6 | 101.21 | 40753.2 | 210.74 | 1389.57 | 47.65 | 39.31 | 3333.06 | 0.82 | 0.9 | 3.38 | 0.21 | 1 | 10 | 626.3501 | 856.9999 | 775.209 | 626350.123 | 856999.8709 | 1.7067e-06 | 23.3594 | 775209.006
59 | 150 | CONCLUIDO | 5.5813 | 17.92 | 14.31 | 78.05 | 0.85 | 11 | 329.12 | 61.82 | 15.75 | 6 | 101.54 | 40825.16 | 210.21 | 1389.57 | 47.1 | 39.31 | 3059.55 | 0.83 | 0.9 | 3.38 | 0.19 | 1 | 10 | 625.3782 | 855.6701 | 774.0062 | 625378.2481 | 855670.1088 | 1.7086e-06 | 23.3333 | 774006.1546
60 | 150 | CONCLUIDO | 5.5777 | 17.93 | 14.32 | 78.11 | 0.86 | 11 | 329.7 | 61.82 | 16 | 5 | 101.88 | 40897.29 | 209.32 | 1389.62 | 47.3 | 39.31 | 3160.17 | 0.83 | 0.9 | 3.38 | 0.2 | 1 | 10 | 624.7635 | 854.829 | 773.2453 | 624763.5296 | 854829.0238 | 1.7075e-06 | 23.3464 | 773245.3416
61 | 150 | CONCLUIDO | 5.5772 | 17.93 | 14.32 | 78.12 | 0.88 | 11 | 330.29 | 61.82 | 16.25 | 3 | 102.21 | 40969.57 | 208.94 | 1389.61 | 47.23 | 39.31 | 3127.86 | 0.83 | 0.9 | 3.39 | 0.2 | 1 | 10 | 624.4192 | 854.3578 | 772.8191 | 624419.1535 | 854357.8332 | 1.7074e-06 | 23.3464 | 772819.1207
62 | 150 | CONCLUIDO | 5.576 | 17.93 | 14.33 | 78.14 | 0.89 | 11 | 330.87 | 61.82 | 16.5 | 2 | 102.55 | 41042.02 | 209.2 | 1389.61 | 47.31 | 39.31 | 3167.73 | 0.83 | 0.9 | 3.39 | 0.2 | 1 | 10 | 624.7993 | 854.878 | 773.2897 | 624799.3401 | 854878.0213 | 1.707e-06 | 23.3464 | 773289.6628
63 | 150 | CONCLUIDO | 5.5748 | 17.94 | 14.33 | 78.16 | 0.9 | 11 | 331.46 | 61.82 | 16.75 | 0 | 102.89 | 41114.63 | 209.34 | 1389.67 | 47.36 | 39.31 | 3193 | 0.83 | 0.9 | 3.39 | 0.21 | 1 | 10 | 624.9994 | 855.1518 | 773.5373 | 624999.4212 | 855151.7811 | 1.7066e-06 | 23.3594 | 773537.2954

## RESULTADOS_0
Unnamed: 0 | Volume de calda [L] | STATUS | Capacidade operacional [ha/h] | Tempo de missao [h] | Tempo util [h] | Tempo por voo [min] | Autonomia Projetada [h] | N° Voos | MTOW [kg] | Massa Estrutura [kg] | Combustível [kg] | Abastecimentos | Massa gerador | Potência gerador [W] | Combustível consumido [L] | Calda cons [L] | Distância percorrida [km] | Distância Pulverizando [km] | RTL ACUMULADO[m] | EOC [km/km] | EOC [h/h] | Tempo de manobra [h] | Tempo rtl_rtw [h] | V pulv [m/s] | V desloc [m/s] | Preço Total por ha Simples [R$/ha] | Preço Total por ha Presumido [R$/ha] | Preço Total por ha Real [R$/ha] | Preço Total Simples [R$] | Preço Total Presumido [R$] | Prod CAPEX [ha/h/R$] | Dias Trabalhados | Preço Total Real [R$]
0 | 10 | CONCLUIDO | 4.9232 | 20.31 | 17.11 | 7.33 | 0.64 | 140 | 26.11 | 12.1 | 1 | 0 | 3.01 | 3454.41 | 50.1 | 1390.89 | 128.68 | 39.31 | 43204.46 | 0.31 | 0.75 | 3.76 | 2.98 | 1 | 10 | 391.6531 | 535.877 | 484.7337 | 391653.0906 | 535877.0371 | 2.5017e-06 | 26.4453 | 484733.6848

## RESULTADOS_7
Unnamed: 0 | Volume de calda [L] | STATUS | Capacidade operacional [ha/h] | Tempo de missao [h] | Tempo util [h] | Tempo por voo [min] | Autonomia Projetada [h] | N° Voos | MTOW [kg] | Massa Estrutura [kg] | Combustível [kg] | Abastecimentos | Massa gerador | Potência gerador [W] | Combustível consumido [L] | Calda cons [L] | Distância percorrida [km] | Distância Pulverizando [km] | RTL ACUMULADO[m] | EOC [km/km] | EOC [h/h] | Tempo de manobra [h] | Tempo rtl_rtw [h] | V pulv [m/s] | V desloc [m/s] | Preço Total por ha Simples [R$/ha] | Preço Total por ha Presumido [R$/ha] | Preço Total por ha Real [R$/ha] | Preço Total Simples [R$] | Preço Total Presumido [R$] | Prod CAPEX [ha/h/R$] | Dias Trabalhados | Preço Total Real [R$]
0 | 45 | CONCLUIDO | 4.9679 | 20.13 | 16.11 | 9.76 | 0.18 | 99 | 98.71 | 39.72 | 1 | 97 | 12.99 | 12407.75 | 135.87 | 1389.91 | 102.85 | 39.31 | 30495.81 | 0.38 | 0.8 | 3.53 | 1.98 | 1 | 10 | 540.4341 | 739.4458 | 668.8742 | 540434.1376 | 739445.8293 | 1.9755e-06 | 26.2109 | 668874.1572
1 | 45 | CONCLUIDO | 5.217 | 19.17 | 15.64 | 12.51 | 0.22 | 75 | 99.02 | 39.72 | 1.25 | 73 | 13.05 | 12446.14 | 128.77 | 1389.76 | 88.32 | 39.31 | 23348.11 | 0.45 | 0.82 | 3.49 | 1.51 | 1 | 10 | 504.5622 | 690.3643 | 624.4769 | 504562.2154 | 690364.2829 | 2.0745e-06 | 24.9609 | 624476.8846
2 | 45 | CONCLUIDO | 5.3929 | 18.54 | 15.32 | 15.32 | 0.27 | 60 | 99.33 | 39.72 | 1.5 | 58 | 13.11 | 12484.55 | 122.61 | 1389.78 | 78.5 | 39.31 | 18514.69 | 0.5 | 0.84 | 3.46 | 1.2 | 1 | 10 | 482.6202 | 660.3423 | 597.3201 | 482620.2278 | 660342.2874 | 2.1444e-06 | 24.1406 | 597320.1463
3 | 45 | CONCLUIDO | 5.5281 | 18.09 | 15.09 | 18.48 | 0.31 | 49 | 99.64 | 39.72 | 1.75 | 47 | 13.18 | 12522.99 | 117.18 | 1389.91 | 71.51 | 39.31 | 15073.64 | 0.55 | 0.85 | 3.44 | 0.97 | 1 | 10 | 463.9011 | 634.7299 | 574.1522 | 463901.0555 | 634729.89 | 2.1982e-06 | 23.5547 | 574152.1601
4 | 45 | CONCLUIDO | 5.6182 | 17.8 | 14.95 | 21.35 | 0.35 | 42 | 99.95 | 39.72 | 2 | 39 | 13.24 | 12561.45 | 112.59 | 1389.73 | 67.02 | 39.31 | 12866.22 | 0.59 | 0.86 | 3.43 | 0.83 | 1 | 10 | 455.9469 | 623.8467 | 564.3077 | 455946.9479 | 623846.7291 | 2.234e-06 | 23.1771 | 564307.6728
5 | 45 | CONCLUIDO | 5.6937 | 17.56 | 14.84 | 24.73 | 0.39 | 36 | 100.27 | 39.72 | 2.25 | 28 | 13.3 | 12599.94 | 108.06 | 1389.69 | 63.32 | 39.31 | 11044.06 | 0.62 | 0.87 | 3.43 | 0.71 | 1 | 10 | 441.0462 | 603.4589 | 545.8656 | 441046.213 | 603458.8862 | 2.2641e-06 | 22.8646 | 545865.6171
6 | 45 | CONCLUIDO | 5.7265 | 17.46 | 14.8 | 26.9 | 0.44 | 33 | 100.58 | 39.72 | 2.5 | 10 | 13.36 | 12638.45 | 105.58 | 1389.76 | 61.41 | 39.31 | 10103.8 | 0.64 | 0.87 | 3.44 | 0.67 | 1 | 10 | 437.6233 | 598.7756 | 541.6293 | 437623.3371 | 598775.5564 | 2.2771e-06 | 22.7344 | 541629.2577
7 | 45 | CONCLUIDO | 5.7382 | 17.43 | 14.78 | 27.71 | 0.48 | 32 | 100.89 | 39.72 | 2.75 | 0 | 13.42 | 12676.98 | 105.24 | 1389.73 | 60.6 | 39.31 | 9705.63 | 0.65 | 0.87 | 3.45 | 0.66 | 1 | 10 | 436.9067 | 597.7951 | 540.7423 | 436906.7278 | 597795.06 | 2.2818e-06 | 22.6953 | 540742.3385

## RESULTADOS_19
Unnamed: 0 | Volume de calda [L] | STATUS | Capacidade operacional [ha/h] | Tempo de missao [h] | Tempo util [h] | Tempo por voo [min] | Autonomia Projetada [h] | N° Voos | MTOW [kg] | Massa Estrutura [kg] | Combustível [kg] | Abastecimentos | Massa gerador | Potência gerador [W] | Combustível consumido [L] | Calda cons [L] | Distância percorrida [km] | Distância Pulverizando [km] | RTL ACUMULADO[m] | EOC [km/km] | EOC [h/h] | Tempo de manobra [h] | Tempo rtl_rtw [h] | V pulv [m/s] | V desloc [m/s] | Preço Total por ha Simples [R$/ha] | Preço Total por ha Presumido [R$/ha] | Preço Total por ha Real [R$/ha] | Preço Total Simples [R$] | Preço Total Presumido [R$] | Prod CAPEX [ha/h/R$] | Dias Trabalhados | Preço Total Real [R$]
0 | 105 | CONCLUIDO | 3.5769 | 27.96 | 17.93 | 5.85 | 0.09 | 184 | 204 | 55.27 | 1 | 182 | 42.72 | 25393.6 | 255.48 | 1390.14 | 159.19 | 39.31 | 58240.15 | 0.25 | 0.72 | 3.69 | 3.8 | 1 | 10 | 1032.083 | 1412.1415 | 1277.3687 | 1032083.0335 | 1412141.5387 | 1.1904e-06 | 36.4062 | 1277368.7322
1 | 105 | CONCLUIDO | 3.9762 | 25.15 | 16.95 | 7.32 | 0.11 | 139 | 204.39 | 55.27 | 1.25 | 137 | 42.87 | 25442.42 | 240.11 | 1390.24 | 129.35 | 39.31 | 43544.77 | 0.3 | 0.76 | 3.58 | 2.82 | 1 | 10 | 896.8909 | 1227.1656 | 1110.0467 | 896890.8638 | 1227165.6479 | 1.3233e-06 | 32.7474 | 1110046.6808
2 | 105 | CONCLUIDO | 4.2684 | 23.43 | 16.36 | 8.84 | 0.13 | 111 | 204.79 | 55.27 | 1.5 | 109 | 43.02 | 25491.3 | 230.37 | 1390.18 | 111.07 | 39.31 | 34545.19 | 0.35 | 0.78 | 3.54 | 2.23 | 1 | 10 | 822.65 | 1125.586 | 1018.1617 | 822650.0052 | 1125586.0298 | 1.4206e-06 | 30.5078 | 1018161.6789
3 | 105 | CONCLUIDO | 4.4751 | 22.35 | 16.01 | 10.33 | 0.15 | 93 | 205.18 | 55.27 | 1.75 | 91 | 43.16 | 25540.22 | 224.12 | 1389.65 | 99.61 | 39.31 | 28908.01 | 0.39 | 0.8 | 3.53 | 1.89 | 1 | 10 | 776.1676 | 1061.9868 | 960.6323 | 776167.639 | 1061986.8058 | 1.4894e-06 | 29.1016 | 960632.2756
4 | 105 | CONCLUIDO | 4.6423 | 21.54 | 15.73 | 11.8 | 0.17 | 80 | 205.58 | 55.27 | 2 | 78 | 43.31 | 25589.2 | 218.74 | 1390.05 | 91.14 | 39.31 | 24737.5 | 0.43 | 0.82 | 3.5 | 1.61 | 1 | 10 | 736.9133 | 1008.2773 | 912.0488 | 736913.3292 | 1008277.3273 | 1.545e-06 | 28.0469 | 912048.7543
5 | 105 | CONCLUIDO | 4.7767 | 20.94 | 15.53 | 13.31 | 0.19 | 70 | 205.98 | 55.27 | 2.25 | 68 | 43.46 | 25638.22 | 214.6 | 1389.79 | 84.8 | 39.31 | 21617.49 | 0.46 | 0.83 | 3.49 | 1.41 | 1 | 10 | 711.9466 | 974.1167 | 881.1484 | 711946.5552 | 974116.6857 | 1.5897e-06 | 27.2656 | 881148.3564
6 | 105 | CONCLUIDO | 4.8904 | 20.45 | 15.37 | 14.87 | 0.22 | 62 | 206.38 | 55.27 | 2.5 | 60 | 43.6 | 25687.3 | 211.09 | 1389.87 | 80.07 | 39.31 | 19291.46 | 0.49 | 0.84 | 3.46 | 1.24 | 1 | 10 | 690.3724 | 944.598 | 854.4469 | 690372.4331 | 944598.0201 | 1.6276e-06 | 26.6276 | 854446.9108
7 | 105 | CONCLUIDO | 5.0033 | 19.99 | 15.19 | 16.57 | 0.24 | 55 | 206.78 | 55.27 | 2.75 | 53 | 43.75 | 25736.42 | 207.14 | 1389.73 | 74.63 | 39.31 | 16605.35 | 0.53 | 0.85 | 3.44 | 1.07 | 1 | 10 | 668.8346 | 915.129 | 827.7904 | 668834.615 | 915129.0272 | 1.6652e-06 | 26.0286 | 827790.3972
8 | 105 | CONCLUIDO | 5.0709 | 19.72 | 15.13 | 18.15 | 0.26 | 50 | 207.17 | 55.27 | 3 | 48 | 43.9 | 25785.6 | 204.97 | 1389.93 | 72.5 | 39.31 | 15566.22 | 0.54 | 0.85 | 3.44 | 1 | 1 | 10 | 653.2251 | 893.7714 | 808.4711 | 653225.1064 | 893771.4088 | 1.6877e-06 | 25.6771 | 808471.12
9 | 105 | CONCLUIDO | 5.1419 | 19.45 | 15.02 | 19.59 | 0.28 | 46 | 207.57 | 55.27 | 3.25 | 44 | 44.05 | 25834.83 | 201.94 | 1389.78 | 69.17 | 39.31 | 13920.89 | 0.57 | 0.85 | 3.43 | 0.9 | 1 | 10 | 644.9027 | 882.3844 | 798.1708 | 644902.7206 | 882384.3534 | 1.7113e-06 | 25.3255 | 798170.8291
10 | 105 | CONCLUIDO | 5.2001 | 19.23 | 14.96 | 21.37 | 0.3 | 42 | 207.97 | 55.27 | 3.5 | 40 | 44.2 | 25884.1 | 199.89 | 1389.77 | 67.12 | 39.31 | 12913.16 | 0.59 | 0.86 | 3.44 | 0.84 | 1 | 10 | 630.5048 | 862.6844 | 780.351 | 630504.758 | 862684.4258 | 1.7307e-06 | 25.0391 | 780351.035
11 | 105 | CONCLUIDO | 5.2565 | 19.02 | 14.88 | 22.89 | 0.32 | 39 | 208.37 | 55.27 | 3.75 | 37 | 44.35 | 25933.43 | 197.43 | 1389.79 | 64.8 | 39.31 | 11768.2 | 0.61 | 0.86 | 3.42 | 0.75 | 1 | 10 | 624.1383 | 853.9735 | 772.4715 | 624138.294 | 853973.5488 | 1.7494e-06 | 24.7656 | 772471.5119
12 | 105 | CONCLUIDO | 5.3078 | 18.84 | 14.82 | 24.69 | 0.34 | 36 | 208.77 | 55.27 | 4 | 34 | 44.5 | 25982.82 | 195.08 | 1389.79 | 62.97 | 39.31 | 10869.22 | 0.62 | 0.87 | 3.42 | 0.69 | 1 | 10 | 618.5751 | 846.3617 | 765.5861 | 618575.0511 | 846361.6745 | 1.7665e-06 | 24.5312 | 765586.1041
13 | 105 | CONCLUIDO | 5.3345 | 18.75 | 14.8 | 26.12 | 0.36 | 34 | 209.17 | 55.27 | 4.25 | 32 | 44.65 | 26032.25 | 193.32 | 1389.67 | 62.42 | 39.31 | 10607.01 | 0.63 | 0.87 | 3.42 | 0.68 | 1 | 10 | 606.5552 | 829.9156 | 750.7096 | 606555.1915 | 829915.5723 | 1.7754e-06 | 24.4141 | 750709.5949
14 | 105 | CONCLUIDO | 5.3728 | 18.61 | 14.75 | 27.66 | 0.38 | 32 | 209.58 | 55.27 | 4.5 | 30 | 44.8 | 26081.73 | 191.28 | 1389.59 | 60.83 | 39.31 | 9821.14 | 0.65 | 0.87 | 3.41 | 0.63 | 1 | 10 | 602.1967 | 823.9521 | 745.3153 | 602196.7138 | 823952.1109 | 1.7881e-06 | 24.2318 | 745315.2779
15 | 105 | CONCLUIDO | 5.4134 | 18.47 | 14.69 | 29.38 | 0.4 | 30 | 209.98 | 55.27 | 4.75 | 28 | 44.95 | 26131.27 | 188.94 | 1389.79 | 58.91 | 39.31 | 8869.06 | 0.67 | 0.87 | 3.41 | 0.57 | 1 | 10 | 597.426 | 817.4246 | 739.4108 | 597426.0146 | 817424.6297 | 1.8016e-06 | 24.0495 | 739410.7703
16 | 105 | CONCLUIDO | 5.447 | 18.36 | 14.66 | 31.41 | 0.42 | 28 | 210.38 | 55.27 | 5 | 26 | 45.11 | 26180.86 | 186.9 | 1389.65 | 58 | 39.31 | 8426.19 | 0.68 | 0.88 | 3.4 | 0.54 | 1 | 10 | 593.3677 | 811.8718 | 734.3879 | 593367.6623 | 811871.8131 | 1.8128e-06 | 23.9062 | 734387.9068
17 | 105 | CONCLUIDO | 5.4583 | 18.32 | 14.66 | 32.58 | 0.44 | 27 | 210.78 | 55.27 | 5.25 | 25 | 45.26 | 26230.5 | 185.58 | 1389.87 | 58.07 | 39.31 | 8467.34 | 0.68 | 0.88 | 3.4 | 0.54 | 1 | 10 | 591.4952 | 809.3099 | 732.0705 | 591495.2311 | 809309.8701 | 1.8166e-06 | 23.8542 | 732070.472
18 | 105 | CONCLUIDO | 5.4982 | 18.19 | 14.61 | 35.06 | 0.46 | 25 | 211.18 | 55.27 | 5.5 | 23 | 45.41 | 26280.2 | 183.71 | 1389.88 | 56.46 | 39.31 | 7670.46 | 0.7 | 0.88 | 3.4 | 0.49 | 1 | 10 | 578.9179 | 792.101 | 716.504 | 578917.9271 | 792101.048 | 1.8299e-06 | 23.6849 | 716504.0357
19 | 105 | CONCLUIDO | 5.521 | 18.11 | 14.57 | 36.44 | 0.48 | 24 | 211.59 | 55.27 | 5.75 | 22 | 45.57 | 26329.94 | 181.33 | 1389.76 | 55.45 | 39.31 | 7170.39 | 0.71 | 0.88 | 3.4 | 0.45 | 1 | 10 | 575.2658 | 787.1041 | 711.984 | 575265.8461 | 787104.1095 | 1.8375e-06 | 23.5807 | 711983.998
20 | 105 | CONCLUIDO | 5.5345 | 18.07 | 14.57 | 38.01 | 0.5 | 23 | 211.99 | 55.27 | 6 | 21 | 45.72 | 26379.74 | 179.45 | 1389.64 | 55.14 | 39.31 | 7020.62 | 0.71 | 0.88 | 3.4 | 0.45 | 1 | 10 | 572.7851 | 783.7099 | 708.9137 | 572785.1181 | 783709.868 | 1.842e-06 | 23.5286 | 708913.6982
21 | 105 | CONCLUIDO | 5.5534 | 18.01 | 14.55 | 39.68 | 0.52 | 22 | 212.4 | 55.27 | 6.25 | 20 | 45.87 | 26429.59 | 177.82 | 1389.58 | 54.51 | 39.31 | 6712.55 | 0.72 | 0.88 | 3.4 | 0.43 | 1 | 10 | 570.0339 | 779.9455 | 705.5086 | 570033.9017 | 779945.5325 | 1.8482e-06 | 23.4505 | 705508.6255
22 | 105 | CONCLUIDO | 5.5785 | 17.93 | 14.51 | 41.46 | 0.54 | 21 | 212.8 | 55.27 | 6.5 | 19 | 46.03 | 26479.5 | 175.03 | 1389.63 | 53.41 | 39.31 | 6163.9 | 0.74 | 0.88 | 3.39 | 0.39 | 1 | 10 | 565.9503 | 774.3582 | 700.4546 | 565950.3468 | 774358.2324 | 1.8566e-06 | 23.3464 | 700454.5695
23 | 105 | CONCLUIDO | 5.5925 | 17.88 | 14.51 | 43.52 | 0.56 | 20 | 213.21 | 55.27 | 6.75 | 18 | 46.18 | 26529.46 | 174.68 | 1389.7 | 53.04 | 39.31 | 5985.79 | 0.74 | 0.88 | 3.4 | 0.38 | 1 | 10 | 564.9839 | 773.0359 | 699.2584 | 564983.8836 | 773035.8748 | 1.8613e-06 | 23.2812 | 699258.4159
24 | 105 | CONCLUIDO | 5.6125 | 17.82 | 14.48 | 45.73 | 0.58 | 19 | 213.61 | 55.27 | 7 | 17 | 46.34 | 26579.47 | 172.23 | 1389.57 | 52.58 | 39.31 | 5762.16 | 0.75 | 0.89 | 3.39 | 0.36 | 1 | 10 | 561.5579 | 768.3483 | 695.0182 | 561557.932 | 768348.3367 | 1.8679e-06 | 23.2031 | 695018.2499
25 | 105 | CONCLUIDO | 5.6321 | 17.76 | 14.46 | 48.2 | 0.6 | 18 | 214.02 | 55.27 | 7.25 | 16 | 46.49 | 26629.54 | 169.77 | 1389.57 | 51.71 | 39.31 | 5331.74 | 0.76 | 0.89 | 3.39 | 0.34 | 1 | 10 | 558.218 | 763.7784 | 690.8845 | 558217.9642 | 763778.4455 | 1.8744e-06 | 23.125 | 690884.5026
26 | 105 | CONCLUIDO | 5.651 | 17.7 | 14.44 | 50.97 | 0.62 | 17 | 214.42 | 55.27 | 7.5 | 15 | 46.65 | 26679.66 | 166.7 | 1389.57 | 51.44 | 39.31 | 5201.96 | 0.76 | 0.89 | 3.38 | 0.32 | 1 | 10 | 545.8308 | 746.8298 | 675.5534 | 545830.7811 | 746829.755 | 1.8807e-06 | 23.0469 | 675553.3714
27 | 105 | CONCLUIDO | 5.6511 | 17.7 | 14.44 | 50.97 | 0.64 | 17 | 214.83 | 55.27 | 7.75 | 14 | 46.81 | 26729.83 | 166.21 | 1389.57 | 51.16 | 39.31 | 5062.61 | 0.77 | 0.89 | 3.39 | 0.32 | 1 | 10 | 545.3547 | 746.1784 | 674.9641 | 545354.6966 | 746178.3553 | 1.8808e-06 | 23.0469 | 674964.1403
28 | 105 | CONCLUIDO | 5.672 | 17.63 | 14.42 | 54.06 | 0.66 | 16 | 215.24 | 55.27 | 8 | 12 | 46.97 | 26780.06 | 163.37 | 1389.68 | 50.48 | 39.31 | 4727.81 | 0.78 | 0.89 | 3.39 | 0.29 | 1 | 10 | 541.4751 | 740.8701 | 670.1625 | 541475.0855 | 740870.1002 | 1.8877e-06 | 22.9557 | 670162.4976
29 | 105 | CONCLUIDO | 5.6639 | 17.66 | 14.44 | 54.16 | 0.68 | 16 | 215.65 | 55.27 | 8.25 | 11 | 47.12 | 26830.34 | 162.94 | 1389.62 | 51.12 | 39.31 | 5044.41 | 0.77 | 0.89 | 3.39 | 0.32 | 1 | 10 | 541.5045 | 740.9104 | 670.1989 | 541504.5235 | 740910.3785 | 1.885e-06 | 22.9948 | 670198.9319
30 | 105 | CONCLUIDO | 5.6848 | 17.59 | 14.42 | 57.67 | 0.7 | 15 | 216.05 | 55.27 | 8.5 | 8 | 47.28 | 26880.68 | 161.16 | 1389.57 | 50.38 | 39.31 | 4680.65 | 0.78 | 0.89 | 3.39 | 0.3 | 1 | 10 | 538.8321 | 737.2539 | 666.8914 | 538832.103 | 737253.8549 | 1.892e-06 | 22.9036 | 666891.3817
31 | 105 | CONCLUIDO | 5.6843 | 17.59 | 14.42 | 57.68 | 0.72 | 15 | 216.46 | 55.27 | 8.75 | 5 | 47.44 | 26931.07 | 160.3 | 1389.64 | 50.15 | 39.31 | 4567.73 | 0.78 | 0.89 | 3.4 | 0.3 | 1 | 10 | 538.0291 | 736.1552 | 665.8976 | 538029.1382 | 736155.2031 | 1.8918e-06 | 22.9036 | 665897.5837
32 | 105 | CONCLUIDO | 5.6805 | 17.6 | 14.43 | 57.72 | 0.74 | 15 | 216.87 | 55.27 | 9 | 3 | 47.6 | 26981.51 | 159.96 | 1389.71 | 50.48 | 39.31 | 4731.15 | 0.78 | 0.89 | 3.4 | 0.31 | 1 | 10 | 537.9114 | 735.9942 | 665.7519 | 537911.4498 | 735994.1766 | 1.8905e-06 | 22.9167 | 665751.9253
33 | 105 | CONCLUIDO | 5.6807 | 17.6 | 14.43 | 57.72 | 0.76 | 15 | 217.28 | 55.27 | 9.25 | 0 | 47.76 | 27032.02 | 159.97 | 1389.82 | 50.36 | 39.31 | 4669.46 | 0.78 | 0.89 | 3.4 | 0.31 | 1 | 10 | 537.9129 | 735.9962 | 665.7537 | 537912.9086 | 735996.1726 | 1.8906e-06 | 22.9167 | 665753.7308

## RESULTADOS_10
Unnamed: 0 | Volume de calda [L] | STATUS | Capacidade operacional [ha/h] | Tempo de missao [h] | Tempo util [h] | Tempo por voo [min] | Autonomia Projetada [h] | N° Voos | MTOW [kg] | Massa Estrutura [kg] | Combustível [kg] | Abastecimentos | Massa gerador | Potência gerador [W] | Combustível consumido [L] | Calda cons [L] | Distância percorrida [km] | Distância Pulverizando [km] | RTL ACUMULADO[m] | EOC [km/km] | EOC [h/h] | Tempo de manobra [h] | Tempo rtl_rtw [h] | V pulv [m/s] | V desloc [m/s] | Preço Total por ha Simples [R$/ha] | Preço Total por ha Presumido [R$/ha] | Preço Total por ha Real [R$/ha] | Preço Total Simples [R$] | Preço Total Presumido [R$] | Prod CAPEX [ha/h/R$] | Dias Trabalhados | Preço Total Real [R$]
0 | 60 | CONCLUIDO | 4.5726 | 21.87 | 16.62 | 8.17 | 0.14 | 122 | 124.63 | 45 | 1 | 120 | 18.64 | 15605.44 | 168.09 | 1390.02 | 118.78 | 39.31 | 38344.36 | 0.33 | 0.77 | 3.57 | 2.49 | 1 | 10 | 651.4285 | 891.3132 | 806.2475 | 651428.4572 | 891313.1542 | 1.7172e-06 | 28.4766 | 806247.4777
1 | 60 | CONCLUIDO | 4.8902 | 20.45 | 15.97 | 10.41 | 0.18 | 92 | 124.96 | 45 | 1.25 | 90 | 18.71 | 15645.96 | 158.95 | 1389.77 | 98.89 | 39.31 | 28548.16 | 0.4 | 0.8 | 3.51 | 1.84 | 1 | 10 | 594.7934 | 813.8225 | 736.1525 | 594793.385 | 813822.5498 | 1.8365e-06 | 26.6276 | 736152.4678
2 | 60 | CONCLUIDO | 5.0972 | 19.62 | 15.6 | 12.64 | 0.21 | 74 | 125.29 | 45 | 1.5 | 72 | 18.79 | 15686.51 | 152.77 | 1389.84 | 87.31 | 39.31 | 22852.89 | 0.45 | 0.82 | 3.48 | 1.47 | 1 | 10 | 559.6893 | 765.7916 | 692.7055 | 559689.2983 | 765791.5897 | 1.9143e-06 | 25.5469 | 692705.5152
3 | 60 | CONCLUIDO | 5.2397 | 19.08 | 15.37 | 14.87 | 0.25 | 62 | 125.62 | 45 | 1.75 | 60 | 18.87 | 15727.09 | 148.07 | 1389.68 | 79.96 | 39.31 | 19234.83 | 0.49 | 0.84 | 3.47 | 1.25 | 1 | 10 | 538.9437 | 737.4066 | 667.0296 | 538943.7422 | 737406.6046 | 1.9678e-06 | 24.8438 | 667029.5533
4 | 60 | CONCLUIDO | 5.3625 | 18.65 | 15.16 | 17.16 | 0.28 | 53 | 125.95 | 45 | 2 | 51 | 18.95 | 15767.7 | 143.39 | 1389.92 | 73.88 | 39.31 | 16240.54 | 0.53 | 0.85 | 3.44 | 1.04 | 1 | 10 | 519.9207 | 711.3784 | 643.4855 | 519920.6977 | 711378.4359 | 2.0139e-06 | 24.2839 | 643485.4764
5 | 60 | CONCLUIDO | 5.454 | 18.34 | 15.03 | 19.6 | 0.31 | 46 | 126.28 | 45 | 2.25 | 44 | 19.03 | 15808.34 | 139.24 | 1389.7 | 69.23 | 39.31 | 13952.22 | 0.57 | 0.85 | 3.44 | 0.9 | 1 | 10 | 511.435 | 699.7679 | 632.983 | 511434.9687 | 699767.8871 | 2.0483e-06 | 23.8802 | 632983.0221
6 | 60 | CONCLUIDO | 5.538 | 18.06 | 14.9 | 22.35 | 0.35 | 40 | 126.61 | 45 | 2.5 | 38 | 19.11 | 15849 | 135.44 | 1389.79 | 65.48 | 39.31 | 12104.27 | 0.6 | 0.86 | 3.43 | 0.78 | 1 | 10 | 496.0106 | 678.6636 | 613.8929 | 496010.6435 | 678663.6448 | 2.0798e-06 | 23.5156 | 613892.9391
7 | 60 | CONCLUIDO | 5.5942 | 17.88 | 14.82 | 24.71 | 0.38 | 36 | 126.94 | 45 | 2.75 | 34 | 19.19 | 15889.69 | 131.8 | 1389.6 | 63.34 | 39.31 | 11053.94 | 0.62 | 0.87 | 3.41 | 0.7 | 1 | 10 | 489.957 | 670.3808 | 606.4006 | 489956.9797 | 670380.755 | 2.1009e-06 | 23.2812 | 606400.5567
8 | 60 | CONCLUIDO | 5.6487 | 17.7 | 14.75 | 27.66 | 0.42 | 32 | 127.27 | 45 | 3 | 30 | 19.27 | 15930.42 | 127.99 | 1389.7 | 60.78 | 39.31 | 9798 | 0.65 | 0.87 | 3.42 | 0.63 | 1 | 10 | 476.1309 | 651.4633 | 589.2886 | 476130.9106 | 651463.3173 | 2.1214e-06 | 23.0469 | 589288.5727
9 | 60 | CONCLUIDO | 5.6888 | 17.58 | 14.71 | 30.42 | 0.45 | 29 | 127.6 | 45 | 3.25 | 25 | 19.35 | 15971.17 | 125.41 | 1389.84 | 59.04 | 39.31 | 8942.27 | 0.67 | 0.87 | 3.42 | 0.58 | 1 | 10 | 472.0045 | 645.8174 | 584.1815 | 472004.4825 | 645817.3563 | 2.1364e-06 | 22.8906 | 584181.4542
10 | 60 | CONCLUIDO | 5.7371 | 17.43 | 14.63 | 33.77 | 0.48 | 26 | 127.93 | 45 | 3.5 | 17 | 19.43 | 16011.95 | 121.24 | 1389.83 | 56.91 | 39.31 | 7892.38 | 0.69 | 0.88 | 3.41 | 0.51 | 1 | 10 | 466.1705 | 637.835 | 576.961 | 466170.4948 | 637835.037 | 2.1546e-06 | 22.6953 | 576960.9563
11 | 60 | CONCLUIDO | 5.7475 | 17.4 | 14.63 | 35.11 | 0.52 | 25 | 128.26 | 45 | 3.75 | 10 | 19.51 | 16052.76 | 120.66 | 1389.61 | 56.69 | 39.31 | 7785.34 | 0.69 | 0.88 | 3.41 | 0.51 | 1 | 10 | 465.301 | 636.6454 | 575.8848 | 465301.0187 | 636645.3814 | 2.1585e-06 | 22.6562 | 575884.8397
12 | 60 | CONCLUIDO | 5.7441 | 17.41 | 14.64 | 35.13 | 0.55 | 25 | 128.59 | 45 | 4 | 1 | 19.59 | 16093.6 | 119.9 | 1389.84 | 56.41 | 39.31 | 7644.47 | 0.7 | 0.88 | 3.43 | 0.52 | 1 | 10 | 464.7276 | 635.8608 | 575.1751 | 464727.5955 | 635860.7986 | 2.1572e-06 | 22.6693 | 575175.1364
13 | 60 | CONCLUIDO | 5.7449 | 17.41 | 14.64 | 35.13 | 0.58 | 25 | 128.92 | 45 | 4.25 | 0 | 19.68 | 16134.46 | 120.07 | 1389.8 | 56.37 | 39.31 | 7624.07 | 0.7 | 0.88 | 3.43 | 0.51 | 1 | 10 | 464.8642 | 636.0477 | 575.3442 | 464864.1817 | 636047.6817 | 2.1575e-06 | 22.6693 | 575344.1837

## RESULTADOS_25
Unnamed: 0 | Volume de calda [L] | STATUS | Capacidade operacional [ha/h] | Tempo de missao [h] | Tempo util [h] | Tempo por voo [min] | Autonomia Projetada [h] | N° Voos | MTOW [kg] | Massa Estrutura [kg] | Combustível [kg] | Abastecimentos | Massa gerador | Potência gerador [W] | Combustível consumido [L] | Calda cons [L] | Distância percorrida [km] | Distância Pulverizando [km] | RTL ACUMULADO[m] | EOC [km/km] | EOC [h/h] | Tempo de manobra [h] | Tempo rtl_rtw [h] | V pulv [m/s] | V desloc [m/s] | Preço Total por ha Simples [R$/ha] | Preço Total por ha Presumido [R$/ha] | Preço Total por ha Real [R$/ha] | Preço Total Simples [R$] | Preço Total Presumido [R$] | Prod CAPEX [ha/h/R$] | Dias Trabalhados | Preço Total Real [R$]
0 | 135 | CONCLUIDO | 3.0022 | 33.31 | 18.88 | 4.95 | 0.07 | 229 | 263.32 | 59.89 | 1 | 227 | 67.43 | 32710.1 | 317.72 | 1390.54 | 189.23 | 39.31 | 73035.36 | 0.21 | 0.68 | 3.75 | 4.75 | 1 | 10 | 1384.1755 | 1893.89 | 1713.1398 | 1384175.5011 | 1893889.9861 | 9.4254e-07 | 43.3724 | 1713139.7839
1 | 135 | CONCLUIDO | 3.4297 | 29.16 | 17.66 | 6.2 | 0.08 | 171 | 263.79 | 59.89 | 1.25 | 169 | 67.65 | 32767.75 | 296.21 | 1390.32 | 150.76 | 39.31 | 54091.29 | 0.26 | 0.73 | 3.67 | 3.53 | 1 | 10 | 1167.6619 | 1597.6465 | 1445.1694 | 1167661.9083 | 1597646.5366 | 1.0768e-06 | 37.9688 | 1445169.3934
2 | 135 | CONCLUIDO | 3.7556 | 26.63 | 16.9 | 7.46 | 0.1 | 136 | 264.25 | 59.89 | 1.5 | 134 | 67.87 | 32825.49 | 282.43 | 1390.25 | 127.42 | 39.31 | 42593.22 | 0.31 | 0.76 | 3.59 | 2.77 | 1 | 10 | 1040.0615 | 1423.058 | 1287.2434 | 1040061.5153 | 1423058.0495 | 1.1791e-06 | 34.6745 | 1287243.3865
3 | 135 | CONCLUIDO | 4.0035 | 24.98 | 16.41 | 8.71 | 0.12 | 113 | 264.72 | 59.89 | 1.75 | 111 | 68.09 | 32883.31 | 273.31 | 1390.05 | 112.15 | 39.31 | 35076.62 | 0.35 | 0.78 | 3.56 | 2.29 | 1 | 10 | 961.7585 | 1315.9204 | 1190.3308 | 961758.4765 | 1315920.3773 | 1.2569e-06 | 32.526 | 1190330.7834
4 | 135 | CONCLUIDO | 4.1978 | 23.82 | 16.07 | 9.94 | 0.13 | 97 | 265.19 | 59.89 | 2 | 95 | 68.31 | 32941.21 | 266.54 | 1390.08 | 102.09 | 39.31 | 30124.75 | 0.39 | 0.8 | 3.51 | 1.94 | 1 | 10 | 899.7869 | 1231.1281 | 1113.631 | 899786.8963 | 1231128.1273 | 1.3179e-06 | 31.0156 | 1113630.9867
5 | 135 | CONCLUIDO | 4.3485 | 23 | 15.85 | 11.19 | 0.15 | 85 | 265.66 | 59.89 | 2.25 | 83 | 68.53 | 32999.19 | 262.02 | 1389.95 | 95.33 | 39.31 | 26804.3 | 0.41 | 0.81 | 3.49 | 1.72 | 1 | 10 | 866.677 | 1185.8258 | 1072.6522 | 866677.043 | 1185825.7653 | 1.3652e-06 | 29.9479 | 1072652.2186
6 | 135 | CONCLUIDO | 4.4888 | 22.28 | 15.63 | 12.51 | 0.17 | 75 | 266.13 | 59.89 | 2.5 | 73 | 68.75 | 33057.26 | 257.48 | 1389.82 | 88.19 | 39.31 | 23286.76 | 0.45 | 0.82 | 3.49 | 1.51 | 1 | 10 | 827.6869 | 1132.4777 | 1024.3956 | 827686.881 | 1132477.7055 | 1.4093e-06 | 29.0104 | 1024395.6228
7 | 135 | CONCLUIDO | 4.5886 | 21.79 | 15.5 | 13.68 | 0.18 | 68 | 266.6 | 59.89 | 2.75 | 66 | 68.97 | 33115.41 | 254.28 | 1389.86 | 83.92 | 39.31 | 21184.93 | 0.47 | 0.83 | 3.48 | 1.38 | 1 | 10 | 804.466 | 1100.7058 | 995.656 | 804465.9526 | 1100705.8069 | 1.4406e-06 | 28.3724 | 995655.9896
8 | 135 | CONCLUIDO | 4.7002 | 21.28 | 15.34 | 15.09 | 0.2 | 61 | 267.08 | 59.89 | 3 | 59 | 69.19 | 33173.65 | 250.61 | 1389.82 | 79.09 | 39.31 | 18803.64 | 0.5 | 0.84 | 3.46 | 1.22 | 1 | 10 | 780.2469 | 1067.5683 | 965.6811 | 780246.9446 | 1067568.2916 | 1.4756e-06 | 27.7083 | 965681.0722
9 | 135 | CONCLUIDO | 4.7834 | 20.91 | 15.22 | 16.31 | 0.22 | 56 | 267.55 | 59.89 | 3.25 | 54 | 69.41 | 33231.97 | 247.75 | 1389.71 | 75.58 | 39.31 | 17077.12 | 0.52 | 0.84 | 3.45 | 1.1 | 1 | 10 | 769.0149 | 1052.2001 | 951.7796 | 769014.8936 | 1052200.104 | 1.5017e-06 | 27.2266 | 951779.6029
10 | 135 | CONCLUIDO | 4.8442 | 20.64 | 15.16 | 17.49 | 0.23 | 52 | 268.02 | 59.89 | 3.5 | 50 | 69.64 | 33290.38 | 245.79 | 1389.68 | 73.58 | 39.31 | 16097.73 | 0.53 | 0.85 | 3.45 | 1.04 | 1 | 10 | 752.5546 | 1029.6783 | 931.4073 | 752554.5502 | 1029678.3359 | 1.5208e-06 | 26.875 | 931407.2807
11 | 135 | CONCLUIDO | 4.9137 | 20.35 | 15.07 | 18.84 | 0.25 | 48 | 268.5 | 59.89 | 3.75 | 46 | 69.86 | 33348.87 | 243.67 | 1389.69 | 70.82 | 39.31 | 14735.92 | 0.55 | 0.85 | 3.44 | 0.95 | 1 | 10 | 744.0198 | 1018.0007 | 920.8442 | 744019.8181 | 1018000.739 | 1.5427e-06 | 26.4974 | 920844.1773
12 | 135 | CONCLUIDO | 4.9657 | 20.14 | 15.01 | 20.01 | 0.26 | 45 | 268.97 | 59.89 | 4 | 43 | 70.09 | 33407.45 | 241.18 | 1390.01 | 68.91 | 39.31 | 13797.06 | 0.57 | 0.86 | 3.43 | 0.89 | 1 | 10 | 728.1887 | 996.3399 | 901.2506 | 728188.7031 | 996339.909 | 1.559e-06 | 26.224 | 901250.6264
13 | 135 | CONCLUIDO | 5.0153 | 19.94 | 14.96 | 21.38 | 0.28 | 42 | 269.45 | 59.89 | 4.25 | 40 | 70.31 | 33466.11 | 239.66 | 1389.72 | 67.51 | 39.31 | 13111.65 | 0.58 | 0.86 | 3.43 | 0.84 | 1 | 10 | 722.4103 | 988.4336 | 894.0989 | 722410.2874 | 988433.6257 | 1.5745e-06 | 25.9635 | 894098.9077
14 | 135 | CONCLUIDO | 5.0737 | 19.71 | 14.88 | 22.9 | 0.3 | 39 | 269.92 | 59.89 | 4.5 | 37 | 70.54 | 33524.86 | 237.32 | 1389.59 | 64.96 | 39.31 | 11849.59 | 0.61 | 0.86 | 3.43 | 0.76 | 1 | 10 | 706.4318 | 966.5712 | 874.323 | 706431.8284 | 966571.1933 | 1.5929e-06 | 25.6641 | 874322.9952
15 | 135 | CONCLUIDO | 5.1143 | 19.55 | 14.83 | 24.05 | 0.31 | 37 | 270.4 | 59.89 | 4.75 | 35 | 70.76 | 33583.7 | 235.63 | 1389.94 | 63.14 | 39.31 | 10952.22 | 0.62 | 0.87 | 3.42 | 0.71 | 1 | 10 | 701.3272 | 959.5869 | 868.0052 | 701327.2353 | 959586.8638 | 1.6056e-06 | 25.4557 | 868005.2403
16 | 135 | CONCLUIDO | 5.146 | 19.43 | 14.81 | 25.39 | 0.33 | 35 | 270.88 | 59.89 | 5 | 33 | 70.99 | 33642.62 | 234 | 1389.68 | 62.68 | 39.31 | 10731.63 | 0.63 | 0.87 | 3.42 | 0.69 | 1 | 10 | 697.3254 | 954.1114 | 863.0523 | 697325.4182 | 954111.401 | 1.6156e-06 | 25.2995 | 863052.348
17 | 135 | CONCLUIDO | 5.1856 | 19.28 | 14.76 | 26.84 | 0.34 | 33 | 271.36 | 59.89 | 5.25 | 31 | 71.22 | 33701.64 | 232.34 | 1389.57 | 61.36 | 39.31 | 10082.53 | 0.64 | 0.87 | 3.41 | 0.64 | 1 | 10 | 692.6271 | 947.683 | 857.2375 | 692627.1422 | 947683.0125 | 1.628e-06 | 25.1042 | 857237.4759
18 | 135 | CONCLUIDO | 5.2004 | 19.23 | 14.76 | 27.67 | 0.36 | 32 | 271.84 | 59.89 | 5.5 | 30 | 71.45 | 33760.74 | 231.41 | 1389.72 | 61.19 | 39.31 | 9998.18 | 0.64 | 0.87 | 3.41 | 0.64 | 1 | 10 | 681.9013 | 933.0074 | 843.9625 | 681901.2907 | 933007.4293 | 1.6327e-06 | 25.0391 | 843962.5098
19 | 135 | CONCLUIDO | 5.2483 | 19.05 | 14.68 | 29.37 | 0.38 | 30 | 272.32 | 59.89 | 5.75 | 28 | 71.68 | 33820.05 | 229.01 | 1389.75 | 58.82 | 39.31 | 8824.24 | 0.67 | 0.87 | 3.41 | 0.56 | 1 | 10 | 675.6442 | 924.4462 | 836.2183 | 675644.1792 | 924446.1733 | 1.6477e-06 | 24.8047 | 836218.328
20 | 135 | CONCLUIDO | 5.2635 | 19 | 14.68 | 30.37 | 0.39 | 29 | 272.8 | 59.89 | 6 | 27 | 71.91 | 33879.33 | 227.97 | 1389.71 | 58.6 | 39.31 | 8720.19 | 0.67 | 0.87 | 3.41 | 0.56 | 1 | 10 | 673.6107 | 921.6639 | 833.7016 | 673610.7345 | 921663.9246 | 1.6525e-06 | 24.7396 | 833701.6132
21 | 135 | CONCLUIDO | 5.3043 | 18.85 | 14.63 | 32.52 | 0.41 | 27 | 273.28 | 59.89 | 6.25 | 25 | 72.14 | 33938.7 | 226.33 | 1389.6 | 57.2 | 39.31 | 8028.4 | 0.69 | 0.88 | 3.41 | 0.51 | 1 | 10 | 669.0737 | 915.4561 | 828.0863 | 669073.6939 | 915456.1455 | 1.6653e-06 | 24.5443 | 828086.2958
22 | 135 | CONCLUIDO | 5.3201 | 18.8 | 14.63 | 33.76 | 0.42 | 26 | 273.76 | 59.89 | 6.5 | 24 | 72.37 | 33998.16 | 225.22 | 1389.72 | 56.98 | 39.31 | 7924.76 | 0.69 | 0.88 | 3.41 | 0.51 | 1 | 10 | 666.8018 | 912.3476 | 825.2744 | 666801.7802 | 912347.6128 | 1.6702e-06 | 24.4792 | 825274.4371
23 | 135 | CONCLUIDO | 5.3411 | 18.72 | 14.61 | 35.05 | 0.44 | 25 | 274.24 | 59.89 | 6.75 | 23 | 72.61 | 34057.71 | 224.39 | 1389.68 | 56.45 | 39.31 | 7666.03 | 0.7 | 0.88 | 3.4 | 0.48 | 1 | 10 | 655.7738 | 897.2587 | 811.6256 | 655773.8106 | 897258.6583 | 1.6768e-06 | 24.375 | 811625.5513
24 | 135 | CONCLUIDO | 5.3634 | 18.64 | 14.58 | 36.45 | 0.45 | 24 | 274.73 | 59.89 | 7 | 22 | 72.84 | 34117.35 | 222.23 | 1389.59 | 55.55 | 39.31 | 7222.78 | 0.71 | 0.88 | 3.4 | 0.46 | 1 | 10 | 652.0593 | 892.1763 | 807.0283 | 652059.3199 | 892176.3283 | 1.6838e-06 | 24.2708 | 807028.2717
25 | 135 | CONCLUIDO | 5.3808 | 18.58 | 14.57 | 38.01 | 0.47 | 23 | 275.21 | 59.89 | 7.25 | 21 | 73.08 | 34177.09 | 221.34 | 1389.59 | 55.06 | 39.31 | 6981.56 | 0.71 | 0.88 | 3.4 | 0.45 | 1 | 10 | 650.0709 | 889.4556 | 804.5672 | 650070.8695 | 889455.6427 | 1.6893e-06 | 24.1927 | 804567.2445
26 | 135 | CONCLUIDO | 5.4034 | 18.51 | 14.54 | 39.66 | 0.48 | 22 | 275.7 | 59.89 | 7.5 | 20 | 73.31 | 34236.91 | 219.27 | 1389.74 | 54.16 | 39.31 | 6534.07 | 0.73 | 0.88 | 3.4 | 0.42 | 1 | 10 | 646.4806 | 884.5432 | 800.1237 | 646480.5554 | 884543.2166 | 1.6964e-06 | 24.1016 | 800123.6535
27 | 135 | CONCLUIDO | 5.4017 | 18.51 | 14.55 | 39.67 | 0.5 | 22 | 276.18 | 59.89 | 7.75 | 20 | 73.55 | 34296.82 | 218.58 | 1389.71 | 54.75 | 39.31 | 6828.52 | 0.72 | 0.88 | 3.39 | 0.43 | 1 | 10 | 645.9459 | 883.8117 | 799.462 | 645945.9176 | 883811.7015 | 1.6959e-06 | 24.1016 | 799461.9532
28 | 135 | CONCLUIDO | 5.4286 | 18.42 | 14.51 | 41.45 | 0.51 | 21 | 276.67 | 59.89 | 8 | 19 | 73.78 | 34356.83 | 217.05 | 1389.73 | 53.25 | 39.31 | 6087.79 | 0.74 | 0.88 | 3.39 | 0.38 | 1 | 10 | 642.4517 | 879.0307 | 795.1372 | 642451.6567 | 879030.6997 | 1.7043e-06 | 23.9844 | 795137.2434
29 | 135 | CONCLUIDO | 5.4442 | 18.37 | 14.5 | 43.51 | 0.53 | 20 | 277.16 | 59.89 | 8.25 | 18 | 74.02 | 34416.93 | 215.99 | 1389.62 | 53.1 | 39.31 | 6013.05 | 0.74 | 0.88 | 3.4 | 0.38 | 1 | 10 | 640.4483 | 876.2897 | 792.6578 | 640448.3402 | 876289.6736 | 1.7092e-06 | 23.9193 | 792657.817
30 | 135 | CONCLUIDO | 5.4436 | 18.37 | 14.51 | 43.52 | 0.55 | 20 | 277.65 | 59.89 | 8.5 | 18 | 74.26 | 34477.13 | 215.09 | 1389.65 | 53.32 | 39.31 | 6123.32 | 0.74 | 0.88 | 3.39 | 0.38 | 1 | 10 | 639.6443 | 875.1895 | 791.6627 | 639644.27 | 875189.5094 | 1.709e-06 | 23.9193 | 791662.6509
31 | 135 | CONCLUIDO | 5.4652 | 18.3 | 14.48 | 45.74 | 0.56 | 19 | 278.13 | 59.89 | 8.75 | 17 | 74.5 | 34537.41 | 213.47 | 1389.58 | 52.59 | 39.31 | 5765.71 | 0.75 | 0.89 | 3.39 | 0.36 | 1 | 10 | 636.6408 | 871.0801 | 787.9454 | 636640.8472 | 871080.0937 | 1.7158e-06 | 23.8281 | 787945.4322
32 | 135 | CONCLUIDO | 5.4869 | 18.23 | 14.46 | 48.21 | 0.58 | 18 | 278.62 | 59.89 | 9 | 16 | 74.74 | 34597.8 | 212.17 | 1389.62 | 51.92 | 39.31 | 5433.86 | 0.76 | 0.89 | 3.39 | 0.34 | 1 | 10 | 625.249 | 855.4932 | 773.8461 | 625248.9529 | 855493.2014 | 1.7226e-06 | 23.737 | 773846.131
33 | 135 | CONCLUIDO | 5.4871 | 18.22 | 14.46 | 48.2 | 0.59 | 18 | 279.11 | 59.89 | 9.25 | 16 | 74.98 | 34658.27 | 209.65 | 1389.69 | 51.86 | 39.31 | 5403.86 | 0.76 | 0.89 | 3.39 | 0.34 | 1 | 10 | 622.7388 | 852.0587 | 770.7394 | 622738.7746 | 852058.6647 | 1.7227e-06 | 23.724 | 770739.3816
34 | 135 | CONCLUIDO | 5.5093 | 18.15 | 14.44 | 50.96 | 0.6 | 17 | 279.61 | 59.89 | 9.5 | 15 | 75.22 | 34718.84 | 209.09 | 1389.59 | 51.07 | 39.31 | 5013.13 | 0.77 | 0.89 | 3.39 | 0.32 | 1 | 10 | 620.8672 | 849.4979 | 768.423 | 620867.1687 | 849497.851 | 1.7296e-06 | 23.6328 | 768422.9684
35 | 135 | CONCLUIDO | 5.5107 | 18.15 | 14.43 | 50.94 | 0.62 | 17 | 280.1 | 59.89 | 9.75 | 15 | 75.46 | 34779.51 | 208.05 | 1389.58 | 51.23 | 39.31 | 5096.59 | 0.77 | 0.89 | 3.38 | 0.31 | 1 | 10 | 619.704 | 847.9064 | 766.9834 | 619704.0068 | 847906.3616 | 1.7301e-06 | 23.6328 | 766983.3685
36 | 135 | CONCLUIDO | 5.5294 | 18.08 | 14.42 | 54.09 | 0.63 | 16 | 280.59 | 59.89 | 10 | 14 | 75.7 | 34840.27 | 205.52 | 1389.66 | 50.65 | 39.31 | 4812.56 | 0.78 | 0.89 | 3.39 | 0.3 | 1 | 10 | 616.1595 | 843.0566 | 762.5965 | 616159.4944 | 843056.6033 | 1.736e-06 | 23.5417 | 762596.4643
37 | 135 | CONCLUIDO | 5.5313 | 18.08 | 14.42 | 54.06 | 0.65 | 16 | 281.08 | 59.89 | 10.25 | 14 | 75.95 | 34901.13 | 205.42 | 1389.62 | 50.66 | 39.31 | 4814.03 | 0.78 | 0.89 | 3.38 | 0.3 | 1 | 10 | 615.9614 | 842.7856 | 762.3513 | 615961.4156 | 842785.5832 | 1.7365e-06 | 23.5417 | 762351.31
38 | 135 | CONCLUIDO | 5.547 | 18.03 | 14.42 | 57.67 | 0.66 | 15 | 281.58 | 59.89 | 10.5 | 13 | 76.19 | 34962.08 | 203.77 | 1389.67 | 50.52 | 39.31 | 4748.29 | 0.78 | 0.89 | 3.39 | 0.29 | 1 | 10 | 613.3512 | 839.2141 | 759.1207 | 613351.1742 | 839214.1356 | 1.7415e-06 | 23.4766 | 759120.7164
39 | 135 | CONCLUIDO | 5.5517 | 18.01 | 14.4 | 57.6 | 0.68 | 15 | 282.07 | 59.89 | 10.75 | 13 | 76.44 | 35023.13 | 202.07 | 1389.6 | 50.14 | 39.31 | 4562.49 | 0.78 | 0.89 | 3.38 | 0.28 | 1 | 10 | 611.3198 | 836.4347 | 756.6066 | 611319.7988 | 836434.7182 | 1.743e-06 | 23.4505 | 756606.5627
40 | 135 | CONCLUIDO | 5.5486 | 18.02 | 14.41 | 57.64 | 0.69 | 15 | 282.57 | 59.89 | 11 | 13 | 76.68 | 35084.28 | 201.29 | 1389.57 | 50.53 | 39.31 | 4753.66 | 0.78 | 0.89 | 3.38 | 0.29 | 1 | 10 | 610.7751 | 835.6895 | 755.9324 | 610775.1205 | 835689.4653 | 1.742e-06 | 23.4635 | 755932.4357
41 | 135 | CONCLUIDO | 5.5726 | 17.94 | 14.38 | 61.65 | 0.71 | 14 | 283.06 | 59.89 | 11.25 | 12 | 76.93 | 35145.53 | 199.38 | 1389.61 | 49.49 | 39.31 | 4238.36 | 0.79 | 0.89 | 3.38 | 0.26 | 1 | 10 | 607.5008 | 831.2094 | 751.88 | 607500.8155 | 831209.4168 | 1.7495e-06 | 23.3594 | 751879.9567
42 | 135 | CONCLUIDO | 5.5738 | 17.94 | 14.38 | 61.63 | 0.72 | 14 | 283.56 | 59.89 | 11.5 | 12 | 77.18 | 35206.88 | 198.2 | 1389.66 | 49.29 | 39.31 | 4141.43 | 0.8 | 0.89 | 3.38 | 0.26 | 1 | 10 | 606.2881 | 829.5501 | 750.379 | 606288.0699 | 829550.0847 | 1.7499e-06 | 23.3594 | 750378.9889
43 | 135 | CONCLUIDO | 5.5935 | 17.88 | 14.37 | 66.31 | 0.74 | 13 | 284.06 | 59.89 | 11.75 | 11 | 77.42 | 35268.32 | 196.49 | 1389.57 | 49.12 | 39.31 | 4061.58 | 0.8 | 0.89 | 3.38 | 0.25 | 1 | 10 | 603.5761 | 825.8394 | 747.0225 | 603576.0895 | 825839.4335 | 1.7561e-06 | 23.2812 | 747022.477
44 | 135 | CONCLUIDO | 5.5934 | 17.88 | 14.37 | 66.31 | 0.75 | 13 | 284.56 | 59.89 | 12 | 10 | 77.67 | 35329.87 | 196.39 | 1389.6 | 48.93 | 39.31 | 3963.13 | 0.8 | 0.89 | 3.38 | 0.25 | 1 | 10 | 603.4838 | 825.7131 | 746.9082 | 603483.7638 | 825713.1095 | 1.756e-06 | 23.2812 | 746908.2092
45 | 135 | CONCLUIDO | 5.5962 | 17.87 | 14.36 | 66.27 | 0.77 | 13 | 285.06 | 59.89 | 12.25 | 11 | 77.92 | 35391.51 | 193.69 | 1389.57 | 48.82 | 39.31 | 3912.16 | 0.81 | 0.89 | 3.38 | 0.24 | 1 | 10 | 600.659 | 821.8481 | 743.4121 | 600658.9533 | 821848.0792 | 1.7569e-06 | 23.2682 | 743412.052
46 | 135 | CONCLUIDO | 5.6181 | 17.8 | 14.34 | 71.7 | 0.78 | 12 | 285.56 | 59.89 | 12.5 | 8 | 78.17 | 35453.26 | 191.2 | 1389.57 | 48.07 | 39.31 | 3539 | 0.82 | 0.9 | 3.38 | 0.22 | 1 | 10 | 597.0554 | 816.9175 | 738.952 | 597055.3573 | 816917.48 | 1.7638e-06 | 23.1771 | 738952.0223
47 | 135 | CONCLUIDO | 5.614 | 17.81 | 14.35 | 71.76 | 0.79 | 12 | 286.06 | 59.89 | 12.75 | 6 | 78.42 | 35515.1 | 192.2 | 1389.66 | 48.23 | 39.31 | 3622.24 | 0.81 | 0.89 | 3.39 | 0.23 | 1 | 10 | 598.2829 | 818.5971 | 740.4713 | 598282.9242 | 818597.0913 | 1.7625e-06 | 23.1901 | 740471.3338
48 | 135 | CONCLUIDO | 5.6135 | 17.81 | 14.35 | 71.77 | 0.81 | 12 | 286.56 | 59.89 | 13 | 6 | 78.68 | 35577.18 | 191.67 | 1389.63 | 48.4 | 39.31 | 3703.53 | 0.81 | 0.89 | 3.39 | 0.23 | 1 | 10 | 597.7934 | 817.9273 | 739.8655 | 597793.3943 | 817927.2949 | 1.7624e-06 | 23.1901 | 739865.4619
49 | 135 | CONCLUIDO | 5.6169 | 17.8 | 14.34 | 71.72 | 0.82 | 12 | 287.07 | 59.89 | 13.25 | 4 | 78.93 | 35639.23 | 191.44 | 1389.63 | 48.1 | 39.31 | 3553.66 | 0.82 | 0.89 | 3.38 | 0.22 | 1 | 10 | 597.3458 | 817.3149 | 739.3115 | 597345.8424 | 817314.9346 | 1.7634e-06 | 23.1771 | 739311.5443
50 | 135 | CONCLUIDO | 5.6167 | 17.8 | 14.34 | 71.72 | 0.84 | 12 | 287.57 | 59.89 | 13.5 | 3 | 79.18 | 35701.38 | 191.24 | 1389.64 | 47.95 | 39.31 | 3481.3 | 0.82 | 0.89 | 3.39 | 0.22 | 1 | 10 | 597.1617 | 817.063 | 739.0837 | 597161.7353 | 817063.0311 | 1.7634e-06 | 23.1771 | 739083.6822
51 | 135 | CONCLUIDO | 5.6151 | 17.81 | 14.35 | 71.75 | 0.85 | 12 | 288.08 | 59.89 | 13.75 | 1 | 79.44 | 35763.64 | 191.42 | 1389.57 | 48.02 | 39.31 | 3518 | 0.82 | 0.89 | 3.39 | 0.23 | 1 | 10 | 597.4736 | 817.4897 | 739.4696 | 597473.5879 | 817489.7217 | 1.7629e-06 | 23.1901 | 739469.65
52 | 135 | CONCLUIDO | 5.6168 | 17.8 | 14.34 | 71.72 | 0.86 | 12 | 288.58 | 59.89 | 14 | 1 | 79.69 | 35826 | 191.49 | 1389.57 | 47.99 | 39.31 | 3501.3 | 0.82 | 0.89 | 3.39 | 0.22 | 1 | 10 | 597.3991 | 817.3878 | 739.3775 | 597399.1212 | 817387.8331 | 1.7634e-06 | 23.1771 | 739377.4855
53 | 135 | CONCLUIDO | 5.6159 | 17.81 | 14.35 | 71.73 | 0.88 | 12 | 289.09 | 59.89 | 14.25 | 0 | 79.95 | 35888.47 | 191.74 | 1389.6 | 47.98 | 39.31 | 3495.41 | 0.82 | 0.89 | 3.39 | 0.23 | 1 | 10 | 597.745 | 817.861 | 739.8055 | 597744.97 | 817861.0387 | 1.7631e-06 | 23.1901 | 739805.529

## RESULTADOS_14
Unnamed: 0 | Volume de calda [L] | STATUS | Capacidade operacional [ha/h] | Tempo de missao [h] | Tempo util [h] | Tempo por voo [min] | Autonomia Projetada [h] | N° Voos | MTOW [kg] | Massa Estrutura [kg] | Combustível [kg] | Abastecimentos | Massa gerador | Potência gerador [W] | Combustível consumido [L] | Calda cons [L] | Distância percorrida [km] | Distância Pulverizando [km] | RTL ACUMULADO[m] | EOC [km/km] | EOC [h/h] | Tempo de manobra [h] | Tempo rtl_rtw [h] | V pulv [m/s] | V desloc [m/s] | Preço Total por ha Simples [R$/ha] | Preço Total por ha Presumido [R$/ha] | Preço Total por ha Real [R$/ha] | Preço Total Simples [R$] | Preço Total Presumido [R$] | Prod CAPEX [ha/h/R$] | Dias Trabalhados | Preço Total Real [R$]
0 | 80 | CONCLUIDO | 4.1168 | 24.29 | 17.16 | 6.91 | 0.11 | 149 | 159.12 | 50.28 | 1 | 147 | 27.84 | 19859.16 | 206.69 | 1390.04 | 135.97 | 39.31 | 46805.74 | 0.29 | 0.75 | 3.61 | 3.04 | 1 | 10 | 795.2849 | 1088.1439 | 984.293 | 795284.9057 | 1088143.8935 | 1.4553e-06 | 31.6276 | 984292.9675
1 | 80 | CONCLUIDO | 4.4748 | 22.35 | 16.38 | 8.7 | 0.14 | 113 | 159.48 | 50.28 | 1.25 | 111 | 27.95 | 19902.91 | 195.46 | 1390.15 | 111.68 | 39.31 | 34838.06 | 0.35 | 0.78 | 3.54 | 2.26 | 1 | 10 | 720.3077 | 985.5568 | 891.4966 | 720307.7025 | 985556.7763 | 1.5818e-06 | 29.1016 | 891496.6208
2 | 80 | CONCLUIDO | 4.7132 | 21.22 | 15.96 | 10.52 | 0.17 | 91 | 159.83 | 50.28 | 1.5 | 89 | 28.05 | 19946.71 | 188.55 | 1390.12 | 98.43 | 39.31 | 28323.99 | 0.4 | 0.8 | 3.51 | 1.84 | 1 | 10 | 667.5634 | 913.3897 | 826.2171 | 667563.3922 | 913389.684 | 1.6661e-06 | 27.6302 | 826217.0545
3 | 80 | CONCLUIDO | 4.898 | 20.42 | 15.64 | 12.35 | 0.19 | 76 | 160.19 | 50.28 | 1.75 | 74 | 28.16 | 19990.53 | 182.94 | 1389.92 | 88.4 | 39.31 | 23383.83 | 0.44 | 0.82 | 3.49 | 1.52 | 1 | 10 | 639.255 | 874.6568 | 791.1808 | 639254.9604 | 874656.8388 | 1.7314e-06 | 26.5885 | 791180.8177
4 | 80 | CONCLUIDO | 5.0435 | 19.83 | 15.41 | 14.22 | 0.22 | 65 | 160.54 | 50.28 | 2 | 63 | 28.26 | 20034.4 | 178.28 | 1389.88 | 81.4 | 39.31 | 19939.19 | 0.48 | 0.83 | 3.46 | 1.28 | 1 | 10 | 616.0138 | 842.8573 | 762.4161 | 616013.798 | 842857.2551 | 1.7829e-06 | 25.8203 | 762416.1416
5 | 80 | CONCLUIDO | 5.1494 | 19.42 | 15.26 | 16.06 | 0.25 | 57 | 160.9 | 50.28 | 2.25 | 55 | 28.37 | 20078.3 | 174.58 | 1389.79 | 76.19 | 39.31 | 17378.01 | 0.52 | 0.84 | 3.47 | 1.14 | 1 | 10 | 597.2185 | 817.1407 | 739.1539 | 597218.5018 | 817140.7016 | 1.8203e-06 | 25.2865 | 739153.9399
6 | 80 | CONCLUIDO | 5.2459 | 19.06 | 15.13 | 18.15 | 0.27 | 50 | 161.26 | 50.28 | 2.5 | 48 | 28.48 | 20122.23 | 171.18 | 1389.82 | 72.48 | 39.31 | 15555.51 | 0.54 | 0.85 | 3.44 | 1 | 1 | 10 | 579.7146 | 793.1911 | 717.49 | 579714.5716 | 793191.0521 | 1.8544e-06 | 24.8177 | 717490.0113
7 | 80 | CONCLUIDO | 5.3254 | 18.78 | 15 | 20 | 0.3 | 45 | 161.61 | 50.28 | 2.75 | 43 | 28.58 | 20166.2 | 168.15 | 1389.82 | 68.97 | 39.31 | 13825.89 | 0.57 | 0.86 | 3.43 | 0.88 | 1 | 10 | 571.9541 | 782.5728 | 707.8852 | 571954.1078 | 782572.8431 | 1.8825e-06 | 24.4531 | 707885.1893
8 | 80 | CONCLUIDO | 5.3803 | 18.59 | 14.94 | 21.86 | 0.33 | 41 | 161.97 | 50.28 | 3 | 39 | 28.69 | 20210.21 | 165.42 | 1389.79 | 66.67 | 39.31 | 12693.91 | 0.59 | 0.86 | 3.43 | 0.82 | 1 | 10 | 558.1032 | 763.6215 | 690.7425 | 558103.2281 | 763621.4585 | 1.9019e-06 | 24.2057 | 690742.4982
9 | 80 | CONCLUIDO | 5.4505 | 18.35 | 14.83 | 24.05 | 0.35 | 37 | 162.33 | 50.28 | 3.25 | 35 | 28.8 | 20254.26 | 162.1 | 1389.6 | 63.52 | 39.31 | 11142.75 | 0.62 | 0.87 | 3.42 | 0.71 | 1 | 10 | 550.935 | 753.8135 | 681.8706 | 550934.9642 | 753813.5235 | 1.9267e-06 | 23.8932 | 681870.6188
10 | 80 | CONCLUIDO | 5.4925 | 18.21 | 14.79 | 26.09 | 0.38 | 34 | 162.68 | 50.28 | 3.5 | 32 | 28.9 | 20298.34 | 159.34 | 1389.64 | 62.23 | 39.31 | 10508.33 | 0.63 | 0.87 | 3.41 | 0.66 | 1 | 10 | 537.9489 | 736.0454 | 665.7983 | 537948.8966 | 736045.413 | 1.9416e-06 | 23.7109 | 665798.2718
11 | 80 | CONCLUIDO | 5.5366 | 18.06 | 14.74 | 28.53 | 0.41 | 31 | 163.04 | 50.28 | 3.75 | 29 | 29.01 | 20342.46 | 156.99 | 1389.61 | 60.61 | 39.31 | 9714.71 | 0.65 | 0.87 | 3.41 | 0.62 | 1 | 10 | 533.5492 | 730.0255 | 660.3529 | 533549.1616 | 730025.5014 | 1.9572e-06 | 23.5156 | 660352.8921
12 | 80 | CONCLUIDO | 5.5704 | 17.95 | 14.69 | 30.4 | 0.43 | 29 | 163.4 | 50.28 | 4 | 27 | 29.12 | 20386.62 | 154.48 | 1389.58 | 59 | 39.31 | 8922.9 | 0.67 | 0.87 | 3.41 | 0.57 | 1 | 10 | 529.3038 | 724.2168 | 655.0986 | 529303.8179 | 724216.8349 | 1.9691e-06 | 23.3724 | 655098.5967
13 | 80 | CONCLUIDO | 5.6029 | 17.85 | 14.65 | 32.56 | 0.46 | 27 | 163.76 | 50.28 | 4.25 | 25 | 29.23 | 20430.81 | 151.35 | 1389.72 | 58.02 | 39.31 | 8442.46 | 0.68 | 0.88 | 3.4 | 0.53 | 1 | 10 | 524.7756 | 718.0211 | 649.4942 | 524775.5646 | 718021.0789 | 1.9806e-06 | 23.2422 | 649494.1549
14 | 80 | CONCLUIDO | 5.6368 | 17.74 | 14.61 | 35.07 | 0.49 | 25 | 164.12 | 50.28 | 4.5 | 23 | 29.34 | 20475.04 | 149.49 | 1389.72 | 56.54 | 39.31 | 7710.09 | 0.7 | 0.88 | 3.4 | 0.49 | 1 | 10 | 513.2258 | 702.2181 | 635.1994 | 513225.7655 | 702218.1343 | 1.9926e-06 | 23.099 | 635199.4211
15 | 80 | CONCLUIDO | 5.6732 | 17.63 | 14.56 | 37.99 | 0.51 | 23 | 164.48 | 50.28 | 4.75 | 21 | 29.45 | 20519.3 | 145.63 | 1389.72 | 55.04 | 39.31 | 6969.27 | 0.71 | 0.88 | 3.39 | 0.44 | 1 | 10 | 507.7316 | 694.7008 | 628.3996 | 507731.6346 | 694700.822 | 2.0054e-06 | 22.9557 | 628399.5505
16 | 80 | CONCLUIDO | 5.6919 | 17.57 | 14.54 | 39.64 | 0.54 | 22 | 164.83 | 50.28 | 5 | 18 | 29.55 | 20563.61 | 144.22 | 1389.7 | 53.99 | 39.31 | 6449.13 | 0.73 | 0.88 | 3.4 | 0.41 | 1 | 10 | 505.5984 | 691.782 | 625.7593 | 505598.3607 | 691781.9825 | 2.0121e-06 | 22.8776 | 625759.281
17 | 80 | CONCLUIDO | 5.7098 | 17.51 | 14.51 | 41.47 | 0.56 | 21 | 165.19 | 50.28 | 5.25 | 17 | 29.66 | 20607.95 | 140.17 | 1389.66 | 53.44 | 39.31 | 6180.81 | 0.74 | 0.88 | 3.39 | 0.39 | 1 | 10 | 500.9439 | 685.4135 | 619.9986 | 500943.8637 | 685413.4944 | 2.0184e-06 | 22.7995 | 619998.5925
18 | 80 | CONCLUIDO | 5.7223 | 17.48 | 14.51 | 43.52 | 0.59 | 20 | 165.55 | 50.28 | 5.5 | 13 | 29.77 | 20652.33 | 139.69 | 1389.7 | 53.12 | 39.31 | 6024.13 | 0.74 | 0.88 | 3.4 | 0.38 | 1 | 10 | 500.0439 | 684.1822 | 618.8848 | 500043.9423 | 684182.1822 | 2.0228e-06 | 22.7604 | 618884.795
19 | 80 | CONCLUIDO | 5.7403 | 17.42 | 14.48 | 45.74 | 0.61 | 19 | 165.91 | 50.28 | 5.75 | 7 | 29.88 | 20696.74 | 138.17 | 1389.59 | 52.16 | 39.31 | 5548.62 | 0.75 | 0.89 | 3.41 | 0.36 | 1 | 10 | 497.8265 | 681.1482 | 616.1403 | 497826.4837 | 681148.1576 | 2.0292e-06 | 22.6823 | 616140.3334
20 | 80 | CONCLUIDO | 5.7337 | 17.44 | 14.5 | 45.8 | 0.64 | 19 | 166.27 | 50.28 | 6 | 1 | 29.99 | 20741.2 | 138.3 | 1389.68 | 52.58 | 39.31 | 5760.28 | 0.75 | 0.89 | 3.41 | 0.38 | 1 | 10 | 498.2752 | 681.7621 | 616.6957 | 498275.2145 | 681762.1308 | 2.0268e-06 | 22.7083 | 616695.7099
21 | 80 | CONCLUIDO | 5.7339 | 17.44 | 14.5 | 45.8 | 0.66 | 19 | 166.64 | 50.28 | 6.25 | 0 | 30.11 | 20785.69 | 138.29 | 1389.64 | 52.72 | 39.31 | 5828.28 | 0.75 | 0.89 | 3.41 | 0.38 | 1 | 10 | 498.2587 | 681.7396 | 616.6753 | 498258.7361 | 681739.5843 | 2.0269e-06 | 22.7083 | 616675.3152

## RESULTADOS_21
Unnamed: 0 | Volume de calda [L] | STATUS | Capacidade operacional [ha/h] | Tempo de missao [h] | Tempo util [h] | Tempo por voo [min] | Autonomia Projetada [h] | N° Voos | MTOW [kg] | Massa Estrutura [kg] | Combustível [kg] | Abastecimentos | Massa gerador | Potência gerador [W] | Combustível consumido [L] | Calda cons [L] | Distância percorrida [km] | Distância Pulverizando [km] | RTL ACUMULADO[m] | EOC [km/km] | EOC [h/h] | Tempo de manobra [h] | Tempo rtl_rtw [h] | V pulv [m/s] | V desloc [m/s] | Preço Total por ha Simples [R$/ha] | Preço Total por ha Presumido [R$/ha] | Preço Total por ha Real [R$/ha] | Preço Total Simples [R$] | Preço Total Presumido [R$] | Prod CAPEX [ha/h/R$] | Dias Trabalhados | Preço Total Real [R$]
0 | 115 | CONCLUIDO | 3.383 | 29.56 | 18.21 | 5.52 | 0.08 | 198 | 222.93 | 56.94 | 1 | 196 | 49.99 | 27728.69 | 275.08 | 1390.43 | 168.15 | 39.31 | 62652.37 | 0.23 | 0.71 | 3.7 | 4.08 | 1 | 10 | 1135.1631 | 1553.1802 | 1404.9468 | 1135163.063 | 1553180.1826 | 1.1027e-06 | 38.4896 | 1404946.8459
1 | 115 | CONCLUIDO | 3.7915 | 26.37 | 17.17 | 6.92 | 0.1 | 149 | 223.35 | 56.94 | 1.25 | 147 | 50.15 | 27780.03 | 258.22 | 1390.19 | 136.14 | 39.31 | 46890.6 | 0.29 | 0.75 | 3.61 | 3.05 | 1 | 10 | 983.2667 | 1345.3489 | 1216.9507 | 983266.7068 | 1345348.8869 | 1.2358e-06 | 34.3359 | 1216950.6774
2 | 115 | CONCLUIDO | 4.0962 | 24.41 | 16.53 | 8.33 | 0.12 | 119 | 223.76 | 56.94 | 1.5 | 117 | 50.32 | 27831.42 | 247.29 | 1390.12 | 116.4 | 39.31 | 37172.7 | 0.34 | 0.78 | 3.55 | 2.4 | 1 | 10 | 890.3008 | 1218.1488 | 1101.8904 | 890300.7672 | 1218148.7869 | 1.3352e-06 | 31.7839 | 1101890.3764
3 | 115 | CONCLUIDO | 4.3126 | 23.19 | 16.14 | 9.68 | 0.14 | 100 | 224.18 | 56.94 | 1.75 | 98 | 50.49 | 27882.87 | 240.12 | 1390.16 | 103.99 | 39.31 | 31058.96 | 0.38 | 0.8 | 3.52 | 2.01 | 1 | 10 | 829.1702 | 1134.5073 | 1026.2315 | 829170.243 | 1134507.3068 | 1.4057e-06 | 30.1953 | 1026231.5218
4 | 115 | CONCLUIDO | 4.4978 | 22.23 | 15.84 | 11.18 | 0.16 | 85 | 224.6 | 56.94 | 2 | 83 | 50.65 | 27934.37 | 234.49 | 1390.05 | 94.58 | 39.31 | 26429.84 | 0.42 | 0.81 | 3.51 | 1.72 | 1 | 10 | 785.1731 | 1074.3085 | 971.778 | 785173.1309 | 1074308.517 | 1.4661e-06 | 28.9453 | 971778.02
5 | 115 | CONCLUIDO | 4.6322 | 21.59 | 15.64 | 12.51 | 0.18 | 75 | 225.01 | 56.94 | 2.25 | 73 | 50.82 | 27985.94 | 230.37 | 1389.81 | 88.1 | 39.31 | 23239.27 | 0.45 | 0.82 | 3.49 | 1.51 | 1 | 10 | 758.7268 | 1038.1235 | 939.0464 | 758726.7867 | 1038123.4622 | 1.5099e-06 | 28.112 | 939046.4159
6 | 115 | CONCLUIDO | 4.762 | 21 | 15.44 | 14.04 | 0.2 | 66 | 225.43 | 56.94 | 2.5 | 64 | 50.99 | 28037.57 | 226.3 | 1389.89 | 82.43 | 39.31 | 20452.92 | 0.48 | 0.83 | 3.47 | 1.32 | 1 | 10 | 733.5118 | 1003.6231 | 907.8388 | 733511.7529 | 1003623.1405 | 1.5522e-06 | 27.3438 | 907838.7566
7 | 115 | CONCLUIDO | 4.868 | 20.54 | 15.29 | 15.55 | 0.22 | 59 | 225.85 | 56.94 | 2.75 | 57 | 51.16 | 28089.25 | 222.73 | 1389.79 | 77.66 | 39.31 | 18101.95 | 0.51 | 0.84 | 3.46 | 1.17 | 1 | 10 | 711.9044 | 974.0591 | 881.0962 | 711904.4462 | 974059.0702 | 1.5867e-06 | 26.7448 | 881096.2397
8 | 115 | CONCLUIDO | 4.9437 | 20.23 | 15.2 | 16.89 | 0.24 | 54 | 226.27 | 56.94 | 3 | 52 | 51.33 | 28140.99 | 220.33 | 1389.62 | 74.91 | 39.31 | 16750.8 | 0.52 | 0.84 | 3.44 | 1.07 | 1 | 10 | 694.575 | 950.3481 | 859.6482 | 694574.9768 | 950348.1257 | 1.6114e-06 | 26.3411 | 859648.2344
9 | 115 | CONCLUIDO | 5.024 | 19.9 | 15.09 | 18.48 | 0.25 | 49 | 226.69 | 56.94 | 3.25 | 47 | 51.5 | 28192.8 | 217.4 | 1389.7 | 71.43 | 39.31 | 15036.7 | 0.55 | 0.85 | 3.44 | 0.97 | 1 | 10 | 685.1082 | 937.3952 | 847.9315 | 685108.1703 | 937395.2234 | 1.6376e-06 | 25.9115 | 847931.5389
10 | 115 | CONCLUIDO | 5.0893 | 19.65 | 15.01 | 20.02 | 0.27 | 45 | 227.11 | 56.94 | 3.5 | 43 | 51.67 | 28244.66 | 214.96 | 1389.95 | 68.89 | 39.31 | 13786.52 | 0.57 | 0.86 | 3.44 | 0.89 | 1 | 10 | 669.154 | 915.566 | 828.1857 | 669154.004 | 915566.0293 | 1.6589e-06 | 25.5859 | 828185.6925
11 | 115 | CONCLUIDO | 5.1369 | 19.47 | 14.96 | 21.38 | 0.29 | 42 | 227.53 | 56.94 | 3.75 | 40 | 51.84 | 28296.58 | 212.9 | 1389.96 | 67.2 | 39.31 | 12954.21 | 0.58 | 0.86 | 3.44 | 0.84 | 1 | 10 | 663.4994 | 907.8291 | 821.1872 | 663499.3845 | 907829.1294 | 1.6744e-06 | 25.3516 | 821187.1914
12 | 115 | CONCLUIDO | 5.1932 | 19.26 | 14.88 | 22.9 | 0.31 | 39 | 227.95 | 56.94 | 4 | 37 | 52.01 | 28348.56 | 210.67 | 1389.73 | 64.81 | 39.31 | 11777.75 | 0.61 | 0.86 | 3.43 | 0.76 | 1 | 10 | 648.624 | 887.476 | 802.7765 | 648624.0176 | 887475.9962 | 1.6927e-06 | 25.0781 | 802776.5327
13 | 115 | CONCLUIDO | 5.2311 | 19.12 | 14.83 | 24.05 | 0.33 | 37 | 228.38 | 56.94 | 4.25 | 35 | 52.18 | 28400.61 | 208.74 | 1389.73 | 63.4 | 39.31 | 11082.63 | 0.62 | 0.87 | 3.42 | 0.71 | 1 | 10 | 643.8877 | 880.9955 | 796.9145 | 643887.6582 | 880995.5002 | 1.7051e-06 | 24.8958 | 796914.5262
14 | 115 | CONCLUIDO | 5.2759 | 18.95 | 14.8 | 26.12 | 0.35 | 34 | 228.8 | 56.94 | 4.5 | 32 | 52.36 | 28452.71 | 206.66 | 1389.76 | 62.3 | 39.31 | 10547.74 | 0.63 | 0.87 | 3.42 | 0.68 | 1 | 10 | 638.9574 | 874.2497 | 790.8125 | 638957.366 | 874249.657 | 1.7197e-06 | 24.6745 | 790812.4967
15 | 115 | CONCLUIDO | 5.3188 | 18.8 | 14.74 | 27.63 | 0.37 | 32 | 229.22 | 56.94 | 4.75 | 30 | 52.53 | 28504.87 | 204.41 | 1389.75 | 60.54 | 39.31 | 9674.09 | 0.65 | 0.87 | 3.41 | 0.61 | 1 | 10 | 633.6933 | 867.0472 | 784.2974 | 633693.3416 | 867047.1866 | 1.7337e-06 | 24.4792 | 784297.42
16 | 115 | CONCLUIDO | 5.3342 | 18.75 | 14.73 | 28.5 | 0.39 | 31 | 229.65 | 56.94 | 5 | 29 | 52.7 | 28557.1 | 203.54 | 1389.67 | 59.78 | 39.31 | 9301.02 | 0.66 | 0.87 | 3.42 | 0.6 | 1 | 10 | 623.2816 | 852.8013 | 771.4112 | 623281.5569 | 852801.3234 | 1.7387e-06 | 24.4141 | 771411.162
17 | 115 | CONCLUIDO | 5.3692 | 18.62 | 14.69 | 30.4 | 0.41 | 29 | 230.07 | 56.94 | 5.25 | 27 | 52.88 | 28609.38 | 201.62 | 1389.69 | 59.02 | 39.31 | 8928.17 | 0.67 | 0.87 | 3.41 | 0.57 | 1 | 10 | 619.1773 | 847.1857 | 766.3314 | 619177.2717 | 847185.6594 | 1.7501e-06 | 24.2448 | 766331.4491
18 | 115 | CONCLUIDO | 5.4139 | 18.47 | 14.63 | 32.5 | 0.42 | 27 | 230.49 | 56.94 | 5.5 | 25 | 53.05 | 28661.73 | 199.28 | 1389.66 | 57.14 | 39.31 | 8000.64 | 0.69 | 0.88 | 3.4 | 0.5 | 1 | 10 | 614.0733 | 840.2022 | 760.0145 | 614073.3166 | 840202.2028 | 1.7647e-06 | 24.0495 | 760014.4838
19 | 115 | CONCLUIDO | 5.429 | 18.42 | 14.62 | 33.73 | 0.44 | 26 | 230.92 | 56.94 | 5.75 | 24 | 53.23 | 28714.14 | 197.62 | 1389.7 | 56.74 | 39.31 | 7804.08 | 0.69 | 0.88 | 3.4 | 0.49 | 1 | 10 | 611.3858 | 836.525 | 756.6882 | 611385.7545 | 836524.9617 | 1.7696e-06 | 23.9844 | 756688.1934
20 | 115 | CONCLUIDO | 5.4468 | 18.36 | 14.6 | 35.04 | 0.46 | 25 | 231.34 | 56.94 | 6 | 23 | 53.4 | 28766.61 | 196.49 | 1389.73 | 56.33 | 39.31 | 7603.9 | 0.7 | 0.88 | 3.4 | 0.48 | 1 | 10 | 609.2151 | 833.5549 | 754.0016 | 609215.0716 | 833554.9377 | 1.7754e-06 | 23.9062 | 754001.6243
21 | 115 | CONCLUIDO | 5.4651 | 18.3 | 14.58 | 36.46 | 0.48 | 24 | 231.77 | 56.94 | 6.25 | 22 | 53.58 | 28819.14 | 194.19 | 1389.6 | 55.5 | 39.31 | 7194.39 | 0.71 | 0.88 | 3.41 | 0.46 | 1 | 10 | 605.868 | 828.9753 | 749.859 | 605867.9673 | 828975.2819 | 1.7814e-06 | 23.8281 | 749859.0445
22 | 115 | CONCLUIDO | 5.4835 | 18.24 | 14.57 | 38 | 0.5 | 23 | 232.2 | 56.94 | 6.5 | 21 | 53.75 | 28871.74 | 192.59 | 1389.8 | 55.21 | 39.31 | 7057.52 | 0.71 | 0.88 | 3.4 | 0.44 | 1 | 10 | 594.6824 | 813.6707 | 736.0151 | 594682.3743 | 813670.66 | 1.7874e-06 | 23.75 | 736015.0742
23 | 115 | CONCLUIDO | 5.503 | 18.17 | 14.55 | 39.67 | 0.52 | 22 | 232.62 | 56.94 | 6.75 | 20 | 53.93 | 28924.39 | 191.24 | 1389.79 | 54.56 | 39.31 | 6736.29 | 0.72 | 0.88 | 3.39 | 0.42 | 1 | 10 | 592.2575 | 810.3528 | 733.0139 | 592257.4887 | 810352.8246 | 1.7937e-06 | 23.6589 | 733013.8884
24 | 115 | CONCLUIDO | 5.5284 | 18.09 | 14.51 | 41.45 | 0.53 | 21 | 233.05 | 56.94 | 7 | 19 | 54.11 | 28977.11 | 188.73 | 1389.68 | 53.21 | 39.31 | 6064.97 | 0.74 | 0.88 | 3.39 | 0.38 | 1 | 10 | 588.305 | 804.9449 | 728.1221 | 588305.0144 | 804944.8749 | 1.802e-06 | 23.5547 | 728122.0658
25 | 115 | CONCLUIDO | 5.5412 | 18.05 | 14.51 | 43.52 | 0.55 | 20 | 233.48 | 56.94 | 7.25 | 18 | 54.29 | 29029.89 | 188.33 | 1389.68 | 53.35 | 39.31 | 6139.34 | 0.74 | 0.88 | 3.39 | 0.39 | 1 | 10 | 587.2914 | 803.5579 | 726.8675 | 587291.3513 | 803557.9363 | 1.8062e-06 | 23.5026 | 726867.4946
26 | 115 | CONCLUIDO | 5.5641 | 17.97 | 14.48 | 45.72 | 0.57 | 19 | 233.91 | 56.94 | 7.5 | 17 | 54.46 | 29082.74 | 186.16 | 1389.78 | 52.35 | 39.31 | 5647.34 | 0.75 | 0.89 | 3.39 | 0.35 | 1 | 10 | 583.726 | 798.6796 | 722.4548 | 583725.9736 | 798679.6293 | 1.8136e-06 | 23.3984 | 722454.7664
27 | 115 | CONCLUIDO | 5.5785 | 17.93 | 14.47 | 48.25 | 0.59 | 18 | 234.34 | 56.94 | 7.75 | 16 | 54.64 | 29135.65 | 184.17 | 1389.63 | 52.12 | 39.31 | 5534.71 | 0.75 | 0.89 | 3.4 | 0.35 | 1 | 10 | 581.0456 | 795.0123 | 719.1374 | 581045.6258 | 795012.2591 | 1.8183e-06 | 23.3464 | 719137.4049
28 | 115 | CONCLUIDO | 5.5832 | 17.91 | 14.46 | 48.2 | 0.61 | 18 | 234.77 | 56.94 | 8 | 16 | 54.82 | 29188.62 | 181.69 | 1389.74 | 51.71 | 39.31 | 5330 | 0.76 | 0.89 | 3.39 | 0.34 | 1 | 10 | 578.3515 | 791.326 | 715.8029 | 578351.4587 | 791325.9808 | 1.8199e-06 | 23.3203 | 715802.9399
29 | 115 | CONCLUIDO | 5.6019 | 17.85 | 14.44 | 50.98 | 0.62 | 17 | 235.2 | 56.94 | 8.25 | 15 | 55 | 29241.66 | 181.22 | 1389.57 | 51.24 | 39.31 | 5099.71 | 0.77 | 0.89 | 3.39 | 0.32 | 1 | 10 | 576.9175 | 789.364 | 714.0282 | 576917.4963 | 789363.9703 | 1.8259e-06 | 23.2422 | 714028.1808
30 | 115 | CONCLUIDO | 5.6264 | 17.77 | 14.41 | 54.04 | 0.64 | 16 | 235.63 | 56.94 | 8.5 | 14 | 55.18 | 29294.76 | 177.88 | 1389.67 | 50.45 | 39.31 | 4710.6 | 0.78 | 0.89 | 3.38 | 0.29 | 1 | 10 | 572.3969 | 783.1788 | 708.4333 | 572396.9448 | 783178.7523 | 1.8339e-06 | 23.138 | 708433.2713
31 | 115 | CONCLUIDO | 5.6187 | 17.8 | 14.43 | 54.13 | 0.66 | 16 | 236.06 | 56.94 | 8.75 | 14 | 55.36 | 29347.92 | 177.91 | 1389.67 | 51.13 | 39.31 | 5051.76 | 0.77 | 0.89 | 3.39 | 0.31 | 1 | 10 | 572.8853 | 783.8469 | 709.0377 | 572885.2883 | 783846.9254 | 1.8314e-06 | 23.1771 | 709037.675
32 | 115 | CONCLUIDO | 5.6425 | 17.72 | 14.4 | 57.61 | 0.68 | 15 | 236.49 | 56.94 | 9 | 12 | 55.55 | 29401.15 | 175.1 | 1389.7 | 50.1 | 39.31 | 4542.17 | 0.78 | 0.89 | 3.38 | 0.28 | 1 | 10 | 560.3296 | 766.6676 | 693.498 | 560329.5771 | 766667.6474 | 1.8392e-06 | 23.0729 | 693497.9631
33 | 115 | CONCLUIDO | 5.6424 | 17.72 | 14.4 | 57.62 | 0.69 | 15 | 236.92 | 56.94 | 9.25 | 11 | 55.73 | 29454.44 | 173.91 | 1389.57 | 49.95 | 39.31 | 4464.54 | 0.79 | 0.89 | 3.39 | 0.28 | 1 | 10 | 559.1863 | 765.1033 | 692.0829 | 559186.2738 | 765103.3294 | 1.8391e-06 | 23.0729 | 692082.9415
34 | 115 | CONCLUIDO | 5.6369 | 17.74 | 14.42 | 57.68 | 0.71 | 15 | 237.35 | 56.94 | 9.5 | 10 | 55.91 | 29507.8 | 172.57 | 1389.57 | 50.55 | 39.31 | 4765.21 | 0.78 | 0.89 | 3.39 | 0.3 | 1 | 10 | 558.2472 | 763.8184 | 690.9207 | 558247.1778 | 763818.4168 | 1.8374e-06 | 23.099 | 690920.6591
35 | 115 | CONCLUIDO | 5.6617 | 17.66 | 14.39 | 61.66 | 0.73 | 14 | 237.79 | 56.94 | 9.75 | 9 | 56.09 | 29561.22 | 171.43 | 1389.59 | 49.67 | 39.31 | 4331.58 | 0.79 | 0.89 | 3.38 | 0.27 | 1 | 10 | 555.7293 | 760.3733 | 687.8043 | 555729.2616 | 760373.2928 | 1.8454e-06 | 22.9948 | 687804.3329
36 | 115 | CONCLUIDO | 5.6575 | 17.68 | 14.4 | 61.72 | 0.75 | 14 | 238.22 | 56.94 | 10 | 4 | 56.28 | 29614.71 | 170.49 | 1389.76 | 49.47 | 39.31 | 4229.39 | 0.79 | 0.89 | 3.4 | 0.28 | 1 | 10 | 555.2335 | 759.695 | 687.1908 | 555233.5316 | 759695.0131 | 1.8441e-06 | 23.0208 | 687190.7873
37 | 115 | CONCLUIDO | 5.6591 | 17.67 | 14.4 | 61.69 | 0.76 | 14 | 238.66 | 56.94 | 10.25 | 3 | 56.46 | 29668.27 | 169.79 | 1389.6 | 49.42 | 39.31 | 4207.01 | 0.8 | 0.89 | 3.4 | 0.27 | 1 | 10 | 554.4913 | 758.6794 | 686.2721 | 554491.2725 | 758679.4214 | 1.8446e-06 | 23.0078 | 686272.1223
38 | 115 | CONCLUIDO | 5.6562 | 17.68 | 14.4 | 61.73 | 0.78 | 14 | 239.09 | 56.94 | 10.5 | 2 | 56.65 | 29721.89 | 169.59 | 1389.74 | 49.6 | 39.31 | 4294.72 | 0.79 | 0.89 | 3.4 | 0.28 | 1 | 10 | 554.4238 | 758.5871 | 686.1886 | 554423.8086 | 758587.1143 | 1.8436e-06 | 23.0208 | 686188.6248
39 | 115 | CONCLUIDO | 5.655 | 17.68 | 14.41 | 61.75 | 0.8 | 14 | 239.53 | 56.94 | 10.75 | 0 | 56.83 | 29775.57 | 169.62 | 1389.67 | 49.77 | 39.31 | 4379.72 | 0.79 | 0.89 | 3.4 | 0.29 | 1 | 10 | 554.5603 | 758.7739 | 686.3575 | 554560.2913 | 758773.856 | 1.8433e-06 | 23.0208 | 686357.5442

## RESULTADOS_5
Unnamed: 0 | Volume de calda [L] | STATUS | Capacidade operacional [ha/h] | Tempo de missao [h] | Tempo util [h] | Tempo por voo [min] | Autonomia Projetada [h] | N° Voos | MTOW [kg] | Massa Estrutura [kg] | Combustível [kg] | Abastecimentos | Massa gerador | Potência gerador [W] | Combustível consumido [L] | Calda cons [L] | Distância percorrida [km] | Distância Pulverizando [km] | RTL ACUMULADO[m] | EOC [km/km] | EOC [h/h] | Tempo de manobra [h] | Tempo rtl_rtw [h] | V pulv [m/s] | V desloc [m/s] | Preço Total por ha Simples [R$/ha] | Preço Total por ha Presumido [R$/ha] | Preço Total por ha Real [R$/ha] | Preço Total Simples [R$] | Preço Total Presumido [R$] | Prod CAPEX [ha/h/R$] | Dias Trabalhados | Preço Total Real [R$]
0 | 35 | CONCLUIDO | 5.2498 | 19.05 | 15.76 | 11.68 | 0.22 | 81 | 80.84 | 35.1 | 1 | 79 | 9.74 | 10204.21 | 111.77 | 1390.09 | 92.46 | 39.31 | 25390.78 | 0.43 | 0.81 | 3.49 | 1.64 | 1 | 10 | 473.2637 | 647.5403 | 585.7399 | 473263.6851 | 647540.2529 | 2.1884e-06 | 24.8047 | 585739.92
1 | 35 | CONCLUIDO | 5.4705 | 18.28 | 15.34 | 15.09 | 0.27 | 61 | 81.14 | 35.1 | 1.25 | 59 | 9.79 | 10241.25 | 104.63 | 1389.8 | 79.27 | 39.31 | 18897.89 | 0.5 | 0.84 | 3.45 | 1.21 | 1 | 10 | 449.6769 | 615.2677 | 556.5474 | 449676.8669 | 615267.7277 | 2.2804e-06 | 23.8021 | 556547.4393
2 | 35 | CONCLUIDO | 5.6086 | 17.83 | 15.09 | 18.48 | 0.32 | 49 | 81.44 | 35.1 | 1.5 | 40 | 9.84 | 10278.32 | 98.3 | 1389.83 | 71.32 | 39.31 | 14979.12 | 0.55 | 0.85 | 3.45 | 0.97 | 1 | 10 | 430.9817 | 589.6882 | 533.4092 | 430981.7149 | 589688.1959 | 2.338e-06 | 23.2161 | 533409.1821
3 | 35 | CONCLUIDO | 5.6786 | 17.61 | 14.99 | 21.42 | 0.38 | 42 | 81.74 | 35.1 | 1.75 | 14 | 9.89 | 10315.41 | 95.06 | 1389.95 | 67.29 | 39.31 | 12998.5 | 0.58 | 0.86 | 3.47 | 0.87 | 1 | 10 | 417.9403 | 571.8443 | 517.2683 | 417940.2783 | 571844.3269 | 2.3672e-06 | 22.9297 | 517268.307
4 | 35 | CONCLUIDO | 5.6868 | 17.58 | 14.99 | 21.93 | 0.43 | 41 | 82.04 | 35.1 | 2 | 1 | 9.94 | 10352.53 | 94.46 | 1389.99 | 66.61 | 39.31 | 12665.94 | 0.59 | 0.86 | 3.48 | 0.86 | 1 | 10 | 417.1603 | 570.7771 | 516.3029 | 417160.2752 | 570777.0923 | 2.3706e-06 | 22.8906 | 516302.9277
5 | 35 | CONCLUIDO | 5.6867 | 17.58 | 14.99 | 21.93 | 0.48 | 41 | 82.34 | 35.1 | 2.25 | 0 | 9.99 | 10389.66 | 94.76 | 1389.98 | 66.59 | 39.31 | 12656.87 | 0.59 | 0.86 | 3.48 | 0.86 | 1 | 10 | 417.4499 | 571.1733 | 516.6613 | 417449.8604 | 571173.3156 | 2.3705e-06 | 22.8906 | 516661.336

## RESULTADOS_8
Unnamed: 0 | Volume de calda [L] | STATUS | Capacidade operacional [ha/h] | Tempo de missao [h] | Tempo util [h] | Tempo por voo [min] | Autonomia Projetada [h] | N° Voos | MTOW [kg] | Massa Estrutura [kg] | Combustível [kg] | Abastecimentos | Massa gerador | Potência gerador [W] | Combustível consumido [L] | Calda cons [L] | Distância percorrida [km] | Distância Pulverizando [km] | RTL ACUMULADO[m] | EOC [km/km] | EOC [h/h] | Tempo de manobra [h] | Tempo rtl_rtw [h] | V pulv [m/s] | V desloc [m/s] | Preço Total por ha Simples [R$/ha] | Preço Total por ha Presumido [R$/ha] | Preço Total por ha Real [R$/ha] | Preço Total Simples [R$] | Preço Total Presumido [R$] | Prod CAPEX [ha/h/R$] | Dias Trabalhados | Preço Total Real [R$]
0 | 50 | CONCLUIDO | 4.8255 | 20.72 | 16.31 | 9.15 | 0.16 | 107 | 107.41 | 41.65 | 1 | 105 | 14.77 | 13481.73 | 147.21 | 1390.04 | 109.05 | 39.31 | 33553.9 | 0.36 | 0.79 | 3.55 | 2.18 | 1 | 10 | 574.9406 | 786.6591 | 711.5814 | 574940.5735 | 786659.0573 | 1.8798e-06 | 26.9792 | 711581.4209
1 | 50 | CONCLUIDO | 5.1031 | 19.6 | 15.76 | 11.67 | 0.2 | 81 | 107.73 | 41.65 | 1.25 | 79 | 14.83 | 13520.81 | 139.22 | 1389.81 | 92.39 | 39.31 | 25355.33 | 0.43 | 0.81 | 3.49 | 1.64 | 1 | 10 | 534.7568 | 731.6779 | 661.8475 | 534756.8041 | 731677.8512 | 1.9879e-06 | 25.5208 | 661847.544
2 | 50 | CONCLUIDO | 5.2915 | 18.9 | 15.42 | 14.23 | 0.24 | 65 | 108.05 | 41.65 | 1.5 | 63 | 14.9 | 13559.91 | 133.22 | 1389.61 | 81.49 | 39.31 | 19984.86 | 0.48 | 0.83 | 3.47 | 1.3 | 1 | 10 | 511.1721 | 699.4082 | 632.6576 | 511172.0615 | 699408.1659 | 2.0613e-06 | 24.6094 | 632657.6321
3 | 50 | CONCLUIDO | 5.4246 | 18.43 | 15.2 | 16.89 | 0.28 | 54 | 108.37 | 41.65 | 1.75 | 52 | 14.97 | 13599.17 | 128.4 | 1389.77 | 74.65 | 39.31 | 16622.76 | 0.53 | 0.84 | 3.45 | 1.07 | 1 | 10 | 492.2511 | 673.5197 | 609.2399 | 492251.1179 | 673519.6961 | 2.1132e-06 | 23.9974 | 609239.9216
4 | 50 | CONCLUIDO | 5.5275 | 18.09 | 15.03 | 19.61 | 0.32 | 46 | 108.68 | 41.65 | 2 | 44 | 15.03 | 13638.32 | 123.33 | 1389.87 | 69.65 | 39.31 | 14161.55 | 0.56 | 0.85 | 3.44 | 0.91 | 1 | 10 | 475.1374 | 650.1039 | 588.0589 | 475137.3626 | 650103.9011 | 2.1533e-06 | 23.5547 | 588058.8972
5 | 50 | CONCLUIDO | 5.6225 | 17.79 | 14.88 | 22.9 | 0.36 | 39 | 109 | 41.65 | 2.25 | 37 | 15.1 | 13677.51 | 118.92 | 1389.64 | 64.88 | 39.31 | 11808.54 | 0.61 | 0.86 | 3.43 | 0.76 | 1 | 10 | 467.0059 | 638.9781 | 577.995 | 467005.9429 | 638978.1339 | 2.1903e-06 | 23.1641 | 577994.9576
6 | 50 | CONCLUIDO | 5.6866 | 17.59 | 14.79 | 26.11 | 0.4 | 34 | 109.32 | 41.65 | 2.5 | 29 | 15.17 | 13716.72 | 114.45 | 1389.84 | 62.18 | 39.31 | 10487.23 | 0.63 | 0.87 | 3.42 | 0.67 | 1 | 10 | 452.3778 | 618.9633 | 559.8903 | 452377.8088 | 618963.2755 | 2.2153e-06 | 22.9036 | 559890.2892
7 | 50 | CONCLUIDO | 5.731 | 17.45 | 14.72 | 28.5 | 0.44 | 31 | 109.64 | 41.65 | 2.75 | 18 | 15.24 | 13755.95 | 111.56 | 1389.88 | 59.62 | 39.31 | 9222.94 | 0.66 | 0.87 | 3.42 | 0.6 | 1 | 10 | 448.0538 | 613.047 | 554.5386 | 448053.7844 | 613046.9546 | 2.2326e-06 | 22.7214 | 554538.6137
8 | 50 | CONCLUIDO | 5.735 | 17.44 | 14.73 | 29.47 | 0.48 | 30 | 109.96 | 41.65 | 3 | 6 | 15.31 | 13795.21 | 109.96 | 1389.76 | 59.49 | 39.31 | 9159.75 | 0.66 | 0.87 | 3.44 | 0.61 | 1 | 10 | 446.4606 | 610.8671 | 552.5668 | 446460.5748 | 610867.0548 | 2.2341e-06 | 22.7083 | 552566.7605
9 | 50 | CONCLUIDO | 5.747 | 17.4 | 14.72 | 30.45 | 0.52 | 29 | 110.27 | 41.65 | 3.25 | 0 | 15.37 | 13834.5 | 110.17 | 1389.92 | 58.78 | 39.31 | 8809.95 | 0.67 | 0.87 | 3.44 | 0.6 | 1 | 10 | 446.2811 | 610.6214 | 552.3446 | 446281.0695 | 610621.4478 | 2.2388e-06 | 22.6562 | 552344.5939

## RESULTADOS_3
Unnamed: 0 | Volume de calda [L] | STATUS | Capacidade operacional [ha/h] | Tempo de missao [h] | Tempo util [h] | Tempo por voo [min] | Autonomia Projetada [h] | N° Voos | MTOW [kg] | Massa Estrutura [kg] | Combustível [kg] | Abastecimentos | Massa gerador | Potência gerador [W] | Combustível consumido [L] | Calda cons [L] | Distância percorrida [km] | Distância Pulverizando [km] | RTL ACUMULADO[m] | EOC [km/km] | EOC [h/h] | Tempo de manobra [h] | Tempo rtl_rtw [h] | V pulv [m/s] | V desloc [m/s] | Preço Total por ha Simples [R$/ha] | Preço Total por ha Presumido [R$/ha] | Preço Total por ha Real [R$/ha] | Preço Total Simples [R$] | Preço Total Presumido [R$] | Prod CAPEX [ha/h/R$] | Dias Trabalhados | Preço Total Real [R$]
0 | 25 | CONCLUIDO | 5.5366 | 18.06 | 15.4 | 14.91 | 0.28 | 62 | 61.76 | 28.92 | 1 | 37 | 6.84 | 7851.41 | 83.01 | 1389.88 | 79.9 | 39.31 | 19205.3 | 0.49 | 0.83 | 3.5 | 1.28 | 1 | 10 | 404.7317 | 553.7718 | 500.9206 | 404731.7199 | 553771.7946 | 2.4487e-06 | 23.5156 | 500920.5918
1 | 25 | CONCLUIDO | 5.5835 | 17.91 | 15.32 | 16.13 | 0.35 | 57 | 62.05 | 28.92 | 1.25 | 1 | 6.88 | 7887.12 | 81.6 | 1389.94 | 76.63 | 39.31 | 17596.05 | 0.51 | 0.84 | 3.52 | 1.2 | 1 | 10 | 401.8576 | 549.8393 | 497.3634 | 401857.623 | 549839.3284 | 2.4695e-06 | 23.3203 | 497363.4346
2 | 25 | CONCLUIDO | 5.5823 | 17.91 | 15.33 | 16.13 | 0.42 | 57 | 62.34 | 28.92 | 1.5 | 0 | 6.92 | 7922.85 | 81.97 | 1389.91 | 76.67 | 39.31 | 17613.2 | 0.51 | 0.84 | 3.52 | 1.2 | 1 | 10 | 402.2761 | 550.4119 | 497.8814 | 402276.0965 | 550411.9024 | 2.4689e-06 | 23.3203 | 497881.3629

## RESULTADOS_15
Unnamed: 0 | Volume de calda [L] | STATUS | Capacidade operacional [ha/h] | Tempo de missao [h] | Tempo util [h] | Tempo por voo [min] | Autonomia Projetada [h] | N° Voos | MTOW [kg] | Massa Estrutura [kg] | Combustível [kg] | Abastecimentos | Massa gerador | Potência gerador [W] | Combustível consumido [L] | Calda cons [L] | Distância percorrida [km] | Distância Pulverizando [km] | RTL ACUMULADO[m] | EOC [km/km] | EOC [h/h] | Tempo de manobra [h] | Tempo rtl_rtw [h] | V pulv [m/s] | V desloc [m/s] | Preço Total por ha Simples [R$/ha] | Preço Total por ha Presumido [R$/ha] | Preço Total por ha Real [R$/ha] | Preço Total Simples [R$] | Preço Total Presumido [R$] | Prod CAPEX [ha/h/R$] | Dias Trabalhados | Preço Total Real [R$]
0 | 85 | CONCLUIDO | 4.0029 | 24.98 | 17.32 | 6.66 | 0.11 | 156 | 167.88 | 51.39 | 1 | 154 | 30.49 | 20939.59 | 216.45 | 1390.15 | 140.48 | 39.31 | 49025.04 | 0.28 | 0.74 | 3.63 | 3.2 | 1 | 10 | 843.2569 | 1153.7813 | 1043.666 | 843256.8831 | 1153781.2693 | 1.3965e-06 | 32.526 | 1043666.0043
1 | 85 | CONCLUIDO | 4.3607 | 22.93 | 16.53 | 8.33 | 0.13 | 119 | 168.25 | 51.39 | 1.25 | 117 | 30.6 | 20984.25 | 204.86 | 1390 | 116.22 | 39.31 | 37081.16 | 0.34 | 0.78 | 3.55 | 2.4 | 1 | 10 | 755.4045 | 1033.5778 | 934.9346 | 755404.5341 | 1033577.8096 | 1.5213e-06 | 29.8568 | 934934.5941
2 | 85 | CONCLUIDO | 4.622 | 21.64 | 16.04 | 10.13 | 0.16 | 95 | 168.61 | 51.39 | 1.5 | 93 | 30.71 | 21028.94 | 197.16 | 1390.21 | 100.59 | 39.31 | 29384.61 | 0.39 | 0.8 | 3.53 | 1.92 | 1 | 10 | 697.4983 | 954.3479 | 863.2663 | 697498.2932 | 954347.9362 | 1.6125e-06 | 28.1771 | 863266.3086
3 | 85 | CONCLUIDO | 4.8023 | 20.82 | 15.74 | 11.8 | 0.18 | 80 | 168.97 | 51.39 | 1.75 | 78 | 30.83 | 21073.68 | 191.49 | 1389.94 | 91.31 | 39.31 | 24819.16 | 0.43 | 0.82 | 3.5 | 1.62 | 1 | 10 | 668.3181 | 914.4222 | 827.1511 | 668318.0515 | 914422.2422 | 1.6754e-06 | 27.1094 | 827151.0668
4 | 85 | CONCLUIDO | 4.9607 | 20.16 | 15.48 | 13.66 | 0.21 | 68 | 169.33 | 51.39 | 2 | 66 | 30.94 | 21118.46 | 186.68 | 1389.75 | 83.39 | 39.31 | 20920.89 | 0.47 | 0.83 | 3.48 | 1.36 | 1 | 10 | 634.7684 | 868.5182 | 785.628 | 634768.4435 | 868518.1884 | 1.7306e-06 | 26.25 | 785628.0315
5 | 85 | CONCLUIDO | 5.0868 | 19.66 | 15.29 | 15.55 | 0.24 | 59 | 169.7 | 51.39 | 2.25 | 57 | 31.05 | 21163.27 | 182.42 | 1389.67 | 77.49 | 39.31 | 18016.44 | 0.51 | 0.84 | 3.46 | 1.16 | 1 | 10 | 613.4499 | 839.3492 | 759.2429 | 613449.8883 | 839349.2007 | 1.7746e-06 | 25.599 | 759242.891
6 | 85 | CONCLUIDO | 5.172 | 19.34 | 15.17 | 17.17 | 0.26 | 53 | 170.06 | 51.39 | 2.5 | 51 | 31.17 | 21208.12 | 179.41 | 1389.86 | 74.01 | 39.31 | 16306.59 | 0.53 | 0.85 | 3.44 | 1.04 | 1 | 10 | 604.8622 | 827.5991 | 748.6142 | 604862.1616 | 827599.0942 | 1.8043e-06 | 25.1823 | 748614.1982
7 | 85 | CONCLUIDO | 5.2629 | 19 | 15.04 | 19.19 | 0.29 | 47 | 170.42 | 51.39 | 2.75 | 45 | 31.28 | 21253.01 | 176.1 | 1389.85 | 69.78 | 39.31 | 14219.2 | 0.56 | 0.85 | 3.43 | 0.91 | 1 | 10 | 587.5958 | 803.9745 | 727.2443 | 587595.8328 | 803974.5413 | 1.836e-06 | 24.7396 | 727244.3395
8 | 85 | CONCLUIDO | 5.3202 | 18.8 | 14.97 | 20.88 | 0.31 | 43 | 170.79 | 51.39 | 3 | 41 | 31.4 | 21297.94 | 173.38 | 1389.79 | 67.4 | 39.31 | 13050.41 | 0.58 | 0.86 | 3.43 | 0.84 | 1 | 10 | 581.4522 | 795.5685 | 719.6406 | 581452.1788 | 795568.5229 | 1.856e-06 | 24.4792 | 719640.5796
9 | 85 | CONCLUIDO | 5.38 | 18.59 | 14.89 | 22.91 | 0.34 | 39 | 171.15 | 51.39 | 3.25 | 37 | 31.51 | 21342.91 | 170.89 | 1389.65 | 65.18 | 39.31 | 11960.69 | 0.6 | 0.86 | 3.43 | 0.77 | 1 | 10 | 567.3672 | 776.2969 | 702.2082 | 567367.2482 | 776296.8995 | 1.8769e-06 | 24.2057 | 702208.213
10 | 85 | CONCLUIDO | 5.4281 | 18.42 | 14.83 | 24.72 | 0.36 | 36 | 171.52 | 51.39 | 3.5 | 34 | 31.63 | 21387.92 | 168.15 | 1389.92 | 63.18 | 39.31 | 10975.99 | 0.62 | 0.87 | 3.42 | 0.71 | 1 | 10 | 561.9222 | 768.8467 | 695.4691 | 561922.1754 | 768846.7106 | 1.8937e-06 | 23.9844 | 695469.0596
11 | 85 | CONCLUIDO | 5.4798 | 18.25 | 14.76 | 26.83 | 0.39 | 33 | 171.88 | 51.39 | 3.75 | 31 | 31.74 | 21432.96 | 165.38 | 1389.61 | 61.19 | 39.31 | 9996.3 | 0.64 | 0.87 | 3.41 | 0.64 | 1 | 10 | 556.5019 | 761.4305 | 688.7606 | 556501.9071 | 761430.4604 | 1.9117e-06 | 23.763 | 688760.6059
12 | 85 | CONCLUIDO | 5.5119 | 18.14 | 14.72 | 28.49 | 0.41 | 31 | 172.25 | 51.39 | 4 | 29 | 31.86 | 21478.05 | 163.4 | 1389.57 | 59.85 | 39.31 | 9336.46 | 0.66 | 0.87 | 3.41 | 0.6 | 1 | 10 | 544.6449 | 745.2072 | 674.0857 | 544644.9282 | 745207.2188 | 1.9229e-06 | 23.6198 | 674085.6877
13 | 85 | CONCLUIDO | 5.5616 | 17.98 | 14.66 | 31.41 | 0.44 | 28 | 172.61 | 51.39 | 4.25 | 26 | 31.97 | 21523.17 | 160.06 | 1389.63 | 57.95 | 39.31 | 8401.41 | 0.68 | 0.88 | 3.41 | 0.54 | 1 | 10 | 538.7947 | 737.2027 | 666.8451 | 538794.6839 | 737202.6564 | 1.9403e-06 | 23.4115 | 666845.0695
14 | 85 | CONCLUIDO | 5.5784 | 17.93 | 14.64 | 32.53 | 0.46 | 27 | 172.98 | 51.39 | 4.5 | 25 | 32.09 | 21568.34 | 157.64 | 1389.65 | 57.73 | 39.31 | 8295.4 | 0.68 | 0.88 | 3.4 | 0.52 | 1 | 10 | 535.6397 | 732.8859 | 662.9403 | 535639.6917 | 732885.857 | 1.9461e-06 | 23.3464 | 662940.2594
15 | 85 | CONCLUIDO | 5.6116 | 17.82 | 14.6 | 35.04 | 0.49 | 25 | 173.35 | 51.39 | 4.75 | 23 | 32.2 | 21613.54 | 155.86 | 1389.63 | 56.2 | 39.31 | 7541.59 | 0.7 | 0.88 | 3.4 | 0.48 | 1 | 10 | 532.3696 | 728.4116 | 658.893 | 532369.6223 | 728411.6037 | 1.9577e-06 | 23.2031 | 658893.0226
16 | 85 | CONCLUIDO | 5.6438 | 17.72 | 14.57 | 38 | 0.51 | 23 | 173.71 | 51.39 | 5 | 21 | 32.32 | 21658.78 | 153.08 | 1389.65 | 55.19 | 39.31 | 7045.81 | 0.71 | 0.88 | 3.4 | 0.44 | 1 | 10 | 519.959 | 711.4308 | 643.5329 | 519958.9807 | 711430.8163 | 1.9689e-06 | 23.0729 | 643532.8577
17 | 85 | CONCLUIDO | 5.6633 | 17.66 | 14.54 | 39.65 | 0.53 | 22 | 174.08 | 51.39 | 5.25 | 20 | 32.44 | 21704.07 | 150.7 | 1389.67 | 54.1 | 39.31 | 6507.66 | 0.73 | 0.88 | 3.4 | 0.42 | 1 | 10 | 516.5961 | 706.8296 | 639.3708 | 516596.1382 | 706829.6269 | 1.9757e-06 | 22.9948 | 639370.7994
18 | 85 | CONCLUIDO | 5.6792 | 17.61 | 14.52 | 41.5 | 0.56 | 21 | 174.45 | 51.39 | 5.5 | 17 | 32.56 | 21749.39 | 147.19 | 1389.57 | 53.58 | 39.31 | 6251.27 | 0.73 | 0.88 | 3.4 | 0.4 | 1 | 10 | 512.5276 | 701.2629 | 634.3353 | 512527.6119 | 701262.8898 | 1.9813e-06 | 22.9297 | 634335.3438
19 | 85 | CONCLUIDO | 5.6989 | 17.55 | 14.5 | 43.49 | 0.58 | 20 | 174.82 | 51.39 | 5.75 | 16 | 32.67 | 21794.75 | 146.01 | 1389.61 | 52.85 | 39.31 | 5888.59 | 0.74 | 0.89 | 3.4 | 0.38 | 1 | 10 | 510.5677 | 698.5812 | 631.9096 | 510567.6925 | 698581.2416 | 1.9882e-06 | 22.8516 | 631909.6284
20 | 85 | CONCLUIDO | 5.7108 | 17.51 | 14.49 | 45.77 | 0.61 | 19 | 175.18 | 51.39 | 6 | 11 | 32.79 | 21840.16 | 143.83 | 1389.62 | 52.67 | 39.31 | 5803.65 | 0.75 | 0.89 | 3.4 | 0.37 | 1 | 10 | 508.0024 | 695.0713 | 628.7347 | 508002.3944 | 695071.2875 | 1.9923e-06 | 22.7995 | 628734.6594
21 | 85 | CONCLUIDO | 5.7274 | 17.46 | 14.48 | 48.26 | 0.63 | 18 | 175.55 | 51.39 | 6.25 | 8 | 32.91 | 21885.6 | 142.82 | 1389.71 | 52.08 | 39.31 | 5517.08 | 0.75 | 0.89 | 3.4 | 0.36 | 1 | 10 | 506.3908 | 692.8662 | 626.7401 | 506390.8051 | 692866.2399 | 1.9981e-06 | 22.7344 | 626740.0584
22 | 85 | CONCLUIDO | 5.7277 | 17.46 | 14.48 | 48.25 | 0.66 | 18 | 175.92 | 51.39 | 6.5 | 2 | 33.03 | 21931.08 | 142.47 | 1389.78 | 51.77 | 39.31 | 5359.2 | 0.76 | 0.89 | 3.41 | 0.35 | 1 | 10 | 506.0475 | 692.3964 | 626.3151 | 506047.4521 | 692396.4491 | 1.9982e-06 | 22.7344 | 626315.1038
23 | 85 | CONCLUIDO | 5.7264 | 17.46 | 14.48 | 48.27 | 0.68 | 18 | 176.29 | 51.39 | 6.75 | 1 | 33.15 | 21976.61 | 142.08 | 1389.77 | 51.84 | 39.31 | 5394.39 | 0.76 | 0.89 | 3.41 | 0.36 | 1 | 10 | 505.7236 | 691.9534 | 625.9143 | 505723.6162 | 691953.3626 | 1.9977e-06 | 22.7344 | 625914.3049
24 | 85 | CONCLUIDO | 5.7256 | 17.47 | 14.48 | 48.28 | 0.7 | 18 | 176.66 | 51.39 | 7 | 0 | 33.27 | 22022.17 | 142.4 | 1389.91 | 51.84 | 39.31 | 5395.06 | 0.76 | 0.89 | 3.41 | 0.36 | 1 | 10 | 506.0565 | 692.4089 | 626.3263 | 506056.5176 | 692408.8529 | 1.9975e-06 | 22.7474 | 626326.3238

## RESULTADOS_2
Unnamed: 0 | Volume de calda [L] | STATUS | Capacidade operacional [ha/h] | Tempo de missao [h] | Tempo util [h] | Tempo por voo [min] | Autonomia Projetada [h] | N° Voos | MTOW [kg] | Massa Estrutura [kg] | Combustível [kg] | Abastecimentos | Massa gerador | Potência gerador [W] | Combustível consumido [L] | Calda cons [L] | Distância percorrida [km] | Distância Pulverizando [km] | RTL ACUMULADO[m] | EOC [km/km] | EOC [h/h] | Tempo de manobra [h] | Tempo rtl_rtw [h] | V pulv [m/s] | V desloc [m/s] | Preço Total por ha Simples [R$/ha] | Preço Total por ha Presumido [R$/ha] | Preço Total por ha Real [R$/ha] | Preço Total Simples [R$] | Preço Total Presumido [R$] | Prod CAPEX [ha/h/R$] | Dias Trabalhados | Preço Total Real [R$]
0 | 20 | CONCLUIDO | 5.4799 | 18.25 | 15.63 | 13.21 | 0.34 | 71 | 51.33 | 24.83 | 1 | 0 | 5.51 | 6564.78 | 73.78 | 1390.15 | 85.72 | 39.31 | 22070.93 | 0.46 | 0.82 | 3.56 | 1.51 | 1 | 10 | 396.2448 | 542.1596 | 490.4167 | 396244.8177 | 542159.6406 | 2.5144e-06 | 23.763 | 490416.6854

## RESULTADOS_22
Unnamed: 0 | Volume de calda [L] | STATUS | Capacidade operacional [ha/h] | Tempo de missao [h] | Tempo util [h] | Tempo por voo [min] | Autonomia Projetada [h] | N° Voos | MTOW [kg] | Massa Estrutura [kg] | Combustível [kg] | Abastecimentos | Massa gerador | Potência gerador [W] | Combustível consumido [L] | Calda cons [L] | Distância percorrida [km] | Distância Pulverizando [km] | RTL ACUMULADO[m] | EOC [km/km] | EOC [h/h] | Tempo de manobra [h] | Tempo rtl_rtw [h] | V pulv [m/s] | V desloc [m/s] | Preço Total por ha Simples [R$/ha] | Preço Total por ha Presumido [R$/ha] | Preço Total por ha Real [R$/ha] | Preço Total Simples [R$] | Preço Total Presumido [R$] | Prod CAPEX [ha/h/R$] | Dias Trabalhados | Preço Total Real [R$]
0 | 120 | CONCLUIDO | 3.2803 | 30.48 | 18.39 | 5.36 | 0.08 | 206 | 232.68 | 57.72 | 1 | 204 | 53.95 | 28931.02 | 285.71 | 1390.31 | 173.88 | 39.31 | 65473.04 | 0.23 | 0.7 | 3.71 | 4.26 | 1 | 10 | 1197.3156 | 1638.22 | 1481.8706 | 1197315.5848 | 1638220.005 | 1.0587e-06 | 39.6875 | 1481870.587
1 | 120 | CONCLUIDO | 3.705 | 26.99 | 17.27 | 6.73 | 0.1 | 154 | 233.1 | 57.72 | 1.25 | 152 | 54.13 | 28983.75 | 267.01 | 1390.07 | 139.26 | 39.31 | 48424.44 | 0.28 | 0.74 | 3.61 | 3.14 | 1 | 10 | 1023.0095 | 1399.7267 | 1266.1387 | 1023009.4774 | 1399726.699 | 1.1958e-06 | 35.1432 | 1266138.7474
2 | 120 | CONCLUIDO | 3.998 | 25.01 | 16.65 | 8.06 | 0.11 | 124 | 233.53 | 57.72 | 1.5 | 122 | 54.31 | 29036.54 | 256.36 | 1390.36 | 120 | 39.31 | 38947.3 | 0.33 | 0.77 | 3.57 | 2.53 | 1 | 10 | 928.3261 | 1270.1767 | 1148.9528 | 928326.0876 | 1270176.7079 | 1.2904e-06 | 32.5651 | 1148952.8256
3 | 120 | CONCLUIDO | 4.2374 | 23.6 | 16.2 | 9.44 | 0.13 | 103 | 233.96 | 57.72 | 1.75 | 101 | 54.49 | 29089.39 | 248.17 | 1390.06 | 106.02 | 39.31 | 32059.74 | 0.37 | 0.79 | 3.52 | 2.07 | 1 | 10 | 860.4652 | 1177.3265 | 1064.9641 | 860465.2181 | 1177326.4725 | 1.3676e-06 | 30.7292 | 1064964.0863
4 | 120 | CONCLUIDO | 4.4236 | 22.61 | 15.89 | 10.83 | 0.15 | 88 | 234.39 | 57.72 | 2 | 86 | 54.67 | 29142.31 | 242.26 | 1390.02 | 96.29 | 39.31 | 27268.56 | 0.41 | 0.81 | 3.5 | 1.76 | 1 | 10 | 814.5292 | 1114.4748 | 1008.1109 | 814529.1823 | 1114474.7617 | 1.4277e-06 | 29.4401 | 1008110.8547
5 | 120 | CONCLUIDO | 4.5711 | 21.88 | 15.66 | 12.2 | 0.17 | 77 | 234.82 | 57.72 | 2.25 | 75 | 54.85 | 29195.29 | 237.72 | 1389.83 | 89.24 | 39.31 | 23800.24 | 0.44 | 0.82 | 3.48 | 1.54 | 1 | 10 | 785.1657 | 1074.2983 | 971.7688 | 785165.6571 | 1074298.2911 | 1.4753e-06 | 28.4896 | 971768.77
6 | 120 | CONCLUIDO | 4.6967 | 21.29 | 15.48 | 13.66 | 0.19 | 68 | 235.25 | 57.72 | 2.5 | 66 | 55.03 | 29248.33 | 233.84 | 1390.04 | 83.44 | 39.31 | 20943.55 | 0.47 | 0.83 | 3.48 | 1.36 | 1 | 10 | 760.0976 | 1039.9991 | 940.7431 | 760097.6329 | 1039999.1145 | 1.5159e-06 | 27.7214 | 940743.0586
7 | 120 | CONCLUIDO | 4.8007 | 20.83 | 15.34 | 15.09 | 0.21 | 61 | 235.68 | 57.72 | 2.75 | 59 | 55.21 | 29301.44 | 230.53 | 1389.82 | 79.58 | 39.31 | 19048.34 | 0.49 | 0.84 | 3.45 | 1.22 | 1 | 10 | 738.4166 | 1010.3342 | 913.9093 | 738416.643 | 1010334.2276 | 1.5494e-06 | 27.1224 | 913909.347
8 | 120 | CONCLUIDO | 4.8765 | 20.51 | 15.25 | 16.34 | 0.23 | 56 | 236.11 | 57.72 | 3 | 54 | 55.39 | 29354.61 | 227.92 | 1389.81 | 75.84 | 39.31 | 17207.28 | 0.52 | 0.84 | 3.47 | 1.12 | 1 | 10 | 720.4261 | 985.7188 | 891.6432 | 720426.1431 | 985718.832 | 1.5739e-06 | 26.7057 | 891643.2101
9 | 120 | CONCLUIDO | 4.9592 | 20.16 | 15.13 | 17.8 | 0.24 | 51 | 236.54 | 57.72 | 3.25 | 49 | 55.57 | 29407.85 | 224.92 | 1389.65 | 72.81 | 39.31 | 15716.86 | 0.54 | 0.85 | 3.44 | 1.01 | 1 | 10 | 701.6122 | 959.9768 | 868.358 | 701612.2176 | 959976.7891 | 1.6006e-06 | 26.25 | 868357.9517
10 | 120 | CONCLUIDO | 5.0255 | 19.9 | 15.05 | 19.21 | 0.26 | 47 | 236.98 | 57.72 | 3.5 | 45 | 55.75 | 29461.15 | 222.78 | 1389.71 | 70.05 | 39.31 | 14356.27 | 0.56 | 0.85 | 3.44 | 0.93 | 1 | 10 | 694.0615 | 949.6456 | 859.0128 | 694061.5418 | 949645.6214 | 1.622e-06 | 25.9115 | 859012.7761
11 | 120 | CONCLUIDO | 5.0958 | 19.62 | 14.96 | 20.87 | 0.28 | 43 | 237.41 | 57.72 | 3.75 | 41 | 55.93 | 29514.51 | 220.14 | 1389.59 | 67.49 | 39.31 | 13096.82 | 0.58 | 0.86 | 3.43 | 0.83 | 1 | 10 | 677.3631 | 926.7981 | 838.3458 | 677363.0964 | 926798.0716 | 1.6447e-06 | 25.5469 | 838345.7644
12 | 120 | CONCLUIDO | 5.1446 | 19.44 | 14.91 | 22.36 | 0.3 | 40 | 237.84 | 57.72 | 4 | 38 | 56.12 | 29567.95 | 218.08 | 1389.74 | 65.72 | 39.31 | 12225.15 | 0.6 | 0.86 | 3.42 | 0.78 | 1 | 10 | 671.5751 | 918.8787 | 831.1822 | 671575.1327 | 918878.7243 | 1.6604e-06 | 25.3125 | 831182.2285
13 | 120 | CONCLUIDO | 5.1781 | 19.31 | 14.87 | 23.48 | 0.32 | 38 | 238.28 | 57.72 | 4.25 | 36 | 56.3 | 29621.44 | 216.94 | 1389.67 | 64.44 | 39.31 | 11593.47 | 0.61 | 0.86 | 3.43 | 0.75 | 1 | 10 | 668.0331 | 914.0323 | 826.7984 | 668033.0858 | 914032.3395 | 1.6713e-06 | 25.1432 | 826798.3759
14 | 120 | CONCLUIDO | 5.2125 | 19.18 | 14.84 | 24.73 | 0.34 | 36 | 238.71 | 57.72 | 4.5 | 34 | 56.49 | 29675.01 | 214.52 | 1389.6 | 63.54 | 39.31 | 11153.23 | 0.62 | 0.87 | 3.42 | 0.71 | 1 | 10 | 654.3825 | 895.355 | 809.9036 | 654382.4924 | 895354.9954 | 1.6824e-06 | 24.974 | 809903.5713
15 | 120 | CONCLUIDO | 5.2709 | 18.97 | 14.76 | 26.84 | 0.35 | 33 | 239.14 | 57.72 | 4.75 | 31 | 56.67 | 29728.63 | 212.28 | 1389.65 | 61.28 | 39.31 | 10042.66 | 0.64 | 0.87 | 3.41 | 0.64 | 1 | 10 | 648.0856 | 886.7393 | 802.1102 | 648085.6112 | 886739.3248 | 1.7012e-06 | 24.7005 | 802110.1682
16 | 120 | CONCLUIDO | 5.2853 | 18.92 | 14.75 | 27.66 | 0.37 | 32 | 239.58 | 57.72 | 5 | 30 | 56.86 | 29782.33 | 211.17 | 1389.65 | 60.91 | 39.31 | 9861.75 | 0.65 | 0.87 | 3.41 | 0.63 | 1 | 10 | 646.0393 | 883.9395 | 799.5776 | 646039.3288 | 883939.5109 | 1.7059e-06 | 24.6354 | 799577.5646
17 | 120 | CONCLUIDO | 5.3309 | 18.76 | 14.68 | 29.37 | 0.39 | 30 | 240.02 | 57.72 | 5.25 | 28 | 57.04 | 29836.09 | 208.77 | 1389.62 | 58.89 | 39.31 | 8858.3 | 0.67 | 0.87 | 3.4 | 0.56 | 1 | 10 | 640.3687 | 876.1807 | 792.5593 | 640368.7213 | 876180.7355 | 1.7206e-06 | 24.4271 | 792559.2758
18 | 120 | CONCLUIDO | 5.3638 | 18.64 | 14.66 | 31.41 | 0.41 | 28 | 240.45 | 57.72 | 5.5 | 26 | 57.23 | 29890.04 | 207.26 | 1389.7 | 57.82 | 39.31 | 8336.63 | 0.68 | 0.88 | 3.41 | 0.54 | 1 | 10 | 628.2122 | 859.5476 | 777.5136 | 628212.1703 | 859547.6061 | 1.7312e-06 | 24.2708 | 777513.589
19 | 120 | CONCLUIDO | 5.3784 | 18.59 | 14.65 | 32.56 | 0.42 | 27 | 240.89 | 57.72 | 5.75 | 25 | 57.42 | 29943.94 | 205.73 | 1389.71 | 57.77 | 39.31 | 8316.52 | 0.68 | 0.88 | 3.41 | 0.53 | 1 | 10 | 625.7948 | 856.2401 | 774.5218 | 625794.8389 | 856240.1067 | 1.7359e-06 | 24.2057 | 774521.7526
20 | 120 | CONCLUIDO | 5.3991 | 18.52 | 14.63 | 33.76 | 0.44 | 26 | 241.33 | 57.72 | 6 | 24 | 57.6 | 29997.9 | 204.36 | 1389.67 | 57.01 | 39.31 | 7940.72 | 0.69 | 0.88 | 3.41 | 0.51 | 1 | 10 | 623.1608 | 852.6362 | 771.2618 | 623160.8433 | 852636.1578 | 1.7426e-06 | 24.1146 | 771261.7596
21 | 120 | CONCLUIDO | 5.4176 | 18.46 | 14.61 | 35.07 | 0.46 | 25 | 241.77 | 57.72 | 6.25 | 23 | 57.79 | 30051.93 | 203.19 | 1389.68 | 56.46 | 39.31 | 7669.4 | 0.7 | 0.88 | 3.4 | 0.49 | 1 | 10 | 620.8658 | 849.496 | 768.4213 | 620865.8438 | 849496.0381 | 1.7486e-06 | 24.0365 | 768421.3285
22 | 120 | CONCLUIDO | 5.4397 | 18.38 | 14.58 | 36.45 | 0.48 | 24 | 242.2 | 57.72 | 6.5 | 22 | 57.98 | 30106.03 | 200.6 | 1389.67 | 55.62 | 39.31 | 7253.53 | 0.71 | 0.88 | 3.4 | 0.46 | 1 | 10 | 616.7452 | 843.858 | 763.3214 | 616745.1846 | 843857.9704 | 1.7557e-06 | 23.9323 | 763321.3501
23 | 120 | CONCLUIDO | 5.4551 | 18.33 | 14.57 | 38.02 | 0.49 | 23 | 242.64 | 57.72 | 6.75 | 21 | 58.17 | 30160.2 | 199.25 | 1389.65 | 55.3 | 39.31 | 7098.51 | 0.71 | 0.88 | 3.4 | 0.45 | 1 | 10 | 614.5296 | 840.8265 | 760.5792 | 614529.5683 | 840826.4665 | 1.7607e-06 | 23.8672 | 760579.1686
24 | 120 | CONCLUIDO | 5.4764 | 18.26 | 14.55 | 39.68 | 0.51 | 22 | 243.08 | 57.72 | 7 | 20 | 58.36 | 30214.44 | 198.14 | 1389.67 | 54.71 | 39.31 | 6808.34 | 0.72 | 0.88 | 3.4 | 0.43 | 1 | 10 | 612.2019 | 837.6416 | 757.6983 | 612201.8636 | 837641.5983 | 1.7675e-06 | 23.776 | 757698.2598
25 | 120 | CONCLUIDO | 5.5032 | 18.17 | 14.51 | 41.45 | 0.53 | 21 | 243.52 | 57.72 | 7.25 | 19 | 58.55 | 30268.74 | 195.51 | 1389.66 | 53.17 | 39.31 | 6043.59 | 0.74 | 0.88 | 3.39 | 0.38 | 1 | 10 | 599.3382 | 820.041 | 741.7774 | 599338.2056 | 820040.9739 | 1.7762e-06 | 23.6589 | 741777.4143
26 | 120 | CONCLUIDO | 5.5167 | 18.13 | 14.51 | 43.52 | 0.55 | 20 | 243.96 | 57.72 | 7.5 | 18 | 58.74 | 30323.11 | 194.98 | 1389.6 | 53.23 | 39.31 | 6078.38 | 0.74 | 0.88 | 3.4 | 0.39 | 1 | 10 | 598.1347 | 818.3944 | 740.2879 | 598134.7491 | 818394.3516 | 1.7805e-06 | 23.6068 | 740287.9433
27 | 120 | CONCLUIDO | 5.5401 | 18.05 | 14.48 | 45.71 | 0.56 | 19 | 244.41 | 57.72 | 7.75 | 17 | 58.93 | 30377.55 | 193.05 | 1389.59 | 52.19 | 39.31 | 5563.09 | 0.75 | 0.89 | 3.39 | 0.35 | 1 | 10 | 594.8951 | 813.9617 | 736.2783 | 594895.0654 | 813961.6734 | 1.7881e-06 | 23.5026 | 736278.3137
28 | 120 | CONCLUIDO | 5.5393 | 18.05 | 14.48 | 45.72 | 0.58 | 19 | 244.85 | 57.72 | 8 | 17 | 59.12 | 30432.06 | 191.44 | 1389.6 | 52.58 | 39.31 | 5760.08 | 0.75 | 0.89 | 3.39 | 0.36 | 1 | 10 | 593.3529 | 811.8516 | 734.3696 | 593352.8855 | 811851.5949 | 1.7878e-06 | 23.5026 | 734369.6181
29 | 120 | CONCLUIDO | 5.5583 | 17.99 | 14.46 | 48.21 | 0.6 | 18 | 245.29 | 57.72 | 8.25 | 16 | 59.32 | 30486.64 | 189.57 | 1389.57 | 52.08 | 39.31 | 5516.66 | 0.75 | 0.89 | 3.39 | 0.34 | 1 | 10 | 590.3054 | 807.6819 | 730.5979 | 590305.3979 | 807681.8879 | 1.794e-06 | 23.4245 | 730597.8621
30 | 120 | CONCLUIDO | 5.5805 | 17.92 | 14.44 | 50.95 | 0.62 | 17 | 245.73 | 57.72 | 8.5 | 15 | 59.51 | 30541.29 | 187.57 | 1389.68 | 51.1 | 39.31 | 5031.38 | 0.77 | 0.89 | 3.39 | 0.31 | 1 | 10 | 587.1686 | 803.3899 | 726.7155 | 587168.5597 | 803389.9275 | 1.8011e-06 | 23.3333 | 726715.5204
31 | 120 | CONCLUIDO | 5.5781 | 17.93 | 14.44 | 50.98 | 0.63 | 17 | 246.18 | 57.72 | 8.75 | 15 | 59.7 | 30596.01 | 186.88 | 1389.6 | 51.27 | 39.31 | 5117.08 | 0.77 | 0.89 | 3.39 | 0.32 | 1 | 10 | 586.6099 | 802.6256 | 726.0241 | 586609.9078 | 802625.5552 | 1.8004e-06 | 23.3464 | 726024.0987
32 | 120 | CONCLUIDO | 5.5997 | 17.86 | 14.42 | 54.08 | 0.65 | 16 | 246.62 | 57.72 | 9 | 14 | 59.9 | 30650.8 | 184.4 | 1389.64 | 50.6 | 39.31 | 4785.69 | 0.78 | 0.89 | 3.39 | 0.3 | 1 | 10 | 583.0605 | 797.769 | 721.6311 | 583060.4538 | 797769.0357 | 1.8073e-06 | 23.2552 | 721631.0787
33 | 120 | CONCLUIDO | 5.5984 | 17.86 | 14.42 | 54.09 | 0.67 | 16 | 247.07 | 57.72 | 9.25 | 14 | 60.09 | 30705.66 | 183.58 | 1389.6 | 50.75 | 39.31 | 4862.6 | 0.77 | 0.89 | 3.39 | 0.3 | 1 | 10 | 582.3242 | 796.7617 | 720.7199 | 582324.214 | 796761.6799 | 1.8069e-06 | 23.2552 | 720719.8634
34 | 120 | CONCLUIDO | 5.62 | 17.79 | 14.4 | 57.61 | 0.68 | 15 | 247.51 | 57.72 | 9.5 | 12 | 60.29 | 30760.6 | 181.4 | 1389.62 | 49.96 | 39.31 | 4471.87 | 0.79 | 0.89 | 3.39 | 0.28 | 1 | 10 | 579.0945 | 792.3427 | 716.7226 | 579094.5487 | 792342.7094 | 1.8139e-06 | 23.1641 | 716722.6333
35 | 120 | CONCLUIDO | 5.6148 | 17.81 | 14.42 | 57.67 | 0.7 | 15 | 247.96 | 57.72 | 9.75 | 11 | 60.48 | 30815.6 | 180.36 | 1389.66 | 50.33 | 39.31 | 4655.9 | 0.78 | 0.89 | 3.39 | 0.3 | 1 | 10 | 578.4401 | 791.4473 | 715.9127 | 578440.1313 | 791447.3066 | 1.8122e-06 | 23.1901 | 715912.6865
36 | 120 | CONCLUIDO | 5.6388 | 17.73 | 14.39 | 61.66 | 0.72 | 14 | 248.4 | 57.72 | 10 | 9 | 60.68 | 30870.67 | 179.02 | 1389.67 | 49.45 | 39.31 | 4219.73 | 0.79 | 0.89 | 3.39 | 0.27 | 1 | 10 | 567.2261 | 776.1037 | 702.0335 | 567226.0507 | 776103.7067 | 1.8199e-06 | 23.0859 | 702033.4582
37 | 120 | CONCLUIDO | 5.6402 | 17.73 | 14.38 | 61.64 | 0.73 | 14 | 248.85 | 57.72 | 10.25 | 10 | 60.88 | 30925.82 | 176.96 | 1389.67 | 49.45 | 39.31 | 4220.61 | 0.79 | 0.89 | 3.39 | 0.26 | 1 | 10 | 565.1182 | 773.2196 | 699.4246 | 565118.171 | 773219.6128 | 1.8204e-06 | 23.0859 | 699424.6182
38 | 120 | CONCLUIDO | 5.6367 | 17.74 | 14.39 | 61.69 | 0.75 | 14 | 249.3 | 57.72 | 10.5 | 8 | 61.07 | 30981.04 | 176.38 | 1389.69 | 49.73 | 39.31 | 4362.79 | 0.79 | 0.89 | 3.39 | 0.27 | 1 | 10 | 564.7722 | 772.7462 | 698.9964 | 564772.2065 | 772746.249 | 1.8193e-06 | 23.099 | 698996.4315
39 | 120 | CONCLUIDO | 5.6556 | 17.68 | 14.38 | 66.37 | 0.77 | 13 | 249.75 | 57.72 | 10.75 | 5 | 61.27 | 31036.33 | 175.53 | 1389.65 | 49.18 | 39.31 | 4091.82 | 0.8 | 0.89 | 3.39 | 0.26 | 1 | 10 | 563.054 | 770.3953 | 696.8698 | 563053.9785 | 770395.2936 | 1.8254e-06 | 23.0208 | 696869.848
40 | 120 | CONCLUIDO | 5.6568 | 17.68 | 14.38 | 66.35 | 0.78 | 13 | 250.2 | 57.72 | 11 | 1 | 61.47 | 31091.69 | 175.35 | 1389.64 | 48.95 | 39.31 | 3973.14 | 0.8 | 0.89 | 3.39 | 0.25 | 1 | 10 | 562.8276 | 770.0856 | 696.5897 | 562827.6372 | 770085.6034 | 1.8258e-06 | 23.0208 | 696589.7143
41 | 120 | CONCLUIDO | 5.6558 | 17.68 | 14.38 | 66.37 | 0.8 | 13 | 250.65 | 57.72 | 11.25 | 1 | 61.67 | 31147.12 | 175.61 | 1389.68 | 49.05 | 39.31 | 4023.84 | 0.8 | 0.89 | 3.39 | 0.26 | 1 | 10 | 563.1221 | 770.4885 | 696.9541 | 563122.0893 | 770488.4857 | 1.8254e-06 | 23.0208 | 696954.146
42 | 120 | CONCLUIDO | 5.6548 | 17.68 | 14.38 | 66.38 | 0.81 | 13 | 251.1 | 57.72 | 11.5 | 1 | 61.87 | 31202.63 | 175.89 | 1389.59 | 49.16 | 39.31 | 4082.55 | 0.8 | 0.89 | 3.39 | 0.26 | 1 | 10 | 563.4359 | 770.9178 | 697.3425 | 563435.8927 | 770917.8454 | 1.8251e-06 | 23.0208 | 697342.5282
43 | 120 | CONCLUIDO | 5.655 | 17.68 | 14.38 | 66.38 | 0.83 | 13 | 251.55 | 57.72 | 11.75 | 0 | 62.07 | 31258.21 | 176.03 | 1389.71 | 49.03 | 39.31 | 4015.6 | 0.8 | 0.89 | 3.4 | 0.26 | 1 | 10 | 563.5617 | 771.09 | 697.4983 | 563561.7392 | 771090.0341 | 1.8252e-06 | 23.0208 | 697498.2835

## RESULTADOS_27
Unnamed: 0 | Volume de calda [L] | STATUS | Capacidade operacional [ha/h] | Tempo de missao [h] | Tempo util [h] | Tempo por voo [min] | Autonomia Projetada [h] | N° Voos | MTOW [kg] | Massa Estrutura [kg] | Combustível [kg] | Abastecimentos | Massa gerador | Potência gerador [W] | Combustível consumido [L] | Calda cons [L] | Distância percorrida [km] | Distância Pulverizando [km] | RTL ACUMULADO[m] | EOC [km/km] | EOC [h/h] | Tempo de manobra [h] | Tempo rtl_rtw [h] | V pulv [m/s] | V desloc [m/s] | Preço Total por ha Simples [R$/ha] | Preço Total por ha Presumido [R$/ha] | Preço Total por ha Real [R$/ha] | Preço Total Simples [R$] | Preço Total Presumido [R$] | Prod CAPEX [ha/h/R$] | Dias Trabalhados | Preço Total Real [R$]
0 | 145 | CONCLUIDO | 2.8277 | 35.36 | 19.21 | 4.71 | 0.06 | 245 | 285.18 | 61.2 | 1 | 243 | 77.98 | 35406.83 | 340.31 | 1390.62 | 199.99 | 39.31 | 78337.56 | 0.2 | 0.67 | 3.76 | 5.08 | 1 | 10 | 1528.8793 | 2091.8801 | 1892.234 | 1528879.2797 | 2091880.0799 | 8.7275e-07 | 46.0417 | 1892233.981
1 | 145 | CONCLUIDO | 3.2656 | 30.62 | 17.86 | 5.89 | 0.08 | 182 | 285.68 | 61.2 | 1.25 | 180 | 78.24 | 35468.6 | 315.51 | 1390.41 | 158.15 | 39.31 | 57728.63 | 0.25 | 0.72 | 3.65 | 3.74 | 1 | 10 | 1271.72 | 1740.0234 | 1573.958 | 1271719.9836 | 1740023.3858 | 1.0079e-06 | 39.8698 | 1573957.996
2 | 145 | CONCLUIDO | 3.5913 | 27.84 | 17.08 | 7.07 | 0.09 | 145 | 286.19 | 61.2 | 1.5 | 143 | 78.49 | 35530.47 | 300.79 | 1390.33 | 133.14 | 39.31 | 45411.17 | 0.3 | 0.75 | 3.61 | 2.95 | 1 | 10 | 1122.568 | 1535.9471 | 1389.3584 | 1122567.9945 | 1535947.0543 | 1.1084e-06 | 36.25 | 1389358.4232
3 | 145 | CONCLUIDO | 3.852 | 25.96 | 16.54 | 8.27 | 0.11 | 120 | 286.69 | 61.2 | 1.75 | 118 | 78.74 | 35592.57 | 290.36 | 1390.2 | 117.16 | 39.31 | 37546.54 | 0.34 | 0.78 | 3.54 | 2.42 | 1 | 10 | 1033.4868 | 1414.0622 | 1279.1061 | 1033486.7558 | 1414062.1735 | 1.1889e-06 | 33.8021 | 1279106.0643
4 | 145 | CONCLUIDO | 4.0491 | 24.7 | 16.2 | 9.44 | 0.12 | 103 | 287.19 | 61.2 | 2 | 101 | 78.99 | 35654.65 | 283.41 | 1390.07 | 106.15 | 39.31 | 32126.31 | 0.37 | 0.79 | 3.52 | 2.07 | 1 | 10 | 966.8903 | 1322.942 | 1196.6823 | 966890.3424 | 1322942.0227 | 1.2497e-06 | 32.1615 | 1196682.2928
5 | 145 | CONCLUIDO | 4.2151 | 23.72 | 15.93 | 10.62 | 0.14 | 90 | 287.7 | 61.2 | 2.25 | 88 | 79.25 | 35716.83 | 277.83 | 1389.79 | 97.51 | 39.31 | 27868.64 | 0.4 | 0.81 | 3.51 | 1.8 | 1 | 10 | 918.7436 | 1257.0655 | 1137.0929 | 918743.5502 | 1257065.4575 | 1.301e-06 | 30.8854 | 1137092.8946
6 | 145 | CONCLUIDO | 4.349 | 22.99 | 15.73 | 11.8 | 0.15 | 80 | 288.2 | 61.2 | 2.5 | 78 | 79.5 | 35779.11 | 273.48 | 1390.25 | 91.1 | 39.31 | 24714.41 | 0.43 | 0.82 | 3.5 | 1.61 | 1 | 10 | 887.4112 | 1214.1952 | 1098.3141 | 887411.2 | 1214195.1537 | 1.3423e-06 | 29.9349 | 1098314.0723
7 | 145 | CONCLUIDO | 4.4641 | 22.4 | 15.57 | 12.98 | 0.17 | 72 | 288.71 | 61.2 | 2.75 | 70 | 79.76 | 35841.5 | 269.82 | 1389.84 | 86.46 | 39.31 | 22434.35 | 0.45 | 0.82 | 3.48 | 1.45 | 1 | 10 | 860.6056 | 1177.5185 | 1065.1378 | 860605.5771 | 1177518.5178 | 1.3778e-06 | 29.1667 | 1065137.8031
8 | 145 | CONCLUIDO | 4.5724 | 21.87 | 15.42 | 14.23 | 0.18 | 65 | 289.21 | 61.2 | 3 | 63 | 80.02 | 35903.99 | 266.32 | 1389.7 | 81.62 | 39.31 | 20051.96 | 0.48 | 0.83 | 3.47 | 1.3 | 1 | 10 | 835.433 | 1143.0763 | 1033.9827 | 835433.0035 | 1143076.2921 | 1.4112e-06 | 28.4766 | 1033982.6951
9 | 145 | CONCLUIDO | 4.6674 | 21.42 | 15.3 | 15.56 | 0.2 | 59 | 289.72 | 61.2 | 3.25 | 57 | 80.27 | 35966.59 | 263.33 | 1389.94 | 77.55 | 39.31 | 18047.63 | 0.51 | 0.84 | 3.46 | 1.17 | 1 | 10 | 813.1809 | 1112.63 | 1006.4422 | 813180.9216 | 1112630.0119 | 1.4406e-06 | 27.8906 | 1006442.1651
10 | 145 | CONCLUIDO | 4.7325 | 21.13 | 15.22 | 16.6 | 0.21 | 55 | 290.23 | 61.2 | 3.5 | 53 | 80.53 | 36029.29 | 261.09 | 1389.59 | 75.37 | 39.31 | 16975.38 | 0.52 | 0.84 | 3.45 | 1.1 | 1 | 10 | 795.3611 | 1088.2481 | 984.3872 | 795361.0776 | 1088248.1153 | 1.4607e-06 | 27.513 | 984387.2425
11 | 145 | CONCLUIDO | 4.7995 | 20.84 | 15.14 | 17.81 | 0.23 | 51 | 290.74 | 61.2 | 3.75 | 49 | 80.79 | 36092.1 | 258.82 | 1389.85 | 72.93 | 39.31 | 15776.06 | 0.54 | 0.85 | 3.44 | 1.01 | 1 | 10 | 786.2883 | 1075.8343 | 973.1582 | 786288.2795 | 1075834.3126 | 1.4813e-06 | 27.1354 | 973158.1957
12 | 145 | CONCLUIDO | 4.8734 | 20.52 | 15.04 | 19.2 | 0.24 | 47 | 291.25 | 61.2 | 4 | 45 | 81.05 | 36155.02 | 256.38 | 1389.69 | 69.85 | 39.31 | 14256.02 | 0.56 | 0.85 | 3.43 | 0.92 | 1 | 10 | 767.7017 | 1050.4033 | 950.1543 | 767701.6857 | 1050403.315 | 1.5041e-06 | 26.7188 | 950154.2969
13 | 145 | CONCLUIDO | 4.9223 | 20.32 | 15 | 20.45 | 0.26 | 44 | 291.76 | 61.2 | 4.25 | 42 | 81.31 | 36218.04 | 254.64 | 1389.68 | 68.48 | 39.31 | 13584.26 | 0.57 | 0.86 | 3.43 | 0.87 | 1 | 10 | 761.4168 | 1041.8041 | 942.3758 | 761416.8492 | 1041804.1244 | 1.5192e-06 | 26.4583 | 942375.8009
14 | 145 | CONCLUIDO | 4.9599 | 20.16 | 14.95 | 21.36 | 0.27 | 42 | 292.27 | 61.2 | 4.5 | 40 | 81.57 | 36281.16 | 253.03 | 1389.65 | 67.22 | 39.31 | 12967.79 | 0.58 | 0.86 | 3.42 | 0.83 | 1 | 10 | 747.496 | 1022.7569 | 925.1465 | 747495.9556 | 1022756.9437 | 1.5308e-06 | 26.25 | 925146.4564
15 | 145 | CONCLUIDO | 5.0144 | 19.94 | 14.89 | 22.91 | 0.29 | 39 | 292.79 | 61.2 | 4.75 | 37 | 81.84 | 36344.4 | 251.19 | 1389.68 | 65.29 | 39.31 | 12016.32 | 0.6 | 0.86 | 3.42 | 0.77 | 1 | 10 | 740.7584 | 1013.5384 | 916.8077 | 740758.4291 | 1013538.3626 | 1.5477e-06 | 25.9635 | 916807.6838
16 | 145 | CONCLUIDO | 5.0537 | 19.79 | 14.84 | 24.07 | 0.3 | 37 | 293.3 | 61.2 | 5 | 35 | 82.1 | 36407.75 | 249.69 | 1389.66 | 63.57 | 39.31 | 11165.79 | 0.62 | 0.86 | 3.43 | 0.72 | 1 | 10 | 735.8782 | 1006.861 | 910.7676 | 735878.1635 | 1006860.968 | 1.5598e-06 | 25.7682 | 910767.5704
17 | 145 | CONCLUIDO | 5.0881 | 19.65 | 14.82 | 25.4 | 0.32 | 35 | 293.81 | 61.2 | 5.25 | 33 | 82.36 | 36471.2 | 248.08 | 1389.85 | 62.94 | 39.31 | 10862.9 | 0.62 | 0.87 | 3.42 | 0.7 | 1 | 10 | 722.6444 | 988.7539 | 894.3887 | 722644.3986 | 988753.947 | 1.5704e-06 | 25.5859 | 894388.658
18 | 145 | CONCLUIDO | 5.1117 | 19.56 | 14.78 | 26.08 | 0.33 | 34 | 294.33 | 61.2 | 5.5 | 32 | 82.63 | 36534.76 | 246.6 | 1389.78 | 62.08 | 39.31 | 10433.98 | 0.63 | 0.87 | 3.41 | 0.66 | 1 | 10 | 718.9347 | 983.6782 | 889.7973 | 718934.702 | 983678.1764 | 1.5777e-06 | 25.4688 | 889797.3119
19 | 145 | CONCLUIDO | 5.1494 | 19.42 | 14.75 | 27.65 | 0.35 | 32 | 294.84 | 61.2 | 5.75 | 30 | 82.9 | 36598.44 | 245 | 1389.64 | 60.65 | 39.31 | 9728.77 | 0.65 | 0.87 | 3.41 | 0.62 | 1 | 10 | 714.3846 | 977.4526 | 884.1659 | 714384.6188 | 977452.5518 | 1.5893e-06 | 25.2865 | 884165.8521
20 | 145 | CONCLUIDO | 5.1703 | 19.34 | 14.72 | 28.49 | 0.36 | 31 | 295.36 | 61.2 | 6 | 29 | 83.16 | 36662.22 | 244.32 | 1389.6 | 59.71 | 39.31 | 9265.88 | 0.66 | 0.87 | 3.42 | 0.6 | 1 | 10 | 712.0189 | 974.2156 | 881.2379 | 712018.8657 | 974215.6241 | 1.5958e-06 | 25.1823 | 881237.8523
21 | 145 | CONCLUIDO | 5.2036 | 19.22 | 14.71 | 30.43 | 0.38 | 29 | 295.88 | 61.2 | 6.25 | 27 | 83.43 | 36726.12 | 242.89 | 1389.66 | 59.19 | 39.31 | 9015.15 | 0.66 | 0.87 | 3.42 | 0.58 | 1 | 10 | 699.3102 | 956.827 | 865.5088 | 699310.1839 | 956827.045 | 1.6061e-06 | 25.026 | 865508.8147
22 | 145 | CONCLUIDO | 5.2242 | 19.14 | 14.68 | 31.46 | 0.39 | 28 | 296.4 | 61.2 | 6.5 | 26 | 83.7 | 36790.13 | 241.5 | 1389.58 | 58.62 | 39.31 | 8737.57 | 0.67 | 0.87 | 3.42 | 0.56 | 1 | 10 | 696.1037 | 952.4398 | 861.5403 | 696103.7028 | 952439.7961 | 1.6124e-06 | 24.9219 | 861540.2788
23 | 145 | CONCLUIDO | 5.2497 | 19.05 | 14.64 | 32.54 | 0.4 | 27 | 296.92 | 61.2 | 6.75 | 25 | 83.97 | 36854.25 | 239.79 | 1389.64 | 57.81 | 39.31 | 8333.82 | 0.68 | 0.88 | 3.4 | 0.52 | 1 | 10 | 692.3708 | 947.3322 | 856.9202 | 692370.7669 | 947332.2285 | 1.6203e-06 | 24.8047 | 856920.1702
24 | 145 | CONCLUIDO | 5.2689 | 18.98 | 14.63 | 33.76 | 0.42 | 26 | 297.44 | 61.2 | 7 | 24 | 84.24 | 36918.48 | 238.83 | 1389.67 | 57.12 | 39.31 | 7994.68 | 0.69 | 0.88 | 3.4 | 0.51 | 1 | 10 | 690.0548 | 944.1634 | 854.0537 | 690054.7664 | 944163.3744 | 1.6262e-06 | 24.7135 | 854053.7471
25 | 145 | CONCLUIDO | 5.2909 | 18.9 | 14.6 | 35.05 | 0.43 | 25 | 297.96 | 61.2 | 7.25 | 23 | 84.51 | 36982.83 | 237.86 | 1389.58 | 56.34 | 39.31 | 7609.43 | 0.7 | 0.88 | 3.4 | 0.48 | 1 | 10 | 687.4337 | 940.5772 | 850.8098 | 687433.7352 | 940577.164 | 1.633e-06 | 24.6094 | 850809.7996
26 | 145 | CONCLUIDO | 5.3137 | 18.82 | 14.58 | 36.44 | 0.45 | 24 | 298.48 | 61.2 | 7.5 | 22 | 84.79 | 37047.29 | 236.2 | 1389.7 | 55.51 | 39.31 | 7202.21 | 0.71 | 0.88 | 3.4 | 0.45 | 1 | 10 | 684.1422 | 936.0736 | 846.736 | 684142.223 | 936073.5717 | 1.64e-06 | 24.5052 | 846736.0238
27 | 145 | CONCLUIDO | 5.3317 | 18.76 | 14.57 | 38 | 0.46 | 23 | 299.01 | 61.2 | 7.75 | 21 | 85.06 | 37111.87 | 235.38 | 1389.63 | 55.05 | 39.31 | 6973.18 | 0.71 | 0.88 | 3.4 | 0.44 | 1 | 10 | 681.9313 | 933.0485 | 843.9997 | 681931.3194 | 933048.5159 | 1.6456e-06 | 24.4271 | 843999.6751
28 | 145 | CONCLUIDO | 5.3568 | 18.67 | 14.53 | 39.64 | 0.48 | 22 | 299.53 | 61.2 | 8 | 20 | 85.33 | 37176.68 | 233.32 | 1389.66 | 54.07 | 39.31 | 6489.66 | 0.73 | 0.88 | 3.4 | 0.41 | 1 | 10 | 669.1408 | 915.548 | 828.1694 | 669140.8032 | 915547.9674 | 1.6533e-06 | 24.3099 | 828169.3543
29 | 145 | CONCLUIDO | 5.352 | 18.68 | 14.55 | 39.68 | 0.49 | 22 | 300.06 | 61.2 | 8.25 | 20 | 85.61 | 37241.49 | 232.84 | 1389.65 | 54.78 | 39.31 | 6844.73 | 0.72 | 0.88 | 3.39 | 0.43 | 1 | 10 | 669.0795 | 915.4641 | 828.0935 | 669079.4951 | 915464.0829 | 1.6519e-06 | 24.3229 | 828093.4757
30 | 145 | CONCLUIDO | 5.376 | 18.6 | 14.52 | 41.49 | 0.5 | 21 | 300.59 | 61.2 | 8.5 | 19 | 85.89 | 37306.42 | 231.57 | 1389.61 | 53.8 | 39.31 | 6358.08 | 0.73 | 0.88 | 3.39 | 0.4 | 1 | 10 | 666.1219 | 911.4174 | 824.433 | 666121.9315 | 911417.4139 | 1.6593e-06 | 24.2188 | 824433.0151
31 | 145 | CONCLUIDO | 5.3985 | 18.52 | 14.5 | 43.49 | 0.52 | 20 | 301.11 | 61.2 | 8.75 | 18 | 86.16 | 37371.47 | 229.93 | 1389.7 | 52.93 | 39.31 | 5929.15 | 0.74 | 0.89 | 3.39 | 0.37 | 1 | 10 | 662.9724 | 907.108 | 820.5349 | 662972.3536 | 907108.0225 | 1.6662e-06 | 24.1146 | 820534.906
32 | 145 | CONCLUIDO | 5.4001 | 18.52 | 14.49 | 43.47 | 0.53 | 20 | 301.64 | 61.2 | 9 | 18 | 86.44 | 37436.63 | 229.67 | 1389.67 | 52.72 | 39.31 | 5825.83 | 0.75 | 0.89 | 3.39 | 0.37 | 1 | 10 | 662.5498 | 906.5298 | 820.0119 | 662549.7511 | 906529.7991 | 1.6667e-06 | 24.1146 | 820011.8674
33 | 145 | CONCLUIDO | 5.4195 | 18.45 | 14.48 | 45.72 | 0.55 | 19 | 302.17 | 61.2 | 9.25 | 17 | 86.72 | 37501.91 | 228.37 | 1389.72 | 52.44 | 39.31 | 5690.08 | 0.75 | 0.89 | 3.39 | 0.36 | 1 | 10 | 660.0183 | 903.0662 | 816.8788 | 660018.3469 | 903066.2202 | 1.6727e-06 | 24.0234 | 816878.8476
34 | 145 | CONCLUIDO | 5.4181 | 18.46 | 14.48 | 45.74 | 0.56 | 19 | 302.7 | 61.2 | 9.5 | 17 | 87 | 37567.32 | 227.13 | 1389.57 | 52.66 | 39.31 | 5802.34 | 0.75 | 0.89 | 3.39 | 0.36 | 1 | 10 | 658.8561 | 901.476 | 815.4404 | 658856.107 | 901475.9923 | 1.6723e-06 | 24.0365 | 815440.3889
35 | 145 | CONCLUIDO | 5.4409 | 18.38 | 14.46 | 48.2 | 0.57 | 18 | 303.23 | 61.2 | 9.75 | 16 | 87.28 | 37632.84 | 225.53 | 1389.65 | 51.76 | 39.31 | 5356.52 | 0.76 | 0.89 | 3.39 | 0.34 | 1 | 10 | 655.6128 | 897.0384 | 811.4263 | 655612.8414 | 897038.4132 | 1.6793e-06 | 23.9323 | 811426.3261
36 | 145 | CONCLUIDO | 5.4619 | 18.31 | 14.44 | 50.98 | 0.59 | 17 | 303.76 | 61.2 | 10 | 15 | 87.57 | 37698.48 | 223.19 | 1389.63 | 51.32 | 39.31 | 5139.22 | 0.77 | 0.89 | 3.39 | 0.32 | 1 | 10 | 651.9323 | 892.0025 | 806.871 | 651932.2541 | 892002.4713 | 1.6858e-06 | 23.8411 | 806871.0074
37 | 145 | CONCLUIDO | 5.4624 | 18.31 | 14.44 | 50.97 | 0.6 | 17 | 304.3 | 61.2 | 10.25 | 15 | 87.85 | 37764.25 | 224.08 | 1389.57 | 51.3 | 39.31 | 5132.94 | 0.77 | 0.89 | 3.39 | 0.32 | 1 | 10 | 652.7902 | 893.1763 | 807.9328 | 652790.1676 | 893176.3063 | 1.6859e-06 | 23.8411 | 807932.8132
38 | 145 | CONCLUIDO | 5.4622 | 18.31 | 14.44 | 50.97 | 0.61 | 17 | 304.83 | 61.2 | 10.5 | 15 | 88.13 | 37830.13 | 222.42 | 1389.57 | 51.29 | 39.31 | 5125.72 | 0.77 | 0.89 | 3.39 | 0.32 | 1 | 10 | 651.1479 | 890.9292 | 805.9002 | 651147.8533 | 890929.2195 | 1.6859e-06 | 23.8411 | 805900.1852
39 | 145 | CONCLUIDO | 5.4838 | 18.24 | 14.42 | 54.09 | 0.63 | 16 | 305.37 | 61.2 | 10.75 | 14 | 88.42 | 37896.14 | 220.52 | 1389.67 | 50.69 | 39.31 | 4831.52 | 0.78 | 0.89 | 3.39 | 0.3 | 1 | 10 | 639.0331 | 874.3533 | 790.9062 | 639033.0933 | 874353.2704 | 1.6925e-06 | 23.75 | 790906.2214
40 | 145 | CONCLUIDO | 5.4847 | 18.23 | 14.42 | 54.08 | 0.64 | 16 | 305.9 | 61.2 | 11 | 14 | 88.7 | 37962.28 | 220.32 | 1389.74 | 50.68 | 39.31 | 4824.38 | 0.78 | 0.89 | 3.38 | 0.3 | 1 | 10 | 638.7838 | 874.0121 | 790.5976 | 638783.7629 | 874012.1256 | 1.6928e-06 | 23.737 | 790597.635
41 | 145 | CONCLUIDO | 5.5038 | 18.17 | 14.41 | 57.65 | 0.65 | 15 | 306.44 | 61.2 | 11.25 | 13 | 88.99 | 38028.53 | 218.68 | 1389.6 | 50.46 | 39.31 | 4719.18 | 0.78 | 0.89 | 3.38 | 0.29 | 1 | 10 | 636.0238 | 870.2358 | 787.1817 | 636023.7528 | 870235.758 | 1.6987e-06 | 23.6589 | 787181.6786
42 | 145 | CONCLUIDO | 5.5048 | 18.17 | 14.41 | 57.63 | 0.67 | 15 | 306.98 | 61.2 | 11.5 | 13 | 89.28 | 38094.91 | 217.3 | 1389.74 | 50.13 | 39.31 | 4557.47 | 0.78 | 0.89 | 3.39 | 0.29 | 1 | 10 | 634.6037 | 868.2928 | 785.4242 | 634603.7165 | 868292.8016 | 1.699e-06 | 23.6589 | 785424.1553
43 | 145 | CONCLUIDO | 5.5044 | 18.17 | 14.41 | 57.64 | 0.68 | 15 | 307.52 | 61.2 | 11.75 | 13 | 89.57 | 38161.42 | 216.69 | 1389.64 | 50.37 | 39.31 | 4676.12 | 0.78 | 0.89 | 3.38 | 0.29 | 1 | 10 | 634.0229 | 867.498 | 784.7052 | 634022.8507 | 867498.0355 | 1.6989e-06 | 23.6589 | 784705.2405
44 | 145 | CONCLUIDO | 5.5274 | 18.09 | 14.39 | 61.66 | 0.69 | 14 | 308.06 | 61.2 | 12 | 12 | 89.86 | 38228.06 | 215.53 | 1389.58 | 49.52 | 39.31 | 4255.48 | 0.79 | 0.89 | 3.39 | 0.27 | 1 | 10 | 631.4856 | 864.0264 | 781.5649 | 631485.5712 | 864026.4178 | 1.706e-06 | 23.5547 | 781564.9491
45 | 145 | CONCLUIDO | 5.5303 | 18.08 | 14.38 | 61.62 | 0.71 | 14 | 308.6 | 61.2 | 12.25 | 12 | 90.15 | 38294.82 | 214.1 | 1389.78 | 49.34 | 39.31 | 4165.13 | 0.8 | 0.89 | 3.38 | 0.26 | 1 | 10 | 629.857 | 861.7981 | 779.5493 | 629856.9763 | 861798.1023 | 1.7069e-06 | 23.5417 | 779549.3009
46 | 145 | CONCLUIDO | 5.5266 | 18.09 | 14.39 | 61.67 | 0.72 | 14 | 309.14 | 61.2 | 12.5 | 12 | 90.44 | 38361.7 | 213.13 | 1389.6 | 49.55 | 39.31 | 4271.1 | 0.79 | 0.89 | 3.39 | 0.27 | 1 | 10 | 629.1661 | 860.8529 | 778.6943 | 629166.127 | 860852.8518 | 1.7057e-06 | 23.5547 | 778694.2639
47 | 145 | CONCLUIDO | 5.5502 | 18.02 | 14.37 | 66.31 | 0.73 | 13 | 309.68 | 61.2 | 12.75 | 11 | 90.74 | 38428.72 | 211.99 | 1389.59 | 49.03 | 39.31 | 4014.96 | 0.8 | 0.89 | 3.38 | 0.25 | 1 | 10 | 626.476 | 857.172 | 775.3647 | 626475.9557 | 857172.0407 | 1.713e-06 | 23.4635 | 775364.7442
48 | 145 | CONCLUIDO | 5.5533 | 18.01 | 14.36 | 66.27 | 0.75 | 13 | 310.23 | 61.2 | 13 | 11 | 91.03 | 38495.87 | 211.01 | 1389.61 | 48.73 | 39.31 | 3867.91 | 0.81 | 0.89 | 3.38 | 0.24 | 1 | 10 | 625.2869 | 855.5451 | 773.8931 | 625286.8877 | 855545.1054 | 1.714e-06 | 23.4505 | 773893.0813
49 | 145 | CONCLUIDO | 5.5524 | 18.01 | 14.36 | 66.28 | 0.76 | 13 | 310.77 | 61.2 | 13.25 | 11 | 91.33 | 38563.14 | 208.94 | 1389.75 | 48.8 | 39.31 | 3902.76 | 0.81 | 0.89 | 3.38 | 0.24 | 1 | 10 | 623.3061 | 852.8349 | 771.4416 | 623306.1294 | 852834.9446 | 1.7137e-06 | 23.4505 | 771441.5745
50 | 145 | CONCLUIDO | 5.5755 | 17.94 | 14.34 | 71.7 | 0.77 | 12 | 311.32 | 61.2 | 13.5 | 9 | 91.62 | 38630.55 | 206.95 | 1389.58 | 48.1 | 39.31 | 3555.42 | 0.82 | 0.9 | 3.38 | 0.22 | 1 | 10 | 620.0188 | 848.3371 | 767.373 | 620018.8404 | 848337.1308 | 1.7208e-06 | 23.3594 | 767373.0257
51 | 145 | CONCLUIDO | 5.5759 | 17.93 | 14.34 | 71.69 | 0.79 | 12 | 311.87 | 61.2 | 13.75 | 10 | 91.92 | 38698.21 | 206.54 | 1389.57 | 48.13 | 39.31 | 3568.63 | 0.82 | 0.9 | 3.38 | 0.22 | 1 | 10 | 619.5978 | 847.761 | 766.8519 | 619597.7937 | 847761.036 | 1.721e-06 | 23.3464 | 766851.9126
52 | 145 | CONCLUIDO | 5.5751 | 17.94 | 14.34 | 71.71 | 0.8 | 12 | 312.42 | 61.2 | 14 | 9 | 92.22 | 38765.89 | 206.44 | 1389.61 | 48.13 | 39.31 | 3572.24 | 0.82 | 0.9 | 3.38 | 0.22 | 1 | 10 | 619.5419 | 847.6846 | 766.7828 | 619541.9185 | 847684.5852 | 1.7207e-06 | 23.3594 | 766782.7581
53 | 145 | CONCLUIDO | 5.5763 | 17.93 | 14.34 | 71.69 | 0.81 | 12 | 312.97 | 61.2 | 14.25 | 8 | 92.52 | 38833.69 | 205.28 | 1389.67 | 48.02 | 39.31 | 3514.31 | 0.82 | 0.9 | 3.38 | 0.22 | 1 | 10 | 618.3473 | 846.05 | 765.3042 | 618347.2851 | 846050.035 | 1.7211e-06 | 23.3464 | 765304.2071
54 | 145 | CONCLUIDO | 5.5696 | 17.95 | 14.36 | 71.79 | 0.82 | 12 | 313.52 | 61.2 | 14.5 | 8 | 92.82 | 38901.63 | 203.66 | 1389.65 | 48.73 | 39.31 | 3868.45 | 0.81 | 0.89 | 3.38 | 0.24 | 1 | 10 | 617.2375 | 844.5315 | 763.9306 | 617237.4562 | 844531.5182 | 1.719e-06 | 23.3724 | 763930.6154
55 | 145 | CONCLUIDO | 5.5915 | 17.88 | 14.34 | 78.23 | 0.84 | 11 | 314.07 | 61.2 | 14.75 | 5 | 93.12 | 38969.71 | 202.95 | 1389.57 | 48.19 | 39.31 | 3607.04 | 0.82 | 0.89 | 3.38 | 0.22 | 1 | 10 | 615.2923 | 841.8701 | 761.5232 | 615292.3272 | 841870.1068 | 1.7258e-06 | 23.2812 | 761523.2054
56 | 145 | CONCLUIDO | 5.5925 | 17.88 | 14.34 | 78.21 | 0.85 | 11 | 314.62 | 61.2 | 15 | 4 | 93.43 | 39037.92 | 202.9 | 1389.58 | 47.91 | 39.31 | 3463.52 | 0.82 | 0.9 | 3.39 | 0.22 | 1 | 10 | 615.1924 | 841.7334 | 761.3996 | 615192.4344 | 841733.4291 | 1.7261e-06 | 23.2812 | 761399.572
57 | 145 | CONCLUIDO | 5.5922 | 17.88 | 14.34 | 78.22 | 0.86 | 11 | 315.18 | 61.2 | 15.25 | 3 | 93.73 | 39106.27 | 203.18 | 1389.72 | 47.88 | 39.31 | 3450.74 | 0.82 | 0.9 | 3.39 | 0.22 | 1 | 10 | 615.4803 | 842.1273 | 761.7558 | 615480.2789 | 842127.2706 | 1.726e-06 | 23.2812 | 761755.8259
58 | 145 | CONCLUIDO | 5.5937 | 17.88 | 14.34 | 78.19 | 0.87 | 11 | 315.73 | 61.2 | 15.5 | 1 | 94.03 | 39174.75 | 203.53 | 1389.73 | 47.75 | 39.31 | 3383.68 | 0.82 | 0.9 | 3.39 | 0.21 | 1 | 10 | 615.7439 | 842.488 | 762.0821 | 615743.8924 | 842487.9582 | 1.7265e-06 | 23.2812 | 762082.09
59 | 145 | CONCLUIDO | 5.5945 | 17.87 | 14.33 | 78.18 | 0.89 | 11 | 316.29 | 61.2 | 15.75 | 1 | 94.34 | 39243.37 | 203.85 | 1389.77 | 47.61 | 39.31 | 3317.9 | 0.83 | 0.9 | 3.39 | 0.21 | 1 | 10 | 615.9521 | 842.7728 | 762.3397 | 615952.0743 | 842772.8019 | 1.7267e-06 | 23.2682 | 762339.7485
60 | 145 | CONCLUIDO | 5.5961 | 17.87 | 14.33 | 78.15 | 0.9 | 11 | 316.85 | 61.2 | 16 | 1 | 94.65 | 39312.13 | 204.11 | 1389.74 | 47.5 | 39.31 | 3258.63 | 0.83 | 0.9 | 3.39 | 0.21 | 1 | 10 | 616.1228 | 843.0064 | 762.551 | 616122.7949 | 843006.3893 | 1.7272e-06 | 23.2682 | 762551.0427
61 | 145 | CONCLUIDO | 5.5957 | 17.87 | 14.33 | 78.16 | 0.91 | 11 | 317.41 | 61.2 | 16.25 | 0 | 94.96 | 39381.03 | 204.45 | 1389.72 | 47.43 | 39.31 | 3224.93 | 0.83 | 0.9 | 3.39 | 0.21 | 1 | 10 | 616.474 | 843.4869 | 762.9857 | 616473.9965 | 843486.9189 | 1.7271e-06 | 23.2682 | 762985.7112

## RESULTADOS_11
Unnamed: 0 | Volume de calda [L] | STATUS | Capacidade operacional [ha/h] | Tempo de missao [h] | Tempo util [h] | Tempo por voo [min] | Autonomia Projetada [h] | N° Voos | MTOW [kg] | Massa Estrutura [kg] | Combustível [kg] | Abastecimentos | Massa gerador | Potência gerador [W] | Combustível consumido [L] | Calda cons [L] | Distância percorrida [km] | Distância Pulverizando [km] | RTL ACUMULADO[m] | EOC [km/km] | EOC [h/h] | Tempo de manobra [h] | Tempo rtl_rtw [h] | V pulv [m/s] | V desloc [m/s] | Preço Total por ha Simples [R$/ha] | Preço Total por ha Presumido [R$/ha] | Preço Total por ha Real [R$/ha] | Preço Total Simples [R$] | Preço Total Presumido [R$] | Prod CAPEX [ha/h/R$] | Dias Trabalhados | Preço Total Real [R$]
0 | 65 | CONCLUIDO | 4.4656 | 22.39 | 16.73 | 7.84 | 0.13 | 128 | 133.21 | 46.47 | 1 | 126 | 20.75 | 16663.42 | 177.45 | 1390.22 | 122.39 | 39.31 | 40122.9 | 0.32 | 0.77 | 3.57 | 2.6 | 1 | 10 | 684.6861 | 936.8178 | 847.4092 | 684686.148 | 936817.7939 | 1.6496e-06 | 29.1536 | 847409.2185
1 | 65 | CONCLUIDO | 4.7713 | 20.96 | 16.11 | 9.86 | 0.17 | 98 | 133.55 | 46.47 | 1.25 | 96 | 20.83 | 16704.7 | 168.64 | 1390.04 | 103.4 | 39.31 | 30775.28 | 0.38 | 0.8 | 3.52 | 1.99 | 1 | 10 | 626.6201 | 857.3693 | 775.5431 | 626620.1032 | 857369.2697 | 1.7625e-06 | 27.2917 | 775543.15
2 | 65 | CONCLUIDO | 4.9842 | 20.06 | 15.73 | 11.95 | 0.2 | 79 | 133.88 | 46.47 | 1.5 | 77 | 20.91 | 16746.01 | 162.52 | 1389.8 | 91.41 | 39.31 | 24873.1 | 0.43 | 0.82 | 3.5 | 1.61 | 1 | 10 | 589.7185 | 806.8788 | 729.8714 | 589718.4536 | 806878.8048 | 1.8412e-06 | 26.1198 | 729871.4241
3 | 65 | CONCLUIDO | 5.1512 | 19.41 | 15.44 | 14.03 | 0.23 | 66 | 134.22 | 46.47 | 1.75 | 64 | 21 | 16787.35 | 157.1 | 1389.87 | 82.08 | 39.31 | 20273.77 | 0.48 | 0.83 | 3.47 | 1.31 | 1 | 10 | 565.8522 | 774.224 | 700.3331 | 565852.2411 | 774224 | 1.9029e-06 | 25.2734 | 700333.148
4 | 65 | CONCLUIDO | 5.2803 | 18.94 | 15.23 | 16.32 | 0.26 | 56 | 134.55 | 46.47 | 2 | 54 | 21.09 | 16828.84 | 152.73 | 1389.77 | 75.58 | 39.31 | 17074.56 | 0.52 | 0.84 | 3.46 | 1.11 | 1 | 10 | 546.218 | 747.3596 | 676.0326 | 546217.9905 | 747359.5521 | 1.9506e-06 | 24.6615 | 676032.6054
5 | 65 | CONCLUIDO | 5.3727 | 18.61 | 15.1 | 18.49 | 0.29 | 49 | 134.89 | 46.47 | 2.25 | 47 | 21.17 | 16870.25 | 148.88 | 1389.77 | 71.62 | 39.31 | 15131.42 | 0.55 | 0.85 | 3.44 | 0.98 | 1 | 10 | 529.5245 | 724.5188 | 655.3718 | 529524.5321 | 724518.8258 | 1.9847e-06 | 24.2318 | 655371.7659
6 | 65 | CONCLUIDO | 5.4629 | 18.31 | 14.95 | 20.87 | 0.33 | 43 | 135.22 | 46.47 | 2.5 | 41 | 21.26 | 16911.68 | 144.94 | 1389.95 | 67.33 | 39.31 | 13016.06 | 0.58 | 0.86 | 3.42 | 0.83 | 1 | 10 | 521.0839 | 712.97 | 644.9252 | 521083.9442 | 712970.0411 | 2.018e-06 | 23.8411 | 644925.181
7 | 65 | CONCLUIDO | 5.5312 | 18.08 | 14.86 | 23.47 | 0.36 | 38 | 135.56 | 46.47 | 2.75 | 36 | 21.34 | 16953.14 | 141.68 | 1389.68 | 64.21 | 39.31 | 11479.06 | 0.61 | 0.86 | 3.43 | 0.74 | 1 | 10 | 506.7737 | 693.3901 | 627.214 | 506773.6992 | 693390.1325 | 2.0432e-06 | 23.5417 | 627213.9515
8 | 65 | CONCLUIDO | 5.5867 | 17.9 | 14.79 | 26.11 | 0.39 | 34 | 135.9 | 46.47 | 3 | 32 | 21.43 | 16994.64 | 137.96 | 1389.73 | 62.22 | 39.31 | 10506.26 | 0.63 | 0.87 | 3.42 | 0.67 | 1 | 10 | 500.6097 | 684.9562 | 619.5849 | 500609.6505 | 684956.2092 | 2.0638e-06 | 23.3073 | 619584.9499
9 | 65 | CONCLUIDO | 5.6335 | 17.75 | 14.73 | 28.5 | 0.42 | 31 | 136.23 | 46.47 | 3.25 | 29 | 21.52 | 17036.16 | 134.86 | 1389.69 | 60.04 | 39.31 | 9431.69 | 0.65 | 0.87 | 3.41 | 0.6 | 1 | 10 | 495.6788 | 678.2095 | 613.4822 | 495678.758 | 678209.5445 | 2.081e-06 | 23.112 | 613482.1774
10 | 65 | CONCLUIDO | 5.6796 | 17.61 | 14.66 | 31.42 | 0.45 | 28 | 136.57 | 46.47 | 3.5 | 25 | 21.6 | 17077.72 | 131.36 | 1389.58 | 58.03 | 39.31 | 8442.73 | 0.68 | 0.88 | 3.41 | 0.54 | 1 | 10 | 482.1921 | 659.7564 | 596.7902 | 482192.0598 | 659756.449 | 2.0981e-06 | 22.9297 | 596790.2195
11 | 65 | CONCLUIDO | 5.7081 | 17.52 | 14.63 | 33.76 | 0.48 | 26 | 136.91 | 46.47 | 3.75 | 22 | 21.69 | 17119.3 | 128.44 | 1389.7 | 57.07 | 39.31 | 7969.58 | 0.69 | 0.88 | 3.41 | 0.51 | 1 | 10 | 478.3241 | 654.4641 | 592.003 | 478324.0831 | 654464.1127 | 2.1086e-06 | 22.8125 | 592002.9763
12 | 65 | CONCLUIDO | 5.7409 | 17.42 | 14.59 | 36.46 | 0.52 | 24 | 137.25 | 46.47 | 4 | 16 | 21.78 | 17160.92 | 126.22 | 1389.61 | 55.44 | 39.31 | 7163.33 | 0.71 | 0.88 | 3.41 | 0.46 | 1 | 10 | 474.9773 | 649.8849 | 587.8608 | 474977.272 | 649884.8581 | 2.1207e-06 | 22.6823 | 587860.7593
13 | 65 | CONCLUIDO | 5.7513 | 17.39 | 14.58 | 38.04 | 0.55 | 23 | 137.58 | 46.47 | 4.25 | 7 | 21.87 | 17202.57 | 124.49 | 1389.57 | 55.11 | 39.31 | 7003.65 | 0.71 | 0.88 | 3.42 | 0.46 | 1 | 10 | 472.9649 | 647.1314 | 585.3701 | 472964.8681 | 647131.3983 | 2.1246e-06 | 22.6432 | 585370.0859
14 | 65 | CONCLUIDO | 5.7534 | 17.38 | 14.57 | 38.02 | 0.58 | 23 | 137.92 | 46.47 | 4.5 | 2 | 21.95 | 17244.24 | 123.72 | 1389.73 | 54.87 | 39.31 | 6886.89 | 0.72 | 0.88 | 3.41 | 0.45 | 1 | 10 | 472.1267 | 645.9845 | 584.3327 | 472126.6585 | 645984.523 | 2.1253e-06 | 22.6302 | 584332.6667
15 | 65 | CONCLUIDO | 5.7489 | 17.39 | 14.59 | 38.06 | 0.61 | 23 | 138.26 | 46.47 | 4.75 | 0 | 22.04 | 17285.95 | 123.89 | 1389.73 | 54.98 | 39.31 | 6939.46 | 0.71 | 0.88 | 3.43 | 0.47 | 1 | 10 | 472.5163 | 646.5177 | 584.815 | 472516.3495 | 646517.7154 | 2.1237e-06 | 22.6432 | 584814.972

## RESULTADOS_24
Unnamed: 0 | Volume de calda [L] | STATUS | Capacidade operacional [ha/h] | Tempo de missao [h] | Tempo util [h] | Tempo por voo [min] | Autonomia Projetada [h] | N° Voos | MTOW [kg] | Massa Estrutura [kg] | Combustível [kg] | Abastecimentos | Massa gerador | Potência gerador [W] | Combustível consumido [L] | Calda cons [L] | Distância percorrida [km] | Distância Pulverizando [km] | RTL ACUMULADO[m] | EOC [km/km] | EOC [h/h] | Tempo de manobra [h] | Tempo rtl_rtw [h] | V pulv [m/s] | V desloc [m/s] | Preço Total por ha Simples [R$/ha] | Preço Total por ha Presumido [R$/ha] | Preço Total por ha Real [R$/ha] | Preço Total Simples [R$] | Preço Total Presumido [R$] | Prod CAPEX [ha/h/R$] | Dias Trabalhados | Preço Total Real [R$]
0 | 130 | CONCLUIDO | 3.106 | 32.2 | 18.64 | 5.08 | 0.07 | 220 | 252.85 | 59.19 | 1 | 218 | 62.65 | 31418.63 | 305.53 | 1390.39 | 182 | 39.31 | 69467.4 | 0.22 | 0.69 | 3.72 | 4.51 | 1 | 10 | 1309.9974 | 1792.3963 | 1621.3325 | 1309997.4446 | 1792396.2968 | 9.8387e-07 | 41.9271 | 1621332.5098
1 | 130 | CONCLUIDO | 3.5264 | 28.36 | 17.49 | 6.36 | 0.09 | 165 | 253.3 | 59.19 | 1.25 | 163 | 62.86 | 31474.5 | 285.64 | 1390.63 | 146.3 | 39.31 | 51889.84 | 0.27 | 0.73 | 3.62 | 3.35 | 1 | 10 | 1109.2384 | 1517.7089 | 1372.8609 | 1109238.3814 | 1517708.8896 | 1.117e-06 | 36.9271 | 1372860.8833
2 | 130 | CONCLUIDO | 3.8347 | 26.08 | 16.82 | 7.65 | 0.11 | 132 | 253.75 | 59.19 | 1.5 | 130 | 63.06 | 31530.44 | 273.68 | 1389.86 | 125.24 | 39.31 | 41525.04 | 0.31 | 0.76 | 3.58 | 2.69 | 1 | 10 | 1001.7816 | 1370.6818 | 1239.8658 | 1001781.587 | 1370681.7629 | 1.2147e-06 | 33.9583 | 1239865.8192
3 | 130 | CONCLUIDO | 4.0757 | 24.54 | 16.35 | 8.92 | 0.12 | 110 | 254.21 | 59.19 | 1.75 | 108 | 63.26 | 31586.46 | 265.03 | 1390 | 110.75 | 39.31 | 34389.49 | 0.35 | 0.79 | 3.54 | 2.23 | 1 | 10 | 927.909 | 1269.606 | 1148.4366 | 927908.9572 | 1269605.9717 | 1.291e-06 | 31.9531 | 1148436.5597
4 | 130 | CONCLUIDO | 4.2692 | 23.42 | 16.02 | 10.23 | 0.14 | 94 | 254.66 | 59.19 | 2 | 92 | 63.47 | 31642.55 | 258.59 | 1389.8 | 100.47 | 39.31 | 29332.52 | 0.39 | 0.8 | 3.51 | 1.9 | 1 | 10 | 877.0557 | 1200.0262 | 1085.4974 | 877055.6511 | 1200026.2347 | 1.3523e-06 | 30.4948 | 1085497.4152
5 | 130 | CONCLUIDO | 4.4257 | 22.6 | 15.78 | 11.55 | 0.16 | 82 | 255.12 | 59.19 | 2.25 | 80 | 63.67 | 31698.72 | 253.81 | 1389.87 | 92.58 | 39.31 | 25446.22 | 0.42 | 0.81 | 3.51 | 1.66 | 1 | 10 | 835.4859 | 1143.1487 | 1034.0482 | 835485.9107 | 1143148.6821 | 1.4019e-06 | 29.4271 | 1034048.1763
6 | 130 | CONCLUIDO | 4.5532 | 21.96 | 15.59 | 12.81 | 0.17 | 73 | 255.57 | 59.19 | 2.5 | 71 | 63.88 | 31754.97 | 249.63 | 1389.85 | 86.77 | 39.31 | 22585.3 | 0.45 | 0.82 | 3.48 | 1.46 | 1 | 10 | 808.1345 | 1105.7253 | 1000.1964 | 808134.4956 | 1105725.2692 | 1.4423e-06 | 28.5938 | 1000196.4014
7 | 130 | CONCLUIDO | 4.6728 | 21.4 | 15.42 | 14.23 | 0.19 | 65 | 256.03 | 59.19 | 2.75 | 63 | 64.09 | 31811.29 | 245.73 | 1389.8 | 81.52 | 39.31 | 19999.06 | 0.48 | 0.83 | 3.47 | 1.29 | 1 | 10 | 782.7525 | 1070.9965 | 968.7821 | 782752.479 | 1070996.4743 | 1.4802e-06 | 27.8646 | 968782.074
8 | 130 | CONCLUIDO | 4.7665 | 20.98 | 15.29 | 15.55 | 0.21 | 59 | 256.49 | 59.19 | 3 | 57 | 64.29 | 31867.69 | 242.78 | 1389.91 | 77.73 | 39.31 | 18136.3 | 0.51 | 0.84 | 3.45 | 1.17 | 1 | 10 | 761.7845 | 1042.3071 | 942.8308 | 761784.4629 | 1042307.1097 | 1.5099e-06 | 27.3177 | 942830.7821
9 | 130 | CONCLUIDO | 4.8446 | 20.64 | 15.2 | 16.89 | 0.23 | 54 | 256.95 | 59.19 | 3.25 | 52 | 64.5 | 31924.29 | 240.28 | 1389.85 | 74.93 | 39.31 | 16759.3 | 0.52 | 0.84 | 3.44 | 1.07 | 1 | 10 | 743.2594 | 1016.9603 | 919.903 | 743259.3841 | 1016960.2796 | 1.5346e-06 | 26.875 | 919903.0178
10 | 130 | CONCLUIDO | 4.9108 | 20.36 | 15.11 | 18.14 | 0.24 | 50 | 257.41 | 59.19 | 3.5 | 48 | 64.71 | 31980.84 | 237.95 | 1389.83 | 72.18 | 39.31 | 15405.19 | 0.54 | 0.85 | 3.44 | 0.99 | 1 | 10 | 735.0251 | 1005.6937 | 909.7117 | 735025.0697 | 1005693.7274 | 1.5556e-06 | 26.5104 | 909711.7296
11 | 130 | CONCLUIDO | 4.982 | 20.07 | 15.02 | 19.59 | 0.26 | 46 | 257.86 | 59.19 | 3.75 | 44 | 64.92 | 32037.48 | 235.26 | 1389.63 | 69.05 | 39.31 | 13858.87 | 0.57 | 0.85 | 3.44 | 0.9 | 1 | 10 | 717.3441 | 981.5018 | 887.8286 | 717344.0612 | 981501.7916 | 1.5781e-06 | 26.1328 | 887828.6381
12 | 130 | CONCLUIDO | 5.0343 | 19.86 | 14.96 | 20.87 | 0.28 | 43 | 258.32 | 59.19 | 4 | 41 | 65.13 | 32094.19 | 233.18 | 1389.79 | 67.33 | 39.31 | 13015.08 | 0.58 | 0.86 | 3.43 | 0.83 | 1 | 10 | 710.819 | 972.5739 | 879.7528 | 710818.9889 | 972573.8998 | 1.5947e-06 | 25.8594 | 879752.8118
13 | 130 | CONCLUIDO | 5.0851 | 19.67 | 14.9 | 22.36 | 0.29 | 40 | 258.78 | 59.19 | 4.25 | 38 | 65.34 | 32150.98 | 231.46 | 1389.64 | 65.49 | 39.31 | 12108.19 | 0.6 | 0.86 | 3.43 | 0.78 | 1 | 10 | 696.3393 | 952.7622 | 861.8319 | 696339.3397 | 952762.2049 | 1.6108e-06 | 25.612 | 861831.9173
14 | 130 | CONCLUIDO | 5.121 | 19.53 | 14.86 | 23.47 | 0.31 | 38 | 259.25 | 59.19 | 4.5 | 36 | 65.55 | 32207.85 | 230.04 | 1389.71 | 64.45 | 39.31 | 11599.95 | 0.61 | 0.86 | 3.42 | 0.74 | 1 | 10 | 691.9814 | 946.7995 | 856.4383 | 691981.4288 | 946799.519 | 1.6221e-06 | 25.4297 | 856438.3017
15 | 130 | CONCLUIDO | 5.1556 | 19.4 | 14.83 | 24.72 | 0.33 | 36 | 259.71 | 59.19 | 4.75 | 34 | 65.76 | 32264.79 | 228.32 | 1389.69 | 63.02 | 39.31 | 10897.31 | 0.62 | 0.87 | 3.43 | 0.71 | 1 | 10 | 687.6851 | 940.9211 | 851.1209 | 687685.0863 | 940921.0736 | 1.6331e-06 | 25.2604 | 851120.8869
16 | 130 | CONCLUIDO | 5.1944 | 19.25 | 14.78 | 26.09 | 0.34 | 34 | 260.17 | 59.19 | 5 | 32 | 65.98 | 32321.82 | 226.49 | 1389.61 | 62 | 39.31 | 10393.09 | 0.63 | 0.87 | 3.41 | 0.66 | 1 | 10 | 674.1914 | 922.4585 | 834.4203 | 674191.4399 | 922458.4713 | 1.6454e-06 | 25.0651 | 834420.3295
17 | 130 | CONCLUIDO | 5.2303 | 19.12 | 14.75 | 27.66 | 0.36 | 32 | 260.63 | 59.19 | 5.25 | 30 | 66.19 | 32378.93 | 224.56 | 1389.62 | 60.88 | 39.31 | 9845.89 | 0.65 | 0.87 | 3.41 | 0.63 | 1 | 10 | 669.5447 | 916.1007 | 828.6693 | 669544.7476 | 916100.662 | 1.6568e-06 | 24.8958 | 828669.3005
18 | 130 | CONCLUIDO | 5.271 | 18.97 | 14.7 | 29.4 | 0.37 | 30 | 261.1 | 59.19 | 5.5 | 28 | 66.4 | 32436.11 | 223.06 | 1389.65 | 59.04 | 39.31 | 8936.1 | 0.67 | 0.87 | 3.41 | 0.58 | 1 | 10 | 665.1535 | 910.0924 | 823.2344 | 665153.518 | 910092.3878 | 1.6697e-06 | 24.7005 | 823234.4477
19 | 130 | CONCLUIDO | 5.2862 | 18.92 | 14.69 | 30.4 | 0.39 | 29 | 261.56 | 59.19 | 5.75 | 27 | 66.62 | 32493.38 | 222.02 | 1389.57 | 59.12 | 39.31 | 8980.99 | 0.66 | 0.87 | 3.41 | 0.57 | 1 | 10 | 663.0915 | 907.271 | 820.6823 | 663091.4549 | 907270.9821 | 1.6745e-06 | 24.6354 | 820682.313
20 | 130 | CONCLUIDO | 5.3057 | 18.85 | 14.67 | 31.44 | 0.41 | 28 | 262.03 | 59.19 | 6 | 26 | 66.83 | 32550.72 | 220.51 | 1389.6 | 58.37 | 39.31 | 8609.93 | 0.67 | 0.87 | 3.41 | 0.55 | 1 | 10 | 660.2381 | 903.367 | 817.1509 | 660238.1443 | 903366.9566 | 1.6806e-06 | 24.5443 | 817150.8822
21 | 130 | CONCLUIDO | 5.3485 | 18.7 | 14.62 | 33.74 | 0.42 | 26 | 262.49 | 59.19 | 6.25 | 24 | 67.05 | 32608.15 | 218.34 | 1389.57 | 56.95 | 39.31 | 7908.99 | 0.69 | 0.88 | 3.4 | 0.5 | 1 | 10 | 646.2615 | 884.2434 | 799.8525 | 646261.4562 | 884243.4354 | 1.6942e-06 | 24.349 | 799852.483
22 | 130 | CONCLUIDO | 5.3673 | 18.63 | 14.6 | 35.05 | 0.44 | 25 | 262.96 | 59.19 | 6.5 | 23 | 67.26 | 32665.66 | 217.18 | 1389.78 | 56.44 | 39.31 | 7659.13 | 0.7 | 0.88 | 3.4 | 0.48 | 1 | 10 | 643.8653 | 880.965 | 796.8869 | 643865.3392 | 880964.9625 | 1.7002e-06 | 24.2578 | 796886.9029
23 | 130 | CONCLUIDO | 5.391 | 18.55 | 14.57 | 36.43 | 0.46 | 24 | 263.42 | 59.19 | 6.75 | 22 | 67.48 | 32723.25 | 215.53 | 1389.69 | 55.3 | 39.31 | 7094.93 | 0.71 | 0.88 | 3.4 | 0.45 | 1 | 10 | 640.6496 | 876.565 | 792.9069 | 640649.5835 | 876565.0236 | 1.7077e-06 | 24.1536 | 792906.888
24 | 130 | CONCLUIDO | 5.4082 | 18.49 | 14.56 | 37.99 | 0.47 | 23 | 263.89 | 59.19 | 7 | 21 | 67.7 | 32780.92 | 214.18 | 1389.76 | 55.01 | 39.31 | 6953.8 | 0.71 | 0.88 | 3.4 | 0.44 | 1 | 10 | 638.2523 | 873.2849 | 789.9398 | 638252.2606 | 873284.9007 | 1.7131e-06 | 24.0755 | 789939.8154
25 | 130 | CONCLUIDO | 5.4286 | 18.42 | 14.54 | 39.66 | 0.49 | 22 | 264.36 | 59.19 | 7.25 | 20 | 67.92 | 32838.68 | 212.42 | 1389.63 | 54.2 | 39.31 | 6554.35 | 0.73 | 0.88 | 3.4 | 0.42 | 1 | 10 | 635.049 | 868.902 | 785.9753 | 635048.9896 | 868902.0439 | 1.7196e-06 | 23.9844 | 785975.2524
26 | 130 | CONCLUIDO | 5.4237 | 18.44 | 14.56 | 39.7 | 0.5 | 22 | 264.83 | 59.19 | 7.5 | 20 | 68.14 | 32896.51 | 211.81 | 1389.6 | 54.84 | 39.31 | 6877.45 | 0.72 | 0.88 | 3.4 | 0.44 | 1 | 10 | 635.0028 | 868.8388 | 785.9181 | 635002.7887 | 868838.8299 | 1.718e-06 | 24.0104 | 785918.0714
27 | 130 | CONCLUIDO | 5.4535 | 18.34 | 14.51 | 41.44 | 0.52 | 21 | 265.3 | 59.19 | 7.75 | 19 | 68.36 | 32954.43 | 209.61 | 1389.62 | 53.14 | 39.31 | 6028.34 | 0.74 | 0.88 | 3.4 | 0.38 | 1 | 10 | 630.6837 | 862.9292 | 780.5725 | 630683.6816 | 862929.237 | 1.7275e-06 | 23.8802 | 780572.4817
28 | 130 | CONCLUIDO | 5.467 | 18.29 | 14.51 | 43.53 | 0.54 | 20 | 265.77 | 59.19 | 8 | 18 | 68.58 | 33012.44 | 209.07 | 1389.77 | 53.28 | 39.31 | 6107.18 | 0.74 | 0.88 | 3.4 | 0.39 | 1 | 10 | 629.4114 | 861.1884 | 778.9978 | 629411.3926 | 861188.435 | 1.7317e-06 | 23.8151 | 778997.8194
29 | 130 | CONCLUIDO | 5.4901 | 18.21 | 14.48 | 45.73 | 0.55 | 19 | 266.24 | 59.19 | 8.25 | 17 | 68.8 | 33070.52 | 207.48 | 1389.69 | 52.35 | 39.31 | 5646.16 | 0.75 | 0.89 | 3.39 | 0.36 | 1 | 10 | 617.6645 | 845.1158 | 764.4591 | 617664.4548 | 845115.7565 | 1.7391e-06 | 23.7109 | 764459.0948
30 | 130 | CONCLUIDO | 5.4926 | 18.21 | 14.47 | 45.7 | 0.57 | 19 | 266.71 | 59.19 | 8.5 | 17 | 69.02 | 33128.7 | 205.92 | 1389.64 | 52.27 | 39.31 | 5603.44 | 0.75 | 0.89 | 3.39 | 0.35 | 1 | 10 | 615.9249 | 842.7356 | 762.3061 | 615924.8718 | 842735.5822 | 1.7399e-06 | 23.7109 | 762306.081
31 | 130 | CONCLUIDO | 5.5134 | 18.14 | 14.45 | 48.18 | 0.58 | 18 | 267.18 | 59.19 | 8.75 | 16 | 69.24 | 33186.95 | 204.62 | 1389.62 | 51.66 | 39.31 | 5304.85 | 0.76 | 0.89 | 3.39 | 0.33 | 1 | 10 | 613.4214 | 839.3102 | 759.2076 | 613421.3591 | 839310.1657 | 1.7464e-06 | 23.6198 | 759207.5815
32 | 130 | CONCLUIDO | 5.5114 | 18.14 | 14.46 | 48.2 | 0.6 | 18 | 267.66 | 59.19 | 9 | 16 | 69.46 | 33245.29 | 202.05 | 1389.61 | 51.87 | 39.31 | 5408.16 | 0.76 | 0.89 | 3.39 | 0.34 | 1 | 10 | 611.0489 | 836.0641 | 756.2713 | 611048.8986 | 836064.0606 | 1.7458e-06 | 23.6198 | 756271.2801
33 | 130 | CONCLUIDO | 5.5331 | 18.07 | 14.44 | 50.95 | 0.61 | 17 | 268.13 | 59.19 | 9.25 | 15 | 69.69 | 33303.72 | 202.26 | 1389.6 | 51.3 | 39.31 | 5130.75 | 0.77 | 0.89 | 3.38 | 0.32 | 1 | 10 | 610.0111 | 834.6441 | 754.9869 | 610011.129 | 834644.1385 | 1.7527e-06 | 23.5286 | 754986.8734
34 | 130 | CONCLUIDO | 5.5316 | 18.08 | 14.44 | 50.97 | 0.63 | 17 | 268.61 | 59.19 | 9.5 | 15 | 69.91 | 33362.23 | 199.76 | 1389.65 | 51.31 | 39.31 | 5134.57 | 0.77 | 0.89 | 3.39 | 0.32 | 1 | 10 | 607.6291 | 831.3849 | 752.0387 | 607629.0942 | 831384.9334 | 1.7522e-06 | 23.5417 | 752038.7222
35 | 130 | CONCLUIDO | 5.5534 | 18.01 | 14.42 | 54.07 | 0.64 | 16 | 269.08 | 59.19 | 9.75 | 14 | 70.14 | 33420.83 | 199.06 | 1389.66 | 50.72 | 39.31 | 4845.9 | 0.77 | 0.89 | 3.38 | 0.3 | 1 | 10 | 605.541 | 828.528 | 749.4544 | 605541.0498 | 828527.9789 | 1.7591e-06 | 23.4505 | 749454.4315
36 | 130 | CONCLUIDO | 5.5514 | 18.01 | 14.43 | 54.1 | 0.66 | 16 | 269.56 | 59.19 | 10 | 14 | 70.36 | 33479.51 | 197.73 | 1389.58 | 50.92 | 39.31 | 4944.56 | 0.77 | 0.89 | 3.38 | 0.3 | 1 | 10 | 604.3985 | 826.9646 | 748.0403 | 604398.4606 | 826964.638 | 1.7585e-06 | 23.4505 | 748040.2936
37 | 130 | CONCLUIDO | 5.5756 | 17.94 | 14.4 | 57.59 | 0.68 | 15 | 270.03 | 59.19 | 10.25 | 13 | 70.59 | 33538.28 | 195.22 | 1389.62 | 49.92 | 39.31 | 4448.98 | 0.79 | 0.89 | 3.38 | 0.28 | 1 | 10 | 600.5538 | 821.7042 | 743.2819 | 600553.8094 | 821704.2166 | 1.7661e-06 | 23.3594 | 743281.9194
38 | 130 | CONCLUIDO | 5.5719 | 17.95 | 14.41 | 57.64 | 0.69 | 15 | 270.51 | 59.19 | 10.5 | 13 | 70.82 | 33597.14 | 194.54 | 1389.61 | 50.35 | 39.31 | 4667.42 | 0.78 | 0.89 | 3.38 | 0.29 | 1 | 10 | 600.1328 | 821.1282 | 742.7608 | 600132.7858 | 821128.1535 | 1.765e-06 | 23.3724 | 742760.835
39 | 130 | CONCLUIDO | 5.594 | 17.88 | 14.39 | 61.66 | 0.71 | 14 | 270.99 | 59.19 | 10.75 | 12 | 71.04 | 33656.08 | 192.73 | 1389.6 | 49.66 | 39.31 | 4325.39 | 0.79 | 0.89 | 3.38 | 0.27 | 1 | 10 | 597.1632 | 817.065 | 739.0855 | 597163.1707 | 817064.9951 | 1.772e-06 | 23.2812 | 739085.4588
40 | 130 | CONCLUIDO | 5.598 | 17.86 | 14.37 | 61.6 | 0.72 | 14 | 271.47 | 59.19 | 11 | 12 | 71.27 | 33715.11 | 190.78 | 1389.76 | 49.28 | 39.31 | 4135.73 | 0.8 | 0.89 | 3.38 | 0.25 | 1 | 10 | 594.9538 | 814.0421 | 736.351 | 594953.8141 | 814042.0559 | 1.7732e-06 | 23.2552 | 736351.0246
41 | 130 | CONCLUIDO | 5.5887 | 17.89 | 14.4 | 61.73 | 0.74 | 14 | 271.95 | 59.19 | 11.25 | 11 | 71.5 | 33774.23 | 190 | 1389.64 | 50.05 | 39.31 | 4518.77 | 0.79 | 0.89 | 3.39 | 0.28 | 1 | 10 | 594.8231 | 813.8633 | 736.1893 | 594823.1362 | 813863.2567 | 1.7703e-06 | 23.2943 | 736189.2898
42 | 130 | CONCLUIDO | 5.6175 | 17.8 | 14.36 | 66.28 | 0.75 | 13 | 272.43 | 59.19 | 11.5 | 10 | 71.73 | 33833.57 | 189.17 | 1389.57 | 48.9 | 39.31 | 3951.65 | 0.8 | 0.89 | 3.38 | 0.24 | 1 | 10 | 592.3952 | 810.5412 | 733.1843 | 592395.1887 | 810541.2318 | 1.7794e-06 | 23.1771 | 733184.3143
43 | 130 | CONCLUIDO | 5.6154 | 17.81 | 14.37 | 66.31 | 0.77 | 13 | 272.91 | 59.19 | 11.75 | 8 | 71.96 | 33892.87 | 186.9 | 1389.68 | 48.91 | 39.31 | 3953.97 | 0.8 | 0.89 | 3.38 | 0.25 | 1 | 10 | 590.3547 | 807.7494 | 730.6589 | 590354.7491 | 807749.4123 | 1.7788e-06 | 23.1901 | 730658.9421
44 | 130 | CONCLUIDO | 5.6153 | 17.81 | 14.37 | 66.31 | 0.78 | 13 | 273.39 | 59.19 | 12 | 5 | 72.2 | 33952.26 | 185.64 | 1389.87 | 48.78 | 39.31 | 3892.96 | 0.81 | 0.89 | 3.39 | 0.25 | 1 | 10 | 589.1384 | 806.0851 | 729.1535 | 589138.3841 | 806085.1281 | 1.7787e-06 | 23.1901 | 729153.4948
45 | 130 | CONCLUIDO | 5.6144 | 17.81 | 14.37 | 66.33 | 0.8 | 13 | 273.87 | 59.19 | 12.25 | 5 | 72.43 | 34011.74 | 184.67 | 1389.67 | 48.9 | 39.31 | 3951.38 | 0.8 | 0.89 | 3.39 | 0.25 | 1 | 10 | 588.2406 | 804.8568 | 728.0424 | 588240.644 | 804856.8005 | 1.7784e-06 | 23.1901 | 728042.3971
46 | 130 | CONCLUIDO | 5.6352 | 17.75 | 14.35 | 71.77 | 0.81 | 12 | 274.35 | 59.19 | 12.5 | 2 | 72.66 | 34071.31 | 184.94 | 1389.69 | 48.2 | 39.31 | 3603.35 | 0.82 | 0.89 | 3.39 | 0.23 | 1 | 10 | 587.409 | 803.7189 | 727.0131 | 587408.9596 | 803718.8531 | 1.785e-06 | 23.112 | 727013.0538
47 | 130 | CONCLUIDO | 5.637 | 17.74 | 14.35 | 71.74 | 0.83 | 12 | 274.84 | 59.19 | 12.75 | 2 | 72.89 | 34130.98 | 185.14 | 1389.63 | 48.09 | 39.31 | 3550.8 | 0.82 | 0.89 | 3.39 | 0.23 | 1 | 10 | 578.7753 | 791.9058 | 716.3275 | 578775.2566 | 791905.8398 | 1.7856e-06 | 23.099 | 716327.4579
48 | 130 | CONCLUIDO | 5.6354 | 17.74 | 14.35 | 71.77 | 0.84 | 12 | 275.32 | 59.19 | 13 | 1 | 73.13 | 34190.73 | 185.04 | 1389.76 | 48.11 | 39.31 | 3558.92 | 0.82 | 0.89 | 3.39 | 0.23 | 1 | 10 | 578.7534 | 791.876 | 716.3005 | 578753.445 | 791875.9962 | 1.7851e-06 | 23.099 | 716300.4625
49 | 130 | CONCLUIDO | 5.6357 | 17.74 | 14.35 | 71.76 | 0.86 | 12 | 275.81 | 59.19 | 13.25 | 1 | 73.36 | 34250.57 | 184.99 | 1389.78 | 48.19 | 39.31 | 3601.98 | 0.82 | 0.89 | 3.39 | 0.23 | 1 | 10 | 578.6911 | 791.7908 | 716.2234 | 578691.149 | 791790.7602 | 1.7852e-06 | 23.099 | 716223.3613
50 | 130 | CONCLUIDO | 5.6349 | 17.75 | 14.35 | 71.77 | 0.87 | 12 | 276.29 | 59.19 | 13.5 | 0 | 73.6 | 34310.51 | 185.32 | 1389.59 | 48.24 | 39.31 | 3624 | 0.81 | 0.89 | 3.39 | 0.23 | 1 | 10 | 587.79 | 804.2402 | 727.4846 | 587789.9603 | 804240.1552 | 1.7849e-06 | 23.112 | 727484.6036

## RESULTADOS_13
Unnamed: 0 | Volume de calda [L] | STATUS | Capacidade operacional [ha/h] | Tempo de missao [h] | Tempo util [h] | Tempo por voo [min] | Autonomia Projetada [h] | N° Voos | MTOW [kg] | Massa Estrutura [kg] | Combustível [kg] | Abastecimentos | Massa gerador | Potência gerador [W] | Combustível consumido [L] | Calda cons [L] | Distância percorrida [km] | Distância Pulverizando [km] | RTL ACUMULADO[m] | EOC [km/km] | EOC [h/h] | Tempo de manobra [h] | Tempo rtl_rtw [h] | V pulv [m/s] | V desloc [m/s] | Preço Total por ha Simples [R$/ha] | Preço Total por ha Presumido [R$/ha] | Preço Total por ha Real [R$/ha] | Preço Total Simples [R$] | Preço Total Presumido [R$] | Prod CAPEX [ha/h/R$] | Dias Trabalhados | Preço Total Real [R$]
0 | 75 | CONCLUIDO | 4.2346 | 23.62 | 17 | 7.18 | 0.12 | 142 | 150.44 | 49.1 | 1 | 140 | 25.34 | 18787.76 | 196.76 | 1390.03 | 131.13 | 39.31 | 44418.34 | 0.3 | 0.76 | 3.59 | 2.87 | 1 | 10 | 756.5499 | 1035.1449 | 936.3521 | 756549.8632 | 1035144.8994 | 1.5178e-06 | 30.7552 | 936352.1231
1 | 75 | CONCLUIDO | 4.5564 | 21.95 | 16.34 | 8.99 | 0.15 | 109 | 150.78 | 49.1 | 1.25 | 107 | 25.44 | 18830.65 | 187.24 | 1390.07 | 110.15 | 39.31 | 34093.9 | 0.36 | 0.79 | 3.54 | 2.21 | 1 | 10 | 690.6764 | 945.014 | 854.8232 | 690676.4432 | 945013.98 | 1.6332e-06 | 28.5807 | 854823.1721
2 | 75 | CONCLUIDO | 4.8079 | 20.8 | 15.86 | 10.94 | 0.18 | 87 | 151.13 | 49.1 | 1.5 | 85 | 25.54 | 18873.58 | 179.75 | 1389.85 | 95.42 | 39.31 | 26838.57 | 0.41 | 0.81 | 3.51 | 1.74 | 1 | 10 | 645.965 | 883.8378 | 799.4856 | 645964.9948 | 883837.8039 | 1.7233e-06 | 27.0833 | 799485.5644
3 | 75 | CONCLUIDO | 4.9759 | 20.1 | 15.59 | 12.81 | 0.2 | 73 | 151.48 | 49.1 | 1.75 | 71 | 25.64 | 18916.54 | 174.76 | 1389.82 | 86.77 | 39.31 | 22585.14 | 0.45 | 0.82 | 3.48 | 1.47 | 1 | 10 | 612.5142 | 838.0689 | 758.0848 | 612514.1568 | 838068.8916 | 1.7835e-06 | 26.1719 | 758084.7728
4 | 75 | CONCLUIDO | 5.1216 | 19.53 | 15.35 | 14.86 | 0.23 | 62 | 151.83 | 49.1 | 2 | 60 | 25.73 | 18959.54 | 170.02 | 1389.72 | 79.73 | 39.31 | 19118.59 | 0.49 | 0.84 | 3.46 | 1.23 | 1 | 10 | 589.8928 | 807.1174 | 730.0872 | 589892.8012 | 807117.3549 | 1.8357e-06 | 25.4297 | 730087.2073
5 | 75 | CONCLUIDO | 5.2303 | 19.12 | 15.19 | 16.88 | 0.26 | 54 | 152.18 | 49.1 | 2.25 | 52 | 25.83 | 19002.56 | 166.34 | 1389.81 | 74.9 | 39.31 | 16744.35 | 0.52 | 0.84 | 3.44 | 1.07 | 1 | 10 | 571.4795 | 781.9235 | 707.2978 | 571479.529 | 781923.5035 | 1.8747e-06 | 24.8958 | 707297.8218
6 | 75 | CONCLUIDO | 5.3145 | 18.82 | 15.07 | 18.84 | 0.29 | 48 | 152.53 | 49.1 | 2.5 | 46 | 25.93 | 19045.63 | 163.07 | 1389.72 | 71.02 | 39.31 | 14833.54 | 0.55 | 0.85 | 3.44 | 0.95 | 1 | 10 | 563.5639 | 771.0929 | 697.5009 | 563563.8648 | 771092.9426 | 1.9049e-06 | 24.5052 | 697500.9144
7 | 75 | CONCLUIDO | 5.3878 | 18.56 | 14.97 | 20.89 | 0.32 | 43 | 152.88 | 49.1 | 2.75 | 41 | 26.03 | 19088.72 | 159.61 | 1389.75 | 67.43 | 39.31 | 13064.51 | 0.58 | 0.86 | 3.44 | 0.85 | 1 | 10 | 547.9185 | 749.6863 | 678.1373 | 547918.5129 | 749686.2818 | 1.9312e-06 | 24.1667 | 678137.2752
8 | 75 | CONCLUIDO | 5.4465 | 18.36 | 14.89 | 22.91 | 0.35 | 39 | 153.23 | 49.1 | 3 | 37 | 26.13 | 19131.85 | 156.94 | 1389.59 | 65.26 | 39.31 | 11998.14 | 0.6 | 0.86 | 3.43 | 0.77 | 1 | 10 | 542.155 | 741.8004 | 671.004 | 542154.9837 | 741800.3669 | 1.9522e-06 | 23.9062 | 671003.981
9 | 75 | CONCLUIDO | 5.5024 | 18.17 | 14.83 | 25.42 | 0.37 | 35 | 153.58 | 49.1 | 3.25 | 33 | 26.23 | 19175.02 | 153.57 | 1389.94 | 63.09 | 39.31 | 10933.7 | 0.62 | 0.87 | 3.42 | 0.7 | 1 | 10 | 528.0119 | 722.4492 | 653.4997 | 528011.9286 | 722449.2149 | 1.9722e-06 | 23.6589 | 653499.6758
10 | 75 | CONCLUIDO | 5.5556 | 18 | 14.75 | 27.65 | 0.4 | 32 | 153.93 | 49.1 | 3.5 | 30 | 26.33 | 19218.22 | 150.19 | 1389.87 | 60.58 | 39.31 | 9696.09 | 0.65 | 0.87 | 3.42 | 0.62 | 1 | 10 | 522.0061 | 714.2318 | 646.0665 | 522006.1346 | 714231.8227 | 1.9913e-06 | 23.4375 | 646066.54
11 | 75 | CONCLUIDO | 5.5902 | 17.89 | 14.7 | 29.39 | 0.43 | 30 | 154.28 | 49.1 | 3.75 | 28 | 26.43 | 19261.45 | 147.64 | 1389.74 | 59.25 | 39.31 | 9038.14 | 0.66 | 0.87 | 3.4 | 0.57 | 1 | 10 | 517.9379 | 708.6655 | 641.0315 | 517937.9264 | 708665.5208 | 2.0037e-06 | 23.2943 | 641031.4781
12 | 75 | CONCLUIDO | 5.6388 | 17.73 | 14.63 | 32.52 | 0.46 | 27 | 154.63 | 49.1 | 4 | 25 | 26.53 | 19304.72 | 144.91 | 1389.74 | 57.23 | 39.31 | 8044.3 | 0.69 | 0.88 | 3.4 | 0.51 | 1 | 10 | 504.9433 | 690.8856 | 624.9485 | 504943.2604 | 690885.6454 | 2.0211e-06 | 23.0859 | 624948.489
13 | 75 | CONCLUIDO | 5.6673 | 17.64 | 14.6 | 35.05 | 0.49 | 25 | 154.98 | 49.1 | 4.25 | 23 | 26.63 | 19348.03 | 142.16 | 1389.76 | 56.42 | 39.31 | 7651.85 | 0.7 | 0.88 | 3.4 | 0.48 | 1 | 10 | 500.9407 | 685.4091 | 619.9947 | 500940.6837 | 685409.1434 | 2.0313e-06 | 22.9688 | 619994.6567
14 | 75 | CONCLUIDO | 5.6833 | 17.6 | 14.59 | 36.46 | 0.51 | 24 | 155.33 | 49.1 | 4.5 | 20 | 26.74 | 19391.36 | 138.59 | 1389.67 | 55.81 | 39.31 | 7352.58 | 0.7 | 0.88 | 3.4 | 0.46 | 1 | 10 | 496.8982 | 679.878 | 614.9914 | 496898.173 | 679878.002 | 2.0371e-06 | 22.9167 | 614991.3997
15 | 75 | CONCLUIDO | 5.7187 | 17.49 | 14.54 | 39.65 | 0.54 | 22 | 155.68 | 49.1 | 4.75 | 18 | 26.84 | 19434.74 | 136.86 | 1389.75 | 54.21 | 39.31 | 6558.88 | 0.73 | 0.88 | 3.4 | 0.42 | 1 | 10 | 493.7749 | 675.6046 | 611.1259 | 493774.9162 | 675604.6241 | 2.0498e-06 | 22.7734 | 611125.867
16 | 75 | CONCLUIDO | 5.7342 | 17.44 | 14.52 | 41.49 | 0.57 | 21 | 156.03 | 49.1 | 5 | 13 | 26.94 | 19478.15 | 134.16 | 1389.57 | 53.4 | 39.31 | 6162.84 | 0.74 | 0.88 | 3.4 | 0.4 | 1 | 10 | 490.5848 | 671.2398 | 607.1776 | 490584.7955 | 671239.7603 | 2.0553e-06 | 22.7083 | 607177.5797
17 | 75 | CONCLUIDO | 5.7461 | 17.4 | 14.52 | 43.55 | 0.59 | 20 | 156.39 | 49.1 | 5.25 | 3 | 27.04 | 19521.59 | 132.57 | 1389.76 | 52.85 | 39.31 | 5891.56 | 0.74 | 0.88 | 3.41 | 0.39 | 1 | 10 | 488.6757 | 668.6277 | 604.8148 | 488675.7334 | 668627.6973 | 2.0596e-06 | 22.6562 | 604814.8083
18 | 75 | CONCLUIDO | 5.744 | 17.41 | 14.52 | 43.57 | 0.62 | 20 | 156.74 | 49.1 | 5.5 | 1 | 27.14 | 19565.07 | 133.04 | 1389.76 | 52.91 | 39.31 | 5919.56 | 0.74 | 0.88 | 3.42 | 0.4 | 1 | 10 | 489.1915 | 669.3334 | 605.4532 | 489191.5037 | 669333.397 | 2.0588e-06 | 22.6693 | 605453.157
19 | 75 | CONCLUIDO | 5.7424 | 17.41 | 14.53 | 43.58 | 0.65 | 20 | 157.09 | 49.1 | 5.75 | 0 | 27.25 | 19608.58 | 133.34 | 1389.81 | 52.94 | 39.31 | 5936.06 | 0.74 | 0.88 | 3.42 | 0.4 | 1 | 10 | 489.576 | 669.8595 | 605.929 | 489576.007 | 669859.4913 | 2.0583e-06 | 22.6693 | 605929.0416

## RESULTADOS_17
Unnamed: 0 | Volume de calda [L] | STATUS | Capacidade operacional [ha/h] | Tempo de missao [h] | Tempo util [h] | Tempo por voo [min] | Autonomia Projetada [h] | N° Voos | MTOW [kg] | Massa Estrutura [kg] | Combustível [kg] | Abastecimentos | Massa gerador | Potência gerador [W] | Combustível consumido [L] | Calda cons [L] | Distância percorrida [km] | Distância Pulverizando [km] | RTL ACUMULADO[m] | EOC [km/km] | EOC [h/h] | Tempo de manobra [h] | Tempo rtl_rtw [h] | V pulv [m/s] | V desloc [m/s] | Preço Total por ha Simples [R$/ha] | Preço Total por ha Presumido [R$/ha] | Preço Total por ha Real [R$/ha] | Preço Total Simples [R$] | Preço Total Presumido [R$] | Prod CAPEX [ha/h/R$] | Dias Trabalhados | Preço Total Real [R$]
0 | 95 | CONCLUIDO | 3.7885 | 26.4 | 17.6 | 6.21 | 0.1 | 170 | 185.69 | 53.44 | 1 | 168 | 36.26 | 23136.14 | 235.53 | 1390.68 | 149.95 | 39.31 | 53688.79 | 0.26 | 0.73 | 3.63 | 3.47 | 1 | 10 | 933.3413 | 1277.0387 | 1155.1599 | 933341.2538 | 1277038.6796 | 1.2896e-06 | 34.375 | 1155159.9003
1 | 95 | CONCLUIDO | 4.1634 | 24.02 | 16.75 | 7.79 | 0.12 | 129 | 186.07 | 53.44 | 1.25 | 127 | 36.39 | 23182.76 | 222.53 | 1390.15 | 122.73 | 39.31 | 40285.23 | 0.32 | 0.77 | 3.58 | 2.62 | 1 | 10 | 824.583 | 1128.2309 | 1020.5541 | 824583.0151 | 1128230.8593 | 1.4172e-06 | 31.276 | 1020554.0896
2 | 95 | CONCLUIDO | 4.4429 | 22.51 | 16.21 | 9.44 | 0.14 | 103 | 186.45 | 53.44 | 1.5 | 101 | 36.51 | 23229.42 | 213.75 | 1390.07 | 106.08 | 39.31 | 32090.02 | 0.37 | 0.79 | 3.53 | 2.08 | 1 | 10 | 758.648 | 1038.0157 | 938.9489 | 758648.0102 | 1038015.6767 | 1.5124e-06 | 29.3099 | 938948.9174
3 | 95 | CONCLUIDO | 4.6431 | 21.54 | 15.87 | 11.07 | 0.17 | 86 | 186.83 | 53.44 | 1.75 | 84 | 36.64 | 23276.13 | 207.72 | 1390.15 | 95.11 | 39.31 | 26692.92 | 0.41 | 0.81 | 3.52 | 1.74 | 1 | 10 | 716.3796 | 980.1821 | 886.6349 | 716379.5712 | 980182.1338 | 1.5805e-06 | 28.0469 | 886634.9266
4 | 95 | CONCLUIDO | 4.8007 | 20.83 | 15.61 | 12.65 | 0.19 | 74 | 187.21 | 53.44 | 2 | 72 | 36.77 | 23322.88 | 202.67 | 1389.76 | 87.66 | 39.31 | 23026.23 | 0.45 | 0.82 | 3.48 | 1.48 | 1 | 10 | 689.0404 | 942.7754 | 852.7983 | 689040.3819 | 942775.4489 | 1.6341e-06 | 27.1224 | 852798.2832
5 | 95 | CONCLUIDO | 4.9287 | 20.29 | 15.4 | 14.22 | 0.21 | 65 | 187.59 | 53.44 | 2.25 | 63 | 36.9 | 23369.68 | 198.58 | 1389.87 | 81.38 | 39.31 | 19932.51 | 0.48 | 0.83 | 3.46 | 1.28 | 1 | 10 | 666.0865 | 911.3689 | 824.3892 | 666086.496 | 911368.9295 | 1.6777e-06 | 26.4193 | 824389.158
6 | 95 | CONCLUIDO | 5.0383 | 19.85 | 15.26 | 16.06 | 0.24 | 57 | 187.97 | 53.44 | 2.5 | 55 | 37.03 | 23416.52 | 195.15 | 1389.77 | 76.46 | 39.31 | 17509.61 | 0.51 | 0.84 | 3.46 | 1.13 | 1 | 10 | 646.2272 | 884.1966 | 799.8101 | 646227.2358 | 884196.6136 | 1.715e-06 | 25.8464 | 799810.1298
7 | 95 | CONCLUIDO | 5.127 | 19.5 | 15.14 | 17.81 | 0.26 | 51 | 188.35 | 53.44 | 2.75 | 49 | 37.16 | 23463.4 | 191.88 | 1389.77 | 73.05 | 39.31 | 15835.57 | 0.54 | 0.85 | 3.44 | 1.01 | 1 | 10 | 628.3088 | 859.6799 | 777.6332 | 628308.8316 | 859679.8624 | 1.7452e-06 | 25.3906 | 777633.2229
8 | 95 | CONCLUIDO | 5.1875 | 19.28 | 15.06 | 19.22 | 0.28 | 47 | 188.73 | 53.44 | 3 | 45 | 37.29 | 23510.33 | 189.83 | 1389.84 | 70.43 | 39.31 | 14546.98 | 0.56 | 0.85 | 3.44 | 0.94 | 1 | 10 | 622.3235 | 851.4904 | 770.2254 | 622323.4675 | 851490.4231 | 1.7658e-06 | 25.1042 | 770225.3722
9 | 95 | CONCLUIDO | 5.251 | 19.04 | 14.97 | 20.89 | 0.3 | 43 | 189.11 | 53.44 | 3.25 | 41 | 37.42 | 23557.3 | 186.78 | 1389.58 | 68.01 | 39.31 | 13357.97 | 0.58 | 0.86 | 3.43 | 0.85 | 1 | 10 | 606.6431 | 830.0359 | 750.8184 | 606643.1058 | 830035.8606 | 1.7874e-06 | 24.7917 | 750818.403
10 | 95 | CONCLUIDO | 5.3198 | 18.8 | 14.88 | 22.89 | 0.33 | 39 | 189.49 | 53.44 | 3.5 | 37 | 37.55 | 23604.32 | 184.16 | 1389.81 | 64.86 | 39.31 | 11798.4 | 0.61 | 0.86 | 3.42 | 0.75 | 1 | 10 | 599.7145 | 820.5558 | 742.2431 | 599714.4755 | 820555.803 | 1.8108e-06 | 24.4792 | 742243.1088
11 | 95 | CONCLUIDO | 5.3709 | 18.62 | 14.81 | 24.68 | 0.35 | 36 | 189.87 | 53.44 | 3.75 | 34 | 37.69 | 23651.38 | 181.5 | 1389.76 | 62.6 | 39.31 | 10686.6 | 0.63 | 0.87 | 3.42 | 0.69 | 1 | 10 | 585.6551 | 801.3192 | 724.8424 | 585655.1233 | 801319.177 | 1.8282e-06 | 24.2448 | 724842.3994
12 | 95 | CONCLUIDO | 5.4009 | 18.52 | 14.78 | 26.08 | 0.37 | 34 | 190.25 | 53.44 | 4 | 32 | 37.82 | 23698.48 | 179.35 | 1389.82 | 62.05 | 39.31 | 10421.32 | 0.63 | 0.87 | 3.41 | 0.66 | 1 | 10 | 581.8563 | 796.1215 | 720.1408 | 581856.3479 | 796121.5249 | 1.8385e-06 | 24.1146 | 720140.8039
13 | 95 | CONCLUIDO | 5.4455 | 18.36 | 14.74 | 28.53 | 0.4 | 31 | 190.63 | 53.44 | 4.25 | 29 | 37.95 | 23745.63 | 177.44 | 1389.74 | 60.76 | 39.31 | 9790.77 | 0.65 | 0.87 | 3.41 | 0.62 | 1 | 10 | 577.4258 | 790.0595 | 714.6573 | 577425.8336 | 790059.4997 | 1.8536e-06 | 23.9062 | 714657.3299
14 | 95 | CONCLUIDO | 5.4794 | 18.25 | 14.7 | 30.42 | 0.42 | 29 | 191.02 | 53.44 | 4.5 | 27 | 38.08 | 23792.83 | 175.2 | 1389.74 | 59.1 | 39.31 | 8972.84 | 0.67 | 0.87 | 3.42 | 0.58 | 1 | 10 | 573.4002 | 784.5514 | 709.675 | 573400.1913 | 784551.4383 | 1.8652e-06 | 23.763 | 709674.9502
15 | 95 | CONCLUIDO | 5.5024 | 18.17 | 14.66 | 31.42 | 0.44 | 28 | 191.4 | 53.44 | 4.75 | 26 | 38.22 | 23840.07 | 173.06 | 1389.8 | 58.22 | 39.31 | 8538.03 | 0.68 | 0.88 | 3.4 | 0.54 | 1 | 10 | 561.604 | 768.4114 | 695.0753 | 561604.0181 | 768411.3938 | 1.873e-06 | 23.6589 | 695075.2888
16 | 95 | CONCLUIDO | 5.5347 | 18.07 | 14.63 | 33.76 | 0.46 | 26 | 191.78 | 53.44 | 5 | 24 | 38.35 | 23887.36 | 170.83 | 1389.7 | 57.17 | 39.31 | 8020.61 | 0.69 | 0.88 | 3.4 | 0.51 | 1 | 10 | 557.7987 | 763.2048 | 690.3656 | 557798.7309 | 763204.832 | 1.884e-06 | 23.5286 | 690365.634
17 | 95 | CONCLUIDO | 5.5757 | 17.93 | 14.57 | 36.43 | 0.48 | 24 | 192.17 | 53.44 | 5.25 | 22 | 38.48 | 23934.69 | 168.38 | 1389.58 | 55.32 | 39.31 | 7107.29 | 0.71 | 0.88 | 3.4 | 0.45 | 1 | 10 | 553.1178 | 756.8002 | 684.5723 | 553117.845 | 756800.2374 | 1.898e-06 | 23.3464 | 684572.2849
18 | 95 | CONCLUIDO | 5.5898 | 17.89 | 14.56 | 38 | 0.51 | 23 | 192.55 | 53.44 | 5.5 | 21 | 38.62 | 23982.06 | 166.52 | 1389.68 | 55.04 | 39.31 | 6969.86 | 0.71 | 0.88 | 3.4 | 0.44 | 1 | 10 | 550.6472 | 753.4198 | 681.5145 | 550647.1904 | 753419.7788 | 1.9028e-06 | 23.2943 | 681514.4525
19 | 95 | CONCLUIDO | 5.608 | 17.83 | 14.54 | 39.67 | 0.53 | 22 | 192.94 | 53.44 | 5.75 | 20 | 38.75 | 24029.48 | 164.55 | 1389.6 | 54.31 | 39.31 | 6612.13 | 0.72 | 0.88 | 3.4 | 0.42 | 1 | 10 | 547.8576 | 749.6029 | 678.0618 | 547857.5627 | 749602.8871 | 1.909e-06 | 23.2161 | 678061.8396
20 | 95 | CONCLUIDO | 5.6296 | 17.76 | 14.51 | 41.47 | 0.55 | 21 | 193.32 | 53.44 | 6 | 19 | 38.89 | 24076.95 | 160.88 | 1389.67 | 53.47 | 39.31 | 6196.22 | 0.74 | 0.88 | 3.39 | 0.39 | 1 | 10 | 543.2501 | 743.2987 | 672.3593 | 543250.0522 | 743298.6879 | 1.9163e-06 | 23.125 | 672359.3043
21 | 95 | CONCLUIDO | 5.6486 | 17.7 | 14.49 | 43.47 | 0.57 | 20 | 193.71 | 53.44 | 6.25 | 18 | 39.02 | 24124.47 | 160.57 | 1389.61 | 52.62 | 39.31 | 5776.89 | 0.75 | 0.89 | 3.4 | 0.37 | 1 | 10 | 533.6596 | 730.1765 | 660.4895 | 533659.5574 | 730176.5499 | 1.9228e-06 | 23.0469 | 660489.5248
22 | 95 | CONCLUIDO | 5.6653 | 17.65 | 14.48 | 45.71 | 0.59 | 19 | 194.09 | 53.44 | 6.5 | 17 | 39.16 | 24172.03 | 157.44 | 1389.61 | 52.33 | 39.31 | 5634.8 | 0.75 | 0.89 | 3.39 | 0.35 | 1 | 10 | 529.7533 | 724.8319 | 655.655 | 529753.3418 | 724831.8933 | 1.9285e-06 | 22.9818 | 655654.9547
23 | 95 | CONCLUIDO | 5.6768 | 17.62 | 14.48 | 48.26 | 0.62 | 18 | 194.48 | 53.44 | 6.75 | 14 | 39.29 | 24219.63 | 155 | 1389.75 | 52.29 | 39.31 | 5622.74 | 0.75 | 0.89 | 3.39 | 0.35 | 1 | 10 | 526.9564 | 721.0049 | 652.1932 | 526956.3558 | 721004.9337 | 1.9324e-06 | 22.9427 | 652193.2348
24 | 95 | CONCLUIDO | 5.703 | 17.53 | 14.43 | 50.94 | 0.64 | 17 | 194.86 | 53.44 | 7 | 11 | 39.43 | 24267.28 | 152.95 | 1389.58 | 50.99 | 39.31 | 4973.85 | 0.77 | 0.89 | 3.39 | 0.31 | 1 | 10 | 523.7179 | 716.574 | 648.1852 | 523717.9287 | 716573.9748 | 1.9413e-06 | 22.8255 | 648185.1604
25 | 95 | CONCLUIDO | 5.6952 | 17.56 | 14.46 | 51.03 | 0.66 | 17 | 195.25 | 53.44 | 7.25 | 8 | 39.57 | 24314.98 | 152.12 | 1389.7 | 51.46 | 39.31 | 5209.64 | 0.76 | 0.89 | 3.4 | 0.33 | 1 | 10 | 523.3803 | 716.1121 | 647.7673 | 523380.3476 | 716112.0815 | 1.9386e-06 | 22.8646 | 647767.3495
26 | 95 | CONCLUIDO | 5.7113 | 17.51 | 14.45 | 54.17 | 0.68 | 16 | 195.64 | 53.44 | 7.5 | 2 | 39.7 | 24362.73 | 150.5 | 1389.86 | 50.84 | 39.31 | 4905.1 | 0.77 | 0.89 | 3.4 | 0.32 | 1 | 10 | 521.1662 | 713.0826 | 645.027 | 521166.2368 | 713082.6374 | 1.9441e-06 | 22.7995 | 645027.0313
27 | 95 | CONCLUIDO | 5.7131 | 17.5 | 14.44 | 54.15 | 0.7 | 16 | 196.03 | 53.44 | 7.75 | 2 | 39.84 | 24410.52 | 150.12 | 1389.8 | 50.8 | 39.31 | 4886.7 | 0.77 | 0.89 | 3.4 | 0.32 | 1 | 10 | 520.6845 | 712.4235 | 644.4308 | 520684.5218 | 712423.5337 | 1.9447e-06 | 22.7865 | 644430.8315
28 | 95 | CONCLUIDO | 5.7105 | 17.51 | 14.45 | 54.18 | 0.72 | 16 | 196.41 | 53.44 | 8 | 0 | 39.98 | 24458.36 | 150.49 | 1389.8 | 50.93 | 39.31 | 4953.03 | 0.77 | 0.89 | 3.4 | 0.33 | 1 | 10 | 521.1872 | 713.1113 | 645.0529 | 521187.1717 | 713111.2815 | 1.9438e-06 | 22.7995 | 645052.9417

## RESULTADOS_9
Unnamed: 0 | Volume de calda [L] | STATUS | Capacidade operacional [ha/h] | Tempo de missao [h] | Tempo util [h] | Tempo por voo [min] | Autonomia Projetada [h] | N° Voos | MTOW [kg] | Massa Estrutura [kg] | Combustível [kg] | Abastecimentos | Massa gerador | Potência gerador [W] | Combustível consumido [L] | Calda cons [L] | Distância percorrida [km] | Distância Pulverizando [km] | RTL ACUMULADO[m] | EOC [km/km] | EOC [h/h] | Tempo de manobra [h] | Tempo rtl_rtw [h] | V pulv [m/s] | V desloc [m/s] | Preço Total por ha Simples [R$/ha] | Preço Total por ha Presumido [R$/ha] | Preço Total por ha Real [R$/ha] | Preço Total Simples [R$] | Preço Total Presumido [R$] | Prod CAPEX [ha/h/R$] | Dias Trabalhados | Preço Total Real [R$]
0 | 55 | CONCLUIDO | 4.7089 | 21.24 | 16.43 | 8.65 | 0.15 | 114 | 116.05 | 43.4 | 1 | 112 | 16.65 | 14546.17 | 157.49 | 1389.77 | 112.91 | 39.31 | 35452.62 | 0.35 | 0.78 | 3.55 | 2.31 | 1 | 10 | 607.8028 | 831.6226 | 752.2537 | 607802.7611 | 831622.5521 | 1.7999e-06 | 27.6562 | 752253.6629
1 | 55 | CONCLUIDO | 4.9893 | 20.04 | 15.88 | 10.95 | 0.19 | 87 | 116.37 | 43.4 | 1.25 | 85 | 16.72 | 14585.96 | 149.37 | 1390.11 | 95.52 | 39.31 | 26888.7 | 0.41 | 0.81 | 3.52 | 1.75 | 1 | 10 | 565.1627 | 773.2805 | 699.4797 | 565162.6522 | 773280.4739 | 1.9071e-06 | 26.0938 | 699479.6708
2 | 55 | CONCLUIDO | 5.182 | 19.3 | 15.54 | 13.32 | 0.23 | 70 | 116.69 | 43.4 | 1.5 | 68 | 16.79 | 14625.77 | 143.52 | 1389.79 | 85.26 | 39.31 | 21843.08 | 0.46 | 0.83 | 3.48 | 1.42 | 1 | 10 | 540.3748 | 739.3647 | 668.8007 | 540374.8132 | 739364.659 | 1.9807e-06 | 25.1302 | 668800.7337
3 | 55 | CONCLUIDO | 5.331 | 18.76 | 15.29 | 15.82 | 0.26 | 58 | 117.01 | 43.4 | 1.75 | 56 | 16.86 | 14665.62 | 138.46 | 1389.74 | 77.17 | 39.31 | 17860.15 | 0.51 | 0.84 | 3.47 | 1.17 | 1 | 10 | 519.6615 | 711.0238 | 643.1647 | 519661.4883 | 711023.7741 | 2.0377e-06 | 24.4271 | 643164.663
4 | 55 | CONCLUIDO | 5.4517 | 18.34 | 15.09 | 18.48 | 0.3 | 49 | 117.34 | 43.4 | 2 | 47 | 16.94 | 14705.49 | 133.71 | 1389.68 | 71.49 | 39.31 | 15063.39 | 0.55 | 0.85 | 3.44 | 0.96 | 1 | 10 | 501.3426 | 685.9591 | 620.4921 | 501342.6051 | 685959.07 | 2.0838e-06 | 23.8802 | 620492.0991
5 | 55 | CONCLUIDO | 5.5294 | 18.08 | 14.97 | 20.89 | 0.34 | 43 | 117.66 | 43.4 | 2.25 | 41 | 17.01 | 14745.39 | 129.75 | 1389.79 | 67.8 | 39.31 | 13251.51 | 0.58 | 0.86 | 3.43 | 0.85 | 1 | 10 | 486.2217 | 665.27 | 601.7776 | 486221.7122 | 665269.9972 | 2.1135e-06 | 23.5417 | 601777.5624
6 | 55 | CONCLUIDO | 5.6134 | 17.81 | 14.85 | 24.08 | 0.37 | 37 | 117.98 | 43.4 | 2.5 | 35 | 17.08 | 14785.31 | 125.45 | 1389.65 | 63.77 | 39.31 | 11267.86 | 0.62 | 0.86 | 3.42 | 0.72 | 1 | 10 | 478.5184 | 654.7299 | 592.2434 | 478518.3593 | 654729.9299 | 2.1456e-06 | 23.1901 | 592243.4243
7 | 55 | CONCLUIDO | 5.6702 | 17.64 | 14.76 | 26.84 | 0.41 | 33 | 118.31 | 43.4 | 2.75 | 31 | 17.16 | 14825.26 | 121.58 | 1389.78 | 61.11 | 39.31 | 9956.72 | 0.64 | 0.87 | 3.42 | 0.64 | 1 | 10 | 464.4952 | 635.5429 | 574.8875 | 464495.2209 | 635542.8533 | 2.1674e-06 | 22.9688 | 574887.5353
8 | 55 | CONCLUIDO | 5.7127 | 17.5 | 14.7 | 29.41 | 0.45 | 30 | 118.63 | 43.4 | 3 | 23 | 17.23 | 14865.24 | 117.86 | 1389.72 | 58.86 | 39.31 | 8846.75 | 0.67 | 0.87 | 3.42 | 0.58 | 1 | 10 | 459.3821 | 628.5469 | 568.5592 | 459382.1132 | 628546.8738 | 2.1836e-06 | 22.7865 | 568559.2423
9 | 55 | CONCLUIDO | 5.7309 | 17.45 | 14.7 | 31.49 | 0.48 | 28 | 118.96 | 43.4 | 3.25 | 13 | 17.31 | 14905.25 | 115.65 | 1389.77 | 58.57 | 39.31 | 8711.22 | 0.67 | 0.87 | 3.43 | 0.57 | 1 | 10 | 456.7351 | 624.9251 | 565.2831 | 456735.1041 | 624925.1192 | 2.1906e-06 | 22.7214 | 565283.1429
10 | 55 | CONCLUIDO | 5.7412 | 17.42 | 14.69 | 32.64 | 0.52 | 27 | 119.28 | 43.4 | 3.5 | 2 | 17.38 | 14945.29 | 114.99 | 1389.97 | 58.02 | 39.31 | 8440.7 | 0.68 | 0.87 | 3.44 | 0.57 | 1 | 10 | 455.7635 | 623.5958 | 564.0807 | 455763.5358 | 623595.7766 | 2.1945e-06 | 22.6823 | 564080.6709
11 | 55 | CONCLUIDO | 5.742 | 17.42 | 14.69 | 32.64 | 0.55 | 27 | 119.61 | 43.4 | 3.75 | 0 | 17.46 | 14985.35 | 114.91 | 1389.91 | 57.9 | 39.31 | 8381.07 | 0.68 | 0.87 | 3.44 | 0.56 | 1 | 10 | 455.6642 | 623.4598 | 563.9577 | 455664.1599 | 623459.8061 | 2.1948e-06 | 22.6823 | 563957.6773

## resultados
Unnamed: 0 | Volume de calda [L] | STATUS | Capacidade operacional [ha/h] | Tempo de missao [h] | Tempo util [h] | Tempo por voo [min] | Autonomia Projetada [h] | N° Voos | MTOW [kg] | Massa Estrutura [kg] | Combustível [kg] | Abastecimentos | Massa gerador | Potência gerador [W] | Combustível consumido [L] | Calda cons [L] | Distância percorrida [km] | Distância Pulverizando [km] | RTL ACUMULADO[m] | EOC [km/km] | EOC [h/h] | Tempo de manobra [h] | Tempo rtl_rtw [h] | V pulv [m/s] | V desloc [m/s]
0 | 100 | CONCLUIDO | 3.6821 | 27.16 | 17.76 | 6.02 | 0.09 | 177 | 194.77 | 54.38 | 1 | 175 | 39.4 | 24256.19 | 245.39 | 1390.3 | 154.41 | 39.31 | 55887.76 | 0.25 | 0.72 | 3.66 | 3.63 | 1 | 10
1 | 100 | CONCLUIDO | 4.0724 | 24.56 | 16.83 | 7.53 | 0.11 | 134 | 195.16 | 54.38 | 1.25 | 132 | 39.53 | 24303.87 | 231.02 | 1390.13 | 125.58 | 39.31 | 41683.67 | 0.31 | 0.76 | 3.57 | 2.7 | 1 | 10
2 | 100 | CONCLUIDO | 4.3577 | 22.95 | 16.27 | 9.12 | 0.14 | 107 | 195.55 | 54.38 | 1.5 | 105 | 39.67 | 24351.61 | 221.86 | 1390.22 | 108.3 | 39.31 | 33181.51 | 0.36 | 0.79 | 3.53 | 2.14 | 1 | 10
3 | 100 | CONCLUIDO | 4.5552 | 21.95 | 15.94 | 10.62 | 0.16 | 90 | 195.93 | 54.38 | 1.75 | 88 | 39.81 | 24399.39 | 216.01 | 1389.68 | 97.44 | 39.31 | 27835.44 | 0.4 | 0.81 | 3.52 | 1.81 | 1 | 10
4 | 100 | CONCLUIDO | 4.7231 | 21.17 | 15.66 | 12.2 | 0.18 | 77 | 196.32 | 54.38 | 2 | 75 | 39.95 | 24447.22 | 210.81 | 1390.2 | 89 | 39.31 | 23680.84 | 0.44 | 0.82 | 3.49 | 1.54 | 1 | 10
5 | 100 | CONCLUIDO | 4.8597 | 20.58 | 15.46 | 13.84 | 0.2 | 67 | 196.71 | 54.38 | 2.25 | 65 | 40.08 | 24495.09 | 206.64 | 1389.79 | 82.89 | 39.31 | 20677.86 | 0.47 | 0.83 | 3.47 | 1.33 | 1 | 10
6 | 100 | CONCLUIDO | 4.9573 | 20.17 | 15.32 | 15.32 | 0.23 | 60 | 197.1 | 54.38 | 2.5 | 58 | 40.22 | 24543.01 | 203.19 | 1390.02 | 78.33 | 39.31 | 18429.96 | 0.5 | 0.84 | 3.46 | 1.2 | 1 | 10
7 | 100 | CONCLUIDO | 5.0665 | 19.74 | 15.16 | 17.16 | 0.25 | 53 | 197.49 | 54.38 | 2.75 | 51 | 40.36 | 24590.98 | 199.63 | 1389.89 | 73.78 | 39.31 | 16189.49 | 0.53 | 0.85 | 3.44 | 1.04 | 1 | 10
8 | 100 | CONCLUIDO | 5.1398 | 19.46 | 15.07 | 18.84 | 0.27 | 48 | 197.88 | 54.38 | 3 | 46 | 40.5 | 24639 | 196.93 | 1389.92 | 70.67 | 39.31 | 14659.91 | 0.56 | 0.85 | 3.44 | 0.95 | 1 | 10
9 | 100 | CONCLUIDO | 5.1999 | 19.23 | 15 | 20.46 | 0.29 | 44 | 198.27 | 54.38 | 3.25 | 42 | 40.64 | 24687.06 | 194.6 | 1389.91 | 68.48 | 39.31 | 13584.57 | 0.57 | 0.86 | 3.44 | 0.88 | 1 | 10
10 | 100 | CONCLUIDO | 5.2483 | 19.05 | 14.94 | 21.87 | 0.31 | 41 | 198.66 | 54.38 | 3.5 | 39 | 40.78 | 24735.17 | 192.36 | 1389.84 | 66.65 | 39.31 | 12683.99 | 0.59 | 0.86 | 3.43 | 0.82 | 1 | 10
11 | 100 | CONCLUIDO | 5.2986 | 18.87 | 14.88 | 23.49 | 0.33 | 38 | 199.05 | 54.38 | 3.75 | 36 | 40.92 | 24783.33 | 190.24 | 1389.64 | 64.95 | 39.31 | 11849.2 | 0.61 | 0.86 | 3.42 | 0.76 | 1 | 10
12 | 100 | CONCLUIDO | 5.3485 | 18.7 | 14.82 | 25.4 | 0.36 | 35 | 199.44 | 54.38 | 4 | 33 | 41.06 | 24831.54 | 187.61 | 1389.71 | 63 | 39.31 | 10889.18 | 0.62 | 0.87 | 3.42 | 0.7 | 1 | 10
13 | 100 | CONCLUIDO | 5.3877 | 18.56 | 14.76 | 26.84 | 0.38 | 33 | 199.83 | 54.38 | 4.25 | 31 | 41.2 | 24879.79 | 185.53 | 1389.76 | 61.03 | 39.31 | 9914.06 | 0.64 | 0.87 | 3.42 | 0.64 | 1 | 10
14 | 100 | CONCLUIDO | 5.4222 | 18.44 | 14.72 | 28.49 | 0.4 | 31 | 200.22 | 54.38 | 4.5 | 29 | 41.35 | 24928.09 | 183.75 | 1389.63 | 59.81 | 39.31 | 9318.01 | 0.66 | 0.87 | 3.41 | 0.6 | 1 | 10
15 | 100 | CONCLUIDO | 5.457 | 18.32 | 14.68 | 30.37 | 0.42 | 29 | 200.61 | 54.38 | 4.75 | 27 | 41.49 | 24976.45 | 180.89 | 1389.69 | 58.5 | 39.31 | 8668.1 | 0.67 | 0.87 | 3.41 | 0.56 | 1 | 10
16 | 100 | CONCLUIDO | 5.4891 | 18.22 | 14.65 | 32.56 | 0.44 | 27 | 201.01 | 54.38 | 5 | 25 | 41.63 | 25024.84 | 178.89 | 1389.62 | 57.76 | 39.31 | 8311.88 | 0.68 | 0.88 | 3.4 | 0.53 | 1 | 10
17 | 100 | CONCLUIDO | 5.5066 | 18.16 | 14.63 | 33.77 | 0.46 | 26 | 201.4 | 54.38 | 5.25 | 24 | 41.77 | 25073.29 | 177.34 | 1389.59 | 57.3 | 39.31 | 8086.76 | 0.69 | 0.88 | 3.4 | 0.51 | 1 | 10
18 | 100 | CONCLUIDO | 5.5458 | 18.03 | 14.58 | 36.45 | 0.48 | 24 | 201.79 | 54.38 | 5.5 | 22 | 41.92 | 25121.79 | 174.73 | 1389.62 | 55.45 | 39.31 | 7170.76 | 0.71 | 0.88 | 3.4 | 0.46 | 1 | 10
19 | 100 | CONCLUIDO | 5.5651 | 17.97 | 14.56 | 37.98 | 0.51 | 23 | 202.19 | 54.38 | 5.75 | 21 | 42.06 | 25170.34 | 172.56 | 1389.61 | 54.78 | 39.31 | 6840.48 | 0.72 | 0.88 | 3.4 | 0.44 | 1 | 10
20 | 100 | CONCLUIDO | 5.5838 | 17.91 | 14.54 | 39.65 | 0.53 | 22 | 202.58 | 54.38 | 6 | 20 | 42.2 | 25218.93 | 171.27 | 1389.68 | 54.37 | 39.31 | 6640.72 | 0.72 | 0.88 | 3.39 | 0.41 | 1 | 10
21 | 100 | CONCLUIDO | 5.6038 | 17.84 | 14.51 | 41.46 | 0.55 | 21 | 202.98 | 54.38 | 6.25 | 19 | 42.35 | 25267.7 | 168.05 | 1389.66 | 53.37 | 39.31 | 6146.29 | 0.74 | 0.88 | 3.4 | 0.39 | 1 | 10
22 | 100 | CONCLUIDO | 5.6217 | 17.79 | 14.49 | 43.48 | 0.57 | 20 | 203.37 | 54.38 | 6.5 | 18 | 42.49 | 25316.39 | 167.39 | 1389.64 | 52.82 | 39.31 | 5876.17 | 0.74 | 0.89 | 3.4 | 0.37 | 1 | 10
23 | 100 | CONCLUIDO | 5.6393 | 17.73 | 14.48 | 45.72 | 0.59 | 19 | 203.77 | 54.38 | 6.75 | 17 | 42.64 | 25365.14 | 164.57 | 1389.59 | 52.61 | 39.31 | 5777.33 | 0.75 | 0.89 | 3.39 | 0.36 | 1 | 10
24 | 100 | CONCLUIDO | 5.6551 | 17.68 | 14.47 | 48.22 | 0.61 | 18 | 204.16 | 54.38 | 7 | 15 | 42.78 | 25413.94 | 162.23 | 1389.69 | 51.95 | 39.31 | 5448.37 | 0.76 | 0.89 | 3.39 | 0.34 | 1 | 10
25 | 100 | CONCLUIDO | 5.6807 | 17.6 | 14.43 | 50.91 | 0.63 | 17 | 204.56 | 54.38 | 7.25 | 15 | 42.93 | 25462.78 | 159.81 | 1389.62 | 50.96 | 39.31 | 4960.4 | 0.77 | 0.89 | 3.38 | 0.3 | 1 | 10
26 | 100 | CONCLUIDO | 5.6725 | 17.63 | 14.45 | 51 | 0.65 | 17 | 204.95 | 54.38 | 7.5 | 13 | 43.08 | 25511.67 | 159.06 | 1389.72 | 51.33 | 39.31 | 5145.43 | 0.77 | 0.89 | 3.4 | 0.33 | 1 | 10
27 | 100 | CONCLUIDO | 5.6915 | 17.57 | 14.43 | 54.12 | 0.67 | 16 | 205.35 | 54.38 | 7.75 | 9 | 43.22 | 25560.62 | 156.79 | 1389.79 | 50.73 | 39.31 | 4851.93 | 0.77 | 0.89 | 3.39 | 0.31 | 1 | 10
28 | 100 | CONCLUIDO | 5.6838 | 17.59 | 14.46 | 54.21 | 0.69 | 16 | 205.75 | 54.38 | 8 | 4 | 43.37 | 25609.61 | 155.98 | 1389.86 | 51.21 | 39.31 | 5088.42 | 0.77 | 0.89 | 3.4 | 0.33 | 1 | 10
29 | 100 | CONCLUIDO | 5.6861 | 17.59 | 14.45 | 54.18 | 0.71 | 16 | 206.15 | 54.38 | 8.25 | 2 | 43.52 | 25658.66 | 155.5 | 1389.78 | 51 | 39.31 | 4983.12 | 0.77 | 0.89 | 3.4 | 0.33 | 1 | 10
30 | 100 | CONCLUIDO | 5.7059 | 17.53 | 14.43 | 57.7 | 0.73 | 15 | 206.54 | 54.38 | 8.5 | 1 | 43.67 | 25707.76 | 155.37 | 1389.74 | 50.3 | 39.31 | 4638.83 | 0.78 | 0.89 | 3.4 | 0.3 | 1 | 10
31 | 100 | CONCLUIDO | 5.7062 | 17.52 | 14.42 | 57.7 | 0.75 | 15 | 206.94 | 54.38 | 8.75 | 0 | 43.81 | 25756.9 | 155.58 | 1389.72 | 50.29 | 39.31 | 4636.93 | 0.78 | 0.89 | 3.4 | 0.3 | 1 | 10
0 | 140 | CONCLUIDO | 2.9129 | 34.33 | 19.05 | 4.82 | 0.06 | 237 | 274.09 | 60.56 | 1 | 235 | 72.53 | 34038.11 | 328.99 | 1390.74 | 194.27 | 39.31 | 75515.28 | 0.2 | 0.67 | 3.78 | 4.92 | 1 | 10
1 | 140 | CONCLUIDO | 3.3528 | 29.83 | 17.73 | 6.05 | 0.08 | 176 | 274.57 | 60.56 | 1.25 | 174 | 72.76 | 34097.72 | 305.25 | 1390.01 | 153.8 | 39.31 | 55585.95 | 0.26 | 0.72 | 3.65 | 3.61 | 1 | 10
2 | 140 | CONCLUIDO | 3.6776 | 27.19 | 16.98 | 7.28 | 0.1 | 140 | 275.05 | 60.56 | 1.5 | 138 | 73 | 34157.42 | 291.33 | 1389.97 | 130.18 | 39.31 | 43954.89 | 0.3 | 0.76 | 3.59 | 2.85 | 1 | 10
3 | 140 | CONCLUIDO | 3.922 | 25.5 | 16.49 | 8.45 | 0.11 | 117 | 275.54 | 60.56 | 1.75 | 115 | 73.23 | 34217.22 | 281.84 | 1390.07 | 114.97 | 39.31 | 36467.25 | 0.34 | 0.78 | 3.55 | 2.36 | 1 | 10
4 | 140 | CONCLUIDO | 4.1235 | 24.25 | 16.13 | 9.68 | 0.13 | 100 | 276.02 | 60.56 | 2 | 98 | 73.47 | 34277.1 | 274.82 | 1390.04 | 103.52 | 39.31 | 30824.68 | 0.38 | 0.8 | 3.53 | 2 | 1 | 10
5 | 140 | CONCLUIDO | 4.2923 | 23.3 | 15.85 | 10.93 | 0.14 | 87 | 276.51 | 60.56 | 2.25 | 85 | 73.71 | 34337.08 | 269.16 | 1389.69 | 95.39 | 39.31 | 26827.34 | 0.41 | 0.81 | 3.5 | 1.73 | 1 | 10
6 | 140 | CONCLUIDO | 4.4255 | 22.6 | 15.67 | 12.21 | 0.16 | 77 | 277 | 60.56 | 2.5 | 75 | 73.94 | 34397.15 | 265.32 | 1389.98 | 89.71 | 39.31 | 24037.84 | 0.44 | 0.82 | 3.48 | 1.55 | 1 | 10
7 | 140 | CONCLUIDO | 4.5449 | 22 | 15.5 | 13.48 | 0.18 | 69 | 277.48 | 60.56 | 2.75 | 67 | 74.18 | 34457.31 | 261.3 | 1390.03 | 84.1 | 39.31 | 21270.28 | 0.47 | 0.83 | 3.47 | 1.37 | 1 | 10
8 | 140 | CONCLUIDO | 4.6327 | 21.59 | 15.39 | 14.66 | 0.19 | 63 | 277.97 | 60.56 | 3 | 61 | 74.42 | 34517.57 | 258.65 | 1389.79 | 80.53 | 39.31 | 19515.58 | 0.49 | 0.83 | 3.48 | 1.27 | 1 | 10
9 | 140 | CONCLUIDO | 4.7116 | 21.22 | 15.29 | 15.82 | 0.21 | 58 | 278.46 | 60.56 | 3.25 | 56 | 74.66 | 34577.92 | 256.08 | 1389.95 | 77.98 | 39.31 | 18263.21 | 0.5 | 0.84 | 3.45 | 1.17 | 1 | 10
10 | 140 | CONCLUIDO | 4.7987 | 20.84 | 15.17 | 17.17 | 0.22 | 53 | 278.95 | 60.56 | 3.5 | 51 | 74.9 | 34638.36 | 253.18 | 1389.88 | 74.05 | 39.31 | 16323.46 | 0.53 | 0.85 | 3.44 | 1.05 | 1 | 10
11 | 140 | CONCLUIDO | 4.8674 | 20.54 | 15.09 | 18.47 | 0.24 | 49 | 279.44 | 60.56 | 3.75 | 47 | 75.14 | 34698.9 | 250.76 | 1389.7 | 71.4 | 39.31 | 15019.55 | 0.55 | 0.85 | 3.44 | 0.96 | 1 | 10
12 | 140 | CONCLUIDO | 4.921 | 20.32 | 15.02 | 19.59 | 0.25 | 46 | 279.94 | 60.56 | 4 | 44 | 75.38 | 34759.54 | 248.6 | 1389.76 | 69.12 | 39.31 | 13894.28 | 0.57 | 0.85 | 3.44 | 0.89 | 1 | 10
13 | 140 | CONCLUIDO | 4.974 | 20.1 | 14.96 | 20.87 | 0.27 | 43 | 280.43 | 60.56 | 4.25 | 41 | 75.62 | 34820.27 | 246.73 | 1389.7 | 67.31 | 39.31 | 13006.12 | 0.58 | 0.86 | 3.43 | 0.84 | 1 | 10
14 | 140 | CONCLUIDO | 5.0282 | 19.89 | 14.9 | 22.35 | 0.29 | 40 | 280.92 | 60.56 | 4.5 | 38 | 75.87 | 34881.09 | 244.91 | 1389.79 | 65.41 | 39.31 | 12068.07 | 0.6 | 0.86 | 3.42 | 0.78 | 1 | 10
15 | 140 | CONCLUIDO | 5.0638 | 19.75 | 14.86 | 23.47 | 0.3 | 38 | 281.41 | 60.56 | 4.75 | 36 | 76.11 | 34942.02 | 243.47 | 1389.88 | 64.22 | 39.31 | 11484.14 | 0.61 | 0.86 | 3.42 | 0.74 | 1 | 10
16 | 140 | CONCLUIDO | 5.1016 | 19.6 | 14.82 | 24.7 | 0.32 | 36 | 281.91 | 60.56 | 5 | 34 | 76.35 | 35003.04 | 241.7 | 1389.79 | 62.8 | 39.31 | 10783.99 | 0.63 | 0.87 | 3.42 | 0.7 | 1 | 10
17 | 140 | CONCLUIDO | 5.135 | 19.47 | 14.8 | 26.11 | 0.33 | 34 | 282.4 | 60.56 | 5.25 | 32 | 76.6 | 35064.15 | 240.15 | 1389.75 | 62.23 | 39.31 | 10508.28 | 0.63 | 0.87 | 3.42 | 0.68 | 1 | 10
18 | 140 | CONCLUIDO | 5.1808 | 19.3 | 14.73 | 27.62 | 0.35 | 32 | 282.9 | 60.56 | 5.5 | 30 | 76.85 | 35125.37 | 238.1 | 1389.66 | 60.15 | 39.31 | 9482.52 | 0.65 | 0.87 | 3.41 | 0.61 | 1 | 10
19 | 140 | CONCLUIDO | 5.198 | 19.24 | 14.72 | 28.49 | 0.36 | 31 | 283.4 | 60.56 | 5.75 | 29 | 77.09 | 35186.68 | 237.2 | 1389.85 | 59.97 | 39.31 | 9394.47 | 0.66 | 0.87 | 3.41 | 0.59 | 1 | 10
20 | 140 | CONCLUIDO | 5.2141 | 19.18 | 14.71 | 29.42 | 0.38 | 30 | 283.9 | 60.56 | 6 | 28 | 77.34 | 35248.1 | 236.1 | 1389.81 | 59.33 | 39.31 | 9082.94 | 0.66 | 0.87 | 3.42 | 0.59 | 1 | 10
21 | 140 | CONCLUIDO | 5.2553 | 19.03 | 14.66 | 31.43 | 0.39 | 28 | 284.4 | 60.56 | 6.25 | 26 | 77.59 | 35309.61 | 234.4 | 1389.6 | 57.95 | 39.31 | 8398.79 | 0.68 | 0.88 | 3.41 | 0.54 | 1 | 10
22 | 140 | CONCLUIDO | 5.2755 | 18.96 | 14.64 | 32.54 | 0.41 | 27 | 284.89 | 60.56 | 6.5 | 25 | 77.84 | 35371.22 | 233.18 | 1389.67 | 57.71 | 39.31 | 8284.59 | 0.68 | 0.88 | 3.4 | 0.52 | 1 | 10
23 | 140 | CONCLUIDO | 5.2961 | 18.88 | 14.62 | 33.75 | 0.42 | 26 | 285.39 | 60.56 | 6.75 | 24 | 78.09 | 35432.93 | 231.77 | 1389.71 | 56.83 | 39.31 | 7851.76 | 0.69 | 0.88 | 3.4 | 0.5 | 1 | 10
24 | 140 | CONCLUIDO | 5.3138 | 18.82 | 14.61 | 35.07 | 0.44 | 25 | 285.9 | 60.56 | 7 | 23 | 78.34 | 35494.74 | 231.13 | 1389.61 | 56.6 | 39.31 | 7741.36 | 0.69 | 0.88 | 3.4 | 0.49 | 1 | 10
25 | 140 | CONCLUIDO | 5.3396 | 18.73 | 14.57 | 36.43 | 0.45 | 24 | 286.4 | 60.56 | 7.25 | 22 | 78.59 | 35556.78 | 229.13 | 1389.65 | 55.38 | 39.31 | 7134.62 | 0.71 | 0.88 | 3.4 | 0.45 | 1 | 10
26 | 140 | CONCLUIDO | 5.3586 | 18.66 | 14.56 | 37.98 | 0.47 | 23 | 286.9 | 60.56 | 7.5 | 21 | 78.85 | 35618.8 | 228.13 | 1389.8 | 54.95 | 39.31 | 6925.68 | 0.72 | 0.88 | 3.4 | 0.44 | 1 | 10
27 | 140 | CONCLUIDO | 5.3793 | 18.59 | 14.54 | 39.65 | 0.48 | 22 | 287.41 | 60.56 | 7.75 | 20 | 79.1 | 35680.92 | 226.21 | 1389.66 | 54.11 | 39.31 | 6512.99 | 0.73 | 0.88 | 3.4 | 0.42 | 1 | 10
28 | 140 | CONCLUIDO | 5.375 | 18.6 | 14.55 | 39.69 | 0.49 | 22 | 287.91 | 60.56 | 8 | 20 | 79.36 | 35743.15 | 225.75 | 1389.7 | 54.76 | 39.31 | 6835.15 | 0.72 | 0.88 | 3.4 | 0.43 | 1 | 10
29 | 140 | CONCLUIDO | 5.4009 | 18.52 | 14.52 | 41.48 | 0.51 | 21 | 288.42 | 60.56 | 8.25 | 19 | 79.61 | 35805.48 | 224.35 | 1389.63 | 53.6 | 39.31 | 6258.91 | 0.73 | 0.88 | 3.4 | 0.4 | 1 | 10
30 | 140 | CONCLUIDO | 5.4203 | 18.45 | 14.5 | 43.51 | 0.52 | 20 | 288.92 | 60.56 | 8.5 | 18 | 79.87 | 35867.91 | 222.96 | 1389.58 | 53.21 | 39.31 | 6072.86 | 0.74 | 0.89 | 3.39 | 0.38 | 1 | 10
31 | 140 | CONCLUIDO | 5.4233 | 18.44 | 14.49 | 43.48 | 0.54 | 20 | 289.43 | 60.56 | 8.75 | 18 | 80.12 | 35930.44 | 222.31 | 1389.59 | 53.02 | 39.31 | 5977.29 | 0.74 | 0.89 | 3.39 | 0.37 | 1 | 10
32 | 140 | CONCLUIDO | 5.4399 | 18.38 | 14.49 | 45.76 | 0.55 | 19 | 289.94 | 60.56 | 9 | 17 | 80.38 | 35993.08 | 220.96 | 1389.63 | 52.65 | 39.31 | 5793.11 | 0.75 | 0.89 | 3.4 | 0.37 | 1 | 10
33 | 140 | CONCLUIDO | 5.4617 | 18.31 | 14.47 | 48.23 | 0.57 | 18 | 290.45 | 60.56 | 9.25 | 16 | 80.64 | 36055.83 | 219.24 | 1389.67 | 52.07 | 39.31 | 5509.17 | 0.75 | 0.89 | 3.39 | 0.35 | 1 | 10
34 | 140 | CONCLUIDO | 5.4636 | 18.3 | 14.46 | 48.21 | 0.58 | 18 | 290.96 | 60.56 | 9.5 | 16 | 80.9 | 36118.68 | 217.83 | 1389.57 | 52.09 | 39.31 | 5520.28 | 0.75 | 0.89 | 3.38 | 0.34 | 1 | 10
35 | 140 | CONCLUIDO | 5.4842 | 18.23 | 14.45 | 50.98 | 0.6 | 17 | 291.47 | 60.56 | 9.75 | 15 | 81.16 | 36181.64 | 216.25 | 1389.67 | 51.41 | 39.31 | 5183.51 | 0.76 | 0.89 | 3.39 | 0.32 | 1 | 10
36 | 140 | CONCLUIDO | 5.4868 | 18.23 | 14.44 | 50.95 | 0.61 | 17 | 291.98 | 60.56 | 10 | 15 | 81.42 | 36244.71 | 216.06 | 1389.62 | 51.18 | 39.31 | 5072.88 | 0.77 | 0.89 | 3.39 | 0.31 | 1 | 10
37 | 140 | CONCLUIDO | 5.508 | 18.16 | 14.42 | 54.07 | 0.62 | 16 | 292.49 | 60.56 | 10.25 | 14 | 81.68 | 36307.88 | 213.63 | 1389.61 | 50.64 | 39.31 | 4805.31 | 0.78 | 0.89 | 3.38 | 0.3 | 1 | 10
38 | 140 | CONCLUIDO | 5.5048 | 18.17 | 14.43 | 54.11 | 0.64 | 16 | 293 | 60.56 | 10.5 | 14 | 81.95 | 36371.17 | 213.74 | 1389.57 | 50.93 | 39.31 | 4951.28 | 0.77 | 0.89 | 3.39 | 0.31 | 1 | 10
39 | 140 | CONCLUIDO | 5.5064 | 18.16 | 14.42 | 54.09 | 0.65 | 16 | 293.52 | 60.56 | 10.75 | 14 | 82.21 | 36434.56 | 212.21 | 1389.57 | 50.93 | 39.31 | 4951.39 | 0.77 | 0.89 | 3.38 | 0.3 | 1 | 10
40 | 140 | CONCLUIDO | 5.53 | 18.08 | 14.4 | 57.6 | 0.67 | 15 | 294.03 | 60.56 | 11 | 13 | 82.48 | 36498.06 | 210.36 | 1389.57 | 50.03 | 39.31 | 4506.35 | 0.79 | 0.89 | 3.38 | 0.28 | 1 | 10
41 | 140 | CONCLUIDO | 5.5254 | 18.1 | 14.41 | 57.66 | 0.68 | 15 | 294.55 | 60.56 | 11.25 | 13 | 82.74 | 36561.67 | 209.57 | 1389.7 | 50.38 | 39.31 | 4681.96 | 0.78 | 0.89 | 3.39 | 0.29 | 1 | 10
42 | 140 | CONCLUIDO | 5.5522 | 18.01 | 14.38 | 61.62 | 0.69 | 14 | 295.06 | 60.56 | 11.5 | 12 | 83.01 | 36625.39 | 208.39 | 1389.62 | 49.32 | 39.31 | 4154.16 | 0.8 | 0.89 | 3.38 | 0.26 | 1 | 10
43 | 140 | CONCLUIDO | 5.5516 | 18.01 | 14.38 | 61.63 | 0.71 | 14 | 295.58 | 60.56 | 11.75 | 12 | 83.28 | 36689.22 | 206.77 | 1389.64 | 49.33 | 39.31 | 4160.54 | 0.8 | 0.89 | 3.38 | 0.26 | 1 | 10
44 | 140 | CONCLUIDO | 5.5514 | 18.01 | 14.38 | 61.63 | 0.72 | 14 | 296.1 | 60.56 | 12 | 12 | 83.54 | 36753.16 | 205.5 | 1389.62 | 49.46 | 39.31 | 4227.63 | 0.79 | 0.89 | 3.38 | 0.26 | 1 | 10
45 | 140 | CONCLUIDO | 5.5721 | 17.95 | 14.37 | 66.31 | 0.74 | 13 | 296.62 | 60.56 | 12.25 | 11 | 83.81 | 36817.22 | 204.27 | 1389.73 | 49.06 | 39.31 | 4029.88 | 0.8 | 0.89 | 3.38 | 0.24 | 1 | 10
46 | 140 | CONCLUIDO | 5.5732 | 17.94 | 14.36 | 66.29 | 0.75 | 13 | 297.14 | 60.56 | 12.5 | 11 | 84.08 | 36881.39 | 203.25 | 1389.59 | 48.74 | 39.31 | 3870.83 | 0.81 | 0.89 | 3.38 | 0.24 | 1 | 10
47 | 140 | CONCLUIDO | 5.5736 | 17.94 | 14.36 | 66.28 | 0.76 | 13 | 297.66 | 60.56 | 12.75 | 11 | 84.36 | 36945.67 | 201.21 | 1389.65 | 48.85 | 39.31 | 3925.31 | 0.8 | 0.89 | 3.38 | 0.24 | 1 | 10
48 | 140 | CONCLUIDO | 5.596 | 17.87 | 14.34 | 71.71 | 0.78 | 12 | 298.18 | 60.56 | 13 | 9 | 84.63 | 37010.06 | 199.1 | 1389.57 | 48.12 | 39.31 | 3563.42 | 0.82 | 0.89 | 3.38 | 0.22 | 1 | 10
49 | 140 | CONCLUIDO | 5.5968 | 17.87 | 14.34 | 71.7 | 0.79 | 12 | 298.71 | 60.56 | 13.25 | 8 | 84.9 | 37074.57 | 198.79 | 1389.59 | 48.08 | 39.31 | 3547.9 | 0.82 | 0.9 | 3.38 | 0.22 | 1 | 10
50 | 140 | CONCLUIDO | 5.5956 | 17.87 | 14.34 | 71.72 | 0.8 | 12 | 299.23 | 60.56 | 13.5 | 7 | 85.18 | 37139.2 | 198.68 | 1389.67 | 48.24 | 39.31 | 3625.72 | 0.81 | 0.89 | 3.38 | 0.22 | 1 | 10
51 | 140 | CONCLUIDO | 5.5968 | 17.87 | 14.34 | 71.7 | 0.82 | 12 | 299.76 | 60.56 | 13.75 | 7 | 85.45 | 37204.07 | 198.09 | 1389.67 | 47.98 | 39.31 | 3495.15 | 0.82 | 0.9 | 3.38 | 0.22 | 1 | 10
52 | 140 | CONCLUIDO | 5.5904 | 17.89 | 14.36 | 71.8 | 0.83 | 12 | 300.28 | 60.56 | 14 | 6 | 85.73 | 37268.93 | 195.91 | 1389.58 | 48.47 | 39.31 | 3739.12 | 0.81 | 0.89 | 3.39 | 0.24 | 1 | 10
53 | 140 | CONCLUIDO | 5.589 | 17.89 | 14.36 | 71.82 | 0.84 | 12 | 300.81 | 60.56 | 14.25 | 3 | 86 | 37333.9 | 196.22 | 1389.68 | 48.75 | 39.31 | 3882.88 | 0.81 | 0.89 | 3.39 | 0.24 | 1 | 10
54 | 140 | CONCLUIDO | 5.588 | 17.9 | 14.37 | 71.84 | 0.86 | 12 | 301.34 | 60.56 | 14.5 | 2 | 86.28 | 37399 | 195.95 | 1389.57 | 48.82 | 39.31 | 3916.48 | 0.81 | 0.89 | 3.39 | 0.25 | 1 | 10
55 | 140 | CONCLUIDO | 5.6131 | 17.82 | 14.34 | 78.22 | 0.87 | 11 | 301.86 | 60.56 | 14.75 | 1 | 86.56 | 37464.21 | 195.58 | 1389.59 | 47.93 | 39.31 | 3473.94 | 0.82 | 0.9 | 3.39 | 0.22 | 1 | 10
56 | 140 | CONCLUIDO | 5.6103 | 17.82 | 14.35 | 78.27 | 0.88 | 11 | 302.39 | 60.56 | 15 | 1 | 86.84 | 37529.55 | 196.11 | 1389.67 | 48.05 | 39.31 | 3537.58 | 0.82 | 0.89 | 3.39 | 0.23 | 1 | 10
57 | 140 | CONCLUIDO | 5.6108 | 17.82 | 14.35 | 78.26 | 0.9 | 11 | 302.92 | 60.56 | 15.25 | 0 | 87.12 | 37595 | 196.5 | 1389.63 | 48 | 39.31 | 3510.94 | 0.82 | 0.89 | 3.39 | 0.23 | 1 | 10
0 | 40 | CONCLUIDO | 5.108 | 19.58 | 15.94 | 10.62 | 0.2 | 90 | 89.87 | 37.55 | 1 | 88 | 11.32 | 11317.98 | 124.3 | 1390.13 | 97.34 | 39.31 | 27783.6 | 0.4 | 0.81 | 3.52 | 1.81 | 1 | 10
1 | 40 | CONCLUIDO | 5.3502 | 18.69 | 15.47 | 13.65 | 0.24 | 68 | 90.18 | 37.55 | 1.25 | 66 | 11.37 | 11355.7 | 116.84 | 1389.71 | 83.25 | 39.31 | 20850.31 | 0.47 | 0.83 | 3.47 | 1.34 | 1 | 10
2 | 40 | CONCLUIDO | 5.5069 | 18.16 | 15.2 | 16.89 | 0.29 | 54 | 90.48 | 37.55 | 1.5 | 52 | 11.43 | 11393.43 | 111.12 | 1389.67 | 74.95 | 39.31 | 16773.03 | 0.52 | 0.84 | 3.45 | 1.08 | 1 | 10
3 | 40 | CONCLUIDO | 5.6156 | 17.81 | 15.02 | 20.02 | 0.34 | 45 | 90.79 | 37.55 | 1.75 | 39 | 11.49 | 11431.19 | 105.31 | 1389.79 | 68.99 | 39.31 | 13834.29 | 0.57 | 0.85 | 3.44 | 0.89 | 1 | 10
4 | 40 | CONCLUIDO | 5.7027 | 17.54 | 14.88 | 23.49 | 0.39 | 38 | 91.1 | 37.55 | 2 | 24 | 11.54 | 11468.97 | 101.15 | 1389.65 | 64.42 | 39.31 | 11585.84 | 0.61 | 0.86 | 3.44 | 0.76 | 1 | 10
5 | 40 | CONCLUIDO | 5.7186 | 17.49 | 14.87 | 24.78 | 0.43 | 36 | 91.4 | 37.55 | 2.25 | 2 | 11.6 | 11506.78 | 99.96 | 1389.61 | 63.05 | 39.31 | 10912.12 | 0.62 | 0.86 | 3.47 | 0.74 | 1 | 10
6 | 40 | CONCLUIDO | 5.7177 | 17.49 | 14.87 | 24.78 | 0.48 | 36 | 91.71 | 37.55 | 2.5 | 0 | 11.66 | 11544.61 | 100.29 | 1389.81 | 63.02 | 39.31 | 10893.35 | 0.62 | 0.86 | 3.47 | 0.75 | 1 | 10
0 | 125 | CONCLUIDO | 3.1895 | 31.35 | 18.54 | 5.22 | 0.07 | 213 | 242.64 | 58.47 | 1 | 211 | 58.17 | 30160.1 | 295.98 | 1390.52 | 178.05 | 39.31 | 67526.23 | 0.22 | 0.69 | 3.74 | 4.41 | 1 | 10
1 | 125 | CONCLUIDO | 3.609 | 27.71 | 17.4 | 6.52 | 0.09 | 160 | 243.08 | 58.47 | 1.25 | 158 | 58.36 | 30214.33 | 276.56 | 1390.18 | 143.2 | 39.31 | 50368.02 | 0.27 | 0.74 | 3.63 | 3.27 | 1 | 10
2 | 125 | CONCLUIDO | 3.9176 | 25.53 | 16.72 | 7.84 | 0.11 | 128 | 243.52 | 58.47 | 1.5 | 126 | 58.55 | 30268.64 | 264.84 | 1390.05 | 122.6 | 39.31 | 40227.91 | 0.32 | 0.77 | 3.56 | 2.6 | 1 | 10
3 | 125 | CONCLUIDO | 4.1616 | 24.03 | 16.27 | 9.21 | 0.13 | 106 | 243.96 | 58.47 | 1.75 | 104 | 58.74 | 30323.01 | 256.42 | 1390.04 | 108.12 | 39.31 | 33094.67 | 0.36 | 0.79 | 3.53 | 2.14 | 1 | 10
4 | 125 | CONCLUIDO | 4.3445 | 23.02 | 15.96 | 10.53 | 0.15 | 91 | 244.41 | 58.47 | 2 | 89 | 58.93 | 30377.45 | 250.62 | 1390.25 | 98.59 | 39.31 | 28407.84 | 0.4 | 0.8 | 3.51 | 1.84 | 1 | 10
5 | 125 | CONCLUIDO | 4.4905 | 22.27 | 15.73 | 11.8 | 0.16 | 80 | 244.85 | 58.47 | 2.25 | 78 | 59.12 | 30431.96 | 245.85 | 1389.89 | 91.37 | 39.31 | 24850.32 | 0.43 | 0.82 | 3.5 | 1.61 | 1 | 10
6 | 125 | CONCLUIDO | 4.6196 | 21.65 | 15.54 | 13.13 | 0.18 | 71 | 245.29 | 58.47 | 2.5 | 69 | 59.32 | 30486.54 | 241.67 | 1389.85 | 85.48 | 39.31 | 21951.75 | 0.46 | 0.83 | 3.47 | 1.41 | 1 | 10
7 | 125 | CONCLUIDO | 4.7383 | 21.1 | 15.37 | 14.64 | 0.2 | 63 | 245.73 | 58.47 | 2.75 | 61 | 59.51 | 30541.19 | 238 | 1389.71 | 80.12 | 39.31 | 19310.66 | 0.49 | 0.84 | 3.46 | 1.25 | 1 | 10
8 | 125 | CONCLUIDO | 4.8137 | 20.77 | 15.28 | 15.81 | 0.22 | 58 | 246.18 | 58.47 | 3 | 56 | 59.7 | 30595.91 | 235.4 | 1389.63 | 77.52 | 39.31 | 18035.37 | 0.51 | 0.84 | 3.45 | 1.16 | 1 | 10
9 | 125 | CONCLUIDO | 4.8924 | 20.44 | 15.18 | 17.18 | 0.23 | 53 | 246.62 | 58.47 | 3.25 | 51 | 59.9 | 30650.7 | 232.91 | 1389.84 | 74.18 | 39.31 | 16390.01 | 0.53 | 0.85 | 3.45 | 1.06 | 1 | 10
10 | 125 | CONCLUIDO | 4.9748 | 20.1 | 15.08 | 18.85 | 0.25 | 48 | 247.07 | 58.47 | 3.5 | 46 | 60.09 | 30705.56 | 230.05 | 1389.98 | 70.73 | 39.31 | 14691.63 | 0.56 | 0.85 | 3.45 | 0.95 | 1 | 10
11 | 125 | CONCLUIDO | 5.026 | 19.9 | 15.01 | 20.02 | 0.27 | 45 | 247.51 | 58.47 | 3.75 | 43 | 60.29 | 30760.49 | 228.4 | 1389.7 | 68.99 | 39.31 | 13835.16 | 0.57 | 0.85 | 3.44 | 0.89 | 1 | 10
12 | 125 | CONCLUIDO | 5.0767 | 19.7 | 14.96 | 21.37 | 0.29 | 42 | 247.96 | 58.47 | 4 | 40 | 60.48 | 30815.5 | 226.08 | 1389.79 | 67.54 | 39.31 | 13125.16 | 0.58 | 0.86 | 3.42 | 0.83 | 1 | 10
13 | 125 | CONCLUIDO | 5.1344 | 19.48 | 14.88 | 22.89 | 0.3 | 39 | 248.4 | 58.47 | 4.25 | 37 | 60.68 | 30870.57 | 223.78 | 1389.76 | 64.82 | 39.31 | 11779.15 | 0.61 | 0.86 | 3.42 | 0.75 | 1 | 10
14 | 125 | CONCLUIDO | 5.1732 | 19.33 | 14.83 | 24.04 | 0.32 | 37 | 248.85 | 58.47 | 4.5 | 35 | 60.88 | 30925.72 | 221.94 | 1389.7 | 63.23 | 39.31 | 10996.69 | 0.62 | 0.87 | 3.42 | 0.7 | 1 | 10
15 | 125 | CONCLUIDO | 5.2059 | 19.21 | 14.8 | 25.37 | 0.34 | 35 | 249.3 | 58.47 | 4.75 | 33 | 61.07 | 30980.93 | 220.03 | 1389.77 | 62.58 | 39.31 | 10682.29 | 0.63 | 0.87 | 3.41 | 0.68 | 1 | 10
16 | 125 | CONCLUIDO | 5.2434 | 19.07 | 14.76 | 26.83 | 0.36 | 33 | 249.75 | 58.47 | 5 | 31 | 61.27 | 31036.22 | 218.82 | 1389.74 | 61.03 | 39.31 | 9917.07 | 0.64 | 0.87 | 3.41 | 0.63 | 1 | 10
17 | 125 | CONCLUIDO | 5.2805 | 18.94 | 14.72 | 28.48 | 0.37 | 31 | 250.2 | 58.47 | 5.25 | 29 | 61.47 | 31091.59 | 216.78 | 1389.71 | 59.93 | 39.31 | 9376.27 | 0.66 | 0.87 | 3.41 | 0.59 | 1 | 10
18 | 125 | CONCLUIDO | 5.3149 | 18.82 | 14.69 | 30.39 | 0.39 | 29 | 250.64 | 58.47 | 5.5 | 27 | 61.67 | 31147.02 | 215.17 | 1389.71 | 58.8 | 39.31 | 8818.89 | 0.67 | 0.87 | 3.41 | 0.57 | 1 | 10
19 | 125 | CONCLUIDO | 5.3302 | 18.76 | 14.68 | 31.46 | 0.41 | 28 | 251.09 | 58.47 | 5.75 | 26 | 61.87 | 31202.53 | 213.91 | 1389.74 | 58.52 | 39.31 | 8684.53 | 0.67 | 0.87 | 3.42 | 0.56 | 1 | 10
20 | 125 | CONCLUIDO | 5.3493 | 18.69 | 14.66 | 32.58 | 0.42 | 27 | 251.55 | 58.47 | 6 | 25 | 62.07 | 31258.11 | 212.47 | 1389.77 | 58.02 | 39.31 | 8441.26 | 0.68 | 0.88 | 3.41 | 0.54 | 1 | 10
21 | 125 | CONCLUIDO | 5.3687 | 18.63 | 14.64 | 33.79 | 0.44 | 26 | 252 | 58.47 | 6.25 | 24 | 62.27 | 31313.77 | 211.15 | 1389.68 | 57.35 | 39.31 | 8110.01 | 0.69 | 0.88 | 3.41 | 0.52 | 1 | 10
22 | 125 | CONCLUIDO | 5.3912 | 18.55 | 14.61 | 35.07 | 0.46 | 25 | 252.45 | 58.47 | 6.5 | 23 | 62.47 | 31369.49 | 209.77 | 1389.62 | 56.4 | 39.31 | 7639.07 | 0.7 | 0.88 | 3.41 | 0.49 | 1 | 10
23 | 125 | CONCLUIDO | 5.4319 | 18.41 | 14.57 | 38 | 0.47 | 23 | 252.9 | 58.47 | 6.75 | 21 | 62.68 | 31425.3 | 207.12 | 1389.64 | 55.07 | 39.31 | 6987.29 | 0.71 | 0.88 | 3.4 | 0.44 | 1 | 10
24 | 125 | CONCLUIDO | 5.4528 | 18.34 | 14.54 | 39.66 | 0.49 | 22 | 253.35 | 58.47 | 7 | 20 | 62.88 | 31481.17 | 205.48 | 1389.8 | 54.37 | 39.31 | 6640.87 | 0.72 | 0.88 | 3.4 | 0.42 | 1 | 10
25 | 125 | CONCLUIDO | 5.4488 | 18.35 | 14.56 | 39.7 | 0.51 | 22 | 253.81 | 58.47 | 7.25 | 20 | 63.08 | 31537.13 | 204.99 | 1389.65 | 54.78 | 39.31 | 6845.2 | 0.72 | 0.88 | 3.4 | 0.43 | 1 | 10
26 | 125 | CONCLUIDO | 5.4812 | 18.24 | 14.5 | 41.42 | 0.52 | 21 | 254.26 | 58.47 | 7.5 | 19 | 63.29 | 31593.16 | 202.33 | 1389.65 | 53.09 | 39.31 | 6008.03 | 0.74 | 0.89 | 3.39 | 0.37 | 1 | 10
27 | 125 | CONCLUIDO | 5.4912 | 18.21 | 14.51 | 43.53 | 0.54 | 20 | 254.72 | 58.47 | 7.75 | 18 | 63.49 | 31649.26 | 201.99 | 1389.59 | 53.32 | 39.31 | 6125.1 | 0.74 | 0.88 | 3.4 | 0.39 | 1 | 10
28 | 125 | CONCLUIDO | 5.5135 | 18.14 | 14.48 | 45.74 | 0.56 | 19 | 255.17 | 58.47 | 8 | 17 | 63.7 | 31705.44 | 200.6 | 1389.58 | 52.48 | 39.31 | 5710.21 | 0.75 | 0.89 | 3.39 | 0.36 | 1 | 10
29 | 125 | CONCLUIDO | 5.5154 | 18.13 | 14.48 | 45.72 | 0.57 | 19 | 255.63 | 58.47 | 8.25 | 17 | 63.91 | 31761.69 | 199.02 | 1389.6 | 52.4 | 39.31 | 5668.41 | 0.75 | 0.89 | 3.39 | 0.36 | 1 | 10
30 | 125 | CONCLUIDO | 5.5351 | 18.07 | 14.46 | 48.2 | 0.59 | 18 | 256.09 | 58.47 | 8.5 | 16 | 64.11 | 31818.02 | 196.86 | 1389.57 | 51.72 | 39.31 | 5333.09 | 0.76 | 0.89 | 3.39 | 0.34 | 1 | 10
31 | 125 | CONCLUIDO | 5.5526 | 18.01 | 14.45 | 51 | 0.61 | 17 | 256.54 | 58.47 | 8.75 | 15 | 64.32 | 31874.43 | 194.54 | 1389.62 | 51.47 | 39.31 | 5216.05 | 0.76 | 0.89 | 3.39 | 0.33 | 1 | 10
32 | 125 | CONCLUIDO | 5.5555 | 18 | 14.44 | 50.97 | 0.62 | 17 | 257 | 58.47 | 9 | 15 | 64.53 | 31931.04 | 194.55 | 1389.65 | 51.28 | 39.31 | 5120.48 | 0.77 | 0.89 | 3.39 | 0.32 | 1 | 10
33 | 125 | CONCLUIDO | 5.5779 | 17.93 | 14.42 | 54.06 | 0.64 | 16 | 257.46 | 58.47 | 9.25 | 14 | 64.74 | 31987.61 | 191.48 | 1389.57 | 50.52 | 39.31 | 4743.64 | 0.78 | 0.89 | 3.38 | 0.29 | 1 | 10
34 | 125 | CONCLUIDO | 5.5718 | 17.95 | 14.44 | 54.13 | 0.66 | 16 | 257.92 | 58.47 | 9.5 | 14 | 64.95 | 32044.25 | 191.45 | 1389.64 | 51.1 | 39.31 | 5036.94 | 0.77 | 0.89 | 3.39 | 0.31 | 1 | 10
35 | 125 | CONCLUIDO | 5.5928 | 17.88 | 14.41 | 57.66 | 0.67 | 15 | 258.38 | 58.47 | 9.75 | 13 | 65.16 | 32100.97 | 189.32 | 1389.66 | 50.46 | 39.31 | 4721.39 | 0.78 | 0.89 | 3.39 | 0.29 | 1 | 10
36 | 125 | CONCLUIDO | 5.5948 | 17.87 | 14.41 | 57.63 | 0.69 | 15 | 258.84 | 58.47 | 10 | 12 | 65.37 | 32157.77 | 187.75 | 1389.59 | 50.23 | 39.31 | 4605.21 | 0.78 | 0.89 | 3.39 | 0.29 | 1 | 10
37 | 125 | CONCLUIDO | 5.6182 | 17.8 | 14.38 | 61.63 | 0.7 | 14 | 259.3 | 58.47 | 10.25 | 12 | 65.58 | 32214.64 | 186.21 | 1389.6 | 49.4 | 39.31 | 4194.32 | 0.8 | 0.89 | 3.38 | 0.26 | 1 | 10
38 | 125 | CONCLUIDO | 5.618 | 17.8 | 14.38 | 61.64 | 0.72 | 14 | 259.76 | 58.47 | 10.5 | 10 | 65.79 | 32271.6 | 184.51 | 1389.57 | 49.36 | 39.31 | 4174.13 | 0.8 | 0.89 | 3.39 | 0.26 | 1 | 10
39 | 125 | CONCLUIDO | 5.6145 | 17.81 | 14.39 | 61.68 | 0.74 | 14 | 260.23 | 58.47 | 10.75 | 10 | 66 | 32328.64 | 183.5 | 1389.74 | 49.58 | 39.31 | 4286.4 | 0.79 | 0.89 | 3.39 | 0.27 | 1 | 10
40 | 125 | CONCLUIDO | 5.6343 | 17.75 | 14.38 | 66.36 | 0.75 | 13 | 260.69 | 58.47 | 11 | 8 | 66.21 | 32385.75 | 182.42 | 1389.66 | 49.23 | 39.31 | 4116.35 | 0.8 | 0.89 | 3.39 | 0.26 | 1 | 10
41 | 125 | CONCLUIDO | 5.6357 | 17.74 | 14.37 | 66.34 | 0.77 | 13 | 261.15 | 58.47 | 11.25 | 7 | 66.43 | 32442.95 | 181.48 | 1389.6 | 48.84 | 39.31 | 3918.04 | 0.8 | 0.89 | 3.39 | 0.25 | 1 | 10
42 | 125 | CONCLUIDO | 5.6357 | 17.74 | 14.37 | 66.34 | 0.78 | 13 | 261.62 | 58.47 | 11.5 | 4 | 66.64 | 32500.22 | 179.93 | 1389.66 | 48.86 | 39.31 | 3931.06 | 0.8 | 0.89 | 3.39 | 0.25 | 1 | 10
43 | 125 | CONCLUIDO | 5.6333 | 17.75 | 14.38 | 66.37 | 0.8 | 13 | 262.08 | 58.47 | 11.75 | 2 | 66.86 | 32557.58 | 179.42 | 1389.59 | 48.91 | 39.31 | 3957.94 | 0.8 | 0.89 | 3.4 | 0.26 | 1 | 10
44 | 125 | CONCLUIDO | 5.6354 | 17.74 | 14.37 | 66.34 | 0.81 | 13 | 262.55 | 58.47 | 12 | 2 | 67.07 | 32615.02 | 179.4 | 1389.72 | 48.75 | 39.31 | 3874.17 | 0.81 | 0.89 | 3.4 | 0.25 | 1 | 10
45 | 125 | CONCLUIDO | 5.6349 | 17.75 | 14.38 | 66.35 | 0.83 | 13 | 263.01 | 58.47 | 12.25 | 1 | 67.29 | 32672.53 | 179.33 | 1389.63 | 48.79 | 39.31 | 3896.1 | 0.81 | 0.89 | 3.4 | 0.25 | 1 | 10
46 | 125 | CONCLUIDO | 5.6324 | 17.75 | 14.38 | 66.39 | 0.84 | 13 | 263.48 | 58.47 | 12.5 | 0 | 67.51 | 32730.13 | 179.65 | 1389.59 | 48.84 | 39.31 | 3920.79 | 0.8 | 0.89 | 3.4 | 0.26 | 1 | 10
0 | 30 | CONCLUIDO | 5.4099 | 18.48 | 15.54 | 13.13 | 0.24 | 71 | 71.52 | 32.27 | 1 | 69 | 8.25 | 9054.6 | 97.81 | 1389.88 | 85.54 | 39.31 | 21982.02 | 0.46 | 0.83 | 3.47 | 1.41 | 1 | 10
1 | 30 | CONCLUIDO | 5.5863 | 17.9 | 15.22 | 16.91 | 0.3 | 54 | 71.81 | 32.27 | 1.25 | 41 | 8.29 | 9090.98 | 91.28 | 1389.94 | 75.12 | 39.31 | 16854.82 | 0.52 | 0.84 | 3.46 | 1.09 | 1 | 10
2 | 30 | CONCLUIDO | 5.6438 | 17.72 | 15.13 | 18.91 | 0.36 | 48 | 72.11 | 32.27 | 1.5 | 6 | 8.34 | 9127.38 | 88.28 | 1389.87 | 70.91 | 39.31 | 14780.02 | 0.55 | 0.85 | 3.49 | 1 | 1 | 10
3 | 30 | CONCLUIDO | 5.644 | 17.72 | 15.13 | 18.91 | 0.42 | 48 | 72.4 | 32.27 | 1.75 | 0 | 8.38 | 9163.8 | 88.34 | 1389.98 | 70.62 | 39.31 | 14633.53 | 0.56 | 0.85 | 3.5 | 1 | 1 | 10
0 | 15 | CONCLUIDO | 5.3025 | 18.86 | 16.12 | 10.29 | 0.43 | 94 | 39.78 | 19.54 | 1 | 0 | 4.24 | 5140 | 63.83 | 1390.02 | 99.76 | 39.31 | 28974 | 0.39 | 0.8 | 3.63 | 1.99 | 1 | 10
0 | 70 | CONCLUIDO | 4.336 | 23.06 | 16.91 | 7.46 | 0.12 | 136 | 141.81 | 47.83 | 1 | 134 | 22.98 | 17723.39 | 187.85 | 1390.27 | 127.39 | 39.31 | 42580.08 | 0.31 | 0.76 | 3.6 | 2.78 | 1 | 10
1 | 70 | CONCLUIDO | 4.672 | 21.4 | 16.2 | 9.44 | 0.16 | 103 | 142.15 | 47.83 | 1.25 | 101 | 23.07 | 17765.46 | 177.73 | 1390.25 | 105.82 | 39.31 | 31958.87 | 0.37 | 0.79 | 3.53 | 2.07 | 1 | 10
2 | 70 | CONCLUIDO | 4.9006 | 20.41 | 15.78 | 11.41 | 0.19 | 83 | 142.49 | 47.83 | 1.5 | 81 | 23.16 | 17807.56 | 171.05 | 1390.01 | 92.72 | 39.31 | 25508.37 | 0.42 | 0.81 | 3.5 | 1.65 | 1 | 10
3 | 70 | CONCLUIDO | 5.0711 | 19.72 | 15.5 | 13.48 | 0.22 | 69 | 142.83 | 47.83 | 1.75 | 67 | 23.25 | 17849.7 | 165.91 | 1389.97 | 84.01 | 39.31 | 21223.57 | 0.47 | 0.83 | 3.48 | 1.37 | 1 | 10
4 | 70 | CONCLUIDO | 5.1978 | 19.24 | 15.31 | 15.57 | 0.25 | 59 | 143.17 | 47.83 | 2 | 57 | 23.34 | 17891.86 | 161.75 | 1389.93 | 77.91 | 39.31 | 18225.75 | 0.5 | 0.84 | 3.46 | 1.18 | 1 | 10
5 | 70 | CONCLUIDO | 5.3101 | 18.83 | 15.13 | 17.8 | 0.28 | 51 | 143.51 | 47.83 | 2.25 | 49 | 23.44 | 17934.06 | 157.25 | 1389.62 | 72.95 | 39.31 | 15786.86 | 0.54 | 0.85 | 3.44 | 1.01 | 1 | 10
6 | 70 | CONCLUIDO | 5.3775 | 18.6 | 15.04 | 19.62 | 0.31 | 46 | 143.86 | 47.83 | 2.5 | 44 | 23.53 | 17976.29 | 154.22 | 1389.77 | 69.61 | 39.31 | 14139.96 | 0.56 | 0.85 | 3.44 | 0.92 | 1 | 10
7 | 70 | CONCLUIDO | 5.4488 | 18.35 | 14.94 | 21.86 | 0.34 | 41 | 144.2 | 47.83 | 2.75 | 39 | 23.62 | 18018.55 | 151.08 | 1389.67 | 66.67 | 39.31 | 12697.36 | 0.59 | 0.86 | 3.43 | 0.82 | 1 | 10
8 | 70 | CONCLUIDO | 5.5156 | 18.13 | 14.83 | 24.05 | 0.37 | 37 | 144.54 | 47.83 | 3 | 35 | 23.71 | 18060.85 | 147.67 | 1389.79 | 63.37 | 39.31 | 11066.89 | 0.62 | 0.87 | 3.42 | 0.71 | 1 | 10
9 | 70 | CONCLUIDO | 5.5755 | 17.94 | 14.75 | 26.83 | 0.4 | 33 | 144.89 | 47.83 | 3.25 | 31 | 23.81 | 18103.18 | 144.29 | 1389.88 | 61.12 | 39.31 | 9958.5 | 0.64 | 0.87 | 3.41 | 0.63 | 1 | 10
10 | 70 | CONCLUIDO | 5.6201 | 17.79 | 14.7 | 29.4 | 0.43 | 30 | 145.23 | 47.83 | 3.5 | 28 | 23.9 | 18145.54 | 141.71 | 1389.7 | 59.34 | 39.31 | 9086.41 | 0.66 | 0.87 | 3.41 | 0.58 | 1 | 10
11 | 70 | CONCLUIDO | 5.6507 | 17.7 | 14.66 | 31.41 | 0.46 | 28 | 145.57 | 47.83 | 3.75 | 26 | 23.99 | 18187.93 | 138.58 | 1389.61 | 58.1 | 39.31 | 8473.38 | 0.68 | 0.88 | 3.4 | 0.54 | 1 | 10
12 | 70 | CONCLUIDO | 5.6803 | 17.6 | 14.63 | 33.75 | 0.49 | 26 | 145.92 | 47.83 | 4 | 24 | 24.09 | 18230.35 | 135.45 | 1389.67 | 57.19 | 39.31 | 8031.96 | 0.69 | 0.88 | 3.4 | 0.5 | 1 | 10
13 | 70 | CONCLUIDO | 5.7126 | 17.51 | 14.58 | 36.46 | 0.51 | 24 | 146.26 | 47.83 | 4.25 | 19 | 24.18 | 18272.81 | 131.72 | 1389.65 | 55.6 | 39.31 | 7246.54 | 0.71 | 0.88 | 3.4 | 0.46 | 1 | 10
14 | 70 | CONCLUIDO | 5.7427 | 17.41 | 14.55 | 39.68 | 0.54 | 22 | 146.61 | 47.83 | 4.5 | 13 | 24.28 | 18315.3 | 129.51 | 1389.87 | 54.4 | 39.31 | 6658.04 | 0.72 | 0.88 | 3.4 | 0.43 | 1 | 10
15 | 70 | CONCLUIDO | 5.74 | 17.42 | 14.56 | 39.7 | 0.57 | 22 | 146.95 | 47.83 | 4.75 | 8 | 24.37 | 18357.82 | 129.12 | 1389.68 | 54.52 | 39.31 | 6717.34 | 0.72 | 0.88 | 3.41 | 0.44 | 1 | 10
16 | 70 | CONCLUIDO | 5.7501 | 17.39 | 14.56 | 41.59 | 0.6 | 21 | 147.3 | 47.83 | 5 | 0 | 24.47 | 18400.38 | 128.41 | 1389.67 | 54.23 | 39.31 | 6576.18 | 0.72 | 0.88 | 3.42 | 0.43 | 1 | 10
0 | 90 | CONCLUIDO | 3.8959 | 25.67 | 17.45 | 6.42 | 0.1 | 163 | 176.73 | 52.44 | 1 | 161 | 33.29 | 22031.19 | 225.87 | 1390.03 | 145.22 | 39.31 | 51361.61 | 0.27 | 0.74 | 3.62 | 3.33 | 1 | 10
1 | 90 | CONCLUIDO | 4.2587 | 23.48 | 16.65 | 8.06 | 0.13 | 124 | 177.1 | 52.44 | 1.25 | 122 | 33.41 | 22076.81 | 213.8 | 1390.07 | 119.94 | 39.31 | 38916.91 | 0.33 | 0.77 | 3.57 | 2.53 | 1 | 10
2 | 90 | CONCLUIDO | 4.5374 | 22.04 | 16.1 | 9.76 | 0.15 | 99 | 177.47 | 52.44 | 1.5 | 97 | 33.53 | 22122.46 | 205.05 | 1389.84 | 103.24 | 39.31 | 30690.18 | 0.38 | 0.8 | 3.51 | 1.97 | 1 | 10
3 | 90 | CONCLUIDO | 4.7287 | 21.15 | 15.78 | 11.4 | 0.17 | 83 | 177.84 | 52.44 | 1.75 | 81 | 33.65 | 22168.15 | 199.41 | 1389.77 | 92.64 | 39.31 | 25472.9 | 0.42 | 0.81 | 3.5 | 1.65 | 1 | 10
4 | 90 | CONCLUIDO | 4.8818 | 20.48 | 15.54 | 13.13 | 0.2 | 71 | 178.21 | 52.44 | 2 | 69 | 33.77 | 22213.89 | 194.7 | 1389.89 | 85.28 | 39.31 | 21850.99 | 0.46 | 0.83 | 3.48 | 1.42 | 1 | 10
5 | 90 | CONCLUIDO | 5.004 | 19.98 | 15.36 | 14.86 | 0.22 | 62 | 178.59 | 52.44 | 2.25 | 60 | 33.89 | 22259.66 | 190.81 | 1389.77 | 79.82 | 39.31 | 19163.47 | 0.49 | 0.84 | 3.46 | 1.24 | 1 | 10
6 | 90 | CONCLUIDO | 5.1042 | 19.59 | 15.22 | 16.6 | 0.25 | 55 | 178.96 | 52.44 | 2.5 | 53 | 34.02 | 22305.48 | 187.29 | 1389.77 | 75.19 | 39.31 | 16886.9 | 0.52 | 0.84 | 3.45 | 1.09 | 1 | 10
7 | 90 | CONCLUIDO | 5.1918 | 19.26 | 15.1 | 18.49 | 0.27 | 49 | 179.33 | 52.44 | 2.75 | 47 | 34.14 | 22351.34 | 184.25 | 1389.63 | 71.47 | 39.31 | 15054.05 | 0.55 | 0.85 | 3.45 | 0.98 | 1 | 10
8 | 90 | CONCLUIDO | 5.2546 | 19.03 | 15.01 | 20.01 | 0.3 | 45 | 179.7 | 52.44 | 3 | 43 | 34.26 | 22397.24 | 181.43 | 1389.91 | 68.93 | 39.31 | 13806.98 | 0.57 | 0.86 | 3.43 | 0.89 | 1 | 10
9 | 90 | CONCLUIDO | 5.318 | 18.8 | 14.93 | 21.84 | 0.32 | 41 | 180.07 | 52.44 | 3.25 | 39 | 34.38 | 22443.18 | 178.69 | 1389.59 | 66.62 | 39.31 | 12670.17 | 0.59 | 0.86 | 3.42 | 0.8 | 1 | 10
10 | 90 | CONCLUIDO | 5.36 | 18.66 | 14.88 | 23.5 | 0.34 | 38 | 180.45 | 52.44 | 3.5 | 36 | 34.51 | 22489.16 | 176.57 | 1389.66 | 65.05 | 39.31 | 11899.48 | 0.6 | 0.86 | 3.42 | 0.76 | 1 | 10
11 | 90 | CONCLUIDO | 5.4113 | 18.48 | 14.81 | 25.4 | 0.37 | 35 | 180.82 | 52.44 | 3.75 | 33 | 34.63 | 22535.19 | 173.68 | 1389.72 | 62.58 | 39.31 | 10681.99 | 0.63 | 0.87 | 3.42 | 0.69 | 1 | 10
12 | 90 | CONCLUIDO | 5.4615 | 18.31 | 14.75 | 27.66 | 0.39 | 32 | 181.19 | 52.44 | 4 | 30 | 34.75 | 22581.25 | 171.06 | 1389.61 | 60.96 | 39.31 | 9886.99 | 0.64 | 0.87 | 3.41 | 0.63 | 1 | 10
13 | 90 | CONCLUIDO | 5.4991 | 18.18 | 14.7 | 29.39 | 0.42 | 30 | 181.57 | 52.44 | 4.25 | 28 | 34.88 | 22627.36 | 168.76 | 1389.76 | 58.82 | 39.31 | 8826.1 | 0.67 | 0.87 | 3.42 | 0.57 | 1 | 10
14 | 90 | CONCLUIDO | 5.5292 | 18.09 | 14.67 | 31.44 | 0.44 | 28 | 181.94 | 52.44 | 4.5 | 26 | 35 | 22673.63 | 166.87 | 1389.73 | 58.36 | 39.31 | 8603.91 | 0.67 | 0.88 | 3.41 | 0.55 | 1 | 10
15 | 90 | CONCLUIDO | 5.5688 | 17.96 | 14.61 | 33.72 | 0.46 | 26 | 182.32 | 52.44 | 4.75 | 24 | 35.12 | 22719.83 | 164.11 | 1389.65 | 56.66 | 39.31 | 7767.18 | 0.69 | 0.88 | 3.4 | 0.49 | 1 | 10
16 | 90 | CONCLUIDO | 5.58 | 17.92 | 14.61 | 35.07 | 0.49 | 25 | 182.69 | 52.44 | 5 | 23 | 35.25 | 22766.06 | 162.66 | 1389.78 | 56.5 | 39.31 | 7688.53 | 0.7 | 0.88 | 3.4 | 0.49 | 1 | 10
17 | 90 | CONCLUIDO | 5.6177 | 17.8 | 14.56 | 37.99 | 0.51 | 23 | 183.07 | 52.44 | 5.25 | 21 | 35.37 | 22812.34 | 159.95 | 1389.68 | 54.92 | 39.31 | 6912.26 | 0.72 | 0.88 | 3.4 | 0.44 | 1 | 10
18 | 90 | CONCLUIDO | 5.6356 | 17.74 | 14.54 | 39.66 | 0.53 | 22 | 183.44 | 52.44 | 5.5 | 20 | 35.5 | 22858.66 | 157.59 | 1389.73 | 54.23 | 39.31 | 6569.03 | 0.72 | 0.88 | 3.4 | 0.42 | 1 | 10
19 | 90 | CONCLUIDO | 5.6518 | 17.69 | 14.53 | 41.5 | 0.55 | 21 | 183.82 | 52.44 | 5.75 | 19 | 35.63 | 22905.03 | 154.16 | 1389.71 | 53.61 | 39.31 | 6263.49 | 0.73 | 0.88 | 3.4 | 0.4 | 1 | 10
20 | 90 | CONCLUIDO | 5.6764 | 17.62 | 14.48 | 43.46 | 0.58 | 20 | 184.19 | 52.44 | 6 | 17 | 35.75 | 22951.43 | 152.83 | 1389.57 | 52.89 | 39.31 | 5908.34 | 0.74 | 0.89 | 3.38 | 0.36 | 1 | 10
21 | 90 | CONCLUIDO | 5.6886 | 17.58 | 14.48 | 45.74 | 0.6 | 19 | 184.57 | 52.44 | 6.25 | 15 | 35.88 | 22997.88 | 150.42 | 1389.67 | 52.46 | 39.31 | 5699.24 | 0.75 | 0.89 | 3.39 | 0.36 | 1 | 10
22 | 90 | CONCLUIDO | 5.7017 | 17.54 | 14.48 | 48.26 | 0.62 | 18 | 184.95 | 52.44 | 6.5 | 12 | 36.01 | 23044.38 | 148.28 | 1389.61 | 52.21 | 39.31 | 5578.81 | 0.75 | 0.89 | 3.4 | 0.36 | 1 | 10
23 | 90 | CONCLUIDO | 5.7176 | 17.49 | 14.46 | 51.05 | 0.65 | 17 | 185.33 | 52.44 | 6.75 | 5 | 36.13 | 23090.91 | 146.24 | 1389.75 | 51.47 | 39.31 | 5213.42 | 0.76 | 0.89 | 3.41 | 0.34 | 1 | 10
24 | 90 | CONCLUIDO | 5.7225 | 17.48 | 14.45 | 51 | 0.67 | 17 | 185.7 | 52.44 | 7 | 4 | 36.26 | 23137.49 | 146.71 | 1389.65 | 51.24 | 39.31 | 5100.91 | 0.77 | 0.89 | 3.4 | 0.33 | 1 | 10
25 | 90 | CONCLUIDO | 5.7199 | 17.48 | 14.46 | 51.03 | 0.69 | 17 | 186.08 | 52.44 | 7.25 | 1 | 36.39 | 23184.11 | 147.08 | 1389.77 | 51.26 | 39.31 | 5110.08 | 0.77 | 0.89 | 3.41 | 0.34 | 1 | 10
26 | 90 | CONCLUIDO | 5.7203 | 17.48 | 14.46 | 51.02 | 0.71 | 17 | 186.46 | 52.44 | 7.5 | 0 | 36.52 | 23230.78 | 147.29 | 1389.76 | 51.18 | 39.31 | 5071.61 | 0.77 | 0.89 | 3.41 | 0.33 | 1 | 10
0 | 110 | CONCLUIDO | 3.48 | 28.74 | 18.06 | 5.67 | 0.08 | 191 | 213.37 | 56.13 | 1 | 189 | 46.25 | 26550.29 | 265.09 | 1390.3 | 163.7 | 39.31 | 60462.97 | 0.24 | 0.71 | 3.68 | 3.93 | 1 | 10
1 | 110 | CONCLUIDO | 3.8831 | 25.75 | 17.06 | 7.11 | 0.1 | 144 | 213.78 | 56.13 | 1.25 | 142 | 46.4 | 26600.32 | 249.11 | 1389.98 | 132.71 | 39.31 | 45199.73 | 0.3 | 0.75 | 3.6 | 2.93 | 1 | 10
2 | 110 | CONCLUIDO | 4.1676 | 23.99 | 16.48 | 8.53 | 0.12 | 116 | 214.19 | 56.13 | 1.5 | 114 | 46.56 | 26650.41 | 239.39 | 1390.12 | 114.88 | 39.31 | 36427.46 | 0.34 | 0.78 | 3.55 | 2.36 | 1 | 10
3 | 110 | CONCLUIDO | 4.3985 | 22.74 | 16.07 | 10.04 | 0.14 | 96 | 214.59 | 56.13 | 1.75 | 94 | 46.72 | 26700.55 | 232.05 | 1389.82 | 101.51 | 39.31 | 29838.06 | 0.39 | 0.8 | 3.53 | 1.94 | 1 | 10
4 | 110 | CONCLUIDO | 4.579 | 21.84 | 15.76 | 11.53 | 0.17 | 82 | 215 | 56.13 | 2 | 80 | 46.87 | 26750.75 | 226.41 | 1390.03 | 92.5 | 39.31 | 25405.76 | 0.42 | 0.81 | 3.49 | 1.64 | 1 | 10
5 | 110 | CONCLUIDO | 4.7137 | 21.21 | 15.56 | 12.97 | 0.19 | 72 | 215.41 | 56.13 | 2.25 | 70 | 47.03 | 26801 | 222.26 | 1390.12 | 85.91 | 39.31 | 22162.05 | 0.46 | 0.83 | 3.48 | 1.44 | 1 | 10
6 | 110 | CONCLUIDO | 4.8286 | 20.71 | 15.39 | 14.43 | 0.21 | 64 | 215.82 | 56.13 | 2.5 | 62 | 47.19 | 26851.31 | 218.56 | 1390.02 | 80.78 | 39.31 | 19637.8 | 0.49 | 0.83 | 3.46 | 1.27 | 1 | 10
7 | 110 | CONCLUIDO | 4.9323 | 20.27 | 15.26 | 16.06 | 0.23 | 57 | 216.22 | 56.13 | 2.75 | 55 | 47.35 | 26901.66 | 215.18 | 1389.82 | 76.53 | 39.31 | 17547.64 | 0.51 | 0.84 | 3.45 | 1.13 | 1 | 10
8 | 110 | CONCLUIDO | 5.0102 | 19.96 | 15.15 | 17.48 | 0.25 | 52 | 216.63 | 56.13 | 3 | 50 | 47.51 | 26952.08 | 212.54 | 1389.83 | 73.26 | 39.31 | 15934.35 | 0.54 | 0.85 | 3.45 | 1.03 | 1 | 10
9 | 110 | CONCLUIDO | 5.0731 | 19.71 | 15.07 | 18.84 | 0.27 | 48 | 217.04 | 56.13 | 3.25 | 46 | 47.66 | 27002.55 | 210.08 | 1389.89 | 70.85 | 39.31 | 14750.48 | 0.55 | 0.85 | 3.44 | 0.95 | 1 | 10
10 | 110 | CONCLUIDO | 5.1398 | 19.46 | 14.99 | 20.43 | 0.29 | 44 | 217.45 | 56.13 | 3.5 | 42 | 47.82 | 27053.07 | 207.61 | 1389.85 | 68.13 | 39.31 | 13412.89 | 0.58 | 0.86 | 3.43 | 0.86 | 1 | 10
11 | 110 | CONCLUIDO | 5.1884 | 19.27 | 14.93 | 21.85 | 0.31 | 41 | 217.86 | 56.13 | 3.75 | 39 | 47.98 | 27103.65 | 205.27 | 1389.68 | 66.72 | 39.31 | 12721.94 | 0.59 | 0.86 | 3.42 | 0.81 | 1 | 10
12 | 110 | CONCLUIDO | 5.2389 | 19.09 | 14.87 | 23.48 | 0.33 | 38 | 218.27 | 56.13 | 4 | 36 | 48.15 | 27154.29 | 203.71 | 1389.78 | 64.65 | 39.31 | 11699.78 | 0.61 | 0.86 | 3.42 | 0.75 | 1 | 10
13 | 110 | CONCLUIDO | 5.2875 | 18.91 | 14.82 | 25.41 | 0.35 | 35 | 218.68 | 56.13 | 4.25 | 33 | 48.31 | 27204.98 | 200.94 | 1389.71 | 62.91 | 39.31 | 10844.93 | 0.62 | 0.87 | 3.42 | 0.7 | 1 | 10
14 | 110 | CONCLUIDO | 5.3284 | 18.77 | 14.76 | 26.84 | 0.36 | 33 | 219.09 | 56.13 | 4.5 | 31 | 48.47 | 27255.72 | 198.91 | 1389.66 | 61.23 | 39.31 | 10017.22 | 0.64 | 0.87 | 3.41 | 0.64 | 1 | 10
15 | 110 | CONCLUIDO | 5.3618 | 18.65 | 14.73 | 28.51 | 0.38 | 31 | 219.51 | 56.13 | 4.75 | 29 | 48.63 | 27306.53 | 197.13 | 1389.83 | 60.18 | 39.31 | 9499.05 | 0.65 | 0.87 | 3.41 | 0.61 | 1 | 10
16 | 110 | CONCLUIDO | 5.3958 | 18.53 | 14.7 | 30.4 | 0.4 | 29 | 219.92 | 56.13 | 5 | 27 | 48.79 | 27357.39 | 195.1 | 1389.62 | 59.08 | 39.31 | 8962.58 | 0.67 | 0.87 | 3.41 | 0.57 | 1 | 10
17 | 110 | CONCLUIDO | 5.4178 | 18.46 | 14.66 | 31.42 | 0.42 | 28 | 220.33 | 56.13 | 5.25 | 26 | 48.95 | 27408.3 | 193.63 | 1389.67 | 58.07 | 39.31 | 8459.97 | 0.68 | 0.88 | 3.41 | 0.54 | 1 | 10
18 | 110 | CONCLUIDO | 5.4547 | 18.33 | 14.62 | 33.74 | 0.44 | 26 | 220.74 | 56.13 | 5.5 | 24 | 49.12 | 27459.27 | 191.28 | 1389.57 | 56.85 | 39.31 | 7862.04 | 0.69 | 0.88 | 3.4 | 0.5 | 1 | 10
19 | 110 | CONCLUIDO | 5.4703 | 18.28 | 14.61 | 35.07 | 0.46 | 25 | 221.16 | 56.13 | 5.75 | 23 | 49.28 | 27510.3 | 190.26 | 1389.57 | 56.69 | 39.31 | 7783.12 | 0.69 | 0.88 | 3.4 | 0.49 | 1 | 10
20 | 110 | CONCLUIDO | 5.4916 | 18.21 | 14.58 | 36.46 | 0.48 | 24 | 221.57 | 56.13 | 6 | 22 | 49.45 | 27561.39 | 187.55 | 1389.57 | 55.65 | 39.31 | 7270.32 | 0.71 | 0.88 | 3.4 | 0.46 | 1 | 10
21 | 110 | CONCLUIDO | 5.5067 | 18.16 | 14.58 | 38.02 | 0.5 | 23 | 221.99 | 56.13 | 6.25 | 21 | 49.61 | 27612.53 | 185.89 | 1389.67 | 55.31 | 39.31 | 7107.95 | 0.71 | 0.88 | 3.4 | 0.45 | 1 | 10
22 | 110 | CONCLUIDO | 5.5285 | 18.09 | 14.55 | 39.67 | 0.52 | 22 | 222.4 | 56.13 | 6.5 | 20 | 49.78 | 27663.85 | 184.37 | 1389.62 | 54.5 | 39.31 | 6705.93 | 0.72 | 0.88 | 3.4 | 0.42 | 1 | 10
23 | 110 | CONCLUIDO | 5.5546 | 18 | 14.5 | 41.44 | 0.54 | 21 | 222.82 | 56.13 | 6.75 | 19 | 49.94 | 27715.11 | 181.85 | 1389.59 | 53.26 | 39.31 | 6090.85 | 0.74 | 0.89 | 3.39 | 0.38 | 1 | 10
24 | 110 | CONCLUIDO | 5.5687 | 17.96 | 14.5 | 43.5 | 0.56 | 20 | 223.23 | 56.13 | 7 | 18 | 50.11 | 27766.43 | 181.4 | 1389.66 | 53.23 | 39.31 | 6078.57 | 0.74 | 0.89 | 3.39 | 0.38 | 1 | 10
25 | 110 | CONCLUIDO | 5.5885 | 17.89 | 14.48 | 45.72 | 0.58 | 19 | 223.65 | 56.13 | 7.25 | 17 | 50.27 | 27817.81 | 179.25 | 1389.63 | 52.36 | 39.31 | 5652.12 | 0.75 | 0.89 | 3.39 | 0.36 | 1 | 10
26 | 110 | CONCLUIDO | 5.6059 | 17.84 | 14.47 | 48.22 | 0.59 | 18 | 224.07 | 56.13 | 7.5 | 16 | 50.44 | 27869.24 | 177.13 | 1389.69 | 52.02 | 39.31 | 5484.02 | 0.76 | 0.89 | 3.39 | 0.34 | 1 | 10
27 | 110 | CONCLUIDO | 5.6074 | 17.83 | 14.46 | 48.2 | 0.61 | 18 | 224.49 | 56.13 | 7.75 | 16 | 50.61 | 27920.73 | 173.97 | 1389.65 | 51.99 | 39.31 | 5470.98 | 0.76 | 0.89 | 3.39 | 0.34 | 1 | 10
28 | 110 | CONCLUIDO | 5.6275 | 17.77 | 14.44 | 50.96 | 0.63 | 17 | 224.9 | 56.13 | 8 | 15 | 50.78 | 27972.28 | 173.87 | 1389.62 | 51.28 | 39.31 | 5121.43 | 0.77 | 0.89 | 3.38 | 0.32 | 1 | 10
29 | 110 | CONCLUIDO | 5.6472 | 17.71 | 14.42 | 54.07 | 0.65 | 16 | 225.32 | 56.13 | 8.25 | 14 | 50.95 | 28023.89 | 169.86 | 1389.71 | 50.56 | 39.31 | 4767.86 | 0.78 | 0.89 | 3.39 | 0.3 | 1 | 10
30 | 110 | CONCLUIDO | 5.6457 | 17.71 | 14.42 | 54.09 | 0.67 | 16 | 225.74 | 56.13 | 8.5 | 12 | 51.11 | 28075.56 | 169.75 | 1389.66 | 50.63 | 39.31 | 4801.67 | 0.78 | 0.89 | 3.39 | 0.3 | 1 | 10
31 | 110 | CONCLUIDO | 5.6601 | 17.67 | 14.42 | 57.69 | 0.69 | 15 | 226.16 | 56.13 | 8.75 | 11 | 51.28 | 28127.29 | 168.11 | 1389.63 | 50.5 | 39.31 | 4741.48 | 0.78 | 0.89 | 3.39 | 0.3 | 1 | 10
32 | 110 | CONCLUIDO | 5.6614 | 17.66 | 14.42 | 57.67 | 0.71 | 15 | 226.58 | 56.13 | 9 | 8 | 51.45 | 28179.08 | 166.83 | 1389.57 | 50.33 | 39.31 | 4656.43 | 0.78 | 0.89 | 3.39 | 0.3 | 1 | 10
33 | 110 | CONCLUIDO | 5.659 | 17.67 | 14.42 | 57.7 | 0.72 | 15 | 227 | 56.13 | 9.25 | 7 | 51.62 | 28230.92 | 166.26 | 1389.67 | 50.64 | 39.31 | 4809.96 | 0.78 | 0.89 | 3.39 | 0.3 | 1 | 10
34 | 110 | CONCLUIDO | 5.6831 | 17.6 | 14.39 | 61.68 | 0.74 | 14 | 227.42 | 56.13 | 9.5 | 2 | 51.8 | 28282.83 | 165.47 | 1389.73 | 49.41 | 39.31 | 4200.01 | 0.8 | 0.89 | 3.39 | 0.27 | 1 | 10
35 | 110 | CONCLUIDO | 5.6815 | 17.6 | 14.4 | 61.7 | 0.76 | 14 | 227.84 | 56.13 | 9.75 | 2 | 51.97 | 28334.8 | 165.41 | 1389.6 | 49.55 | 39.31 | 4269.79 | 0.79 | 0.89 | 3.39 | 0.28 | 1 | 10
36 | 110 | CONCLUIDO | 5.6809 | 17.6 | 14.4 | 61.71 | 0.78 | 14 | 228.27 | 56.13 | 10 | 0 | 52.14 | 28386.82 | 165.34 | 1389.62 | 49.55 | 39.31 | 4268.51 | 0.79 | 0.89 | 3.4 | 0.28 | 1 | 10
0 | 150 | CONCLUIDO | 2.7453 | 36.43 | 19.37 | 4.59 | 0.06 | 253 | 296.65 | 61.82 | 1 | 251 | 83.83 | 36821.52 | 351.84 | 1390.59 | 205.08 | 39.31 | 80842.08 | 0.19 | 0.66 | 3.78 | 5.24 | 1 | 10
1 | 150 | CONCLUIDO | 3.1829 | 31.42 | 17.98 | 5.74 | 0.07 | 188 | 297.17 | 61.82 | 1.25 | 186 | 84.1 | 36885.7 | 325.62 | 1390.33 | 161.42 | 39.31 | 59335.84 | 0.24 | 0.71 | 3.67 | 3.85 | 1 | 10
2 | 150 | CONCLUIDO | 3.5143 | 28.46 | 17.18 | 6.92 | 0.09 | 149 | 297.7 | 61.82 | 1.5 | 147 | 84.37 | 36949.99 | 310.33 | 1390.16 | 135.94 | 39.31 | 46788.38 | 0.29 | 0.75 | 3.62 | 3.05 | 1 | 10
3 | 150 | CONCLUIDO | 3.7705 | 26.52 | 16.64 | 8.05 | 0.1 | 124 | 298.22 | 61.82 | 1.75 | 122 | 84.65 | 37014.39 | 299.63 | 1390.09 | 119.59 | 39.31 | 38738.75 | 0.33 | 0.77 | 3.56 | 2.51 | 1 | 10
4 | 150 | CONCLUIDO | 3.9756 | 25.15 | 16.27 | 9.21 | 0.12 | 106 | 298.74 | 61.82 | 2 | 104 | 84.92 | 37078.91 | 292.18 | 1390.34 | 107.74 | 39.31 | 32904.69 | 0.36 | 0.79 | 3.54 | 2.14 | 1 | 10
5 | 150 | CONCLUIDO | 4.1382 | 24.16 | 16 | 10.32 | 0.13 | 93 | 299.26 | 61.82 | 2.25 | 91 | 85.19 | 37143.54 | 286.63 | 1390.01 | 99.72 | 39.31 | 28961.35 | 0.39 | 0.8 | 3.52 | 1.88 | 1 | 10
6 | 150 | CONCLUIDO | 4.2858 | 23.33 | 15.78 | 11.55 | 0.15 | 82 | 299.79 | 61.82 | 2.5 | 80 | 85.47 | 37208.42 | 281.91 | 1390.09 | 92.55 | 39.31 | 25429.54 | 0.42 | 0.81 | 3.5 | 1.65 | 1 | 10
7 | 150 | CONCLUIDO | 4.3992 | 22.73 | 15.62 | 12.67 | 0.16 | 74 | 300.32 | 61.82 | 2.75 | 72 | 85.74 | 37273.29 | 278.14 | 1389.85 | 87.85 | 39.31 | 23121.37 | 0.45 | 0.82 | 3.49 | 1.5 | 1 | 10
8 | 150 | CONCLUIDO | 4.508 | 22.18 | 15.46 | 13.85 | 0.18 | 67 | 300.84 | 61.82 | 3 | 65 | 86.02 | 37338.27 | 274.65 | 1390.13 | 82.83 | 39.31 | 20645.58 | 0.47 | 0.83 | 3.47 | 1.34 | 1 | 10
9 | 150 | CONCLUIDO | 4.6034 | 21.72 | 15.34 | 15.09 | 0.19 | 61 | 301.37 | 61.82 | 3.25 | 59 | 86.3 | 37403.38 | 271.45 | 1389.95 | 79.06 | 39.31 | 18789.51 | 0.5 | 0.84 | 3.46 | 1.21 | 1 | 10
10 | 150 | CONCLUIDO | 4.6846 | 21.35 | 15.24 | 16.33 | 0.21 | 56 | 301.9 | 61.82 | 3.5 | 54 | 86.58 | 37468.6 | 268.83 | 1389.83 | 75.87 | 39.31 | 17222.41 | 0.52 | 0.84 | 3.45 | 1.11 | 1 | 10
11 | 150 | CONCLUIDO | 4.7503 | 21.05 | 15.16 | 17.5 | 0.22 | 52 | 302.43 | 61.82 | 3.75 | 50 | 86.86 | 37533.94 | 266.84 | 1389.85 | 73.3 | 39.31 | 15954.15 | 0.54 | 0.85 | 3.46 | 1.04 | 1 | 10
12 | 150 | CONCLUIDO | 4.8056 | 20.81 | 15.09 | 18.48 | 0.24 | 49 | 302.96 | 61.82 | 4 | 47 | 87.14 | 37599.4 | 264.55 | 1389.68 | 71.59 | 39.31 | 15115.37 | 0.55 | 0.85 | 3.43 | 0.97 | 1 | 10
13 | 150 | CONCLUIDO | 4.8601 | 20.58 | 15.02 | 19.59 | 0.25 | 46 | 303.49 | 61.82 | 4.25 | 44 | 87.42 | 37664.98 | 262.42 | 1389.68 | 69.48 | 39.31 | 14074.37 | 0.57 | 0.85 | 3.43 | 0.9 | 1 | 10
14 | 150 | CONCLUIDO | 4.9147 | 20.35 | 14.96 | 20.88 | 0.26 | 43 | 304.03 | 61.82 | 4.5 | 41 | 87.7 | 37730.68 | 260.74 | 1389.98 | 67.54 | 39.31 | 13119.96 | 0.58 | 0.86 | 3.43 | 0.84 | 1 | 10
15 | 150 | CONCLUIDO | 4.967 | 20.13 | 14.91 | 22.37 | 0.28 | 40 | 304.56 | 61.82 | 4.75 | 38 | 87.99 | 37796.51 | 259.02 | 1389.79 | 65.77 | 39.31 | 12251.4 | 0.6 | 0.86 | 3.43 | 0.79 | 1 | 10
16 | 150 | CONCLUIDO | 5.0069 | 19.97 | 14.86 | 23.47 | 0.29 | 38 | 305.09 | 61.82 | 5 | 36 | 88.27 | 37862.45 | 257.51 | 1389.74 | 64.37 | 39.31 | 11562.65 | 0.61 | 0.86 | 3.42 | 0.74 | 1 | 10
17 | 150 | CONCLUIDO | 5.0455 | 19.82 | 14.82 | 24.7 | 0.31 | 36 | 305.63 | 61.82 | 5.25 | 34 | 88.56 | 37928.52 | 255.95 | 1389.74 | 63.1 | 39.31 | 10935.39 | 0.62 | 0.87 | 3.42 | 0.7 | 1 | 10
18 | 150 | CONCLUIDO | 5.0631 | 19.75 | 14.81 | 25.39 | 0.32 | 35 | 306.17 | 61.82 | 5.5 | 33 | 88.84 | 37994.72 | 254.6 | 1389.9 | 62.72 | 39.31 | 10751.94 | 0.63 | 0.87 | 3.42 | 0.69 | 1 | 10
19 | 150 | CONCLUIDO | 5.1031 | 19.6 | 14.77 | 26.85 | 0.33 | 33 | 306.7 | 61.82 | 5.75 | 31 | 89.13 | 38061.04 | 253.31 | 1389.63 | 61.22 | 39.31 | 10011.98 | 0.64 | 0.87 | 3.42 | 0.64 | 1 | 10
20 | 150 | CONCLUIDO | 5.1181 | 19.54 | 14.76 | 27.68 | 0.35 | 32 | 307.24 | 61.82 | 6 | 30 | 89.42 | 38127.48 | 252.47 | 1389.68 | 61.22 | 39.31 | 10013.5 | 0.64 | 0.87 | 3.42 | 0.64 | 1 | 10
21 | 150 | CONCLUIDO | 5.1697 | 19.34 | 14.68 | 29.36 | 0.36 | 30 | 307.78 | 61.82 | 6.25 | 28 | 89.71 | 38194.05 | 250.21 | 1389.6 | 58.71 | 39.31 | 8771.13 | 0.67 | 0.87 | 3.4 | 0.56 | 1 | 10
22 | 150 | CONCLUIDO | 5.1827 | 19.3 | 14.69 | 30.39 | 0.38 | 29 | 308.32 | 61.82 | 6.5 | 27 | 90 | 38260.74 | 249.54 | 1389.68 | 58.96 | 39.31 | 8900.19 | 0.67 | 0.87 | 3.41 | 0.56 | 1 | 10
23 | 150 | CONCLUIDO | 5.2034 | 19.22 | 14.67 | 31.43 | 0.39 | 28 | 308.86 | 61.82 | 6.75 | 26 | 90.29 | 38327.57 | 248.4 | 1389.63 | 58.27 | 39.31 | 8558.84 | 0.67 | 0.88 | 3.4 | 0.54 | 1 | 10
24 | 150 | CONCLUIDO | 5.2193 | 19.16 | 14.66 | 32.58 | 0.4 | 27 | 309.41 | 61.82 | 7 | 25 | 90.59 | 38394.52 | 247.25 | 1389.61 | 58.13 | 39.31 | 8497.91 | 0.68 | 0.88 | 3.41 | 0.54 | 1 | 10
25 | 150 | CONCLUIDO | 5.241 | 19.08 | 14.64 | 33.78 | 0.42 | 26 | 309.95 | 61.82 | 7.25 | 24 | 90.88 | 38461.6 | 246.36 | 1389.67 | 57.34 | 39.31 | 8104.52 | 0.69 | 0.88 | 3.41 | 0.52 | 1 | 10
26 | 150 | CONCLUIDO | 5.2655 | 18.99 | 14.61 | 35.05 | 0.43 | 25 | 310.5 | 61.82 | 7.5 | 23 | 91.18 | 38528.81 | 245.1 | 1389.59 | 56.44 | 39.31 | 7661.82 | 0.7 | 0.88 | 3.4 | 0.48 | 1 | 10
27 | 150 | CONCLUIDO | 5.2877 | 18.91 | 14.58 | 36.45 | 0.44 | 24 | 311.04 | 61.82 | 7.75 | 22 | 91.47 | 38596.15 | 243.44 | 1389.64 | 55.61 | 39.31 | 7248.31 | 0.71 | 0.88 | 3.4 | 0.46 | 1 | 10
28 | 150 | CONCLUIDO | 5.3091 | 18.84 | 14.56 | 37.98 | 0.46 | 23 | 311.59 | 61.82 | 8 | 21 | 91.77 | 38663.62 | 242.4 | 1389.71 | 54.96 | 39.31 | 6928.6 | 0.72 | 0.88 | 3.4 | 0.44 | 1 | 10
29 | 150 | CONCLUIDO | 5.3319 | 18.76 | 14.54 | 39.64 | 0.47 | 22 | 312.14 | 61.82 | 8.25 | 20 | 92.07 | 38731.35 | 240.64 | 1389.71 | 54.05 | 39.31 | 6479.3 | 0.73 | 0.88 | 3.4 | 0.41 | 1 | 10
30 | 150 | CONCLUIDO | 5.329 | 18.77 | 14.55 | 39.67 | 0.48 | 22 | 312.69 | 61.82 | 8.5 | 20 | 92.37 | 38799.09 | 240.32 | 1389.62 | 54.69 | 39.31 | 6801.84 | 0.72 | 0.88 | 3.39 | 0.42 | 1 | 10
31 | 150 | CONCLUIDO | 5.352 | 18.68 | 14.52 | 41.49 | 0.5 | 21 | 313.24 | 61.82 | 8.75 | 19 | 92.67 | 38866.96 | 239.04 | 1389.61 | 53.86 | 39.31 | 6388.27 | 0.73 | 0.88 | 3.39 | 0.4 | 1 | 10
32 | 150 | CONCLUIDO | 5.3762 | 18.6 | 14.49 | 43.48 | 0.51 | 20 | 313.79 | 61.82 | 9 | 18 | 92.97 | 38934.97 | 237.17 | 1389.68 | 52.75 | 39.31 | 5840.62 | 0.75 | 0.89 | 3.39 | 0.37 | 1 | 10
33 | 150 | CONCLUIDO | 5.377 | 18.6 | 14.49 | 43.47 | 0.52 | 20 | 314.34 | 61.82 | 9.25 | 18 | 93.27 | 39003.11 | 237.37 | 1389.68 | 52.73 | 39.31 | 5831.07 | 0.75 | 0.89 | 3.39 | 0.37 | 1 | 10
34 | 150 | CONCLUIDO | 5.3967 | 18.53 | 14.48 | 45.72 | 0.54 | 19 | 314.9 | 61.82 | 9.5 | 17 | 93.57 | 39071.38 | 235.72 | 1389.62 | 52.3 | 39.31 | 5621.95 | 0.75 | 0.89 | 3.39 | 0.35 | 1 | 10
35 | 150 | CONCLUIDO | 5.3957 | 18.53 | 14.48 | 45.73 | 0.55 | 19 | 315.45 | 61.82 | 9.75 | 17 | 93.88 | 39139.8 | 235.02 | 1389.65 | 52.4 | 39.31 | 5668.94 | 0.75 | 0.89 | 3.39 | 0.36 | 1 | 10
36 | 150 | CONCLUIDO | 5.4187 | 18.45 | 14.46 | 48.19 | 0.56 | 18 | 316.01 | 61.82 | 10 | 16 | 94.18 | 39208.35 | 233.82 | 1389.72 | 51.78 | 39.31 | 5364.35 | 0.76 | 0.89 | 3.39 | 0.33 | 1 | 10
37 | 150 | CONCLUIDO | 5.4174 | 18.46 | 14.46 | 48.21 | 0.58 | 18 | 316.56 | 61.82 | 10.25 | 16 | 94.49 | 39277.04 | 231.73 | 1389.68 | 51.97 | 39.31 | 5458.69 | 0.76 | 0.89 | 3.39 | 0.34 | 1 | 10
38 | 150 | CONCLUIDO | 5.4416 | 18.38 | 14.44 | 50.95 | 0.59 | 17 | 317.12 | 61.82 | 10.5 | 15 | 94.8 | 39345.87 | 231.27 | 1389.63 | 51.15 | 39.31 | 5057.24 | 0.77 | 0.89 | 3.38 | 0.31 | 1 | 10
39 | 150 | CONCLUIDO | 5.4401 | 18.38 | 14.44 | 50.97 | 0.6 | 17 | 317.68 | 61.82 | 10.75 | 15 | 95.11 | 39414.84 | 230.75 | 1389.7 | 51.22 | 39.31 | 5089.67 | 0.77 | 0.89 | 3.39 | 0.32 | 1 | 10
40 | 150 | CONCLUIDO | 5.4622 | 18.31 | 14.42 | 54.08 | 0.62 | 16 | 318.24 | 61.82 | 11 | 14 | 95.42 | 39483.95 | 228.21 | 1389.64 | 50.58 | 39.31 | 4773.84 | 0.78 | 0.89 | 3.39 | 0.3 | 1 | 10
41 | 150 | CONCLUIDO | 5.4599 | 18.32 | 14.43 | 54.11 | 0.63 | 16 | 318.8 | 61.82 | 11.25 | 14 | 95.73 | 39553.2 | 228.79 | 1389.67 | 50.9 | 39.31 | 4937.55 | 0.77 | 0.89 | 3.39 | 0.31 | 1 | 10
42 | 150 | CONCLUIDO | 5.4587 | 18.32 | 14.43 | 54.12 | 0.64 | 16 | 319.36 | 61.82 | 11.5 | 14 | 96.04 | 39622.59 | 227.81 | 1389.81 | 50.87 | 39.31 | 4918.63 | 0.77 | 0.89 | 3.39 | 0.31 | 1 | 10
43 | 150 | CONCLUIDO | 5.487 | 18.23 | 14.39 | 57.58 | 0.65 | 15 | 319.93 | 61.82 | 11.75 | 13 | 96.36 | 39692.13 | 226.17 | 1389.58 | 49.77 | 39.31 | 4374.83 | 0.79 | 0.89 | 3.39 | 0.27 | 1 | 10
44 | 150 | CONCLUIDO | 5.4836 | 18.24 | 14.41 | 57.62 | 0.67 | 15 | 320.49 | 61.82 | 12 | 13 | 96.67 | 39761.81 | 225.05 | 1389.61 | 50.27 | 39.31 | 4625.77 | 0.78 | 0.89 | 3.38 | 0.28 | 1 | 10
45 | 150 | CONCLUIDO | 5.4808 | 18.25 | 14.41 | 57.66 | 0.68 | 15 | 321.06 | 61.82 | 12.25 | 13 | 96.99 | 39831.64 | 224.14 | 1389.59 | 50.56 | 39.31 | 4769.97 | 0.78 | 0.89 | 3.38 | 0.29 | 1 | 10
46 | 150 | CONCLUIDO | 5.5053 | 18.16 | 14.39 | 61.67 | 0.69 | 14 | 321.63 | 61.82 | 12.5 | 12 | 97.31 | 39901.61 | 222.66 | 1389.57 | 49.52 | 39.31 | 4257.61 | 0.79 | 0.89 | 3.39 | 0.27 | 1 | 10
47 | 150 | CONCLUIDO | 5.5084 | 18.15 | 14.38 | 61.62 | 0.71 | 14 | 322.2 | 61.82 | 12.75 | 12 | 97.62 | 39971.73 | 221.66 | 1389.64 | 49.3 | 39.31 | 4146.57 | 0.8 | 0.89 | 3.38 | 0.26 | 1 | 10
48 | 150 | CONCLUIDO | 5.5058 | 18.16 | 14.39 | 61.66 | 0.72 | 14 | 322.77 | 61.82 | 13 | 12 | 97.94 | 40042 | 220.79 | 1389.57 | 49.59 | 39.31 | 4290.73 | 0.79 | 0.89 | 3.39 | 0.27 | 1 | 10
49 | 150 | CONCLUIDO | 5.528 | 18.09 | 14.37 | 66.32 | 0.73 | 13 | 323.34 | 61.82 | 13.25 | 11 | 98.27 | 40112.54 | 220.03 | 1389.65 | 49.05 | 39.31 | 4024.32 | 0.8 | 0.89 | 3.38 | 0.25 | 1 | 10
50 | 150 | CONCLUIDO | 5.5315 | 18.08 | 14.36 | 66.27 | 0.74 | 13 | 323.91 | 61.82 | 13.5 | 11 | 98.59 | 40183.11 | 218.97 | 1389.57 | 48.76 | 39.31 | 3878.23 | 0.81 | 0.89 | 3.38 | 0.24 | 1 | 10
51 | 150 | CONCLUIDO | 5.5314 | 18.08 | 14.36 | 66.27 | 0.76 | 13 | 324.48 | 61.82 | 13.75 | 11 | 98.91 | 40253.84 | 217.09 | 1389.58 | 48.8 | 39.31 | 3901.15 | 0.81 | 0.89 | 3.38 | 0.24 | 1 | 10
52 | 150 | CONCLUIDO | 5.5558 | 18 | 14.34 | 71.68 | 0.77 | 12 | 325.06 | 61.82 | 14 | 10 | 99.24 | 40324.71 | 214.94 | 1389.63 | 47.95 | 39.31 | 3478.21 | 0.82 | 0.9 | 3.38 | 0.21 | 1 | 10
53 | 150 | CONCLUIDO | 5.5543 | 18 | 14.34 | 71.7 | 0.78 | 12 | 325.63 | 61.82 | 14.25 | 10 | 99.56 | 40395.74 | 214.95 | 1389.57 | 48.14 | 39.31 | 3576.03 | 0.82 | 0.9 | 3.38 | 0.22 | 1 | 10
54 | 150 | CONCLUIDO | 5.5522 | 18.01 | 14.35 | 71.73 | 0.79 | 12 | 326.21 | 61.82 | 14.5 | 9 | 99.89 | 40466.92 | 214.53 | 1389.6 | 48.22 | 39.31 | 3616.79 | 0.82 | 0.89 | 3.38 | 0.23 | 1 | 10
55 | 150 | CONCLUIDO | 5.554 | 18 | 14.34 | 71.71 | 0.8 | 12 | 326.79 | 61.82 | 14.75 | 9 | 100.22 | 40538.25 | 213.72 | 1389.73 | 48.06 | 39.31 | 3537.68 | 0.82 | 0.9 | 3.38 | 0.22 | 1 | 10
56 | 150 | CONCLUIDO | 5.549 | 18.02 | 14.36 | 71.79 | 0.82 | 12 | 327.37 | 61.82 | 15 | 8 | 100.55 | 40609.74 | 211.84 | 1389.6 | 48.69 | 39.31 | 3850.9 | 0.81 | 0.89 | 3.38 | 0.24 | 1 | 10
57 | 150 | CONCLUIDO | 5.5724 | 17.95 | 14.34 | 78.2 | 0.83 | 11 | 327.95 | 61.82 | 15.25 | 7 | 100.88 | 40681.39 | 210.83 | 1389.57 | 47.98 | 39.31 | 3499.54 | 0.82 | 0.9 | 3.38 | 0.22 | 1 | 10
58 | 150 | CONCLUIDO | 5.5751 | 17.94 | 14.33 | 78.16 | 0.84 | 11 | 328.53 | 61.82 | 15.5 | 6 | 101.21 | 40753.2 | 210.74 | 1389.57 | 47.65 | 39.31 | 3333.06 | 0.82 | 0.9 | 3.38 | 0.21 | 1 | 10
59 | 150 | CONCLUIDO | 5.5813 | 17.92 | 14.31 | 78.05 | 0.85 | 11 | 329.12 | 61.82 | 15.75 | 6 | 101.54 | 40825.16 | 210.21 | 1389.57 | 47.1 | 39.31 | 3059.55 | 0.83 | 0.9 | 3.38 | 0.19 | 1 | 10
60 | 150 | CONCLUIDO | 5.5777 | 17.93 | 14.32 | 78.11 | 0.86 | 11 | 329.7 | 61.82 | 16 | 5 | 101.88 | 40897.29 | 209.32 | 1389.62 | 47.3 | 39.31 | 3160.17 | 0.83 | 0.9 | 3.38 | 0.2 | 1 | 10
61 | 150 | CONCLUIDO | 5.5772 | 17.93 | 14.32 | 78.12 | 0.88 | 11 | 330.29 | 61.82 | 16.25 | 3 | 102.21 | 40969.57 | 208.94 | 1389.61 | 47.23 | 39.31 | 3127.86 | 0.83 | 0.9 | 3.39 | 0.2 | 1 | 10
62 | 150 | CONCLUIDO | 5.576 | 17.93 | 14.33 | 78.14 | 0.89 | 11 | 330.87 | 61.82 | 16.5 | 2 | 102.55 | 41042.02 | 209.2 | 1389.61 | 47.31 | 39.31 | 3167.73 | 0.83 | 0.9 | 3.39 | 0.2 | 1 | 10
63 | 150 | CONCLUIDO | 5.5748 | 17.94 | 14.33 | 78.16 | 0.9 | 11 | 331.46 | 61.82 | 16.75 | 0 | 102.89 | 41114.63 | 209.34 | 1389.67 | 47.36 | 39.31 | 3193 | 0.83 | 0.9 | 3.39 | 0.21 | 1 | 10
0 | 10 | CONCLUIDO | 4.9232 | 20.31 | 17.11 | 7.33 | 0.64 | 140 | 26.11 | 12.1 | 1 | 0 | 3.01 | 3454.41 | 50.1 | 1390.89 | 128.68 | 39.31 | 43204.46 | 0.31 | 0.75 | 3.76 | 2.98 | 1 | 10
0 | 45 | CONCLUIDO | 4.9679 | 20.13 | 16.11 | 9.76 | 0.18 | 99 | 98.71 | 39.72 | 1 | 97 | 12.99 | 12407.75 | 135.87 | 1389.91 | 102.85 | 39.31 | 30495.81 | 0.38 | 0.8 | 3.53 | 1.98 | 1 | 10
1 | 45 | CONCLUIDO | 5.217 | 19.17 | 15.64 | 12.51 | 0.22 | 75 | 99.02 | 39.72 | 1.25 | 73 | 13.05 | 12446.14 | 128.77 | 1389.76 | 88.32 | 39.31 | 23348.11 | 0.45 | 0.82 | 3.49 | 1.51 | 1 | 10
2 | 45 | CONCLUIDO | 5.3929 | 18.54 | 15.32 | 15.32 | 0.27 | 60 | 99.33 | 39.72 | 1.5 | 58 | 13.11 | 12484.55 | 122.61 | 1389.78 | 78.5 | 39.31 | 18514.69 | 0.5 | 0.84 | 3.46 | 1.2 | 1 | 10
3 | 45 | CONCLUIDO | 5.5281 | 18.09 | 15.09 | 18.48 | 0.31 | 49 | 99.64 | 39.72 | 1.75 | 47 | 13.18 | 12522.99 | 117.18 | 1389.91 | 71.51 | 39.31 | 15073.64 | 0.55 | 0.85 | 3.44 | 0.97 | 1 | 10
4 | 45 | CONCLUIDO | 5.6182 | 17.8 | 14.95 | 21.35 | 0.35 | 42 | 99.95 | 39.72 | 2 | 39 | 13.24 | 12561.45 | 112.59 | 1389.73 | 67.02 | 39.31 | 12866.22 | 0.59 | 0.86 | 3.43 | 0.83 | 1 | 10
5 | 45 | CONCLUIDO | 5.6937 | 17.56 | 14.84 | 24.73 | 0.39 | 36 | 100.27 | 39.72 | 2.25 | 28 | 13.3 | 12599.94 | 108.06 | 1389.69 | 63.32 | 39.31 | 11044.06 | 0.62 | 0.87 | 3.43 | 0.71 | 1 | 10
6 | 45 | CONCLUIDO | 5.7265 | 17.46 | 14.8 | 26.9 | 0.44 | 33 | 100.58 | 39.72 | 2.5 | 10 | 13.36 | 12638.45 | 105.58 | 1389.76 | 61.41 | 39.31 | 10103.8 | 0.64 | 0.87 | 3.44 | 0.67 | 1 | 10
7 | 45 | CONCLUIDO | 5.7382 | 17.43 | 14.78 | 27.71 | 0.48 | 32 | 100.89 | 39.72 | 2.75 | 0 | 13.42 | 12676.98 | 105.24 | 1389.73 | 60.6 | 39.31 | 9705.63 | 0.65 | 0.87 | 3.45 | 0.66 | 1 | 10
0 | 105 | CONCLUIDO | 3.5769 | 27.96 | 17.93 | 5.85 | 0.09 | 184 | 204 | 55.27 | 1 | 182 | 42.72 | 25393.6 | 255.48 | 1390.14 | 159.19 | 39.31 | 58240.15 | 0.25 | 0.72 | 3.69 | 3.8 | 1 | 10
1 | 105 | CONCLUIDO | 3.9762 | 25.15 | 16.95 | 7.32 | 0.11 | 139 | 204.39 | 55.27 | 1.25 | 137 | 42.87 | 25442.42 | 240.11 | 1390.24 | 129.35 | 39.31 | 43544.77 | 0.3 | 0.76 | 3.58 | 2.82 | 1 | 10
2 | 105 | CONCLUIDO | 4.2684 | 23.43 | 16.36 | 8.84 | 0.13 | 111 | 204.79 | 55.27 | 1.5 | 109 | 43.02 | 25491.3 | 230.37 | 1390.18 | 111.07 | 39.31 | 34545.19 | 0.35 | 0.78 | 3.54 | 2.23 | 1 | 10
3 | 105 | CONCLUIDO | 4.4751 | 22.35 | 16.01 | 10.33 | 0.15 | 93 | 205.18 | 55.27 | 1.75 | 91 | 43.16 | 25540.22 | 224.12 | 1389.65 | 99.61 | 39.31 | 28908.01 | 0.39 | 0.8 | 3.53 | 1.89 | 1 | 10
4 | 105 | CONCLUIDO | 4.6423 | 21.54 | 15.73 | 11.8 | 0.17 | 80 | 205.58 | 55.27 | 2 | 78 | 43.31 | 25589.2 | 218.74 | 1390.05 | 91.14 | 39.31 | 24737.5 | 0.43 | 0.82 | 3.5 | 1.61 | 1 | 10
5 | 105 | CONCLUIDO | 4.7767 | 20.94 | 15.53 | 13.31 | 0.19 | 70 | 205.98 | 55.27 | 2.25 | 68 | 43.46 | 25638.22 | 214.6 | 1389.79 | 84.8 | 39.31 | 21617.49 | 0.46 | 0.83 | 3.49 | 1.41 | 1 | 10
6 | 105 | CONCLUIDO | 4.8904 | 20.45 | 15.37 | 14.87 | 0.22 | 62 | 206.38 | 55.27 | 2.5 | 60 | 43.6 | 25687.3 | 211.09 | 1389.87 | 80.07 | 39.31 | 19291.46 | 0.49 | 0.84 | 3.46 | 1.24 | 1 | 10
7 | 105 | CONCLUIDO | 5.0033 | 19.99 | 15.19 | 16.57 | 0.24 | 55 | 206.78 | 55.27 | 2.75 | 53 | 43.75 | 25736.42 | 207.14 | 1389.73 | 74.63 | 39.31 | 16605.35 | 0.53 | 0.85 | 3.44 | 1.07 | 1 | 10
8 | 105 | CONCLUIDO | 5.0709 | 19.72 | 15.13 | 18.15 | 0.26 | 50 | 207.17 | 55.27 | 3 | 48 | 43.9 | 25785.6 | 204.97 | 1389.93 | 72.5 | 39.31 | 15566.22 | 0.54 | 0.85 | 3.44 | 1 | 1 | 10
9 | 105 | CONCLUIDO | 5.1419 | 19.45 | 15.02 | 19.59 | 0.28 | 46 | 207.57 | 55.27 | 3.25 | 44 | 44.05 | 25834.83 | 201.94 | 1389.78 | 69.17 | 39.31 | 13920.89 | 0.57 | 0.85 | 3.43 | 0.9 | 1 | 10
10 | 105 | CONCLUIDO | 5.2001 | 19.23 | 14.96 | 21.37 | 0.3 | 42 | 207.97 | 55.27 | 3.5 | 40 | 44.2 | 25884.1 | 199.89 | 1389.77 | 67.12 | 39.31 | 12913.16 | 0.59 | 0.86 | 3.44 | 0.84 | 1 | 10
11 | 105 | CONCLUIDO | 5.2565 | 19.02 | 14.88 | 22.89 | 0.32 | 39 | 208.37 | 55.27 | 3.75 | 37 | 44.35 | 25933.43 | 197.43 | 1389.79 | 64.8 | 39.31 | 11768.2 | 0.61 | 0.86 | 3.42 | 0.75 | 1 | 10
12 | 105 | CONCLUIDO | 5.3078 | 18.84 | 14.82 | 24.69 | 0.34 | 36 | 208.77 | 55.27 | 4 | 34 | 44.5 | 25982.82 | 195.08 | 1389.79 | 62.97 | 39.31 | 10869.22 | 0.62 | 0.87 | 3.42 | 0.69 | 1 | 10
13 | 105 | CONCLUIDO | 5.3345 | 18.75 | 14.8 | 26.12 | 0.36 | 34 | 209.17 | 55.27 | 4.25 | 32 | 44.65 | 26032.25 | 193.32 | 1389.67 | 62.42 | 39.31 | 10607.01 | 0.63 | 0.87 | 3.42 | 0.68 | 1 | 10
14 | 105 | CONCLUIDO | 5.3728 | 18.61 | 14.75 | 27.66 | 0.38 | 32 | 209.58 | 55.27 | 4.5 | 30 | 44.8 | 26081.73 | 191.28 | 1389.59 | 60.83 | 39.31 | 9821.14 | 0.65 | 0.87 | 3.41 | 0.63 | 1 | 10
15 | 105 | CONCLUIDO | 5.4134 | 18.47 | 14.69 | 29.38 | 0.4 | 30 | 209.98 | 55.27 | 4.75 | 28 | 44.95 | 26131.27 | 188.94 | 1389.79 | 58.91 | 39.31 | 8869.06 | 0.67 | 0.87 | 3.41 | 0.57 | 1 | 10
16 | 105 | CONCLUIDO | 5.447 | 18.36 | 14.66 | 31.41 | 0.42 | 28 | 210.38 | 55.27 | 5 | 26 | 45.11 | 26180.86 | 186.9 | 1389.65 | 58 | 39.31 | 8426.19 | 0.68 | 0.88 | 3.4 | 0.54 | 1 | 10
17 | 105 | CONCLUIDO | 5.4583 | 18.32 | 14.66 | 32.58 | 0.44 | 27 | 210.78 | 55.27 | 5.25 | 25 | 45.26 | 26230.5 | 185.58 | 1389.87 | 58.07 | 39.31 | 8467.34 | 0.68 | 0.88 | 3.4 | 0.54 | 1 | 10
18 | 105 | CONCLUIDO | 5.4982 | 18.19 | 14.61 | 35.06 | 0.46 | 25 | 211.18 | 55.27 | 5.5 | 23 | 45.41 | 26280.2 | 183.71 | 1389.88 | 56.46 | 39.31 | 7670.46 | 0.7 | 0.88 | 3.4 | 0.49 | 1 | 10
19 | 105 | CONCLUIDO | 5.521 | 18.11 | 14.57 | 36.44 | 0.48 | 24 | 211.59 | 55.27 | 5.75 | 22 | 45.57 | 26329.94 | 181.33 | 1389.76 | 55.45 | 39.31 | 7170.39 | 0.71 | 0.88 | 3.4 | 0.45 | 1 | 10
20 | 105 | CONCLUIDO | 5.5345 | 18.07 | 14.57 | 38.01 | 0.5 | 23 | 211.99 | 55.27 | 6 | 21 | 45.72 | 26379.74 | 179.45 | 1389.64 | 55.14 | 39.31 | 7020.62 | 0.71 | 0.88 | 3.4 | 0.45 | 1 | 10
21 | 105 | CONCLUIDO | 5.5534 | 18.01 | 14.55 | 39.68 | 0.52 | 22 | 212.4 | 55.27 | 6.25 | 20 | 45.87 | 26429.59 | 177.82 | 1389.58 | 54.51 | 39.31 | 6712.55 | 0.72 | 0.88 | 3.4 | 0.43 | 1 | 10
22 | 105 | CONCLUIDO | 5.5785 | 17.93 | 14.51 | 41.46 | 0.54 | 21 | 212.8 | 55.27 | 6.5 | 19 | 46.03 | 26479.5 | 175.03 | 1389.63 | 53.41 | 39.31 | 6163.9 | 0.74 | 0.88 | 3.39 | 0.39 | 1 | 10
23 | 105 | CONCLUIDO | 5.5925 | 17.88 | 14.51 | 43.52 | 0.56 | 20 | 213.21 | 55.27 | 6.75 | 18 | 46.18 | 26529.46 | 174.68 | 1389.7 | 53.04 | 39.31 | 5985.79 | 0.74 | 0.88 | 3.4 | 0.38 | 1 | 10
24 | 105 | CONCLUIDO | 5.6125 | 17.82 | 14.48 | 45.73 | 0.58 | 19 | 213.61 | 55.27 | 7 | 17 | 46.34 | 26579.47 | 172.23 | 1389.57 | 52.58 | 39.31 | 5762.16 | 0.75 | 0.89 | 3.39 | 0.36 | 1 | 10
25 | 105 | CONCLUIDO | 5.6321 | 17.76 | 14.46 | 48.2 | 0.6 | 18 | 214.02 | 55.27 | 7.25 | 16 | 46.49 | 26629.54 | 169.77 | 1389.57 | 51.71 | 39.31 | 5331.74 | 0.76 | 0.89 | 3.39 | 0.34 | 1 | 10
26 | 105 | CONCLUIDO | 5.651 | 17.7 | 14.44 | 50.97 | 0.62 | 17 | 214.42 | 55.27 | 7.5 | 15 | 46.65 | 26679.66 | 166.7 | 1389.57 | 51.44 | 39.31 | 5201.96 | 0.76 | 0.89 | 3.38 | 0.32 | 1 | 10
27 | 105 | CONCLUIDO | 5.6511 | 17.7 | 14.44 | 50.97 | 0.64 | 17 | 214.83 | 55.27 | 7.75 | 14 | 46.81 | 26729.83 | 166.21 | 1389.57 | 51.16 | 39.31 | 5062.61 | 0.77 | 0.89 | 3.39 | 0.32 | 1 | 10
28 | 105 | CONCLUIDO | 5.672 | 17.63 | 14.42 | 54.06 | 0.66 | 16 | 215.24 | 55.27 | 8 | 12 | 46.97 | 26780.06 | 163.37 | 1389.68 | 50.48 | 39.31 | 4727.81 | 0.78 | 0.89 | 3.39 | 0.29 | 1 | 10
29 | 105 | CONCLUIDO | 5.6639 | 17.66 | 14.44 | 54.16 | 0.68 | 16 | 215.65 | 55.27 | 8.25 | 11 | 47.12 | 26830.34 | 162.94 | 1389.62 | 51.12 | 39.31 | 5044.41 | 0.77 | 0.89 | 3.39 | 0.32 | 1 | 10
30 | 105 | CONCLUIDO | 5.6848 | 17.59 | 14.42 | 57.67 | 0.7 | 15 | 216.05 | 55.27 | 8.5 | 8 | 47.28 | 26880.68 | 161.16 | 1389.57 | 50.38 | 39.31 | 4680.65 | 0.78 | 0.89 | 3.39 | 0.3 | 1 | 10
31 | 105 | CONCLUIDO | 5.6843 | 17.59 | 14.42 | 57.68 | 0.72 | 15 | 216.46 | 55.27 | 8.75 | 5 | 47.44 | 26931.07 | 160.3 | 1389.64 | 50.15 | 39.31 | 4567.73 | 0.78 | 0.89 | 3.4 | 0.3 | 1 | 10
32 | 105 | CONCLUIDO | 5.6805 | 17.6 | 14.43 | 57.72 | 0.74 | 15 | 216.87 | 55.27 | 9 | 3 | 47.6 | 26981.51 | 159.96 | 1389.71 | 50.48 | 39.31 | 4731.15 | 0.78 | 0.89 | 3.4 | 0.31 | 1 | 10
33 | 105 | CONCLUIDO | 5.6807 | 17.6 | 14.43 | 57.72 | 0.76 | 15 | 217.28 | 55.27 | 9.25 | 0 | 47.76 | 27032.02 | 159.97 | 1389.82 | 50.36 | 39.31 | 4669.46 | 0.78 | 0.89 | 3.4 | 0.31 | 1 | 10
0 | 60 | CONCLUIDO | 4.5726 | 21.87 | 16.62 | 8.17 | 0.14 | 122 | 124.63 | 45 | 1 | 120 | 18.64 | 15605.44 | 168.09 | 1390.02 | 118.78 | 39.31 | 38344.36 | 0.33 | 0.77 | 3.57 | 2.49 | 1 | 10
1 | 60 | CONCLUIDO | 4.8902 | 20.45 | 15.97 | 10.41 | 0.18 | 92 | 124.96 | 45 | 1.25 | 90 | 18.71 | 15645.96 | 158.95 | 1389.77 | 98.89 | 39.31 | 28548.16 | 0.4 | 0.8 | 3.51 | 1.84 | 1 | 10
2 | 60 | CONCLUIDO | 5.0972 | 19.62 | 15.6 | 12.64 | 0.21 | 74 | 125.29 | 45 | 1.5 | 72 | 18.79 | 15686.51 | 152.77 | 1389.84 | 87.31 | 39.31 | 22852.89 | 0.45 | 0.82 | 3.48 | 1.47 | 1 | 10
3 | 60 | CONCLUIDO | 5.2397 | 19.08 | 15.37 | 14.87 | 0.25 | 62 | 125.62 | 45 | 1.75 | 60 | 18.87 | 15727.09 | 148.07 | 1389.68 | 79.96 | 39.31 | 19234.83 | 0.49 | 0.84 | 3.47 | 1.25 | 1 | 10
4 | 60 | CONCLUIDO | 5.3625 | 18.65 | 15.16 | 17.16 | 0.28 | 53 | 125.95 | 45 | 2 | 51 | 18.95 | 15767.7 | 143.39 | 1389.92 | 73.88 | 39.31 | 16240.54 | 0.53 | 0.85 | 3.44 | 1.04 | 1 | 10
5 | 60 | CONCLUIDO | 5.454 | 18.34 | 15.03 | 19.6 | 0.31 | 46 | 126.28 | 45 | 2.25 | 44 | 19.03 | 15808.34 | 139.24 | 1389.7 | 69.23 | 39.31 | 13952.22 | 0.57 | 0.85 | 3.44 | 0.9 | 1 | 10
6 | 60 | CONCLUIDO | 5.538 | 18.06 | 14.9 | 22.35 | 0.35 | 40 | 126.61 | 45 | 2.5 | 38 | 19.11 | 15849 | 135.44 | 1389.79 | 65.48 | 39.31 | 12104.27 | 0.6 | 0.86 | 3.43 | 0.78 | 1 | 10
7 | 60 | CONCLUIDO | 5.5942 | 17.88 | 14.82 | 24.71 | 0.38 | 36 | 126.94 | 45 | 2.75 | 34 | 19.19 | 15889.69 | 131.8 | 1389.6 | 63.34 | 39.31 | 11053.94 | 0.62 | 0.87 | 3.41 | 0.7 | 1 | 10
8 | 60 | CONCLUIDO | 5.6487 | 17.7 | 14.75 | 27.66 | 0.42 | 32 | 127.27 | 45 | 3 | 30 | 19.27 | 15930.42 | 127.99 | 1389.7 | 60.78 | 39.31 | 9798 | 0.65 | 0.87 | 3.42 | 0.63 | 1 | 10
9 | 60 | CONCLUIDO | 5.6888 | 17.58 | 14.71 | 30.42 | 0.45 | 29 | 127.6 | 45 | 3.25 | 25 | 19.35 | 15971.17 | 125.41 | 1389.84 | 59.04 | 39.31 | 8942.27 | 0.67 | 0.87 | 3.42 | 0.58 | 1 | 10
10 | 60 | CONCLUIDO | 5.7371 | 17.43 | 14.63 | 33.77 | 0.48 | 26 | 127.93 | 45 | 3.5 | 17 | 19.43 | 16011.95 | 121.24 | 1389.83 | 56.91 | 39.31 | 7892.38 | 0.69 | 0.88 | 3.41 | 0.51 | 1 | 10
11 | 60 | CONCLUIDO | 5.7475 | 17.4 | 14.63 | 35.11 | 0.52 | 25 | 128.26 | 45 | 3.75 | 10 | 19.51 | 16052.76 | 120.66 | 1389.61 | 56.69 | 39.31 | 7785.34 | 0.69 | 0.88 | 3.41 | 0.51 | 1 | 10
12 | 60 | CONCLUIDO | 5.7441 | 17.41 | 14.64 | 35.13 | 0.55 | 25 | 128.59 | 45 | 4 | 1 | 19.59 | 16093.6 | 119.9 | 1389.84 | 56.41 | 39.31 | 7644.47 | 0.7 | 0.88 | 3.43 | 0.52 | 1 | 10
13 | 60 | CONCLUIDO | 5.7449 | 17.41 | 14.64 | 35.13 | 0.58 | 25 | 128.92 | 45 | 4.25 | 0 | 19.68 | 16134.46 | 120.07 | 1389.8 | 56.37 | 39.31 | 7624.07 | 0.7 | 0.88 | 3.43 | 0.51 | 1 | 10
0 | 135 | CONCLUIDO | 3.0022 | 33.31 | 18.88 | 4.95 | 0.07 | 229 | 263.32 | 59.89 | 1 | 227 | 67.43 | 32710.1 | 317.72 | 1390.54 | 189.23 | 39.31 | 73035.36 | 0.21 | 0.68 | 3.75 | 4.75 | 1 | 10
1 | 135 | CONCLUIDO | 3.4297 | 29.16 | 17.66 | 6.2 | 0.08 | 171 | 263.79 | 59.89 | 1.25 | 169 | 67.65 | 32767.75 | 296.21 | 1390.32 | 150.76 | 39.31 | 54091.29 | 0.26 | 0.73 | 3.67 | 3.53 | 1 | 10
2 | 135 | CONCLUIDO | 3.7556 | 26.63 | 16.9 | 7.46 | 0.1 | 136 | 264.25 | 59.89 | 1.5 | 134 | 67.87 | 32825.49 | 282.43 | 1390.25 | 127.42 | 39.31 | 42593.22 | 0.31 | 0.76 | 3.59 | 2.77 | 1 | 10
3 | 135 | CONCLUIDO | 4.0035 | 24.98 | 16.41 | 8.71 | 0.12 | 113 | 264.72 | 59.89 | 1.75 | 111 | 68.09 | 32883.31 | 273.31 | 1390.05 | 112.15 | 39.31 | 35076.62 | 0.35 | 0.78 | 3.56 | 2.29 | 1 | 10
4 | 135 | CONCLUIDO | 4.1978 | 23.82 | 16.07 | 9.94 | 0.13 | 97 | 265.19 | 59.89 | 2 | 95 | 68.31 | 32941.21 | 266.54 | 1390.08 | 102.09 | 39.31 | 30124.75 | 0.39 | 0.8 | 3.51 | 1.94 | 1 | 10
5 | 135 | CONCLUIDO | 4.3485 | 23 | 15.85 | 11.19 | 0.15 | 85 | 265.66 | 59.89 | 2.25 | 83 | 68.53 | 32999.19 | 262.02 | 1389.95 | 95.33 | 39.31 | 26804.3 | 0.41 | 0.81 | 3.49 | 1.72 | 1 | 10
6 | 135 | CONCLUIDO | 4.4888 | 22.28 | 15.63 | 12.51 | 0.17 | 75 | 266.13 | 59.89 | 2.5 | 73 | 68.75 | 33057.26 | 257.48 | 1389.82 | 88.19 | 39.31 | 23286.76 | 0.45 | 0.82 | 3.49 | 1.51 | 1 | 10
7 | 135 | CONCLUIDO | 4.5886 | 21.79 | 15.5 | 13.68 | 0.18 | 68 | 266.6 | 59.89 | 2.75 | 66 | 68.97 | 33115.41 | 254.28 | 1389.86 | 83.92 | 39.31 | 21184.93 | 0.47 | 0.83 | 3.48 | 1.38 | 1 | 10
8 | 135 | CONCLUIDO | 4.7002 | 21.28 | 15.34 | 15.09 | 0.2 | 61 | 267.08 | 59.89 | 3 | 59 | 69.19 | 33173.65 | 250.61 | 1389.82 | 79.09 | 39.31 | 18803.64 | 0.5 | 0.84 | 3.46 | 1.22 | 1 | 10
9 | 135 | CONCLUIDO | 4.7834 | 20.91 | 15.22 | 16.31 | 0.22 | 56 | 267.55 | 59.89 | 3.25 | 54 | 69.41 | 33231.97 | 247.75 | 1389.71 | 75.58 | 39.31 | 17077.12 | 0.52 | 0.84 | 3.45 | 1.1 | 1 | 10
10 | 135 | CONCLUIDO | 4.8442 | 20.64 | 15.16 | 17.49 | 0.23 | 52 | 268.02 | 59.89 | 3.5 | 50 | 69.64 | 33290.38 | 245.79 | 1389.68 | 73.58 | 39.31 | 16097.73 | 0.53 | 0.85 | 3.45 | 1.04 | 1 | 10
11 | 135 | CONCLUIDO | 4.9137 | 20.35 | 15.07 | 18.84 | 0.25 | 48 | 268.5 | 59.89 | 3.75 | 46 | 69.86 | 33348.87 | 243.67 | 1389.69 | 70.82 | 39.31 | 14735.92 | 0.55 | 0.85 | 3.44 | 0.95 | 1 | 10
12 | 135 | CONCLUIDO | 4.9657 | 20.14 | 15.01 | 20.01 | 0.26 | 45 | 268.97 | 59.89 | 4 | 43 | 70.09 | 33407.45 | 241.18 | 1390.01 | 68.91 | 39.31 | 13797.06 | 0.57 | 0.86 | 3.43 | 0.89 | 1 | 10
13 | 135 | CONCLUIDO | 5.0153 | 19.94 | 14.96 | 21.38 | 0.28 | 42 | 269.45 | 59.89 | 4.25 | 40 | 70.31 | 33466.11 | 239.66 | 1389.72 | 67.51 | 39.31 | 13111.65 | 0.58 | 0.86 | 3.43 | 0.84 | 1 | 10
14 | 135 | CONCLUIDO | 5.0737 | 19.71 | 14.88 | 22.9 | 0.3 | 39 | 269.92 | 59.89 | 4.5 | 37 | 70.54 | 33524.86 | 237.32 | 1389.59 | 64.96 | 39.31 | 11849.59 | 0.61 | 0.86 | 3.43 | 0.76 | 1 | 10
15 | 135 | CONCLUIDO | 5.1143 | 19.55 | 14.83 | 24.05 | 0.31 | 37 | 270.4 | 59.89 | 4.75 | 35 | 70.76 | 33583.7 | 235.63 | 1389.94 | 63.14 | 39.31 | 10952.22 | 0.62 | 0.87 | 3.42 | 0.71 | 1 | 10
16 | 135 | CONCLUIDO | 5.146 | 19.43 | 14.81 | 25.39 | 0.33 | 35 | 270.88 | 59.89 | 5 | 33 | 70.99 | 33642.62 | 234 | 1389.68 | 62.68 | 39.31 | 10731.63 | 0.63 | 0.87 | 3.42 | 0.69 | 1 | 10
17 | 135 | CONCLUIDO | 5.1856 | 19.28 | 14.76 | 26.84 | 0.34 | 33 | 271.36 | 59.89 | 5.25 | 31 | 71.22 | 33701.64 | 232.34 | 1389.57 | 61.36 | 39.31 | 10082.53 | 0.64 | 0.87 | 3.41 | 0.64 | 1 | 10
18 | 135 | CONCLUIDO | 5.2004 | 19.23 | 14.76 | 27.67 | 0.36 | 32 | 271.84 | 59.89 | 5.5 | 30 | 71.45 | 33760.74 | 231.41 | 1389.72 | 61.19 | 39.31 | 9998.18 | 0.64 | 0.87 | 3.41 | 0.64 | 1 | 10
19 | 135 | CONCLUIDO | 5.2483 | 19.05 | 14.68 | 29.37 | 0.38 | 30 | 272.32 | 59.89 | 5.75 | 28 | 71.68 | 33820.05 | 229.01 | 1389.75 | 58.82 | 39.31 | 8824.24 | 0.67 | 0.87 | 3.41 | 0.56 | 1 | 10
20 | 135 | CONCLUIDO | 5.2635 | 19 | 14.68 | 30.37 | 0.39 | 29 | 272.8 | 59.89 | 6 | 27 | 71.91 | 33879.33 | 227.97 | 1389.71 | 58.6 | 39.31 | 8720.19 | 0.67 | 0.87 | 3.41 | 0.56 | 1 | 10
21 | 135 | CONCLUIDO | 5.3043 | 18.85 | 14.63 | 32.52 | 0.41 | 27 | 273.28 | 59.89 | 6.25 | 25 | 72.14 | 33938.7 | 226.33 | 1389.6 | 57.2 | 39.31 | 8028.4 | 0.69 | 0.88 | 3.41 | 0.51 | 1 | 10
22 | 135 | CONCLUIDO | 5.3201 | 18.8 | 14.63 | 33.76 | 0.42 | 26 | 273.76 | 59.89 | 6.5 | 24 | 72.37 | 33998.16 | 225.22 | 1389.72 | 56.98 | 39.31 | 7924.76 | 0.69 | 0.88 | 3.41 | 0.51 | 1 | 10
23 | 135 | CONCLUIDO | 5.3411 | 18.72 | 14.61 | 35.05 | 0.44 | 25 | 274.24 | 59.89 | 6.75 | 23 | 72.61 | 34057.71 | 224.39 | 1389.68 | 56.45 | 39.31 | 7666.03 | 0.7 | 0.88 | 3.4 | 0.48 | 1 | 10
24 | 135 | CONCLUIDO | 5.3634 | 18.64 | 14.58 | 36.45 | 0.45 | 24 | 274.73 | 59.89 | 7 | 22 | 72.84 | 34117.35 | 222.23 | 1389.59 | 55.55 | 39.31 | 7222.78 | 0.71 | 0.88 | 3.4 | 0.46 | 1 | 10
25 | 135 | CONCLUIDO | 5.3808 | 18.58 | 14.57 | 38.01 | 0.47 | 23 | 275.21 | 59.89 | 7.25 | 21 | 73.08 | 34177.09 | 221.34 | 1389.59 | 55.06 | 39.31 | 6981.56 | 0.71 | 0.88 | 3.4 | 0.45 | 1 | 10
26 | 135 | CONCLUIDO | 5.4034 | 18.51 | 14.54 | 39.66 | 0.48 | 22 | 275.7 | 59.89 | 7.5 | 20 | 73.31 | 34236.91 | 219.27 | 1389.74 | 54.16 | 39.31 | 6534.07 | 0.73 | 0.88 | 3.4 | 0.42 | 1 | 10
27 | 135 | CONCLUIDO | 5.4017 | 18.51 | 14.55 | 39.67 | 0.5 | 22 | 276.18 | 59.89 | 7.75 | 20 | 73.55 | 34296.82 | 218.58 | 1389.71 | 54.75 | 39.31 | 6828.52 | 0.72 | 0.88 | 3.39 | 0.43 | 1 | 10
28 | 135 | CONCLUIDO | 5.4286 | 18.42 | 14.51 | 41.45 | 0.51 | 21 | 276.67 | 59.89 | 8 | 19 | 73.78 | 34356.83 | 217.05 | 1389.73 | 53.25 | 39.31 | 6087.79 | 0.74 | 0.88 | 3.39 | 0.38 | 1 | 10
29 | 135 | CONCLUIDO | 5.4442 | 18.37 | 14.5 | 43.51 | 0.53 | 20 | 277.16 | 59.89 | 8.25 | 18 | 74.02 | 34416.93 | 215.99 | 1389.62 | 53.1 | 39.31 | 6013.05 | 0.74 | 0.88 | 3.4 | 0.38 | 1 | 10
30 | 135 | CONCLUIDO | 5.4436 | 18.37 | 14.51 | 43.52 | 0.55 | 20 | 277.65 | 59.89 | 8.5 | 18 | 74.26 | 34477.13 | 215.09 | 1389.65 | 53.32 | 39.31 | 6123.32 | 0.74 | 0.88 | 3.39 | 0.38 | 1 | 10
31 | 135 | CONCLUIDO | 5.4652 | 18.3 | 14.48 | 45.74 | 0.56 | 19 | 278.13 | 59.89 | 8.75 | 17 | 74.5 | 34537.41 | 213.47 | 1389.58 | 52.59 | 39.31 | 5765.71 | 0.75 | 0.89 | 3.39 | 0.36 | 1 | 10
32 | 135 | CONCLUIDO | 5.4869 | 18.23 | 14.46 | 48.21 | 0.58 | 18 | 278.62 | 59.89 | 9 | 16 | 74.74 | 34597.8 | 212.17 | 1389.62 | 51.92 | 39.31 | 5433.86 | 0.76 | 0.89 | 3.39 | 0.34 | 1 | 10
33 | 135 | CONCLUIDO | 5.4871 | 18.22 | 14.46 | 48.2 | 0.59 | 18 | 279.11 | 59.89 | 9.25 | 16 | 74.98 | 34658.27 | 209.65 | 1389.69 | 51.86 | 39.31 | 5403.86 | 0.76 | 0.89 | 3.39 | 0.34 | 1 | 10
34 | 135 | CONCLUIDO | 5.5093 | 18.15 | 14.44 | 50.96 | 0.6 | 17 | 279.61 | 59.89 | 9.5 | 15 | 75.22 | 34718.84 | 209.09 | 1389.59 | 51.07 | 39.31 | 5013.13 | 0.77 | 0.89 | 3.39 | 0.32 | 1 | 10
35 | 135 | CONCLUIDO | 5.5107 | 18.15 | 14.43 | 50.94 | 0.62 | 17 | 280.1 | 59.89 | 9.75 | 15 | 75.46 | 34779.51 | 208.05 | 1389.58 | 51.23 | 39.31 | 5096.59 | 0.77 | 0.89 | 3.38 | 0.31 | 1 | 10
36 | 135 | CONCLUIDO | 5.5294 | 18.08 | 14.42 | 54.09 | 0.63 | 16 | 280.59 | 59.89 | 10 | 14 | 75.7 | 34840.27 | 205.52 | 1389.66 | 50.65 | 39.31 | 4812.56 | 0.78 | 0.89 | 3.39 | 0.3 | 1 | 10
37 | 135 | CONCLUIDO | 5.5313 | 18.08 | 14.42 | 54.06 | 0.65 | 16 | 281.08 | 59.89 | 10.25 | 14 | 75.95 | 34901.13 | 205.42 | 1389.62 | 50.66 | 39.31 | 4814.03 | 0.78 | 0.89 | 3.38 | 0.3 | 1 | 10
38 | 135 | CONCLUIDO | 5.547 | 18.03 | 14.42 | 57.67 | 0.66 | 15 | 281.58 | 59.89 | 10.5 | 13 | 76.19 | 34962.08 | 203.77 | 1389.67 | 50.52 | 39.31 | 4748.29 | 0.78 | 0.89 | 3.39 | 0.29 | 1 | 10
39 | 135 | CONCLUIDO | 5.5517 | 18.01 | 14.4 | 57.6 | 0.68 | 15 | 282.07 | 59.89 | 10.75 | 13 | 76.44 | 35023.13 | 202.07 | 1389.6 | 50.14 | 39.31 | 4562.49 | 0.78 | 0.89 | 3.38 | 0.28 | 1 | 10
40 | 135 | CONCLUIDO | 5.5486 | 18.02 | 14.41 | 57.64 | 0.69 | 15 | 282.57 | 59.89 | 11 | 13 | 76.68 | 35084.28 | 201.29 | 1389.57 | 50.53 | 39.31 | 4753.66 | 0.78 | 0.89 | 3.38 | 0.29 | 1 | 10
41 | 135 | CONCLUIDO | 5.5726 | 17.94 | 14.38 | 61.65 | 0.71 | 14 | 283.06 | 59.89 | 11.25 | 12 | 76.93 | 35145.53 | 199.38 | 1389.61 | 49.49 | 39.31 | 4238.36 | 0.79 | 0.89 | 3.38 | 0.26 | 1 | 10
42 | 135 | CONCLUIDO | 5.5738 | 17.94 | 14.38 | 61.63 | 0.72 | 14 | 283.56 | 59.89 | 11.5 | 12 | 77.18 | 35206.88 | 198.2 | 1389.66 | 49.29 | 39.31 | 4141.43 | 0.8 | 0.89 | 3.38 | 0.26 | 1 | 10
43 | 135 | CONCLUIDO | 5.5935 | 17.88 | 14.37 | 66.31 | 0.74 | 13 | 284.06 | 59.89 | 11.75 | 11 | 77.42 | 35268.32 | 196.49 | 1389.57 | 49.12 | 39.31 | 4061.58 | 0.8 | 0.89 | 3.38 | 0.25 | 1 | 10
44 | 135 | CONCLUIDO | 5.5934 | 17.88 | 14.37 | 66.31 | 0.75 | 13 | 284.56 | 59.89 | 12 | 10 | 77.67 | 35329.87 | 196.39 | 1389.6 | 48.93 | 39.31 | 3963.13 | 0.8 | 0.89 | 3.38 | 0.25 | 1 | 10
45 | 135 | CONCLUIDO | 5.5962 | 17.87 | 14.36 | 66.27 | 0.77 | 13 | 285.06 | 59.89 | 12.25 | 11 | 77.92 | 35391.51 | 193.69 | 1389.57 | 48.82 | 39.31 | 3912.16 | 0.81 | 0.89 | 3.38 | 0.24 | 1 | 10
46 | 135 | CONCLUIDO | 5.6181 | 17.8 | 14.34 | 71.7 | 0.78 | 12 | 285.56 | 59.89 | 12.5 | 8 | 78.17 | 35453.26 | 191.2 | 1389.57 | 48.07 | 39.31 | 3539 | 0.82 | 0.9 | 3.38 | 0.22 | 1 | 10
47 | 135 | CONCLUIDO | 5.614 | 17.81 | 14.35 | 71.76 | 0.79 | 12 | 286.06 | 59.89 | 12.75 | 6 | 78.42 | 35515.1 | 192.2 | 1389.66 | 48.23 | 39.31 | 3622.24 | 0.81 | 0.89 | 3.39 | 0.23 | 1 | 10
48 | 135 | CONCLUIDO | 5.6135 | 17.81 | 14.35 | 71.77 | 0.81 | 12 | 286.56 | 59.89 | 13 | 6 | 78.68 | 35577.18 | 191.67 | 1389.63 | 48.4 | 39.31 | 3703.53 | 0.81 | 0.89 | 3.39 | 0.23 | 1 | 10
49 | 135 | CONCLUIDO | 5.6169 | 17.8 | 14.34 | 71.72 | 0.82 | 12 | 287.07 | 59.89 | 13.25 | 4 | 78.93 | 35639.23 | 191.44 | 1389.63 | 48.1 | 39.31 | 3553.66 | 0.82 | 0.89 | 3.38 | 0.22 | 1 | 10
50 | 135 | CONCLUIDO | 5.6167 | 17.8 | 14.34 | 71.72 | 0.84 | 12 | 287.57 | 59.89 | 13.5 | 3 | 79.18 | 35701.38 | 191.24 | 1389.64 | 47.95 | 39.31 | 3481.3 | 0.82 | 0.89 | 3.39 | 0.22 | 1 | 10
51 | 135 | CONCLUIDO | 5.6151 | 17.81 | 14.35 | 71.75 | 0.85 | 12 | 288.08 | 59.89 | 13.75 | 1 | 79.44 | 35763.64 | 191.42 | 1389.57 | 48.02 | 39.31 | 3518 | 0.82 | 0.89 | 3.39 | 0.23 | 1 | 10
52 | 135 | CONCLUIDO | 5.6168 | 17.8 | 14.34 | 71.72 | 0.86 | 12 | 288.58 | 59.89 | 14 | 1 | 79.69 | 35826 | 191.49 | 1389.57 | 47.99 | 39.31 | 3501.3 | 0.82 | 0.89 | 3.39 | 0.22 | 1 | 10
53 | 135 | CONCLUIDO | 5.6159 | 17.81 | 14.35 | 71.73 | 0.88 | 12 | 289.09 | 59.89 | 14.25 | 0 | 79.95 | 35888.47 | 191.74 | 1389.6 | 47.98 | 39.31 | 3495.41 | 0.82 | 0.89 | 3.39 | 0.23 | 1 | 10
0 | 80 | CONCLUIDO | 4.1168 | 24.29 | 17.16 | 6.91 | 0.11 | 149 | 159.12 | 50.28 | 1 | 147 | 27.84 | 19859.16 | 206.69 | 1390.04 | 135.97 | 39.31 | 46805.74 | 0.29 | 0.75 | 3.61 | 3.04 | 1 | 10
1 | 80 | CONCLUIDO | 4.4748 | 22.35 | 16.38 | 8.7 | 0.14 | 113 | 159.48 | 50.28 | 1.25 | 111 | 27.95 | 19902.91 | 195.46 | 1390.15 | 111.68 | 39.31 | 34838.06 | 0.35 | 0.78 | 3.54 | 2.26 | 1 | 10
2 | 80 | CONCLUIDO | 4.7132 | 21.22 | 15.96 | 10.52 | 0.17 | 91 | 159.83 | 50.28 | 1.5 | 89 | 28.05 | 19946.71 | 188.55 | 1390.12 | 98.43 | 39.31 | 28323.99 | 0.4 | 0.8 | 3.51 | 1.84 | 1 | 10
3 | 80 | CONCLUIDO | 4.898 | 20.42 | 15.64 | 12.35 | 0.19 | 76 | 160.19 | 50.28 | 1.75 | 74 | 28.16 | 19990.53 | 182.94 | 1389.92 | 88.4 | 39.31 | 23383.83 | 0.44 | 0.82 | 3.49 | 1.52 | 1 | 10
4 | 80 | CONCLUIDO | 5.0435 | 19.83 | 15.41 | 14.22 | 0.22 | 65 | 160.54 | 50.28 | 2 | 63 | 28.26 | 20034.4 | 178.28 | 1389.88 | 81.4 | 39.31 | 19939.19 | 0.48 | 0.83 | 3.46 | 1.28 | 1 | 10
5 | 80 | CONCLUIDO | 5.1494 | 19.42 | 15.26 | 16.06 | 0.25 | 57 | 160.9 | 50.28 | 2.25 | 55 | 28.37 | 20078.3 | 174.58 | 1389.79 | 76.19 | 39.31 | 17378.01 | 0.52 | 0.84 | 3.47 | 1.14 | 1 | 10
6 | 80 | CONCLUIDO | 5.2459 | 19.06 | 15.13 | 18.15 | 0.27 | 50 | 161.26 | 50.28 | 2.5 | 48 | 28.48 | 20122.23 | 171.18 | 1389.82 | 72.48 | 39.31 | 15555.51 | 0.54 | 0.85 | 3.44 | 1 | 1 | 10
7 | 80 | CONCLUIDO | 5.3254 | 18.78 | 15 | 20 | 0.3 | 45 | 161.61 | 50.28 | 2.75 | 43 | 28.58 | 20166.2 | 168.15 | 1389.82 | 68.97 | 39.31 | 13825.89 | 0.57 | 0.86 | 3.43 | 0.88 | 1 | 10
8 | 80 | CONCLUIDO | 5.3803 | 18.59 | 14.94 | 21.86 | 0.33 | 41 | 161.97 | 50.28 | 3 | 39 | 28.69 | 20210.21 | 165.42 | 1389.79 | 66.67 | 39.31 | 12693.91 | 0.59 | 0.86 | 3.43 | 0.82 | 1 | 10
9 | 80 | CONCLUIDO | 5.4505 | 18.35 | 14.83 | 24.05 | 0.35 | 37 | 162.33 | 50.28 | 3.25 | 35 | 28.8 | 20254.26 | 162.1 | 1389.6 | 63.52 | 39.31 | 11142.75 | 0.62 | 0.87 | 3.42 | 0.71 | 1 | 10
10 | 80 | CONCLUIDO | 5.4925 | 18.21 | 14.79 | 26.09 | 0.38 | 34 | 162.68 | 50.28 | 3.5 | 32 | 28.9 | 20298.34 | 159.34 | 1389.64 | 62.23 | 39.31 | 10508.33 | 0.63 | 0.87 | 3.41 | 0.66 | 1 | 10
11 | 80 | CONCLUIDO | 5.5366 | 18.06 | 14.74 | 28.53 | 0.41 | 31 | 163.04 | 50.28 | 3.75 | 29 | 29.01 | 20342.46 | 156.99 | 1389.61 | 60.61 | 39.31 | 9714.71 | 0.65 | 0.87 | 3.41 | 0.62 | 1 | 10
12 | 80 | CONCLUIDO | 5.5704 | 17.95 | 14.69 | 30.4 | 0.43 | 29 | 163.4 | 50.28 | 4 | 27 | 29.12 | 20386.62 | 154.48 | 1389.58 | 59 | 39.31 | 8922.9 | 0.67 | 0.87 | 3.41 | 0.57 | 1 | 10
13 | 80 | CONCLUIDO | 5.6029 | 17.85 | 14.65 | 32.56 | 0.46 | 27 | 163.76 | 50.28 | 4.25 | 25 | 29.23 | 20430.81 | 151.35 | 1389.72 | 58.02 | 39.31 | 8442.46 | 0.68 | 0.88 | 3.4 | 0.53 | 1 | 10
14 | 80 | CONCLUIDO | 5.6368 | 17.74 | 14.61 | 35.07 | 0.49 | 25 | 164.12 | 50.28 | 4.5 | 23 | 29.34 | 20475.04 | 149.49 | 1389.72 | 56.54 | 39.31 | 7710.09 | 0.7 | 0.88 | 3.4 | 0.49 | 1 | 10
15 | 80 | CONCLUIDO | 5.6732 | 17.63 | 14.56 | 37.99 | 0.51 | 23 | 164.48 | 50.28 | 4.75 | 21 | 29.45 | 20519.3 | 145.63 | 1389.72 | 55.04 | 39.31 | 6969.27 | 0.71 | 0.88 | 3.39 | 0.44 | 1 | 10
16 | 80 | CONCLUIDO | 5.6919 | 17.57 | 14.54 | 39.64 | 0.54 | 22 | 164.83 | 50.28 | 5 | 18 | 29.55 | 20563.61 | 144.22 | 1389.7 | 53.99 | 39.31 | 6449.13 | 0.73 | 0.88 | 3.4 | 0.41 | 1 | 10
17 | 80 | CONCLUIDO | 5.7098 | 17.51 | 14.51 | 41.47 | 0.56 | 21 | 165.19 | 50.28 | 5.25 | 17 | 29.66 | 20607.95 | 140.17 | 1389.66 | 53.44 | 39.31 | 6180.81 | 0.74 | 0.88 | 3.39 | 0.39 | 1 | 10
18 | 80 | CONCLUIDO | 5.7223 | 17.48 | 14.51 | 43.52 | 0.59 | 20 | 165.55 | 50.28 | 5.5 | 13 | 29.77 | 20652.33 | 139.69 | 1389.7 | 53.12 | 39.31 | 6024.13 | 0.74 | 0.88 | 3.4 | 0.38 | 1 | 10
19 | 80 | CONCLUIDO | 5.7403 | 17.42 | 14.48 | 45.74 | 0.61 | 19 | 165.91 | 50.28 | 5.75 | 7 | 29.88 | 20696.74 | 138.17 | 1389.59 | 52.16 | 39.31 | 5548.62 | 0.75 | 0.89 | 3.41 | 0.36 | 1 | 10
20 | 80 | CONCLUIDO | 5.7337 | 17.44 | 14.5 | 45.8 | 0.64 | 19 | 166.27 | 50.28 | 6 | 1 | 29.99 | 20741.2 | 138.3 | 1389.68 | 52.58 | 39.31 | 5760.28 | 0.75 | 0.89 | 3.41 | 0.38 | 1 | 10
21 | 80 | CONCLUIDO | 5.7339 | 17.44 | 14.5 | 45.8 | 0.66 | 19 | 166.64 | 50.28 | 6.25 | 0 | 30.11 | 20785.69 | 138.29 | 1389.64 | 52.72 | 39.31 | 5828.28 | 0.75 | 0.89 | 3.41 | 0.38 | 1 | 10
0 | 115 | CONCLUIDO | 3.383 | 29.56 | 18.21 | 5.52 | 0.08 | 198 | 222.93 | 56.94 | 1 | 196 | 49.99 | 27728.69 | 275.08 | 1390.43 | 168.15 | 39.31 | 62652.37 | 0.23 | 0.71 | 3.7 | 4.08 | 1 | 10
1 | 115 | CONCLUIDO | 3.7915 | 26.37 | 17.17 | 6.92 | 0.1 | 149 | 223.35 | 56.94 | 1.25 | 147 | 50.15 | 27780.03 | 258.22 | 1390.19 | 136.14 | 39.31 | 46890.6 | 0.29 | 0.75 | 3.61 | 3.05 | 1 | 10
2 | 115 | CONCLUIDO | 4.0962 | 24.41 | 16.53 | 8.33 | 0.12 | 119 | 223.76 | 56.94 | 1.5 | 117 | 50.32 | 27831.42 | 247.29 | 1390.12 | 116.4 | 39.31 | 37172.7 | 0.34 | 0.78 | 3.55 | 2.4 | 1 | 10
3 | 115 | CONCLUIDO | 4.3126 | 23.19 | 16.14 | 9.68 | 0.14 | 100 | 224.18 | 56.94 | 1.75 | 98 | 50.49 | 27882.87 | 240.12 | 1390.16 | 103.99 | 39.31 | 31058.96 | 0.38 | 0.8 | 3.52 | 2.01 | 1 | 10
4 | 115 | CONCLUIDO | 4.4978 | 22.23 | 15.84 | 11.18 | 0.16 | 85 | 224.6 | 56.94 | 2 | 83 | 50.65 | 27934.37 | 234.49 | 1390.05 | 94.58 | 39.31 | 26429.84 | 0.42 | 0.81 | 3.51 | 1.72 | 1 | 10
5 | 115 | CONCLUIDO | 4.6322 | 21.59 | 15.64 | 12.51 | 0.18 | 75 | 225.01 | 56.94 | 2.25 | 73 | 50.82 | 27985.94 | 230.37 | 1389.81 | 88.1 | 39.31 | 23239.27 | 0.45 | 0.82 | 3.49 | 1.51 | 1 | 10
6 | 115 | CONCLUIDO | 4.762 | 21 | 15.44 | 14.04 | 0.2 | 66 | 225.43 | 56.94 | 2.5 | 64 | 50.99 | 28037.57 | 226.3 | 1389.89 | 82.43 | 39.31 | 20452.92 | 0.48 | 0.83 | 3.47 | 1.32 | 1 | 10
7 | 115 | CONCLUIDO | 4.868 | 20.54 | 15.29 | 15.55 | 0.22 | 59 | 225.85 | 56.94 | 2.75 | 57 | 51.16 | 28089.25 | 222.73 | 1389.79 | 77.66 | 39.31 | 18101.95 | 0.51 | 0.84 | 3.46 | 1.17 | 1 | 10
8 | 115 | CONCLUIDO | 4.9437 | 20.23 | 15.2 | 16.89 | 0.24 | 54 | 226.27 | 56.94 | 3 | 52 | 51.33 | 28140.99 | 220.33 | 1389.62 | 74.91 | 39.31 | 16750.8 | 0.52 | 0.84 | 3.44 | 1.07 | 1 | 10
9 | 115 | CONCLUIDO | 5.024 | 19.9 | 15.09 | 18.48 | 0.25 | 49 | 226.69 | 56.94 | 3.25 | 47 | 51.5 | 28192.8 | 217.4 | 1389.7 | 71.43 | 39.31 | 15036.7 | 0.55 | 0.85 | 3.44 | 0.97 | 1 | 10
10 | 115 | CONCLUIDO | 5.0893 | 19.65 | 15.01 | 20.02 | 0.27 | 45 | 227.11 | 56.94 | 3.5 | 43 | 51.67 | 28244.66 | 214.96 | 1389.95 | 68.89 | 39.31 | 13786.52 | 0.57 | 0.86 | 3.44 | 0.89 | 1 | 10
11 | 115 | CONCLUIDO | 5.1369 | 19.47 | 14.96 | 21.38 | 0.29 | 42 | 227.53 | 56.94 | 3.75 | 40 | 51.84 | 28296.58 | 212.9 | 1389.96 | 67.2 | 39.31 | 12954.21 | 0.58 | 0.86 | 3.44 | 0.84 | 1 | 10
12 | 115 | CONCLUIDO | 5.1932 | 19.26 | 14.88 | 22.9 | 0.31 | 39 | 227.95 | 56.94 | 4 | 37 | 52.01 | 28348.56 | 210.67 | 1389.73 | 64.81 | 39.31 | 11777.75 | 0.61 | 0.86 | 3.43 | 0.76 | 1 | 10
13 | 115 | CONCLUIDO | 5.2311 | 19.12 | 14.83 | 24.05 | 0.33 | 37 | 228.38 | 56.94 | 4.25 | 35 | 52.18 | 28400.61 | 208.74 | 1389.73 | 63.4 | 39.31 | 11082.63 | 0.62 | 0.87 | 3.42 | 0.71 | 1 | 10
14 | 115 | CONCLUIDO | 5.2759 | 18.95 | 14.8 | 26.12 | 0.35 | 34 | 228.8 | 56.94 | 4.5 | 32 | 52.36 | 28452.71 | 206.66 | 1389.76 | 62.3 | 39.31 | 10547.74 | 0.63 | 0.87 | 3.42 | 0.68 | 1 | 10
15 | 115 | CONCLUIDO | 5.3188 | 18.8 | 14.74 | 27.63 | 0.37 | 32 | 229.22 | 56.94 | 4.75 | 30 | 52.53 | 28504.87 | 204.41 | 1389.75 | 60.54 | 39.31 | 9674.09 | 0.65 | 0.87 | 3.41 | 0.61 | 1 | 10
16 | 115 | CONCLUIDO | 5.3342 | 18.75 | 14.73 | 28.5 | 0.39 | 31 | 229.65 | 56.94 | 5 | 29 | 52.7 | 28557.1 | 203.54 | 1389.67 | 59.78 | 39.31 | 9301.02 | 0.66 | 0.87 | 3.42 | 0.6 | 1 | 10
17 | 115 | CONCLUIDO | 5.3692 | 18.62 | 14.69 | 30.4 | 0.41 | 29 | 230.07 | 56.94 | 5.25 | 27 | 52.88 | 28609.38 | 201.62 | 1389.69 | 59.02 | 39.31 | 8928.17 | 0.67 | 0.87 | 3.41 | 0.57 | 1 | 10
18 | 115 | CONCLUIDO | 5.4139 | 18.47 | 14.63 | 32.5 | 0.42 | 27 | 230.49 | 56.94 | 5.5 | 25 | 53.05 | 28661.73 | 199.28 | 1389.66 | 57.14 | 39.31 | 8000.64 | 0.69 | 0.88 | 3.4 | 0.5 | 1 | 10
19 | 115 | CONCLUIDO | 5.429 | 18.42 | 14.62 | 33.73 | 0.44 | 26 | 230.92 | 56.94 | 5.75 | 24 | 53.23 | 28714.14 | 197.62 | 1389.7 | 56.74 | 39.31 | 7804.08 | 0.69 | 0.88 | 3.4 | 0.49 | 1 | 10
20 | 115 | CONCLUIDO | 5.4468 | 18.36 | 14.6 | 35.04 | 0.46 | 25 | 231.34 | 56.94 | 6 | 23 | 53.4 | 28766.61 | 196.49 | 1389.73 | 56.33 | 39.31 | 7603.9 | 0.7 | 0.88 | 3.4 | 0.48 | 1 | 10
21 | 115 | CONCLUIDO | 5.4651 | 18.3 | 14.58 | 36.46 | 0.48 | 24 | 231.77 | 56.94 | 6.25 | 22 | 53.58 | 28819.14 | 194.19 | 1389.6 | 55.5 | 39.31 | 7194.39 | 0.71 | 0.88 | 3.41 | 0.46 | 1 | 10
22 | 115 | CONCLUIDO | 5.4835 | 18.24 | 14.57 | 38 | 0.5 | 23 | 232.2 | 56.94 | 6.5 | 21 | 53.75 | 28871.74 | 192.59 | 1389.8 | 55.21 | 39.31 | 7057.52 | 0.71 | 0.88 | 3.4 | 0.44 | 1 | 10
23 | 115 | CONCLUIDO | 5.503 | 18.17 | 14.55 | 39.67 | 0.52 | 22 | 232.62 | 56.94 | 6.75 | 20 | 53.93 | 28924.39 | 191.24 | 1389.79 | 54.56 | 39.31 | 6736.29 | 0.72 | 0.88 | 3.39 | 0.42 | 1 | 10
24 | 115 | CONCLUIDO | 5.5284 | 18.09 | 14.51 | 41.45 | 0.53 | 21 | 233.05 | 56.94 | 7 | 19 | 54.11 | 28977.11 | 188.73 | 1389.68 | 53.21 | 39.31 | 6064.97 | 0.74 | 0.88 | 3.39 | 0.38 | 1 | 10
25 | 115 | CONCLUIDO | 5.5412 | 18.05 | 14.51 | 43.52 | 0.55 | 20 | 233.48 | 56.94 | 7.25 | 18 | 54.29 | 29029.89 | 188.33 | 1389.68 | 53.35 | 39.31 | 6139.34 | 0.74 | 0.88 | 3.39 | 0.39 | 1 | 10
26 | 115 | CONCLUIDO | 5.5641 | 17.97 | 14.48 | 45.72 | 0.57 | 19 | 233.91 | 56.94 | 7.5 | 17 | 54.46 | 29082.74 | 186.16 | 1389.78 | 52.35 | 39.31 | 5647.34 | 0.75 | 0.89 | 3.39 | 0.35 | 1 | 10
27 | 115 | CONCLUIDO | 5.5785 | 17.93 | 14.47 | 48.25 | 0.59 | 18 | 234.34 | 56.94 | 7.75 | 16 | 54.64 | 29135.65 | 184.17 | 1389.63 | 52.12 | 39.31 | 5534.71 | 0.75 | 0.89 | 3.4 | 0.35 | 1 | 10
28 | 115 | CONCLUIDO | 5.5832 | 17.91 | 14.46 | 48.2 | 0.61 | 18 | 234.77 | 56.94 | 8 | 16 | 54.82 | 29188.62 | 181.69 | 1389.74 | 51.71 | 39.31 | 5330 | 0.76 | 0.89 | 3.39 | 0.34 | 1 | 10
29 | 115 | CONCLUIDO | 5.6019 | 17.85 | 14.44 | 50.98 | 0.62 | 17 | 235.2 | 56.94 | 8.25 | 15 | 55 | 29241.66 | 181.22 | 1389.57 | 51.24 | 39.31 | 5099.71 | 0.77 | 0.89 | 3.39 | 0.32 | 1 | 10
30 | 115 | CONCLUIDO | 5.6264 | 17.77 | 14.41 | 54.04 | 0.64 | 16 | 235.63 | 56.94 | 8.5 | 14 | 55.18 | 29294.76 | 177.88 | 1389.67 | 50.45 | 39.31 | 4710.6 | 0.78 | 0.89 | 3.38 | 0.29 | 1 | 10
31 | 115 | CONCLUIDO | 5.6187 | 17.8 | 14.43 | 54.13 | 0.66 | 16 | 236.06 | 56.94 | 8.75 | 14 | 55.36 | 29347.92 | 177.91 | 1389.67 | 51.13 | 39.31 | 5051.76 | 0.77 | 0.89 | 3.39 | 0.31 | 1 | 10
32 | 115 | CONCLUIDO | 5.6425 | 17.72 | 14.4 | 57.61 | 0.68 | 15 | 236.49 | 56.94 | 9 | 12 | 55.55 | 29401.15 | 175.1 | 1389.7 | 50.1 | 39.31 | 4542.17 | 0.78 | 0.89 | 3.38 | 0.28 | 1 | 10
33 | 115 | CONCLUIDO | 5.6424 | 17.72 | 14.4 | 57.62 | 0.69 | 15 | 236.92 | 56.94 | 9.25 | 11 | 55.73 | 29454.44 | 173.91 | 1389.57 | 49.95 | 39.31 | 4464.54 | 0.79 | 0.89 | 3.39 | 0.28 | 1 | 10
34 | 115 | CONCLUIDO | 5.6369 | 17.74 | 14.42 | 57.68 | 0.71 | 15 | 237.35 | 56.94 | 9.5 | 10 | 55.91 | 29507.8 | 172.57 | 1389.57 | 50.55 | 39.31 | 4765.21 | 0.78 | 0.89 | 3.39 | 0.3 | 1 | 10
35 | 115 | CONCLUIDO | 5.6617 | 17.66 | 14.39 | 61.66 | 0.73 | 14 | 237.79 | 56.94 | 9.75 | 9 | 56.09 | 29561.22 | 171.43 | 1389.59 | 49.67 | 39.31 | 4331.58 | 0.79 | 0.89 | 3.38 | 0.27 | 1 | 10
36 | 115 | CONCLUIDO | 5.6575 | 17.68 | 14.4 | 61.72 | 0.75 | 14 | 238.22 | 56.94 | 10 | 4 | 56.28 | 29614.71 | 170.49 | 1389.76 | 49.47 | 39.31 | 4229.39 | 0.79 | 0.89 | 3.4 | 0.28 | 1 | 10
37 | 115 | CONCLUIDO | 5.6591 | 17.67 | 14.4 | 61.69 | 0.76 | 14 | 238.66 | 56.94 | 10.25 | 3 | 56.46 | 29668.27 | 169.79 | 1389.6 | 49.42 | 39.31 | 4207.01 | 0.8 | 0.89 | 3.4 | 0.27 | 1 | 10
38 | 115 | CONCLUIDO | 5.6562 | 17.68 | 14.4 | 61.73 | 0.78 | 14 | 239.09 | 56.94 | 10.5 | 2 | 56.65 | 29721.89 | 169.59 | 1389.74 | 49.6 | 39.31 | 4294.72 | 0.79 | 0.89 | 3.4 | 0.28 | 1 | 10
39 | 115 | CONCLUIDO | 5.655 | 17.68 | 14.41 | 61.75 | 0.8 | 14 | 239.53 | 56.94 | 10.75 | 0 | 56.83 | 29775.57 | 169.62 | 1389.67 | 49.77 | 39.31 | 4379.72 | 0.79 | 0.89 | 3.4 | 0.29 | 1 | 10
0 | 35 | CONCLUIDO | 5.2498 | 19.05 | 15.76 | 11.68 | 0.22 | 81 | 80.84 | 35.1 | 1 | 79 | 9.74 | 10204.21 | 111.77 | 1390.09 | 92.46 | 39.31 | 25390.78 | 0.43 | 0.81 | 3.49 | 1.64 | 1 | 10
1 | 35 | CONCLUIDO | 5.4705 | 18.28 | 15.34 | 15.09 | 0.27 | 61 | 81.14 | 35.1 | 1.25 | 59 | 9.79 | 10241.25 | 104.63 | 1389.8 | 79.27 | 39.31 | 18897.89 | 0.5 | 0.84 | 3.45 | 1.21 | 1 | 10
2 | 35 | CONCLUIDO | 5.6086 | 17.83 | 15.09 | 18.48 | 0.32 | 49 | 81.44 | 35.1 | 1.5 | 40 | 9.84 | 10278.32 | 98.3 | 1389.83 | 71.32 | 39.31 | 14979.12 | 0.55 | 0.85 | 3.45 | 0.97 | 1 | 10
3 | 35 | CONCLUIDO | 5.6786 | 17.61 | 14.99 | 21.42 | 0.38 | 42 | 81.74 | 35.1 | 1.75 | 14 | 9.89 | 10315.41 | 95.06 | 1389.95 | 67.29 | 39.31 | 12998.5 | 0.58 | 0.86 | 3.47 | 0.87 | 1 | 10
4 | 35 | CONCLUIDO | 5.6868 | 17.58 | 14.99 | 21.93 | 0.43 | 41 | 82.04 | 35.1 | 2 | 1 | 9.94 | 10352.53 | 94.46 | 1389.99 | 66.61 | 39.31 | 12665.94 | 0.59 | 0.86 | 3.48 | 0.86 | 1 | 10
5 | 35 | CONCLUIDO | 5.6867 | 17.58 | 14.99 | 21.93 | 0.48 | 41 | 82.34 | 35.1 | 2.25 | 0 | 9.99 | 10389.66 | 94.76 | 1389.98 | 66.59 | 39.31 | 12656.87 | 0.59 | 0.86 | 3.48 | 0.86 | 1 | 10
0 | 50 | CONCLUIDO | 4.8255 | 20.72 | 16.31 | 9.15 | 0.16 | 107 | 107.41 | 41.65 | 1 | 105 | 14.77 | 13481.73 | 147.21 | 1390.04 | 109.05 | 39.31 | 33553.9 | 0.36 | 0.79 | 3.55 | 2.18 | 1 | 10
1 | 50 | CONCLUIDO | 5.1031 | 19.6 | 15.76 | 11.67 | 0.2 | 81 | 107.73 | 41.65 | 1.25 | 79 | 14.83 | 13520.81 | 139.22 | 1389.81 | 92.39 | 39.31 | 25355.33 | 0.43 | 0.81 | 3.49 | 1.64 | 1 | 10
2 | 50 | CONCLUIDO | 5.2915 | 18.9 | 15.42 | 14.23 | 0.24 | 65 | 108.05 | 41.65 | 1.5 | 63 | 14.9 | 13559.91 | 133.22 | 1389.61 | 81.49 | 39.31 | 19984.86 | 0.48 | 0.83 | 3.47 | 1.3 | 1 | 10
3 | 50 | CONCLUIDO | 5.4246 | 18.43 | 15.2 | 16.89 | 0.28 | 54 | 108.37 | 41.65 | 1.75 | 52 | 14.97 | 13599.17 | 128.4 | 1389.77 | 74.65 | 39.31 | 16622.76 | 0.53 | 0.84 | 3.45 | 1.07 | 1 | 10
4 | 50 | CONCLUIDO | 5.5275 | 18.09 | 15.03 | 19.61 | 0.32 | 46 | 108.68 | 41.65 | 2 | 44 | 15.03 | 13638.32 | 123.33 | 1389.87 | 69.65 | 39.31 | 14161.55 | 0.56 | 0.85 | 3.44 | 0.91 | 1 | 10
5 | 50 | CONCLUIDO | 5.6225 | 17.79 | 14.88 | 22.9 | 0.36 | 39 | 109 | 41.65 | 2.25 | 37 | 15.1 | 13677.51 | 118.92 | 1389.64 | 64.88 | 39.31 | 11808.54 | 0.61 | 0.86 | 3.43 | 0.76 | 1 | 10
6 | 50 | CONCLUIDO | 5.6866 | 17.59 | 14.79 | 26.11 | 0.4 | 34 | 109.32 | 41.65 | 2.5 | 29 | 15.17 | 13716.72 | 114.45 | 1389.84 | 62.18 | 39.31 | 10487.23 | 0.63 | 0.87 | 3.42 | 0.67 | 1 | 10
7 | 50 | CONCLUIDO | 5.731 | 17.45 | 14.72 | 28.5 | 0.44 | 31 | 109.64 | 41.65 | 2.75 | 18 | 15.24 | 13755.95 | 111.56 | 1389.88 | 59.62 | 39.31 | 9222.94 | 0.66 | 0.87 | 3.42 | 0.6 | 1 | 10
8 | 50 | CONCLUIDO | 5.735 | 17.44 | 14.73 | 29.47 | 0.48 | 30 | 109.96 | 41.65 | 3 | 6 | 15.31 | 13795.21 | 109.96 | 1389.76 | 59.49 | 39.31 | 9159.75 | 0.66 | 0.87 | 3.44 | 0.61 | 1 | 10
9 | 50 | CONCLUIDO | 5.747 | 17.4 | 14.72 | 30.45 | 0.52 | 29 | 110.27 | 41.65 | 3.25 | 0 | 15.37 | 13834.5 | 110.17 | 1389.92 | 58.78 | 39.31 | 8809.95 | 0.67 | 0.87 | 3.44 | 0.6 | 1 | 10
0 | 25 | CONCLUIDO | 5.5366 | 18.06 | 15.4 | 14.91 | 0.28 | 62 | 61.76 | 28.92 | 1 | 37 | 6.84 | 7851.41 | 83.01 | 1389.88 | 79.9 | 39.31 | 19205.3 | 0.49 | 0.83 | 3.5 | 1.28 | 1 | 10
1 | 25 | CONCLUIDO | 5.5835 | 17.91 | 15.32 | 16.13 | 0.35 | 57 | 62.05 | 28.92 | 1.25 | 1 | 6.88 | 7887.12 | 81.6 | 1389.94 | 76.63 | 39.31 | 17596.05 | 0.51 | 0.84 | 3.52 | 1.2 | 1 | 10
2 | 25 | CONCLUIDO | 5.5823 | 17.91 | 15.33 | 16.13 | 0.42 | 57 | 62.34 | 28.92 | 1.5 | 0 | 6.92 | 7922.85 | 81.97 | 1389.91 | 76.67 | 39.31 | 17613.2 | 0.51 | 0.84 | 3.52 | 1.2 | 1 | 10
0 | 85 | CONCLUIDO | 4.0029 | 24.98 | 17.32 | 6.66 | 0.11 | 156 | 167.88 | 51.39 | 1 | 154 | 30.49 | 20939.59 | 216.45 | 1390.15 | 140.48 | 39.31 | 49025.04 | 0.28 | 0.74 | 3.63 | 3.2 | 1 | 10
1 | 85 | CONCLUIDO | 4.3607 | 22.93 | 16.53 | 8.33 | 0.13 | 119 | 168.25 | 51.39 | 1.25 | 117 | 30.6 | 20984.25 | 204.86 | 1390 | 116.22 | 39.31 | 37081.16 | 0.34 | 0.78 | 3.55 | 2.4 | 1 | 10
2 | 85 | CONCLUIDO | 4.622 | 21.64 | 16.04 | 10.13 | 0.16 | 95 | 168.61 | 51.39 | 1.5 | 93 | 30.71 | 21028.94 | 197.16 | 1390.21 | 100.59 | 39.31 | 29384.61 | 0.39 | 0.8 | 3.53 | 1.92 | 1 | 10
3 | 85 | CONCLUIDO | 4.8023 | 20.82 | 15.74 | 11.8 | 0.18 | 80 | 168.97 | 51.39 | 1.75 | 78 | 30.83 | 21073.68 | 191.49 | 1389.94 | 91.31 | 39.31 | 24819.16 | 0.43 | 0.82 | 3.5 | 1.62 | 1 | 10
4 | 85 | CONCLUIDO | 4.9607 | 20.16 | 15.48 | 13.66 | 0.21 | 68 | 169.33 | 51.39 | 2 | 66 | 30.94 | 21118.46 | 186.68 | 1389.75 | 83.39 | 39.31 | 20920.89 | 0.47 | 0.83 | 3.48 | 1.36 | 1 | 10
5 | 85 | CONCLUIDO | 5.0868 | 19.66 | 15.29 | 15.55 | 0.24 | 59 | 169.7 | 51.39 | 2.25 | 57 | 31.05 | 21163.27 | 182.42 | 1389.67 | 77.49 | 39.31 | 18016.44 | 0.51 | 0.84 | 3.46 | 1.16 | 1 | 10
6 | 85 | CONCLUIDO | 5.172 | 19.34 | 15.17 | 17.17 | 0.26 | 53 | 170.06 | 51.39 | 2.5 | 51 | 31.17 | 21208.12 | 179.41 | 1389.86 | 74.01 | 39.31 | 16306.59 | 0.53 | 0.85 | 3.44 | 1.04 | 1 | 10
7 | 85 | CONCLUIDO | 5.2629 | 19 | 15.04 | 19.19 | 0.29 | 47 | 170.42 | 51.39 | 2.75 | 45 | 31.28 | 21253.01 | 176.1 | 1389.85 | 69.78 | 39.31 | 14219.2 | 0.56 | 0.85 | 3.43 | 0.91 | 1 | 10
8 | 85 | CONCLUIDO | 5.3202 | 18.8 | 14.97 | 20.88 | 0.31 | 43 | 170.79 | 51.39 | 3 | 41 | 31.4 | 21297.94 | 173.38 | 1389.79 | 67.4 | 39.31 | 13050.41 | 0.58 | 0.86 | 3.43 | 0.84 | 1 | 10
9 | 85 | CONCLUIDO | 5.38 | 18.59 | 14.89 | 22.91 | 0.34 | 39 | 171.15 | 51.39 | 3.25 | 37 | 31.51 | 21342.91 | 170.89 | 1389.65 | 65.18 | 39.31 | 11960.69 | 0.6 | 0.86 | 3.43 | 0.77 | 1 | 10
10 | 85 | CONCLUIDO | 5.4281 | 18.42 | 14.83 | 24.72 | 0.36 | 36 | 171.52 | 51.39 | 3.5 | 34 | 31.63 | 21387.92 | 168.15 | 1389.92 | 63.18 | 39.31 | 10975.99 | 0.62 | 0.87 | 3.42 | 0.71 | 1 | 10
11 | 85 | CONCLUIDO | 5.4798 | 18.25 | 14.76 | 26.83 | 0.39 | 33 | 171.88 | 51.39 | 3.75 | 31 | 31.74 | 21432.96 | 165.38 | 1389.61 | 61.19 | 39.31 | 9996.3 | 0.64 | 0.87 | 3.41 | 0.64 | 1 | 10
12 | 85 | CONCLUIDO | 5.5119 | 18.14 | 14.72 | 28.49 | 0.41 | 31 | 172.25 | 51.39 | 4 | 29 | 31.86 | 21478.05 | 163.4 | 1389.57 | 59.85 | 39.31 | 9336.46 | 0.66 | 0.87 | 3.41 | 0.6 | 1 | 10
13 | 85 | CONCLUIDO | 5.5616 | 17.98 | 14.66 | 31.41 | 0.44 | 28 | 172.61 | 51.39 | 4.25 | 26 | 31.97 | 21523.17 | 160.06 | 1389.63 | 57.95 | 39.31 | 8401.41 | 0.68 | 0.88 | 3.41 | 0.54 | 1 | 10
14 | 85 | CONCLUIDO | 5.5784 | 17.93 | 14.64 | 32.53 | 0.46 | 27 | 172.98 | 51.39 | 4.5 | 25 | 32.09 | 21568.34 | 157.64 | 1389.65 | 57.73 | 39.31 | 8295.4 | 0.68 | 0.88 | 3.4 | 0.52 | 1 | 10
15 | 85 | CONCLUIDO | 5.6116 | 17.82 | 14.6 | 35.04 | 0.49 | 25 | 173.35 | 51.39 | 4.75 | 23 | 32.2 | 21613.54 | 155.86 | 1389.63 | 56.2 | 39.31 | 7541.59 | 0.7 | 0.88 | 3.4 | 0.48 | 1 | 10
16 | 85 | CONCLUIDO | 5.6438 | 17.72 | 14.57 | 38 | 0.51 | 23 | 173.71 | 51.39 | 5 | 21 | 32.32 | 21658.78 | 153.08 | 1389.65 | 55.19 | 39.31 | 7045.81 | 0.71 | 0.88 | 3.4 | 0.44 | 1 | 10
17 | 85 | CONCLUIDO | 5.6633 | 17.66 | 14.54 | 39.65 | 0.53 | 22 | 174.08 | 51.39 | 5.25 | 20 | 32.44 | 21704.07 | 150.7 | 1389.67 | 54.1 | 39.31 | 6507.66 | 0.73 | 0.88 | 3.4 | 0.42 | 1 | 10
18 | 85 | CONCLUIDO | 5.6792 | 17.61 | 14.52 | 41.5 | 0.56 | 21 | 174.45 | 51.39 | 5.5 | 17 | 32.56 | 21749.39 | 147.19 | 1389.57 | 53.58 | 39.31 | 6251.27 | 0.73 | 0.88 | 3.4 | 0.4 | 1 | 10
19 | 85 | CONCLUIDO | 5.6989 | 17.55 | 14.5 | 43.49 | 0.58 | 20 | 174.82 | 51.39 | 5.75 | 16 | 32.67 | 21794.75 | 146.01 | 1389.61 | 52.85 | 39.31 | 5888.59 | 0.74 | 0.89 | 3.4 | 0.38 | 1 | 10
20 | 85 | CONCLUIDO | 5.7108 | 17.51 | 14.49 | 45.77 | 0.61 | 19 | 175.18 | 51.39 | 6 | 11 | 32.79 | 21840.16 | 143.83 | 1389.62 | 52.67 | 39.31 | 5803.65 | 0.75 | 0.89 | 3.4 | 0.37 | 1 | 10
21 | 85 | CONCLUIDO | 5.7274 | 17.46 | 14.48 | 48.26 | 0.63 | 18 | 175.55 | 51.39 | 6.25 | 8 | 32.91 | 21885.6 | 142.82 | 1389.71 | 52.08 | 39.31 | 5517.08 | 0.75 | 0.89 | 3.4 | 0.36 | 1 | 10
22 | 85 | CONCLUIDO | 5.7277 | 17.46 | 14.48 | 48.25 | 0.66 | 18 | 175.92 | 51.39 | 6.5 | 2 | 33.03 | 21931.08 | 142.47 | 1389.78 | 51.77 | 39.31 | 5359.2 | 0.76 | 0.89 | 3.41 | 0.35 | 1 | 10
23 | 85 | CONCLUIDO | 5.7264 | 17.46 | 14.48 | 48.27 | 0.68 | 18 | 176.29 | 51.39 | 6.75 | 1 | 33.15 | 21976.61 | 142.08 | 1389.77 | 51.84 | 39.31 | 5394.39 | 0.76 | 0.89 | 3.41 | 0.36 | 1 | 10
24 | 85 | CONCLUIDO | 5.7256 | 17.47 | 14.48 | 48.28 | 0.7 | 18 | 176.66 | 51.39 | 7 | 0 | 33.27 | 22022.17 | 142.4 | 1389.91 | 51.84 | 39.31 | 5395.06 | 0.76 | 0.89 | 3.41 | 0.36 | 1 | 10
0 | 20 | CONCLUIDO | 5.4799 | 18.25 | 15.63 | 13.21 | 0.34 | 71 | 51.33 | 24.83 | 1 | 0 | 5.51 | 6564.78 | 73.78 | 1390.15 | 85.72 | 39.31 | 22070.93 | 0.46 | 0.82 | 3.56 | 1.51 | 1 | 10
0 | 120 | CONCLUIDO | 3.2803 | 30.48 | 18.39 | 5.36 | 0.08 | 206 | 232.68 | 57.72 | 1 | 204 | 53.95 | 28931.02 | 285.71 | 1390.31 | 173.88 | 39.31 | 65473.04 | 0.23 | 0.7 | 3.71 | 4.26 | 1 | 10
1 | 120 | CONCLUIDO | 3.705 | 26.99 | 17.27 | 6.73 | 0.1 | 154 | 233.1 | 57.72 | 1.25 | 152 | 54.13 | 28983.75 | 267.01 | 1390.07 | 139.26 | 39.31 | 48424.44 | 0.28 | 0.74 | 3.61 | 3.14 | 1 | 10
2 | 120 | CONCLUIDO | 3.998 | 25.01 | 16.65 | 8.06 | 0.11 | 124 | 233.53 | 57.72 | 1.5 | 122 | 54.31 | 29036.54 | 256.36 | 1390.36 | 120 | 39.31 | 38947.3 | 0.33 | 0.77 | 3.57 | 2.53 | 1 | 10
3 | 120 | CONCLUIDO | 4.2374 | 23.6 | 16.2 | 9.44 | 0.13 | 103 | 233.96 | 57.72 | 1.75 | 101 | 54.49 | 29089.39 | 248.17 | 1390.06 | 106.02 | 39.31 | 32059.74 | 0.37 | 0.79 | 3.52 | 2.07 | 1 | 10
4 | 120 | CONCLUIDO | 4.4236 | 22.61 | 15.89 | 10.83 | 0.15 | 88 | 234.39 | 57.72 | 2 | 86 | 54.67 | 29142.31 | 242.26 | 1390.02 | 96.29 | 39.31 | 27268.56 | 0.41 | 0.81 | 3.5 | 1.76 | 1 | 10
5 | 120 | CONCLUIDO | 4.5711 | 21.88 | 15.66 | 12.2 | 0.17 | 77 | 234.82 | 57.72 | 2.25 | 75 | 54.85 | 29195.29 | 237.72 | 1389.83 | 89.24 | 39.31 | 23800.24 | 0.44 | 0.82 | 3.48 | 1.54 | 1 | 10
6 | 120 | CONCLUIDO | 4.6967 | 21.29 | 15.48 | 13.66 | 0.19 | 68 | 235.25 | 57.72 | 2.5 | 66 | 55.03 | 29248.33 | 233.84 | 1390.04 | 83.44 | 39.31 | 20943.55 | 0.47 | 0.83 | 3.48 | 1.36 | 1 | 10
7 | 120 | CONCLUIDO | 4.8007 | 20.83 | 15.34 | 15.09 | 0.21 | 61 | 235.68 | 57.72 | 2.75 | 59 | 55.21 | 29301.44 | 230.53 | 1389.82 | 79.58 | 39.31 | 19048.34 | 0.49 | 0.84 | 3.45 | 1.22 | 1 | 10
8 | 120 | CONCLUIDO | 4.8765 | 20.51 | 15.25 | 16.34 | 0.23 | 56 | 236.11 | 57.72 | 3 | 54 | 55.39 | 29354.61 | 227.92 | 1389.81 | 75.84 | 39.31 | 17207.28 | 0.52 | 0.84 | 3.47 | 1.12 | 1 | 10
9 | 120 | CONCLUIDO | 4.9592 | 20.16 | 15.13 | 17.8 | 0.24 | 51 | 236.54 | 57.72 | 3.25 | 49 | 55.57 | 29407.85 | 224.92 | 1389.65 | 72.81 | 39.31 | 15716.86 | 0.54 | 0.85 | 3.44 | 1.01 | 1 | 10
10 | 120 | CONCLUIDO | 5.0255 | 19.9 | 15.05 | 19.21 | 0.26 | 47 | 236.98 | 57.72 | 3.5 | 45 | 55.75 | 29461.15 | 222.78 | 1389.71 | 70.05 | 39.31 | 14356.27 | 0.56 | 0.85 | 3.44 | 0.93 | 1 | 10
11 | 120 | CONCLUIDO | 5.0958 | 19.62 | 14.96 | 20.87 | 0.28 | 43 | 237.41 | 57.72 | 3.75 | 41 | 55.93 | 29514.51 | 220.14 | 1389.59 | 67.49 | 39.31 | 13096.82 | 0.58 | 0.86 | 3.43 | 0.83 | 1 | 10
12 | 120 | CONCLUIDO | 5.1446 | 19.44 | 14.91 | 22.36 | 0.3 | 40 | 237.84 | 57.72 | 4 | 38 | 56.12 | 29567.95 | 218.08 | 1389.74 | 65.72 | 39.31 | 12225.15 | 0.6 | 0.86 | 3.42 | 0.78 | 1 | 10
13 | 120 | CONCLUIDO | 5.1781 | 19.31 | 14.87 | 23.48 | 0.32 | 38 | 238.28 | 57.72 | 4.25 | 36 | 56.3 | 29621.44 | 216.94 | 1389.67 | 64.44 | 39.31 | 11593.47 | 0.61 | 0.86 | 3.43 | 0.75 | 1 | 10
14 | 120 | CONCLUIDO | 5.2125 | 19.18 | 14.84 | 24.73 | 0.34 | 36 | 238.71 | 57.72 | 4.5 | 34 | 56.49 | 29675.01 | 214.52 | 1389.6 | 63.54 | 39.31 | 11153.23 | 0.62 | 0.87 | 3.42 | 0.71 | 1 | 10
15 | 120 | CONCLUIDO | 5.2709 | 18.97 | 14.76 | 26.84 | 0.35 | 33 | 239.14 | 57.72 | 4.75 | 31 | 56.67 | 29728.63 | 212.28 | 1389.65 | 61.28 | 39.31 | 10042.66 | 0.64 | 0.87 | 3.41 | 0.64 | 1 | 10
16 | 120 | CONCLUIDO | 5.2853 | 18.92 | 14.75 | 27.66 | 0.37 | 32 | 239.58 | 57.72 | 5 | 30 | 56.86 | 29782.33 | 211.17 | 1389.65 | 60.91 | 39.31 | 9861.75 | 0.65 | 0.87 | 3.41 | 0.63 | 1 | 10
17 | 120 | CONCLUIDO | 5.3309 | 18.76 | 14.68 | 29.37 | 0.39 | 30 | 240.02 | 57.72 | 5.25 | 28 | 57.04 | 29836.09 | 208.77 | 1389.62 | 58.89 | 39.31 | 8858.3 | 0.67 | 0.87 | 3.4 | 0.56 | 1 | 10
18 | 120 | CONCLUIDO | 5.3638 | 18.64 | 14.66 | 31.41 | 0.41 | 28 | 240.45 | 57.72 | 5.5 | 26 | 57.23 | 29890.04 | 207.26 | 1389.7 | 57.82 | 39.31 | 8336.63 | 0.68 | 0.88 | 3.41 | 0.54 | 1 | 10
19 | 120 | CONCLUIDO | 5.3784 | 18.59 | 14.65 | 32.56 | 0.42 | 27 | 240.89 | 57.72 | 5.75 | 25 | 57.42 | 29943.94 | 205.73 | 1389.71 | 57.77 | 39.31 | 8316.52 | 0.68 | 0.88 | 3.41 | 0.53 | 1 | 10
20 | 120 | CONCLUIDO | 5.3991 | 18.52 | 14.63 | 33.76 | 0.44 | 26 | 241.33 | 57.72 | 6 | 24 | 57.6 | 29997.9 | 204.36 | 1389.67 | 57.01 | 39.31 | 7940.72 | 0.69 | 0.88 | 3.41 | 0.51 | 1 | 10
21 | 120 | CONCLUIDO | 5.4176 | 18.46 | 14.61 | 35.07 | 0.46 | 25 | 241.77 | 57.72 | 6.25 | 23 | 57.79 | 30051.93 | 203.19 | 1389.68 | 56.46 | 39.31 | 7669.4 | 0.7 | 0.88 | 3.4 | 0.49 | 1 | 10
22 | 120 | CONCLUIDO | 5.4397 | 18.38 | 14.58 | 36.45 | 0.48 | 24 | 242.2 | 57.72 | 6.5 | 22 | 57.98 | 30106.03 | 200.6 | 1389.67 | 55.62 | 39.31 | 7253.53 | 0.71 | 0.88 | 3.4 | 0.46 | 1 | 10
23 | 120 | CONCLUIDO | 5.4551 | 18.33 | 14.57 | 38.02 | 0.49 | 23 | 242.64 | 57.72 | 6.75 | 21 | 58.17 | 30160.2 | 199.25 | 1389.65 | 55.3 | 39.31 | 7098.51 | 0.71 | 0.88 | 3.4 | 0.45 | 1 | 10
24 | 120 | CONCLUIDO | 5.4764 | 18.26 | 14.55 | 39.68 | 0.51 | 22 | 243.08 | 57.72 | 7 | 20 | 58.36 | 30214.44 | 198.14 | 1389.67 | 54.71 | 39.31 | 6808.34 | 0.72 | 0.88 | 3.4 | 0.43 | 1 | 10
25 | 120 | CONCLUIDO | 5.5032 | 18.17 | 14.51 | 41.45 | 0.53 | 21 | 243.52 | 57.72 | 7.25 | 19 | 58.55 | 30268.74 | 195.51 | 1389.66 | 53.17 | 39.31 | 6043.59 | 0.74 | 0.88 | 3.39 | 0.38 | 1 | 10
26 | 120 | CONCLUIDO | 5.5167 | 18.13 | 14.51 | 43.52 | 0.55 | 20 | 243.96 | 57.72 | 7.5 | 18 | 58.74 | 30323.11 | 194.98 | 1389.6 | 53.23 | 39.31 | 6078.38 | 0.74 | 0.88 | 3.4 | 0.39 | 1 | 10
27 | 120 | CONCLUIDO | 5.5401 | 18.05 | 14.48 | 45.71 | 0.56 | 19 | 244.41 | 57.72 | 7.75 | 17 | 58.93 | 30377.55 | 193.05 | 1389.59 | 52.19 | 39.31 | 5563.09 | 0.75 | 0.89 | 3.39 | 0.35 | 1 | 10
28 | 120 | CONCLUIDO | 5.5393 | 18.05 | 14.48 | 45.72 | 0.58 | 19 | 244.85 | 57.72 | 8 | 17 | 59.12 | 30432.06 | 191.44 | 1389.6 | 52.58 | 39.31 | 5760.08 | 0.75 | 0.89 | 3.39 | 0.36 | 1 | 10
29 | 120 | CONCLUIDO | 5.5583 | 17.99 | 14.46 | 48.21 | 0.6 | 18 | 245.29 | 57.72 | 8.25 | 16 | 59.32 | 30486.64 | 189.57 | 1389.57 | 52.08 | 39.31 | 5516.66 | 0.75 | 0.89 | 3.39 | 0.34 | 1 | 10
30 | 120 | CONCLUIDO | 5.5805 | 17.92 | 14.44 | 50.95 | 0.62 | 17 | 245.73 | 57.72 | 8.5 | 15 | 59.51 | 30541.29 | 187.57 | 1389.68 | 51.1 | 39.31 | 5031.38 | 0.77 | 0.89 | 3.39 | 0.31 | 1 | 10
31 | 120 | CONCLUIDO | 5.5781 | 17.93 | 14.44 | 50.98 | 0.63 | 17 | 246.18 | 57.72 | 8.75 | 15 | 59.7 | 30596.01 | 186.88 | 1389.6 | 51.27 | 39.31 | 5117.08 | 0.77 | 0.89 | 3.39 | 0.32 | 1 | 10
32 | 120 | CONCLUIDO | 5.5997 | 17.86 | 14.42 | 54.08 | 0.65 | 16 | 246.62 | 57.72 | 9 | 14 | 59.9 | 30650.8 | 184.4 | 1389.64 | 50.6 | 39.31 | 4785.69 | 0.78 | 0.89 | 3.39 | 0.3 | 1 | 10
33 | 120 | CONCLUIDO | 5.5984 | 17.86 | 14.42 | 54.09 | 0.67 | 16 | 247.07 | 57.72 | 9.25 | 14 | 60.09 | 30705.66 | 183.58 | 1389.6 | 50.75 | 39.31 | 4862.6 | 0.77 | 0.89 | 3.39 | 0.3 | 1 | 10
34 | 120 | CONCLUIDO | 5.62 | 17.79 | 14.4 | 57.61 | 0.68 | 15 | 247.51 | 57.72 | 9.5 | 12 | 60.29 | 30760.6 | 181.4 | 1389.62 | 49.96 | 39.31 | 4471.87 | 0.79 | 0.89 | 3.39 | 0.28 | 1 | 10
35 | 120 | CONCLUIDO | 5.6148 | 17.81 | 14.42 | 57.67 | 0.7 | 15 | 247.96 | 57.72 | 9.75 | 11 | 60.48 | 30815.6 | 180.36 | 1389.66 | 50.33 | 39.31 | 4655.9 | 0.78 | 0.89 | 3.39 | 0.3 | 1 | 10
36 | 120 | CONCLUIDO | 5.6388 | 17.73 | 14.39 | 61.66 | 0.72 | 14 | 248.4 | 57.72 | 10 | 9 | 60.68 | 30870.67 | 179.02 | 1389.67 | 49.45 | 39.31 | 4219.73 | 0.79 | 0.89 | 3.39 | 0.27 | 1 | 10
37 | 120 | CONCLUIDO | 5.6402 | 17.73 | 14.38 | 61.64 | 0.73 | 14 | 248.85 | 57.72 | 10.25 | 10 | 60.88 | 30925.82 | 176.96 | 1389.67 | 49.45 | 39.31 | 4220.61 | 0.79 | 0.89 | 3.39 | 0.26 | 1 | 10
38 | 120 | CONCLUIDO | 5.6367 | 17.74 | 14.39 | 61.69 | 0.75 | 14 | 249.3 | 57.72 | 10.5 | 8 | 61.07 | 30981.04 | 176.38 | 1389.69 | 49.73 | 39.31 | 4362.79 | 0.79 | 0.89 | 3.39 | 0.27 | 1 | 10
39 | 120 | CONCLUIDO | 5.6556 | 17.68 | 14.38 | 66.37 | 0.77 | 13 | 249.75 | 57.72 | 10.75 | 5 | 61.27 | 31036.33 | 175.53 | 1389.65 | 49.18 | 39.31 | 4091.82 | 0.8 | 0.89 | 3.39 | 0.26 | 1 | 10
40 | 120 | CONCLUIDO | 5.6568 | 17.68 | 14.38 | 66.35 | 0.78 | 13 | 250.2 | 57.72 | 11 | 1 | 61.47 | 31091.69 | 175.35 | 1389.64 | 48.95 | 39.31 | 3973.14 | 0.8 | 0.89 | 3.39 | 0.25 | 1 | 10
41 | 120 | CONCLUIDO | 5.6558 | 17.68 | 14.38 | 66.37 | 0.8 | 13 | 250.65 | 57.72 | 11.25 | 1 | 61.67 | 31147.12 | 175.61 | 1389.68 | 49.05 | 39.31 | 4023.84 | 0.8 | 0.89 | 3.39 | 0.26 | 1 | 10
42 | 120 | CONCLUIDO | 5.6548 | 17.68 | 14.38 | 66.38 | 0.81 | 13 | 251.1 | 57.72 | 11.5 | 1 | 61.87 | 31202.63 | 175.89 | 1389.59 | 49.16 | 39.31 | 4082.55 | 0.8 | 0.89 | 3.39 | 0.26 | 1 | 10
43 | 120 | CONCLUIDO | 5.655 | 17.68 | 14.38 | 66.38 | 0.83 | 13 | 251.55 | 57.72 | 11.75 | 0 | 62.07 | 31258.21 | 176.03 | 1389.71 | 49.03 | 39.31 | 4015.6 | 0.8 | 0.89 | 3.4 | 0.26 | 1 | 10
0 | 145 | CONCLUIDO | 2.8277 | 35.36 | 19.21 | 4.71 | 0.06 | 245 | 285.18 | 61.2 | 1 | 243 | 77.98 | 35406.83 | 340.31 | 1390.62 | 199.99 | 39.31 | 78337.56 | 0.2 | 0.67 | 3.76 | 5.08 | 1 | 10
1 | 145 | CONCLUIDO | 3.2656 | 30.62 | 17.86 | 5.89 | 0.08 | 182 | 285.68 | 61.2 | 1.25 | 180 | 78.24 | 35468.6 | 315.51 | 1390.41 | 158.15 | 39.31 | 57728.63 | 0.25 | 0.72 | 3.65 | 3.74 | 1 | 10
2 | 145 | CONCLUIDO | 3.5913 | 27.84 | 17.08 | 7.07 | 0.09 | 145 | 286.19 | 61.2 | 1.5 | 143 | 78.49 | 35530.47 | 300.79 | 1390.33 | 133.14 | 39.31 | 45411.17 | 0.3 | 0.75 | 3.61 | 2.95 | 1 | 10
3 | 145 | CONCLUIDO | 3.852 | 25.96 | 16.54 | 8.27 | 0.11 | 120 | 286.69 | 61.2 | 1.75 | 118 | 78.74 | 35592.57 | 290.36 | 1390.2 | 117.16 | 39.31 | 37546.54 | 0.34 | 0.78 | 3.54 | 2.42 | 1 | 10
4 | 145 | CONCLUIDO | 4.0491 | 24.7 | 16.2 | 9.44 | 0.12 | 103 | 287.19 | 61.2 | 2 | 101 | 78.99 | 35654.65 | 283.41 | 1390.07 | 106.15 | 39.31 | 32126.31 | 0.37 | 0.79 | 3.52 | 2.07 | 1 | 10
5 | 145 | CONCLUIDO | 4.2151 | 23.72 | 15.93 | 10.62 | 0.14 | 90 | 287.7 | 61.2 | 2.25 | 88 | 79.25 | 35716.83 | 277.83 | 1389.79 | 97.51 | 39.31 | 27868.64 | 0.4 | 0.81 | 3.51 | 1.8 | 1 | 10
6 | 145 | CONCLUIDO | 4.349 | 22.99 | 15.73 | 11.8 | 0.15 | 80 | 288.2 | 61.2 | 2.5 | 78 | 79.5 | 35779.11 | 273.48 | 1390.25 | 91.1 | 39.31 | 24714.41 | 0.43 | 0.82 | 3.5 | 1.61 | 1 | 10
7 | 145 | CONCLUIDO | 4.4641 | 22.4 | 15.57 | 12.98 | 0.17 | 72 | 288.71 | 61.2 | 2.75 | 70 | 79.76 | 35841.5 | 269.82 | 1389.84 | 86.46 | 39.31 | 22434.35 | 0.45 | 0.82 | 3.48 | 1.45 | 1 | 10
8 | 145 | CONCLUIDO | 4.5724 | 21.87 | 15.42 | 14.23 | 0.18 | 65 | 289.21 | 61.2 | 3 | 63 | 80.02 | 35903.99 | 266.32 | 1389.7 | 81.62 | 39.31 | 20051.96 | 0.48 | 0.83 | 3.47 | 1.3 | 1 | 10
9 | 145 | CONCLUIDO | 4.6674 | 21.42 | 15.3 | 15.56 | 0.2 | 59 | 289.72 | 61.2 | 3.25 | 57 | 80.27 | 35966.59 | 263.33 | 1389.94 | 77.55 | 39.31 | 18047.63 | 0.51 | 0.84 | 3.46 | 1.17 | 1 | 10
10 | 145 | CONCLUIDO | 4.7325 | 21.13 | 15.22 | 16.6 | 0.21 | 55 | 290.23 | 61.2 | 3.5 | 53 | 80.53 | 36029.29 | 261.09 | 1389.59 | 75.37 | 39.31 | 16975.38 | 0.52 | 0.84 | 3.45 | 1.1 | 1 | 10
11 | 145 | CONCLUIDO | 4.7995 | 20.84 | 15.14 | 17.81 | 0.23 | 51 | 290.74 | 61.2 | 3.75 | 49 | 80.79 | 36092.1 | 258.82 | 1389.85 | 72.93 | 39.31 | 15776.06 | 0.54 | 0.85 | 3.44 | 1.01 | 1 | 10
12 | 145 | CONCLUIDO | 4.8734 | 20.52 | 15.04 | 19.2 | 0.24 | 47 | 291.25 | 61.2 | 4 | 45 | 81.05 | 36155.02 | 256.38 | 1389.69 | 69.85 | 39.31 | 14256.02 | 0.56 | 0.85 | 3.43 | 0.92 | 1 | 10
13 | 145 | CONCLUIDO | 4.9223 | 20.32 | 15 | 20.45 | 0.26 | 44 | 291.76 | 61.2 | 4.25 | 42 | 81.31 | 36218.04 | 254.64 | 1389.68 | 68.48 | 39.31 | 13584.26 | 0.57 | 0.86 | 3.43 | 0.87 | 1 | 10
14 | 145 | CONCLUIDO | 4.9599 | 20.16 | 14.95 | 21.36 | 0.27 | 42 | 292.27 | 61.2 | 4.5 | 40 | 81.57 | 36281.16 | 253.03 | 1389.65 | 67.22 | 39.31 | 12967.79 | 0.58 | 0.86 | 3.42 | 0.83 | 1 | 10
15 | 145 | CONCLUIDO | 5.0144 | 19.94 | 14.89 | 22.91 | 0.29 | 39 | 292.79 | 61.2 | 4.75 | 37 | 81.84 | 36344.4 | 251.19 | 1389.68 | 65.29 | 39.31 | 12016.32 | 0.6 | 0.86 | 3.42 | 0.77 | 1 | 10
16 | 145 | CONCLUIDO | 5.0537 | 19.79 | 14.84 | 24.07 | 0.3 | 37 | 293.3 | 61.2 | 5 | 35 | 82.1 | 36407.75 | 249.69 | 1389.66 | 63.57 | 39.31 | 11165.79 | 0.62 | 0.86 | 3.43 | 0.72 | 1 | 10
17 | 145 | CONCLUIDO | 5.0881 | 19.65 | 14.82 | 25.4 | 0.32 | 35 | 293.81 | 61.2 | 5.25 | 33 | 82.36 | 36471.2 | 248.08 | 1389.85 | 62.94 | 39.31 | 10862.9 | 0.62 | 0.87 | 3.42 | 0.7 | 1 | 10
18 | 145 | CONCLUIDO | 5.1117 | 19.56 | 14.78 | 26.08 | 0.33 | 34 | 294.33 | 61.2 | 5.5 | 32 | 82.63 | 36534.76 | 246.6 | 1389.78 | 62.08 | 39.31 | 10433.98 | 0.63 | 0.87 | 3.41 | 0.66 | 1 | 10
19 | 145 | CONCLUIDO | 5.1494 | 19.42 | 14.75 | 27.65 | 0.35 | 32 | 294.84 | 61.2 | 5.75 | 30 | 82.9 | 36598.44 | 245 | 1389.64 | 60.65 | 39.31 | 9728.77 | 0.65 | 0.87 | 3.41 | 0.62 | 1 | 10
20 | 145 | CONCLUIDO | 5.1703 | 19.34 | 14.72 | 28.49 | 0.36 | 31 | 295.36 | 61.2 | 6 | 29 | 83.16 | 36662.22 | 244.32 | 1389.6 | 59.71 | 39.31 | 9265.88 | 0.66 | 0.87 | 3.42 | 0.6 | 1 | 10
21 | 145 | CONCLUIDO | 5.2036 | 19.22 | 14.71 | 30.43 | 0.38 | 29 | 295.88 | 61.2 | 6.25 | 27 | 83.43 | 36726.12 | 242.89 | 1389.66 | 59.19 | 39.31 | 9015.15 | 0.66 | 0.87 | 3.42 | 0.58 | 1 | 10
22 | 145 | CONCLUIDO | 5.2242 | 19.14 | 14.68 | 31.46 | 0.39 | 28 | 296.4 | 61.2 | 6.5 | 26 | 83.7 | 36790.13 | 241.5 | 1389.58 | 58.62 | 39.31 | 8737.57 | 0.67 | 0.87 | 3.42 | 0.56 | 1 | 10
23 | 145 | CONCLUIDO | 5.2497 | 19.05 | 14.64 | 32.54 | 0.4 | 27 | 296.92 | 61.2 | 6.75 | 25 | 83.97 | 36854.25 | 239.79 | 1389.64 | 57.81 | 39.31 | 8333.82 | 0.68 | 0.88 | 3.4 | 0.52 | 1 | 10
24 | 145 | CONCLUIDO | 5.2689 | 18.98 | 14.63 | 33.76 | 0.42 | 26 | 297.44 | 61.2 | 7 | 24 | 84.24 | 36918.48 | 238.83 | 1389.67 | 57.12 | 39.31 | 7994.68 | 0.69 | 0.88 | 3.4 | 0.51 | 1 | 10
25 | 145 | CONCLUIDO | 5.2909 | 18.9 | 14.6 | 35.05 | 0.43 | 25 | 297.96 | 61.2 | 7.25 | 23 | 84.51 | 36982.83 | 237.86 | 1389.58 | 56.34 | 39.31 | 7609.43 | 0.7 | 0.88 | 3.4 | 0.48 | 1 | 10
26 | 145 | CONCLUIDO | 5.3137 | 18.82 | 14.58 | 36.44 | 0.45 | 24 | 298.48 | 61.2 | 7.5 | 22 | 84.79 | 37047.29 | 236.2 | 1389.7 | 55.51 | 39.31 | 7202.21 | 0.71 | 0.88 | 3.4 | 0.45 | 1 | 10
27 | 145 | CONCLUIDO | 5.3317 | 18.76 | 14.57 | 38 | 0.46 | 23 | 299.01 | 61.2 | 7.75 | 21 | 85.06 | 37111.87 | 235.38 | 1389.63 | 55.05 | 39.31 | 6973.18 | 0.71 | 0.88 | 3.4 | 0.44 | 1 | 10
28 | 145 | CONCLUIDO | 5.3568 | 18.67 | 14.53 | 39.64 | 0.48 | 22 | 299.53 | 61.2 | 8 | 20 | 85.33 | 37176.68 | 233.32 | 1389.66 | 54.07 | 39.31 | 6489.66 | 0.73 | 0.88 | 3.4 | 0.41 | 1 | 10
29 | 145 | CONCLUIDO | 5.352 | 18.68 | 14.55 | 39.68 | 0.49 | 22 | 300.06 | 61.2 | 8.25 | 20 | 85.61 | 37241.49 | 232.84 | 1389.65 | 54.78 | 39.31 | 6844.73 | 0.72 | 0.88 | 3.39 | 0.43 | 1 | 10
30 | 145 | CONCLUIDO | 5.376 | 18.6 | 14.52 | 41.49 | 0.5 | 21 | 300.59 | 61.2 | 8.5 | 19 | 85.89 | 37306.42 | 231.57 | 1389.61 | 53.8 | 39.31 | 6358.08 | 0.73 | 0.88 | 3.39 | 0.4 | 1 | 10
31 | 145 | CONCLUIDO | 5.3985 | 18.52 | 14.5 | 43.49 | 0.52 | 20 | 301.11 | 61.2 | 8.75 | 18 | 86.16 | 37371.47 | 229.93 | 1389.7 | 52.93 | 39.31 | 5929.15 | 0.74 | 0.89 | 3.39 | 0.37 | 1 | 10
32 | 145 | CONCLUIDO | 5.4001 | 18.52 | 14.49 | 43.47 | 0.53 | 20 | 301.64 | 61.2 | 9 | 18 | 86.44 | 37436.63 | 229.67 | 1389.67 | 52.72 | 39.31 | 5825.83 | 0.75 | 0.89 | 3.39 | 0.37 | 1 | 10
33 | 145 | CONCLUIDO | 5.4195 | 18.45 | 14.48 | 45.72 | 0.55 | 19 | 302.17 | 61.2 | 9.25 | 17 | 86.72 | 37501.91 | 228.37 | 1389.72 | 52.44 | 39.31 | 5690.08 | 0.75 | 0.89 | 3.39 | 0.36 | 1 | 10
34 | 145 | CONCLUIDO | 5.4181 | 18.46 | 14.48 | 45.74 | 0.56 | 19 | 302.7 | 61.2 | 9.5 | 17 | 87 | 37567.32 | 227.13 | 1389.57 | 52.66 | 39.31 | 5802.34 | 0.75 | 0.89 | 3.39 | 0.36 | 1 | 10
35 | 145 | CONCLUIDO | 5.4409 | 18.38 | 14.46 | 48.2 | 0.57 | 18 | 303.23 | 61.2 | 9.75 | 16 | 87.28 | 37632.84 | 225.53 | 1389.65 | 51.76 | 39.31 | 5356.52 | 0.76 | 0.89 | 3.39 | 0.34 | 1 | 10
36 | 145 | CONCLUIDO | 5.4619 | 18.31 | 14.44 | 50.98 | 0.59 | 17 | 303.76 | 61.2 | 10 | 15 | 87.57 | 37698.48 | 223.19 | 1389.63 | 51.32 | 39.31 | 5139.22 | 0.77 | 0.89 | 3.39 | 0.32 | 1 | 10
37 | 145 | CONCLUIDO | 5.4624 | 18.31 | 14.44 | 50.97 | 0.6 | 17 | 304.3 | 61.2 | 10.25 | 15 | 87.85 | 37764.25 | 224.08 | 1389.57 | 51.3 | 39.31 | 5132.94 | 0.77 | 0.89 | 3.39 | 0.32 | 1 | 10
38 | 145 | CONCLUIDO | 5.4622 | 18.31 | 14.44 | 50.97 | 0.61 | 17 | 304.83 | 61.2 | 10.5 | 15 | 88.13 | 37830.13 | 222.42 | 1389.57 | 51.29 | 39.31 | 5125.72 | 0.77 | 0.89 | 3.39 | 0.32 | 1 | 10
39 | 145 | CONCLUIDO | 5.4838 | 18.24 | 14.42 | 54.09 | 0.63 | 16 | 305.37 | 61.2 | 10.75 | 14 | 88.42 | 37896.14 | 220.52 | 1389.67 | 50.69 | 39.31 | 4831.52 | 0.78 | 0.89 | 3.39 | 0.3 | 1 | 10
40 | 145 | CONCLUIDO | 5.4847 | 18.23 | 14.42 | 54.08 | 0.64 | 16 | 305.9 | 61.2 | 11 | 14 | 88.7 | 37962.28 | 220.32 | 1389.74 | 50.68 | 39.31 | 4824.38 | 0.78 | 0.89 | 3.38 | 0.3 | 1 | 10
41 | 145 | CONCLUIDO | 5.5038 | 18.17 | 14.41 | 57.65 | 0.65 | 15 | 306.44 | 61.2 | 11.25 | 13 | 88.99 | 38028.53 | 218.68 | 1389.6 | 50.46 | 39.31 | 4719.18 | 0.78 | 0.89 | 3.38 | 0.29 | 1 | 10
42 | 145 | CONCLUIDO | 5.5048 | 18.17 | 14.41 | 57.63 | 0.67 | 15 | 306.98 | 61.2 | 11.5 | 13 | 89.28 | 38094.91 | 217.3 | 1389.74 | 50.13 | 39.31 | 4557.47 | 0.78 | 0.89 | 3.39 | 0.29 | 1 | 10
43 | 145 | CONCLUIDO | 5.5044 | 18.17 | 14.41 | 57.64 | 0.68 | 15 | 307.52 | 61.2 | 11.75 | 13 | 89.57 | 38161.42 | 216.69 | 1389.64 | 50.37 | 39.31 | 4676.12 | 0.78 | 0.89 | 3.38 | 0.29 | 1 | 10
44 | 145 | CONCLUIDO | 5.5274 | 18.09 | 14.39 | 61.66 | 0.69 | 14 | 308.06 | 61.2 | 12 | 12 | 89.86 | 38228.06 | 215.53 | 1389.58 | 49.52 | 39.31 | 4255.48 | 0.79 | 0.89 | 3.39 | 0.27 | 1 | 10
45 | 145 | CONCLUIDO | 5.5303 | 18.08 | 14.38 | 61.62 | 0.71 | 14 | 308.6 | 61.2 | 12.25 | 12 | 90.15 | 38294.82 | 214.1 | 1389.78 | 49.34 | 39.31 | 4165.13 | 0.8 | 0.89 | 3.38 | 0.26 | 1 | 10
46 | 145 | CONCLUIDO | 5.5266 | 18.09 | 14.39 | 61.67 | 0.72 | 14 | 309.14 | 61.2 | 12.5 | 12 | 90.44 | 38361.7 | 213.13 | 1389.6 | 49.55 | 39.31 | 4271.1 | 0.79 | 0.89 | 3.39 | 0.27 | 1 | 10
47 | 145 | CONCLUIDO | 5.5502 | 18.02 | 14.37 | 66.31 | 0.73 | 13 | 309.68 | 61.2 | 12.75 | 11 | 90.74 | 38428.72 | 211.99 | 1389.59 | 49.03 | 39.31 | 4014.96 | 0.8 | 0.89 | 3.38 | 0.25 | 1 | 10
48 | 145 | CONCLUIDO | 5.5533 | 18.01 | 14.36 | 66.27 | 0.75 | 13 | 310.23 | 61.2 | 13 | 11 | 91.03 | 38495.87 | 211.01 | 1389.61 | 48.73 | 39.31 | 3867.91 | 0.81 | 0.89 | 3.38 | 0.24 | 1 | 10
49 | 145 | CONCLUIDO | 5.5524 | 18.01 | 14.36 | 66.28 | 0.76 | 13 | 310.77 | 61.2 | 13.25 | 11 | 91.33 | 38563.14 | 208.94 | 1389.75 | 48.8 | 39.31 | 3902.76 | 0.81 | 0.89 | 3.38 | 0.24 | 1 | 10
50 | 145 | CONCLUIDO | 5.5755 | 17.94 | 14.34 | 71.7 | 0.77 | 12 | 311.32 | 61.2 | 13.5 | 9 | 91.62 | 38630.55 | 206.95 | 1389.58 | 48.1 | 39.31 | 3555.42 | 0.82 | 0.9 | 3.38 | 0.22 | 1 | 10
51 | 145 | CONCLUIDO | 5.5759 | 17.93 | 14.34 | 71.69 | 0.79 | 12 | 311.87 | 61.2 | 13.75 | 10 | 91.92 | 38698.21 | 206.54 | 1389.57 | 48.13 | 39.31 | 3568.63 | 0.82 | 0.9 | 3.38 | 0.22 | 1 | 10
52 | 145 | CONCLUIDO | 5.5751 | 17.94 | 14.34 | 71.71 | 0.8 | 12 | 312.42 | 61.2 | 14 | 9 | 92.22 | 38765.89 | 206.44 | 1389.61 | 48.13 | 39.31 | 3572.24 | 0.82 | 0.9 | 3.38 | 0.22 | 1 | 10
53 | 145 | CONCLUIDO | 5.5763 | 17.93 | 14.34 | 71.69 | 0.81 | 12 | 312.97 | 61.2 | 14.25 | 8 | 92.52 | 38833.69 | 205.28 | 1389.67 | 48.02 | 39.31 | 3514.31 | 0.82 | 0.9 | 3.38 | 0.22 | 1 | 10
54 | 145 | CONCLUIDO | 5.5696 | 17.95 | 14.36 | 71.79 | 0.82 | 12 | 313.52 | 61.2 | 14.5 | 8 | 92.82 | 38901.63 | 203.66 | 1389.65 | 48.73 | 39.31 | 3868.45 | 0.81 | 0.89 | 3.38 | 0.24 | 1 | 10
55 | 145 | CONCLUIDO | 5.5915 | 17.88 | 14.34 | 78.23 | 0.84 | 11 | 314.07 | 61.2 | 14.75 | 5 | 93.12 | 38969.71 | 202.95 | 1389.57 | 48.19 | 39.31 | 3607.04 | 0.82 | 0.89 | 3.38 | 0.22 | 1 | 10
56 | 145 | CONCLUIDO | 5.5925 | 17.88 | 14.34 | 78.21 | 0.85 | 11 | 314.62 | 61.2 | 15 | 4 | 93.43 | 39037.92 | 202.9 | 1389.58 | 47.91 | 39.31 | 3463.52 | 0.82 | 0.9 | 3.39 | 0.22 | 1 | 10
57 | 145 | CONCLUIDO | 5.5922 | 17.88 | 14.34 | 78.22 | 0.86 | 11 | 315.18 | 61.2 | 15.25 | 3 | 93.73 | 39106.27 | 203.18 | 1389.72 | 47.88 | 39.31 | 3450.74 | 0.82 | 0.9 | 3.39 | 0.22 | 1 | 10
58 | 145 | CONCLUIDO | 5.5937 | 17.88 | 14.34 | 78.19 | 0.87 | 11 | 315.73 | 61.2 | 15.5 | 1 | 94.03 | 39174.75 | 203.53 | 1389.73 | 47.75 | 39.31 | 3383.68 | 0.82 | 0.9 | 3.39 | 0.21 | 1 | 10
59 | 145 | CONCLUIDO | 5.5945 | 17.87 | 14.33 | 78.18 | 0.89 | 11 | 316.29 | 61.2 | 15.75 | 1 | 94.34 | 39243.37 | 203.85 | 1389.77 | 47.61 | 39.31 | 3317.9 | 0.83 | 0.9 | 3.39 | 0.21 | 1 | 10
60 | 145 | CONCLUIDO | 5.5961 | 17.87 | 14.33 | 78.15 | 0.9 | 11 | 316.85 | 61.2 | 16 | 1 | 94.65 | 39312.13 | 204.11 | 1389.74 | 47.5 | 39.31 | 3258.63 | 0.83 | 0.9 | 3.39 | 0.21 | 1 | 10
61 | 145 | CONCLUIDO | 5.5957 | 17.87 | 14.33 | 78.16 | 0.91 | 11 | 317.41 | 61.2 | 16.25 | 0 | 94.96 | 39381.03 | 204.45 | 1389.72 | 47.43 | 39.31 | 3224.93 | 0.83 | 0.9 | 3.39 | 0.21 | 1 | 10
0 | 65 | CONCLUIDO | 4.4656 | 22.39 | 16.73 | 7.84 | 0.13 | 128 | 133.21 | 46.47 | 1 | 126 | 20.75 | 16663.42 | 177.45 | 1390.22 | 122.39 | 39.31 | 40122.9 | 0.32 | 0.77 | 3.57 | 2.6 | 1 | 10
1 | 65 | CONCLUIDO | 4.7713 | 20.96 | 16.11 | 9.86 | 0.17 | 98 | 133.55 | 46.47 | 1.25 | 96 | 20.83 | 16704.7 | 168.64 | 1390.04 | 103.4 | 39.31 | 30775.28 | 0.38 | 0.8 | 3.52 | 1.99 | 1 | 10
2 | 65 | CONCLUIDO | 4.9842 | 20.06 | 15.73 | 11.95 | 0.2 | 79 | 133.88 | 46.47 | 1.5 | 77 | 20.91 | 16746.01 | 162.52 | 1389.8 | 91.41 | 39.31 | 24873.1 | 0.43 | 0.82 | 3.5 | 1.61 | 1 | 10
3 | 65 | CONCLUIDO | 5.1512 | 19.41 | 15.44 | 14.03 | 0.23 | 66 | 134.22 | 46.47 | 1.75 | 64 | 21 | 16787.35 | 157.1 | 1389.87 | 82.08 | 39.31 | 20273.77 | 0.48 | 0.83 | 3.47 | 1.31 | 1 | 10
4 | 65 | CONCLUIDO | 5.2803 | 18.94 | 15.23 | 16.32 | 0.26 | 56 | 134.55 | 46.47 | 2 | 54 | 21.09 | 16828.84 | 152.73 | 1389.77 | 75.58 | 39.31 | 17074.56 | 0.52 | 0.84 | 3.46 | 1.11 | 1 | 10
5 | 65 | CONCLUIDO | 5.3727 | 18.61 | 15.1 | 18.49 | 0.29 | 49 | 134.89 | 46.47 | 2.25 | 47 | 21.17 | 16870.25 | 148.88 | 1389.77 | 71.62 | 39.31 | 15131.42 | 0.55 | 0.85 | 3.44 | 0.98 | 1 | 10
6 | 65 | CONCLUIDO | 5.4629 | 18.31 | 14.95 | 20.87 | 0.33 | 43 | 135.22 | 46.47 | 2.5 | 41 | 21.26 | 16911.68 | 144.94 | 1389.95 | 67.33 | 39.31 | 13016.06 | 0.58 | 0.86 | 3.42 | 0.83 | 1 | 10
7 | 65 | CONCLUIDO | 5.5312 | 18.08 | 14.86 | 23.47 | 0.36 | 38 | 135.56 | 46.47 | 2.75 | 36 | 21.34 | 16953.14 | 141.68 | 1389.68 | 64.21 | 39.31 | 11479.06 | 0.61 | 0.86 | 3.43 | 0.74 | 1 | 10
8 | 65 | CONCLUIDO | 5.5867 | 17.9 | 14.79 | 26.11 | 0.39 | 34 | 135.9 | 46.47 | 3 | 32 | 21.43 | 16994.64 | 137.96 | 1389.73 | 62.22 | 39.31 | 10506.26 | 0.63 | 0.87 | 3.42 | 0.67 | 1 | 10
9 | 65 | CONCLUIDO | 5.6335 | 17.75 | 14.73 | 28.5 | 0.42 | 31 | 136.23 | 46.47 | 3.25 | 29 | 21.52 | 17036.16 | 134.86 | 1389.69 | 60.04 | 39.31 | 9431.69 | 0.65 | 0.87 | 3.41 | 0.6 | 1 | 10
10 | 65 | CONCLUIDO | 5.6796 | 17.61 | 14.66 | 31.42 | 0.45 | 28 | 136.57 | 46.47 | 3.5 | 25 | 21.6 | 17077.72 | 131.36 | 1389.58 | 58.03 | 39.31 | 8442.73 | 0.68 | 0.88 | 3.41 | 0.54 | 1 | 10
11 | 65 | CONCLUIDO | 5.7081 | 17.52 | 14.63 | 33.76 | 0.48 | 26 | 136.91 | 46.47 | 3.75 | 22 | 21.69 | 17119.3 | 128.44 | 1389.7 | 57.07 | 39.31 | 7969.58 | 0.69 | 0.88 | 3.41 | 0.51 | 1 | 10
12 | 65 | CONCLUIDO | 5.7409 | 17.42 | 14.59 | 36.46 | 0.52 | 24 | 137.25 | 46.47 | 4 | 16 | 21.78 | 17160.92 | 126.22 | 1389.61 | 55.44 | 39.31 | 7163.33 | 0.71 | 0.88 | 3.41 | 0.46 | 1 | 10
13 | 65 | CONCLUIDO | 5.7513 | 17.39 | 14.58 | 38.04 | 0.55 | 23 | 137.58 | 46.47 | 4.25 | 7 | 21.87 | 17202.57 | 124.49 | 1389.57 | 55.11 | 39.31 | 7003.65 | 0.71 | 0.88 | 3.42 | 0.46 | 1 | 10
14 | 65 | CONCLUIDO | 5.7534 | 17.38 | 14.57 | 38.02 | 0.58 | 23 | 137.92 | 46.47 | 4.5 | 2 | 21.95 | 17244.24 | 123.72 | 1389.73 | 54.87 | 39.31 | 6886.89 | 0.72 | 0.88 | 3.41 | 0.45 | 1 | 10
15 | 65 | CONCLUIDO | 5.7489 | 17.39 | 14.59 | 38.06 | 0.61 | 23 | 138.26 | 46.47 | 4.75 | 0 | 22.04 | 17285.95 | 123.89 | 1389.73 | 54.98 | 39.31 | 6939.46 | 0.71 | 0.88 | 3.43 | 0.47 | 1 | 10
0 | 130 | CONCLUIDO | 3.106 | 32.2 | 18.64 | 5.08 | 0.07 | 220 | 252.85 | 59.19 | 1 | 218 | 62.65 | 31418.63 | 305.53 | 1390.39 | 182 | 39.31 | 69467.4 | 0.22 | 0.69 | 3.72 | 4.51 | 1 | 10
1 | 130 | CONCLUIDO | 3.5264 | 28.36 | 17.49 | 6.36 | 0.09 | 165 | 253.3 | 59.19 | 1.25 | 163 | 62.86 | 31474.5 | 285.64 | 1390.63 | 146.3 | 39.31 | 51889.84 | 0.27 | 0.73 | 3.62 | 3.35 | 1 | 10
2 | 130 | CONCLUIDO | 3.8347 | 26.08 | 16.82 | 7.65 | 0.11 | 132 | 253.75 | 59.19 | 1.5 | 130 | 63.06 | 31530.44 | 273.68 | 1389.86 | 125.24 | 39.31 | 41525.04 | 0.31 | 0.76 | 3.58 | 2.69 | 1 | 10
3 | 130 | CONCLUIDO | 4.0757 | 24.54 | 16.35 | 8.92 | 0.12 | 110 | 254.21 | 59.19 | 1.75 | 108 | 63.26 | 31586.46 | 265.03 | 1390 | 110.75 | 39.31 | 34389.49 | 0.35 | 0.79 | 3.54 | 2.23 | 1 | 10
4 | 130 | CONCLUIDO | 4.2692 | 23.42 | 16.02 | 10.23 | 0.14 | 94 | 254.66 | 59.19 | 2 | 92 | 63.47 | 31642.55 | 258.59 | 1389.8 | 100.47 | 39.31 | 29332.52 | 0.39 | 0.8 | 3.51 | 1.9 | 1 | 10
5 | 130 | CONCLUIDO | 4.4257 | 22.6 | 15.78 | 11.55 | 0.16 | 82 | 255.12 | 59.19 | 2.25 | 80 | 63.67 | 31698.72 | 253.81 | 1389.87 | 92.58 | 39.31 | 25446.22 | 0.42 | 0.81 | 3.51 | 1.66 | 1 | 10
6 | 130 | CONCLUIDO | 4.5532 | 21.96 | 15.59 | 12.81 | 0.17 | 73 | 255.57 | 59.19 | 2.5 | 71 | 63.88 | 31754.97 | 249.63 | 1389.85 | 86.77 | 39.31 | 22585.3 | 0.45 | 0.82 | 3.48 | 1.46 | 1 | 10
7 | 130 | CONCLUIDO | 4.6728 | 21.4 | 15.42 | 14.23 | 0.19 | 65 | 256.03 | 59.19 | 2.75 | 63 | 64.09 | 31811.29 | 245.73 | 1389.8 | 81.52 | 39.31 | 19999.06 | 0.48 | 0.83 | 3.47 | 1.29 | 1 | 10
8 | 130 | CONCLUIDO | 4.7665 | 20.98 | 15.29 | 15.55 | 0.21 | 59 | 256.49 | 59.19 | 3 | 57 | 64.29 | 31867.69 | 242.78 | 1389.91 | 77.73 | 39.31 | 18136.3 | 0.51 | 0.84 | 3.45 | 1.17 | 1 | 10
9 | 130 | CONCLUIDO | 4.8446 | 20.64 | 15.2 | 16.89 | 0.23 | 54 | 256.95 | 59.19 | 3.25 | 52 | 64.5 | 31924.29 | 240.28 | 1389.85 | 74.93 | 39.31 | 16759.3 | 0.52 | 0.84 | 3.44 | 1.07 | 1 | 10
10 | 130 | CONCLUIDO | 4.9108 | 20.36 | 15.11 | 18.14 | 0.24 | 50 | 257.41 | 59.19 | 3.5 | 48 | 64.71 | 31980.84 | 237.95 | 1389.83 | 72.18 | 39.31 | 15405.19 | 0.54 | 0.85 | 3.44 | 0.99 | 1 | 10
11 | 130 | CONCLUIDO | 4.982 | 20.07 | 15.02 | 19.59 | 0.26 | 46 | 257.86 | 59.19 | 3.75 | 44 | 64.92 | 32037.48 | 235.26 | 1389.63 | 69.05 | 39.31 | 13858.87 | 0.57 | 0.85 | 3.44 | 0.9 | 1 | 10
12 | 130 | CONCLUIDO | 5.0343 | 19.86 | 14.96 | 20.87 | 0.28 | 43 | 258.32 | 59.19 | 4 | 41 | 65.13 | 32094.19 | 233.18 | 1389.79 | 67.33 | 39.31 | 13015.08 | 0.58 | 0.86 | 3.43 | 0.83 | 1 | 10
13 | 130 | CONCLUIDO | 5.0851 | 19.67 | 14.9 | 22.36 | 0.29 | 40 | 258.78 | 59.19 | 4.25 | 38 | 65.34 | 32150.98 | 231.46 | 1389.64 | 65.49 | 39.31 | 12108.19 | 0.6 | 0.86 | 3.43 | 0.78 | 1 | 10
14 | 130 | CONCLUIDO | 5.121 | 19.53 | 14.86 | 23.47 | 0.31 | 38 | 259.25 | 59.19 | 4.5 | 36 | 65.55 | 32207.85 | 230.04 | 1389.71 | 64.45 | 39.31 | 11599.95 | 0.61 | 0.86 | 3.42 | 0.74 | 1 | 10
15 | 130 | CONCLUIDO | 5.1556 | 19.4 | 14.83 | 24.72 | 0.33 | 36 | 259.71 | 59.19 | 4.75 | 34 | 65.76 | 32264.79 | 228.32 | 1389.69 | 63.02 | 39.31 | 10897.31 | 0.62 | 0.87 | 3.43 | 0.71 | 1 | 10
16 | 130 | CONCLUIDO | 5.1944 | 19.25 | 14.78 | 26.09 | 0.34 | 34 | 260.17 | 59.19 | 5 | 32 | 65.98 | 32321.82 | 226.49 | 1389.61 | 62 | 39.31 | 10393.09 | 0.63 | 0.87 | 3.41 | 0.66 | 1 | 10
17 | 130 | CONCLUIDO | 5.2303 | 19.12 | 14.75 | 27.66 | 0.36 | 32 | 260.63 | 59.19 | 5.25 | 30 | 66.19 | 32378.93 | 224.56 | 1389.62 | 60.88 | 39.31 | 9845.89 | 0.65 | 0.87 | 3.41 | 0.63 | 1 | 10
18 | 130 | CONCLUIDO | 5.271 | 18.97 | 14.7 | 29.4 | 0.37 | 30 | 261.1 | 59.19 | 5.5 | 28 | 66.4 | 32436.11 | 223.06 | 1389.65 | 59.04 | 39.31 | 8936.1 | 0.67 | 0.87 | 3.41 | 0.58 | 1 | 10
19 | 130 | CONCLUIDO | 5.2862 | 18.92 | 14.69 | 30.4 | 0.39 | 29 | 261.56 | 59.19 | 5.75 | 27 | 66.62 | 32493.38 | 222.02 | 1389.57 | 59.12 | 39.31 | 8980.99 | 0.66 | 0.87 | 3.41 | 0.57 | 1 | 10
20 | 130 | CONCLUIDO | 5.3057 | 18.85 | 14.67 | 31.44 | 0.41 | 28 | 262.03 | 59.19 | 6 | 26 | 66.83 | 32550.72 | 220.51 | 1389.6 | 58.37 | 39.31 | 8609.93 | 0.67 | 0.87 | 3.41 | 0.55 | 1 | 10
21 | 130 | CONCLUIDO | 5.3485 | 18.7 | 14.62 | 33.74 | 0.42 | 26 | 262.49 | 59.19 | 6.25 | 24 | 67.05 | 32608.15 | 218.34 | 1389.57 | 56.95 | 39.31 | 7908.99 | 0.69 | 0.88 | 3.4 | 0.5 | 1 | 10
22 | 130 | CONCLUIDO | 5.3673 | 18.63 | 14.6 | 35.05 | 0.44 | 25 | 262.96 | 59.19 | 6.5 | 23 | 67.26 | 32665.66 | 217.18 | 1389.78 | 56.44 | 39.31 | 7659.13 | 0.7 | 0.88 | 3.4 | 0.48 | 1 | 10
23 | 130 | CONCLUIDO | 5.391 | 18.55 | 14.57 | 36.43 | 0.46 | 24 | 263.42 | 59.19 | 6.75 | 22 | 67.48 | 32723.25 | 215.53 | 1389.69 | 55.3 | 39.31 | 7094.93 | 0.71 | 0.88 | 3.4 | 0.45 | 1 | 10
24 | 130 | CONCLUIDO | 5.4082 | 18.49 | 14.56 | 37.99 | 0.47 | 23 | 263.89 | 59.19 | 7 | 21 | 67.7 | 32780.92 | 214.18 | 1389.76 | 55.01 | 39.31 | 6953.8 | 0.71 | 0.88 | 3.4 | 0.44 | 1 | 10
25 | 130 | CONCLUIDO | 5.4286 | 18.42 | 14.54 | 39.66 | 0.49 | 22 | 264.36 | 59.19 | 7.25 | 20 | 67.92 | 32838.68 | 212.42 | 1389.63 | 54.2 | 39.31 | 6554.35 | 0.73 | 0.88 | 3.4 | 0.42 | 1 | 10
26 | 130 | CONCLUIDO | 5.4237 | 18.44 | 14.56 | 39.7 | 0.5 | 22 | 264.83 | 59.19 | 7.5 | 20 | 68.14 | 32896.51 | 211.81 | 1389.6 | 54.84 | 39.31 | 6877.45 | 0.72 | 0.88 | 3.4 | 0.44 | 1 | 10
27 | 130 | CONCLUIDO | 5.4535 | 18.34 | 14.51 | 41.44 | 0.52 | 21 | 265.3 | 59.19 | 7.75 | 19 | 68.36 | 32954.43 | 209.61 | 1389.62 | 53.14 | 39.31 | 6028.34 | 0.74 | 0.88 | 3.4 | 0.38 | 1 | 10
28 | 130 | CONCLUIDO | 5.467 | 18.29 | 14.51 | 43.53 | 0.54 | 20 | 265.77 | 59.19 | 8 | 18 | 68.58 | 33012.44 | 209.07 | 1389.77 | 53.28 | 39.31 | 6107.18 | 0.74 | 0.88 | 3.4 | 0.39 | 1 | 10
29 | 130 | CONCLUIDO | 5.4901 | 18.21 | 14.48 | 45.73 | 0.55 | 19 | 266.24 | 59.19 | 8.25 | 17 | 68.8 | 33070.52 | 207.48 | 1389.69 | 52.35 | 39.31 | 5646.16 | 0.75 | 0.89 | 3.39 | 0.36 | 1 | 10
30 | 130 | CONCLUIDO | 5.4926 | 18.21 | 14.47 | 45.7 | 0.57 | 19 | 266.71 | 59.19 | 8.5 | 17 | 69.02 | 33128.7 | 205.92 | 1389.64 | 52.27 | 39.31 | 5603.44 | 0.75 | 0.89 | 3.39 | 0.35 | 1 | 10
31 | 130 | CONCLUIDO | 5.5134 | 18.14 | 14.45 | 48.18 | 0.58 | 18 | 267.18 | 59.19 | 8.75 | 16 | 69.24 | 33186.95 | 204.62 | 1389.62 | 51.66 | 39.31 | 5304.85 | 0.76 | 0.89 | 3.39 | 0.33 | 1 | 10
32 | 130 | CONCLUIDO | 5.5114 | 18.14 | 14.46 | 48.2 | 0.6 | 18 | 267.66 | 59.19 | 9 | 16 | 69.46 | 33245.29 | 202.05 | 1389.61 | 51.87 | 39.31 | 5408.16 | 0.76 | 0.89 | 3.39 | 0.34 | 1 | 10
33 | 130 | CONCLUIDO | 5.5331 | 18.07 | 14.44 | 50.95 | 0.61 | 17 | 268.13 | 59.19 | 9.25 | 15 | 69.69 | 33303.72 | 202.26 | 1389.6 | 51.3 | 39.31 | 5130.75 | 0.77 | 0.89 | 3.38 | 0.32 | 1 | 10
34 | 130 | CONCLUIDO | 5.5316 | 18.08 | 14.44 | 50.97 | 0.63 | 17 | 268.61 | 59.19 | 9.5 | 15 | 69.91 | 33362.23 | 199.76 | 1389.65 | 51.31 | 39.31 | 5134.57 | 0.77 | 0.89 | 3.39 | 0.32 | 1 | 10
35 | 130 | CONCLUIDO | 5.5534 | 18.01 | 14.42 | 54.07 | 0.64 | 16 | 269.08 | 59.19 | 9.75 | 14 | 70.14 | 33420.83 | 199.06 | 1389.66 | 50.72 | 39.31 | 4845.9 | 0.77 | 0.89 | 3.38 | 0.3 | 1 | 10
36 | 130 | CONCLUIDO | 5.5514 | 18.01 | 14.43 | 54.1 | 0.66 | 16 | 269.56 | 59.19 | 10 | 14 | 70.36 | 33479.51 | 197.73 | 1389.58 | 50.92 | 39.31 | 4944.56 | 0.77 | 0.89 | 3.38 | 0.3 | 1 | 10
37 | 130 | CONCLUIDO | 5.5756 | 17.94 | 14.4 | 57.59 | 0.68 | 15 | 270.03 | 59.19 | 10.25 | 13 | 70.59 | 33538.28 | 195.22 | 1389.62 | 49.92 | 39.31 | 4448.98 | 0.79 | 0.89 | 3.38 | 0.28 | 1 | 10
38 | 130 | CONCLUIDO | 5.5719 | 17.95 | 14.41 | 57.64 | 0.69 | 15 | 270.51 | 59.19 | 10.5 | 13 | 70.82 | 33597.14 | 194.54 | 1389.61 | 50.35 | 39.31 | 4667.42 | 0.78 | 0.89 | 3.38 | 0.29 | 1 | 10
39 | 130 | CONCLUIDO | 5.594 | 17.88 | 14.39 | 61.66 | 0.71 | 14 | 270.99 | 59.19 | 10.75 | 12 | 71.04 | 33656.08 | 192.73 | 1389.6 | 49.66 | 39.31 | 4325.39 | 0.79 | 0.89 | 3.38 | 0.27 | 1 | 10
40 | 130 | CONCLUIDO | 5.598 | 17.86 | 14.37 | 61.6 | 0.72 | 14 | 271.47 | 59.19 | 11 | 12 | 71.27 | 33715.11 | 190.78 | 1389.76 | 49.28 | 39.31 | 4135.73 | 0.8 | 0.89 | 3.38 | 0.25 | 1 | 10
41 | 130 | CONCLUIDO | 5.5887 | 17.89 | 14.4 | 61.73 | 0.74 | 14 | 271.95 | 59.19 | 11.25 | 11 | 71.5 | 33774.23 | 190 | 1389.64 | 50.05 | 39.31 | 4518.77 | 0.79 | 0.89 | 3.39 | 0.28 | 1 | 10
42 | 130 | CONCLUIDO | 5.6175 | 17.8 | 14.36 | 66.28 | 0.75 | 13 | 272.43 | 59.19 | 11.5 | 10 | 71.73 | 33833.57 | 189.17 | 1389.57 | 48.9 | 39.31 | 3951.65 | 0.8 | 0.89 | 3.38 | 0.24 | 1 | 10
43 | 130 | CONCLUIDO | 5.6154 | 17.81 | 14.37 | 66.31 | 0.77 | 13 | 272.91 | 59.19 | 11.75 | 8 | 71.96 | 33892.87 | 186.9 | 1389.68 | 48.91 | 39.31 | 3953.97 | 0.8 | 0.89 | 3.38 | 0.25 | 1 | 10
44 | 130 | CONCLUIDO | 5.6153 | 17.81 | 14.37 | 66.31 | 0.78 | 13 | 273.39 | 59.19 | 12 | 5 | 72.2 | 33952.26 | 185.64 | 1389.87 | 48.78 | 39.31 | 3892.96 | 0.81 | 0.89 | 3.39 | 0.25 | 1 | 10
45 | 130 | CONCLUIDO | 5.6144 | 17.81 | 14.37 | 66.33 | 0.8 | 13 | 273.87 | 59.19 | 12.25 | 5 | 72.43 | 34011.74 | 184.67 | 1389.67 | 48.9 | 39.31 | 3951.38 | 0.8 | 0.89 | 3.39 | 0.25 | 1 | 10
46 | 130 | CONCLUIDO | 5.6352 | 17.75 | 14.35 | 71.77 | 0.81 | 12 | 274.35 | 59.19 | 12.5 | 2 | 72.66 | 34071.31 | 184.94 | 1389.69 | 48.2 | 39.31 | 3603.35 | 0.82 | 0.89 | 3.39 | 0.23 | 1 | 10
47 | 130 | CONCLUIDO | 5.637 | 17.74 | 14.35 | 71.74 | 0.83 | 12 | 274.84 | 59.19 | 12.75 | 2 | 72.89 | 34130.98 | 185.14 | 1389.63 | 48.09 | 39.31 | 3550.8 | 0.82 | 0.89 | 3.39 | 0.23 | 1 | 10
48 | 130 | CONCLUIDO | 5.6354 | 17.74 | 14.35 | 71.77 | 0.84 | 12 | 275.32 | 59.19 | 13 | 1 | 73.13 | 34190.73 | 185.04 | 1389.76 | 48.11 | 39.31 | 3558.92 | 0.82 | 0.89 | 3.39 | 0.23 | 1 | 10
49 | 130 | CONCLUIDO | 5.6357 | 17.74 | 14.35 | 71.76 | 0.86 | 12 | 275.81 | 59.19 | 13.25 | 1 | 73.36 | 34250.57 | 184.99 | 1389.78 | 48.19 | 39.31 | 3601.98 | 0.82 | 0.89 | 3.39 | 0.23 | 1 | 10
50 | 130 | CONCLUIDO | 5.6349 | 17.75 | 14.35 | 71.77 | 0.87 | 12 | 276.29 | 59.19 | 13.5 | 0 | 73.6 | 34310.51 | 185.32 | 1389.59 | 48.24 | 39.31 | 3624 | 0.81 | 0.89 | 3.39 | 0.23 | 1 | 10
0 | 75 | CONCLUIDO | 4.2346 | 23.62 | 17 | 7.18 | 0.12 | 142 | 150.44 | 49.1 | 1 | 140 | 25.34 | 18787.76 | 196.76 | 1390.03 | 131.13 | 39.31 | 44418.34 | 0.3 | 0.76 | 3.59 | 2.87 | 1 | 10
1 | 75 | CONCLUIDO | 4.5564 | 21.95 | 16.34 | 8.99 | 0.15 | 109 | 150.78 | 49.1 | 1.25 | 107 | 25.44 | 18830.65 | 187.24 | 1390.07 | 110.15 | 39.31 | 34093.9 | 0.36 | 0.79 | 3.54 | 2.21 | 1 | 10
2 | 75 | CONCLUIDO | 4.8079 | 20.8 | 15.86 | 10.94 | 0.18 | 87 | 151.13 | 49.1 | 1.5 | 85 | 25.54 | 18873.58 | 179.75 | 1389.85 | 95.42 | 39.31 | 26838.57 | 0.41 | 0.81 | 3.51 | 1.74 | 1 | 10
3 | 75 | CONCLUIDO | 4.9759 | 20.1 | 15.59 | 12.81 | 0.2 | 73 | 151.48 | 49.1 | 1.75 | 71 | 25.64 | 18916.54 | 174.76 | 1389.82 | 86.77 | 39.31 | 22585.14 | 0.45 | 0.82 | 3.48 | 1.47 | 1 | 10
4 | 75 | CONCLUIDO | 5.1216 | 19.53 | 15.35 | 14.86 | 0.23 | 62 | 151.83 | 49.1 | 2 | 60 | 25.73 | 18959.54 | 170.02 | 1389.72 | 79.73 | 39.31 | 19118.59 | 0.49 | 0.84 | 3.46 | 1.23 | 1 | 10
5 | 75 | CONCLUIDO | 5.2303 | 19.12 | 15.19 | 16.88 | 0.26 | 54 | 152.18 | 49.1 | 2.25 | 52 | 25.83 | 19002.56 | 166.34 | 1389.81 | 74.9 | 39.31 | 16744.35 | 0.52 | 0.84 | 3.44 | 1.07 | 1 | 10
6 | 75 | CONCLUIDO | 5.3145 | 18.82 | 15.07 | 18.84 | 0.29 | 48 | 152.53 | 49.1 | 2.5 | 46 | 25.93 | 19045.63 | 163.07 | 1389.72 | 71.02 | 39.31 | 14833.54 | 0.55 | 0.85 | 3.44 | 0.95 | 1 | 10
7 | 75 | CONCLUIDO | 5.3878 | 18.56 | 14.97 | 20.89 | 0.32 | 43 | 152.88 | 49.1 | 2.75 | 41 | 26.03 | 19088.72 | 159.61 | 1389.75 | 67.43 | 39.31 | 13064.51 | 0.58 | 0.86 | 3.44 | 0.85 | 1 | 10
8 | 75 | CONCLUIDO | 5.4465 | 18.36 | 14.89 | 22.91 | 0.35 | 39 | 153.23 | 49.1 | 3 | 37 | 26.13 | 19131.85 | 156.94 | 1389.59 | 65.26 | 39.31 | 11998.14 | 0.6 | 0.86 | 3.43 | 0.77 | 1 | 10
9 | 75 | CONCLUIDO | 5.5024 | 18.17 | 14.83 | 25.42 | 0.37 | 35 | 153.58 | 49.1 | 3.25 | 33 | 26.23 | 19175.02 | 153.57 | 1389.94 | 63.09 | 39.31 | 10933.7 | 0.62 | 0.87 | 3.42 | 0.7 | 1 | 10
10 | 75 | CONCLUIDO | 5.5556 | 18 | 14.75 | 27.65 | 0.4 | 32 | 153.93 | 49.1 | 3.5 | 30 | 26.33 | 19218.22 | 150.19 | 1389.87 | 60.58 | 39.31 | 9696.09 | 0.65 | 0.87 | 3.42 | 0.62 | 1 | 10
11 | 75 | CONCLUIDO | 5.5902 | 17.89 | 14.7 | 29.39 | 0.43 | 30 | 154.28 | 49.1 | 3.75 | 28 | 26.43 | 19261.45 | 147.64 | 1389.74 | 59.25 | 39.31 | 9038.14 | 0.66 | 0.87 | 3.4 | 0.57 | 1 | 10
12 | 75 | CONCLUIDO | 5.6388 | 17.73 | 14.63 | 32.52 | 0.46 | 27 | 154.63 | 49.1 | 4 | 25 | 26.53 | 19304.72 | 144.91 | 1389.74 | 57.23 | 39.31 | 8044.3 | 0.69 | 0.88 | 3.4 | 0.51 | 1 | 10
13 | 75 | CONCLUIDO | 5.6673 | 17.64 | 14.6 | 35.05 | 0.49 | 25 | 154.98 | 49.1 | 4.25 | 23 | 26.63 | 19348.03 | 142.16 | 1389.76 | 56.42 | 39.31 | 7651.85 | 0.7 | 0.88 | 3.4 | 0.48 | 1 | 10
14 | 75 | CONCLUIDO | 5.6833 | 17.6 | 14.59 | 36.46 | 0.51 | 24 | 155.33 | 49.1 | 4.5 | 20 | 26.74 | 19391.36 | 138.59 | 1389.67 | 55.81 | 39.31 | 7352.58 | 0.7 | 0.88 | 3.4 | 0.46 | 1 | 10
15 | 75 | CONCLUIDO | 5.7187 | 17.49 | 14.54 | 39.65 | 0.54 | 22 | 155.68 | 49.1 | 4.75 | 18 | 26.84 | 19434.74 | 136.86 | 1389.75 | 54.21 | 39.31 | 6558.88 | 0.73 | 0.88 | 3.4 | 0.42 | 1 | 10
16 | 75 | CONCLUIDO | 5.7342 | 17.44 | 14.52 | 41.49 | 0.57 | 21 | 156.03 | 49.1 | 5 | 13 | 26.94 | 19478.15 | 134.16 | 1389.57 | 53.4 | 39.31 | 6162.84 | 0.74 | 0.88 | 3.4 | 0.4 | 1 | 10
17 | 75 | CONCLUIDO | 5.7461 | 17.4 | 14.52 | 43.55 | 0.59 | 20 | 156.39 | 49.1 | 5.25 | 3 | 27.04 | 19521.59 | 132.57 | 1389.76 | 52.85 | 39.31 | 5891.56 | 0.74 | 0.88 | 3.41 | 0.39 | 1 | 10
18 | 75 | CONCLUIDO | 5.744 | 17.41 | 14.52 | 43.57 | 0.62 | 20 | 156.74 | 49.1 | 5.5 | 1 | 27.14 | 19565.07 | 133.04 | 1389.76 | 52.91 | 39.31 | 5919.56 | 0.74 | 0.88 | 3.42 | 0.4 | 1 | 10
19 | 75 | CONCLUIDO | 5.7424 | 17.41 | 14.53 | 43.58 | 0.65 | 20 | 157.09 | 49.1 | 5.75 | 0 | 27.25 | 19608.58 | 133.34 | 1389.81 | 52.94 | 39.31 | 5936.06 | 0.74 | 0.88 | 3.42 | 0.4 | 1 | 10
0 | 95 | CONCLUIDO | 3.7885 | 26.4 | 17.6 | 6.21 | 0.1 | 170 | 185.69 | 53.44 | 1 | 168 | 36.26 | 23136.14 | 235.53 | 1390.68 | 149.95 | 39.31 | 53688.79 | 0.26 | 0.73 | 3.63 | 3.47 | 1 | 10
1 | 95 | CONCLUIDO | 4.1634 | 24.02 | 16.75 | 7.79 | 0.12 | 129 | 186.07 | 53.44 | 1.25 | 127 | 36.39 | 23182.76 | 222.53 | 1390.15 | 122.73 | 39.31 | 40285.23 | 0.32 | 0.77 | 3.58 | 2.62 | 1 | 10
2 | 95 | CONCLUIDO | 4.4429 | 22.51 | 16.21 | 9.44 | 0.14 | 103 | 186.45 | 53.44 | 1.5 | 101 | 36.51 | 23229.42 | 213.75 | 1390.07 | 106.08 | 39.31 | 32090.02 | 0.37 | 0.79 | 3.53 | 2.08 | 1 | 10
3 | 95 | CONCLUIDO | 4.6431 | 21.54 | 15.87 | 11.07 | 0.17 | 86 | 186.83 | 53.44 | 1.75 | 84 | 36.64 | 23276.13 | 207.72 | 1390.15 | 95.11 | 39.31 | 26692.92 | 0.41 | 0.81 | 3.52 | 1.74 | 1 | 10
4 | 95 | CONCLUIDO | 4.8007 | 20.83 | 15.61 | 12.65 | 0.19 | 74 | 187.21 | 53.44 | 2 | 72 | 36.77 | 23322.88 | 202.67 | 1389.76 | 87.66 | 39.31 | 23026.23 | 0.45 | 0.82 | 3.48 | 1.48 | 1 | 10
5 | 95 | CONCLUIDO | 4.9287 | 20.29 | 15.4 | 14.22 | 0.21 | 65 | 187.59 | 53.44 | 2.25 | 63 | 36.9 | 23369.68 | 198.58 | 1389.87 | 81.38 | 39.31 | 19932.51 | 0.48 | 0.83 | 3.46 | 1.28 | 1 | 10
6 | 95 | CONCLUIDO | 5.0383 | 19.85 | 15.26 | 16.06 | 0.24 | 57 | 187.97 | 53.44 | 2.5 | 55 | 37.03 | 23416.52 | 195.15 | 1389.77 | 76.46 | 39.31 | 17509.61 | 0.51 | 0.84 | 3.46 | 1.13 | 1 | 10
7 | 95 | CONCLUIDO | 5.127 | 19.5 | 15.14 | 17.81 | 0.26 | 51 | 188.35 | 53.44 | 2.75 | 49 | 37.16 | 23463.4 | 191.88 | 1389.77 | 73.05 | 39.31 | 15835.57 | 0.54 | 0.85 | 3.44 | 1.01 | 1 | 10
8 | 95 | CONCLUIDO | 5.1875 | 19.28 | 15.06 | 19.22 | 0.28 | 47 | 188.73 | 53.44 | 3 | 45 | 37.29 | 23510.33 | 189.83 | 1389.84 | 70.43 | 39.31 | 14546.98 | 0.56 | 0.85 | 3.44 | 0.94 | 1 | 10
9 | 95 | CONCLUIDO | 5.251 | 19.04 | 14.97 | 20.89 | 0.3 | 43 | 189.11 | 53.44 | 3.25 | 41 | 37.42 | 23557.3 | 186.78 | 1389.58 | 68.01 | 39.31 | 13357.97 | 0.58 | 0.86 | 3.43 | 0.85 | 1 | 10
10 | 95 | CONCLUIDO | 5.3198 | 18.8 | 14.88 | 22.89 | 0.33 | 39 | 189.49 | 53.44 | 3.5 | 37 | 37.55 | 23604.32 | 184.16 | 1389.81 | 64.86 | 39.31 | 11798.4 | 0.61 | 0.86 | 3.42 | 0.75 | 1 | 10
11 | 95 | CONCLUIDO | 5.3709 | 18.62 | 14.81 | 24.68 | 0.35 | 36 | 189.87 | 53.44 | 3.75 | 34 | 37.69 | 23651.38 | 181.5 | 1389.76 | 62.6 | 39.31 | 10686.6 | 0.63 | 0.87 | 3.42 | 0.69 | 1 | 10
12 | 95 | CONCLUIDO | 5.4009 | 18.52 | 14.78 | 26.08 | 0.37 | 34 | 190.25 | 53.44 | 4 | 32 | 37.82 | 23698.48 | 179.35 | 1389.82 | 62.05 | 39.31 | 10421.32 | 0.63 | 0.87 | 3.41 | 0.66 | 1 | 10
13 | 95 | CONCLUIDO | 5.4455 | 18.36 | 14.74 | 28.53 | 0.4 | 31 | 190.63 | 53.44 | 4.25 | 29 | 37.95 | 23745.63 | 177.44 | 1389.74 | 60.76 | 39.31 | 9790.77 | 0.65 | 0.87 | 3.41 | 0.62 | 1 | 10
14 | 95 | CONCLUIDO | 5.4794 | 18.25 | 14.7 | 30.42 | 0.42 | 29 | 191.02 | 53.44 | 4.5 | 27 | 38.08 | 23792.83 | 175.2 | 1389.74 | 59.1 | 39.31 | 8972.84 | 0.67 | 0.87 | 3.42 | 0.58 | 1 | 10
15 | 95 | CONCLUIDO | 5.5024 | 18.17 | 14.66 | 31.42 | 0.44 | 28 | 191.4 | 53.44 | 4.75 | 26 | 38.22 | 23840.07 | 173.06 | 1389.8 | 58.22 | 39.31 | 8538.03 | 0.68 | 0.88 | 3.4 | 0.54 | 1 | 10
16 | 95 | CONCLUIDO | 5.5347 | 18.07 | 14.63 | 33.76 | 0.46 | 26 | 191.78 | 53.44 | 5 | 24 | 38.35 | 23887.36 | 170.83 | 1389.7 | 57.17 | 39.31 | 8020.61 | 0.69 | 0.88 | 3.4 | 0.51 | 1 | 10
17 | 95 | CONCLUIDO | 5.5757 | 17.93 | 14.57 | 36.43 | 0.48 | 24 | 192.17 | 53.44 | 5.25 | 22 | 38.48 | 23934.69 | 168.38 | 1389.58 | 55.32 | 39.31 | 7107.29 | 0.71 | 0.88 | 3.4 | 0.45 | 1 | 10
18 | 95 | CONCLUIDO | 5.5898 | 17.89 | 14.56 | 38 | 0.51 | 23 | 192.55 | 53.44 | 5.5 | 21 | 38.62 | 23982.06 | 166.52 | 1389.68 | 55.04 | 39.31 | 6969.86 | 0.71 | 0.88 | 3.4 | 0.44 | 1 | 10
19 | 95 | CONCLUIDO | 5.608 | 17.83 | 14.54 | 39.67 | 0.53 | 22 | 192.94 | 53.44 | 5.75 | 20 | 38.75 | 24029.48 | 164.55 | 1389.6 | 54.31 | 39.31 | 6612.13 | 0.72 | 0.88 | 3.4 | 0.42 | 1 | 10
20 | 95 | CONCLUIDO | 5.6296 | 17.76 | 14.51 | 41.47 | 0.55 | 21 | 193.32 | 53.44 | 6 | 19 | 38.89 | 24076.95 | 160.88 | 1389.67 | 53.47 | 39.31 | 6196.22 | 0.74 | 0.88 | 3.39 | 0.39 | 1 | 10
21 | 95 | CONCLUIDO | 5.6486 | 17.7 | 14.49 | 43.47 | 0.57 | 20 | 193.71 | 53.44 | 6.25 | 18 | 39.02 | 24124.47 | 160.57 | 1389.61 | 52.62 | 39.31 | 5776.89 | 0.75 | 0.89 | 3.4 | 0.37 | 1 | 10
22 | 95 | CONCLUIDO | 5.6653 | 17.65 | 14.48 | 45.71 | 0.59 | 19 | 194.09 | 53.44 | 6.5 | 17 | 39.16 | 24172.03 | 157.44 | 1389.61 | 52.33 | 39.31 | 5634.8 | 0.75 | 0.89 | 3.39 | 0.35 | 1 | 10
23 | 95 | CONCLUIDO | 5.6768 | 17.62 | 14.48 | 48.26 | 0.62 | 18 | 194.48 | 53.44 | 6.75 | 14 | 39.29 | 24219.63 | 155 | 1389.75 | 52.29 | 39.31 | 5622.74 | 0.75 | 0.89 | 3.39 | 0.35 | 1 | 10
24 | 95 | CONCLUIDO | 5.703 | 17.53 | 14.43 | 50.94 | 0.64 | 17 | 194.86 | 53.44 | 7 | 11 | 39.43 | 24267.28 | 152.95 | 1389.58 | 50.99 | 39.31 | 4973.85 | 0.77 | 0.89 | 3.39 | 0.31 | 1 | 10
25 | 95 | CONCLUIDO | 5.6952 | 17.56 | 14.46 | 51.03 | 0.66 | 17 | 195.25 | 53.44 | 7.25 | 8 | 39.57 | 24314.98 | 152.12 | 1389.7 | 51.46 | 39.31 | 5209.64 | 0.76 | 0.89 | 3.4 | 0.33 | 1 | 10
26 | 95 | CONCLUIDO | 5.7113 | 17.51 | 14.45 | 54.17 | 0.68 | 16 | 195.64 | 53.44 | 7.5 | 2 | 39.7 | 24362.73 | 150.5 | 1389.86 | 50.84 | 39.31 | 4905.1 | 0.77 | 0.89 | 3.4 | 0.32 | 1 | 10
27 | 95 | CONCLUIDO | 5.7131 | 17.5 | 14.44 | 54.15 | 0.7 | 16 | 196.03 | 53.44 | 7.75 | 2 | 39.84 | 24410.52 | 150.12 | 1389.8 | 50.8 | 39.31 | 4886.7 | 0.77 | 0.89 | 3.4 | 0.32 | 1 | 10
28 | 95 | CONCLUIDO | 5.7105 | 17.51 | 14.45 | 54.18 | 0.72 | 16 | 196.41 | 53.44 | 8 | 0 | 39.98 | 24458.36 | 150.49 | 1389.8 | 50.93 | 39.31 | 4953.03 | 0.77 | 0.89 | 3.4 | 0.33 | 1 | 10
0 | 55 | CONCLUIDO | 4.7089 | 21.24 | 16.43 | 8.65 | 0.15 | 114 | 116.05 | 43.4 | 1 | 112 | 16.65 | 14546.17 | 157.49 | 1389.77 | 112.91 | 39.31 | 35452.62 | 0.35 | 0.78 | 3.55 | 2.31 | 1 | 10
1 | 55 | CONCLUIDO | 4.9893 | 20.04 | 15.88 | 10.95 | 0.19 | 87 | 116.37 | 43.4 | 1.25 | 85 | 16.72 | 14585.96 | 149.37 | 1390.11 | 95.52 | 39.31 | 26888.7 | 0.41 | 0.81 | 3.52 | 1.75 | 1 | 10
2 | 55 | CONCLUIDO | 5.182 | 19.3 | 15.54 | 13.32 | 0.23 | 70 | 116.69 | 43.4 | 1.5 | 68 | 16.79 | 14625.77 | 143.52 | 1389.79 | 85.26 | 39.31 | 21843.08 | 0.46 | 0.83 | 3.48 | 1.42 | 1 | 10
3 | 55 | CONCLUIDO | 5.331 | 18.76 | 15.29 | 15.82 | 0.26 | 58 | 117.01 | 43.4 | 1.75 | 56 | 16.86 | 14665.62 | 138.46 | 1389.74 | 77.17 | 39.31 | 17860.15 | 0.51 | 0.84 | 3.47 | 1.17 | 1 | 10
4 | 55 | CONCLUIDO | 5.4517 | 18.34 | 15.09 | 18.48 | 0.3 | 49 | 117.34 | 43.4 | 2 | 47 | 16.94 | 14705.49 | 133.71 | 1389.68 | 71.49 | 39.31 | 15063.39 | 0.55 | 0.85 | 3.44 | 0.96 | 1 | 10
5 | 55 | CONCLUIDO | 5.5294 | 18.08 | 14.97 | 20.89 | 0.34 | 43 | 117.66 | 43.4 | 2.25 | 41 | 17.01 | 14745.39 | 129.75 | 1389.79 | 67.8 | 39.31 | 13251.51 | 0.58 | 0.86 | 3.43 | 0.85 | 1 | 10
6 | 55 | CONCLUIDO | 5.6134 | 17.81 | 14.85 | 24.08 | 0.37 | 37 | 117.98 | 43.4 | 2.5 | 35 | 17.08 | 14785.31 | 125.45 | 1389.65 | 63.77 | 39.31 | 11267.86 | 0.62 | 0.86 | 3.42 | 0.72 | 1 | 10
7 | 55 | CONCLUIDO | 5.6702 | 17.64 | 14.76 | 26.84 | 0.41 | 33 | 118.31 | 43.4 | 2.75 | 31 | 17.16 | 14825.26 | 121.58 | 1389.78 | 61.11 | 39.31 | 9956.72 | 0.64 | 0.87 | 3.42 | 0.64 | 1 | 10
8 | 55 | CONCLUIDO | 5.7127 | 17.5 | 14.7 | 29.41 | 0.45 | 30 | 118.63 | 43.4 | 3 | 23 | 17.23 | 14865.24 | 117.86 | 1389.72 | 58.86 | 39.31 | 8846.75 | 0.67 | 0.87 | 3.42 | 0.58 | 1 | 10
9 | 55 | CONCLUIDO | 5.7309 | 17.45 | 14.7 | 31.49 | 0.48 | 28 | 118.96 | 43.4 | 3.25 | 13 | 17.31 | 14905.25 | 115.65 | 1389.77 | 58.57 | 39.31 | 8711.22 | 0.67 | 0.87 | 3.43 | 0.57 | 1 | 10
10 | 55 | CONCLUIDO | 5.7412 | 17.42 | 14.69 | 32.64 | 0.52 | 27 | 119.28 | 43.4 | 3.5 | 2 | 17.38 | 14945.29 | 114.99 | 1389.97 | 58.02 | 39.31 | 8440.7 | 0.68 | 0.87 | 3.44 | 0.57 | 1 | 10
11 | 55 | CONCLUIDO | 5.742 | 17.42 | 14.69 | 32.64 | 0.55 | 27 | 119.61 | 43.4 | 3.75 | 0 | 17.46 | 14985.35 | 114.91 | 1389.91 | 57.9 | 39.31 | 8381.07 | 0.68 | 0.87 | 3.44 | 0.56 | 1 | 10

## gráficos
Selecione o eixo X:
Selecione o eixo Y:
Selecione o eixo Z:
Eixo X | Eixo Y | Eixo Z

## hidden (hidden)
Unnamed: 0
Volume de calda [L]
STATUS
Capacidade operacional [ha/h]
Tempo de missao [h]
Tempo util [h]
Tempo por voo [min]
Autonomia Projetada [h]
N° Voos
MTOW [kg]
Massa Estrutura [kg]
Combustível [kg]
Abastecimentos
Massa gerador
Potência gerador [W]
Combustível consumido [L]
Calda cons [L]
Distância percorrida [km]
Distância Pulverizando [km]
RTL ACUMULADO[m]
EOC [km/km]
EOC [h/h]
Tempo de manobra [h]
Tempo rtl_rtw [h]
V pulv [m/s]
V desloc [m/s]