## RESULTADOS_18
Unnamed: 0 | Volume de calda [L] | STATUS | Capacidade operacional [ha/h] | Tempo de missao [h] | Tempo util [h] | Tempo por voo [min] | Autonomia Projetada [h] | N° Voos | MTOW [kg] | Massa Estrutura [kg] | Combustível [kg] | Abastecimentos | Massa gerador | Potência gerador [W] | Combustível consumido [L] | Calda cons [L] | Distância percorrida [km] | Distância Pulverizando [km] | RTL ACUMULADO[m] | EOC [km/km] | EOC [h/h] | Tempo de manobra [h] | Tempo rtl_rtw [h] | V pulv [m/s] | V desloc [m/s]
0 | 100 | CONCLUIDO | 6.2795 | 15.92 | 9.75 | 6.22 | 0.09 | 94 | 194.77 | 54.38 | 1 | 92 | 39.4 | 24256.19 | 129.46 | 1660.42 | 86.46 | 27.19 | 29449.82 | 0.31 | 0.8 | 0.26 | 1.9 | 1 | 10
1 | 100 | CONCLUIDO | 6.9097 | 14.47 | 9.23 | 7.91 | 0.11 | 70 | 195.16 | 54.38 | 1.25 | 68 | 39.53 | 24303.87 | 120.31 | 1660.09 | 70.18 | 27.19 | 21427.65 | 0.39 | 0.85 | 0.22 | 1.38 | 1 | 10
2 | 100 | CONCLUIDO | 7.3262 | 13.65 | 8.96 | 9.59 | 0.14 | 56 | 195.55 | 54.38 | 1.5 | 54 | 39.67 | 24351.61 | 114.56 | 1660.13 | 61.66 | 27.19 | 17236.17 | 0.44 | 0.87 | 0.2 | 1.1 | 1 | 10
3 | 100 | CONCLUIDO | 7.663 | 13.05 | 8.74 | 11.41 | 0.16 | 46 | 195.93 | 54.38 | 1.75 | 44 | 39.81 | 24399.39 | 109.87 | 1660.11 | 54.89 | 27.19 | 13904.69 | 0.5 | 0.89 | 0.18 | 0.89 | 1 | 10
4 | 100 | CONCLUIDO | 7.9316 | 12.61 | 8.57 | 13.19 | 0.18 | 39 | 196.32 | 54.38 | 2 | 37 | 39.95 | 24447.22 | 105.39 | 1660.11 | 49.49 | 27.19 | 11238.43 | 0.55 | 0.91 | 0.17 | 0.72 | 1 | 10
5 | 100 | CONCLUIDO | 7.9715 | 12.54 | 8.67 | 14.86 | 0.2 | 35 | 196.71 | 54.38 | 2.25 | 33 | 40.08 | 24495.09 | 104.57 | 1660.09 | 53.97 | 27.19 | 13500.33 | 0.5 | 0.9 | 0.14 | 0.81 | 1 | 10
6 | 100 | CONCLUIDO | 8.2386 | 12.14 | 8.45 | 16.91 | 0.23 | 30 | 197.1 | 54.38 | 2.5 | 28 | 40.22 | 24543.01 | 99.62 | 1660.05 | 46.16 | 27.19 | 9618.8 | 0.59 | 0.92 | 0.15 | 0.6 | 1 | 10
7 | 100 | CONCLUIDO | 8.4057 | 11.9 | 8.37 | 19.31 | 0.25 | 26 | 197.49 | 54.38 | 2.75 | 24 | 40.36 | 24590.98 | 95.66 | 1659.96 | 43.36 | 27.19 | 8235.71 | 0.63 | 0.93 | 0.15 | 0.52 | 1 | 10
8 | 100 | CONCLUIDO | 8.4872 | 11.78 | 8.33 | 20.83 | 0.27 | 24 | 197.88 | 54.38 | 3 | 22 | 40.5 | 24639 | 93.19 | 1659.89 | 42.31 | 27.19 | 7723.89 | 0.64 | 0.94 | 0.15 | 0.48 | 1 | 10
9 | 100 | CONCLUIDO | 8.623 | 11.6 | 8.26 | 23.61 | 0.29 | 21 | 198.27 | 54.38 | 3.25 | 19 | 40.64 | 24687.06 | 89.61 | 1659.94 | 40.09 | 27.19 | 6627.14 | 0.68 | 0.95 | 0.14 | 0.41 | 1 | 10
10 | 100 | CONCLUIDO | 8.7237 | 11.46 | 8.21 | 25.92 | 0.31 | 19 | 198.66 | 54.38 | 3.5 | 14 | 40.78 | 24735.17 | 85.77 | 1660.23 | 38.1 | 27.19 | 5640.98 | 0.71 | 0.95 | 0.14 | 0.35 | 1 | 10
11 | 100 | CONCLUIDO | 8.8114 | 11.35 | 8.13 | 27.11 | 0.33 | 18 | 199.05 | 54.38 | 3.75 | 1 | 40.92 | 24783.33 | 83.91 | 1660.09 | 35.2 | 27.19 | 4197.07 | 0.77 | 0.96 | 0.15 | 0.28 | 1 | 10
12 | 100 | CONCLUIDO | 8.8037 | 11.36 | 8.14 | 27.14 | 0.36 | 18 | 199.44 | 54.38 | 4 | 0 | 41.06 | 24831.54 | 84.13 | 1660.05 | 35.59 | 27.19 | 4392.77 | 0.76 | 0.96 | 0.15 | 0.29 | 1 | 10

## RESULTADOS_26
Unnamed: 0 | Volume de calda [L] | STATUS | Capacidade operacional [ha/h] | Tempo de missao [h] | Tempo util [h] | Tempo por voo [min] | Autonomia Projetada [h] | N° Voos | MTOW [kg] | Massa Estrutura [kg] | Combustível [kg] | Abastecimentos | Massa gerador | Potência gerador [W] | Combustível consumido [L] | Calda cons [L] | Distância percorrida [km] | Distância Pulverizando [km] | RTL ACUMULADO[m] | EOC [km/km] | EOC [h/h] | Tempo de manobra [h] | Tempo rtl_rtw [h] | V pulv [m/s] | V desloc [m/s]
0 | 140 | CONCLUIDO | 4.9821 | 20.07 | 10.49 | 4.92 | 0.06 | 128 | 274.09 | 60.56 | 1 | 126 | 72.53 | 34038.11 | 176.9 | 1660.87 | 109.54 | 27.19 | 40819.59 | 0.25 | 0.75 | 0.31 | 2.63 | 1 | 10
1 | 140 | CONCLUIDO | 5.6704 | 17.64 | 9.77 | 6.17 | 0.08 | 95 | 274.57 | 60.56 | 1.25 | 93 | 72.76 | 34097.72 | 163.35 | 1660.38 | 87.38 | 27.19 | 29903.43 | 0.31 | 0.8 | 0.25 | 1.92 | 1 | 10
2 | 140 | CONCLUIDO | 6.1849 | 16.17 | 9.35 | 7.48 | 0.1 | 75 | 275.05 | 60.56 | 1.5 | 73 | 73 | 34157.42 | 154.82 | 1660.37 | 74.03 | 27.19 | 23327.91 | 0.37 | 0.84 | 0.22 | 1.49 | 1 | 10
3 | 140 | CONCLUIDO | 6.5291 | 15.32 | 9.12 | 8.69 | 0.11 | 63 | 275.54 | 60.56 | 1.75 | 61 | 73.23 | 34217.22 | 149.71 | 1660.34 | 66.91 | 27.19 | 19829.11 | 0.41 | 0.86 | 0.21 | 1.27 | 1 | 10
4 | 140 | CONCLUIDO | 6.8666 | 14.56 | 8.89 | 10.07 | 0.13 | 53 | 276.02 | 60.56 | 2 | 51 | 73.47 | 34277.1 | 144.48 | 1660.18 | 59.92 | 27.19 | 16382.18 | 0.45 | 0.88 | 0.19 | 1.04 | 1 | 10
5 | 140 | CONCLUIDO | 7.1193 | 14.05 | 8.74 | 11.4 | 0.14 | 46 | 276.51 | 60.56 | 2.25 | 44 | 73.71 | 34337.08 | 140.67 | 1660.15 | 54.97 | 27.19 | 13944.92 | 0.49 | 0.89 | 0.18 | 0.89 | 1 | 10
6 | 140 | CONCLUIDO | 7.3076 | 13.68 | 8.64 | 12.65 | 0.16 | 41 | 277 | 60.56 | 2.5 | 39 | 73.94 | 34397.15 | 137.73 | 1660.17 | 51.74 | 27.19 | 12352.01 | 0.53 | 0.9 | 0.17 | 0.79 | 1 | 10
7 | 140 | CONCLUIDO | 7.5638 | 13.22 | 8.44 | 14.07 | 0.18 | 36 | 277.48 | 60.56 | 2.75 | 34 | 74.18 | 34457.31 | 132.71 | 1660.13 | 45.38 | 27.19 | 9198.65 | 0.6 | 0.93 | 0.15 | 0.59 | 1 | 10
8 | 140 | CONCLUIDO | 7.5158 | 13.31 | 8.63 | 15.23 | 0.19 | 34 | 277.97 | 60.56 | 3 | 32 | 74.42 | 34517.57 | 134.66 | 1659.98 | 52.28 | 27.19 | 12659.5 | 0.52 | 0.91 | 0.15 | 0.78 | 1 | 10
9 | 140 | CONCLUIDO | 7.7351 | 12.93 | 8.46 | 16.92 | 0.21 | 30 | 278.46 | 60.56 | 3.25 | 28 | 74.66 | 34577.92 | 130.54 | 1660.3 | 46.25 | 27.19 | 9664.68 | 0.59 | 0.92 | 0.16 | 0.61 | 1 | 10
10 | 140 | CONCLUIDO | 7.8312 | 12.77 | 8.41 | 18.01 | 0.22 | 28 | 278.95 | 60.56 | 3.5 | 26 | 74.9 | 34638.36 | 128.11 | 1660.14 | 44.57 | 27.19 | 8835.48 | 0.61 | 0.93 | 0.15 | 0.55 | 1 | 10
11 | 140 | CONCLUIDO | 7.9718 | 12.54 | 8.34 | 20.01 | 0.24 | 25 | 279.44 | 60.56 | 3.75 | 23 | 75.14 | 34698.9 | 125.41 | 1659.91 | 42.47 | 27.19 | 7797.58 | 0.64 | 0.94 | 0.14 | 0.48 | 1 | 10
12 | 140 | CONCLUIDO | 8.0126 | 12.48 | 8.33 | 20.81 | 0.25 | 24 | 279.94 | 60.56 | 4 | 22 | 75.38 | 34759.54 | 124.22 | 1660.2 | 41.99 | 27.19 | 7563 | 0.65 | 0.94 | 0.15 | 0.47 | 1 | 10
13 | 140 | CONCLUIDO | 8.116 | 12.32 | 8.27 | 22.56 | 0.27 | 22 | 280.43 | 60.56 | 4.25 | 20 | 75.62 | 34820.27 | 121.76 | 1659.93 | 40.26 | 27.19 | 6708.71 | 0.68 | 0.94 | 0.14 | 0.42 | 1 | 10
14 | 140 | CONCLUIDO | 8.219 | 12.17 | 8.22 | 24.66 | 0.29 | 20 | 280.92 | 60.56 | 4.5 | 18 | 75.87 | 34881.09 | 119.23 | 1659.93 | 38.65 | 27.19 | 5914.48 | 0.7 | 0.95 | 0.14 | 0.37 | 1 | 10
15 | 140 | CONCLUIDO | 8.2797 | 12.08 | 8.18 | 25.85 | 0.3 | 19 | 281.41 | 60.56 | 4.75 | 17 | 76.11 | 34942.02 | 116.92 | 1659.94 | 37.29 | 27.19 | 5235.94 | 0.73 | 0.95 | 0.14 | 0.33 | 1 | 10
16 | 140 | CONCLUIDO | 8.2791 | 12.08 | 8.24 | 27.46 | 0.32 | 18 | 281.91 | 60.56 | 5 | 16 | 76.35 | 35003.04 | 116.28 | 1659.93 | 39.83 | 27.19 | 6513.82 | 0.68 | 0.95 | 0.13 | 0.38 | 1 | 10
17 | 140 | CONCLUIDO | 8.343 | 11.99 | 8.2 | 28.93 | 0.33 | 17 | 282.4 | 60.56 | 5.25 | 15 | 76.6 | 35064.15 | 114.13 | 1660.08 | 38.03 | 27.19 | 5619.06 | 0.71 | 0.95 | 0.14 | 0.34 | 1 | 10
18 | 140 | CONCLUIDO | 8.4093 | 11.89 | 8.15 | 30.58 | 0.35 | 16 | 282.9 | 60.56 | 5.5 | 14 | 76.85 | 35125.37 | 111.54 | 1659.95 | 36.73 | 27.19 | 4970.91 | 0.74 | 0.96 | 0.13 | 0.3 | 1 | 10
19 | 140 | CONCLUIDO | 8.4553 | 11.83 | 8.14 | 32.57 | 0.36 | 15 | 283.4 | 60.56 | 5.75 | 13 | 77.09 | 35186.68 | 109.83 | 1659.99 | 36.34 | 27.19 | 4785.34 | 0.75 | 0.96 | 0.13 | 0.29 | 1 | 10
20 | 140 | CONCLUIDO | 8.5122 | 11.75 | 8.12 | 34.78 | 0.38 | 14 | 283.9 | 60.56 | 6 | 11 | 77.34 | 35248.1 | 107.12 | 1659.94 | 35.4 | 27.19 | 4317.78 | 0.77 | 0.96 | 0.13 | 0.26 | 1 | 10
21 | 140 | CONCLUIDO | 8.5038 | 11.76 | 8.13 | 34.83 | 0.39 | 14 | 284.4 | 60.56 | 6.25 | 7 | 77.59 | 35309.61 | 105.41 | 1660.06 | 35.6 | 27.19 | 4416.02 | 0.76 | 0.96 | 0.14 | 0.27 | 1 | 10
22 | 140 | CONCLUIDO | 8.5527 | 11.69 | 8.11 | 37.44 | 0.41 | 13 | 284.89 | 60.56 | 6.5 | 1 | 77.84 | 35371.22 | 104.86 | 1660.05 | 34.82 | 27.19 | 4032.59 | 0.78 | 0.96 | 0.14 | 0.26 | 1 | 10
23 | 140 | CONCLUIDO | 8.5496 | 11.7 | 8.12 | 37.46 | 0.42 | 13 | 285.39 | 60.56 | 6.75 | 0 | 78.09 | 35432.93 | 105.1 | 1660.05 | 34.96 | 27.19 | 4102.77 | 0.78 | 0.96 | 0.14 | 0.26 | 1 | 10

## RESULTADOS_6
Unnamed: 0 | Volume de calda [L] | STATUS | Capacidade operacional [ha/h] | Tempo de missao [h] | Tempo util [h] | Tempo por voo [min] | Autonomia Projetada [h] | N° Voos | MTOW [kg] | Massa Estrutura [kg] | Combustível [kg] | Abastecimentos | Massa gerador | Potência gerador [W] | Combustível consumido [L] | Calda cons [L] | Distância percorrida [km] | Distância Pulverizando [km] | RTL ACUMULADO[m] | EOC [km/km] | EOC [h/h] | Tempo de manobra [h] | Tempo rtl_rtw [h] | V pulv [m/s] | V desloc [m/s]
0 | 40 | CONCLUIDO | 8.6741 | 11.53 | 8.76 | 11.94 | 0.2 | 44 | 89.87 | 37.55 | 1 | 15 | 11.32 | 11317.98 | 57.31 | 1660.02 | 54.32 | 27.19 | 13629.92 | 0.5 | 0.89 | 0.22 | 0.9 | 1 | 10
1 | 40 | CONCLUIDO | 8.6904 | 11.51 | 8.75 | 12.22 | 0.24 | 43 | 90.18 | 37.55 | 1.25 | 0 | 11.37 | 11355.7 | 57.15 | 1660.2 | 53.76 | 27.19 | 13353.72 | 0.51 | 0.89 | 0.23 | 0.9 | 1 | 10

## RESULTADOS_23
Unnamed: 0 | Volume de calda [L] | STATUS | Capacidade operacional [ha/h] | Tempo de missao [h] | Tempo util [h] | Tempo por voo [min] | Autonomia Projetada [h] | N° Voos | MTOW [kg] | Massa Estrutura [kg] | Combustível [kg] | Abastecimentos | Massa gerador | Potência gerador [W] | Combustível consumido [L] | Calda cons [L] | Distância percorrida [km] | Distância Pulverizando [km] | RTL ACUMULADO[m] | EOC [km/km] | EOC [h/h] | Tempo de manobra [h] | Tempo rtl_rtw [h] | V pulv [m/s] | V desloc [m/s]
0 | 125 | CONCLUIDO | 5.4376 | 18.39 | 10.2 | 5.32 | 0.07 | 115 | 242.64 | 58.47 | 1 | 113 | 58.17 | 30160.1 | 158.36 | 1660.52 | 100.61 | 27.19 | 36416.51 | 0.27 | 0.77 | 0.29 | 2.35 | 1 | 10
1 | 125 | CONCLUIDO | 6.0925 | 16.41 | 9.6 | 6.69 | 0.09 | 86 | 243.08 | 58.47 | 1.25 | 84 | 58.36 | 30214.33 | 147.2 | 1660.52 | 81.74 | 27.19 | 27127.05 | 0.33 | 0.81 | 0.24 | 1.74 | 1 | 10
2 | 125 | CONCLUIDO | 6.593 | 15.17 | 9.2 | 8.12 | 0.11 | 68 | 243.52 | 58.47 | 1.5 | 66 | 58.55 | 30268.64 | 139.51 | 1659.97 | 69.15 | 27.19 | 20924.09 | 0.39 | 0.85 | 0.22 | 1.35 | 1 | 10
3 | 125 | CONCLUIDO | 6.9645 | 14.36 | 8.96 | 9.6 | 0.13 | 56 | 243.96 | 58.47 | 1.75 | 54 | 58.74 | 30323.01 | 134.15 | 1660.14 | 61.69 | 27.19 | 17251.47 | 0.44 | 0.87 | 0.2 | 1.1 | 1 | 10
4 | 125 | CONCLUIDO | 7.2355 | 13.82 | 8.8 | 11 | 0.15 | 48 | 244.41 | 58.47 | 2 | 46 | 58.93 | 30377.45 | 130.23 | 1660.35 | 56.69 | 27.19 | 14792.71 | 0.48 | 0.89 | 0.18 | 0.94 | 1 | 10
5 | 125 | CONCLUIDO | 7.4585 | 13.41 | 8.67 | 12.38 | 0.16 | 42 | 244.85 | 58.47 | 2.25 | 40 | 59.12 | 30431.96 | 126.62 | 1660.2 | 52.54 | 27.19 | 12750.14 | 0.52 | 0.9 | 0.18 | 0.81 | 1 | 10
6 | 125 | CONCLUIDO | 7.7586 | 12.89 | 8.43 | 14.05 | 0.18 | 36 | 245.29 | 58.47 | 2.5 | 34 | 59.32 | 30486.54 | 121.25 | 1659.92 | 44.97 | 27.19 | 8994.5 | 0.6 | 0.93 | 0.16 | 0.58 | 1 | 10
7 | 125 | CONCLUIDO | 7.7426 | 12.92 | 8.6 | 15.64 | 0.2 | 33 | 245.73 | 58.47 | 2.75 | 31 | 59.51 | 30541.19 | 122.46 | 1660.01 | 50.86 | 27.19 | 11953.38 | 0.53 | 0.91 | 0.17 | 0.75 | 1 | 10
8 | 125 | CONCLUIDO | 7.9185 | 12.63 | 8.46 | 16.91 | 0.22 | 30 | 246.18 | 58.47 | 3 | 28 | 59.7 | 30595.91 | 118.54 | 1659.97 | 46.08 | 27.19 | 9577.37 | 0.59 | 0.92 | 0.16 | 0.6 | 1 | 10
9 | 125 | CONCLUIDO | 8.0539 | 12.42 | 8.38 | 18.63 | 0.23 | 27 | 246.62 | 58.47 | 3.25 | 25 | 59.9 | 30650.7 | 115.75 | 1660.12 | 43.94 | 27.19 | 8524 | 0.62 | 0.93 | 0.15 | 0.53 | 1 | 10
10 | 125 | CONCLUIDO | 8.1439 | 12.28 | 8.34 | 20.02 | 0.25 | 25 | 247.07 | 58.47 | 3.5 | 23 | 60.09 | 30705.56 | 113.52 | 1659.93 | 42.61 | 27.19 | 7869.57 | 0.64 | 0.94 | 0.15 | 0.49 | 1 | 10
11 | 125 | CONCLUIDO | 8.2337 | 12.15 | 8.3 | 21.66 | 0.27 | 23 | 247.51 | 58.47 | 3.75 | 21 | 60.29 | 30760.49 | 110.92 | 1659.93 | 41.27 | 27.19 | 7209.2 | 0.66 | 0.94 | 0.14 | 0.45 | 1 | 10
12 | 125 | CONCLUIDO | 8.3308 | 12 | 8.26 | 23.59 | 0.29 | 21 | 247.96 | 58.47 | 4 | 19 | 60.48 | 30815.5 | 108.41 | 1659.96 | 39.78 | 27.19 | 6472.08 | 0.68 | 0.95 | 0.14 | 0.4 | 1 | 10
13 | 125 | CONCLUIDO | 8.4438 | 11.84 | 8.19 | 25.86 | 0.3 | 19 | 248.4 | 58.47 | 4.25 | 17 | 60.68 | 30870.57 | 105.41 | 1659.98 | 37.54 | 27.19 | 5360.84 | 0.72 | 0.95 | 0.14 | 0.34 | 1 | 10
14 | 125 | CONCLUIDO | 8.4244 | 11.87 | 8.26 | 27.54 | 0.32 | 18 | 248.85 | 58.47 | 4.5 | 16 | 60.88 | 30925.72 | 104.61 | 1660.07 | 40.71 | 27.19 | 6951.49 | 0.67 | 0.95 | 0.13 | 0.41 | 1 | 10
15 | 125 | CONCLUIDO | 8.5088 | 11.75 | 8.19 | 28.92 | 0.34 | 17 | 249.3 | 58.47 | 4.75 | 15 | 61.07 | 30980.93 | 101.19 | 1659.96 | 37.87 | 27.19 | 5540.04 | 0.72 | 0.95 | 0.14 | 0.34 | 1 | 10
16 | 125 | CONCLUIDO | 8.5641 | 11.68 | 8.16 | 30.62 | 0.36 | 16 | 249.75 | 58.47 | 5 | 13 | 61.27 | 31036.22 | 98.48 | 1659.89 | 37.01 | 27.19 | 5111.15 | 0.73 | 0.96 | 0.13 | 0.31 | 1 | 10
17 | 125 | CONCLUIDO | 8.6071 | 11.62 | 8.15 | 32.61 | 0.37 | 15 | 250.2 | 58.47 | 5.25 | 5 | 61.47 | 31091.59 | 97.74 | 1660.1 | 36.3 | 27.19 | 4764.17 | 0.75 | 0.96 | 0.14 | 0.3 | 1 | 10
18 | 125 | CONCLUIDO | 8.6034 | 11.62 | 8.16 | 32.63 | 0.39 | 15 | 250.64 | 58.47 | 5.5 | 0 | 61.67 | 31147.02 | 97.38 | 1659.98 | 36.23 | 27.19 | 4728.02 | 0.75 | 0.96 | 0.15 | 0.3 | 1 | 10

## RESULTADOS_4
Unnamed: 0 | Volume de calda [L] | STATUS | Capacidade operacional [ha/h] | Tempo de missao [h] | Tempo util [h] | Tempo por voo [min] | Autonomia Projetada [h] | N° Voos | MTOW [kg] | Massa Estrutura [kg] | Combustível [kg] | Abastecimentos | Massa gerador | Potência gerador [W] | Combustível consumido [L] | Calda cons [L] | Distância percorrida [km] | Distância Pulverizando [km] | RTL ACUMULADO[m] | EOC [km/km] | EOC [h/h] | Tempo de manobra [h] | Tempo rtl_rtw [h] | V pulv [m/s] | V desloc [m/s]
0 | 30 | CONCLUIDO | 8.4784 | 11.79 | 9.06 | 9.54 | 0.24 | 57 | 71.52 | 32.27 | 1 | 0 | 8.25 | 9054.6 | 51.73 | 1660.32 | 62.65 | 27.19 | 17725.7 | 0.43 | 0.86 | 0.27 | 1.21 | 1 | 10

## RESULTADOS_1
Unnamed: 0 | Volume de calda [L] | STATUS | Capacidade operacional [ha/h] | Tempo de missao [h] | Tempo util [h] | Tempo por voo [min] | Autonomia Projetada [h] | N° Voos | MTOW [kg] | Massa Estrutura [kg] | Combustível [kg] | Abastecimentos | Massa gerador | Potência gerador [W] | Combustível consumido [L] | Calda cons [L] | Distância percorrida [km] | Distância Pulverizando [km] | RTL ACUMULADO[m] | EOC [km/km] | EOC [h/h] | Tempo de manobra [h] | Tempo rtl_rtw [h] | V pulv [m/s] | V desloc [m/s]
0 | 15 | CONCLUIDO | 7.5853 | 13.18 | 10.24 | 5.49 | 0.43 | 112 | 39.78 | 19.54 | 1 | 0 | 4.24 | 5140 | 40.32 | 1660.37 | 97.03 | 27.19 | 34641.11 | 0.28 | 0.76 | 0.43 | 2.39 | 1 | 10

## RESULTADOS_12
Unnamed: 0 | Volume de calda [L] | STATUS | Capacidade operacional [ha/h] | Tempo de missao [h] | Tempo util [h] | Tempo por voo [min] | Autonomia Projetada [h] | N° Voos | MTOW [kg] | Massa Estrutura [kg] | Combustível [kg] | Abastecimentos | Massa gerador | Potência gerador [W] | Combustível consumido [L] | Calda cons [L] | Distância percorrida [km] | Distância Pulverizando [km] | RTL ACUMULADO[m] | EOC [km/km] | EOC [h/h] | Tempo de manobra [h] | Tempo rtl_rtw [h] | V pulv [m/s] | V desloc [m/s]
0 | 70 | CONCLUIDO | 7.4082 | 13.5 | 9.25 | 7.93 | 0.12 | 70 | 141.81 | 47.83 | 1 | 68 | 22.98 | 17723.39 | 95.75 | 1660.4 | 70.73 | 27.19 | 21705 | 0.38 | 0.84 | 0.22 | 1.39 | 1 | 10
1 | 70 | CONCLUIDO | 7.932 | 12.61 | 8.88 | 10.24 | 0.16 | 52 | 142.15 | 47.83 | 1.25 | 50 | 23.07 | 17765.46 | 88.57 | 1660.22 | 59.23 | 27.19 | 16040.91 | 0.46 | 0.88 | 0.19 | 1.02 | 1 | 10
2 | 70 | CONCLUIDO | 8.2965 | 12.05 | 8.64 | 12.64 | 0.19 | 41 | 142.49 | 47.83 | 1.5 | 39 | 23.16 | 17807.56 | 83.09 | 1659.98 | 51.7 | 27.19 | 12333.05 | 0.53 | 0.9 | 0.17 | 0.79 | 1 | 10
3 | 70 | CONCLUIDO | 8.5 | 11.76 | 8.55 | 15.1 | 0.22 | 34 | 142.83 | 47.83 | 1.75 | 32 | 23.25 | 17849.7 | 78.95 | 1659.92 | 49.65 | 27.19 | 11340.6 | 0.55 | 0.91 | 0.15 | 0.7 | 1 | 10
4 | 70 | CONCLUIDO | 8.736 | 11.45 | 8.41 | 18.02 | 0.25 | 28 | 143.17 | 47.83 | 2 | 23 | 23.34 | 17891.86 | 73.59 | 1659.91 | 44.52 | 27.19 | 8808.06 | 0.61 | 0.93 | 0.16 | 0.56 | 1 | 10
5 | 70 | CONCLUIDO | 8.8322 | 11.32 | 8.37 | 20.09 | 0.28 | 25 | 143.51 | 47.83 | 2.25 | 1 | 23.44 | 17934.06 | 71.03 | 1659.89 | 42.49 | 27.19 | 7806.21 | 0.64 | 0.93 | 0.18 | 0.52 | 1 | 10
6 | 70 | CONCLUIDO | 8.8315 | 11.32 | 8.37 | 20.09 | 0.31 | 25 | 143.86 | 47.83 | 2.5 | 0 | 23.53 | 17976.29 | 71.22 | 1659.89 | 42.49 | 27.19 | 7808.35 | 0.64 | 0.93 | 0.18 | 0.52 | 1 | 10

## RESULTADOS_16
Unnamed: 0 | Volume de calda [L] | STATUS | Capacidade operacional [ha/h] | Tempo de missao [h] | Tempo util [h] | Tempo por voo [min] | Autonomia Projetada [h] | N° Voos | MTOW [kg] | Massa Estrutura [kg] | Combustível [kg] | Abastecimentos | Massa gerador | Potência gerador [W] | Combustível consumido [L] | Calda cons [L] | Distância percorrida [km] | Distância Pulverizando [km] | RTL ACUMULADO[m] | EOC [km/km] | EOC [h/h] | Tempo de manobra [h] | Tempo rtl_rtw [h] | V pulv [m/s] | V desloc [m/s]
0 | 90 | CONCLUIDO | 6.6389 | 15.06 | 9.58 | 6.69 | 0.1 | 86 | 176.73 | 52.44 | 1 | 84 | 33.29 | 22031.19 | 118.38 | 1660.45 | 81.35 | 27.19 | 26933.09 | 0.33 | 0.82 | 0.24 | 1.73 | 1 | 10
1 | 90 | CONCLUIDO | 7.196 | 13.9 | 9.16 | 8.46 | 0.13 | 65 | 177.1 | 52.44 | 1.25 | 63 | 33.41 | 22076.81 | 110.76 | 1660.11 | 68.22 | 27.19 | 20470.54 | 0.4 | 0.85 | 0.21 | 1.31 | 1 | 10
2 | 90 | CONCLUIDO | 7.6462 | 13.08 | 8.84 | 10.41 | 0.15 | 51 | 177.47 | 52.44 | 1.5 | 49 | 33.53 | 22122.46 | 104.37 | 1660.14 | 58.22 | 27.19 | 15544.35 | 0.47 | 0.88 | 0.19 | 0.99 | 1 | 10
3 | 90 | CONCLUIDO | 7.9542 | 12.57 | 8.66 | 12.37 | 0.17 | 42 | 177.84 | 52.44 | 1.75 | 40 | 33.65 | 22168.15 | 99.8 | 1660.16 | 52.17 | 27.19 | 12564.37 | 0.52 | 0.9 | 0.18 | 0.8 | 1 | 10
4 | 90 | CONCLUIDO | 8.252 | 12.12 | 8.45 | 14.49 | 0.2 | 35 | 178.21 | 52.44 | 2 | 33 | 33.77 | 22213.89 | 94.55 | 1660.34 | 46.01 | 27.19 | 9517.4 | 0.59 | 0.92 | 0.15 | 0.6 | 1 | 10
5 | 90 | CONCLUIDO | 8.3364 | 12 | 8.47 | 16.4 | 0.22 | 31 | 178.59 | 52.44 | 2.25 | 29 | 33.89 | 22259.66 | 92.49 | 1660.2 | 46.58 | 27.19 | 9820.73 | 0.58 | 0.92 | 0.16 | 0.62 | 1 | 10
6 | 90 | CONCLUIDO | 8.4976 | 11.77 | 8.39 | 18.64 | 0.25 | 27 | 178.96 | 52.44 | 2.5 | 25 | 34.02 | 22305.48 | 88.87 | 1660.11 | 43.79 | 27.19 | 8450.4 | 0.62 | 0.93 | 0.15 | 0.53 | 1 | 10
7 | 90 | CONCLUIDO | 8.6157 | 11.61 | 8.33 | 20.83 | 0.27 | 24 | 179.33 | 52.44 | 2.75 | 22 | 34.14 | 22351.34 | 85.05 | 1660.26 | 42.33 | 27.19 | 7732.3 | 0.64 | 0.94 | 0.14 | 0.48 | 1 | 10
8 | 90 | CONCLUIDO | 8.7495 | 11.43 | 8.26 | 23.61 | 0.3 | 21 | 179.7 | 52.44 | 3 | 14 | 34.26 | 22397.24 | 81.34 | 1659.91 | 39.81 | 27.19 | 6489.98 | 0.68 | 0.95 | 0.15 | 0.41 | 1 | 10
9 | 90 | CONCLUIDO | 8.7638 | 11.41 | 8.28 | 24.84 | 0.32 | 20 | 180.07 | 52.44 | 3.25 | 1 | 34.38 | 22443.18 | 80.59 | 1660.02 | 39.92 | 27.19 | 6548.96 | 0.68 | 0.94 | 0.16 | 0.43 | 1 | 10
10 | 90 | CONCLUIDO | 8.7636 | 11.41 | 8.28 | 24.84 | 0.34 | 20 | 180.45 | 52.44 | 3.5 | 0 | 34.51 | 22489.16 | 80.75 | 1660.02 | 39.91 | 27.19 | 6541.91 | 0.68 | 0.94 | 0.16 | 0.43 | 1 | 10

## RESULTADOS_20
Unnamed: 0 | Volume de calda [L] | STATUS | Capacidade operacional [ha/h] | Tempo de missao [h] | Tempo util [h] | Tempo por voo [min] | Autonomia Projetada [h] | N° Voos | MTOW [kg] | Massa Estrutura [kg] | Combustível [kg] | Abastecimentos | Massa gerador | Potência gerador [W] | Combustível consumido [L] | Calda cons [L] | Distância percorrida [km] | Distância Pulverizando [km] | RTL ACUMULADO[m] | EOC [km/km] | EOC [h/h] | Tempo de manobra [h] | Tempo rtl_rtw [h] | V pulv [m/s] | V desloc [m/s]
0 | 110 | CONCLUIDO | 5.9322 | 16.86 | 9.94 | 5.85 | 0.08 | 102 | 213.37 | 56.13 | 1 | 100 | 46.25 | 26550.29 | 140.88 | 1660.66 | 92.32 | 27.19 | 32338.79 | 0.29 | 0.79 | 0.27 | 2.08 | 1 | 10
1 | 110 | CONCLUIDO | 6.5502 | 15.27 | 9.4 | 7.33 | 0.1 | 77 | 213.78 | 56.13 | 1.25 | 75 | 46.4 | 26600.32 | 131.44 | 1660.27 | 75.72 | 27.19 | 24160.68 | 0.36 | 0.83 | 0.23 | 1.55 | 1 | 10
2 | 110 | CONCLUIDO | 7.0163 | 14.25 | 9.06 | 8.92 | 0.12 | 61 | 214.19 | 56.13 | 1.5 | 59 | 46.56 | 26650.41 | 124.78 | 1660.38 | 65.03 | 27.19 | 18895.56 | 0.42 | 0.86 | 0.2 | 1.21 | 1 | 10
3 | 110 | CONCLUIDO | 7.3789 | 13.55 | 8.83 | 10.59 | 0.14 | 50 | 214.59 | 56.13 | 1.75 | 48 | 46.72 | 26700.55 | 119.47 | 1660.36 | 57.62 | 27.19 | 15247.7 | 0.47 | 0.89 | 0.19 | 0.97 | 1 | 10
4 | 110 | CONCLUIDO | 7.6229 | 13.12 | 8.69 | 12.13 | 0.17 | 43 | 215 | 56.13 | 2 | 41 | 46.87 | 26750.75 | 115.85 | 1660.39 | 53.21 | 27.19 | 13077.53 | 0.51 | 0.9 | 0.18 | 0.84 | 1 | 10
5 | 110 | CONCLUIDO | 7.9611 | 12.56 | 8.43 | 14.05 | 0.19 | 36 | 215.41 | 56.13 | 2.25 | 34 | 47.03 | 26801 | 109.96 | 1660.47 | 44.69 | 27.19 | 8850.57 | 0.61 | 0.93 | 0.16 | 0.57 | 1 | 10
6 | 110 | CONCLUIDO | 7.9584 | 12.57 | 8.56 | 15.56 | 0.21 | 33 | 215.82 | 56.13 | 2.5 | 31 | 47.19 | 26851.31 | 110.26 | 1659.94 | 49.47 | 27.19 | 11260.17 | 0.55 | 0.91 | 0.16 | 0.71 | 1 | 10
7 | 110 | CONCLUIDO | 8.1501 | 12.27 | 8.43 | 17.45 | 0.23 | 29 | 216.22 | 56.13 | 2.75 | 27 | 47.35 | 26901.66 | 106.53 | 1659.96 | 45.45 | 27.19 | 9268.92 | 0.6 | 0.93 | 0.15 | 0.58 | 1 | 10
8 | 110 | CONCLUIDO | 8.2799 | 12.08 | 8.37 | 19.31 | 0.25 | 26 | 216.63 | 56.13 | 3 | 24 | 47.51 | 26952.08 | 103.28 | 1660.04 | 43.31 | 27.19 | 8211.67 | 0.63 | 0.93 | 0.15 | 0.51 | 1 | 10
9 | 110 | CONCLUIDO | 8.3649 | 11.95 | 8.33 | 20.82 | 0.27 | 24 | 217.04 | 56.13 | 3.25 | 22 | 47.66 | 27002.55 | 100.93 | 1660.07 | 42.25 | 27.19 | 7692.72 | 0.64 | 0.94 | 0.14 | 0.47 | 1 | 10
10 | 110 | CONCLUIDO | 8.5096 | 11.75 | 8.25 | 23.58 | 0.29 | 21 | 217.45 | 56.13 | 3.5 | 19 | 47.82 | 27053.07 | 97.43 | 1659.92 | 39.8 | 27.19 | 6480.72 | 0.68 | 0.95 | 0.14 | 0.4 | 1 | 10
11 | 110 | CONCLUIDO | 8.6149 | 11.61 | 8.19 | 25.87 | 0.31 | 19 | 217.86 | 56.13 | 3.75 | 17 | 47.98 | 27103.65 | 94.01 | 1659.99 | 37.67 | 27.19 | 5430.22 | 0.72 | 0.95 | 0.14 | 0.34 | 1 | 10
12 | 110 | CONCLUIDO | 8.6019 | 11.63 | 8.25 | 27.51 | 0.33 | 18 | 218.27 | 56.13 | 4 | 14 | 48.15 | 27154.29 | 92.66 | 1659.89 | 40.3 | 27.19 | 6748.08 | 0.67 | 0.95 | 0.13 | 0.4 | 1 | 10
13 | 110 | CONCLUIDO | 8.6734 | 11.53 | 8.2 | 28.94 | 0.35 | 17 | 218.68 | 56.13 | 4.25 | 4 | 48.31 | 27204.98 | 90.05 | 1659.94 | 37.56 | 27.19 | 5382.69 | 0.72 | 0.95 | 0.15 | 0.35 | 1 | 10
14 | 110 | CONCLUIDO | 8.6841 | 11.52 | 8.18 | 28.89 | 0.36 | 17 | 219.09 | 56.13 | 4.5 | 0 | 48.47 | 27255.72 | 89.3 | 1660.07 | 36.97 | 27.19 | 5089.46 | 0.74 | 0.95 | 0.15 | 0.33 | 1 | 10

## RESULTADOS_28
Unnamed: 0 | Volume de calda [L] | STATUS | Capacidade operacional [ha/h] | Tempo de missao [h] | Tempo util [h] | Tempo por voo [min] | Autonomia Projetada [h] | N° Voos | MTOW [kg] | Massa Estrutura [kg] | Combustível [kg] | Abastecimentos | Massa gerador | Potência gerador [W] | Combustível consumido [L] | Calda cons [L] | Distância percorrida [km] | Distância Pulverizando [km] | RTL ACUMULADO[m] | EOC [km/km] | EOC [h/h] | Tempo de manobra [h] | Tempo rtl_rtw [h] | V pulv [m/s] | V desloc [m/s]
0 | 150 | CONCLUIDO | 4.6795 | 21.37 | 10.71 | 4.65 | 0.06 | 138 | 296.65 | 61.82 | 1 | 136 | 83.83 | 36821.52 | 190.45 | 1660.52 | 116.51 | 27.19 | 44252.94 | 0.23 | 0.73 | 0.33 | 2.85 | 1 | 10
1 | 150 | CONCLUIDO | 5.377 | 18.6 | 9.93 | 5.84 | 0.07 | 102 | 297.17 | 61.82 | 1.25 | 100 | 84.1 | 36885.7 | 175.31 | 1660.18 | 92.13 | 27.19 | 32245.14 | 0.3 | 0.79 | 0.27 | 2.08 | 1 | 10
2 | 150 | CONCLUIDO | 5.8873 | 16.99 | 9.49 | 7.03 | 0.09 | 81 | 297.7 | 61.82 | 1.5 | 79 | 84.37 | 36949.99 | 166.12 | 1660.57 | 78.31 | 27.19 | 25436.6 | 0.35 | 0.82 | 0.24 | 1.63 | 1 | 10
3 | 150 | CONCLUIDO | 6.2807 | 15.92 | 9.2 | 8.24 | 0.1 | 67 | 298.22 | 61.82 | 1.75 | 65 | 84.65 | 37014.39 | 159.89 | 1660.08 | 69.4 | 27.19 | 21052.81 | 0.39 | 0.85 | 0.21 | 1.35 | 1 | 10
4 | 150 | CONCLUIDO | 6.5992 | 15.15 | 8.99 | 9.46 | 0.12 | 57 | 298.74 | 61.82 | 2 | 55 | 84.92 | 37078.91 | 154.9 | 1660.42 | 62.61 | 27.19 | 17708.09 | 0.43 | 0.87 | 0.2 | 1.13 | 1 | 10
5 | 150 | CONCLUIDO | 6.8826 | 14.53 | 8.81 | 10.79 | 0.13 | 49 | 299.26 | 61.82 | 2.25 | 47 | 85.19 | 37143.54 | 150.49 | 1660.03 | 57.02 | 27.19 | 14954.75 | 0.48 | 0.89 | 0.19 | 0.96 | 1 | 10
6 | 150 | CONCLUIDO | 7.0637 | 14.16 | 8.72 | 11.88 | 0.15 | 44 | 299.79 | 61.82 | 2.5 | 42 | 85.47 | 37208.42 | 147.66 | 1660.5 | 53.93 | 27.19 | 13434.88 | 0.5 | 0.9 | 0.18 | 0.86 | 1 | 10
7 | 150 | CONCLUIDO | 7.2751 | 13.75 | 8.58 | 13.2 | 0.16 | 39 | 300.32 | 61.82 | 2.75 | 37 | 85.74 | 37273.29 | 144.06 | 1660 | 49.76 | 27.19 | 11373.78 | 0.55 | 0.91 | 0.17 | 0.73 | 1 | 10
8 | 150 | CONCLUIDO | 7.452 | 13.42 | 8.48 | 14.53 | 0.18 | 35 | 300.84 | 61.82 | 3 | 33 | 86.02 | 37338.27 | 140.97 | 1659.94 | 47.06 | 27.19 | 10044.5 | 0.58 | 0.92 | 0.14 | 0.62 | 1 | 10
9 | 150 | CONCLUIDO | 7.521 | 13.3 | 8.52 | 15.98 | 0.19 | 32 | 301.37 | 61.82 | 3.25 | 30 | 86.3 | 37403.38 | 140.68 | 1660.21 | 48.33 | 27.19 | 10693.42 | 0.56 | 0.92 | 0.16 | 0.67 | 1 | 10
10 | 150 | CONCLUIDO | 7.6216 | 13.12 | 8.46 | 16.91 | 0.21 | 30 | 301.9 | 61.82 | 3.5 | 28 | 86.58 | 37468.6 | 138.27 | 1659.92 | 46.12 | 27.19 | 9600.44 | 0.59 | 0.92 | 0.16 | 0.6 | 1 | 10
11 | 150 | CONCLUIDO | 7.764 | 12.88 | 8.38 | 18.63 | 0.22 | 27 | 302.43 | 61.82 | 3.75 | 25 | 86.86 | 37533.94 | 135.57 | 1660.13 | 43.75 | 27.19 | 8425.63 | 0.62 | 0.93 | 0.15 | 0.53 | 1 | 10
12 | 150 | CONCLUIDO | 7.8575 | 12.73 | 8.34 | 20.02 | 0.24 | 25 | 302.96 | 61.82 | 4 | 23 | 87.14 | 37599.4 | 133.53 | 1659.99 | 42.49 | 27.19 | 7810.26 | 0.64 | 0.94 | 0.15 | 0.49 | 1 | 10
13 | 150 | CONCLUIDO | 7.9072 | 12.65 | 8.32 | 20.79 | 0.25 | 24 | 303.49 | 61.82 | 4.25 | 22 | 87.42 | 37664.98 | 132.22 | 1660.01 | 41.67 | 27.19 | 7402.69 | 0.65 | 0.94 | 0.15 | 0.46 | 1 | 10
14 | 150 | CONCLUIDO | 8.0036 | 12.49 | 8.28 | 22.57 | 0.26 | 22 | 304.03 | 61.82 | 4.5 | 20 | 87.7 | 37730.68 | 129.89 | 1659.94 | 40.35 | 27.19 | 6752.97 | 0.67 | 0.94 | 0.14 | 0.42 | 1 | 10
15 | 150 | CONCLUIDO | 8.0523 | 12.42 | 8.26 | 23.59 | 0.28 | 21 | 304.56 | 61.82 | 4.75 | 19 | 87.99 | 37796.51 | 128.37 | 1659.99 | 39.77 | 27.19 | 6468.6 | 0.68 | 0.95 | 0.14 | 0.4 | 1 | 10
16 | 150 | CONCLUIDO | 8.1651 | 12.25 | 8.19 | 25.88 | 0.29 | 19 | 305.09 | 61.82 | 5 | 17 | 88.27 | 37862.45 | 125.76 | 1659.94 | 37.79 | 27.19 | 5486.68 | 0.72 | 0.95 | 0.14 | 0.34 | 1 | 10
17 | 150 | CONCLUIDO | 8.2378 | 12.14 | 8.14 | 27.14 | 0.31 | 18 | 305.63 | 61.82 | 5.25 | 16 | 88.56 | 37928.52 | 123.35 | 1659.98 | 36.38 | 27.19 | 4787.11 | 0.75 | 0.96 | 0.13 | 0.29 | 1 | 10
18 | 150 | CONCLUIDO | 8.2346 | 12.14 | 8.2 | 28.95 | 0.32 | 17 | 306.17 | 61.82 | 5.5 | 15 | 88.84 | 37994.72 | 122.77 | 1659.99 | 38.3 | 27.19 | 5754.97 | 0.71 | 0.95 | 0.13 | 0.35 | 1 | 10
19 | 150 | CONCLUIDO | 8.2412 | 12.13 | 8.19 | 28.91 | 0.33 | 17 | 306.7 | 61.82 | 5.75 | 15 | 89.13 | 38061.04 | 121.34 | 1660.14 | 37.89 | 27.19 | 5547.49 | 0.72 | 0.95 | 0.14 | 0.34 | 1 | 10
20 | 150 | CONCLUIDO | 8.2997 | 12.05 | 8.16 | 30.61 | 0.35 | 16 | 307.24 | 61.82 | 6 | 14 | 89.42 | 38127.48 | 119.3 | 1660.05 | 37.02 | 27.19 | 5117.81 | 0.73 | 0.96 | 0.13 | 0.31 | 1 | 10
21 | 150 | CONCLUIDO | 8.3581 | 11.96 | 8.13 | 32.54 | 0.36 | 15 | 307.78 | 61.82 | 6.25 | 13 | 89.71 | 38194.05 | 117.35 | 1659.94 | 35.98 | 27.19 | 4601.7 | 0.76 | 0.96 | 0.13 | 0.28 | 1 | 10
22 | 150 | CONCLUIDO | 8.4134 | 11.89 | 8.11 | 34.76 | 0.38 | 14 | 308.32 | 61.82 | 6.5 | 11 | 90 | 38260.74 | 115.29 | 1659.89 | 35.26 | 27.19 | 4247.89 | 0.77 | 0.96 | 0.13 | 0.26 | 1 | 10
23 | 150 | CONCLUIDO | 8.4714 | 11.8 | 8.09 | 37.32 | 0.39 | 13 | 308.86 | 61.82 | 6.75 | 10 | 90.29 | 38327.57 | 112.96 | 1660.05 | 34.37 | 27.19 | 3809 | 0.79 | 0.97 | 0.13 | 0.23 | 1 | 10
24 | 150 | CONCLUIDO | 8.4666 | 11.81 | 8.09 | 37.35 | 0.4 | 13 | 309.41 | 61.82 | 7 | 8 | 90.59 | 38394.52 | 112.24 | 1659.94 | 34.41 | 27.19 | 3826.81 | 0.79 | 0.97 | 0.14 | 0.24 | 1 | 10
25 | 150 | CONCLUIDO | 8.4904 | 11.78 | 8.06 | 37.19 | 0.42 | 13 | 309.95 | 61.82 | 7.25 | 2 | 90.88 | 38461.6 | 110.25 | 1659.91 | 33.26 | 27.19 | 3252.18 | 0.82 | 0.97 | 0.14 | 0.21 | 1 | 10
26 | 150 | CONCLUIDO | 8.4848 | 11.79 | 8.07 | 37.23 | 0.43 | 13 | 310.5 | 61.82 | 7.5 | 0 | 91.18 | 38528.81 | 110.32 | 1659.91 | 33.46 | 27.19 | 3353.18 | 0.81 | 0.97 | 0.14 | 0.21 | 1 | 10

## RESULTADOS_0
Unnamed: 0 | Volume de calda [L] | STATUS | Capacidade operacional [ha/h] | Tempo de missao [h] | Tempo util [h] | Tempo por voo [min] | Autonomia Projetada [h] | N° Voos | MTOW [kg] | Massa Estrutura [kg] | Combustível [kg] | Abastecimentos | Massa gerador | Potência gerador [W] | Combustível consumido [L] | Calda cons [L] | Distância percorrida [km] | Distância Pulverizando [km] | RTL ACUMULADO[m] | EOC [km/km] | EOC [h/h] | Tempo de manobra [h] | Tempo rtl_rtw [h] | V pulv [m/s] | V desloc [m/s]
0 | 10 | CONCLUIDO | 6.6953 | 14.94 | 11.43 | 4.11 | 0.64 | 167 | 26.11 | 12.1 | 1 | 0 | 3.01 | 3454.41 | 33.36 | 1661.3 | 131.67 | 27.19 | 51687.47 | 0.21 | 0.68 | 0.6 | 3.58 | 1 | 10

## RESULTADOS_7
Unnamed: 0 | Volume de calda [L] | STATUS | Capacidade operacional [ha/h] | Tempo de missao [h] | Tempo util [h] | Tempo por voo [min] | Autonomia Projetada [h] | N° Voos | MTOW [kg] | Massa Estrutura [kg] | Combustível [kg] | Abastecimentos | Massa gerador | Potência gerador [W] | Combustível consumido [L] | Calda cons [L] | Distância percorrida [km] | Distância Pulverizando [km] | RTL ACUMULADO[m] | EOC [km/km] | EOC [h/h] | Tempo de manobra [h] | Tempo rtl_rtw [h] | V pulv [m/s] | V desloc [m/s]
0 | 45 | CONCLUIDO | 8.5304 | 11.72 | 8.77 | 11.19 | 0.18 | 47 | 98.71 | 39.72 | 1 | 44 | 12.99 | 12407.75 | 63.45 | 1660.15 | 55.79 | 27.19 | 14346.09 | 0.49 | 0.89 | 0.18 | 0.91 | 1 | 10
1 | 45 | CONCLUIDO | 8.7368 | 11.45 | 8.68 | 13.7 | 0.22 | 38 | 99.02 | 39.72 | 1.25 | 1 | 13.05 | 12446.14 | 59.58 | 1659.95 | 51.61 | 27.19 | 12302 | 0.53 | 0.9 | 0.22 | 0.82 | 1 | 10
2 | 45 | CONCLUIDO | 8.7364 | 11.45 | 8.68 | 13.7 | 0.27 | 38 | 99.33 | 39.72 | 1.5 | 0 | 13.11 | 12484.55 | 59.77 | 1659.95 | 51.59 | 27.19 | 12291.55 | 0.53 | 0.9 | 0.22 | 0.82 | 1 | 10

## RESULTADOS_19
Unnamed: 0 | Volume de calda [L] | STATUS | Capacidade operacional [ha/h] | Tempo de missao [h] | Tempo util [h] | Tempo por voo [min] | Autonomia Projetada [h] | N° Voos | MTOW [kg] | Massa Estrutura [kg] | Combustível [kg] | Abastecimentos | Massa gerador | Potência gerador [W] | Combustível consumido [L] | Calda cons [L] | Distância percorrida [km] | Distância Pulverizando [km] | RTL ACUMULADO[m] | EOC [km/km] | EOC [h/h] | Tempo de manobra [h] | Tempo rtl_rtw [h] | V pulv [m/s] | V desloc [m/s]
0 | 105 | CONCLUIDO | 6.1052 | 16.38 | 9.84 | 6.02 | 0.09 | 98 | 204 | 55.27 | 1 | 96 | 42.72 | 25393.6 | 135.08 | 1660.13 | 89.24 | 27.19 | 30815.98 | 0.3 | 0.79 | 0.27 | 1.99 | 1 | 10
1 | 105 | CONCLUIDO | 6.7059 | 14.91 | 9.35 | 7.58 | 0.11 | 74 | 204.39 | 55.27 | 1.25 | 72 | 42.87 | 25442.42 | 126.37 | 1660.54 | 73.67 | 27.19 | 23150.86 | 0.37 | 0.84 | 0.23 | 1.49 | 1 | 10
2 | 105 | CONCLUIDO | 7.1876 | 13.91 | 9 | 9.31 | 0.13 | 58 | 204.79 | 55.27 | 1.5 | 56 | 43.02 | 25491.3 | 119.37 | 1660.03 | 62.95 | 27.19 | 17872.67 | 0.43 | 0.87 | 0.2 | 1.14 | 1 | 10
3 | 105 | CONCLUIDO | 7.5179 | 13.3 | 8.79 | 10.99 | 0.15 | 48 | 205.18 | 55.27 | 1.75 | 46 | 43.16 | 25540.22 | 114.59 | 1660.13 | 56.45 | 27.19 | 14673.93 | 0.48 | 0.89 | 0.19 | 0.94 | 1 | 10
4 | 105 | CONCLUIDO | 7.771 | 12.87 | 8.64 | 12.65 | 0.17 | 41 | 205.58 | 55.27 | 2 | 39 | 43.31 | 25589.2 | 110.78 | 1660.13 | 51.61 | 27.19 | 12290.49 | 0.53 | 0.9 | 0.17 | 0.79 | 1 | 10
5 | 105 | CONCLUIDO | 8.0355 | 12.44 | 8.46 | 14.5 | 0.19 | 35 | 205.98 | 55.27 | 2.25 | 33 | 43.46 | 25638.22 | 106.14 | 1660.17 | 46.39 | 27.19 | 9710.14 | 0.59 | 0.92 | 0.15 | 0.61 | 1 | 10
6 | 105 | CONCLUIDO | 8.1202 | 12.32 | 8.49 | 16.44 | 0.22 | 31 | 206.38 | 55.27 | 2.5 | 29 | 43.6 | 25687.3 | 104.48 | 1660.28 | 47.29 | 27.19 | 10175.65 | 0.58 | 0.92 | 0.16 | 0.64 | 1 | 10
7 | 105 | CONCLUIDO | 8.2588 | 12.11 | 8.41 | 18.02 | 0.24 | 28 | 206.78 | 55.27 | 2.75 | 26 | 43.75 | 25736.42 | 101.32 | 1659.94 | 44.63 | 27.19 | 8862.26 | 0.61 | 0.93 | 0.15 | 0.55 | 1 | 10
8 | 105 | CONCLUIDO | 8.3902 | 11.92 | 8.34 | 20.02 | 0.26 | 25 | 207.17 | 55.27 | 3 | 23 | 43.9 | 25785.6 | 98.23 | 1660.06 | 42.46 | 27.19 | 7791.89 | 0.64 | 0.94 | 0.15 | 0.49 | 1 | 10
9 | 105 | CONCLUIDO | 8.5219 | 11.73 | 8.28 | 22.57 | 0.28 | 22 | 207.57 | 55.27 | 3.25 | 20 | 44.05 | 25834.83 | 94.96 | 1659.95 | 40.39 | 27.19 | 6774.66 | 0.67 | 0.94 | 0.15 | 0.42 | 1 | 10
10 | 105 | CONCLUIDO | 8.6225 | 11.6 | 8.22 | 24.67 | 0.3 | 20 | 207.97 | 55.27 | 3.5 | 18 | 44.2 | 25884.1 | 91.69 | 1660.06 | 38.77 | 27.19 | 5973.9 | 0.7 | 0.95 | 0.14 | 0.37 | 1 | 10
11 | 105 | CONCLUIDO | 8.7623 | 11.41 | 8.12 | 27.06 | 0.32 | 18 | 208.37 | 55.27 | 3.75 | 12 | 44.35 | 25933.43 | 87.59 | 1659.97 | 35.3 | 27.19 | 4246.59 | 0.77 | 0.96 | 0.13 | 0.26 | 1 | 10
12 | 105 | CONCLUIDO | 8.6789 | 11.52 | 8.23 | 27.43 | 0.34 | 18 | 208.77 | 55.27 | 4 | 5 | 44.5 | 25982.82 | 87.63 | 1659.96 | 38.68 | 27.19 | 5939.73 | 0.7 | 0.95 | 0.15 | 0.37 | 1 | 10
13 | 105 | CONCLUIDO | 8.7292 | 11.46 | 8.2 | 28.95 | 0.36 | 17 | 209.17 | 55.27 | 4.25 | 0 | 44.65 | 26032.25 | 87.17 | 1659.89 | 37.47 | 27.19 | 5338.94 | 0.73 | 0.95 | 0.16 | 0.35 | 1 | 10

## RESULTADOS_10
Unnamed: 0 | Volume de calda [L] | STATUS | Capacidade operacional [ha/h] | Tempo de missao [h] | Tempo util [h] | Tempo por voo [min] | Autonomia Projetada [h] | N° Voos | MTOW [kg] | Massa Estrutura [kg] | Combustível [kg] | Abastecimentos | Massa gerador | Potência gerador [W] | Combustível consumido [L] | Calda cons [L] | Distância percorrida [km] | Distância Pulverizando [km] | RTL ACUMULADO[m] | EOC [km/km] | EOC [h/h] | Tempo de manobra [h] | Tempo rtl_rtw [h] | V pulv [m/s] | V desloc [m/s]
0 | 60 | CONCLUIDO | 7.8389 | 12.76 | 9.07 | 8.92 | 0.14 | 61 | 124.63 | 45 | 1 | 59 | 18.64 | 15605.44 | 83.68 | 1660.42 | 65.02 | 27.19 | 18892.62 | 0.42 | 0.86 | 0.21 | 1.21 | 1 | 10
1 | 60 | CONCLUIDO | 8.3289 | 12.01 | 8.72 | 11.63 | 0.18 | 45 | 124.96 | 45 | 1.25 | 43 | 18.71 | 15645.96 | 76.79 | 1660.22 | 54.34 | 27.19 | 13630.83 | 0.5 | 0.9 | 0.18 | 0.87 | 1 | 10
2 | 60 | CONCLUIDO | 8.6657 | 11.54 | 8.51 | 14.59 | 0.21 | 35 | 125.29 | 45 | 1.5 | 32 | 18.79 | 15686.51 | 70.56 | 1660.19 | 48.33 | 27.19 | 10679.45 | 0.56 | 0.92 | 0.15 | 0.66 | 1 | 10
3 | 60 | CONCLUIDO | 8.7831 | 11.39 | 8.49 | 16.97 | 0.25 | 30 | 125.62 | 45 | 1.75 | 8 | 18.87 | 15727.09 | 66.92 | 1660.07 | 46.18 | 27.19 | 9630.04 | 0.59 | 0.92 | 0.18 | 0.63 | 1 | 10
4 | 60 | CONCLUIDO | 8.8168 | 11.34 | 8.47 | 17.52 | 0.28 | 29 | 125.95 | 45 | 2 | 0 | 18.95 | 15767.7 | 66.9 | 1659.97 | 45.36 | 27.19 | 9221.95 | 0.6 | 0.92 | 0.19 | 0.62 | 1 | 10

## RESULTADOS_25
Unnamed: 0 | Volume de calda [L] | STATUS | Capacidade operacional [ha/h] | Tempo de missao [h] | Tempo util [h] | Tempo por voo [min] | Autonomia Projetada [h] | N° Voos | MTOW [kg] | Massa Estrutura [kg] | Combustível [kg] | Abastecimentos | Massa gerador | Potência gerador [W] | Combustível consumido [L] | Calda cons [L] | Distância percorrida [km] | Distância Pulverizando [km] | RTL ACUMULADO[m] | EOC [km/km] | EOC [h/h] | Tempo de manobra [h] | Tempo rtl_rtw [h] | V pulv [m/s] | V desloc [m/s]
0 | 135 | CONCLUIDO | 5.1221 | 19.52 | 10.4 | 5.03 | 0.07 | 124 | 263.32 | 59.89 | 1 | 122 | 67.43 | 32710.1 | 170.74 | 1660.53 | 106.95 | 27.19 | 39544.23 | 0.25 | 0.75 | 0.31 | 2.54 | 1 | 10
1 | 135 | CONCLUIDO | 5.8075 | 17.22 | 9.71 | 6.34 | 0.08 | 92 | 263.79 | 59.89 | 1.25 | 90 | 67.65 | 32767.75 | 157.9 | 1660.44 | 85.35 | 27.19 | 28902.69 | 0.32 | 0.8 | 0.25 | 1.86 | 1 | 10
2 | 135 | CONCLUIDO | 6.3041 | 15.86 | 9.32 | 7.66 | 0.1 | 73 | 264.25 | 59.89 | 1.5 | 71 | 67.87 | 32825.49 | 150.01 | 1660.68 | 73.02 | 27.19 | 22833.11 | 0.37 | 0.84 | 0.22 | 1.46 | 1 | 10
3 | 135 | CONCLUIDO | 6.6977 | 14.93 | 9.04 | 9.04 | 0.12 | 60 | 264.72 | 59.89 | 1.75 | 58 | 68.09 | 32883.31 | 144 | 1660.25 | 64.38 | 27.19 | 18578.57 | 0.42 | 0.86 | 0.2 | 1.19 | 1 | 10
4 | 135 | CONCLUIDO | 7.0016 | 14.28 | 8.85 | 10.41 | 0.13 | 51 | 265.19 | 59.89 | 2 | 49 | 68.31 | 32941.21 | 139.44 | 1660.21 | 58.22 | 27.19 | 15541.22 | 0.47 | 0.88 | 0.19 | 1 | 1 | 10
5 | 135 | CONCLUIDO | 7.2153 | 13.86 | 8.73 | 11.64 | 0.15 | 45 | 265.66 | 59.89 | 2.25 | 43 | 68.53 | 32999.19 | 136.22 | 1660.25 | 54.59 | 27.19 | 13758.81 | 0.5 | 0.89 | 0.18 | 0.88 | 1 | 10
6 | 135 | CONCLUIDO | 7.4622 | 13.4 | 8.58 | 13.19 | 0.17 | 39 | 266.13 | 59.89 | 2.5 | 37 | 68.75 | 33057.26 | 132.1 | 1660.06 | 49.52 | 27.19 | 11252.84 | 0.55 | 0.91 | 0.17 | 0.72 | 1 | 10
7 | 135 | CONCLUIDO | 7.6305 | 13.11 | 8.48 | 14.54 | 0.18 | 35 | 266.6 | 59.89 | 2.75 | 33 | 68.97 | 33115.41 | 129.2 | 1660.07 | 47.25 | 27.19 | 10136.61 | 0.58 | 0.92 | 0.14 | 0.63 | 1 | 10
8 | 135 | CONCLUIDO | 7.6889 | 13.01 | 8.54 | 16 | 0.2 | 32 | 267.08 | 59.89 | 3 | 30 | 69.19 | 33173.65 | 128.85 | 1660.26 | 48.65 | 27.19 | 10850.59 | 0.56 | 0.92 | 0.16 | 0.68 | 1 | 10
9 | 135 | CONCLUIDO | 7.8401 | 12.76 | 8.44 | 17.45 | 0.22 | 29 | 267.55 | 59.89 | 3.25 | 27 | 69.41 | 33231.97 | 125.8 | 1660.27 | 45.47 | 27.19 | 9279.54 | 0.6 | 0.93 | 0.15 | 0.58 | 1 | 10
10 | 135 | CONCLUIDO | 7.9321 | 12.61 | 8.39 | 18.64 | 0.23 | 27 | 268.02 | 59.89 | 3.5 | 25 | 69.64 | 33290.38 | 123.29 | 1659.97 | 43.98 | 27.19 | 8541.9 | 0.62 | 0.93 | 0.15 | 0.54 | 1 | 10
11 | 135 | CONCLUIDO | 8.0223 | 12.47 | 8.35 | 20.04 | 0.25 | 25 | 268.5 | 59.89 | 3.75 | 23 | 69.86 | 33348.87 | 121.22 | 1660.17 | 42.72 | 27.19 | 7921.82 | 0.64 | 0.94 | 0.15 | 0.49 | 1 | 10
12 | 135 | CONCLUIDO | 8.1205 | 12.31 | 8.3 | 21.65 | 0.26 | 23 | 268.97 | 59.89 | 4 | 21 | 70.09 | 33407.45 | 118.69 | 1660.01 | 41.24 | 27.19 | 7194.87 | 0.66 | 0.94 | 0.14 | 0.45 | 1 | 10
13 | 135 | CONCLUIDO | 8.2124 | 12.18 | 8.26 | 23.61 | 0.28 | 21 | 269.45 | 59.89 | 4.25 | 19 | 70.31 | 33466.11 | 116.77 | 1659.98 | 39.97 | 27.19 | 6565.73 | 0.68 | 0.95 | 0.14 | 0.41 | 1 | 10
14 | 135 | CONCLUIDO | 8.2686 | 12.09 | 8.23 | 24.69 | 0.3 | 20 | 269.92 | 59.89 | 4.5 | 18 | 70.54 | 33524.86 | 114.44 | 1659.99 | 38.96 | 27.19 | 6066.57 | 0.7 | 0.95 | 0.14 | 0.38 | 1 | 10
15 | 135 | CONCLUIDO | 8.3875 | 11.92 | 8.16 | 27.2 | 0.31 | 18 | 270.4 | 59.89 | 4.75 | 16 | 70.76 | 33583.7 | 111.4 | 1659.94 | 36.98 | 27.19 | 5086.28 | 0.74 | 0.96 | 0.13 | 0.31 | 1 | 10
16 | 135 | CONCLUIDO | 8.4014 | 11.9 | 8.19 | 28.91 | 0.33 | 17 | 270.88 | 59.89 | 5 | 15 | 70.99 | 33642.62 | 110.11 | 1660.01 | 37.8 | 27.19 | 5505.12 | 0.72 | 0.95 | 0.14 | 0.34 | 1 | 10
17 | 135 | CONCLUIDO | 8.4648 | 11.81 | 8.15 | 30.57 | 0.34 | 16 | 271.36 | 59.89 | 5.25 | 14 | 71.22 | 33701.64 | 107.95 | 1659.89 | 36.51 | 27.19 | 4864.51 | 0.74 | 0.96 | 0.14 | 0.3 | 1 | 10
18 | 135 | CONCLUIDO | 8.5104 | 11.75 | 8.14 | 32.56 | 0.36 | 15 | 271.84 | 59.89 | 5.5 | 12 | 71.45 | 33760.74 | 105.79 | 1660.03 | 36.17 | 27.19 | 4699.43 | 0.75 | 0.96 | 0.13 | 0.29 | 1 | 10
19 | 135 | CONCLUIDO | 8.5625 | 11.68 | 8.12 | 34.79 | 0.38 | 14 | 272.32 | 59.89 | 5.75 | 10 | 71.68 | 33820.05 | 103.18 | 1659.89 | 35.47 | 27.19 | 4351.55 | 0.77 | 0.96 | 0.13 | 0.27 | 1 | 10
20 | 135 | CONCLUIDO | 8.548 | 11.7 | 8.14 | 34.88 | 0.39 | 14 | 272.8 | 59.89 | 6 | 4 | 71.91 | 33879.33 | 102.78 | 1659.92 | 35.89 | 27.19 | 4563.58 | 0.76 | 0.96 | 0.14 | 0.28 | 1 | 10
21 | 135 | CONCLUIDO | 8.5383 | 11.71 | 8.15 | 34.93 | 0.41 | 14 | 273.28 | 59.89 | 6.25 | 0 | 72.14 | 33938.7 | 102.78 | 1660.04 | 36.09 | 27.19 | 4661.64 | 0.75 | 0.96 | 0.15 | 0.3 | 1 | 10

## RESULTADOS_14
Unnamed: 0 | Volume de calda [L] | STATUS | Capacidade operacional [ha/h] | Tempo de missao [h] | Tempo util [h] | Tempo por voo [min] | Autonomia Projetada [h] | N° Voos | MTOW [kg] | Massa Estrutura [kg] | Combustível [kg] | Abastecimentos | Massa gerador | Potência gerador [W] | Combustível consumido [L] | Calda cons [L] | Distância percorrida [km] | Distância Pulverizando [km] | RTL ACUMULADO[m] | EOC [km/km] | EOC [h/h] | Tempo de manobra [h] | Tempo rtl_rtw [h] | V pulv [m/s] | V desloc [m/s]
0 | 80 | CONCLUIDO | 7.0155 | 14.25 | 9.42 | 7.24 | 0.11 | 78 | 159.12 | 50.28 | 1 | 76 | 27.84 | 19859.16 | 107.14 | 1660.1 | 76.1 | 27.19 | 24348.56 | 0.36 | 0.83 | 0.23 | 1.56 | 1 | 10
1 | 80 | CONCLUIDO | 7.5427 | 13.26 | 9.03 | 9.19 | 0.14 | 59 | 159.48 | 50.28 | 1.25 | 57 | 27.95 | 19902.91 | 99.95 | 1660.28 | 64.09 | 27.19 | 18437.51 | 0.42 | 0.87 | 0.2 | 1.18 | 1 | 10
2 | 80 | CONCLUIDO | 7.9653 | 12.55 | 8.75 | 11.41 | 0.17 | 46 | 159.83 | 50.28 | 1.5 | 44 | 28.05 | 19946.71 | 94.16 | 1660.51 | 54.94 | 27.19 | 13929.28 | 0.49 | 0.89 | 0.18 | 0.89 | 1 | 10
3 | 80 | CONCLUIDO | 8.3445 | 11.98 | 8.47 | 13.73 | 0.19 | 37 | 160.19 | 50.28 | 1.75 | 35 | 28.16 | 19990.53 | 87.89 | 1659.99 | 45.89 | 27.19 | 9449.69 | 0.59 | 0.92 | 0.17 | 0.61 | 1 | 10
4 | 80 | CONCLUIDO | 8.4008 | 11.9 | 8.55 | 16.03 | 0.22 | 32 | 160.54 | 50.28 | 2 | 30 | 28.26 | 20034.4 | 86.17 | 1659.92 | 49.19 | 27.19 | 11120.84 | 0.55 | 0.91 | 0.16 | 0.69 | 1 | 10
5 | 80 | CONCLUIDO | 8.6383 | 11.58 | 8.38 | 18.63 | 0.25 | 27 | 160.9 | 50.28 | 2.25 | 25 | 28.37 | 20078.3 | 80.92 | 1660.02 | 43.84 | 27.19 | 8473.56 | 0.62 | 0.93 | 0.15 | 0.53 | 1 | 10
6 | 80 | CONCLUIDO | 8.7583 | 11.42 | 8.32 | 20.8 | 0.27 | 24 | 161.26 | 50.28 | 2.5 | 17 | 28.48 | 20122.23 | 77.41 | 1659.94 | 41.56 | 27.19 | 7350.12 | 0.65 | 0.94 | 0.15 | 0.47 | 1 | 10
7 | 80 | CONCLUIDO | 8.8253 | 11.33 | 8.3 | 22.63 | 0.3 | 22 | 161.61 | 50.28 | 2.75 | 2 | 28.58 | 20166.2 | 75.59 | 1660.12 | 40.42 | 27.19 | 6786.41 | 0.67 | 0.94 | 0.16 | 0.44 | 1 | 10
8 | 80 | CONCLUIDO | 8.819 | 11.34 | 8.31 | 22.65 | 0.33 | 22 | 161.97 | 50.28 | 3 | 0 | 28.69 | 20210.21 | 75.82 | 1660.16 | 40.6 | 27.19 | 6876.22 | 0.67 | 0.94 | 0.17 | 0.45 | 1 | 10

## RESULTADOS_21
Unnamed: 0 | Volume de calda [L] | STATUS | Capacidade operacional [ha/h] | Tempo de missao [h] | Tempo util [h] | Tempo por voo [min] | Autonomia Projetada [h] | N° Voos | MTOW [kg] | Massa Estrutura [kg] | Combustível [kg] | Abastecimentos | Massa gerador | Potência gerador [W] | Combustível consumido [L] | Calda cons [L] | Distância percorrida [km] | Distância Pulverizando [km] | RTL ACUMULADO[m] | EOC [km/km] | EOC [h/h] | Tempo de manobra [h] | Tempo rtl_rtw [h] | V pulv [m/s] | V desloc [m/s]
0 | 115 | CONCLUIDO | 5.7748 | 17.32 | 10 | 5.66 | 0.08 | 106 | 222.93 | 56.94 | 1 | 104 | 49.99 | 27728.69 | 146.33 | 1660.22 | 94.45 | 27.19 | 33381.33 | 0.29 | 0.78 | 0.28 | 2.15 | 1 | 10
1 | 115 | CONCLUIDO | 6.3931 | 15.64 | 9.47 | 7.1 | 0.1 | 80 | 223.35 | 56.94 | 1.25 | 78 | 50.15 | 27780.03 | 136.68 | 1660.2 | 77.84 | 27.19 | 25209.33 | 0.35 | 0.83 | 0.23 | 1.62 | 1 | 10
2 | 115 | CONCLUIDO | 6.8731 | 14.55 | 9.12 | 8.69 | 0.12 | 63 | 223.76 | 56.94 | 1.5 | 61 | 50.32 | 27831.42 | 129.9 | 1660.22 | 66.84 | 27.19 | 19790.91 | 0.41 | 0.86 | 0.21 | 1.27 | 1 | 10
3 | 115 | CONCLUIDO | 7.2378 | 13.82 | 8.87 | 10.24 | 0.14 | 52 | 224.18 | 56.94 | 1.75 | 50 | 50.49 | 27882.87 | 124.5 | 1659.94 | 58.89 | 27.19 | 15875.32 | 0.46 | 0.88 | 0.19 | 1.02 | 1 | 10
4 | 115 | CONCLUIDO | 7.4774 | 13.37 | 8.74 | 11.65 | 0.16 | 45 | 224.6 | 56.94 | 2 | 43 | 50.65 | 27934.37 | 120.76 | 1660.14 | 54.86 | 27.19 | 13891.84 | 0.5 | 0.89 | 0.18 | 0.88 | 1 | 10
5 | 115 | CONCLUIDO | 7.7673 | 12.87 | 8.55 | 13.49 | 0.18 | 38 | 225.01 | 56.94 | 2.25 | 36 | 50.82 | 27985.94 | 116.09 | 1660.39 | 48.34 | 27.19 | 10668.85 | 0.56 | 0.91 | 0.17 | 0.69 | 1 | 10
6 | 115 | CONCLUIDO | 7.7754 | 12.86 | 8.66 | 14.85 | 0.2 | 35 | 225.43 | 56.94 | 2.5 | 33 | 50.99 | 28037.57 | 116.17 | 1659.89 | 53.9 | 27.19 | 13461.45 | 0.5 | 0.9 | 0.14 | 0.81 | 1 | 10
7 | 115 | CONCLUIDO | 8.0415 | 12.44 | 8.46 | 16.92 | 0.22 | 30 | 225.85 | 56.94 | 2.75 | 28 | 51.16 | 28089.25 | 111.06 | 1659.97 | 46.15 | 27.19 | 9611.9 | 0.59 | 0.92 | 0.16 | 0.6 | 1 | 10
8 | 115 | CONCLUIDO | 8.1798 | 12.23 | 8.38 | 18.62 | 0.24 | 27 | 226.27 | 56.94 | 3 | 25 | 51.33 | 28140.99 | 108.13 | 1659.95 | 43.73 | 27.19 | 8420.37 | 0.62 | 0.93 | 0.15 | 0.53 | 1 | 10
9 | 115 | CONCLUIDO | 8.2643 | 12.1 | 8.34 | 20.02 | 0.25 | 25 | 226.69 | 56.94 | 3.25 | 23 | 51.5 | 28192.8 | 105.87 | 1659.94 | 42.49 | 27.19 | 7808.7 | 0.64 | 0.94 | 0.15 | 0.49 | 1 | 10
10 | 115 | CONCLUIDO | 8.4043 | 11.9 | 8.27 | 22.56 | 0.27 | 22 | 227.11 | 56.94 | 3.5 | 20 | 51.67 | 28244.66 | 102.64 | 1659.89 | 40.34 | 27.19 | 6746.83 | 0.67 | 0.94 | 0.14 | 0.42 | 1 | 10
11 | 115 | CONCLUIDO | 8.4487 | 11.84 | 8.25 | 23.58 | 0.29 | 21 | 227.53 | 56.94 | 3.75 | 19 | 51.84 | 28296.58 | 100.24 | 1659.91 | 39.72 | 27.19 | 6443.24 | 0.68 | 0.95 | 0.14 | 0.4 | 1 | 10
12 | 115 | CONCLUIDO | 8.5794 | 11.66 | 8.16 | 25.77 | 0.31 | 19 | 227.95 | 56.94 | 4 | 17 | 52.01 | 28348.56 | 96.34 | 1659.96 | 36.72 | 27.19 | 4950.55 | 0.74 | 0.96 | 0.13 | 0.31 | 1 | 10
13 | 115 | CONCLUIDO | 8.6091 | 11.62 | 8.21 | 28.97 | 0.33 | 17 | 228.38 | 56.94 | 4.25 | 14 | 52.18 | 28400.61 | 94.66 | 1659.89 | 38.53 | 27.19 | 5867.3 | 0.71 | 0.95 | 0.13 | 0.36 | 1 | 10
14 | 115 | CONCLUIDO | 8.6661 | 11.54 | 8.18 | 30.66 | 0.35 | 16 | 228.8 | 56.94 | 4.5 | 6 | 52.36 | 28452.71 | 92.6 | 1659.95 | 36.99 | 27.19 | 5104.72 | 0.73 | 0.96 | 0.15 | 0.32 | 1 | 10
15 | 115 | CONCLUIDO | 8.667 | 11.54 | 8.18 | 30.66 | 0.37 | 16 | 229.22 | 56.94 | 4.75 | 2 | 52.53 | 28504.87 | 92.44 | 1660.16 | 36.87 | 27.19 | 5043.49 | 0.74 | 0.96 | 0.15 | 0.32 | 1 | 10
16 | 115 | CONCLUIDO | 8.657 | 11.55 | 8.19 | 30.71 | 0.39 | 16 | 229.65 | 56.94 | 5 | 0 | 52.7 | 28557.1 | 92.62 | 1659.89 | 37.29 | 27.19 | 5253.99 | 0.73 | 0.95 | 0.15 | 0.34 | 1 | 10

## RESULTADOS_5
Unnamed: 0 | Volume de calda [L] | STATUS | Capacidade operacional [ha/h] | Tempo de missao [h] | Tempo util [h] | Tempo por voo [min] | Autonomia Projetada [h] | N° Voos | MTOW [kg] | Massa Estrutura [kg] | Combustível [kg] | Abastecimentos | Massa gerador | Potência gerador [W] | Combustível consumido [L] | Calda cons [L] | Distância percorrida [km] | Distância Pulverizando [km] | RTL ACUMULADO[m] | EOC [km/km] | EOC [h/h] | Tempo de manobra [h] | Tempo rtl_rtw [h] | V pulv [m/s] | V desloc [m/s]
0 | 35 | CONCLUIDO | 8.6063 | 11.62 | 8.88 | 10.88 | 0.22 | 49 | 80.84 | 35.1 | 1 | 0 | 9.74 | 10204.21 | 54.2 | 1660.08 | 57.44 | 27.19 | 15160.83 | 0.47 | 0.88 | 0.25 | 1.03 | 1 | 10

## RESULTADOS_8
Unnamed: 0 | Volume de calda [L] | STATUS | Capacidade operacional [ha/h] | Tempo de missao [h] | Tempo util [h] | Tempo por voo [min] | Autonomia Projetada [h] | N° Voos | MTOW [kg] | Massa Estrutura [kg] | Combustível [kg] | Abastecimentos | Massa gerador | Potência gerador [W] | Combustível consumido [L] | Calda cons [L] | Distância percorrida [km] | Distância Pulverizando [km] | RTL ACUMULADO[m] | EOC [km/km] | EOC [h/h] | Tempo de manobra [h] | Tempo rtl_rtw [h] | V pulv [m/s] | V desloc [m/s]
0 | 50 | CONCLUIDO | 8.2861 | 12.07 | 8.88 | 10.24 | 0.16 | 52 | 107.41 | 41.65 | 1 | 50 | 14.77 | 13481.73 | 70.48 | 1660.19 | 59.02 | 27.19 | 15936.42 | 0.46 | 0.88 | 0.19 | 1.02 | 1 | 10
1 | 50 | CONCLUIDO | 8.7315 | 11.45 | 8.57 | 13.54 | 0.2 | 38 | 107.73 | 41.65 | 1.25 | 29 | 14.83 | 13520.81 | 63.46 | 1659.97 | 49.14 | 27.19 | 11070.13 | 0.55 | 0.91 | 0.18 | 0.72 | 1 | 10
2 | 50 | CONCLUIDO | 8.8871 | 11.25 | 8.44 | 14.47 | 0.24 | 35 | 108.05 | 41.65 | 1.5 | 0 | 14.9 | 13559.91 | 60.79 | 1660.07 | 44.09 | 27.19 | 8560.37 | 0.62 | 0.93 | 0.19 | 0.58 | 1 | 10

## RESULTADOS_3
Unnamed: 0 | Volume de calda [L] | STATUS | Capacidade operacional [ha/h] | Tempo de missao [h] | Tempo util [h] | Tempo por voo [min] | Autonomia Projetada [h] | N° Voos | MTOW [kg] | Massa Estrutura [kg] | Combustível [kg] | Abastecimentos | Massa gerador | Potência gerador [W] | Combustível consumido [L] | Calda cons [L] | Distância percorrida [km] | Distância Pulverizando [km] | RTL ACUMULADO[m] | EOC [km/km] | EOC [h/h] | Tempo de manobra [h] | Tempo rtl_rtw [h] | V pulv [m/s] | V desloc [m/s]
0 | 25 | CONCLUIDO | 8.315 | 12.03 | 9.29 | 8.19 | 0.28 | 68 | 61.76 | 28.92 | 1 | 0 | 6.84 | 7851.41 | 48.35 | 1660.57 | 69.16 | 27.19 | 20928.92 | 0.39 | 0.84 | 0.3 | 1.43 | 1 | 10

## RESULTADOS_15
Unnamed: 0 | Volume de calda [L] | STATUS | Capacidade operacional [ha/h] | Tempo de missao [h] | Tempo util [h] | Tempo por voo [min] | Autonomia Projetada [h] | N° Voos | MTOW [kg] | Massa Estrutura [kg] | Combustível [kg] | Abastecimentos | Massa gerador | Potência gerador [W] | Combustível consumido [L] | Calda cons [L] | Distância percorrida [km] | Distância Pulverizando [km] | RTL ACUMULADO[m] | EOC [km/km] | EOC [h/h] | Tempo de manobra [h] | Tempo rtl_rtw [h] | V pulv [m/s] | V desloc [m/s]
0 | 85 | CONCLUIDO | 6.8223 | 14.66 | 9.51 | 6.96 | 0.11 | 82 | 167.88 | 51.39 | 1 | 80 | 30.49 | 20939.59 | 112.83 | 1660.33 | 78.79 | 27.19 | 25674.69 | 0.35 | 0.82 | 0.24 | 1.65 | 1 | 10
1 | 85 | CONCLUIDO | 7.3731 | 13.56 | 9.09 | 8.8 | 0.13 | 62 | 168.25 | 51.39 | 1.25 | 60 | 30.6 | 20984.25 | 105.29 | 1660.07 | 65.87 | 27.19 | 19310.81 | 0.41 | 0.86 | 0.21 | 1.24 | 1 | 10
2 | 85 | CONCLUIDO | 7.7806 | 12.85 | 8.82 | 10.8 | 0.16 | 49 | 168.61 | 51.39 | 1.5 | 47 | 30.71 | 21028.94 | 99.69 | 1660.13 | 57.37 | 27.19 | 15128.96 | 0.47 | 0.89 | 0.19 | 0.97 | 1 | 10
3 | 85 | CONCLUIDO | 8.1081 | 12.33 | 8.61 | 12.91 | 0.18 | 40 | 168.97 | 51.39 | 1.75 | 38 | 30.83 | 21073.68 | 94.57 | 1660.02 | 50.46 | 27.19 | 11718.17 | 0.54 | 0.91 | 0.17 | 0.75 | 1 | 10
4 | 85 | CONCLUIDO | 8.1664 | 12.25 | 8.69 | 14.89 | 0.21 | 35 | 169.33 | 51.39 | 2 | 33 | 30.94 | 21118.46 | 92.89 | 1659.95 | 54.76 | 27.19 | 13890.74 | 0.5 | 0.9 | 0.14 | 0.83 | 1 | 10
5 | 85 | CONCLUIDO | 8.4822 | 11.79 | 8.43 | 17.45 | 0.24 | 29 | 169.7 | 51.39 | 2.25 | 27 | 31.05 | 21163.27 | 87.05 | 1660 | 45.39 | 27.19 | 9236.46 | 0.6 | 0.93 | 0.15 | 0.58 | 1 | 10
6 | 85 | CONCLUIDO | 8.6493 | 11.56 | 8.34 | 20.02 | 0.26 | 25 | 170.06 | 51.39 | 2.5 | 23 | 31.17 | 21208.12 | 82.79 | 1660.02 | 42.53 | 27.19 | 7827.44 | 0.64 | 0.94 | 0.15 | 0.49 | 1 | 10
7 | 85 | CONCLUIDO | 8.7739 | 11.4 | 8.28 | 22.58 | 0.29 | 22 | 170.42 | 51.39 | 2.75 | 15 | 31.28 | 21253.01 | 79.14 | 1659.97 | 40.28 | 27.19 | 6718.7 | 0.67 | 0.94 | 0.15 | 0.43 | 1 | 10
8 | 85 | CONCLUIDO | 8.8041 | 11.36 | 8.27 | 23.64 | 0.31 | 21 | 170.79 | 51.39 | 3 | 2 | 31.4 | 21297.94 | 78.07 | 1660.02 | 39.68 | 27.19 | 6425.04 | 0.69 | 0.94 | 0.16 | 0.42 | 1 | 10
9 | 85 | CONCLUIDO | 8.7994 | 11.36 | 8.28 | 23.66 | 0.34 | 21 | 171.15 | 51.39 | 3.25 | 0 | 31.51 | 21342.91 | 78.16 | 1660.12 | 39.73 | 27.19 | 6448.55 | 0.68 | 0.94 | 0.17 | 0.43 | 1 | 10

## RESULTADOS_2
Unnamed: 0 | Volume de calda [L] | STATUS | Capacidade operacional [ha/h] | Tempo de missao [h] | Tempo util [h] | Tempo por voo [min] | Autonomia Projetada [h] | N° Voos | MTOW [kg] | Massa Estrutura [kg] | Combustível [kg] | Abastecimentos | Massa gerador | Potência gerador [W] | Combustível consumido [L] | Calda cons [L] | Distância percorrida [km] | Distância Pulverizando [km] | RTL ACUMULADO[m] | EOC [km/km] | EOC [h/h] | Tempo de manobra [h] | Tempo rtl_rtw [h] | V pulv [m/s] | V desloc [m/s]
0 | 20 | CONCLUIDO | 8.0605 | 12.41 | 9.63 | 6.88 | 0.34 | 84 | 51.33 | 24.83 | 1 | 0 | 5.51 | 6564.78 | 44.82 | 1660.67 | 79.35 | 27.19 | 25943.71 | 0.34 | 0.81 | 0.35 | 1.78 | 1 | 10

## RESULTADOS_22
Unnamed: 0 | Volume de calda [L] | STATUS | Capacidade operacional [ha/h] | Tempo de missao [h] | Tempo util [h] | Tempo por voo [min] | Autonomia Projetada [h] | N° Voos | MTOW [kg] | Massa Estrutura [kg] | Combustível [kg] | Abastecimentos | Massa gerador | Potência gerador [W] | Combustível consumido [L] | Calda cons [L] | Distância percorrida [km] | Distância Pulverizando [km] | RTL ACUMULADO[m] | EOC [km/km] | EOC [h/h] | Tempo de manobra [h] | Tempo rtl_rtw [h] | V pulv [m/s] | V desloc [m/s]
0 | 120 | CONCLUIDO | 5.6193 | 17.8 | 10.08 | 5.5 | 0.08 | 110 | 232.68 | 57.72 | 1 | 108 | 53.95 | 28931.02 | 151.85 | 1660.63 | 96.87 | 27.19 | 34575.08 | 0.28 | 0.78 | 0.27 | 2.22 | 1 | 10
1 | 120 | CONCLUIDO | 6.2417 | 16.02 | 9.53 | 6.89 | 0.1 | 83 | 233.1 | 57.72 | 1.25 | 81 | 54.13 | 28983.75 | 141.87 | 1660.41 | 79.71 | 27.19 | 26127.31 | 0.34 | 0.82 | 0.24 | 1.68 | 1 | 10
2 | 120 | CONCLUIDO | 6.708 | 14.91 | 9.19 | 8.36 | 0.11 | 66 | 233.53 | 57.72 | 1.5 | 64 | 54.31 | 29036.54 | 135.24 | 1660.39 | 68.96 | 27.19 | 20837.9 | 0.39 | 0.85 | 0.22 | 1.34 | 1 | 10
3 | 120 | CONCLUIDO | 7.1055 | 14.07 | 8.9 | 9.89 | 0.13 | 54 | 233.96 | 57.72 | 1.75 | 52 | 54.49 | 29089.39 | 129.14 | 1660.15 | 60.08 | 27.19 | 16456.02 | 0.45 | 0.88 | 0.19 | 1.05 | 1 | 10
4 | 120 | CONCLUIDO | 7.3801 | 13.55 | 8.75 | 11.41 | 0.15 | 46 | 234.39 | 57.72 | 2 | 44 | 54.67 | 29142.31 | 125.18 | 1660.27 | 54.94 | 27.19 | 13928.1 | 0.49 | 0.89 | 0.18 | 0.89 | 1 | 10
5 | 120 | CONCLUIDO | 7.6105 | 13.14 | 8.61 | 12.91 | 0.17 | 40 | 234.82 | 57.72 | 2.25 | 38 | 54.85 | 29195.29 | 121.5 | 1659.92 | 50.57 | 27.19 | 11774.35 | 0.54 | 0.91 | 0.17 | 0.76 | 1 | 10
6 | 120 | CONCLUIDO | 7.8264 | 12.78 | 8.47 | 14.53 | 0.19 | 35 | 235.25 | 57.72 | 2.5 | 33 | 55.03 | 29248.33 | 117.64 | 1660 | 46.98 | 27.19 | 10002.05 | 0.58 | 0.92 | 0.15 | 0.62 | 1 | 10
7 | 120 | CONCLUIDO | 7.8916 | 12.67 | 8.51 | 15.95 | 0.21 | 32 | 235.68 | 57.72 | 2.75 | 30 | 55.21 | 29301.44 | 116.52 | 1659.91 | 47.82 | 27.19 | 10437.56 | 0.57 | 0.92 | 0.16 | 0.65 | 1 | 10
8 | 120 | CONCLUIDO | 8.0734 | 12.39 | 8.4 | 18 | 0.23 | 28 | 236.11 | 57.72 | 3 | 26 | 55.39 | 29354.61 | 113.02 | 1659.95 | 44.41 | 27.19 | 8754.27 | 0.61 | 0.93 | 0.15 | 0.55 | 1 | 10
9 | 120 | CONCLUIDO | 8.1618 | 12.25 | 8.36 | 19.29 | 0.24 | 26 | 236.54 | 57.72 | 3.25 | 24 | 55.57 | 29407.85 | 110.87 | 1659.93 | 43.08 | 27.19 | 8095.55 | 0.63 | 0.93 | 0.15 | 0.51 | 1 | 10
10 | 120 | CONCLUIDO | 8.2435 | 12.13 | 8.33 | 20.82 | 0.26 | 24 | 236.98 | 57.72 | 3.5 | 22 | 55.75 | 29461.15 | 108.64 | 1659.95 | 42.29 | 27.19 | 7714.74 | 0.64 | 0.94 | 0.14 | 0.48 | 1 | 10
11 | 120 | CONCLUIDO | 8.3395 | 11.99 | 8.28 | 22.58 | 0.28 | 22 | 237.41 | 57.72 | 3.75 | 20 | 55.93 | 29514.51 | 105.76 | 1659.93 | 40.61 | 27.19 | 6884.01 | 0.67 | 0.94 | 0.14 | 0.43 | 1 | 10
12 | 120 | CONCLUIDO | 8.445 | 11.84 | 8.22 | 24.66 | 0.3 | 20 | 237.84 | 57.72 | 4 | 18 | 56.12 | 29567.95 | 102.77 | 1660.11 | 38.7 | 27.19 | 5938.3 | 0.7 | 0.95 | 0.14 | 0.37 | 1 | 10
13 | 120 | CONCLUIDO | 8.5486 | 11.7 | 8.17 | 27.23 | 0.32 | 18 | 238.28 | 57.72 | 4.25 | 16 | 56.3 | 29621.44 | 99.67 | 1659.96 | 37.31 | 27.19 | 5251.34 | 0.73 | 0.96 | 0.13 | 0.32 | 1 | 10
14 | 120 | CONCLUIDO | 8.5625 | 11.68 | 8.2 | 28.93 | 0.34 | 17 | 238.71 | 57.72 | 4.5 | 14 | 56.49 | 29675.01 | 98.03 | 1659.97 | 37.98 | 27.19 | 5593.69 | 0.72 | 0.95 | 0.14 | 0.34 | 1 | 10
15 | 120 | CONCLUIDO | 8.6186 | 11.6 | 8.16 | 30.62 | 0.35 | 16 | 239.14 | 57.72 | 4.75 | 8 | 56.67 | 29728.63 | 95.43 | 1659.94 | 36.86 | 27.19 | 5039.84 | 0.74 | 0.96 | 0.14 | 0.31 | 1 | 10
16 | 120 | CONCLUIDO | 8.6651 | 11.54 | 8.15 | 32.59 | 0.37 | 15 | 239.58 | 57.72 | 5 | 2 | 56.86 | 29782.33 | 94.2 | 1659.93 | 36.03 | 27.19 | 4629.51 | 0.75 | 0.96 | 0.15 | 0.3 | 1 | 10
17 | 120 | CONCLUIDO | 8.6615 | 11.55 | 8.15 | 32.61 | 0.39 | 15 | 240.02 | 57.72 | 5.25 | 0 | 57.04 | 29836.09 | 94.53 | 1660.07 | 36.12 | 27.19 | 4671.01 | 0.75 | 0.96 | 0.15 | 0.3 | 1 | 10

## RESULTADOS_27
Unnamed: 0 | Volume de calda [L] | STATUS | Capacidade operacional [ha/h] | Tempo de missao [h] | Tempo util [h] | Tempo por voo [min] | Autonomia Projetada [h] | N° Voos | MTOW [kg] | Massa Estrutura [kg] | Combustível [kg] | Abastecimentos | Massa gerador | Potência gerador [W] | Combustível consumido [L] | Calda cons [L] | Distância percorrida [km] | Distância Pulverizando [km] | RTL ACUMULADO[m] | EOC [km/km] | EOC [h/h] | Tempo de manobra [h] | Tempo rtl_rtw [h] | V pulv [m/s] | V desloc [m/s]
0 | 145 | CONCLUIDO | 4.8296 | 20.71 | 10.59 | 4.78 | 0.06 | 133 | 285.18 | 61.2 | 1 | 131 | 77.98 | 35406.83 | 183.45 | 1660.22 | 112.92 | 27.19 | 42482.54 | 0.24 | 0.74 | 0.32 | 2.73 | 1 | 10
1 | 145 | CONCLUIDO | 5.5318 | 18.08 | 9.85 | 6.03 | 0.08 | 98 | 285.68 | 61.2 | 1.25 | 96 | 78.24 | 35468.6 | 169.18 | 1660.47 | 89.29 | 27.19 | 30842.18 | 0.3 | 0.79 | 0.27 | 1.99 | 1 | 10
2 | 145 | CONCLUIDO | 6.0334 | 16.57 | 9.42 | 7.25 | 0.09 | 78 | 286.19 | 61.2 | 1.5 | 76 | 78.49 | 35530.47 | 160.46 | 1660.24 | 76.23 | 27.19 | 24412.41 | 0.36 | 0.83 | 0.23 | 1.57 | 1 | 10
3 | 145 | CONCLUIDO | 6.4005 | 15.62 | 9.17 | 8.47 | 0.11 | 65 | 286.69 | 61.2 | 1.75 | 63 | 78.74 | 35592.57 | 154.91 | 1660.51 | 68.39 | 27.19 | 20558.47 | 0.4 | 0.85 | 0.21 | 1.32 | 1 | 10
4 | 145 | CONCLUIDO | 6.7321 | 14.85 | 8.94 | 9.75 | 0.12 | 55 | 287.19 | 61.2 | 2 | 53 | 78.99 | 35654.65 | 149.62 | 1660.18 | 61.11 | 27.19 | 16969.48 | 0.44 | 0.87 | 0.19 | 1.09 | 1 | 10
5 | 145 | CONCLUIDO | 6.9747 | 14.34 | 8.8 | 11 | 0.14 | 48 | 287.7 | 61.2 | 2.25 | 46 | 79.25 | 35716.83 | 146.03 | 1660.2 | 56.75 | 27.19 | 14824.67 | 0.48 | 0.89 | 0.19 | 0.95 | 1 | 10
6 | 145 | CONCLUIDO | 7.2098 | 13.87 | 8.66 | 12.37 | 0.15 | 42 | 288.2 | 61.2 | 2.5 | 40 | 79.5 | 35779.11 | 142.31 | 1660.12 | 52.23 | 27.19 | 12594.14 | 0.52 | 0.9 | 0.17 | 0.8 | 1 | 10
7 | 145 | CONCLUIDO | 7.4505 | 13.42 | 8.48 | 13.75 | 0.17 | 37 | 288.71 | 61.2 | 2.75 | 35 | 79.76 | 35841.5 | 137.89 | 1660.09 | 46.18 | 27.19 | 9590.77 | 0.59 | 0.92 | 0.17 | 0.62 | 1 | 10
8 | 145 | CONCLUIDO | 7.4199 | 13.48 | 8.64 | 14.81 | 0.18 | 35 | 289.21 | 61.2 | 3 | 33 | 80.02 | 35903.99 | 139.46 | 1659.98 | 53.15 | 27.19 | 13085.73 | 0.51 | 0.9 | 0.14 | 0.79 | 1 | 10
9 | 145 | CONCLUIDO | 7.6273 | 13.11 | 8.49 | 16.43 | 0.2 | 31 | 289.72 | 61.2 | 3.25 | 29 | 80.27 | 35966.59 | 135.45 | 1659.98 | 47.31 | 27.19 | 10186.46 | 0.57 | 0.92 | 0.16 | 0.64 | 1 | 10
10 | 145 | CONCLUIDO | 7.7262 | 12.94 | 8.43 | 17.44 | 0.21 | 29 | 290.23 | 61.2 | 3.5 | 27 | 80.53 | 36029.29 | 133.25 | 1660.32 | 45.34 | 27.19 | 9210.98 | 0.6 | 0.93 | 0.15 | 0.58 | 1 | 10
11 | 145 | CONCLUIDO | 7.8656 | 12.71 | 8.36 | 19.3 | 0.23 | 26 | 290.74 | 61.2 | 3.75 | 24 | 80.79 | 36092.1 | 130.49 | 1659.9 | 43.3 | 27.19 | 8206.75 | 0.63 | 0.93 | 0.15 | 0.51 | 1 | 10
12 | 145 | CONCLUIDO | 7.9637 | 12.56 | 8.31 | 20.79 | 0.24 | 24 | 291.25 | 61.2 | 4 | 22 | 81.05 | 36155.02 | 128.49 | 1659.95 | 41.59 | 27.19 | 7365.23 | 0.65 | 0.94 | 0.15 | 0.46 | 1 | 10
13 | 145 | CONCLUIDO | 8.0075 | 12.49 | 8.3 | 21.65 | 0.26 | 23 | 291.76 | 61.2 | 4.25 | 21 | 81.31 | 36218.04 | 126.84 | 1659.99 | 41.24 | 27.19 | 7193.64 | 0.66 | 0.94 | 0.14 | 0.45 | 1 | 10
14 | 145 | CONCLUIDO | 8.1059 | 12.34 | 8.26 | 23.59 | 0.27 | 21 | 292.27 | 61.2 | 4.5 | 19 | 81.57 | 36281.16 | 124.88 | 1659.98 | 39.86 | 27.19 | 6512.62 | 0.68 | 0.95 | 0.14 | 0.4 | 1 | 10
15 | 145 | CONCLUIDO | 8.1627 | 12.25 | 8.22 | 24.67 | 0.29 | 20 | 292.79 | 61.2 | 4.75 | 18 | 81.84 | 36344.4 | 122.87 | 1660.1 | 38.7 | 27.19 | 5937.3 | 0.7 | 0.95 | 0.14 | 0.37 | 1 | 10
16 | 145 | CONCLUIDO | 8.2418 | 12.13 | 8.16 | 25.77 | 0.3 | 19 | 293.3 | 61.2 | 5 | 17 | 82.1 | 36407.75 | 119.92 | 1659.89 | 36.61 | 27.19 | 4896.03 | 0.74 | 0.96 | 0.14 | 0.31 | 1 | 10
17 | 145 | CONCLUIDO | 8.2435 | 12.13 | 8.21 | 27.37 | 0.32 | 18 | 293.81 | 61.2 | 5.25 | 16 | 82.36 | 36471.2 | 119.55 | 1659.93 | 38.49 | 27.19 | 5844.5 | 0.71 | 0.95 | 0.14 | 0.36 | 1 | 10
18 | 145 | CONCLUIDO | 8.2923 | 12.06 | 8.19 | 28.92 | 0.33 | 17 | 294.33 | 61.2 | 5.5 | 15 | 82.63 | 36534.76 | 117.54 | 1659.92 | 37.9 | 27.19 | 5550.55 | 0.72 | 0.95 | 0.14 | 0.34 | 1 | 10
19 | 145 | CONCLUIDO | 8.3544 | 11.97 | 8.16 | 30.59 | 0.35 | 16 | 294.84 | 61.2 | 5.75 | 14 | 82.9 | 36598.44 | 115.3 | 1659.89 | 36.81 | 27.19 | 5015.18 | 0.74 | 0.96 | 0.13 | 0.31 | 1 | 10
20 | 145 | CONCLUIDO | 8.4039 | 11.9 | 8.14 | 32.57 | 0.36 | 15 | 295.36 | 61.2 | 6 | 13 | 83.16 | 36662.22 | 113.3 | 1659.92 | 36.25 | 27.19 | 4739.15 | 0.75 | 0.96 | 0.13 | 0.29 | 1 | 10
21 | 145 | CONCLUIDO | 8.464 | 11.81 | 8.11 | 34.76 | 0.38 | 14 | 295.88 | 61.2 | 6.25 | 11 | 83.43 | 36726.12 | 111.06 | 1659.97 | 35.19 | 27.19 | 4210.81 | 0.77 | 0.96 | 0.13 | 0.26 | 1 | 10
22 | 145 | CONCLUIDO | 8.5193 | 11.74 | 8.09 | 37.33 | 0.39 | 13 | 296.4 | 61.2 | 6.5 | 9 | 83.7 | 36790.13 | 108.64 | 1659.9 | 34.45 | 27.19 | 3849.81 | 0.79 | 0.97 | 0.13 | 0.24 | 1 | 10
23 | 145 | CONCLUIDO | 8.5108 | 11.75 | 8.1 | 37.38 | 0.4 | 13 | 296.92 | 61.2 | 6.75 | 5 | 83.97 | 36854.25 | 108.53 | 1659.94 | 34.69 | 27.19 | 3969.75 | 0.78 | 0.96 | 0.14 | 0.25 | 1 | 10
24 | 145 | CONCLUIDO | 8.4942 | 11.77 | 8.12 | 37.49 | 0.42 | 13 | 297.44 | 61.2 | 7 | 0 | 84.24 | 36918.48 | 108.67 | 1659.89 | 35.28 | 27.19 | 4260.8 | 0.77 | 0.96 | 0.14 | 0.27 | 1 | 10

## RESULTADOS_11
Unnamed: 0 | Volume de calda [L] | STATUS | Capacidade operacional [ha/h] | Tempo de missao [h] | Tempo util [h] | Tempo por voo [min] | Autonomia Projetada [h] | N° Voos | MTOW [kg] | Massa Estrutura [kg] | Combustível [kg] | Abastecimentos | Massa gerador | Potência gerador [W] | Combustível consumido [L] | Calda cons [L] | Distância percorrida [km] | Distância Pulverizando [km] | RTL ACUMULADO[m] | EOC [km/km] | EOC [h/h] | Tempo de manobra [h] | Tempo rtl_rtw [h] | V pulv [m/s] | V desloc [m/s]
0 | 65 | CONCLUIDO | 7.5969 | 13.16 | 9.19 | 8.35 | 0.13 | 66 | 133.21 | 46.47 | 1 | 64 | 20.75 | 16663.42 | 90.2 | 1660.28 | 69.15 | 27.19 | 20934.24 | 0.39 | 0.85 | 0.21 | 1.33 | 1 | 10
1 | 65 | CONCLUIDO | 8.1052 | 12.34 | 8.82 | 10.8 | 0.17 | 49 | 133.55 | 46.47 | 1.25 | 47 | 20.83 | 16704.7 | 83.21 | 1660.3 | 57.43 | 27.19 | 15158.69 | 0.47 | 0.89 | 0.19 | 0.97 | 1 | 10
2 | 65 | CONCLUIDO | 8.5258 | 11.73 | 8.51 | 13.44 | 0.2 | 38 | 133.88 | 46.47 | 1.5 | 36 | 20.91 | 16746.01 | 76.17 | 1659.95 | 47.39 | 27.19 | 10194.01 | 0.57 | 0.92 | 0.17 | 0.66 | 1 | 10
3 | 65 | CONCLUIDO | 8.6829 | 11.52 | 8.49 | 16.44 | 0.23 | 31 | 134.22 | 46.47 | 1.75 | 27 | 21 | 16787.35 | 72.6 | 1659.92 | 47.25 | 27.19 | 10155.63 | 0.58 | 0.92 | 0.16 | 0.64 | 1 | 10
4 | 65 | CONCLUIDO | 8.8257 | 11.33 | 8.42 | 18.7 | 0.26 | 27 | 134.55 | 46.47 | 2 | 4 | 21.09 | 16828.84 | 68.84 | 1660.01 | 43.87 | 27.19 | 8489.44 | 0.62 | 0.93 | 0.18 | 0.56 | 1 | 10
5 | 65 | CONCLUIDO | 8.8209 | 11.34 | 8.42 | 18.71 | 0.29 | 27 | 134.89 | 46.47 | 2.25 | 0 | 21.17 | 16870.25 | 69.12 | 1660.16 | 43.89 | 27.19 | 8498.3 | 0.62 | 0.93 | 0.19 | 0.57 | 1 | 10

## RESULTADOS_24
Unnamed: 0 | Volume de calda [L] | STATUS | Capacidade operacional [ha/h] | Tempo de missao [h] | Tempo util [h] | Tempo por voo [min] | Autonomia Projetada [h] | N° Voos | MTOW [kg] | Massa Estrutura [kg] | Combustível [kg] | Abastecimentos | Massa gerador | Potência gerador [W] | Combustível consumido [L] | Calda cons [L] | Distância percorrida [km] | Distância Pulverizando [km] | RTL ACUMULADO[m] | EOC [km/km] | EOC [h/h] | Tempo de manobra [h] | Tempo rtl_rtw [h] | V pulv [m/s] | V desloc [m/s]
0 | 130 | CONCLUIDO | 5.2888 | 18.91 | 10.29 | 5.19 | 0.07 | 119 | 252.85 | 59.19 | 1 | 117 | 62.65 | 31418.63 | 164.25 | 1660.41 | 103.32 | 27.19 | 37754.8 | 0.26 | 0.76 | 0.3 | 2.43 | 1 | 10
1 | 130 | CONCLUIDO | 5.9466 | 16.82 | 9.66 | 6.51 | 0.09 | 89 | 253.3 | 59.19 | 1.25 | 87 | 62.86 | 31474.5 | 152.63 | 1660.33 | 83.57 | 27.19 | 28029.65 | 0.33 | 0.81 | 0.25 | 1.8 | 1 | 10
2 | 130 | CONCLUIDO | 6.466 | 15.47 | 9.24 | 7.92 | 0.11 | 70 | 253.75 | 59.19 | 1.5 | 68 | 63.06 | 31530.44 | 144.29 | 1660.52 | 70.18 | 27.19 | 21430.08 | 0.39 | 0.85 | 0.22 | 1.38 | 1 | 10
3 | 130 | CONCLUIDO | 6.8292 | 14.64 | 9 | 9.31 | 0.12 | 58 | 254.21 | 59.19 | 1.75 | 56 | 63.26 | 31586.46 | 139.04 | 1660.21 | 63.18 | 27.19 | 17988.53 | 0.43 | 0.87 | 0.2 | 1.15 | 1 | 10
4 | 130 | CONCLUIDO | 7.0986 | 14.09 | 8.84 | 10.61 | 0.14 | 50 | 254.66 | 59.19 | 2 | 48 | 63.47 | 31642.55 | 135 | 1660.06 | 58.02 | 27.19 | 15450.33 | 0.47 | 0.88 | 0.19 | 0.98 | 1 | 10
5 | 130 | CONCLUIDO | 7.3571 | 13.59 | 8.69 | 12.12 | 0.16 | 43 | 255.12 | 59.19 | 2.25 | 41 | 63.67 | 31698.72 | 131.16 | 1660.04 | 53.11 | 27.19 | 13030.27 | 0.51 | 0.9 | 0.18 | 0.83 | 1 | 10
6 | 130 | CONCLUIDO | 7.5826 | 13.19 | 8.53 | 13.46 | 0.17 | 38 | 255.57 | 59.19 | 2.5 | 36 | 63.88 | 31754.97 | 127.12 | 1660.13 | 47.86 | 27.19 | 10427.06 | 0.57 | 0.92 | 0.17 | 0.67 | 1 | 10
7 | 130 | CONCLUIDO | 7.5892 | 13.18 | 8.66 | 14.85 | 0.19 | 35 | 256.03 | 59.19 | 2.75 | 33 | 64.09 | 31811.29 | 127.79 | 1659.94 | 53.74 | 27.19 | 13383.93 | 0.51 | 0.9 | 0.14 | 0.81 | 1 | 10
8 | 130 | CONCLUIDO | 7.815 | 12.8 | 8.48 | 16.4 | 0.21 | 31 | 256.49 | 59.19 | 3 | 29 | 64.29 | 31867.69 | 123.47 | 1660.15 | 46.71 | 27.19 | 9889.34 | 0.58 | 0.92 | 0.16 | 0.62 | 1 | 10
9 | 130 | CONCLUIDO | 7.9475 | 12.58 | 8.41 | 18.02 | 0.23 | 28 | 256.95 | 59.19 | 3.25 | 26 | 64.5 | 31924.29 | 120.75 | 1660.01 | 44.61 | 27.19 | 8855.38 | 0.61 | 0.93 | 0.15 | 0.56 | 1 | 10
10 | 130 | CONCLUIDO | 8.0341 | 12.45 | 8.37 | 19.32 | 0.24 | 26 | 257.41 | 59.19 | 3.5 | 24 | 64.71 | 31980.84 | 118.56 | 1659.96 | 43.32 | 27.19 | 8220.31 | 0.63 | 0.93 | 0.15 | 0.52 | 1 | 10
11 | 130 | CONCLUIDO | 8.1255 | 12.31 | 8.33 | 20.82 | 0.26 | 24 | 257.86 | 59.19 | 3.75 | 22 | 64.92 | 32037.48 | 116.4 | 1659.93 | 42.22 | 27.19 | 7679.68 | 0.64 | 0.94 | 0.14 | 0.48 | 1 | 10
12 | 130 | CONCLUIDO | 8.2239 | 12.16 | 8.28 | 22.58 | 0.28 | 22 | 258.32 | 59.19 | 4 | 20 | 65.13 | 32094.19 | 113.8 | 1659.96 | 40.56 | 27.19 | 6857.52 | 0.67 | 0.94 | 0.14 | 0.43 | 1 | 10
13 | 130 | CONCLUIDO | 8.3266 | 12.01 | 8.23 | 24.68 | 0.29 | 20 | 258.78 | 59.19 | 4.25 | 18 | 65.34 | 32150.98 | 111.15 | 1659.95 | 38.87 | 27.19 | 6023.96 | 0.7 | 0.95 | 0.14 | 0.37 | 1 | 10
14 | 130 | CONCLUIDO | 8.41 | 11.89 | 8.16 | 25.76 | 0.31 | 19 | 259.25 | 59.19 | 4.5 | 17 | 65.55 | 32207.85 | 107.74 | 1659.96 | 36.61 | 27.19 | 4898.91 | 0.74 | 0.96 | 0.13 | 0.3 | 1 | 10
15 | 130 | CONCLUIDO | 8.4053 | 11.9 | 8.21 | 27.37 | 0.33 | 18 | 259.71 | 59.19 | 4.75 | 16 | 65.76 | 32264.79 | 107.03 | 1659.89 | 38.79 | 27.19 | 5994.81 | 0.7 | 0.95 | 0.13 | 0.36 | 1 | 10
16 | 130 | CONCLUIDO | 8.51 | 11.75 | 8.16 | 30.61 | 0.34 | 16 | 260.17 | 59.19 | 5 | 14 | 65.98 | 32321.82 | 104.29 | 1659.95 | 36.91 | 27.19 | 5061.11 | 0.74 | 0.96 | 0.14 | 0.31 | 1 | 10
17 | 130 | CONCLUIDO | 8.5667 | 11.67 | 8.13 | 32.54 | 0.36 | 15 | 260.63 | 59.19 | 5.25 | 13 | 66.19 | 32378.93 | 101.86 | 1659.89 | 36.06 | 27.19 | 4642.53 | 0.75 | 0.96 | 0.13 | 0.28 | 1 | 10
18 | 130 | CONCLUIDO | 8.6147 | 11.61 | 8.12 | 34.79 | 0.37 | 14 | 261.1 | 59.19 | 5.5 | 5 | 66.4 | 32436.11 | 99.03 | 1659.89 | 35.25 | 27.19 | 4242.47 | 0.77 | 0.96 | 0.14 | 0.27 | 1 | 10
19 | 130 | CONCLUIDO | 8.6083 | 11.62 | 8.13 | 34.83 | 0.39 | 14 | 261.56 | 59.19 | 5.75 | 0 | 66.62 | 32493.38 | 99.47 | 1660.02 | 35.29 | 27.19 | 4263.17 | 0.77 | 0.96 | 0.15 | 0.27 | 1 | 10

## RESULTADOS_13
Unnamed: 0 | Volume de calda [L] | STATUS | Capacidade operacional [ha/h] | Tempo de missao [h] | Tempo util [h] | Tempo por voo [min] | Autonomia Projetada [h] | N° Voos | MTOW [kg] | Massa Estrutura [kg] | Combustível [kg] | Abastecimentos | Massa gerador | Potência gerador [W] | Combustível consumido [L] | Calda cons [L] | Distância percorrida [km] | Distância Pulverizando [km] | RTL ACUMULADO[m] | EOC [km/km] | EOC [h/h] | Tempo de manobra [h] | Tempo rtl_rtw [h] | V pulv [m/s] | V desloc [m/s]
0 | 75 | CONCLUIDO | 7.2099 | 13.87 | 9.33 | 7.57 | 0.12 | 74 | 150.44 | 49.1 | 1 | 72 | 25.34 | 18787.76 | 101.54 | 1660.39 | 73.34 | 27.19 | 22989.06 | 0.37 | 0.84 | 0.23 | 1.48 | 1 | 10
1 | 75 | CONCLUIDO | 7.758 | 12.89 | 8.93 | 9.75 | 0.15 | 55 | 150.78 | 49.1 | 1.25 | 53 | 25.44 | 18830.65 | 94.24 | 1660.14 | 60.85 | 27.19 | 16836.01 | 0.45 | 0.87 | 0.2 | 1.08 | 1 | 10
2 | 75 | CONCLUIDO | 8.1123 | 12.33 | 8.71 | 11.87 | 0.18 | 44 | 151.13 | 49.1 | 1.5 | 42 | 25.54 | 18873.58 | 88.74 | 1660.09 | 53.79 | 27.19 | 13364.64 | 0.51 | 0.9 | 0.18 | 0.85 | 1 | 10
3 | 75 | CONCLUIDO | 8.472 | 11.8 | 8.46 | 14.5 | 0.2 | 35 | 151.48 | 49.1 | 1.75 | 33 | 25.64 | 18916.54 | 82.73 | 1660.22 | 46.27 | 27.19 | 9648.55 | 0.59 | 0.92 | 0.15 | 0.6 | 1 | 10
4 | 75 | CONCLUIDO | 8.5835 | 11.65 | 8.46 | 16.91 | 0.23 | 30 | 151.83 | 49.1 | 2 | 28 | 25.73 | 18959.54 | 79.86 | 1660.17 | 46.12 | 27.19 | 9599.2 | 0.59 | 0.92 | 0.16 | 0.6 | 1 | 10
5 | 75 | CONCLUIDO | 8.7773 | 11.39 | 8.35 | 20.05 | 0.26 | 25 | 152.18 | 49.1 | 2.25 | 17 | 25.83 | 19002.56 | 74.84 | 1659.96 | 42.58 | 27.19 | 7850.85 | 0.64 | 0.94 | 0.16 | 0.5 | 1 | 10
6 | 75 | CONCLUIDO | 8.8056 | 11.36 | 8.35 | 20.87 | 0.29 | 24 | 152.53 | 49.1 | 2.5 | 4 | 25.93 | 19045.63 | 73.53 | 1659.94 | 41.92 | 27.19 | 7526.48 | 0.65 | 0.94 | 0.17 | 0.49 | 1 | 10
7 | 75 | CONCLUIDO | 8.8002 | 11.36 | 8.35 | 20.88 | 0.32 | 24 | 152.88 | 49.1 | 2.75 | 0 | 26.03 | 19088.72 | 73.64 | 1659.96 | 41.99 | 27.19 | 7564.32 | 0.65 | 0.94 | 0.18 | 0.5 | 1 | 10

## RESULTADOS_17
Unnamed: 0 | Volume de calda [L] | STATUS | Capacidade operacional [ha/h] | Tempo de missao [h] | Tempo util [h] | Tempo por voo [min] | Autonomia Projetada [h] | N° Voos | MTOW [kg] | Massa Estrutura [kg] | Combustível [kg] | Abastecimentos | Massa gerador | Potência gerador [W] | Combustível consumido [L] | Calda cons [L] | Distância percorrida [km] | Distância Pulverizando [km] | RTL ACUMULADO[m] | EOC [km/km] | EOC [h/h] | Tempo de manobra [h] | Tempo rtl_rtw [h] | V pulv [m/s] | V desloc [m/s]
0 | 95 | CONCLUIDO | 6.4527 | 15.5 | 9.68 | 6.45 | 0.1 | 90 | 185.69 | 53.44 | 1 | 88 | 36.26 | 23136.14 | 123.97 | 1660.17 | 84.36 | 27.19 | 28418.93 | 0.32 | 0.81 | 0.25 | 1.82 | 1 | 10
1 | 95 | CONCLUIDO | 7.0358 | 14.21 | 9.21 | 8.13 | 0.12 | 68 | 186.07 | 53.44 | 1.25 | 66 | 36.39 | 23182.76 | 115.78 | 1660.34 | 69.7 | 27.19 | 21199.97 | 0.39 | 0.85 | 0.21 | 1.36 | 1 | 10
2 | 95 | CONCLUIDO | 7.4666 | 13.39 | 8.91 | 9.9 | 0.14 | 54 | 186.45 | 53.44 | 1.5 | 52 | 36.51 | 23229.42 | 109.73 | 1660.24 | 60.4 | 27.19 | 16619.2 | 0.45 | 0.88 | 0.19 | 1.06 | 1 | 10
3 | 95 | CONCLUIDO | 7.8057 | 12.81 | 8.7 | 11.87 | 0.17 | 44 | 186.83 | 53.44 | 1.75 | 42 | 36.64 | 23276.13 | 104.87 | 1660.07 | 53.6 | 27.19 | 13269.1 | 0.51 | 0.9 | 0.18 | 0.85 | 1 | 10
4 | 95 | CONCLUIDO | 8.124 | 12.31 | 8.46 | 13.72 | 0.19 | 37 | 187.21 | 53.44 | 2 | 35 | 36.77 | 23322.88 | 99.22 | 1660.13 | 45.93 | 27.19 | 9469.16 | 0.59 | 0.92 | 0.16 | 0.61 | 1 | 10
5 | 95 | CONCLUIDO | 8.1694 | 12.24 | 8.54 | 15.53 | 0.21 | 33 | 187.59 | 53.44 | 2.25 | 31 | 36.9 | 23369.68 | 98.27 | 1659.89 | 49.03 | 27.19 | 11037.33 | 0.55 | 0.91 | 0.16 | 0.69 | 1 | 10
6 | 95 | CONCLUIDO | 8.3904 | 11.92 | 8.41 | 18.02 | 0.24 | 28 | 187.97 | 53.44 | 2.5 | 26 | 37.03 | 23416.52 | 93.86 | 1660.21 | 44.57 | 27.19 | 8833.29 | 0.61 | 0.93 | 0.15 | 0.55 | 1 | 10
7 | 95 | CONCLUIDO | 8.5171 | 11.74 | 8.34 | 20.02 | 0.26 | 25 | 188.35 | 53.44 | 2.75 | 23 | 37.16 | 23463.4 | 90.68 | 1659.98 | 42.57 | 27.19 | 7845.86 | 0.64 | 0.94 | 0.15 | 0.49 | 1 | 10
8 | 95 | CONCLUIDO | 8.6491 | 11.56 | 8.27 | 22.57 | 0.28 | 22 | 188.73 | 53.44 | 3 | 19 | 37.29 | 23510.33 | 86.81 | 1660.16 | 40.27 | 27.19 | 6712.43 | 0.68 | 0.94 | 0.15 | 0.42 | 1 | 10
9 | 95 | CONCLUIDO | 8.7334 | 11.45 | 8.24 | 24.71 | 0.3 | 20 | 189.11 | 53.44 | 3.25 | 13 | 37.42 | 23557.3 | 83.85 | 1660.01 | 38.94 | 27.19 | 6059.56 | 0.7 | 0.95 | 0.15 | 0.38 | 1 | 10
10 | 95 | CONCLUIDO | 8.7647 | 11.41 | 8.23 | 26 | 0.33 | 19 | 189.49 | 53.44 | 3.5 | 2 | 37.55 | 23604.32 | 82.53 | 1659.99 | 38.4 | 27.19 | 5794.79 | 0.71 | 0.95 | 0.16 | 0.38 | 1 | 10
11 | 95 | CONCLUIDO | 8.7672 | 11.41 | 8.23 | 25.99 | 0.35 | 19 | 189.87 | 53.44 | 3.75 | 0 | 37.69 | 23651.38 | 82.61 | 1660.15 | 38.16 | 27.19 | 5671.88 | 0.71 | 0.95 | 0.16 | 0.38 | 1 | 10

## RESULTADOS_9
Unnamed: 0 | Volume de calda [L] | STATUS | Capacidade operacional [ha/h] | Tempo de missao [h] | Tempo util [h] | Tempo por voo [min] | Autonomia Projetada [h] | N° Voos | MTOW [kg] | Massa Estrutura [kg] | Combustível [kg] | Abastecimentos | Massa gerador | Potência gerador [W] | Combustível consumido [L] | Calda cons [L] | Distância percorrida [km] | Distância Pulverizando [km] | RTL ACUMULADO[m] | EOC [km/km] | EOC [h/h] | Tempo de manobra [h] | Tempo rtl_rtw [h] | V pulv [m/s] | V desloc [m/s]
0 | 55 | CONCLUIDO | 8.0454 | 12.43 | 8.98 | 9.46 | 0.15 | 57 | 116.05 | 43.4 | 1 | 55 | 16.65 | 14546.17 | 77.51 | 1660.26 | 62.39 | 27.19 | 17597.03 | 0.44 | 0.87 | 0.2 | 1.13 | 1 | 10
1 | 55 | CONCLUIDO | 8.5024 | 11.76 | 8.67 | 12.39 | 0.19 | 42 | 116.37 | 43.4 | 1.25 | 40 | 16.72 | 14585.96 | 70.31 | 1660.14 | 52.63 | 27.19 | 12793.61 | 0.52 | 0.9 | 0.18 | 0.82 | 1 | 10
2 | 55 | CONCLUIDO | 8.7668 | 11.41 | 8.53 | 15.52 | 0.23 | 33 | 116.69 | 43.4 | 1.5 | 18 | 16.79 | 14625.77 | 64.98 | 1660.01 | 48.06 | 27.19 | 10554.65 | 0.57 | 0.92 | 0.18 | 0.68 | 1 | 10
3 | 55 | CONCLUIDO | 8.8179 | 11.34 | 8.49 | 15.92 | 0.26 | 32 | 117.01 | 43.4 | 1.75 | 0 | 16.86 | 14665.62 | 64.15 | 1660.19 | 45.75 | 27.19 | 9403.92 | 0.59 | 0.92 | 0.2 | 0.64 | 1 | 10

## resultados
Unnamed: 0 | Volume de calda [L] | STATUS | Capacidade operacional [ha/h] | Tempo de missao [h] | Tempo util [h] | Tempo por voo [min] | Autonomia Projetada [h] | N° Voos | MTOW [kg] | Massa Estrutura [kg] | Combustível [kg] | Abastecimentos | Massa gerador | Potência gerador [W] | Combustível consumido [L] | Calda cons [L] | Distância percorrida [km] | Distância Pulverizando [km] | RTL ACUMULADO[m] | EOC [km/km] | EOC [h/h] | Tempo de manobra [h] | Tempo rtl_rtw [h] | V pulv [m/s] | V desloc [m/s]
0 | 100 | CONCLUIDO | 6.2795 | 15.92 | 9.75 | 6.22 | 0.09 | 94 | 194.77 | 54.38 | 1 | 92 | 39.4 | 24256.19 | 129.46 | 1660.42 | 86.46 | 27.19 | 29449.82 | 0.31 | 0.8 | 0.26 | 1.9 | 1 | 10
1 | 100 | CONCLUIDO | 6.9097 | 14.47 | 9.23 | 7.91 | 0.11 | 70 | 195.16 | 54.38 | 1.25 | 68 | 39.53 | 24303.87 | 120.31 | 1660.09 | 70.18 | 27.19 | 21427.65 | 0.39 | 0.85 | 0.22 | 1.38 | 1 | 10
2 | 100 | CONCLUIDO | 7.3262 | 13.65 | 8.96 | 9.59 | 0.14 | 56 | 195.55 | 54.38 | 1.5 | 54 | 39.67 | 24351.61 | 114.56 | 1660.13 | 61.66 | 27.19 | 17236.17 | 0.44 | 0.87 | 0.2 | 1.1 | 1 | 10
3 | 100 | CONCLUIDO | 7.663 | 13.05 | 8.74 | 11.41 | 0.16 | 46 | 195.93 | 54.38 | 1.75 | 44 | 39.81 | 24399.39 | 109.87 | 1660.11 | 54.89 | 27.19 | 13904.69 | 0.5 | 0.89 | 0.18 | 0.89 | 1 | 10
4 | 100 | CONCLUIDO | 7.9316 | 12.61 | 8.57 | 13.19 | 0.18 | 39 | 196.32 | 54.38 | 2 | 37 | 39.95 | 24447.22 | 105.39 | 1660.11 | 49.49 | 27.19 | 11238.43 | 0.55 | 0.91 | 0.17 | 0.72 | 1 | 10
5 | 100 | CONCLUIDO | 7.9715 | 12.54 | 8.67 | 14.86 | 0.2 | 35 | 196.71 | 54.38 | 2.25 | 33 | 40.08 | 24495.09 | 104.57 | 1660.09 | 53.97 | 27.19 | 13500.33 | 0.5 | 0.9 | 0.14 | 0.81 | 1 | 10
6 | 100 | CONCLUIDO | 8.2386 | 12.14 | 8.45 | 16.91 | 0.23 | 30 | 197.1 | 54.38 | 2.5 | 28 | 40.22 | 24543.01 | 99.62 | 1660.05 | 46.16 | 27.19 | 9618.8 | 0.59 | 0.92 | 0.15 | 0.6 | 1 | 10
7 | 100 | CONCLUIDO | 8.4057 | 11.9 | 8.37 | 19.31 | 0.25 | 26 | 197.49 | 54.38 | 2.75 | 24 | 40.36 | 24590.98 | 95.66 | 1659.96 | 43.36 | 27.19 | 8235.71 | 0.63 | 0.93 | 0.15 | 0.52 | 1 | 10
8 | 100 | CONCLUIDO | 8.4872 | 11.78 | 8.33 | 20.83 | 0.27 | 24 | 197.88 | 54.38 | 3 | 22 | 40.5 | 24639 | 93.19 | 1659.89 | 42.31 | 27.19 | 7723.89 | 0.64 | 0.94 | 0.15 | 0.48 | 1 | 10
9 | 100 | CONCLUIDO | 8.623 | 11.6 | 8.26 | 23.61 | 0.29 | 21 | 198.27 | 54.38 | 3.25 | 19 | 40.64 | 24687.06 | 89.61 | 1659.94 | 40.09 | 27.19 | 6627.14 | 0.68 | 0.95 | 0.14 | 0.41 | 1 | 10
10 | 100 | CONCLUIDO | 8.7237 | 11.46 | 8.21 | 25.92 | 0.31 | 19 | 198.66 | 54.38 | 3.5 | 14 | 40.78 | 24735.17 | 85.77 | 1660.23 | 38.1 | 27.19 | 5640.98 | 0.71 | 0.95 | 0.14 | 0.35 | 1 | 10
11 | 100 | CONCLUIDO | 8.8114 | 11.35 | 8.13 | 27.11 | 0.33 | 18 | 199.05 | 54.38 | 3.75 | 1 | 40.92 | 24783.33 | 83.91 | 1660.09 | 35.2 | 27.19 | 4197.07 | 0.77 | 0.96 | 0.15 | 0.28 | 1 | 10
12 | 100 | CONCLUIDO | 8.8037 | 11.36 | 8.14 | 27.14 | 0.36 | 18 | 199.44 | 54.38 | 4 | 0 | 41.06 | 24831.54 | 84.13 | 1660.05 | 35.59 | 27.19 | 4392.77 | 0.76 | 0.96 | 0.15 | 0.29 | 1 | 10
0 | 140 | CONCLUIDO | 4.9821 | 20.07 | 10.49 | 4.92 | 0.06 | 128 | 274.09 | 60.56 | 1 | 126 | 72.53 | 34038.11 | 176.9 | 1660.87 | 109.54 | 27.19 | 40819.59 | 0.25 | 0.75 | 0.31 | 2.63 | 1 | 10
1 | 140 | CONCLUIDO | 5.6704 | 17.64 | 9.77 | 6.17 | 0.08 | 95 | 274.57 | 60.56 | 1.25 | 93 | 72.76 | 34097.72 | 163.35 | 1660.38 | 87.38 | 27.19 | 29903.43 | 0.31 | 0.8 | 0.25 | 1.92 | 1 | 10
2 | 140 | CONCLUIDO | 6.1849 | 16.17 | 9.35 | 7.48 | 0.1 | 75 | 275.05 | 60.56 | 1.5 | 73 | 73 | 34157.42 | 154.82 | 1660.37 | 74.03 | 27.19 | 23327.91 | 0.37 | 0.84 | 0.22 | 1.49 | 1 | 10
3 | 140 | CONCLUIDO | 6.5291 | 15.32 | 9.12 | 8.69 | 0.11 | 63 | 275.54 | 60.56 | 1.75 | 61 | 73.23 | 34217.22 | 149.71 | 1660.34 | 66.91 | 27.19 | 19829.11 | 0.41 | 0.86 | 0.21 | 1.27 | 1 | 10
4 | 140 | CONCLUIDO | 6.8666 | 14.56 | 8.89 | 10.07 | 0.13 | 53 | 276.02 | 60.56 | 2 | 51 | 73.47 | 34277.1 | 144.48 | 1660.18 | 59.92 | 27.19 | 16382.18 | 0.45 | 0.88 | 0.19 | 1.04 | 1 | 10
5 | 140 | CONCLUIDO | 7.1193 | 14.05 | 8.74 | 11.4 | 0.14 | 46 | 276.51 | 60.56 | 2.25 | 44 | 73.71 | 34337.08 | 140.67 | 1660.15 | 54.97 | 27.19 | 13944.92 | 0.49 | 0.89 | 0.18 | 0.89 | 1 | 10
6 | 140 | CONCLUIDO | 7.3076 | 13.68 | 8.64 | 12.65 | 0.16 | 41 | 277 | 60.56 | 2.5 | 39 | 73.94 | 34397.15 | 137.73 | 1660.17 | 51.74 | 27.19 | 12352.01 | 0.53 | 0.9 | 0.17 | 0.79 | 1 | 10
7 | 140 | CONCLUIDO | 7.5638 | 13.22 | 8.44 | 14.07 | 0.18 | 36 | 277.48 | 60.56 | 2.75 | 34 | 74.18 | 34457.31 | 132.71 | 1660.13 | 45.38 | 27.19 | 9198.65 | 0.6 | 0.93 | 0.15 | 0.59 | 1 | 10
8 | 140 | CONCLUIDO | 7.5158 | 13.31 | 8.63 | 15.23 | 0.19 | 34 | 277.97 | 60.56 | 3 | 32 | 74.42 | 34517.57 | 134.66 | 1659.98 | 52.28 | 27.19 | 12659.5 | 0.52 | 0.91 | 0.15 | 0.78 | 1 | 10
9 | 140 | CONCLUIDO | 7.7351 | 12.93 | 8.46 | 16.92 | 0.21 | 30 | 278.46 | 60.56 | 3.25 | 28 | 74.66 | 34577.92 | 130.54 | 1660.3 | 46.25 | 27.19 | 9664.68 | 0.59 | 0.92 | 0.16 | 0.61 | 1 | 10
10 | 140 | CONCLUIDO | 7.8312 | 12.77 | 8.41 | 18.01 | 0.22 | 28 | 278.95 | 60.56 | 3.5 | 26 | 74.9 | 34638.36 | 128.11 | 1660.14 | 44.57 | 27.19 | 8835.48 | 0.61 | 0.93 | 0.15 | 0.55 | 1 | 10
11 | 140 | CONCLUIDO | 7.9718 | 12.54 | 8.34 | 20.01 | 0.24 | 25 | 279.44 | 60.56 | 3.75 | 23 | 75.14 | 34698.9 | 125.41 | 1659.91 | 42.47 | 27.19 | 7797.58 | 0.64 | 0.94 | 0.14 | 0.48 | 1 | 10
12 | 140 | CONCLUIDO | 8.0126 | 12.48 | 8.33 | 20.81 | 0.25 | 24 | 279.94 | 60.56 | 4 | 22 | 75.38 | 34759.54 | 124.22 | 1660.2 | 41.99 | 27.19 | 7563 | 0.65 | 0.94 | 0.15 | 0.47 | 1 | 10
13 | 140 | CONCLUIDO | 8.116 | 12.32 | 8.27 | 22.56 | 0.27 | 22 | 280.43 | 60.56 | 4.25 | 20 | 75.62 | 34820.27 | 121.76 | 1659.93 | 40.26 | 27.19 | 6708.71 | 0.68 | 0.94 | 0.14 | 0.42 | 1 | 10
14 | 140 | CONCLUIDO | 8.219 | 12.17 | 8.22 | 24.66 | 0.29 | 20 | 280.92 | 60.56 | 4.5 | 18 | 75.87 | 34881.09 | 119.23 | 1659.93 | 38.65 | 27.19 | 5914.48 | 0.7 | 0.95 | 0.14 | 0.37 | 1 | 10
15 | 140 | CONCLUIDO | 8.2797 | 12.08 | 8.18 | 25.85 | 0.3 | 19 | 281.41 | 60.56 | 4.75 | 17 | 76.11 | 34942.02 | 116.92 | 1659.94 | 37.29 | 27.19 | 5235.94 | 0.73 | 0.95 | 0.14 | 0.33 | 1 | 10
16 | 140 | CONCLUIDO | 8.2791 | 12.08 | 8.24 | 27.46 | 0.32 | 18 | 281.91 | 60.56 | 5 | 16 | 76.35 | 35003.04 | 116.28 | 1659.93 | 39.83 | 27.19 | 6513.82 | 0.68 | 0.95 | 0.13 | 0.38 | 1 | 10
17 | 140 | CONCLUIDO | 8.343 | 11.99 | 8.2 | 28.93 | 0.33 | 17 | 282.4 | 60.56 | 5.25 | 15 | 76.6 | 35064.15 | 114.13 | 1660.08 | 38.03 | 27.19 | 5619.06 | 0.71 | 0.95 | 0.14 | 0.34 | 1 | 10
18 | 140 | CONCLUIDO | 8.4093 | 11.89 | 8.15 | 30.58 | 0.35 | 16 | 282.9 | 60.56 | 5.5 | 14 | 76.85 | 35125.37 | 111.54 | 1659.95 | 36.73 | 27.19 | 4970.91 | 0.74 | 0.96 | 0.13 | 0.3 | 1 | 10
19 | 140 | CONCLUIDO | 8.4553 | 11.83 | 8.14 | 32.57 | 0.36 | 15 | 283.4 | 60.56 | 5.75 | 13 | 77.09 | 35186.68 | 109.83 | 1659.99 | 36.34 | 27.19 | 4785.34 | 0.75 | 0.96 | 0.13 | 0.29 | 1 | 10
20 | 140 | CONCLUIDO | 8.5122 | 11.75 | 8.12 | 34.78 | 0.38 | 14 | 283.9 | 60.56 | 6 | 11 | 77.34 | 35248.1 | 107.12 | 1659.94 | 35.4 | 27.19 | 4317.78 | 0.77 | 0.96 | 0.13 | 0.26 | 1 | 10
21 | 140 | CONCLUIDO | 8.5038 | 11.76 | 8.13 | 34.83 | 0.39 | 14 | 284.4 | 60.56 | 6.25 | 7 | 77.59 | 35309.61 | 105.41 | 1660.06 | 35.6 | 27.19 | 4416.02 | 0.76 | 0.96 | 0.14 | 0.27 | 1 | 10
22 | 140 | CONCLUIDO | 8.5527 | 11.69 | 8.11 | 37.44 | 0.41 | 13 | 284.89 | 60.56 | 6.5 | 1 | 77.84 | 35371.22 | 104.86 | 1660.05 | 34.82 | 27.19 | 4032.59 | 0.78 | 0.96 | 0.14 | 0.26 | 1 | 10
23 | 140 | CONCLUIDO | 8.5496 | 11.7 | 8.12 | 37.46 | 0.42 | 13 | 285.39 | 60.56 | 6.75 | 0 | 78.09 | 35432.93 | 105.1 | 1660.05 | 34.96 | 27.19 | 4102.77 | 0.78 | 0.96 | 0.14 | 0.26 | 1 | 10
0 | 40 | CONCLUIDO | 8.6741 | 11.53 | 8.76 | 11.94 | 0.2 | 44 | 89.87 | 37.55 | 1 | 15 | 11.32 | 11317.98 | 57.31 | 1660.02 | 54.32 | 27.19 | 13629.92 | 0.5 | 0.89 | 0.22 | 0.9 | 1 | 10
1 | 40 | CONCLUIDO | 8.6904 | 11.51 | 8.75 | 12.22 | 0.24 | 43 | 90.18 | 37.55 | 1.25 | 0 | 11.37 | 11355.7 | 57.15 | 1660.2 | 53.76 | 27.19 | 13353.72 | 0.51 | 0.89 | 0.23 | 0.9 | 1 | 10
0 | 125 | CONCLUIDO | 5.4376 | 18.39 | 10.2 | 5.32 | 0.07 | 115 | 242.64 | 58.47 | 1 | 113 | 58.17 | 30160.1 | 158.36 | 1660.52 | 100.61 | 27.19 | 36416.51 | 0.27 | 0.77 | 0.29 | 2.35 | 1 | 10
1 | 125 | CONCLUIDO | 6.0925 | 16.41 | 9.6 | 6.69 | 0.09 | 86 | 243.08 | 58.47 | 1.25 | 84 | 58.36 | 30214.33 | 147.2 | 1660.52 | 81.74 | 27.19 | 27127.05 | 0.33 | 0.81 | 0.24 | 1.74 | 1 | 10
2 | 125 | CONCLUIDO | 6.593 | 15.17 | 9.2 | 8.12 | 0.11 | 68 | 243.52 | 58.47 | 1.5 | 66 | 58.55 | 30268.64 | 139.51 | 1659.97 | 69.15 | 27.19 | 20924.09 | 0.39 | 0.85 | 0.22 | 1.35 | 1 | 10
3 | 125 | CONCLUIDO | 6.9645 | 14.36 | 8.96 | 9.6 | 0.13 | 56 | 243.96 | 58.47 | 1.75 | 54 | 58.74 | 30323.01 | 134.15 | 1660.14 | 61.69 | 27.19 | 17251.47 | 0.44 | 0.87 | 0.2 | 1.1 | 1 | 10
4 | 125 | CONCLUIDO | 7.2355 | 13.82 | 8.8 | 11 | 0.15 | 48 | 244.41 | 58.47 | 2 | 46 | 58.93 | 30377.45 | 130.23 | 1660.35 | 56.69 | 27.19 | 14792.71 | 0.48 | 0.89 | 0.18 | 0.94 | 1 | 10
5 | 125 | CONCLUIDO | 7.4585 | 13.41 | 8.67 | 12.38 | 0.16 | 42 | 244.85 | 58.47 | 2.25 | 40 | 59.12 | 30431.96 | 126.62 | 1660.2 | 52.54 | 27.19 | 12750.14 | 0.52 | 0.9 | 0.18 | 0.81 | 1 | 10
6 | 125 | CONCLUIDO | 7.7586 | 12.89 | 8.43 | 14.05 | 0.18 | 36 | 245.29 | 58.47 | 2.5 | 34 | 59.32 | 30486.54 | 121.25 | 1659.92 | 44.97 | 27.19 | 8994.5 | 0.6 | 0.93 | 0.16 | 0.58 | 1 | 10
7 | 125 | CONCLUIDO | 7.7426 | 12.92 | 8.6 | 15.64 | 0.2 | 33 | 245.73 | 58.47 | 2.75 | 31 | 59.51 | 30541.19 | 122.46 | 1660.01 | 50.86 | 27.19 | 11953.38 | 0.53 | 0.91 | 0.17 | 0.75 | 1 | 10
8 | 125 | CONCLUIDO | 7.9185 | 12.63 | 8.46 | 16.91 | 0.22 | 30 | 246.18 | 58.47 | 3 | 28 | 59.7 | 30595.91 | 118.54 | 1659.97 | 46.08 | 27.19 | 9577.37 | 0.59 | 0.92 | 0.16 | 0.6 | 1 | 10
9 | 125 | CONCLUIDO | 8.0539 | 12.42 | 8.38 | 18.63 | 0.23 | 27 | 246.62 | 58.47 | 3.25 | 25 | 59.9 | 30650.7 | 115.75 | 1660.12 | 43.94 | 27.19 | 8524 | 0.62 | 0.93 | 0.15 | 0.53 | 1 | 10
10 | 125 | CONCLUIDO | 8.1439 | 12.28 | 8.34 | 20.02 | 0.25 | 25 | 247.07 | 58.47 | 3.5 | 23 | 60.09 | 30705.56 | 113.52 | 1659.93 | 42.61 | 27.19 | 7869.57 | 0.64 | 0.94 | 0.15 | 0.49 | 1 | 10
11 | 125 | CONCLUIDO | 8.2337 | 12.15 | 8.3 | 21.66 | 0.27 | 23 | 247.51 | 58.47 | 3.75 | 21 | 60.29 | 30760.49 | 110.92 | 1659.93 | 41.27 | 27.19 | 7209.2 | 0.66 | 0.94 | 0.14 | 0.45 | 1 | 10
12 | 125 | CONCLUIDO | 8.3308 | 12 | 8.26 | 23.59 | 0.29 | 21 | 247.96 | 58.47 | 4 | 19 | 60.48 | 30815.5 | 108.41 | 1659.96 | 39.78 | 27.19 | 6472.08 | 0.68 | 0.95 | 0.14 | 0.4 | 1 | 10
13 | 125 | CONCLUIDO | 8.4438 | 11.84 | 8.19 | 25.86 | 0.3 | 19 | 248.4 | 58.47 | 4.25 | 17 | 60.68 | 30870.57 | 105.41 | 1659.98 | 37.54 | 27.19 | 5360.84 | 0.72 | 0.95 | 0.14 | 0.34 | 1 | 10
14 | 125 | CONCLUIDO | 8.4244 | 11.87 | 8.26 | 27.54 | 0.32 | 18 | 248.85 | 58.47 | 4.5 | 16 | 60.88 | 30925.72 | 104.61 | 1660.07 | 40.71 | 27.19 | 6951.49 | 0.67 | 0.95 | 0.13 | 0.41 | 1 | 10
15 | 125 | CONCLUIDO | 8.5088 | 11.75 | 8.19 | 28.92 | 0.34 | 17 | 249.3 | 58.47 | 4.75 | 15 | 61.07 | 30980.93 | 101.19 | 1659.96 | 37.87 | 27.19 | 5540.04 | 0.72 | 0.95 | 0.14 | 0.34 | 1 | 10
16 | 125 | CONCLUIDO | 8.5641 | 11.68 | 8.16 | 30.62 | 0.36 | 16 | 249.75 | 58.47 | 5 | 13 | 61.27 | 31036.22 | 98.48 | 1659.89 | 37.01 | 27.19 | 5111.15 | 0.73 | 0.96 | 0.13 | 0.31 | 1 | 10
17 | 125 | CONCLUIDO | 8.6071 | 11.62 | 8.15 | 32.61 | 0.37 | 15 | 250.2 | 58.47 | 5.25 | 5 | 61.47 | 31091.59 | 97.74 | 1660.1 | 36.3 | 27.19 | 4764.17 | 0.75 | 0.96 | 0.14 | 0.3 | 1 | 10
18 | 125 | CONCLUIDO | 8.6034 | 11.62 | 8.16 | 32.63 | 0.39 | 15 | 250.64 | 58.47 | 5.5 | 0 | 61.67 | 31147.02 | 97.38 | 1659.98 | 36.23 | 27.19 | 4728.02 | 0.75 | 0.96 | 0.15 | 0.3 | 1 | 10
0 | 30 | CONCLUIDO | 8.4784 | 11.79 | 9.06 | 9.54 | 0.24 | 57 | 71.52 | 32.27 | 1 | 0 | 8.25 | 9054.6 | 51.73 | 1660.32 | 62.65 | 27.19 | 17725.7 | 0.43 | 0.86 | 0.27 | 1.21 | 1 | 10
0 | 15 | CONCLUIDO | 7.5853 | 13.18 | 10.24 | 5.49 | 0.43 | 112 | 39.78 | 19.54 | 1 | 0 | 4.24 | 5140 | 40.32 | 1660.37 | 97.03 | 27.19 | 34641.11 | 0.28 | 0.76 | 0.43 | 2.39 | 1 | 10
0 | 70 | CONCLUIDO | 7.4082 | 13.5 | 9.25 | 7.93 | 0.12 | 70 | 141.81 | 47.83 | 1 | 68 | 22.98 | 17723.39 | 95.75 | 1660.4 | 70.73 | 27.19 | 21705 | 0.38 | 0.84 | 0.22 | 1.39 | 1 | 10
1 | 70 | CONCLUIDO | 7.932 | 12.61 | 8.88 | 10.24 | 0.16 | 52 | 142.15 | 47.83 | 1.25 | 50 | 23.07 | 17765.46 | 88.57 | 1660.22 | 59.23 | 27.19 | 16040.91 | 0.46 | 0.88 | 0.19 | 1.02 | 1 | 10
2 | 70 | CONCLUIDO | 8.2965 | 12.05 | 8.64 | 12.64 | 0.19 | 41 | 142.49 | 47.83 | 1.5 | 39 | 23.16 | 17807.56 | 83.09 | 1659.98 | 51.7 | 27.19 | 12333.05 | 0.53 | 0.9 | 0.17 | 0.79 | 1 | 10
3 | 70 | CONCLUIDO | 8.5 | 11.76 | 8.55 | 15.1 | 0.22 | 34 | 142.83 | 47.83 | 1.75 | 32 | 23.25 | 17849.7 | 78.95 | 1659.92 | 49.65 | 27.19 | 11340.6 | 0.55 | 0.91 | 0.15 | 0.7 | 1 | 10
4 | 70 | CONCLUIDO | 8.736 | 11.45 | 8.41 | 18.02 | 0.25 | 28 | 143.17 | 47.83 | 2 | 23 | 23.34 | 17891.86 | 73.59 | 1659.91 | 44.52 | 27.19 | 8808.06 | 0.61 | 0.93 | 0.16 | 0.56 | 1 | 10
5 | 70 | CONCLUIDO | 8.8322 | 11.32 | 8.37 | 20.09 | 0.28 | 25 | 143.51 | 47.83 | 2.25 | 1 | 23.44 | 17934.06 | 71.03 | 1659.89 | 42.49 | 27.19 | 7806.21 | 0.64 | 0.93 | 0.18 | 0.52 | 1 | 10
6 | 70 | CONCLUIDO | 8.8315 | 11.32 | 8.37 | 20.09 | 0.31 | 25 | 143.86 | 47.83 | 2.5 | 0 | 23.53 | 17976.29 | 71.22 | 1659.89 | 42.49 | 27.19 | 7808.35 | 0.64 | 0.93 | 0.18 | 0.52 | 1 | 10
0 | 90 | CONCLUIDO | 6.6389 | 15.06 | 9.58 | 6.69 | 0.1 | 86 | 176.73 | 52.44 | 1 | 84 | 33.29 | 22031.19 | 118.38 | 1660.45 | 81.35 | 27.19 | 26933.09 | 0.33 | 0.82 | 0.24 | 1.73 | 1 | 10
1 | 90 | CONCLUIDO | 7.196 | 13.9 | 9.16 | 8.46 | 0.13 | 65 | 177.1 | 52.44 | 1.25 | 63 | 33.41 | 22076.81 | 110.76 | 1660.11 | 68.22 | 27.19 | 20470.54 | 0.4 | 0.85 | 0.21 | 1.31 | 1 | 10
2 | 90 | CONCLUIDO | 7.6462 | 13.08 | 8.84 | 10.41 | 0.15 | 51 | 177.47 | 52.44 | 1.5 | 49 | 33.53 | 22122.46 | 104.37 | 1660.14 | 58.22 | 27.19 | 15544.35 | 0.47 | 0.88 | 0.19 | 0.99 | 1 | 10
3 | 90 | CONCLUIDO | 7.9542 | 12.57 | 8.66 | 12.37 | 0.17 | 42 | 177.84 | 52.44 | 1.75 | 40 | 33.65 | 22168.15 | 99.8 | 1660.16 | 52.17 | 27.19 | 12564.37 | 0.52 | 0.9 | 0.18 | 0.8 | 1 | 10
4 | 90 | CONCLUIDO | 8.252 | 12.12 | 8.45 | 14.49 | 0.2 | 35 | 178.21 | 52.44 | 2 | 33 | 33.77 | 22213.89 | 94.55 | 1660.34 | 46.01 | 27.19 | 9517.4 | 0.59 | 0.92 | 0.15 | 0.6 | 1 | 10
5 | 90 | CONCLUIDO | 8.3364 | 12 | 8.47 | 16.4 | 0.22 | 31 | 178.59 | 52.44 | 2.25 | 29 | 33.89 | 22259.66 | 92.49 | 1660.2 | 46.58 | 27.19 | 9820.73 | 0.58 | 0.92 | 0.16 | 0.62 | 1 | 10
6 | 90 | CONCLUIDO | 8.4976 | 11.77 | 8.39 | 18.64 | 0.25 | 27 | 178.96 | 52.44 | 2.5 | 25 | 34.02 | 22305.48 | 88.87 | 1660.11 | 43.79 | 27.19 | 8450.4 | 0.62 | 0.93 | 0.15 | 0.53 | 1 | 10
7 | 90 | CONCLUIDO | 8.6157 | 11.61 | 8.33 | 20.83 | 0.27 | 24 | 179.33 | 52.44 | 2.75 | 22 | 34.14 | 22351.34 | 85.05 | 1660.26 | 42.33 | 27.19 | 7732.3 | 0.64 | 0.94 | 0.14 | 0.48 | 1 | 10
8 | 90 | CONCLUIDO | 8.7495 | 11.43 | 8.26 | 23.61 | 0.3 | 21 | 179.7 | 52.44 | 3 | 14 | 34.26 | 22397.24 | 81.34 | 1659.91 | 39.81 | 27.19 | 6489.98 | 0.68 | 0.95 | 0.15 | 0.41 | 1 | 10
9 | 90 | CONCLUIDO | 8.7638 | 11.41 | 8.28 | 24.84 | 0.32 | 20 | 180.07 | 52.44 | 3.25 | 1 | 34.38 | 22443.18 | 80.59 | 1660.02 | 39.92 | 27.19 | 6548.96 | 0.68 | 0.94 | 0.16 | 0.43 | 1 | 10
10 | 90 | CONCLUIDO | 8.7636 | 11.41 | 8.28 | 24.84 | 0.34 | 20 | 180.45 | 52.44 | 3.5 | 0 | 34.51 | 22489.16 | 80.75 | 1660.02 | 39.91 | 27.19 | 6541.91 | 0.68 | 0.94 | 0.16 | 0.43 | 1 | 10
0 | 110 | CONCLUIDO | 5.9322 | 16.86 | 9.94 | 5.85 | 0.08 | 102 | 213.37 | 56.13 | 1 | 100 | 46.25 | 26550.29 | 140.88 | 1660.66 | 92.32 | 27.19 | 32338.79 | 0.29 | 0.79 | 0.27 | 2.08 | 1 | 10
1 | 110 | CONCLUIDO | 6.5502 | 15.27 | 9.4 | 7.33 | 0.1 | 77 | 213.78 | 56.13 | 1.25 | 75 | 46.4 | 26600.32 | 131.44 | 1660.27 | 75.72 | 27.19 | 24160.68 | 0.36 | 0.83 | 0.23 | 1.55 | 1 | 10
2 | 110 | CONCLUIDO | 7.0163 | 14.25 | 9.06 | 8.92 | 0.12 | 61 | 214.19 | 56.13 | 1.5 | 59 | 46.56 | 26650.41 | 124.78 | 1660.38 | 65.03 | 27.19 | 18895.56 | 0.42 | 0.86 | 0.2 | 1.21 | 1 | 10
3 | 110 | CONCLUIDO | 7.3789 | 13.55 | 8.83 | 10.59 | 0.14 | 50 | 214.59 | 56.13 | 1.75 | 48 | 46.72 | 26700.55 | 119.47 | 1660.36 | 57.62 | 27.19 | 15247.7 | 0.47 | 0.89 | 0.19 | 0.97 | 1 | 10
4 | 110 | CONCLUIDO | 7.6229 | 13.12 | 8.69 | 12.13 | 0.17 | 43 | 215 | 56.13 | 2 | 41 | 46.87 | 26750.75 | 115.85 | 1660.39 | 53.21 | 27.19 | 13077.53 | 0.51 | 0.9 | 0.18 | 0.84 | 1 | 10
5 | 110 | CONCLUIDO | 7.9611 | 12.56 | 8.43 | 14.05 | 0.19 | 36 | 215.41 | 56.13 | 2.25 | 34 | 47.03 | 26801 | 109.96 | 1660.47 | 44.69 | 27.19 | 8850.57 | 0.61 | 0.93 | 0.16 | 0.57 | 1 | 10
6 | 110 | CONCLUIDO | 7.9584 | 12.57 | 8.56 | 15.56 | 0.21 | 33 | 215.82 | 56.13 | 2.5 | 31 | 47.19 | 26851.31 | 110.26 | 1659.94 | 49.47 | 27.19 | 11260.17 | 0.55 | 0.91 | 0.16 | 0.71 | 1 | 10
7 | 110 | CONCLUIDO | 8.1501 | 12.27 | 8.43 | 17.45 | 0.23 | 29 | 216.22 | 56.13 | 2.75 | 27 | 47.35 | 26901.66 | 106.53 | 1659.96 | 45.45 | 27.19 | 9268.92 | 0.6 | 0.93 | 0.15 | 0.58 | 1 | 10
8 | 110 | CONCLUIDO | 8.2799 | 12.08 | 8.37 | 19.31 | 0.25 | 26 | 216.63 | 56.13 | 3 | 24 | 47.51 | 26952.08 | 103.28 | 1660.04 | 43.31 | 27.19 | 8211.67 | 0.63 | 0.93 | 0.15 | 0.51 | 1 | 10
9 | 110 | CONCLUIDO | 8.3649 | 11.95 | 8.33 | 20.82 | 0.27 | 24 | 217.04 | 56.13 | 3.25 | 22 | 47.66 | 27002.55 | 100.93 | 1660.07 | 42.25 | 27.19 | 7692.72 | 0.64 | 0.94 | 0.14 | 0.47 | 1 | 10
10 | 110 | CONCLUIDO | 8.5096 | 11.75 | 8.25 | 23.58 | 0.29 | 21 | 217.45 | 56.13 | 3.5 | 19 | 47.82 | 27053.07 | 97.43 | 1659.92 | 39.8 | 27.19 | 6480.72 | 0.68 | 0.95 | 0.14 | 0.4 | 1 | 10
11 | 110 | CONCLUIDO | 8.6149 | 11.61 | 8.19 | 25.87 | 0.31 | 19 | 217.86 | 56.13 | 3.75 | 17 | 47.98 | 27103.65 | 94.01 | 1659.99 | 37.67 | 27.19 | 5430.22 | 0.72 | 0.95 | 0.14 | 0.34 | 1 | 10
12 | 110 | CONCLUIDO | 8.6019 | 11.63 | 8.25 | 27.51 | 0.33 | 18 | 218.27 | 56.13 | 4 | 14 | 48.15 | 27154.29 | 92.66 | 1659.89 | 40.3 | 27.19 | 6748.08 | 0.67 | 0.95 | 0.13 | 0.4 | 1 | 10
13 | 110 | CONCLUIDO | 8.6734 | 11.53 | 8.2 | 28.94 | 0.35 | 17 | 218.68 | 56.13 | 4.25 | 4 | 48.31 | 27204.98 | 90.05 | 1659.94 | 37.56 | 27.19 | 5382.69 | 0.72 | 0.95 | 0.15 | 0.35 | 1 | 10
14 | 110 | CONCLUIDO | 8.6841 | 11.52 | 8.18 | 28.89 | 0.36 | 17 | 219.09 | 56.13 | 4.5 | 0 | 48.47 | 27255.72 | 89.3 | 1660.07 | 36.97 | 27.19 | 5089.46 | 0.74 | 0.95 | 0.15 | 0.33 | 1 | 10
0 | 150 | CONCLUIDO | 4.6795 | 21.37 | 10.71 | 4.65 | 0.06 | 138 | 296.65 | 61.82 | 1 | 136 | 83.83 | 36821.52 | 190.45 | 1660.52 | 116.51 | 27.19 | 44252.94 | 0.23 | 0.73 | 0.33 | 2.85 | 1 | 10
1 | 150 | CONCLUIDO | 5.377 | 18.6 | 9.93 | 5.84 | 0.07 | 102 | 297.17 | 61.82 | 1.25 | 100 | 84.1 | 36885.7 | 175.31 | 1660.18 | 92.13 | 27.19 | 32245.14 | 0.3 | 0.79 | 0.27 | 2.08 | 1 | 10
2 | 150 | CONCLUIDO | 5.8873 | 16.99 | 9.49 | 7.03 | 0.09 | 81 | 297.7 | 61.82 | 1.5 | 79 | 84.37 | 36949.99 | 166.12 | 1660.57 | 78.31 | 27.19 | 25436.6 | 0.35 | 0.82 | 0.24 | 1.63 | 1 | 10
3 | 150 | CONCLUIDO | 6.2807 | 15.92 | 9.2 | 8.24 | 0.1 | 67 | 298.22 | 61.82 | 1.75 | 65 | 84.65 | 37014.39 | 159.89 | 1660.08 | 69.4 | 27.19 | 21052.81 | 0.39 | 0.85 | 0.21 | 1.35 | 1 | 10
4 | 150 | CONCLUIDO | 6.5992 | 15.15 | 8.99 | 9.46 | 0.12 | 57 | 298.74 | 61.82 | 2 | 55 | 84.92 | 37078.91 | 154.9 | 1660.42 | 62.61 | 27.19 | 17708.09 | 0.43 | 0.87 | 0.2 | 1.13 | 1 | 10
5 | 150 | CONCLUIDO | 6.8826 | 14.53 | 8.81 | 10.79 | 0.13 | 49 | 299.26 | 61.82 | 2.25 | 47 | 85.19 | 37143.54 | 150.49 | 1660.03 | 57.02 | 27.19 | 14954.75 | 0.48 | 0.89 | 0.19 | 0.96 | 1 | 10
6 | 150 | CONCLUIDO | 7.0637 | 14.16 | 8.72 | 11.88 | 0.15 | 44 | 299.79 | 61.82 | 2.5 | 42 | 85.47 | 37208.42 | 147.66 | 1660.5 | 53.93 | 27.19 | 13434.88 | 0.5 | 0.9 | 0.18 | 0.86 | 1 | 10
7 | 150 | CONCLUIDO | 7.2751 | 13.75 | 8.58 | 13.2 | 0.16 | 39 | 300.32 | 61.82 | 2.75 | 37 | 85.74 | 37273.29 | 144.06 | 1660 | 49.76 | 27.19 | 11373.78 | 0.55 | 0.91 | 0.17 | 0.73 | 1 | 10
8 | 150 | CONCLUIDO | 7.452 | 13.42 | 8.48 | 14.53 | 0.18 | 35 | 300.84 | 61.82 | 3 | 33 | 86.02 | 37338.27 | 140.97 | 1659.94 | 47.06 | 27.19 | 10044.5 | 0.58 | 0.92 | 0.14 | 0.62 | 1 | 10
9 | 150 | CONCLUIDO | 7.521 | 13.3 | 8.52 | 15.98 | 0.19 | 32 | 301.37 | 61.82 | 3.25 | 30 | 86.3 | 37403.38 | 140.68 | 1660.21 | 48.33 | 27.19 | 10693.42 | 0.56 | 0.92 | 0.16 | 0.67 | 1 | 10
10 | 150 | CONCLUIDO | 7.6216 | 13.12 | 8.46 | 16.91 | 0.21 | 30 | 301.9 | 61.82 | 3.5 | 28 | 86.58 | 37468.6 | 138.27 | 1659.92 | 46.12 | 27.19 | 9600.44 | 0.59 | 0.92 | 0.16 | 0.6 | 1 | 10
11 | 150 | CONCLUIDO | 7.764 | 12.88 | 8.38 | 18.63 | 0.22 | 27 | 302.43 | 61.82 | 3.75 | 25 | 86.86 | 37533.94 | 135.57 | 1660.13 | 43.75 | 27.19 | 8425.63 | 0.62 | 0.93 | 0.15 | 0.53 | 1 | 10
12 | 150 | CONCLUIDO | 7.8575 | 12.73 | 8.34 | 20.02 | 0.24 | 25 | 302.96 | 61.82 | 4 | 23 | 87.14 | 37599.4 | 133.53 | 1659.99 | 42.49 | 27.19 | 7810.26 | 0.64 | 0.94 | 0.15 | 0.49 | 1 | 10
13 | 150 | CONCLUIDO | 7.9072 | 12.65 | 8.32 | 20.79 | 0.25 | 24 | 303.49 | 61.82 | 4.25 | 22 | 87.42 | 37664.98 | 132.22 | 1660.01 | 41.67 | 27.19 | 7402.69 | 0.65 | 0.94 | 0.15 | 0.46 | 1 | 10
14 | 150 | CONCLUIDO | 8.0036 | 12.49 | 8.28 | 22.57 | 0.26 | 22 | 304.03 | 61.82 | 4.5 | 20 | 87.7 | 37730.68 | 129.89 | 1659.94 | 40.35 | 27.19 | 6752.97 | 0.67 | 0.94 | 0.14 | 0.42 | 1 | 10
15 | 150 | CONCLUIDO | 8.0523 | 12.42 | 8.26 | 23.59 | 0.28 | 21 | 304.56 | 61.82 | 4.75 | 19 | 87.99 | 37796.51 | 128.37 | 1659.99 | 39.77 | 27.19 | 6468.6 | 0.68 | 0.95 | 0.14 | 0.4 | 1 | 10
16 | 150 | CONCLUIDO | 8.1651 | 12.25 | 8.19 | 25.88 | 0.29 | 19 | 305.09 | 61.82 | 5 | 17 | 88.27 | 37862.45 | 125.76 | 1659.94 | 37.79 | 27.19 | 5486.68 | 0.72 | 0.95 | 0.14 | 0.34 | 1 | 10
17 | 150 | CONCLUIDO | 8.2378 | 12.14 | 8.14 | 27.14 | 0.31 | 18 | 305.63 | 61.82 | 5.25 | 16 | 88.56 | 37928.52 | 123.35 | 1659.98 | 36.38 | 27.19 | 4787.11 | 0.75 | 0.96 | 0.13 | 0.29 | 1 | 10
18 | 150 | CONCLUIDO | 8.2346 | 12.14 | 8.2 | 28.95 | 0.32 | 17 | 306.17 | 61.82 | 5.5 | 15 | 88.84 | 37994.72 | 122.77 | 1659.99 | 38.3 | 27.19 | 5754.97 | 0.71 | 0.95 | 0.13 | 0.35 | 1 | 10
19 | 150 | CONCLUIDO | 8.2412 | 12.13 | 8.19 | 28.91 | 0.33 | 17 | 306.7 | 61.82 | 5.75 | 15 | 89.13 | 38061.04 | 121.34 | 1660.14 | 37.89 | 27.19 | 5547.49 | 0.72 | 0.95 | 0.14 | 0.34 | 1 | 10
20 | 150 | CONCLUIDO | 8.2997 | 12.05 | 8.16 | 30.61 | 0.35 | 16 | 307.24 | 61.82 | 6 | 14 | 89.42 | 38127.48 | 119.3 | 1660.05 | 37.02 | 27.19 | 5117.81 | 0.73 | 0.96 | 0.13 | 0.31 | 1 | 10
21 | 150 | CONCLUIDO | 8.3581 | 11.96 | 8.13 | 32.54 | 0.36 | 15 | 307.78 | 61.82 | 6.25 | 13 | 89.71 | 38194.05 | 117.35 | 1659.94 | 35.98 | 27.19 | 4601.7 | 0.76 | 0.96 | 0.13 | 0.28 | 1 | 10
22 | 150 | CONCLUIDO | 8.4134 | 11.89 | 8.11 | 34.76 | 0.38 | 14 | 308.32 | 61.82 | 6.5 | 11 | 90 | 38260.74 | 115.29 | 1659.89 | 35.26 | 27.19 | 4247.89 | 0.77 | 0.96 | 0.13 | 0.26 | 1 | 10
23 | 150 | CONCLUIDO | 8.4714 | 11.8 | 8.09 | 37.32 | 0.39 | 13 | 308.86 | 61.82 | 6.75 | 10 | 90.29 | 38327.57 | 112.96 | 1660.05 | 34.37 | 27.19 | 3809 | 0.79 | 0.97 | 0.13 | 0.23 | 1 | 10
24 | 150 | CONCLUIDO | 8.4666 | 11.81 | 8.09 | 37.35 | 0.4 | 13 | 309.41 | 61.82 | 7 | 8 | 90.59 | 38394.52 | 112.24 | 1659.94 | 34.41 | 27.19 | 3826.81 | 0.79 | 0.97 | 0.14 | 0.24 | 1 | 10
25 | 150 | CONCLUIDO | 8.4904 | 11.78 | 8.06 | 37.19 | 0.42 | 13 | 309.95 | 61.82 | 7.25 | 2 | 90.88 | 38461.6 | 110.25 | 1659.91 | 33.26 | 27.19 | 3252.18 | 0.82 | 0.97 | 0.14 | 0.21 | 1 | 10
26 | 150 | CONCLUIDO | 8.4848 | 11.79 | 8.07 | 37.23 | 0.43 | 13 | 310.5 | 61.82 | 7.5 | 0 | 91.18 | 38528.81 | 110.32 | 1659.91 | 33.46 | 27.19 | 3353.18 | 0.81 | 0.97 | 0.14 | 0.21 | 1 | 10
0 | 10 | CONCLUIDO | 6.6953 | 14.94 | 11.43 | 4.11 | 0.64 | 167 | 26.11 | 12.1 | 1 | 0 | 3.01 | 3454.41 | 33.36 | 1661.3 | 131.67 | 27.19 | 51687.47 | 0.21 | 0.68 | 0.6 | 3.58 | 1 | 10
0 | 45 | CONCLUIDO | 8.5304 | 11.72 | 8.77 | 11.19 | 0.18 | 47 | 98.71 | 39.72 | 1 | 44 | 12.99 | 12407.75 | 63.45 | 1660.15 | 55.79 | 27.19 | 14346.09 | 0.49 | 0.89 | 0.18 | 0.91 | 1 | 10
1 | 45 | CONCLUIDO | 8.7368 | 11.45 | 8.68 | 13.7 | 0.22 | 38 | 99.02 | 39.72 | 1.25 | 1 | 13.05 | 12446.14 | 59.58 | 1659.95 | 51.61 | 27.19 | 12302 | 0.53 | 0.9 | 0.22 | 0.82 | 1 | 10
2 | 45 | CONCLUIDO | 8.7364 | 11.45 | 8.68 | 13.7 | 0.27 | 38 | 99.33 | 39.72 | 1.5 | 0 | 13.11 | 12484.55 | 59.77 | 1659.95 | 51.59 | 27.19 | 12291.55 | 0.53 | 0.9 | 0.22 | 0.82 | 1 | 10
0 | 105 | CONCLUIDO | 6.1052 | 16.38 | 9.84 | 6.02 | 0.09 | 98 | 204 | 55.27 | 1 | 96 | 42.72 | 25393.6 | 135.08 | 1660.13 | 89.24 | 27.19 | 30815.98 | 0.3 | 0.79 | 0.27 | 1.99 | 1 | 10
1 | 105 | CONCLUIDO | 6.7059 | 14.91 | 9.35 | 7.58 | 0.11 | 74 | 204.39 | 55.27 | 1.25 | 72 | 42.87 | 25442.42 | 126.37 | 1660.54 | 73.67 | 27.19 | 23150.86 | 0.37 | 0.84 | 0.23 | 1.49 | 1 | 10
2 | 105 | CONCLUIDO | 7.1876 | 13.91 | 9 | 9.31 | 0.13 | 58 | 204.79 | 55.27 | 1.5 | 56 | 43.02 | 25491.3 | 119.37 | 1660.03 | 62.95 | 27.19 | 17872.67 | 0.43 | 0.87 | 0.2 | 1.14 | 1 | 10
3 | 105 | CONCLUIDO | 7.5179 | 13.3 | 8.79 | 10.99 | 0.15 | 48 | 205.18 | 55.27 | 1.75 | 46 | 43.16 | 25540.22 | 114.59 | 1660.13 | 56.45 | 27.19 | 14673.93 | 0.48 | 0.89 | 0.19 | 0.94 | 1 | 10
4 | 105 | CONCLUIDO | 7.771 | 12.87 | 8.64 | 12.65 | 0.17 | 41 | 205.58 | 55.27 | 2 | 39 | 43.31 | 25589.2 | 110.78 | 1660.13 | 51.61 | 27.19 | 12290.49 | 0.53 | 0.9 | 0.17 | 0.79 | 1 | 10
5 | 105 | CONCLUIDO | 8.0355 | 12.44 | 8.46 | 14.5 | 0.19 | 35 | 205.98 | 55.27 | 2.25 | 33 | 43.46 | 25638.22 | 106.14 | 1660.17 | 46.39 | 27.19 | 9710.14 | 0.59 | 0.92 | 0.15 | 0.61 | 1 | 10
6 | 105 | CONCLUIDO | 8.1202 | 12.32 | 8.49 | 16.44 | 0.22 | 31 | 206.38 | 55.27 | 2.5 | 29 | 43.6 | 25687.3 | 104.48 | 1660.28 | 47.29 | 27.19 | 10175.65 | 0.58 | 0.92 | 0.16 | 0.64 | 1 | 10
7 | 105 | CONCLUIDO | 8.2588 | 12.11 | 8.41 | 18.02 | 0.24 | 28 | 206.78 | 55.27 | 2.75 | 26 | 43.75 | 25736.42 | 101.32 | 1659.94 | 44.63 | 27.19 | 8862.26 | 0.61 | 0.93 | 0.15 | 0.55 | 1 | 10
8 | 105 | CONCLUIDO | 8.3902 | 11.92 | 8.34 | 20.02 | 0.26 | 25 | 207.17 | 55.27 | 3 | 23 | 43.9 | 25785.6 | 98.23 | 1660.06 | 42.46 | 27.19 | 7791.89 | 0.64 | 0.94 | 0.15 | 0.49 | 1 | 10
9 | 105 | CONCLUIDO | 8.5219 | 11.73 | 8.28 | 22.57 | 0.28 | 22 | 207.57 | 55.27 | 3.25 | 20 | 44.05 | 25834.83 | 94.96 | 1659.95 | 40.39 | 27.19 | 6774.66 | 0.67 | 0.94 | 0.15 | 0.42 | 1 | 10
10 | 105 | CONCLUIDO | 8.6225 | 11.6 | 8.22 | 24.67 | 0.3 | 20 | 207.97 | 55.27 | 3.5 | 18 | 44.2 | 25884.1 | 91.69 | 1660.06 | 38.77 | 27.19 | 5973.9 | 0.7 | 0.95 | 0.14 | 0.37 | 1 | 10
11 | 105 | CONCLUIDO | 8.7623 | 11.41 | 8.12 | 27.06 | 0.32 | 18 | 208.37 | 55.27 | 3.75 | 12 | 44.35 | 25933.43 | 87.59 | 1659.97 | 35.3 | 27.19 | 4246.59 | 0.77 | 0.96 | 0.13 | 0.26 | 1 | 10
12 | 105 | CONCLUIDO | 8.6789 | 11.52 | 8.23 | 27.43 | 0.34 | 18 | 208.77 | 55.27 | 4 | 5 | 44.5 | 25982.82 | 87.63 | 1659.96 | 38.68 | 27.19 | 5939.73 | 0.7 | 0.95 | 0.15 | 0.37 | 1 | 10
13 | 105 | CONCLUIDO | 8.7292 | 11.46 | 8.2 | 28.95 | 0.36 | 17 | 209.17 | 55.27 | 4.25 | 0 | 44.65 | 26032.25 | 87.17 | 1659.89 | 37.47 | 27.19 | 5338.94 | 0.73 | 0.95 | 0.16 | 0.35 | 1 | 10
0 | 60 | CONCLUIDO | 7.8389 | 12.76 | 9.07 | 8.92 | 0.14 | 61 | 124.63 | 45 | 1 | 59 | 18.64 | 15605.44 | 83.68 | 1660.42 | 65.02 | 27.19 | 18892.62 | 0.42 | 0.86 | 0.21 | 1.21 | 1 | 10
1 | 60 | CONCLUIDO | 8.3289 | 12.01 | 8.72 | 11.63 | 0.18 | 45 | 124.96 | 45 | 1.25 | 43 | 18.71 | 15645.96 | 76.79 | 1660.22 | 54.34 | 27.19 | 13630.83 | 0.5 | 0.9 | 0.18 | 0.87 | 1 | 10
2 | 60 | CONCLUIDO | 8.6657 | 11.54 | 8.51 | 14.59 | 0.21 | 35 | 125.29 | 45 | 1.5 | 32 | 18.79 | 15686.51 | 70.56 | 1660.19 | 48.33 | 27.19 | 10679.45 | 0.56 | 0.92 | 0.15 | 0.66 | 1 | 10
3 | 60 | CONCLUIDO | 8.7831 | 11.39 | 8.49 | 16.97 | 0.25 | 30 | 125.62 | 45 | 1.75 | 8 | 18.87 | 15727.09 | 66.92 | 1660.07 | 46.18 | 27.19 | 9630.04 | 0.59 | 0.92 | 0.18 | 0.63 | 1 | 10
4 | 60 | CONCLUIDO | 8.8168 | 11.34 | 8.47 | 17.52 | 0.28 | 29 | 125.95 | 45 | 2 | 0 | 18.95 | 15767.7 | 66.9 | 1659.97 | 45.36 | 27.19 | 9221.95 | 0.6 | 0.92 | 0.19 | 0.62 | 1 | 10
0 | 135 | CONCLUIDO | 5.1221 | 19.52 | 10.4 | 5.03 | 0.07 | 124 | 263.32 | 59.89 | 1 | 122 | 67.43 | 32710.1 | 170.74 | 1660.53 | 106.95 | 27.19 | 39544.23 | 0.25 | 0.75 | 0.31 | 2.54 | 1 | 10
1 | 135 | CONCLUIDO | 5.8075 | 17.22 | 9.71 | 6.34 | 0.08 | 92 | 263.79 | 59.89 | 1.25 | 90 | 67.65 | 32767.75 | 157.9 | 1660.44 | 85.35 | 27.19 | 28902.69 | 0.32 | 0.8 | 0.25 | 1.86 | 1 | 10
2 | 135 | CONCLUIDO | 6.3041 | 15.86 | 9.32 | 7.66 | 0.1 | 73 | 264.25 | 59.89 | 1.5 | 71 | 67.87 | 32825.49 | 150.01 | 1660.68 | 73.02 | 27.19 | 22833.11 | 0.37 | 0.84 | 0.22 | 1.46 | 1 | 10
3 | 135 | CONCLUIDO | 6.6977 | 14.93 | 9.04 | 9.04 | 0.12 | 60 | 264.72 | 59.89 | 1.75 | 58 | 68.09 | 32883.31 | 144 | 1660.25 | 64.38 | 27.19 | 18578.57 | 0.42 | 0.86 | 0.2 | 1.19 | 1 | 10
4 | 135 | CONCLUIDO | 7.0016 | 14.28 | 8.85 | 10.41 | 0.13 | 51 | 265.19 | 59.89 | 2 | 49 | 68.31 | 32941.21 | 139.44 | 1660.21 | 58.22 | 27.19 | 15541.22 | 0.47 | 0.88 | 0.19 | 1 | 1 | 10
5 | 135 | CONCLUIDO | 7.2153 | 13.86 | 8.73 | 11.64 | 0.15 | 45 | 265.66 | 59.89 | 2.25 | 43 | 68.53 | 32999.19 | 136.22 | 1660.25 | 54.59 | 27.19 | 13758.81 | 0.5 | 0.89 | 0.18 | 0.88 | 1 | 10
6 | 135 | CONCLUIDO | 7.4622 | 13.4 | 8.58 | 13.19 | 0.17 | 39 | 266.13 | 59.89 | 2.5 | 37 | 68.75 | 33057.26 | 132.1 | 1660.06 | 49.52 | 27.19 | 11252.84 | 0.55 | 0.91 | 0.17 | 0.72 | 1 | 10
7 | 135 | CONCLUIDO | 7.6305 | 13.11 | 8.48 | 14.54 | 0.18 | 35 | 266.6 | 59.89 | 2.75 | 33 | 68.97 | 33115.41 | 129.2 | 1660.07 | 47.25 | 27.19 | 10136.61 | 0.58 | 0.92 | 0.14 | 0.63 | 1 | 10
8 | 135 | CONCLUIDO | 7.6889 | 13.01 | 8.54 | 16 | 0.2 | 32 | 267.08 | 59.89 | 3 | 30 | 69.19 | 33173.65 | 128.85 | 1660.26 | 48.65 | 27.19 | 10850.59 | 0.56 | 0.92 | 0.16 | 0.68 | 1 | 10
9 | 135 | CONCLUIDO | 7.8401 | 12.76 | 8.44 | 17.45 | 0.22 | 29 | 267.55 | 59.89 | 3.25 | 27 | 69.41 | 33231.97 | 125.8 | 1660.27 | 45.47 | 27.19 | 9279.54 | 0.6 | 0.93 | 0.15 | 0.58 | 1 | 10
10 | 135 | CONCLUIDO | 7.9321 | 12.61 | 8.39 | 18.64 | 0.23 | 27 | 268.02 | 59.89 | 3.5 | 25 | 69.64 | 33290.38 | 123.29 | 1659.97 | 43.98 | 27.19 | 8541.9 | 0.62 | 0.93 | 0.15 | 0.54 | 1 | 10
11 | 135 | CONCLUIDO | 8.0223 | 12.47 | 8.35 | 20.04 | 0.25 | 25 | 268.5 | 59.89 | 3.75 | 23 | 69.86 | 33348.87 | 121.22 | 1660.17 | 42.72 | 27.19 | 7921.82 | 0.64 | 0.94 | 0.15 | 0.49 | 1 | 10
12 | 135 | CONCLUIDO | 8.1205 | 12.31 | 8.3 | 21.65 | 0.26 | 23 | 268.97 | 59.89 | 4 | 21 | 70.09 | 33407.45 | 118.69 | 1660.01 | 41.24 | 27.19 | 7194.87 | 0.66 | 0.94 | 0.14 | 0.45 | 1 | 10
13 | 135 | CONCLUIDO | 8.2124 | 12.18 | 8.26 | 23.61 | 0.28 | 21 | 269.45 | 59.89 | 4.25 | 19 | 70.31 | 33466.11 | 116.77 | 1659.98 | 39.97 | 27.19 | 6565.73 | 0.68 | 0.95 | 0.14 | 0.41 | 1 | 10
14 | 135 | CONCLUIDO | 8.2686 | 12.09 | 8.23 | 24.69 | 0.3 | 20 | 269.92 | 59.89 | 4.5 | 18 | 70.54 | 33524.86 | 114.44 | 1659.99 | 38.96 | 27.19 | 6066.57 | 0.7 | 0.95 | 0.14 | 0.38 | 1 | 10
15 | 135 | CONCLUIDO | 8.3875 | 11.92 | 8.16 | 27.2 | 0.31 | 18 | 270.4 | 59.89 | 4.75 | 16 | 70.76 | 33583.7 | 111.4 | 1659.94 | 36.98 | 27.19 | 5086.28 | 0.74 | 0.96 | 0.13 | 0.31 | 1 | 10
16 | 135 | CONCLUIDO | 8.4014 | 11.9 | 8.19 | 28.91 | 0.33 | 17 | 270.88 | 59.89 | 5 | 15 | 70.99 | 33642.62 | 110.11 | 1660.01 | 37.8 | 27.19 | 5505.12 | 0.72 | 0.95 | 0.14 | 0.34 | 1 | 10
17 | 135 | CONCLUIDO | 8.4648 | 11.81 | 8.15 | 30.57 | 0.34 | 16 | 271.36 | 59.89 | 5.25 | 14 | 71.22 | 33701.64 | 107.95 | 1659.89 | 36.51 | 27.19 | 4864.51 | 0.74 | 0.96 | 0.14 | 0.3 | 1 | 10
18 | 135 | CONCLUIDO | 8.5104 | 11.75 | 8.14 | 32.56 | 0.36 | 15 | 271.84 | 59.89 | 5.5 | 12 | 71.45 | 33760.74 | 105.79 | 1660.03 | 36.17 | 27.19 | 4699.43 | 0.75 | 0.96 | 0.13 | 0.29 | 1 | 10
19 | 135 | CONCLUIDO | 8.5625 | 11.68 | 8.12 | 34.79 | 0.38 | 14 | 272.32 | 59.89 | 5.75 | 10 | 71.68 | 33820.05 | 103.18 | 1659.89 | 35.47 | 27.19 | 4351.55 | 0.77 | 0.96 | 0.13 | 0.27 | 1 | 10
20 | 135 | CONCLUIDO | 8.548 | 11.7 | 8.14 | 34.88 | 0.39 | 14 | 272.8 | 59.89 | 6 | 4 | 71.91 | 33879.33 | 102.78 | 1659.92 | 35.89 | 27.19 | 4563.58 | 0.76 | 0.96 | 0.14 | 0.28 | 1 | 10
21 | 135 | CONCLUIDO | 8.5383 | 11.71 | 8.15 | 34.93 | 0.41 | 14 | 273.28 | 59.89 | 6.25 | 0 | 72.14 | 33938.7 | 102.78 | 1660.04 | 36.09 | 27.19 | 4661.64 | 0.75 | 0.96 | 0.15 | 0.3 | 1 | 10
0 | 80 | CONCLUIDO | 7.0155 | 14.25 | 9.42 | 7.24 | 0.11 | 78 | 159.12 | 50.28 | 1 | 76 | 27.84 | 19859.16 | 107.14 | 1660.1 | 76.1 | 27.19 | 24348.56 | 0.36 | 0.83 | 0.23 | 1.56 | 1 | 10
1 | 80 | CONCLUIDO | 7.5427 | 13.26 | 9.03 | 9.19 | 0.14 | 59 | 159.48 | 50.28 | 1.25 | 57 | 27.95 | 19902.91 | 99.95 | 1660.28 | 64.09 | 27.19 | 18437.51 | 0.42 | 0.87 | 0.2 | 1.18 | 1 | 10
2 | 80 | CONCLUIDO | 7.9653 | 12.55 | 8.75 | 11.41 | 0.17 | 46 | 159.83 | 50.28 | 1.5 | 44 | 28.05 | 19946.71 | 94.16 | 1660.51 | 54.94 | 27.19 | 13929.28 | 0.49 | 0.89 | 0.18 | 0.89 | 1 | 10
3 | 80 | CONCLUIDO | 8.3445 | 11.98 | 8.47 | 13.73 | 0.19 | 37 | 160.19 | 50.28 | 1.75 | 35 | 28.16 | 19990.53 | 87.89 | 1659.99 | 45.89 | 27.19 | 9449.69 | 0.59 | 0.92 | 0.17 | 0.61 | 1 | 10
4 | 80 | CONCLUIDO | 8.4008 | 11.9 | 8.55 | 16.03 | 0.22 | 32 | 160.54 | 50.28 | 2 | 30 | 28.26 | 20034.4 | 86.17 | 1659.92 | 49.19 | 27.19 | 11120.84 | 0.55 | 0.91 | 0.16 | 0.69 | 1 | 10
5 | 80 | CONCLUIDO | 8.6383 | 11.58 | 8.38 | 18.63 | 0.25 | 27 | 160.9 | 50.28 | 2.25 | 25 | 28.37 | 20078.3 | 80.92 | 1660.02 | 43.84 | 27.19 | 8473.56 | 0.62 | 0.93 | 0.15 | 0.53 | 1 | 10
6 | 80 | CONCLUIDO | 8.7583 | 11.42 | 8.32 | 20.8 | 0.27 | 24 | 161.26 | 50.28 | 2.5 | 17 | 28.48 | 20122.23 | 77.41 | 1659.94 | 41.56 | 27.19 | 7350.12 | 0.65 | 0.94 | 0.15 | 0.47 | 1 | 10
7 | 80 | CONCLUIDO | 8.8253 | 11.33 | 8.3 | 22.63 | 0.3 | 22 | 161.61 | 50.28 | 2.75 | 2 | 28.58 | 20166.2 | 75.59 | 1660.12 | 40.42 | 27.19 | 6786.41 | 0.67 | 0.94 | 0.16 | 0.44 | 1 | 10
8 | 80 | CONCLUIDO | 8.819 | 11.34 | 8.31 | 22.65 | 0.33 | 22 | 161.97 | 50.28 | 3 | 0 | 28.69 | 20210.21 | 75.82 | 1660.16 | 40.6 | 27.19 | 6876.22 | 0.67 | 0.94 | 0.17 | 0.45 | 1 | 10
0 | 115 | CONCLUIDO | 5.7748 | 17.32 | 10 | 5.66 | 0.08 | 106 | 222.93 | 56.94 | 1 | 104 | 49.99 | 27728.69 | 146.33 | 1660.22 | 94.45 | 27.19 | 33381.33 | 0.29 | 0.78 | 0.28 | 2.15 | 1 | 10
1 | 115 | CONCLUIDO | 6.3931 | 15.64 | 9.47 | 7.1 | 0.1 | 80 | 223.35 | 56.94 | 1.25 | 78 | 50.15 | 27780.03 | 136.68 | 1660.2 | 77.84 | 27.19 | 25209.33 | 0.35 | 0.83 | 0.23 | 1.62 | 1 | 10
2 | 115 | CONCLUIDO | 6.8731 | 14.55 | 9.12 | 8.69 | 0.12 | 63 | 223.76 | 56.94 | 1.5 | 61 | 50.32 | 27831.42 | 129.9 | 1660.22 | 66.84 | 27.19 | 19790.91 | 0.41 | 0.86 | 0.21 | 1.27 | 1 | 10
3 | 115 | CONCLUIDO | 7.2378 | 13.82 | 8.87 | 10.24 | 0.14 | 52 | 224.18 | 56.94 | 1.75 | 50 | 50.49 | 27882.87 | 124.5 | 1659.94 | 58.89 | 27.19 | 15875.32 | 0.46 | 0.88 | 0.19 | 1.02 | 1 | 10
4 | 115 | CONCLUIDO | 7.4774 | 13.37 | 8.74 | 11.65 | 0.16 | 45 | 224.6 | 56.94 | 2 | 43 | 50.65 | 27934.37 | 120.76 | 1660.14 | 54.86 | 27.19 | 13891.84 | 0.5 | 0.89 | 0.18 | 0.88 | 1 | 10
5 | 115 | CONCLUIDO | 7.7673 | 12.87 | 8.55 | 13.49 | 0.18 | 38 | 225.01 | 56.94 | 2.25 | 36 | 50.82 | 27985.94 | 116.09 | 1660.39 | 48.34 | 27.19 | 10668.85 | 0.56 | 0.91 | 0.17 | 0.69 | 1 | 10
6 | 115 | CONCLUIDO | 7.7754 | 12.86 | 8.66 | 14.85 | 0.2 | 35 | 225.43 | 56.94 | 2.5 | 33 | 50.99 | 28037.57 | 116.17 | 1659.89 | 53.9 | 27.19 | 13461.45 | 0.5 | 0.9 | 0.14 | 0.81 | 1 | 10
7 | 115 | CONCLUIDO | 8.0415 | 12.44 | 8.46 | 16.92 | 0.22 | 30 | 225.85 | 56.94 | 2.75 | 28 | 51.16 | 28089.25 | 111.06 | 1659.97 | 46.15 | 27.19 | 9611.9 | 0.59 | 0.92 | 0.16 | 0.6 | 1 | 10
8 | 115 | CONCLUIDO | 8.1798 | 12.23 | 8.38 | 18.62 | 0.24 | 27 | 226.27 | 56.94 | 3 | 25 | 51.33 | 28140.99 | 108.13 | 1659.95 | 43.73 | 27.19 | 8420.37 | 0.62 | 0.93 | 0.15 | 0.53 | 1 | 10
9 | 115 | CONCLUIDO | 8.2643 | 12.1 | 8.34 | 20.02 | 0.25 | 25 | 226.69 | 56.94 | 3.25 | 23 | 51.5 | 28192.8 | 105.87 | 1659.94 | 42.49 | 27.19 | 7808.7 | 0.64 | 0.94 | 0.15 | 0.49 | 1 | 10
10 | 115 | CONCLUIDO | 8.4043 | 11.9 | 8.27 | 22.56 | 0.27 | 22 | 227.11 | 56.94 | 3.5 | 20 | 51.67 | 28244.66 | 102.64 | 1659.89 | 40.34 | 27.19 | 6746.83 | 0.67 | 0.94 | 0.14 | 0.42 | 1 | 10
11 | 115 | CONCLUIDO | 8.4487 | 11.84 | 8.25 | 23.58 | 0.29 | 21 | 227.53 | 56.94 | 3.75 | 19 | 51.84 | 28296.58 | 100.24 | 1659.91 | 39.72 | 27.19 | 6443.24 | 0.68 | 0.95 | 0.14 | 0.4 | 1 | 10
12 | 115 | CONCLUIDO | 8.5794 | 11.66 | 8.16 | 25.77 | 0.31 | 19 | 227.95 | 56.94 | 4 | 17 | 52.01 | 28348.56 | 96.34 | 1659.96 | 36.72 | 27.19 | 4950.55 | 0.74 | 0.96 | 0.13 | 0.31 | 1 | 10
13 | 115 | CONCLUIDO | 8.6091 | 11.62 | 8.21 | 28.97 | 0.33 | 17 | 228.38 | 56.94 | 4.25 | 14 | 52.18 | 28400.61 | 94.66 | 1659.89 | 38.53 | 27.19 | 5867.3 | 0.71 | 0.95 | 0.13 | 0.36 | 1 | 10
14 | 115 | CONCLUIDO | 8.6661 | 11.54 | 8.18 | 30.66 | 0.35 | 16 | 228.8 | 56.94 | 4.5 | 6 | 52.36 | 28452.71 | 92.6 | 1659.95 | 36.99 | 27.19 | 5104.72 | 0.73 | 0.96 | 0.15 | 0.32 | 1 | 10
15 | 115 | CONCLUIDO | 8.667 | 11.54 | 8.18 | 30.66 | 0.37 | 16 | 229.22 | 56.94 | 4.75 | 2 | 52.53 | 28504.87 | 92.44 | 1660.16 | 36.87 | 27.19 | 5043.49 | 0.74 | 0.96 | 0.15 | 0.32 | 1 | 10
16 | 115 | CONCLUIDO | 8.657 | 11.55 | 8.19 | 30.71 | 0.39 | 16 | 229.65 | 56.94 | 5 | 0 | 52.7 | 28557.1 | 92.62 | 1659.89 | 37.29 | 27.19 | 5253.99 | 0.73 | 0.95 | 0.15 | 0.34 | 1 | 10
0 | 35 | CONCLUIDO | 8.6063 | 11.62 | 8.88 | 10.88 | 0.22 | 49 | 80.84 | 35.1 | 1 | 0 | 9.74 | 10204.21 | 54.2 | 1660.08 | 57.44 | 27.19 | 15160.83 | 0.47 | 0.88 | 0.25 | 1.03 | 1 | 10
0 | 50 | CONCLUIDO | 8.2861 | 12.07 | 8.88 | 10.24 | 0.16 | 52 | 107.41 | 41.65 | 1 | 50 | 14.77 | 13481.73 | 70.48 | 1660.19 | 59.02 | 27.19 | 15936.42 | 0.46 | 0.88 | 0.19 | 1.02 | 1 | 10
1 | 50 | CONCLUIDO | 8.7315 | 11.45 | 8.57 | 13.54 | 0.2 | 38 | 107.73 | 41.65 | 1.25 | 29 | 14.83 | 13520.81 | 63.46 | 1659.97 | 49.14 | 27.19 | 11070.13 | 0.55 | 0.91 | 0.18 | 0.72 | 1 | 10
2 | 50 | CONCLUIDO | 8.8871 | 11.25 | 8.44 | 14.47 | 0.24 | 35 | 108.05 | 41.65 | 1.5 | 0 | 14.9 | 13559.91 | 60.79 | 1660.07 | 44.09 | 27.19 | 8560.37 | 0.62 | 0.93 | 0.19 | 0.58 | 1 | 10
0 | 25 | CONCLUIDO | 8.315 | 12.03 | 9.29 | 8.19 | 0.28 | 68 | 61.76 | 28.92 | 1 | 0 | 6.84 | 7851.41 | 48.35 | 1660.57 | 69.16 | 27.19 | 20928.92 | 0.39 | 0.84 | 0.3 | 1.43 | 1 | 10
0 | 85 | CONCLUIDO | 6.8223 | 14.66 | 9.51 | 6.96 | 0.11 | 82 | 167.88 | 51.39 | 1 | 80 | 30.49 | 20939.59 | 112.83 | 1660.33 | 78.79 | 27.19 | 25674.69 | 0.35 | 0.82 | 0.24 | 1.65 | 1 | 10
1 | 85 | CONCLUIDO | 7.3731 | 13.56 | 9.09 | 8.8 | 0.13 | 62 | 168.25 | 51.39 | 1.25 | 60 | 30.6 | 20984.25 | 105.29 | 1660.07 | 65.87 | 27.19 | 19310.81 | 0.41 | 0.86 | 0.21 | 1.24 | 1 | 10
2 | 85 | CONCLUIDO | 7.7806 | 12.85 | 8.82 | 10.8 | 0.16 | 49 | 168.61 | 51.39 | 1.5 | 47 | 30.71 | 21028.94 | 99.69 | 1660.13 | 57.37 | 27.19 | 15128.96 | 0.47 | 0.89 | 0.19 | 0.97 | 1 | 10
3 | 85 | CONCLUIDO | 8.1081 | 12.33 | 8.61 | 12.91 | 0.18 | 40 | 168.97 | 51.39 | 1.75 | 38 | 30.83 | 21073.68 | 94.57 | 1660.02 | 50.46 | 27.19 | 11718.17 | 0.54 | 0.91 | 0.17 | 0.75 | 1 | 10
4 | 85 | CONCLUIDO | 8.1664 | 12.25 | 8.69 | 14.89 | 0.21 | 35 | 169.33 | 51.39 | 2 | 33 | 30.94 | 21118.46 | 92.89 | 1659.95 | 54.76 | 27.19 | 13890.74 | 0.5 | 0.9 | 0.14 | 0.83 | 1 | 10
5 | 85 | CONCLUIDO | 8.4822 | 11.79 | 8.43 | 17.45 | 0.24 | 29 | 169.7 | 51.39 | 2.25 | 27 | 31.05 | 21163.27 | 87.05 | 1660 | 45.39 | 27.19 | 9236.46 | 0.6 | 0.93 | 0.15 | 0.58 | 1 | 10
6 | 85 | CONCLUIDO | 8.6493 | 11.56 | 8.34 | 20.02 | 0.26 | 25 | 170.06 | 51.39 | 2.5 | 23 | 31.17 | 21208.12 | 82.79 | 1660.02 | 42.53 | 27.19 | 7827.44 | 0.64 | 0.94 | 0.15 | 0.49 | 1 | 10
7 | 85 | CONCLUIDO | 8.7739 | 11.4 | 8.28 | 22.58 | 0.29 | 22 | 170.42 | 51.39 | 2.75 | 15 | 31.28 | 21253.01 | 79.14 | 1659.97 | 40.28 | 27.19 | 6718.7 | 0.67 | 0.94 | 0.15 | 0.43 | 1 | 10
8 | 85 | CONCLUIDO | 8.8041 | 11.36 | 8.27 | 23.64 | 0.31 | 21 | 170.79 | 51.39 | 3 | 2 | 31.4 | 21297.94 | 78.07 | 1660.02 | 39.68 | 27.19 | 6425.04 | 0.69 | 0.94 | 0.16 | 0.42 | 1 | 10
9 | 85 | CONCLUIDO | 8.7994 | 11.36 | 8.28 | 23.66 | 0.34 | 21 | 171.15 | 51.39 | 3.25 | 0 | 31.51 | 21342.91 | 78.16 | 1660.12 | 39.73 | 27.19 | 6448.55 | 0.68 | 0.94 | 0.17 | 0.43 | 1 | 10
0 | 20 | CONCLUIDO | 8.0605 | 12.41 | 9.63 | 6.88 | 0.34 | 84 | 51.33 | 24.83 | 1 | 0 | 5.51 | 6564.78 | 44.82 | 1660.67 | 79.35 | 27.19 | 25943.71 | 0.34 | 0.81 | 0.35 | 1.78 | 1 | 10
0 | 120 | CONCLUIDO | 5.6193 | 17.8 | 10.08 | 5.5 | 0.08 | 110 | 232.68 | 57.72 | 1 | 108 | 53.95 | 28931.02 | 151.85 | 1660.63 | 96.87 | 27.19 | 34575.08 | 0.28 | 0.78 | 0.27 | 2.22 | 1 | 10
1 | 120 | CONCLUIDO | 6.2417 | 16.02 | 9.53 | 6.89 | 0.1 | 83 | 233.1 | 57.72 | 1.25 | 81 | 54.13 | 28983.75 | 141.87 | 1660.41 | 79.71 | 27.19 | 26127.31 | 0.34 | 0.82 | 0.24 | 1.68 | 1 | 10
2 | 120 | CONCLUIDO | 6.708 | 14.91 | 9.19 | 8.36 | 0.11 | 66 | 233.53 | 57.72 | 1.5 | 64 | 54.31 | 29036.54 | 135.24 | 1660.39 | 68.96 | 27.19 | 20837.9 | 0.39 | 0.85 | 0.22 | 1.34 | 1 | 10
3 | 120 | CONCLUIDO | 7.1055 | 14.07 | 8.9 | 9.89 | 0.13 | 54 | 233.96 | 57.72 | 1.75 | 52 | 54.49 | 29089.39 | 129.14 | 1660.15 | 60.08 | 27.19 | 16456.02 | 0.45 | 0.88 | 0.19 | 1.05 | 1 | 10
4 | 120 | CONCLUIDO | 7.3801 | 13.55 | 8.75 | 11.41 | 0.15 | 46 | 234.39 | 57.72 | 2 | 44 | 54.67 | 29142.31 | 125.18 | 1660.27 | 54.94 | 27.19 | 13928.1 | 0.49 | 0.89 | 0.18 | 0.89 | 1 | 10
5 | 120 | CONCLUIDO | 7.6105 | 13.14 | 8.61 | 12.91 | 0.17 | 40 | 234.82 | 57.72 | 2.25 | 38 | 54.85 | 29195.29 | 121.5 | 1659.92 | 50.57 | 27.19 | 11774.35 | 0.54 | 0.91 | 0.17 | 0.76 | 1 | 10
6 | 120 | CONCLUIDO | 7.8264 | 12.78 | 8.47 | 14.53 | 0.19 | 35 | 235.25 | 57.72 | 2.5 | 33 | 55.03 | 29248.33 | 117.64 | 1660 | 46.98 | 27.19 | 10002.05 | 0.58 | 0.92 | 0.15 | 0.62 | 1 | 10
7 | 120 | CONCLUIDO | 7.8916 | 12.67 | 8.51 | 15.95 | 0.21 | 32 | 235.68 | 57.72 | 2.75 | 30 | 55.21 | 29301.44 | 116.52 | 1659.91 | 47.82 | 27.19 | 10437.56 | 0.57 | 0.92 | 0.16 | 0.65 | 1 | 10
8 | 120 | CONCLUIDO | 8.0734 | 12.39 | 8.4 | 18 | 0.23 | 28 | 236.11 | 57.72 | 3 | 26 | 55.39 | 29354.61 | 113.02 | 1659.95 | 44.41 | 27.19 | 8754.27 | 0.61 | 0.93 | 0.15 | 0.55 | 1 | 10
9 | 120 | CONCLUIDO | 8.1618 | 12.25 | 8.36 | 19.29 | 0.24 | 26 | 236.54 | 57.72 | 3.25 | 24 | 55.57 | 29407.85 | 110.87 | 1659.93 | 43.08 | 27.19 | 8095.55 | 0.63 | 0.93 | 0.15 | 0.51 | 1 | 10
10 | 120 | CONCLUIDO | 8.2435 | 12.13 | 8.33 | 20.82 | 0.26 | 24 | 236.98 | 57.72 | 3.5 | 22 | 55.75 | 29461.15 | 108.64 | 1659.95 | 42.29 | 27.19 | 7714.74 | 0.64 | 0.94 | 0.14 | 0.48 | 1 | 10
11 | 120 | CONCLUIDO | 8.3395 | 11.99 | 8.28 | 22.58 | 0.28 | 22 | 237.41 | 57.72 | 3.75 | 20 | 55.93 | 29514.51 | 105.76 | 1659.93 | 40.61 | 27.19 | 6884.01 | 0.67 | 0.94 | 0.14 | 0.43 | 1 | 10
12 | 120 | CONCLUIDO | 8.445 | 11.84 | 8.22 | 24.66 | 0.3 | 20 | 237.84 | 57.72 | 4 | 18 | 56.12 | 29567.95 | 102.77 | 1660.11 | 38.7 | 27.19 | 5938.3 | 0.7 | 0.95 | 0.14 | 0.37 | 1 | 10
13 | 120 | CONCLUIDO | 8.5486 | 11.7 | 8.17 | 27.23 | 0.32 | 18 | 238.28 | 57.72 | 4.25 | 16 | 56.3 | 29621.44 | 99.67 | 1659.96 | 37.31 | 27.19 | 5251.34 | 0.73 | 0.96 | 0.13 | 0.32 | 1 | 10
14 | 120 | CONCLUIDO | 8.5625 | 11.68 | 8.2 | 28.93 | 0.34 | 17 | 238.71 | 57.72 | 4.5 | 14 | 56.49 | 29675.01 | 98.03 | 1659.97 | 37.98 | 27.19 | 5593.69 | 0.72 | 0.95 | 0.14 | 0.34 | 1 | 10
15 | 120 | CONCLUIDO | 8.6186 | 11.6 | 8.16 | 30.62 | 0.35 | 16 | 239.14 | 57.72 | 4.75 | 8 | 56.67 | 29728.63 | 95.43 | 1659.94 | 36.86 | 27.19 | 5039.84 | 0.74 | 0.96 | 0.14 | 0.31 | 1 | 10
16 | 120 | CONCLUIDO | 8.6651 | 11.54 | 8.15 | 32.59 | 0.37 | 15 | 239.58 | 57.72 | 5 | 2 | 56.86 | 29782.33 | 94.2 | 1659.93 | 36.03 | 27.19 | 4629.51 | 0.75 | 0.96 | 0.15 | 0.3 | 1 | 10
17 | 120 | CONCLUIDO | 8.6615 | 11.55 | 8.15 | 32.61 | 0.39 | 15 | 240.02 | 57.72 | 5.25 | 0 | 57.04 | 29836.09 | 94.53 | 1660.07 | 36.12 | 27.19 | 4671.01 | 0.75 | 0.96 | 0.15 | 0.3 | 1 | 10
0 | 145 | CONCLUIDO | 4.8296 | 20.71 | 10.59 | 4.78 | 0.06 | 133 | 285.18 | 61.2 | 1 | 131 | 77.98 | 35406.83 | 183.45 | 1660.22 | 112.92 | 27.19 | 42482.54 | 0.24 | 0.74 | 0.32 | 2.73 | 1 | 10
1 | 145 | CONCLUIDO | 5.5318 | 18.08 | 9.85 | 6.03 | 0.08 | 98 | 285.68 | 61.2 | 1.25 | 96 | 78.24 | 35468.6 | 169.18 | 1660.47 | 89.29 | 27.19 | 30842.18 | 0.3 | 0.79 | 0.27 | 1.99 | 1 | 10
2 | 145 | CONCLUIDO | 6.0334 | 16.57 | 9.42 | 7.25 | 0.09 | 78 | 286.19 | 61.2 | 1.5 | 76 | 78.49 | 35530.47 | 160.46 | 1660.24 | 76.23 | 27.19 | 24412.41 | 0.36 | 0.83 | 0.23 | 1.57 | 1 | 10
3 | 145 | CONCLUIDO | 6.4005 | 15.62 | 9.17 | 8.47 | 0.11 | 65 | 286.69 | 61.2 | 1.75 | 63 | 78.74 | 35592.57 | 154.91 | 1660.51 | 68.39 | 27.19 | 20558.47 | 0.4 | 0.85 | 0.21 | 1.32 | 1 | 10
4 | 145 | CONCLUIDO | 6.7321 | 14.85 | 8.94 | 9.75 | 0.12 | 55 | 287.19 | 61.2 | 2 | 53 | 78.99 | 35654.65 | 149.62 | 1660.18 | 61.11 | 27.19 | 16969.48 | 0.44 | 0.87 | 0.19 | 1.09 | 1 | 10
5 | 145 | CONCLUIDO | 6.9747 | 14.34 | 8.8 | 11 | 0.14 | 48 | 287.7 | 61.2 | 2.25 | 46 | 79.25 | 35716.83 | 146.03 | 1660.2 | 56.75 | 27.19 | 14824.67 | 0.48 | 0.89 | 0.19 | 0.95 | 1 | 10
6 | 145 | CONCLUIDO | 7.2098 | 13.87 | 8.66 | 12.37 | 0.15 | 42 | 288.2 | 61.2 | 2.5 | 40 | 79.5 | 35779.11 | 142.31 | 1660.12 | 52.23 | 27.19 | 12594.14 | 0.52 | 0.9 | 0.17 | 0.8 | 1 | 10
7 | 145 | CONCLUIDO | 7.4505 | 13.42 | 8.48 | 13.75 | 0.17 | 37 | 288.71 | 61.2 | 2.75 | 35 | 79.76 | 35841.5 | 137.89 | 1660.09 | 46.18 | 27.19 | 9590.77 | 0.59 | 0.92 | 0.17 | 0.62 | 1 | 10
8 | 145 | CONCLUIDO | 7.4199 | 13.48 | 8.64 | 14.81 | 0.18 | 35 | 289.21 | 61.2 | 3 | 33 | 80.02 | 35903.99 | 139.46 | 1659.98 | 53.15 | 27.19 | 13085.73 | 0.51 | 0.9 | 0.14 | 0.79 | 1 | 10
9 | 145 | CONCLUIDO | 7.6273 | 13.11 | 8.49 | 16.43 | 0.2 | 31 | 289.72 | 61.2 | 3.25 | 29 | 80.27 | 35966.59 | 135.45 | 1659.98 | 47.31 | 27.19 | 10186.46 | 0.57 | 0.92 | 0.16 | 0.64 | 1 | 10
10 | 145 | CONCLUIDO | 7.7262 | 12.94 | 8.43 | 17.44 | 0.21 | 29 | 290.23 | 61.2 | 3.5 | 27 | 80.53 | 36029.29 | 133.25 | 1660.32 | 45.34 | 27.19 | 9210.98 | 0.6 | 0.93 | 0.15 | 0.58 | 1 | 10
11 | 145 | CONCLUIDO | 7.8656 | 12.71 | 8.36 | 19.3 | 0.23 | 26 | 290.74 | 61.2 | 3.75 | 24 | 80.79 | 36092.1 | 130.49 | 1659.9 | 43.3 | 27.19 | 8206.75 | 0.63 | 0.93 | 0.15 | 0.51 | 1 | 10
12 | 145 | CONCLUIDO | 7.9637 | 12.56 | 8.31 | 20.79 | 0.24 | 24 | 291.25 | 61.2 | 4 | 22 | 81.05 | 36155.02 | 128.49 | 1659.95 | 41.59 | 27.19 | 7365.23 | 0.65 | 0.94 | 0.15 | 0.46 | 1 | 10
13 | 145 | CONCLUIDO | 8.0075 | 12.49 | 8.3 | 21.65 | 0.26 | 23 | 291.76 | 61.2 | 4.25 | 21 | 81.31 | 36218.04 | 126.84 | 1659.99 | 41.24 | 27.19 | 7193.64 | 0.66 | 0.94 | 0.14 | 0.45 | 1 | 10
14 | 145 | CONCLUIDO | 8.1059 | 12.34 | 8.26 | 23.59 | 0.27 | 21 | 292.27 | 61.2 | 4.5 | 19 | 81.57 | 36281.16 | 124.88 | 1659.98 | 39.86 | 27.19 | 6512.62 | 0.68 | 0.95 | 0.14 | 0.4 | 1 | 10
15 | 145 | CONCLUIDO | 8.1627 | 12.25 | 8.22 | 24.67 | 0.29 | 20 | 292.79 | 61.2 | 4.75 | 18 | 81.84 | 36344.4 | 122.87 | 1660.1 | 38.7 | 27.19 | 5937.3 | 0.7 | 0.95 | 0.14 | 0.37 | 1 | 10
16 | 145 | CONCLUIDO | 8.2418 | 12.13 | 8.16 | 25.77 | 0.3 | 19 | 293.3 | 61.2 | 5 | 17 | 82.1 | 36407.75 | 119.92 | 1659.89 | 36.61 | 27.19 | 4896.03 | 0.74 | 0.96 | 0.14 | 0.31 | 1 | 10
17 | 145 | CONCLUIDO | 8.2435 | 12.13 | 8.21 | 27.37 | 0.32 | 18 | 293.81 | 61.2 | 5.25 | 16 | 82.36 | 36471.2 | 119.55 | 1659.93 | 38.49 | 27.19 | 5844.5 | 0.71 | 0.95 | 0.14 | 0.36 | 1 | 10
18 | 145 | CONCLUIDO | 8.2923 | 12.06 | 8.19 | 28.92 | 0.33 | 17 | 294.33 | 61.2 | 5.5 | 15 | 82.63 | 36534.76 | 117.54 | 1659.92 | 37.9 | 27.19 | 5550.55 | 0.72 | 0.95 | 0.14 | 0.34 | 1 | 10
19 | 145 | CONCLUIDO | 8.3544 | 11.97 | 8.16 | 30.59 | 0.35 | 16 | 294.84 | 61.2 | 5.75 | 14 | 82.9 | 36598.44 | 115.3 | 1659.89 | 36.81 | 27.19 | 5015.18 | 0.74 | 0.96 | 0.13 | 0.31 | 1 | 10
20 | 145 | CONCLUIDO | 8.4039 | 11.9 | 8.14 | 32.57 | 0.36 | 15 | 295.36 | 61.2 | 6 | 13 | 83.16 | 36662.22 | 113.3 | 1659.92 | 36.25 | 27.19 | 4739.15 | 0.75 | 0.96 | 0.13 | 0.29 | 1 | 10
21 | 145 | CONCLUIDO | 8.464 | 11.81 | 8.11 | 34.76 | 0.38 | 14 | 295.88 | 61.2 | 6.25 | 11 | 83.43 | 36726.12 | 111.06 | 1659.97 | 35.19 | 27.19 | 4210.81 | 0.77 | 0.96 | 0.13 | 0.26 | 1 | 10
22 | 145 | CONCLUIDO | 8.5193 | 11.74 | 8.09 | 37.33 | 0.39 | 13 | 296.4 | 61.2 | 6.5 | 9 | 83.7 | 36790.13 | 108.64 | 1659.9 | 34.45 | 27.19 | 3849.81 | 0.79 | 0.97 | 0.13 | 0.24 | 1 | 10
23 | 145 | CONCLUIDO | 8.5108 | 11.75 | 8.1 | 37.38 | 0.4 | 13 | 296.92 | 61.2 | 6.75 | 5 | 83.97 | 36854.25 | 108.53 | 1659.94 | 34.69 | 27.19 | 3969.75 | 0.78 | 0.96 | 0.14 | 0.25 | 1 | 10
24 | 145 | CONCLUIDO | 8.4942 | 11.77 | 8.12 | 37.49 | 0.42 | 13 | 297.44 | 61.2 | 7 | 0 | 84.24 | 36918.48 | 108.67 | 1659.89 | 35.28 | 27.19 | 4260.8 | 0.77 | 0.96 | 0.14 | 0.27 | 1 | 10
0 | 65 | CONCLUIDO | 7.5969 | 13.16 | 9.19 | 8.35 | 0.13 | 66 | 133.21 | 46.47 | 1 | 64 | 20.75 | 16663.42 | 90.2 | 1660.28 | 69.15 | 27.19 | 20934.24 | 0.39 | 0.85 | 0.21 | 1.33 | 1 | 10
1 | 65 | CONCLUIDO | 8.1052 | 12.34 | 8.82 | 10.8 | 0.17 | 49 | 133.55 | 46.47 | 1.25 | 47 | 20.83 | 16704.7 | 83.21 | 1660.3 | 57.43 | 27.19 | 15158.69 | 0.47 | 0.89 | 0.19 | 0.97 | 1 | 10
2 | 65 | CONCLUIDO | 8.5258 | 11.73 | 8.51 | 13.44 | 0.2 | 38 | 133.88 | 46.47 | 1.5 | 36 | 20.91 | 16746.01 | 76.17 | 1659.95 | 47.39 | 27.19 | 10194.01 | 0.57 | 0.92 | 0.17 | 0.66 | 1 | 10
3 | 65 | CONCLUIDO | 8.6829 | 11.52 | 8.49 | 16.44 | 0.23 | 31 | 134.22 | 46.47 | 1.75 | 27 | 21 | 16787.35 | 72.6 | 1659.92 | 47.25 | 27.19 | 10155.63 | 0.58 | 0.92 | 0.16 | 0.64 | 1 | 10
4 | 65 | CONCLUIDO | 8.8257 | 11.33 | 8.42 | 18.7 | 0.26 | 27 | 134.55 | 46.47 | 2 | 4 | 21.09 | 16828.84 | 68.84 | 1660.01 | 43.87 | 27.19 | 8489.44 | 0.62 | 0.93 | 0.18 | 0.56 | 1 | 10
5 | 65 | CONCLUIDO | 8.8209 | 11.34 | 8.42 | 18.71 | 0.29 | 27 | 134.89 | 46.47 | 2.25 | 0 | 21.17 | 16870.25 | 69.12 | 1660.16 | 43.89 | 27.19 | 8498.3 | 0.62 | 0.93 | 0.19 | 0.57 | 1 | 10
0 | 130 | CONCLUIDO | 5.2888 | 18.91 | 10.29 | 5.19 | 0.07 | 119 | 252.85 | 59.19 | 1 | 117 | 62.65 | 31418.63 | 164.25 | 1660.41 | 103.32 | 27.19 | 37754.8 | 0.26 | 0.76 | 0.3 | 2.43 | 1 | 10
1 | 130 | CONCLUIDO | 5.9466 | 16.82 | 9.66 | 6.51 | 0.09 | 89 | 253.3 | 59.19 | 1.25 | 87 | 62.86 | 31474.5 | 152.63 | 1660.33 | 83.57 | 27.19 | 28029.65 | 0.33 | 0.81 | 0.25 | 1.8 | 1 | 10
2 | 130 | CONCLUIDO | 6.466 | 15.47 | 9.24 | 7.92 | 0.11 | 70 | 253.75 | 59.19 | 1.5 | 68 | 63.06 | 31530.44 | 144.29 | 1660.52 | 70.18 | 27.19 | 21430.08 | 0.39 | 0.85 | 0.22 | 1.38 | 1 | 10
3 | 130 | CONCLUIDO | 6.8292 | 14.64 | 9 | 9.31 | 0.12 | 58 | 254.21 | 59.19 | 1.75 | 56 | 63.26 | 31586.46 | 139.04 | 1660.21 | 63.18 | 27.19 | 17988.53 | 0.43 | 0.87 | 0.2 | 1.15 | 1 | 10
4 | 130 | CONCLUIDO | 7.0986 | 14.09 | 8.84 | 10.61 | 0.14 | 50 | 254.66 | 59.19 | 2 | 48 | 63.47 | 31642.55 | 135 | 1660.06 | 58.02 | 27.19 | 15450.33 | 0.47 | 0.88 | 0.19 | 0.98 | 1 | 10
5 | 130 | CONCLUIDO | 7.3571 | 13.59 | 8.69 | 12.12 | 0.16 | 43 | 255.12 | 59.19 | 2.25 | 41 | 63.67 | 31698.72 | 131.16 | 1660.04 | 53.11 | 27.19 | 13030.27 | 0.51 | 0.9 | 0.18 | 0.83 | 1 | 10
6 | 130 | CONCLUIDO | 7.5826 | 13.19 | 8.53 | 13.46 | 0.17 | 38 | 255.57 | 59.19 | 2.5 | 36 | 63.88 | 31754.97 | 127.12 | 1660.13 | 47.86 | 27.19 | 10427.06 | 0.57 | 0.92 | 0.17 | 0.67 | 1 | 10
7 | 130 | CONCLUIDO | 7.5892 | 13.18 | 8.66 | 14.85 | 0.19 | 35 | 256.03 | 59.19 | 2.75 | 33 | 64.09 | 31811.29 | 127.79 | 1659.94 | 53.74 | 27.19 | 13383.93 | 0.51 | 0.9 | 0.14 | 0.81 | 1 | 10
8 | 130 | CONCLUIDO | 7.815 | 12.8 | 8.48 | 16.4 | 0.21 | 31 | 256.49 | 59.19 | 3 | 29 | 64.29 | 31867.69 | 123.47 | 1660.15 | 46.71 | 27.19 | 9889.34 | 0.58 | 0.92 | 0.16 | 0.62 | 1 | 10
9 | 130 | CONCLUIDO | 7.9475 | 12.58 | 8.41 | 18.02 | 0.23 | 28 | 256.95 | 59.19 | 3.25 | 26 | 64.5 | 31924.29 | 120.75 | 1660.01 | 44.61 | 27.19 | 8855.38 | 0.61 | 0.93 | 0.15 | 0.56 | 1 | 10
10 | 130 | CONCLUIDO | 8.0341 | 12.45 | 8.37 | 19.32 | 0.24 | 26 | 257.41 | 59.19 | 3.5 | 24 | 64.71 | 31980.84 | 118.56 | 1659.96 | 43.32 | 27.19 | 8220.31 | 0.63 | 0.93 | 0.15 | 0.52 | 1 | 10
11 | 130 | CONCLUIDO | 8.1255 | 12.31 | 8.33 | 20.82 | 0.26 | 24 | 257.86 | 59.19 | 3.75 | 22 | 64.92 | 32037.48 | 116.4 | 1659.93 | 42.22 | 27.19 | 7679.68 | 0.64 | 0.94 | 0.14 | 0.48 | 1 | 10
12 | 130 | CONCLUIDO | 8.2239 | 12.16 | 8.28 | 22.58 | 0.28 | 22 | 258.32 | 59.19 | 4 | 20 | 65.13 | 32094.19 | 113.8 | 1659.96 | 40.56 | 27.19 | 6857.52 | 0.67 | 0.94 | 0.14 | 0.43 | 1 | 10
13 | 130 | CONCLUIDO | 8.3266 | 12.01 | 8.23 | 24.68 | 0.29 | 20 | 258.78 | 59.19 | 4.25 | 18 | 65.34 | 32150.98 | 111.15 | 1659.95 | 38.87 | 27.19 | 6023.96 | 0.7 | 0.95 | 0.14 | 0.37 | 1 | 10
14 | 130 | CONCLUIDO | 8.41 | 11.89 | 8.16 | 25.76 | 0.31 | 19 | 259.25 | 59.19 | 4.5 | 17 | 65.55 | 32207.85 | 107.74 | 1659.96 | 36.61 | 27.19 | 4898.91 | 0.74 | 0.96 | 0.13 | 0.3 | 1 | 10
15 | 130 | CONCLUIDO | 8.4053 | 11.9 | 8.21 | 27.37 | 0.33 | 18 | 259.71 | 59.19 | 4.75 | 16 | 65.76 | 32264.79 | 107.03 | 1659.89 | 38.79 | 27.19 | 5994.81 | 0.7 | 0.95 | 0.13 | 0.36 | 1 | 10
16 | 130 | CONCLUIDO | 8.51 | 11.75 | 8.16 | 30.61 | 0.34 | 16 | 260.17 | 59.19 | 5 | 14 | 65.98 | 32321.82 | 104.29 | 1659.95 | 36.91 | 27.19 | 5061.11 | 0.74 | 0.96 | 0.14 | 0.31 | 1 | 10
17 | 130 | CONCLUIDO | 8.5667 | 11.67 | 8.13 | 32.54 | 0.36 | 15 | 260.63 | 59.19 | 5.25 | 13 | 66.19 | 32378.93 | 101.86 | 1659.89 | 36.06 | 27.19 | 4642.53 | 0.75 | 0.96 | 0.13 | 0.28 | 1 | 10
18 | 130 | CONCLUIDO | 8.6147 | 11.61 | 8.12 | 34.79 | 0.37 | 14 | 261.1 | 59.19 | 5.5 | 5 | 66.4 | 32436.11 | 99.03 | 1659.89 | 35.25 | 27.19 | 4242.47 | 0.77 | 0.96 | 0.14 | 0.27 | 1 | 10
19 | 130 | CONCLUIDO | 8.6083 | 11.62 | 8.13 | 34.83 | 0.39 | 14 | 261.56 | 59.19 | 5.75 | 0 | 66.62 | 32493.38 | 99.47 | 1660.02 | 35.29 | 27.19 | 4263.17 | 0.77 | 0.96 | 0.15 | 0.27 | 1 | 10
0 | 75 | CONCLUIDO | 7.2099 | 13.87 | 9.33 | 7.57 | 0.12 | 74 | 150.44 | 49.1 | 1 | 72 | 25.34 | 18787.76 | 101.54 | 1660.39 | 73.34 | 27.19 | 22989.06 | 0.37 | 0.84 | 0.23 | 1.48 | 1 | 10
1 | 75 | CONCLUIDO | 7.758 | 12.89 | 8.93 | 9.75 | 0.15 | 55 | 150.78 | 49.1 | 1.25 | 53 | 25.44 | 18830.65 | 94.24 | 1660.14 | 60.85 | 27.19 | 16836.01 | 0.45 | 0.87 | 0.2 | 1.08 | 1 | 10
2 | 75 | CONCLUIDO | 8.1123 | 12.33 | 8.71 | 11.87 | 0.18 | 44 | 151.13 | 49.1 | 1.5 | 42 | 25.54 | 18873.58 | 88.74 | 1660.09 | 53.79 | 27.19 | 13364.64 | 0.51 | 0.9 | 0.18 | 0.85 | 1 | 10
3 | 75 | CONCLUIDO | 8.472 | 11.8 | 8.46 | 14.5 | 0.2 | 35 | 151.48 | 49.1 | 1.75 | 33 | 25.64 | 18916.54 | 82.73 | 1660.22 | 46.27 | 27.19 | 9648.55 | 0.59 | 0.92 | 0.15 | 0.6 | 1 | 10
4 | 75 | CONCLUIDO | 8.5835 | 11.65 | 8.46 | 16.91 | 0.23 | 30 | 151.83 | 49.1 | 2 | 28 | 25.73 | 18959.54 | 79.86 | 1660.17 | 46.12 | 27.19 | 9599.2 | 0.59 | 0.92 | 0.16 | 0.6 | 1 | 10
5 | 75 | CONCLUIDO | 8.7773 | 11.39 | 8.35 | 20.05 | 0.26 | 25 | 152.18 | 49.1 | 2.25 | 17 | 25.83 | 19002.56 | 74.84 | 1659.96 | 42.58 | 27.19 | 7850.85 | 0.64 | 0.94 | 0.16 | 0.5 | 1 | 10
6 | 75 | CONCLUIDO | 8.8056 | 11.36 | 8.35 | 20.87 | 0.29 | 24 | 152.53 | 49.1 | 2.5 | 4 | 25.93 | 19045.63 | 73.53 | 1659.94 | 41.92 | 27.19 | 7526.48 | 0.65 | 0.94 | 0.17 | 0.49 | 1 | 10
7 | 75 | CONCLUIDO | 8.8002 | 11.36 | 8.35 | 20.88 | 0.32 | 24 | 152.88 | 49.1 | 2.75 | 0 | 26.03 | 19088.72 | 73.64 | 1659.96 | 41.99 | 27.19 | 7564.32 | 0.65 | 0.94 | 0.18 | 0.5 | 1 | 10
0 | 95 | CONCLUIDO | 6.4527 | 15.5 | 9.68 | 6.45 | 0.1 | 90 | 185.69 | 53.44 | 1 | 88 | 36.26 | 23136.14 | 123.97 | 1660.17 | 84.36 | 27.19 | 28418.93 | 0.32 | 0.81 | 0.25 | 1.82 | 1 | 10
1 | 95 | CONCLUIDO | 7.0358 | 14.21 | 9.21 | 8.13 | 0.12 | 68 | 186.07 | 53.44 | 1.25 | 66 | 36.39 | 23182.76 | 115.78 | 1660.34 | 69.7 | 27.19 | 21199.97 | 0.39 | 0.85 | 0.21 | 1.36 | 1 | 10
2 | 95 | CONCLUIDO | 7.4666 | 13.39 | 8.91 | 9.9 | 0.14 | 54 | 186.45 | 53.44 | 1.5 | 52 | 36.51 | 23229.42 | 109.73 | 1660.24 | 60.4 | 27.19 | 16619.2 | 0.45 | 0.88 | 0.19 | 1.06 | 1 | 10
3 | 95 | CONCLUIDO | 7.8057 | 12.81 | 8.7 | 11.87 | 0.17 | 44 | 186.83 | 53.44 | 1.75 | 42 | 36.64 | 23276.13 | 104.87 | 1660.07 | 53.6 | 27.19 | 13269.1 | 0.51 | 0.9 | 0.18 | 0.85 | 1 | 10
4 | 95 | CONCLUIDO | 8.124 | 12.31 | 8.46 | 13.72 | 0.19 | 37 | 187.21 | 53.44 | 2 | 35 | 36.77 | 23322.88 | 99.22 | 1660.13 | 45.93 | 27.19 | 9469.16 | 0.59 | 0.92 | 0.16 | 0.61 | 1 | 10
5 | 95 | CONCLUIDO | 8.1694 | 12.24 | 8.54 | 15.53 | 0.21 | 33 | 187.59 | 53.44 | 2.25 | 31 | 36.9 | 23369.68 | 98.27 | 1659.89 | 49.03 | 27.19 | 11037.33 | 0.55 | 0.91 | 0.16 | 0.69 | 1 | 10
6 | 95 | CONCLUIDO | 8.3904 | 11.92 | 8.41 | 18.02 | 0.24 | 28 | 187.97 | 53.44 | 2.5 | 26 | 37.03 | 23416.52 | 93.86 | 1660.21 | 44.57 | 27.19 | 8833.29 | 0.61 | 0.93 | 0.15 | 0.55 | 1 | 10
7 | 95 | CONCLUIDO | 8.5171 | 11.74 | 8.34 | 20.02 | 0.26 | 25 | 188.35 | 53.44 | 2.75 | 23 | 37.16 | 23463.4 | 90.68 | 1659.98 | 42.57 | 27.19 | 7845.86 | 0.64 | 0.94 | 0.15 | 0.49 | 1 | 10
8 | 95 | CONCLUIDO | 8.6491 | 11.56 | 8.27 | 22.57 | 0.28 | 22 | 188.73 | 53.44 | 3 | 19 | 37.29 | 23510.33 | 86.81 | 1660.16 | 40.27 | 27.19 | 6712.43 | 0.68 | 0.94 | 0.15 | 0.42 | 1 | 10
9 | 95 | CONCLUIDO | 8.7334 | 11.45 | 8.24 | 24.71 | 0.3 | 20 | 189.11 | 53.44 | 3.25 | 13 | 37.42 | 23557.3 | 83.85 | 1660.01 | 38.94 | 27.19 | 6059.56 | 0.7 | 0.95 | 0.15 | 0.38 | 1 | 10
10 | 95 | CONCLUIDO | 8.7647 | 11.41 | 8.23 | 26 | 0.33 | 19 | 189.49 | 53.44 | 3.5 | 2 | 37.55 | 23604.32 | 82.53 | 1659.99 | 38.4 | 27.19 | 5794.79 | 0.71 | 0.95 | 0.16 | 0.38 | 1 | 10
11 | 95 | CONCLUIDO | 8.7672 | 11.41 | 8.23 | 25.99 | 0.35 | 19 | 189.87 | 53.44 | 3.75 | 0 | 37.69 | 23651.38 | 82.61 | 1660.15 | 38.16 | 27.19 | 5671.88 | 0.71 | 0.95 | 0.16 | 0.38 | 1 | 10
0 | 55 | CONCLUIDO | 8.0454 | 12.43 | 8.98 | 9.46 | 0.15 | 57 | 116.05 | 43.4 | 1 | 55 | 16.65 | 14546.17 | 77.51 | 1660.26 | 62.39 | 27.19 | 17597.03 | 0.44 | 0.87 | 0.2 | 1.13 | 1 | 10
1 | 55 | CONCLUIDO | 8.5024 | 11.76 | 8.67 | 12.39 | 0.19 | 42 | 116.37 | 43.4 | 1.25 | 40 | 16.72 | 14585.96 | 70.31 | 1660.14 | 52.63 | 27.19 | 12793.61 | 0.52 | 0.9 | 0.18 | 0.82 | 1 | 10
2 | 55 | CONCLUIDO | 8.7668 | 11.41 | 8.53 | 15.52 | 0.23 | 33 | 116.69 | 43.4 | 1.5 | 18 | 16.79 | 14625.77 | 64.98 | 1660.01 | 48.06 | 27.19 | 10554.65 | 0.57 | 0.92 | 0.18 | 0.68 | 1 | 10
3 | 55 | CONCLUIDO | 8.8179 | 11.34 | 8.49 | 15.92 | 0.26 | 32 | 117.01 | 43.4 | 1.75 | 0 | 16.86 | 14665.62 | 64.15 | 1660.19 | 45.75 | 27.19 | 9403.92 | 0.59 | 0.92 | 0.2 | 0.64 | 1 | 10

## gráficos
Selecione o eixo X:
Selecione o eixo Y:
Selecione o eixo Z:
Eixo X | Eixo Y | Eixo Z
0 | 0 | 0
0 | 0 | 0
0 | 0 | 0
0 | 0 | 0
0 | 0 | 0
0 | 0 | 0
0 | 0 | 0
0 | 0 | 0
0 | 0 | 0
0 | 0 | 0
0 | 0 | 0
0 | 0 | 0
0 | 0 | 0
0 | 0 | 0
0 | 0 | 0
0 | 0 | 0
0 | 0 | 0
0 | 0 | 0
0 | 0 | 0
0 | 0 | 0
0 | 0 | 0
0 | 0 | 0
0 | 0 | 0
0 | 0 | 0
0 | 0 | 0
0 | 0 | 0
0 | 0 | 0
0 | 0 | 0
0 | 0 | 0
0 | 0 | 0
0 | 0 | 0
0 | 0 | 0
0 | 0 | 0
0 | 0 | 0
0 | 0 | 0
0 | 0 | 0
0 | 0 | 0
0 | 0 | 0
0 | 0 | 0
0 | 0 | 0
0 | 0 | 0
0 | 0 | 0
0 | 0 | 0
0 | 0 | 0
0 | 0 | 0
0 | 0 | 0
0 | 0 | 0
0 | 0 | 0
0 | 0 | 0
0 | 0 | 0
0 | 0 | 0
0 | 0 | 0
0 | 0 | 0
0 | 0 | 0
0 | 0 | 0
0 | 0 | 0
0 | 0 | 0
0 | 0 | 0
0 | 0 | 0
0 | 0 | 0
0 | 0 | 0
0 | 0 | 0
0 | 0 | 0
0 | 0 | 0
0 | 0 | 0
0 | 0 | 0
0 | 0 | 0
0 | 0 | 0
0 | 0 | 0
0 | 0 | 0
0 | 0 | 0
0 | 0 | 0
0 | 0 | 0
0 | 0 | 0
0 | 0 | 0
0 | 0 | 0
0 | 0 | 0
0 | 0 | 0
0 | 0 | 0
0 | 0 | 0
0 | 0 | 0
0 | 0 | 0
0 | 0 | 0
0 | 0 | 0
0 | 0 | 0
0 | 0 | 0
0 | 0 | 0
0 | 0 | 0
0 | 0 | 0
0 | 0 | 0
0 | 0 | 0
0 | 0 | 0
0 | 0 | 0
0 | 0 | 0
0 | 0 | 0
0 | 0 | 0
0 | 0 | 0
0 | 0 | 0
0 | 0 | 0
0 | 0 | 0
0 | 0 | 0
0 | 0 | 0
0 | 0 | 0
0 | 0 | 0
0 | 0 | 0
0 | 0 | 0
0 | 0 | 0
0 | 0 | 0
0 | 0 | 0
0 | 0 | 0
0 | 0 | 0
0 | 0 | 0
0 | 0 | 0
0 | 0 | 0
0 | 0 | 0
0 | 0 | 0
0 | 0 | 0
0 | 0 | 0
0 | 0 | 0
0 | 0 | 0
0 | 0 | 0
0 | 0 | 0
0 | 0 | 0
0 | 0 | 0
0 | 0 | 0
0 | 0 | 0
0 | 0 | 0
0 | 0 | 0
0 | 0 | 0
0 | 0 | 0
0 | 0 | 0
0 | 0 | 0
0 | 0 | 0
0 | 0 | 0
0 | 0 | 0
0 | 0 | 0
0 | 0 | 0
0 | 0 | 0
0 | 0 | 0
0 | 0 | 0
0 | 0 | 0
0 | 0 | 0
0 | 0 | 0
0 | 0 | 0
0 | 0 | 0
0 | 0 | 0
0 | 0 | 0
0 | 0 | 0
0 | 0 | 0
0 | 0 | 0
0 | 0 | 0
0 | 0 | 0
0 | 0 | 0
0 | 0 | 0
0 | 0 | 0
0 | 0 | 0
0 | 0 | 0
0 | 0 | 0
0 | 0 | 0
0 | 0 | 0
0 | 0 | 0
0 | 0 | 0
0 | 0 | 0
0 | 0 | 0
0 | 0 | 0
0 | 0 | 0
0 | 0 | 0
0 | 0 | 0
0 | 0 | 0
0 | 0 | 0
0 | 0 | 0
0 | 0 | 0
0 | 0 | 0
0 | 0 | 0
0 | 0 | 0
0 | 0 | 0
0 | 0 | 0
0 | 0 | 0
0 | 0 | 0
0 | 0 | 0
0 | 0 | 0
0 | 0 | 0
0 | 0 | 0
0 | 0 | 0
0 | 0 | 0
0 | 0 | 0
0 | 0 | 0
0 | 0 | 0
0 | 0 | 0
0 | 0 | 0
0 | 0 | 0
0 | 0 | 0
0 | 0 | 0
0 | 0 | 0
0 | 0 | 0
0 | 0 | 0
0 | 0 | 0
0 | 0 | 0
0 | 0 | 0
0 | 0 | 0
0 | 0 | 0
0 | 0 | 0
0 | 0 | 0
0 | 0 | 0
0 | 0 | 0
0 | 0 | 0
0 | 0 | 0
0 | 0 | 0
0 | 0 | 0
0 | 0 | 0
0 | 0 | 0
0 | 0 | 0
0 | 0 | 0
0 | 0 | 0
0 | 0 | 0
0 | 0 | 0
0 | 0 | 0
0 | 0 | 0
0 | 0 | 0
0 | 0 | 0
0 | 0 | 0
0 | 0 | 0
0 | 0 | 0
0 | 0 | 0
0 | 0 | 0
0 | 0 | 0
0 | 0 | 0
0 | 0 | 0
0 | 0 | 0
0 | 0 | 0
0 | 0 | 0
0 | 0 | 0
0 | 0 | 0
0 | 0 | 0
0 | 0 | 0
0 | 0 | 0
0 | 0 | 0
0 | 0 | 0
0 | 0 | 0
0 | 0 | 0
0 | 0 | 0
0 | 0 | 0
0 | 0 | 0
0 | 0 | 0
0 | 0 | 0
0 | 0 | 0
0 | 0 | 0
0 | 0 | 0
0 | 0 | 0
0 | 0 | 0
0 | 0 | 0
0 | 0 | 0
0 | 0 | 0
0 | 0 | 0
0 | 0 | 0
0 | 0 | 0
0 | 0 | 0
0 | 0 | 0
0 | 0 | 0
0 | 0 | 0
0 | 0 | 0
0 | 0 | 0
0 | 0 | 0
0 | 0 | 0
0 | 0 | 0
0 | 0 | 0
0 | 0 | 0
0 | 0 | 0
0 | 0 | 0
0 | 0 | 0
0 | 0 | 0
0 | 0 | 0
0 | 0 | 0
0 | 0 | 0
0 | 0 | 0
0 | 0 | 0
0 | 0 | 0
0 | 0 | 0
0 | 0 | 0
0 | 0 | 0
0 | 0 | 0
0 | 0 | 0
0 | 0 | 0
0 | 0 | 0
0 | 0 | 0
0 | 0 | 0
0 | 0 | 0
0 | 0 | 0
0 | 0 | 0
0 | 0 | 0
0 | 0 | 0
0 | 0 | 0
0 | 0 | 0
0 | 0 | 0
0 | 0 | 0
0 | 0 | 0
0 | 0 | 0
0 | 0 | 0
0 | 0 | 0
0 | 0 | 0

## hidden (hidden)
Unnamed: 0
Volume de calda [L]
STATUS
Capacidade operacional [ha/h]
Tempo de missao [h]
Tempo util [h]
Tempo por voo [min]
Autonomia Projetada [h]
N° Voos
MTOW [kg]
Massa Estrutura [kg]
Combustível [kg]
Abastecimentos
Massa gerador
Potência gerador [W]
Combustível consumido [L]
Calda cons [L]
Distância percorrida [km]
Distância Pulverizando [km]
RTL ACUMULADO[m]
EOC [km/km]
EOC [h/h]
Tempo de manobra [h]
Tempo rtl_rtw [h]
V pulv [m/s]
V desloc [m/s]