## RESULTADOS_18
Unnamed: 0 | Volume de calda [L] | STATUS | Capacidade operacional [ha/h] | Tempo de missao [h] | Tempo util [h] | Tempo por voo [min] | Autonomia Projetada [h] | N° Voos | MTOW [kg] | Massa Estrutura [kg] | Combustível [kg] | Abastecimentos | Massa gerador | Potência gerador [W] | Combustível consumido [L] | Calda cons [L] | Distância percorrida [km] | Distância Pulverizando [km] | RTL ACUMULADO[m] | EOC [km/km] | EOC [h/h] | Tempo de manobra [h] | Tempo rtl_rtw [h] | V pulv [m/s] | V desloc [m/s] | Preço Total por ha Simples [R$/ha] | Preço Total por ha Presumido [R$/ha] | Preço Total por ha Real [R$/ha] | Preço Total Simples [R$] | Preço Total Presumido [R$] | Prod CAPEX [ha/h/R$] | Dias Trabalhados | Preço Total Real [R$]
0 | 100 | CONCLUIDO | 1.6827 | 59.43 | 40.89 | 5.95 | 0.09 | 412 | 194.77 | 54.38 | 1 | 410 | 39.4 | 24256.19 | 568.07 | 2239.73 | 485.71 | 80.07 | 198754.82 | 0.16 | 0.63 | 7.29 | 12.25 | 1 | 10 | 1601.0185 | 2190.5842 | 1981.5179 | 1601018.5313 | 2190584.1865 | 1.274e-06 | 34.3924 | 1981517.9063
1 | 100 | CONCLUIDO | 1.9348 | 51.68 | 37.5 | 7.5 | 0.11 | 300 | 195.16 | 54.38 | 1.25 | 298 | 39.53 | 24303.87 | 518.68 | 2239.56 | 372.85 | 80.07 | 142886.56 | 0.21 | 0.68 | 7.16 | 8.86 | 1 | 10 | 1306.7892 | 1788.0066 | 1617.3617 | 1306789.1524 | 1788006.5698 | 1.4649e-06 | 29.9074 | 1617361.7323
2 | 100 | CONCLUIDO | 2.1176 | 47.22 | 35.53 | 9.03 | 0.14 | 236 | 195.55 | 54.38 | 1.5 | 234 | 39.67 | 24351.61 | 489.02 | 2239.34 | 309.58 | 80.07 | 111569.97 | 0.26 | 0.72 | 7.02 | 6.89 | 1 | 10 | 1147.6601 | 1570.2792 | 1420.4139 | 1147660.0879 | 1570279.1635 | 1.6033e-06 | 27.3264 | 1420413.924
3 | 100 | CONCLUIDO | 2.2554 | 44.34 | 34.28 | 10.6 | 0.16 | 194 | 195.93 | 54.38 | 1.75 | 192 | 39.81 | 24399.39 | 469.39 | 2238.76 | 267.96 | 80.07 | 90971.88 | 0.3 | 0.75 | 6.98 | 5.64 | 1 | 10 | 1045.6078 | 1430.6467 | 1294.1078 | 1045607.7646 | 1430646.6725 | 1.7077e-06 | 25.6597 | 1294107.762
4 | 100 | CONCLUIDO | 2.3605 | 42.36 | 33.43 | 12.16 | 0.18 | 165 | 196.32 | 54.38 | 2 | 163 | 39.95 | 24447.22 | 455.58 | 2238.8 | 240.72 | 80.07 | 77496.02 | 0.33 | 0.77 | 6.92 | 4.8 | 1 | 10 | 986.4712 | 1349.7334 | 1220.9167 | 986471.1699 | 1349733.3747 | 1.7872e-06 | 24.5139 | 1220916.7158
5 | 100 | CONCLUIDO | 2.4499 | 40.82 | 32.74 | 13.74 | 0.2 | 143 | 196.71 | 54.38 | 2.25 | 141 | 40.08 | 24495.09 | 443.74 | 2238.72 | 218.51 | 80.07 | 66501.95 | 0.37 | 0.78 | 6.88 | 4.11 | 1 | 10 | 929.877 | 1272.2987 | 1150.8723 | 929876.9763 | 1272298.7023 | 1.8549e-06 | 23.6227 | 1150872.2998
6 | 100 | CONCLUIDO | 2.5223 | 39.65 | 32.23 | 15.35 | 0.23 | 126 | 197.1 | 54.38 | 2.5 | 124 | 40.22 | 24543.01 | 434.55 | 2238.71 | 202.19 | 80.07 | 58425.56 | 0.4 | 0.8 | 6.84 | 3.6 | 1 | 10 | 891.906 | 1220.3452 | 1103.8771 | 891906.0229 | 1220345.1686 | 1.9097e-06 | 22.9456 | 1103877.1385
7 | 100 | CONCLUIDO | 2.5803 | 38.76 | 31.84 | 16.91 | 0.25 | 113 | 197.49 | 54.38 | 2.75 | 111 | 40.36 | 24590.98 | 426.95 | 2238.64 | 189.78 | 80.07 | 52286.3 | 0.42 | 0.81 | 6.81 | 3.22 | 1 | 10 | 860.9603 | 1178.0039 | 1065.5768 | 860960.2922 | 1178003.8546 | 1.9536e-06 | 22.4306 | 1065576.8201
8 | 100 | CONCLUIDO | 2.628 | 38.05 | 31.57 | 18.57 | 0.27 | 102 | 197.88 | 54.38 | 3 | 100 | 40.5 | 24639 | 421.03 | 2238.55 | 180.04 | 80.07 | 47470.59 | 0.44 | 0.81 | 6.82 | 2.94 | 1 | 10 | 843.9087 | 1154.6732 | 1044.4728 | 843908.7421 | 1154673.1716 | 1.9898e-06 | 22.0197 | 1044472.7847
9 | 100 | CONCLUIDO | 2.6724 | 37.42 | 31.29 | 20.18 | 0.29 | 93 | 198.27 | 54.38 | 3.25 | 91 | 40.64 | 24687.06 | 415.16 | 2238.79 | 170.92 | 80.07 | 42957.73 | 0.47 | 0.82 | 6.8 | 2.65 | 1 | 10 | 819.4826 | 1121.2523 | 1014.2415 | 819482.63 | 1121252.2874 | 2.0234e-06 | 21.6551 | 1014241.5428
10 | 100 | CONCLUIDO | 2.713 | 36.86 | 31.04 | 21.91 | 0.31 | 85 | 198.66 | 54.38 | 3.5 | 83 | 40.78 | 24735.17 | 409.51 | 2238.43 | 163.19 | 80.07 | 39131.75 | 0.49 | 0.83 | 6.78 | 2.41 | 1 | 10 | 805.1011 | 1101.5748 | 996.4421 | 805101.0947 | 1101574.8363 | 2.0541e-06 | 21.331 | 996442.08
11 | 100 | CONCLUIDO | 2.7419 | 36.47 | 30.88 | 23.46 | 0.33 | 79 | 199.05 | 54.38 | 3.75 | 77 | 40.92 | 24783.33 | 405.28 | 2238.68 | 158.31 | 80.07 | 36723.91 | 0.51 | 0.83 | 6.76 | 2.25 | 1 | 10 | 786.6825 | 1076.3736 | 973.6461 | 786682.4616 | 1076373.6499 | 2.076e-06 | 21.1053 | 973646.0594
12 | 100 | CONCLUIDO | 2.7734 | 36.06 | 30.7 | 25.23 | 0.36 | 73 | 199.44 | 54.38 | 4 | 71 | 41.06 | 24831.54 | 400.35 | 2238.66 | 152.29 | 80.07 | 33743.19 | 0.53 | 0.84 | 6.75 | 2.07 | 1 | 10 | 775.5911 | 1061.198 | 959.9188 | 775591.1327 | 1061198.0044 | 2.0998e-06 | 20.8681 | 959918.7563
13 | 100 | CONCLUIDO | 2.8002 | 35.71 | 30.55 | 26.96 | 0.38 | 68 | 199.83 | 54.38 | 4.25 | 66 | 41.2 | 24879.79 | 395.99 | 2238.54 | 147.49 | 80.07 | 31365 | 0.54 | 0.84 | 6.75 | 1.92 | 1 | 10 | 766.3652 | 1048.5746 | 948.5001 | 766365.1656 | 1048574.6292 | 2.1201e-06 | 20.6655 | 948500.1382
14 | 100 | CONCLUIDO | 2.8203 | 35.46 | 30.45 | 28.55 | 0.4 | 64 | 200.22 | 54.38 | 4.5 | 62 | 41.35 | 24928.09 | 392.06 | 2238.55 | 144.1 | 80.07 | 29692.18 | 0.56 | 0.84 | 6.74 | 1.82 | 1 | 10 | 759.0536 | 1038.5706 | 939.4509 | 759053.616 | 1038570.6444 | 2.1354e-06 | 20.5208 | 939450.9198
15 | 100 | CONCLUIDO | 2.8427 | 35.18 | 30.33 | 30.33 | 0.42 | 60 | 200.61 | 54.38 | 4.75 | 58 | 41.49 | 24976.45 | 387.77 | 2238.58 | 139.96 | 80.07 | 27642.37 | 0.57 | 0.85 | 6.74 | 1.7 | 1 | 10 | 742.4303 | 1015.8259 | 918.8769 | 742430.3036 | 1015825.8951 | 2.1523e-06 | 20.3588 | 918876.8974
16 | 100 | CONCLUIDO | 2.8656 | 34.9 | 30.2 | 32.36 | 0.44 | 56 | 201.01 | 54.38 | 5 | 54 | 41.63 | 25024.84 | 384.02 | 2238.54 | 135.59 | 80.07 | 25474.95 | 0.59 | 0.85 | 6.74 | 1.57 | 1 | 10 | 734.8937 | 1005.514 | 909.5492 | 734893.7136 | 1005514.0001 | 2.1697e-06 | 20.1968 | 909549.1552
17 | 100 | CONCLUIDO | 2.8845 | 34.67 | 30.09 | 34.06 | 0.46 | 53 | 201.4 | 54.38 | 5.25 | 51 | 41.77 | 25073.29 | 379.89 | 2238.57 | 132.27 | 80.07 | 23834.35 | 0.61 | 0.85 | 6.72 | 1.46 | 1 | 10 | 727.8834 | 995.9221 | 900.8727 | 727883.3662 | 995922.1336 | 2.184e-06 | 20.0637 | 900872.723
18 | 100 | CONCLUIDO | 2.8921 | 34.58 | 30.08 | 35.38 | 0.48 | 51 | 201.79 | 54.38 | 5.5 | 49 | 41.92 | 25121.79 | 377.26 | 2238.48 | 132.07 | 80.07 | 23741.44 | 0.61 | 0.85 | 6.72 | 1.45 | 1 | 10 | 724.4368 | 991.2064 | 896.6071 | 724436.8415 | 991206.4464 | 2.1897e-06 | 20.0116 | 896607.0943
19 | 100 | CONCLUIDO | 2.9125 | 34.34 | 29.95 | 37.44 | 0.51 | 48 | 202.19 | 54.38 | 5.75 | 46 | 42.06 | 25170.34 | 373.81 | 2238.43 | 127.78 | 80.07 | 21613.02 | 0.63 | 0.86 | 6.72 | 1.32 | 1 | 10 | 717.631 | 981.8944 | 888.1838 | 717631.0167 | 981894.4166 | 2.2052e-06 | 19.8727 | 888183.7916
20 | 100 | CONCLUIDO | 2.9224 | 34.22 | 29.91 | 39.02 | 0.53 | 46 | 202.58 | 54.38 | 6 | 44 | 42.2 | 25218.93 | 370.23 | 2238.37 | 126.39 | 80.07 | 20928.57 | 0.63 | 0.86 | 6.72 | 1.29 | 1 | 10 | 712.9721 | 975.5198 | 882.4176 | 712972.06 | 975519.8266 | 2.2127e-06 | 19.8032 | 882417.5835
21 | 100 | CONCLUIDO | 2.9331 | 34.09 | 29.87 | 40.73 | 0.55 | 44 | 202.98 | 54.38 | 6.25 | 42 | 42.35 | 25267.7 | 367.27 | 2238.4 | 125.05 | 80.07 | 20267.2 | 0.64 | 0.86 | 6.71 | 1.24 | 1 | 10 | 700.2737 | 958.1454 | 866.7014 | 700273.7448 | 958145.4315 | 2.2208e-06 | 19.728 | 866701.3763
22 | 100 | CONCLUIDO | 2.9526 | 33.87 | 29.76 | 43.55 | 0.57 | 41 | 203.37 | 54.38 | 6.5 | 39 | 42.49 | 25316.39 | 362.88 | 2238.41 | 121.64 | 80.07 | 18577.73 | 0.66 | 0.86 | 6.7 | 1.13 | 1 | 10 | 693.2894 | 948.5892 | 858.0572 | 693289.422 | 948589.173 | 2.2355e-06 | 19.6007 | 858057.1537
23 | 100 | CONCLUIDO | 2.9591 | 33.79 | 29.72 | 44.58 | 0.59 | 40 | 203.77 | 54.38 | 6.75 | 38 | 42.64 | 25365.14 | 359.19 | 2238.4 | 120.5 | 80.07 | 18012.77 | 0.66 | 0.86 | 6.7 | 1.09 | 1 | 10 | 689.1468 | 942.9211 | 852.93 | 689146.8222 | 942921.0851 | 2.2405e-06 | 19.5544 | 852930.0202
24 | 100 | CONCLUIDO | 2.9716 | 33.65 | 29.66 | 46.83 | 0.61 | 38 | 204.16 | 54.38 | 7 | 36 | 42.78 | 25413.94 | 356.57 | 2238.39 | 118.07 | 80.07 | 16806.4 | 0.68 | 0.87 | 6.7 | 1.03 | 1 | 10 | 684.7795 | 936.9455 | 847.5248 | 684779.5021 | 936945.5251 | 2.2499e-06 | 19.4734 | 847524.7592
25 | 100 | CONCLUIDO | 2.9813 | 33.54 | 29.63 | 49.38 | 0.63 | 36 | 204.56 | 54.38 | 7.25 | 34 | 42.93 | 25462.78 | 352.96 | 2238.49 | 116.75 | 80.07 | 16158.4 | 0.69 | 0.87 | 6.71 | 1 | 1 | 10 | 680.3416 | 930.8734 | 842.0321 | 680341.5847 | 930873.3707 | 2.2573e-06 | 19.4097 | 842032.1227
26 | 100 | CONCLUIDO | 2.9852 | 33.5 | 29.62 | 50.78 | 0.65 | 35 | 204.95 | 54.38 | 7.5 | 33 | 43.08 | 25511.67 | 350.81 | 2238.45 | 117.07 | 80.07 | 16320.61 | 0.68 | 0.87 | 6.69 | 0.99 | 1 | 10 | 678.0086 | 927.6813 | 839.1447 | 678008.5899 | 927681.2644 | 2.2602e-06 | 19.3866 | 839144.6665
27 | 100 | CONCLUIDO | 3.0003 | 33.33 | 29.53 | 53.69 | 0.67 | 33 | 205.35 | 54.38 | 7.75 | 31 | 43.22 | 25560.62 | 346.2 | 2238.47 | 113.97 | 80.07 | 14783.63 | 0.7 | 0.87 | 6.69 | 0.9 | 1 | 10 | 671.8002 | 919.1866 | 831.4608 | 671800.182 | 919186.6468 | 2.2716e-06 | 19.2882 | 831460.7633
28 | 100 | CONCLUIDO | 3.0051 | 33.28 | 29.52 | 55.34 | 0.69 | 32 | 205.75 | 54.38 | 8 | 30 | 43.37 | 25609.61 | 343.67 | 2238.3 | 113.58 | 80.07 | 14594.09 | 0.7 | 0.87 | 6.69 | 0.89 | 1 | 10 | 669.0651 | 915.4445 | 828.0757 | 669065.1467 | 915444.4508 | 2.2753e-06 | 19.2593 | 828075.7173
29 | 100 | CONCLUIDO | 3.0098 | 33.23 | 29.5 | 57.1 | 0.71 | 31 | 206.15 | 54.38 | 8.25 | 29 | 43.52 | 25658.66 | 340.69 | 2238.38 | 113.02 | 80.07 | 14318.36 | 0.71 | 0.87 | 6.7 | 0.88 | 1 | 10 | 665.9465 | 911.1774 | 824.2159 | 665946.5258 | 911177.4161 | 2.2788e-06 | 19.2303 | 824215.9223
30 | 100 | CONCLUIDO | 3.0168 | 33.15 | 29.46 | 58.93 | 0.73 | 30 | 206.54 | 54.38 | 8.5 | 28 | 43.67 | 25707.76 | 338.11 | 2238.36 | 111.74 | 80.07 | 13679.91 | 0.72 | 0.87 | 6.7 | 0.84 | 1 | 10 | 662.7647 | 906.8239 | 820.2779 | 662764.6699 | 906823.8604 | 2.2841e-06 | 19.184 | 820277.8639
31 | 100 | CONCLUIDO | 3.0243 | 33.06 | 29.42 | 60.87 | 0.75 | 29 | 206.94 | 54.38 | 8.75 | 27 | 43.81 | 25756.9 | 333.76 | 2238.36 | 110.52 | 80.07 | 13074.75 | 0.72 | 0.87 | 6.68 | 0.79 | 1 | 10 | 649.6536 | 888.8847 | 804.0508 | 649653.5885 | 888884.7005 | 2.2898e-06 | 19.1319 | 804050.7923
32 | 100 | CONCLUIDO | 3.0306 | 33 | 29.39 | 62.98 | 0.77 | 28 | 207.34 | 54.38 | 9 | 26 | 43.96 | 25806.1 | 330.34 | 2238.3 | 109.57 | 80.07 | 12608.12 | 0.73 | 0.87 | 6.68 | 0.77 | 1 | 10 | 645.9692 | 883.8436 | 799.4908 | 645969.2431 | 883843.6165 | 2.2946e-06 | 19.0972 | 799490.8222
33 | 100 | CONCLUIDO | 3.0371 | 32.93 | 29.36 | 65.24 | 0.79 | 27 | 207.74 | 54.38 | 9.25 | 24 | 44.11 | 25855.35 | 327.1 | 2238.42 | 108.33 | 80.07 | 11994.05 | 0.74 | 0.87 | 6.69 | 0.73 | 1 | 10 | 642.4179 | 878.9846 | 795.0955 | 642417.9288 | 878984.5516 | 2.2995e-06 | 19.0567 | 795095.4997
34 | 100 | CONCLUIDO | 3.0424 | 32.87 | 29.34 | 67.71 | 0.81 | 26 | 208.14 | 54.38 | 9.5 | 20 | 44.26 | 25904.65 | 324.68 | 2238.36 | 107.98 | 80.07 | 11821.42 | 0.74 | 0.87 | 6.68 | 0.71 | 1 | 10 | 639.7293 | 875.3059 | 791.7679 | 639729.3126 | 875305.8684 | 2.3035e-06 | 19.022 | 791767.9048
35 | 100 | CONCLUIDO | 3.0479 | 32.81 | 29.32 | 70.37 | 0.83 | 25 | 208.54 | 54.38 | 9.75 | 17 | 44.41 | 25954 | 320.26 | 2238.39 | 107 | 80.07 | 11337.3 | 0.75 | 0.88 | 6.69 | 0.69 | 1 | 10 | 635.2672 | 869.2006 | 786.2453 | 635267.1978 | 869200.606 | 2.3077e-06 | 18.9873 | 786245.3201
36 | 100 | CONCLUIDO | 3.0464 | 32.83 | 29.34 | 70.41 | 0.85 | 25 | 208.94 | 54.38 | 10 | 9 | 44.56 | 26003.41 | 320.71 | 2238.42 | 107.26 | 80.07 | 11467.36 | 0.75 | 0.87 | 6.7 | 0.71 | 1 | 10 | 635.8997 | 870.066 | 787.0282 | 635899.7072 | 870066.0333 | 2.3065e-06 | 18.9988 | 787028.1522
37 | 100 | CONCLUIDO | 3.0535 | 32.75 | 29.3 | 73.25 | 0.87 | 24 | 209.34 | 54.38 | 10.25 | 6 | 44.71 | 26052.86 | 318.29 | 2238.46 | 105.86 | 80.07 | 10769.68 | 0.76 | 0.88 | 6.7 | 0.67 | 1 | 10 | 632.9194 | 865.9882 | 783.3395 | 632919.3901 | 865988.232 | 2.3119e-06 | 18.9525 | 783339.5305
38 | 100 | CONCLUIDO | 3.054 | 32.74 | 29.29 | 73.23 | 0.89 | 24 | 209.74 | 54.38 | 10.5 | 3 | 44.87 | 26102.37 | 318.14 | 2238.49 | 105.61 | 80.07 | 10645.75 | 0.76 | 0.88 | 6.7 | 0.67 | 1 | 10 | 632.695 | 865.6812 | 783.0618 | 632694.9665 | 865681.1657 | 2.3123e-06 | 18.9468 | 783061.7703
39 | 100 | CONCLUIDO | 3.0529 | 32.76 | 29.31 | 73.26 | 0.91 | 24 | 210.14 | 54.38 | 10.75 | 2 | 45.02 | 26151.93 | 317.98 | 2238.45 | 105.81 | 80.07 | 10746.91 | 0.76 | 0.88 | 6.71 | 0.68 | 1 | 10 | 632.7919 | 865.8138 | 783.1817 | 632791.894 | 865813.7862 | 2.3115e-06 | 18.9583 | 783181.7336
40 | 100 | CONCLUIDO | 3.0524 | 32.76 | 29.31 | 73.28 | 0.93 | 24 | 210.55 | 54.38 | 11 | 2 | 45.17 | 26201.54 | 318.31 | 2238.37 | 106.05 | 80.07 | 10866.99 | 0.76 | 0.88 | 6.71 | 0.68 | 1 | 10 | 633.1155 | 866.2566 | 783.5823 | 633115.5307 | 866256.6001 | 2.3111e-06 | 18.9583 | 783582.286
41 | 100 | CONCLUIDO | 3.0528 | 32.76 | 29.31 | 73.27 | 0.95 | 24 | 210.95 | 54.38 | 11.25 | 2 | 45.32 | 26251.2 | 318.97 | 2238.32 | 106.04 | 80.07 | 10864.44 | 0.76 | 0.88 | 6.7 | 0.68 | 1 | 10 | 633.5887 | 866.904 | 784.1679 | 633588.6723 | 866903.9734 | 2.3114e-06 | 18.9583 | 784167.8748
42 | 100 | CONCLUIDO | 3.052 | 32.76 | 29.32 | 73.29 | 0.97 | 24 | 211.35 | 54.38 | 11.5 | 0 | 45.48 | 26300.92 | 319.66 | 2238.36 | 106.09 | 80.07 | 10887.97 | 0.75 | 0.88 | 6.71 | 0.69 | 1 | 10 | 634.2787 | 867.8481 | 785.0219 | 634278.6664 | 867848.0538 | 2.3108e-06 | 18.9583 | 785021.8536

## RESULTADOS_26
Unnamed: 0 | Volume de calda [L] | STATUS | Capacidade operacional [ha/h] | Tempo de missao [h] | Tempo util [h] | Tempo por voo [min] | Autonomia Projetada [h] | N° Voos | MTOW [kg] | Massa Estrutura [kg] | Combustível [kg] | Abastecimentos | Massa gerador | Potência gerador [W] | Combustível consumido [L] | Calda cons [L] | Distância percorrida [km] | Distância Pulverizando [km] | RTL ACUMULADO[m] | EOC [km/km] | EOC [h/h] | Tempo de manobra [h] | Tempo rtl_rtw [h] | V pulv [m/s] | V desloc [m/s] | Preço Total por ha Simples [R$/ha] | Preço Total por ha Presumido [R$/ha] | Preço Total por ha Real [R$/ha] | Preço Total Simples [R$] | Preço Total Presumido [R$] | Prod CAPEX [ha/h/R$] | Dias Trabalhados | Preço Total Real [R$]
0 | 140 | CONCLUIDO | 1.2542 | 79.73 | 46.38 | 4.77 | 0.06 | 583 | 274.09 | 60.56 | 1 | 581 | 72.53 | 34038.11 | 803.3 | 2240.41 | 665.36 | 80.07 | 287727.26 | 0.12 | 0.55 | 7.6 | 17.74 | 1 | 10 | 2746.8951 | 3758.423 | 3399.7244 | 2746895.0502 | 3758422.9921 | 8.7832e-07 | 46.14 | 3399724.3767
1 | 140 | CONCLUIDO | 1.536 | 65.1 | 40.84 | 5.99 | 0.08 | 409 | 274.57 | 60.56 | 1.25 | 407 | 72.76 | 34097.72 | 705.71 | 2239.53 | 483.21 | 80.07 | 197522.6 | 0.17 | 0.63 | 7.31 | 12.2 | 1 | 10 | 2042.1199 | 2794.1185 | 2527.4518 | 2042119.8976 | 2794118.5359 | 1.0757e-06 | 37.6736 | 2527451.7844
2 | 140 | CONCLUIDO | 1.7425 | 57.39 | 37.99 | 7.21 | 0.1 | 316 | 275.05 | 60.56 | 1.5 | 314 | 73 | 34157.42 | 654.93 | 2239.46 | 389.12 | 80.07 | 150944.4 | 0.21 | 0.68 | 7.18 | 9.34 | 1 | 10 | 1703.8051 | 2331.2213 | 2108.7328 | 1703805.0997 | 2331221.3039 | 1.2203e-06 | 33.2118 | 2108732.8146
3 | 140 | CONCLUIDO | 1.9058 | 52.47 | 36.15 | 8.44 | 0.11 | 257 | 275.54 | 60.56 | 1.75 | 255 | 73.23 | 34217.22 | 621.68 | 2239.43 | 329.84 | 80.07 | 121596.28 | 0.24 | 0.71 | 7.06 | 7.51 | 1 | 10 | 1504.2759 | 2058.2166 | 1861.7833 | 1504275.855 | 2058216.5888 | 1.3346e-06 | 30.3646 | 1861783.2863
4 | 140 | CONCLUIDO | 2.0332 | 49.18 | 34.95 | 9.66 | 0.13 | 217 | 276.02 | 60.56 | 2 | 215 | 73.47 | 34277.1 | 599.65 | 2239.43 | 290.65 | 80.07 | 102200.57 | 0.28 | 0.73 | 7 | 6.31 | 1 | 10 | 1374.4095 | 1880.5277 | 1701.0528 | 1374409.5018 | 1880527.715 | 1.4239e-06 | 28.4606 | 1701052.7892
5 | 140 | CONCLUIDO | 2.1357 | 46.82 | 34.1 | 10.88 | 0.14 | 188 | 276.51 | 60.56 | 2.25 | 186 | 73.71 | 34337.08 | 583.64 | 2238.95 | 263.01 | 80.07 | 88525.73 | 0.3 | 0.75 | 6.95 | 5.47 | 1 | 10 | 1285.443 | 1758.7999 | 1590.9425 | 1285443.0474 | 1758799.8872 | 1.4956e-06 | 27.0949 | 1590942.4944
6 | 140 | CONCLUIDO | 2.2266 | 44.91 | 33.39 | 12.14 | 0.16 | 165 | 277 | 60.56 | 2.5 | 163 | 73.94 | 34397.15 | 570.07 | 2238.86 | 239.25 | 80.07 | 76762.45 | 0.33 | 0.77 | 6.93 | 4.76 | 1 | 10 | 1210.7862 | 1656.651 | 1498.5426 | 1210786.1664 | 1656651.049 | 1.5593e-06 | 25.9896 | 1498542.598
7 | 140 | CONCLUIDO | 2.3026 | 43.43 | 32.85 | 13.41 | 0.18 | 147 | 277.48 | 60.56 | 2.75 | 145 | 74.18 | 34457.31 | 559.22 | 2238.69 | 222.2 | 80.07 | 68326.68 | 0.36 | 0.78 | 6.88 | 4.22 | 1 | 10 | 1158.8558 | 1585.5977 | 1434.2705 | 1158855.8363 | 1585597.6804 | 1.6125e-06 | 25.1331 | 1434270.4632
8 | 140 | CONCLUIDO | 2.3661 | 42.26 | 32.42 | 14.62 | 0.19 | 133 | 277.97 | 60.56 | 3 | 131 | 74.42 | 34517.57 | 550.42 | 2238.66 | 208.36 | 80.07 | 61479.22 | 0.38 | 0.79 | 6.85 | 3.79 | 1 | 10 | 1116.3386 | 1527.4237 | 1381.6485 | 1116338.5944 | 1527423.7143 | 1.657e-06 | 24.456 | 1381648.5387
9 | 140 | CONCLUIDO | 2.421 | 41.3 | 32.08 | 15.91 | 0.21 | 121 | 278.46 | 60.56 | 3.25 | 119 | 74.66 | 34577.92 | 543.47 | 2238.74 | 196.87 | 80.07 | 55792.25 | 0.41 | 0.8 | 6.84 | 3.45 | 1 | 10 | 1080.7756 | 1478.7649 | 1337.6337 | 1080775.6432 | 1478764.9155 | 1.6954e-06 | 23.9005 | 1337633.6674
10 | 140 | CONCLUIDO | 2.4645 | 40.58 | 31.83 | 17.05 | 0.22 | 112 | 278.95 | 60.56 | 3.5 | 110 | 74.9 | 34638.36 | 537.79 | 2238.62 | 188.55 | 80.07 | 51675.04 | 0.42 | 0.81 | 6.83 | 3.2 | 1 | 10 | 1051.5191 | 1438.7349 | 1301.424 | 1051519.125 | 1438734.8566 | 1.7259e-06 | 23.4838 | 1301424.0212
11 | 140 | CONCLUIDO | 2.508 | 39.87 | 31.59 | 18.4 | 0.24 | 103 | 279.44 | 60.56 | 3.75 | 101 | 75.14 | 34698.9 | 532.22 | 2238.49 | 181.4 | 80.07 | 48149.38 | 0.44 | 0.81 | 6.8 | 2.96 | 1 | 10 | 1023.3027 | 1400.1279 | 1266.5016 | 1023302.6833 | 1400127.8763 | 1.7564e-06 | 23.0729 | 1266501.6369
12 | 140 | CONCLUIDO | 2.5456 | 39.28 | 31.37 | 19.61 | 0.25 | 96 | 279.94 | 60.56 | 4 | 94 | 75.38 | 34759.54 | 527.07 | 2238.61 | 173.83 | 80.07 | 44398.6 | 0.46 | 0.82 | 6.8 | 2.74 | 1 | 10 | 1006.513 | 1377.1555 | 1245.7217 | 1006512.9817 | 1377155.4658 | 1.7827e-06 | 22.7315 | 1245721.681
13 | 140 | CONCLUIDO | 2.5774 | 38.8 | 31.2 | 20.8 | 0.27 | 90 | 280.43 | 60.56 | 4.25 | 88 | 75.62 | 34820.27 | 522.75 | 2238.46 | 168.1 | 80.07 | 41562.4 | 0.48 | 0.82 | 6.79 | 2.57 | 1 | 10 | 992.7935 | 1358.3839 | 1228.7417 | 992793.5335 | 1358383.9115 | 1.805e-06 | 22.4537 | 1228741.6575
14 | 140 | CONCLUIDO | 2.6107 | 38.3 | 31.02 | 22.15 | 0.29 | 84 | 280.92 | 60.56 | 4.5 | 82 | 75.87 | 34881.09 | 518.17 | 2238.53 | 162.48 | 80.07 | 38779.69 | 0.49 | 0.83 | 6.77 | 2.39 | 1 | 10 | 970.0684 | 1327.2903 | 1200.6156 | 970068.3707 | 1327290.3412 | 1.8283e-06 | 22.1644 | 1200615.6139
15 | 140 | CONCLUIDO | 2.6384 | 37.9 | 30.87 | 23.45 | 0.3 | 79 | 281.41 | 60.56 | 4.75 | 77 | 76.11 | 34942.02 | 514.76 | 2238.47 | 157.78 | 80.07 | 36456.6 | 0.51 | 0.83 | 6.77 | 2.25 | 1 | 10 | 958.9694 | 1312.1042 | 1186.8788 | 958969.3633 | 1312104.1896 | 1.8477e-06 | 21.9329 | 1186878.8073
16 | 140 | CONCLUIDO | 2.6622 | 37.56 | 30.75 | 24.6 | 0.32 | 75 | 281.91 | 60.56 | 5 | 73 | 76.35 | 35003.04 | 510.78 | 2238.47 | 153.67 | 80.07 | 34422.53 | 0.52 | 0.83 | 6.76 | 2.12 | 1 | 10 | 940.0306 | 1286.1913 | 1163.439 | 940030.5922 | 1286191.3274 | 1.8643e-06 | 21.7361 | 1163439.0323
17 | 140 | CONCLUIDO | 2.6842 | 37.26 | 30.65 | 25.9 | 0.33 | 71 | 282.4 | 60.56 | 5.25 | 69 | 76.6 | 35064.15 | 508.26 | 2238.6 | 150.58 | 80.07 | 32895.5 | 0.53 | 0.84 | 6.75 | 2.02 | 1 | 10 | 931.9496 | 1275.1346 | 1153.4376 | 931949.6365 | 1275134.6074 | 1.8797e-06 | 21.5625 | 1153437.5501
18 | 140 | CONCLUIDO | 2.7077 | 36.93 | 30.53 | 27.34 | 0.35 | 67 | 282.9 | 60.56 | 5.5 | 65 | 76.85 | 35125.37 | 504.55 | 2238.87 | 146.7 | 80.07 | 30978.23 | 0.55 | 0.84 | 6.75 | 1.9 | 1 | 10 | 922.3086 | 1261.9433 | 1141.5052 | 922308.6193 | 1261943.3423 | 1.8962e-06 | 21.3715 | 1141505.2409
19 | 140 | CONCLUIDO | 2.7251 | 36.7 | 30.45 | 28.55 | 0.36 | 64 | 283.4 | 60.56 | 5.75 | 62 | 77.09 | 35186.68 | 501.64 | 2238.41 | 144.19 | 80.07 | 29736.83 | 0.56 | 0.84 | 6.74 | 1.82 | 1 | 10 | 915.3064 | 1252.3626 | 1132.8389 | 915306.4371 | 1252362.6478 | 1.9084e-06 | 21.2384 | 1132838.9144
20 | 140 | CONCLUIDO | 2.744 | 36.44 | 30.36 | 29.86 | 0.38 | 61 | 283.9 | 60.56 | 6 | 59 | 77.34 | 35248.1 | 498.6 | 2238.64 | 140.37 | 80.07 | 27842.93 | 0.57 | 0.85 | 6.75 | 1.73 | 1 | 10 | 899.0632 | 1230.1379 | 1112.7353 | 899063.1973 | 1230137.9304 | 1.9216e-06 | 21.088 | 1112735.2928
21 | 140 | CONCLUIDO | 2.7609 | 36.22 | 30.29 | 31.33 | 0.39 | 58 | 284.4 | 60.56 | 6.25 | 56 | 77.59 | 35309.61 | 496.35 | 2238.57 | 138.55 | 80.07 | 26945.99 | 0.58 | 0.85 | 6.74 | 1.66 | 1 | 10 | 892.8154 | 1221.5895 | 1105.0027 | 892815.4385 | 1221589.4711 | 1.9335e-06 | 20.9606 | 1105002.6865
22 | 140 | CONCLUIDO | 2.7743 | 36.04 | 30.22 | 32.38 | 0.41 | 56 | 284.89 | 60.56 | 6.5 | 54 | 77.84 | 35371.22 | 493.95 | 2238.48 | 135.99 | 80.07 | 25676.9 | 0.59 | 0.85 | 6.75 | 1.59 | 1 | 10 | 887.433 | 1214.225 | 1098.341 | 887432.9823 | 1214224.9572 | 1.9428e-06 | 20.8565 | 1098341.0315
23 | 140 | CONCLUIDO | 2.7883 | 35.86 | 30.14 | 33.49 | 0.42 | 54 | 285.39 | 60.56 | 6.75 | 52 | 78.09 | 35432.93 | 490.93 | 2238.52 | 133.91 | 80.07 | 24645.65 | 0.6 | 0.85 | 6.73 | 1.52 | 1 | 10 | 881.3827 | 1205.9467 | 1090.8529 | 881382.7354 | 1205946.7424 | 1.9527e-06 | 20.7523 | 1090852.8779
24 | 140 | CONCLUIDO | 2.8074 | 35.62 | 30.06 | 35.36 | 0.44 | 51 | 285.9 | 60.56 | 7 | 49 | 78.34 | 35494.74 | 488.13 | 2238.4 | 131.05 | 80.07 | 23229.71 | 0.61 | 0.85 | 6.73 | 1.43 | 1 | 10 | 874.521 | 1196.5583 | 1082.3604 | 874521.0394 | 1196558.2672 | 1.966e-06 | 20.6134 | 1082360.4256
25 | 140 | CONCLUIDO | 2.8201 | 35.46 | 30 | 36.73 | 0.45 | 49 | 286.4 | 60.56 | 7.25 | 47 | 78.59 | 35556.78 | 485.32 | 2238.46 | 129.23 | 80.07 | 22330.4 | 0.62 | 0.86 | 6.72 | 1.37 | 1 | 10 | 869.16 | 1189.2231 | 1075.7253 | 869160.0466 | 1189223.1204 | 1.9749e-06 | 20.5208 | 1075725.3349
26 | 140 | CONCLUIDO | 2.8253 | 35.39 | 29.99 | 37.48 | 0.47 | 48 | 286.9 | 60.56 | 7.5 | 46 | 78.85 | 35618.8 | 484.25 | 2238.59 | 128.87 | 80.07 | 22158.88 | 0.62 | 0.86 | 6.72 | 1.36 | 1 | 10 | 866.9557 | 1186.207 | 1072.9971 | 866955.698 | 1186207.0334 | 1.9786e-06 | 20.4803 | 1072997.099
27 | 140 | CONCLUIDO | 2.8384 | 35.23 | 29.93 | 39.04 | 0.48 | 46 | 287.41 | 60.56 | 7.75 | 44 | 79.1 | 35680.92 | 481.75 | 2238.39 | 126.84 | 80.07 | 21152.38 | 0.63 | 0.86 | 6.72 | 1.3 | 1 | 10 | 853.018 | 1167.1368 | 1055.7469 | 853017.9717 | 1167136.8214 | 1.9877e-06 | 20.3877 | 1055746.9212
28 | 140 | CONCLUIDO | 2.8527 | 35.05 | 29.86 | 40.71 | 0.49 | 44 | 287.91 | 60.56 | 8 | 42 | 79.36 | 35743.15 | 479.24 | 2238.45 | 124.53 | 80.07 | 20004.83 | 0.64 | 0.86 | 6.71 | 1.23 | 1 | 10 | 847.6547 | 1159.7986 | 1049.1091 | 847654.7341 | 1159798.6031 | 1.9977e-06 | 20.2836 | 1049109.0522
29 | 140 | CONCLUIDO | 2.8584 | 34.98 | 29.84 | 41.63 | 0.51 | 43 | 288.42 | 60.56 | 8.25 | 41 | 79.61 | 35805.48 | 477.32 | 2238.43 | 124.04 | 80.07 | 19764.69 | 0.65 | 0.86 | 6.71 | 1.21 | 1 | 10 | 844.7959 | 1155.887 | 1045.5708 | 844795.904 | 1155887.0257 | 2.0017e-06 | 20.2431 | 1045570.7902
30 | 140 | CONCLUIDO | 2.8732 | 34.8 | 29.76 | 43.56 | 0.52 | 41 | 288.92 | 60.56 | 8.5 | 39 | 79.87 | 35867.91 | 474.3 | 2238.54 | 121.79 | 80.07 | 18650.93 | 0.66 | 0.86 | 6.7 | 1.13 | 1 | 10 | 838.9317 | 1147.8633 | 1038.3129 | 838931.673 | 1147863.326 | 2.0121e-06 | 20.1389 | 1038312.8612
31 | 140 | CONCLUIDO | 2.8784 | 34.74 | 29.75 | 44.63 | 0.54 | 40 | 289.43 | 60.56 | 8.75 | 38 | 80.12 | 35930.44 | 472.78 | 2238.37 | 121.32 | 80.07 | 18421.26 | 0.66 | 0.86 | 6.7 | 1.12 | 1 | 10 | 836.5957 | 1144.6671 | 1035.4217 | 836595.665 | 1144667.0968 | 2.0157e-06 | 20.1042 | 1035421.6756
32 | 140 | CONCLUIDO | 2.8842 | 34.67 | 29.73 | 45.74 | 0.55 | 39 | 289.94 | 60.56 | 9 | 37 | 80.38 | 35993.08 | 471.15 | 2238.49 | 120.25 | 80.07 | 17892.61 | 0.67 | 0.86 | 6.71 | 1.11 | 1 | 10 | 834.0082 | 1141.1269 | 1032.2193 | 834008.2285 | 1141126.852 | 2.0198e-06 | 20.0637 | 1032219.3069
33 | 140 | CONCLUIDO | 2.8929 | 34.57 | 29.68 | 46.87 | 0.57 | 38 | 290.45 | 60.56 | 9.25 | 36 | 80.64 | 36055.83 | 467.26 | 2238.37 | 118.83 | 80.07 | 17186.7 | 0.67 | 0.86 | 6.71 | 1.06 | 1 | 10 | 828.8332 | 1134.0462 | 1025.8144 | 828833.2473 | 1134046.2144 | 2.0259e-06 | 20.0058 | 1025814.4354
34 | 140 | CONCLUIDO | 2.8993 | 34.49 | 29.66 | 48.09 | 0.58 | 37 | 290.96 | 60.56 | 9.5 | 35 | 80.9 | 36118.68 | 467.54 | 2238.33 | 118.36 | 80.07 | 16958.26 | 0.68 | 0.87 | 6.69 | 1.03 | 1 | 10 | 827.5844 | 1132.3375 | 1024.2688 | 827584.4357 | 1132337.5354 | 2.0304e-06 | 19.9595 | 1024268.8303
35 | 140 | CONCLUIDO | 2.9066 | 34.4 | 29.62 | 49.37 | 0.6 | 36 | 291.47 | 60.56 | 9.75 | 34 | 81.16 | 36181.64 | 464.71 | 2238.42 | 116.97 | 80.07 | 16268.67 | 0.68 | 0.87 | 6.7 | 1 | 1 | 10 | 823.6498 | 1126.954 | 1019.399 | 823649.7689 | 1126953.9507 | 2.0355e-06 | 19.9074 | 1019399.0474
36 | 140 | CONCLUIDO | 2.9096 | 34.37 | 29.64 | 50.81 | 0.61 | 35 | 291.98 | 60.56 | 10 | 33 | 81.42 | 36244.71 | 463.39 | 2238.4 | 117.66 | 80.07 | 16619.36 | 0.68 | 0.87 | 6.7 | 1.01 | 1 | 10 | 822.0985 | 1124.8315 | 1017.4791 | 822098.5173 | 1124831.4598 | 2.0376e-06 | 19.89 | 1017479.124
37 | 140 | CONCLUIDO | 2.92 | 34.25 | 29.57 | 52.18 | 0.62 | 34 | 292.49 | 60.56 | 10.25 | 32 | 81.68 | 36307.88 | 460.25 | 2238.46 | 115.4 | 80.07 | 15494.51 | 0.69 | 0.87 | 6.69 | 0.94 | 1 | 10 | 817.2091 | 1118.1415 | 1011.4277 | 817209.0972 | 1118141.5396 | 2.0449e-06 | 19.8206 | 1011427.6803
38 | 140 | CONCLUIDO | 2.9276 | 34.16 | 29.53 | 53.7 | 0.64 | 33 | 293 | 60.56 | 10.5 | 31 | 81.95 | 36371.17 | 458.91 | 2238.36 | 114.25 | 80.07 | 14920.64 | 0.7 | 0.87 | 6.69 | 0.91 | 1 | 10 | 805.6773 | 1102.3632 | 997.1552 | 805677.2788 | 1102363.1969 | 2.0502e-06 | 19.7685 | 997155.2005
39 | 140 | CONCLUIDO | 2.9344 | 34.08 | 29.51 | 55.33 | 0.65 | 32 | 293.52 | 60.56 | 10.75 | 30 | 82.21 | 36434.56 | 457.54 | 2238.35 | 113.09 | 80.07 | 14347.76 | 0.71 | 0.87 | 6.7 | 0.88 | 1 | 10 | 803.2102 | 1098.9877 | 994.1018 | 803210.2438 | 1098987.6906 | 2.055e-06 | 19.7222 | 994101.8479
40 | 140 | CONCLUIDO | 2.9395 | 34.02 | 29.5 | 57.1 | 0.67 | 31 | 294.03 | 60.56 | 11 | 29 | 82.48 | 36498.06 | 455.92 | 2238.38 | 113.05 | 80.07 | 14329.7 | 0.71 | 0.87 | 6.69 | 0.87 | 1 | 10 | 800.9058 | 1095.8347 | 991.2498 | 800905.8186 | 1095834.6744 | 2.0585e-06 | 19.6875 | 991249.7511
41 | 140 | CONCLUIDO | 2.9476 | 33.93 | 29.46 | 58.92 | 0.68 | 30 | 294.55 | 60.56 | 11.25 | 28 | 82.74 | 36561.67 | 453.15 | 2238.42 | 111.8 | 80.07 | 13711.17 | 0.72 | 0.87 | 6.69 | 0.83 | 1 | 10 | 796.9761 | 1090.4578 | 986.3861 | 796976.0762 | 1090457.8275 | 2.0642e-06 | 19.6354 | 986386.0629
42 | 140 | CONCLUIDO | 2.9477 | 33.93 | 29.46 | 58.91 | 0.69 | 30 | 295.06 | 60.56 | 11.5 | 28 | 83.01 | 36625.39 | 451.24 | 2238.32 | 111.75 | 80.07 | 13687.1 | 0.72 | 0.87 | 6.69 | 0.83 | 1 | 10 | 795.3911 | 1088.2892 | 984.4244 | 795391.1099 | 1088289.2067 | 2.0643e-06 | 19.6354 | 984424.4123
43 | 140 | CONCLUIDO | 2.9548 | 33.84 | 29.43 | 60.88 | 0.71 | 29 | 295.58 | 60.56 | 11.75 | 27 | 83.28 | 36689.22 | 449.87 | 2238.39 | 110.72 | 80.07 | 13178.88 | 0.72 | 0.87 | 6.69 | 0.8 | 1 | 10 | 792.8603 | 1084.8264 | 981.2921 | 792860.2694 | 1084826.3992 | 2.0693e-06 | 19.5833 | 981292.0902
44 | 140 | CONCLUIDO | 2.9613 | 33.77 | 29.41 | 63.01 | 0.72 | 28 | 296.1 | 60.56 | 12 | 26 | 83.54 | 36753.16 | 447.44 | 2238.4 | 109.97 | 80.07 | 12808.07 | 0.73 | 0.87 | 6.69 | 0.78 | 1 | 10 | 789.632 | 1080.4093 | 977.2966 | 789631.9734 | 1080409.302 | 2.0738e-06 | 19.5428 | 977296.5546
45 | 140 | CONCLUIDO | 2.9697 | 33.67 | 29.36 | 65.25 | 0.74 | 27 | 296.62 | 60.56 | 12.25 | 25 | 83.81 | 36817.22 | 445.02 | 2238.35 | 108.6 | 80.07 | 12127.08 | 0.74 | 0.87 | 6.68 | 0.73 | 1 | 10 | 785.7733 | 1075.1297 | 972.5208 | 785773.2842 | 1075129.6733 | 2.0797e-06 | 19.485 | 972520.8062
46 | 140 | CONCLUIDO | 2.9698 | 33.67 | 29.36 | 65.25 | 0.75 | 27 | 297.14 | 60.56 | 12.5 | 25 | 84.08 | 36881.39 | 443.72 | 2238.41 | 108.66 | 80.07 | 12155.3 | 0.74 | 0.87 | 6.68 | 0.73 | 1 | 10 | 784.6973 | 1073.6574 | 971.1891 | 784697.2769 | 1073657.4327 | 2.0798e-06 | 19.485 | 971189.0742
47 | 140 | CONCLUIDO | 2.9776 | 33.58 | 29.33 | 67.67 | 0.76 | 26 | 297.66 | 60.56 | 12.75 | 24 | 84.36 | 36945.67 | 441.6 | 2238.44 | 107.4 | 80.07 | 11532.82 | 0.75 | 0.87 | 6.68 | 0.7 | 1 | 10 | 781.4814 | 1069.2573 | 967.2089 | 781481.3878 | 1069257.3114 | 2.0852e-06 | 19.4329 | 967208.8943
48 | 140 | CONCLUIDO | 2.9771 | 33.59 | 29.33 | 67.69 | 0.78 | 26 | 298.18 | 60.56 | 13 | 24 | 84.63 | 37010.06 | 440.59 | 2238.43 | 107.58 | 80.07 | 11623.34 | 0.74 | 0.87 | 6.68 | 0.7 | 1 | 10 | 780.7463 | 1068.2515 | 966.299 | 780746.2556 | 1068251.471 | 2.0849e-06 | 19.4387 | 966299.0499
49 | 140 | CONCLUIDO | 2.9822 | 33.53 | 29.33 | 70.38 | 0.79 | 25 | 298.71 | 60.56 | 13.25 | 23 | 84.9 | 37074.57 | 437.75 | 2238.44 | 107.44 | 80.07 | 11557.01 | 0.75 | 0.87 | 6.68 | 0.7 | 1 | 10 | 777.5745 | 1063.9117 | 962.3735 | 777574.5059 | 1063911.7431 | 2.0884e-06 | 19.4039 | 962373.4996
50 | 140 | CONCLUIDO | 2.9822 | 33.53 | 29.33 | 70.38 | 0.8 | 25 | 299.23 | 60.56 | 13.5 | 23 | 85.18 | 37139.2 | 435.78 | 2238.33 | 107.34 | 80.07 | 11507.86 | 0.75 | 0.87 | 6.68 | 0.7 | 1 | 10 | 775.9768 | 1061.7257 | 960.3961 | 775976.7804 | 1061725.6646 | 2.0884e-06 | 19.4039 | 960396.0573
51 | 140 | CONCLUIDO | 2.991 | 33.43 | 29.28 | 73.2 | 0.82 | 24 | 299.76 | 60.56 | 13.75 | 22 | 85.45 | 37204.07 | 434.41 | 2238.36 | 105.79 | 80.07 | 10734.8 | 0.76 | 0.88 | 6.68 | 0.65 | 1 | 10 | 773.1346 | 1057.8369 | 956.8784 | 773134.6184 | 1057836.8932 | 2.0946e-06 | 19.3461 | 956878.4248
52 | 140 | CONCLUIDO | 2.9979 | 33.36 | 29.25 | 76.32 | 0.83 | 23 | 300.28 | 60.56 | 14 | 21 | 85.73 | 37268.93 | 429.95 | 2238.34 | 105.11 | 80.07 | 10403.07 | 0.76 | 0.88 | 6.68 | 0.63 | 1 | 10 | 768.2329 | 1051.1301 | 950.8117 | 768232.8869 | 1051130.1279 | 2.0994e-06 | 19.3056 | 950811.7437
53 | 140 | CONCLUIDO | 2.999 | 33.34 | 29.24 | 76.28 | 0.84 | 23 | 300.81 | 60.56 | 14.25 | 21 | 86 | 37333.9 | 429.94 | 2238.41 | 104.8 | 80.07 | 10245.33 | 0.76 | 0.88 | 6.67 | 0.61 | 1 | 10 | 767.9924 | 1050.8011 | 950.5141 | 767992.429 | 1050801.1228 | 2.1002e-06 | 19.294 | 950514.1385
54 | 140 | CONCLUIDO | 2.9974 | 33.36 | 29.26 | 76.33 | 0.86 | 23 | 301.34 | 60.56 | 14.5 | 21 | 86.28 | 37399 | 429.26 | 2238.3 | 105.28 | 80.07 | 10488.42 | 0.76 | 0.88 | 6.68 | 0.63 | 1 | 10 | 767.8095 | 1050.5508 | 950.2877 | 767809.487 | 1050550.8135 | 2.0991e-06 | 19.3056 | 950287.7183
55 | 140 | CONCLUIDO | 3.0054 | 33.27 | 29.22 | 79.7 | 0.87 | 22 | 301.86 | 60.56 | 14.75 | 20 | 86.56 | 37464.21 | 426.19 | 2238.35 | 104.12 | 80.07 | 9912.04 | 0.77 | 0.88 | 6.67 | 0.6 | 1 | 10 | 763.8191 | 1045.091 | 945.349 | 763819.0973 | 1045090.9862 | 2.1047e-06 | 19.2535 | 945348.9693
56 | 140 | CONCLUIDO | 3.0038 | 33.29 | 29.24 | 79.75 | 0.88 | 22 | 302.39 | 60.56 | 15 | 20 | 86.84 | 37529.55 | 424.42 | 2238.33 | 104.66 | 80.07 | 10182.03 | 0.77 | 0.88 | 6.68 | 0.61 | 1 | 10 | 762.7567 | 1043.6373 | 944.034 | 762756.6583 | 1043637.3104 | 2.1036e-06 | 19.265 | 944034.0302
57 | 140 | CONCLUIDO | 3.0142 | 33.18 | 29.18 | 83.37 | 0.9 | 21 | 302.92 | 60.56 | 15.25 | 19 | 87.12 | 37595 | 422.31 | 2238.3 | 102.68 | 80.07 | 9197.82 | 0.78 | 0.88 | 6.67 | 0.55 | 1 | 10 | 759.0707 | 1038.594 | 939.4721 | 759070.7045 | 1038594.0257 | 2.1108e-06 | 19.2014 | 939472.0696
58 | 140 | CONCLUIDO | 3.0133 | 33.19 | 29.19 | 83.39 | 0.91 | 21 | 303.46 | 60.56 | 15.5 | 19 | 87.4 | 37660.57 | 419.61 | 2238.41 | 102.81 | 80.07 | 9261.6 | 0.78 | 0.88 | 6.68 | 0.56 | 1 | 10 | 757.0992 | 1035.8965 | 937.032 | 757099.2085 | 1035896.5379 | 2.1102e-06 | 19.2072 | 937032.0262
59 | 140 | CONCLUIDO | 3.0198 | 33.12 | 29.17 | 87.51 | 0.92 | 20 | 303.99 | 60.56 | 15.75 | 18 | 87.68 | 37726.27 | 417.01 | 2238.32 | 102.24 | 80.07 | 8981.74 | 0.78 | 0.88 | 6.67 | 0.54 | 1 | 10 | 753.8739 | 1031.4835 | 933.0402 | 753873.9004 | 1031483.5291 | 2.1148e-06 | 19.1667 | 933040.1888
60 | 140 | CONCLUIDO | 3.0198 | 33.12 | 29.17 | 87.51 | 0.94 | 20 | 304.52 | 60.56 | 16 | 18 | 87.97 | 37792.08 | 415.59 | 2238.34 | 102.17 | 80.07 | 8948.72 | 0.78 | 0.88 | 6.68 | 0.54 | 1 | 10 | 752.7366 | 1029.9274 | 931.6326 | 752736.5799 | 1029927.397 | 2.1148e-06 | 19.1667 | 931632.5717
61 | 140 | CONCLUIDO | 3.02 | 33.11 | 29.17 | 87.5 | 0.95 | 20 | 305.06 | 60.56 | 16.25 | 18 | 88.25 | 37858.02 | 415.23 | 2238.32 | 102.2 | 80.07 | 8960.99 | 0.78 | 0.88 | 6.67 | 0.54 | 1 | 10 | 752.4165 | 1029.4894 | 931.2364 | 752416.4893 | 1029489.435 | 2.1149e-06 | 19.1609 | 931236.4082
62 | 140 | CONCLUIDO | 3.0252 | 33.06 | 29.16 | 92.09 | 0.96 | 19 | 305.59 | 60.56 | 16.5 | 17 | 88.54 | 37924.08 | 412.97 | 2238.52 | 101.97 | 80.07 | 8852.66 | 0.79 | 0.88 | 6.67 | 0.53 | 1 | 10 | 740.9078 | 1013.7427 | 916.9925 | 740907.7938 | 1013742.73 | 2.1186e-06 | 19.1319 | 916992.5466
63 | 140 | CONCLUIDO | 3.0261 | 33.05 | 29.15 | 92.06 | 0.97 | 19 | 306.13 | 60.56 | 16.75 | 15 | 88.83 | 37990.27 | 413.86 | 2238.48 | 101.79 | 80.07 | 8761.24 | 0.79 | 0.88 | 6.67 | 0.53 | 1 | 10 | 741.4271 | 1014.4532 | 917.6352 | 741427.062 | 1014453.2157 | 2.1192e-06 | 19.1262 | 917635.2246
64 | 140 | CONCLUIDO | 3.0274 | 33.03 | 29.14 | 92.02 | 0.99 | 19 | 306.67 | 60.56 | 17 | 15 | 89.11 | 38056.58 | 410.27 | 2238.34 | 101.31 | 80.07 | 8523.77 | 0.79 | 0.88 | 6.67 | 0.51 | 1 | 10 | 738.3037 | 1010.1797 | 913.7696 | 738303.7281 | 1010179.7324 | 2.1201e-06 | 19.1146 | 913769.5965
65 | 140 | CONCLUIDO | 3.0338 | 32.96 | 29.12 | 97.07 | 1 | 18 | 307.21 | 60.56 | 17.25 | 12 | 89.4 | 38123.01 | 407.22 | 2238.42 | 100.45 | 80.07 | 8097.31 | 0.8 | 0.88 | 6.68 | 0.49 | 1 | 10 | 734.7715 | 1005.3468 | 909.3979 | 734771.5358 | 1005346.8311 | 2.1246e-06 | 19.0741 | 909397.9406
66 | 140 | CONCLUIDO | 3.033 | 32.97 | 29.13 | 97.1 | 1.01 | 18 | 307.75 | 60.56 | 17.5 | 10 | 89.69 | 38189.58 | 407.31 | 2238.53 | 100.96 | 80.07 | 8354.54 | 0.79 | 0.88 | 6.67 | 0.5 | 1 | 10 | 735.0176 | 1005.6835 | 909.7025 | 735017.6053 | 1005683.5143 | 2.124e-06 | 19.0799 | 909702.4912
67 | 140 | CONCLUIDO | 3.033 | 32.97 | 29.13 | 97.1 | 1.03 | 18 | 308.29 | 60.56 | 17.75 | 8 | 89.98 | 38256.26 | 407.98 | 2238.38 | 100.92 | 80.07 | 8332.46 | 0.79 | 0.88 | 6.67 | 0.5 | 1 | 10 | 735.5519 | 1006.4146 | 910.3638 | 735551.8929 | 1006414.5502 | 2.124e-06 | 19.0799 | 910363.758
68 | 140 | CONCLUIDO | 3.0325 | 32.98 | 29.14 | 97.12 | 1.04 | 18 | 308.83 | 60.56 | 18 | 7 | 90.27 | 38323.08 | 406.71 | 2238.41 | 100.8 | 80.07 | 8274.24 | 0.79 | 0.88 | 6.68 | 0.51 | 1 | 10 | 734.6669 | 1005.2036 | 909.2684 | 734666.8669 | 1005203.6185 | 2.1237e-06 | 19.0856 | 909268.396
69 | 140 | CONCLUIDO | 3.0317 | 32.99 | 29.14 | 97.15 | 1.05 | 18 | 309.37 | 60.56 | 18.25 | 5 | 90.57 | 38390.02 | 404.82 | 2238.38 | 101.06 | 80.07 | 8404.6 | 0.79 | 0.88 | 6.68 | 0.52 | 1 | 10 | 733.2832 | 1003.3105 | 907.5559 | 733283.2211 | 1003310.4533 | 2.1231e-06 | 19.0914 | 907555.9118
70 | 140 | CONCLUIDO | 3.0324 | 32.98 | 29.14 | 97.12 | 1.06 | 18 | 309.91 | 60.56 | 18.5 | 4 | 90.86 | 38457.09 | 404.25 | 2238.5 | 100.79 | 80.07 | 8266.61 | 0.79 | 0.88 | 6.68 | 0.51 | 1 | 10 | 732.7203 | 1002.5402 | 906.8592 | 732720.2837 | 1002540.2175 | 2.1236e-06 | 19.0856 | 906859.1862
71 | 140 | CONCLUIDO | 3.0337 | 32.96 | 29.12 | 97.07 | 1.08 | 18 | 310.46 | 60.56 | 18.75 | 3 | 91.16 | 38524.29 | 404.04 | 2238.4 | 100.39 | 80.07 | 8068.21 | 0.8 | 0.88 | 6.68 | 0.5 | 1 | 10 | 732.2518 | 1001.8992 | 906.2793 | 732251.7629 | 1001899.1666 | 2.1245e-06 | 19.0741 | 906279.3163
72 | 140 | CONCLUIDO | 3.0338 | 32.96 | 29.12 | 97.07 | 1.09 | 18 | 311.01 | 60.56 | 19 | 1 | 91.45 | 38591.62 | 404.02 | 2238.54 | 100.31 | 80.07 | 8025.96 | 0.8 | 0.88 | 6.68 | 0.49 | 1 | 10 | 732.2204 | 1001.8562 | 906.2405 | 732220.3873 | 1001856.2372 | 2.1246e-06 | 19.0741 | 906240.484
73 | 140 | CONCLUIDO | 3.033 | 32.97 | 29.13 | 97.1 | 1.1 | 18 | 311.55 | 60.56 | 19.25 | 1 | 91.75 | 38659.08 | 404.61 | 2238.52 | 100.49 | 80.07 | 8116.44 | 0.8 | 0.88 | 6.68 | 0.5 | 1 | 10 | 732.8645 | 1002.7375 | 907.0377 | 732864.506 | 1002737.5488 | 2.124e-06 | 19.0799 | 907037.6845
74 | 140 | CONCLUIDO | 3.0333 | 32.97 | 29.13 | 97.09 | 1.11 | 18 | 312.1 | 60.56 | 19.5 | 1 | 92.05 | 38726.8 | 404.87 | 2238.46 | 100.42 | 80.07 | 8080.46 | 0.8 | 0.88 | 6.68 | 0.5 | 1 | 10 | 733.0255 | 1002.9578 | 907.2369 | 733025.46 | 1002957.7732 | 2.1242e-06 | 19.0799 | 907236.891
75 | 140 | CONCLUIDO | 3.0414 | 32.88 | 29.09 | 102.67 | 1.13 | 17 | 312.65 | 60.56 | 19.75 | 0 | 92.35 | 38794.53 | 405.15 | 2238.57 | 99.24 | 80.07 | 7495.33 | 0.81 | 0.88 | 6.68 | 0.46 | 1 | 10 | 731.7992 | 1001.28 | 905.7192 | 731799.2208 | 1001279.9785 | 2.1299e-06 | 19.0278 | 905719.2227

## RESULTADOS_6
Unnamed: 0 | Volume de calda [L] | STATUS | Capacidade operacional [ha/h] | Tempo de missao [h] | Tempo util [h] | Tempo por voo [min] | Autonomia Projetada [h] | N° Voos | MTOW [kg] | Massa Estrutura [kg] | Combustível [kg] | Abastecimentos | Massa gerador | Potência gerador [W] | Combustível consumido [L] | Calda cons [L] | Distância percorrida [km] | Distância Pulverizando [km] | RTL ACUMULADO[m] | EOC [km/km] | EOC [h/h] | Tempo de manobra [h] | Tempo rtl_rtw [h] | V pulv [m/s] | V desloc [m/s] | Preço Total por ha Simples [R$/ha] | Preço Total por ha Presumido [R$/ha] | Preço Total por ha Real [R$/ha] | Preço Total Simples [R$] | Preço Total Presumido [R$] | Prod CAPEX [ha/h/R$] | Dias Trabalhados | Preço Total Real [R$]
0 | 40 | CONCLUIDO | 2.4922 | 40.13 | 34.43 | 10.38 | 0.2 | 199 | 89.87 | 37.55 | 1 | 197 | 11.32 | 11317.98 | 275.26 | 2239.25 | 273.94 | 80.07 | 93935.57 | 0.29 | 0.75 | 6.96 | 5.79 | 1 | 10 | 680.1558 | 930.6192 | 841.8022 | 680155.7855 | 930619.1521 | 2.2803e-06 | 23.2234 | 841802.1664
1 | 40 | CONCLUIDO | 2.6539 | 37.68 | 32.93 | 13.26 | 0.24 | 149 | 90.18 | 37.55 | 1.25 | 147 | 11.37 | 11355.7 | 257.39 | 2239.03 | 224.14 | 80.07 | 69288.46 | 0.36 | 0.78 | 6.89 | 4.29 | 1 | 10 | 618.7943 | 846.6616 | 765.8574 | 618794.2803 | 846661.6336 | 2.4283e-06 | 21.8056 | 765857.4356
2 | 40 | CONCLUIDO | 2.7628 | 36.2 | 32.03 | 16.28 | 0.29 | 118 | 90.48 | 37.55 | 1.5 | 116 | 11.43 | 11393.43 | 244.41 | 2238.69 | 195.11 | 80.07 | 54928.02 | 0.41 | 0.8 | 6.84 | 3.4 | 1 | 10 | 574.9906 | 786.7275 | 711.6433 | 574990.5764 | 786727.4735 | 2.5279e-06 | 20.9491 | 711643.3076
3 | 40 | CONCLUIDO | 2.8425 | 35.18 | 31.41 | 19.43 | 0.34 | 97 | 90.79 | 37.55 | 1.75 | 95 | 11.49 | 11431.19 | 233.64 | 2238.49 | 174.91 | 80.07 | 44933.9 | 0.46 | 0.82 | 6.8 | 2.78 | 1 | 10 | 546.9841 | 748.4077 | 676.9807 | 546984.0562 | 748407.7169 | 2.6009e-06 | 20.3588 | 676980.7348
4 | 40 | CONCLUIDO | 2.9035 | 34.44 | 30.95 | 22.65 | 0.39 | 82 | 91.1 | 37.55 | 2 | 80 | 11.54 | 11468.97 | 223.9 | 2238.52 | 160.25 | 80.07 | 37677.69 | 0.5 | 0.83 | 6.78 | 2.32 | 1 | 10 | 530.9387 | 726.4537 | 657.122 | 530938.6872 | 726453.7352 | 2.6567e-06 | 19.9306 | 657122.0103
5 | 40 | CONCLUIDO | 2.9508 | 33.89 | 30.63 | 26.25 | 0.43 | 70 | 91.4 | 37.55 | 2.25 | 68 | 11.6 | 11506.78 | 214.74 | 2238.51 | 149.65 | 80.07 | 32434.95 | 0.54 | 0.84 | 6.76 | 2 | 1 | 10 | 510.19 | 698.0645 | 631.4422 | 510190.0003 | 698064.4664 | 2.7e-06 | 19.6123 | 631442.1735
6 | 40 | CONCLUIDO | 2.9839 | 33.51 | 30.4 | 29.42 | 0.48 | 62 | 91.71 | 37.55 | 2.5 | 37 | 11.66 | 11544.61 | 207.17 | 2238.51 | 141.83 | 80.07 | 28567.88 | 0.56 | 0.84 | 6.76 | 1.77 | 1 | 10 | 500.1668 | 684.3502 | 619.0368 | 500166.7536 | 684350.2181 | 2.7303e-06 | 19.3924 | 619036.7938
7 | 40 | CONCLUIDO | 2.9957 | 33.38 | 30.35 | 31.39 | 0.52 | 58 | 92.02 | 37.55 | 2.75 | 10 | 11.71 | 11582.46 | 204.11 | 2238.95 | 138.71 | 80.07 | 27026.27 | 0.58 | 0.85 | 6.79 | 1.72 | 1 | 10 | 496.5133 | 679.3513 | 614.515 | 496513.2601 | 679351.3471 | 2.741e-06 | 19.3171 | 614515.008
8 | 40 | CONCLUIDO | 2.9962 | 33.38 | 30.34 | 31.39 | 0.57 | 58 | 92.32 | 37.55 | 3 | 4 | 11.77 | 11620.34 | 204.19 | 2238.75 | 138.08 | 80.07 | 26712.14 | 0.58 | 0.85 | 6.8 | 1.71 | 1 | 10 | 496.5042 | 679.3389 | 614.5038 | 496504.1919 | 679338.9396 | 2.7415e-06 | 19.3171 | 614503.7847
9 | 40 | CONCLUIDO | 3.0023 | 33.31 | 30.29 | 31.89 | 0.62 | 57 | 92.63 | 37.55 | 3.25 | 0 | 11.83 | 11658.24 | 204.37 | 2238.63 | 136.42 | 80.07 | 25888.55 | 0.59 | 0.85 | 6.81 | 1.66 | 1 | 10 | 495.9726 | 678.6116 | 613.8459 | 495972.6396 | 678611.6463 | 2.7471e-06 | 19.2766 | 613845.9032

## RESULTADOS_23
Unnamed: 0 | Volume de calda [L] | STATUS | Capacidade operacional [ha/h] | Tempo de missao [h] | Tempo util [h] | Tempo por voo [min] | Autonomia Projetada [h] | N° Voos | MTOW [kg] | Massa Estrutura [kg] | Combustível [kg] | Abastecimentos | Massa gerador | Potência gerador [W] | Combustível consumido [L] | Calda cons [L] | Distância percorrida [km] | Distância Pulverizando [km] | RTL ACUMULADO[m] | EOC [km/km] | EOC [h/h] | Tempo de manobra [h] | Tempo rtl_rtw [h] | V pulv [m/s] | V desloc [m/s] | Preço Total por ha Simples [R$/ha] | Preço Total por ha Presumido [R$/ha] | Preço Total por ha Real [R$/ha] | Preço Total Simples [R$] | Preço Total Presumido [R$] | Prod CAPEX [ha/h/R$] | Dias Trabalhados | Preço Total Real [R$]
0 | 125 | CONCLUIDO | 1.4056 | 71.15 | 44.16 | 5.17 | 0.07 | 513 | 242.64 | 58.47 | 1 | 511 | 58.17 | 30160.1 | 707.66 | 2239.61 | 591.57 | 80.07 | 251179.66 | 0.14 | 0.58 | 7.51 | 15.52 | 1 | 10 | 2237.9072 | 3062.0033 | 2769.77 | 2237907.1846 | 3062003.3394 | 1.0111e-06 | 41.1748 | 2769770.0382
1 | 125 | CONCLUIDO | 1.6789 | 59.56 | 39.52 | 6.48 | 0.09 | 366 | 243.08 | 58.47 | 1.25 | 364 | 58.36 | 30214.33 | 631.45 | 2239.67 | 440 | 80.07 | 176134.47 | 0.18 | 0.65 | 7.24 | 10.88 | 1 | 10 | 1726.0337 | 2361.6354 | 2136.2442 | 1726033.6535 | 2361635.392 | 1.2077e-06 | 34.4676 | 2136244.2247
2 | 125 | CONCLUIDO | 1.8817 | 53.14 | 36.97 | 7.81 | 0.11 | 284 | 243.52 | 58.47 | 1.5 | 282 | 58.55 | 30268.64 | 588.93 | 2239.11 | 357.06 | 80.07 | 135074.41 | 0.22 | 0.69 | 7.09 | 8.34 | 1 | 10 | 1463.3912 | 2002.2764 | 1811.1819 | 1463391.1686 | 2002276.3572 | 1.3535e-06 | 30.7523 | 1811181.9118
3 | 125 | CONCLUIDO | 2.0322 | 49.21 | 35.45 | 9.13 | 0.13 | 233 | 243.96 | 58.47 | 1.75 | 231 | 58.74 | 30323.01 | 562.86 | 2238.92 | 306.72 | 80.07 | 110156.49 | 0.26 | 0.72 | 7.03 | 6.81 | 1 | 10 | 1317.339 | 1802.4414 | 1630.4189 | 1317339.0437 | 1802441.3964 | 1.4618e-06 | 28.478 | 1630418.9193
4 | 125 | CONCLUIDO | 2.1535 | 46.44 | 34.38 | 10.47 | 0.15 | 197 | 244.41 | 58.47 | 2 | 195 | 58.93 | 30377.45 | 544.08 | 2239.06 | 271.41 | 80.07 | 92682.58 | 0.3 | 0.75 | 6.98 | 5.74 | 1 | 10 | 1210.4053 | 1656.1299 | 1498.0712 | 1210405.3066 | 1656129.9398 | 1.549e-06 | 26.875 | 1498071.2228
5 | 125 | CONCLUIDO | 2.2551 | 44.34 | 33.56 | 11.84 | 0.16 | 170 | 244.85 | 58.47 | 2.25 | 168 | 59.12 | 30431.96 | 529.36 | 2238.63 | 245.35 | 80.07 | 79786.88 | 0.33 | 0.76 | 6.92 | 4.93 | 1 | 10 | 1133.611 | 1551.0566 | 1403.026 | 1133611.0462 | 1551056.6448 | 1.6221e-06 | 25.6597 | 1403025.9755
6 | 125 | CONCLUIDO | 2.3379 | 42.77 | 32.93 | 13.17 | 0.18 | 150 | 245.29 | 58.47 | 2.5 | 148 | 59.32 | 30486.54 | 517.89 | 2239.01 | 225.1 | 80.07 | 69762.98 | 0.36 | 0.78 | 6.87 | 4.3 | 1 | 10 | 1081.0216 | 1479.1014 | 1337.938 | 1081021.5735 | 1479101.4082 | 1.6817e-06 | 24.7512 | 1337938.0457
7 | 125 | CONCLUIDO | 2.4049 | 41.58 | 32.5 | 14.55 | 0.2 | 134 | 245.73 | 58.47 | 2.75 | 132 | 59.51 | 30541.19 | 509.18 | 2238.66 | 210.48 | 80.07 | 62531.57 | 0.38 | 0.79 | 6.86 | 3.87 | 1 | 10 | 1040.1645 | 1423.199 | 1287.3709 | 1040164.515 | 1423198.9783 | 1.7299e-06 | 24.0625 | 1287370.8653
8 | 125 | CONCLUIDO | 2.4665 | 40.54 | 32.07 | 15.9 | 0.22 | 121 | 246.18 | 58.47 | 3 | 119 | 59.7 | 30595.91 | 500.81 | 2238.71 | 197.25 | 80.07 | 55984.57 | 0.41 | 0.8 | 6.82 | 3.44 | 1 | 10 | 1002.6892 | 1371.9235 | 1240.9891 | 1002689.158 | 1371923.5415 | 1.7742e-06 | 23.4606 | 1240989.0842
9 | 125 | CONCLUIDO | 2.5121 | 39.81 | 31.81 | 17.19 | 0.23 | 111 | 246.62 | 58.47 | 3.25 | 109 | 59.9 | 30650.7 | 495.07 | 2238.61 | 187.73 | 80.07 | 51271.32 | 0.43 | 0.81 | 6.83 | 3.18 | 1 | 10 | 974.6153 | 1333.5117 | 1206.2432 | 974615.3449 | 1333511.7119 | 1.807e-06 | 23.0382 | 1206243.2257
10 | 125 | CONCLUIDO | 2.5566 | 39.11 | 31.54 | 18.55 | 0.25 | 102 | 247.07 | 58.47 | 3.5 | 100 | 60.09 | 30705.56 | 489.07 | 2238.62 | 179.75 | 80.07 | 47324.96 | 0.45 | 0.81 | 6.8 | 2.91 | 1 | 10 | 955.7342 | 1307.6776 | 1182.8747 | 955734.1658 | 1307677.6497 | 1.839e-06 | 22.6331 | 1182874.7301
11 | 125 | CONCLUIDO | 2.5958 | 38.52 | 31.33 | 20 | 0.27 | 94 | 247.51 | 58.47 | 3.75 | 92 | 60.29 | 30760.49 | 483.89 | 2238.65 | 172.48 | 80.07 | 43733.04 | 0.46 | 0.82 | 6.79 | 2.7 | 1 | 10 | 931.168 | 1274.0651 | 1152.4702 | 931168.0011 | 1274065.1394 | 1.8672e-06 | 22.2917 | 1152470.1506
12 | 125 | CONCLUIDO | 2.6327 | 37.98 | 31.12 | 21.46 | 0.29 | 87 | 247.96 | 58.47 | 4 | 85 | 60.48 | 30815.5 | 479.18 | 2238.46 | 165.68 | 80.07 | 40366.23 | 0.48 | 0.82 | 6.78 | 2.49 | 1 | 10 | 916.7334 | 1254.3151 | 1134.6051 | 916733.4349 | 1254315.129 | 1.8937e-06 | 21.9792 | 1134605.0536
13 | 125 | CONCLUIDO | 2.6666 | 37.5 | 30.92 | 22.9 | 0.3 | 81 | 248.4 | 58.47 | 4.25 | 79 | 60.68 | 30870.57 | 474.48 | 2238.5 | 159.11 | 80.07 | 37112.81 | 0.5 | 0.83 | 6.78 | 2.29 | 1 | 10 | 894.9013 | 1224.4434 | 1107.5843 | 894901.2951 | 1224443.4321 | 1.9181e-06 | 21.7014 | 1107584.2695
14 | 125 | CONCLUIDO | 2.6923 | 37.14 | 30.8 | 24.31 | 0.32 | 76 | 248.85 | 58.47 | 4.5 | 74 | 60.88 | 30925.72 | 470.62 | 2238.54 | 155.08 | 80.07 | 35122.35 | 0.52 | 0.83 | 6.77 | 2.17 | 1 | 10 | 884.8987 | 1210.7574 | 1095.2044 | 884898.6852 | 1210757.4201 | 1.9366e-06 | 21.4931 | 1095204.4312
15 | 125 | CONCLUIDO | 2.7142 | 36.84 | 30.69 | 25.57 | 0.34 | 72 | 249.3 | 58.47 | 4.75 | 70 | 61.07 | 30980.93 | 467.34 | 2238.34 | 151.95 | 80.07 | 33578.75 | 0.53 | 0.84 | 6.75 | 2.06 | 1 | 10 | 876.6342 | 1199.4495 | 1084.9757 | 876634.1556 | 1199449.5261 | 1.9524e-06 | 21.3194 | 1084975.7468
16 | 125 | CONCLUIDO | 2.7364 | 36.54 | 30.58 | 26.98 | 0.36 | 68 | 249.75 | 58.47 | 5 | 66 | 61.27 | 31036.22 | 464.08 | 2238.58 | 148.14 | 80.07 | 31694.41 | 0.54 | 0.84 | 6.75 | 1.95 | 1 | 10 | 868.4568 | 1188.2609 | 1074.855 | 868456.8237 | 1188260.9398 | 1.9683e-06 | 21.1458 | 1074854.9834
17 | 125 | CONCLUIDO | 2.7618 | 36.21 | 30.43 | 28.53 | 0.37 | 64 | 250.2 | 58.47 | 5.25 | 62 | 61.47 | 31091.59 | 460.05 | 2238.57 | 143.56 | 80.07 | 29420.11 | 0.56 | 0.84 | 6.74 | 1.8 | 1 | 10 | 850.0026 | 1163.0111 | 1052.0149 | 850002.6209 | 1163011.0854 | 1.9866e-06 | 20.9549 | 1052014.9397
18 | 125 | CONCLUIDO | 2.7795 | 35.98 | 30.34 | 29.84 | 0.39 | 61 | 250.64 | 58.47 | 5.5 | 59 | 61.67 | 31147.02 | 456.56 | 2238.54 | 140.43 | 80.07 | 27871.7 | 0.57 | 0.85 | 6.74 | 1.71 | 1 | 10 | 842.9099 | 1153.3065 | 1043.2365 | 842909.8919 | 1153306.5007 | 1.9993e-06 | 20.8218 | 1043236.5469
19 | 125 | CONCLUIDO | 2.7957 | 35.77 | 30.27 | 31.32 | 0.41 | 58 | 251.09 | 58.47 | 5.75 | 56 | 61.87 | 31202.53 | 454.26 | 2238.61 | 138.18 | 80.07 | 26762.79 | 0.58 | 0.85 | 6.73 | 1.64 | 1 | 10 | 837.3349 | 1145.6786 | 1036.3366 | 837334.9061 | 1145678.5592 | 2.011e-06 | 20.7002 | 1036336.6055
20 | 125 | CONCLUIDO | 2.8146 | 35.53 | 30.18 | 32.92 | 0.42 | 55 | 251.55 | 58.47 | 6 | 53 | 62.07 | 31258.11 | 450.94 | 2238.7 | 135.21 | 80.07 | 25289.71 | 0.59 | 0.85 | 6.72 | 1.55 | 1 | 10 | 830.3217 | 1136.0828 | 1027.6567 | 830321.739 | 1136082.8345 | 2.0246e-06 | 20.5613 | 1027656.6832
21 | 125 | CONCLUIDO | 2.8253 | 35.4 | 30.14 | 34.12 | 0.44 | 53 | 252 | 58.47 | 6.25 | 51 | 62.27 | 31313.77 | 448.26 | 2238.44 | 133.49 | 80.07 | 24444.28 | 0.6 | 0.85 | 6.73 | 1.51 | 1 | 10 | 825.5934 | 1129.6134 | 1021.8047 | 825593.4449 | 1129613.374 | 2.0323e-06 | 20.4861 | 1021804.659
22 | 125 | CONCLUIDO | 2.8374 | 35.24 | 30.08 | 35.39 | 0.46 | 51 | 252.45 | 58.47 | 6.5 | 49 | 62.47 | 31369.49 | 445.61 | 2238.45 | 131.94 | 80.07 | 23676.22 | 0.61 | 0.85 | 6.72 | 1.45 | 1 | 10 | 812.0307 | 1111.0562 | 1005.0186 | 812030.7022 | 1111056.231 | 2.041e-06 | 20.3935 | 1005018.5837
23 | 125 | CONCLUIDO | 2.8568 | 35 | 29.98 | 37.48 | 0.47 | 48 | 252.9 | 58.47 | 6.75 | 46 | 62.68 | 31425.3 | 443.12 | 2238.38 | 128.51 | 80.07 | 21976.51 | 0.62 | 0.86 | 6.72 | 1.35 | 1 | 10 | 805.7882 | 1102.515 | 997.2925 | 805788.2478 | 1102515.0296 | 2.0549e-06 | 20.2546 | 997292.5425
24 | 125 | CONCLUIDO | 2.8612 | 34.95 | 29.97 | 38.26 | 0.49 | 47 | 253.35 | 58.47 | 7 | 45 | 62.88 | 31481.17 | 440.86 | 2238.51 | 128.37 | 80.07 | 21909.72 | 0.62 | 0.86 | 6.72 | 1.35 | 1 | 10 | 803.0156 | 1098.7213 | 993.8609 | 803015.5691 | 1098721.3282 | 2.0581e-06 | 20.2257 | 993860.9067
25 | 125 | CONCLUIDO | 2.8771 | 34.76 | 29.87 | 39.83 | 0.51 | 45 | 253.81 | 58.47 | 7.25 | 43 | 63.08 | 31537.13 | 437.45 | 2238.4 | 125.28 | 80.07 | 20376.3 | 0.64 | 0.86 | 6.71 | 1.25 | 1 | 10 | 796.7431 | 1090.139 | 986.0977 | 796743.0767 | 1090139.0274 | 2.0695e-06 | 20.1157 | 986097.6887
26 | 125 | CONCLUIDO | 2.8886 | 34.62 | 29.83 | 41.63 | 0.52 | 43 | 254.26 | 58.47 | 7.5 | 41 | 63.29 | 31593.16 | 435.01 | 2238.46 | 124.1 | 80.07 | 19798.65 | 0.65 | 0.86 | 6.7 | 1.2 | 1 | 10 | 792.4341 | 1084.2433 | 980.7646 | 792434.1011 | 1084243.2969 | 2.0778e-06 | 20.0347 | 980764.6384
27 | 125 | CONCLUIDO | 2.9015 | 34.47 | 29.77 | 43.57 | 0.54 | 41 | 254.72 | 58.47 | 7.75 | 39 | 63.49 | 31649.26 | 432.12 | 2238.58 | 121.74 | 80.07 | 18626.81 | 0.66 | 0.86 | 6.71 | 1.14 | 1 | 10 | 787.2673 | 1077.1739 | 974.3699 | 787267.326 | 1077173.8873 | 2.0871e-06 | 19.9479 | 974369.9233
28 | 125 | CONCLUIDO | 2.9061 | 34.41 | 29.76 | 44.65 | 0.56 | 40 | 255.17 | 58.47 | 8 | 38 | 63.7 | 31705.44 | 430.26 | 2238.35 | 121.58 | 80.07 | 18553.44 | 0.66 | 0.86 | 6.71 | 1.14 | 1 | 10 | 784.8631 | 1073.8844 | 971.3943 | 784863.1244 | 1073884.3525 | 2.0904e-06 | 19.9132 | 971394.3371
29 | 125 | CONCLUIDO | 2.9122 | 34.34 | 29.74 | 45.75 | 0.57 | 39 | 255.63 | 58.47 | 8.25 | 37 | 63.91 | 31761.69 | 427.76 | 2238.58 | 120.77 | 80.07 | 18151.4 | 0.66 | 0.86 | 6.71 | 1.11 | 1 | 10 | 781.6252 | 1069.4541 | 967.3869 | 781625.2243 | 1069454.1148 | 2.0948e-06 | 19.8727 | 967386.9151
30 | 125 | CONCLUIDO | 2.925 | 34.19 | 29.68 | 48.14 | 0.59 | 37 | 256.09 | 58.47 | 8.5 | 35 | 64.11 | 31818.02 | 424.89 | 2238.47 | 119.25 | 80.07 | 17400.26 | 0.67 | 0.86 | 6.7 | 1.06 | 1 | 10 | 768.0509 | 1050.8811 | 950.5865 | 768050.8877 | 1050881.1086 | 2.104e-06 | 19.7859 | 950586.4905
31 | 125 | CONCLUIDO | 2.9316 | 34.11 | 29.65 | 49.42 | 0.61 | 36 | 256.54 | 58.47 | 8.75 | 34 | 64.32 | 31874.43 | 423.25 | 2238.41 | 118.01 | 80.07 | 16788.2 | 0.68 | 0.87 | 6.7 | 1.03 | 1 | 10 | 765.4262 | 1047.2899 | 947.338 | 765426.1759 | 1047289.8621 | 2.1087e-06 | 19.7396 | 947337.9875
32 | 125 | CONCLUIDO | 2.9382 | 34.03 | 29.62 | 50.78 | 0.62 | 35 | 257 | 58.47 | 9 | 33 | 64.53 | 31931.04 | 420.7 | 2238.38 | 117.01 | 80.07 | 16291.32 | 0.68 | 0.87 | 6.7 | 1 | 1 | 10 | 762.0642 | 1042.6898 | 943.177 | 762064.1679 | 1042689.8144 | 2.1135e-06 | 19.6933 | 943176.962
33 | 125 | CONCLUIDO | 2.9472 | 33.93 | 29.57 | 52.18 | 0.64 | 34 | 257.46 | 58.47 | 9.25 | 32 | 64.74 | 31987.61 | 417.38 | 2238.51 | 115.23 | 80.07 | 15406.97 | 0.69 | 0.87 | 6.7 | 0.94 | 1 | 10 | 757.5881 | 1036.5655 | 937.6371 | 757588.1195 | 1036565.4875 | 2.12e-06 | 19.6354 | 937637.1322
34 | 125 | CONCLUIDO | 2.9542 | 33.85 | 29.53 | 53.7 | 0.66 | 33 | 257.92 | 58.47 | 9.5 | 31 | 64.95 | 32044.25 | 415.7 | 2238.4 | 114.21 | 80.07 | 14900.77 | 0.7 | 0.87 | 6.69 | 0.91 | 1 | 10 | 754.8588 | 1032.8311 | 934.2592 | 754858.8009 | 1032831.1134 | 2.125e-06 | 19.5891 | 934259.1615
35 | 125 | CONCLUIDO | 2.9609 | 33.77 | 29.5 | 55.32 | 0.67 | 32 | 258.38 | 58.47 | 9.75 | 30 | 65.16 | 32100.97 | 413.63 | 2238.43 | 113.05 | 80.07 | 14325.68 | 0.71 | 0.87 | 6.69 | 0.88 | 1 | 10 | 751.9218 | 1028.8126 | 930.6242 | 751921.8167 | 1028812.6021 | 2.1298e-06 | 19.5428 | 930624.1713
36 | 125 | CONCLUIDO | 2.9646 | 33.73 | 29.51 | 57.12 | 0.69 | 31 | 258.84 | 58.47 | 10 | 29 | 65.37 | 32157.77 | 411.51 | 2238.42 | 113.33 | 80.07 | 14473.67 | 0.71 | 0.87 | 6.69 | 0.88 | 1 | 10 | 749.6389 | 1025.6889 | 927.7986 | 749638.8515 | 1025688.9484 | 2.1325e-06 | 19.5197 | 927798.6347
37 | 125 | CONCLUIDO | 2.9728 | 33.64 | 29.46 | 58.93 | 0.7 | 30 | 259.3 | 58.47 | 10.25 | 28 | 65.58 | 32214.64 | 409.38 | 2238.39 | 112.09 | 80.07 | 13854.95 | 0.71 | 0.87 | 6.68 | 0.84 | 1 | 10 | 746.1658 | 1020.937 | 923.5002 | 746165.8227 | 1020936.9972 | 2.1384e-06 | 19.4676 | 923500.2031
38 | 125 | CONCLUIDO | 2.9807 | 33.55 | 29.42 | 60.88 | 0.72 | 29 | 259.76 | 58.47 | 10.5 | 27 | 65.79 | 32271.6 | 406.47 | 2238.48 | 110.58 | 80.07 | 13105.51 | 0.72 | 0.87 | 6.69 | 0.8 | 1 | 10 | 742.3451 | 1015.7093 | 918.7714 | 742345.0754 | 1015709.2821 | 2.1441e-06 | 19.4155 | 918771.4137
39 | 125 | CONCLUIDO | 2.9861 | 33.49 | 29.41 | 63.02 | 0.74 | 28 | 260.23 | 58.47 | 10.75 | 26 | 66 | 32328.64 | 403.71 | 2238.48 | 110.05 | 80.07 | 12844.73 | 0.73 | 0.87 | 6.69 | 0.78 | 1 | 10 | 739.2051 | 1011.413 | 914.8851 | 739205.06 | 1011412.9745 | 2.1479e-06 | 19.3808 | 914885.1397
40 | 125 | CONCLUIDO | 2.9874 | 33.47 | 29.39 | 62.99 | 0.75 | 28 | 260.69 | 58.47 | 11 | 26 | 66.21 | 32385.75 | 401.3 | 2238.3 | 109.76 | 80.07 | 12701.84 | 0.73 | 0.87 | 6.68 | 0.77 | 1 | 10 | 736.952 | 1008.3303 | 912.0966 | 736952.0155 | 1008330.2596 | 2.1489e-06 | 19.3692 | 912096.6348
41 | 125 | CONCLUIDO | 2.9955 | 33.38 | 29.35 | 65.23 | 0.77 | 27 | 261.15 | 58.47 | 11.25 | 25 | 66.43 | 32442.95 | 399.17 | 2238.32 | 108.56 | 80.07 | 12104.77 | 0.74 | 0.87 | 6.67 | 0.72 | 1 | 10 | 733.773 | 1003.9806 | 908.1621 | 733773.0001 | 1003980.5905 | 2.1547e-06 | 19.3171 | 908162.0921
42 | 125 | CONCLUIDO | 3.002 | 33.31 | 29.33 | 67.68 | 0.78 | 26 | 261.62 | 58.47 | 11.5 | 24 | 66.64 | 32500.22 | 397.24 | 2238.31 | 107.59 | 80.07 | 11624.87 | 0.74 | 0.87 | 6.68 | 0.7 | 1 | 10 | 731.1151 | 1000.3439 | 904.8725 | 731115.0677 | 1000343.8902 | 2.1594e-06 | 19.2766 | 904872.4733
43 | 125 | CONCLUIDO | 3.0074 | 33.25 | 29.31 | 70.35 | 0.8 | 25 | 262.08 | 58.47 | 11.75 | 23 | 66.86 | 32557.58 | 393.32 | 2238.31 | 106.88 | 80.07 | 11279.54 | 0.75 | 0.88 | 6.68 | 0.69 | 1 | 10 | 727.0362 | 994.763 | 899.8242 | 727036.2246 | 994763.037 | 2.1633e-06 | 19.2419 | 899824.2489
44 | 125 | CONCLUIDO | 3.0065 | 33.26 | 29.32 | 70.38 | 0.81 | 25 | 262.55 | 58.47 | 12 | 23 | 67.07 | 32615.02 | 392.53 | 2238.31 | 107.37 | 80.07 | 11522.41 | 0.75 | 0.87 | 6.68 | 0.7 | 1 | 10 | 726.5861 | 994.1472 | 899.2672 | 726586.1157 | 994147.1782 | 2.1626e-06 | 19.2477 | 899267.1668
45 | 125 | CONCLUIDO | 3.0153 | 33.16 | 29.27 | 73.19 | 0.83 | 24 | 263.01 | 58.47 | 12.25 | 22 | 67.29 | 32672.53 | 389.33 | 2238.42 | 105.54 | 80.07 | 10610.11 | 0.76 | 0.88 | 6.68 | 0.65 | 1 | 10 | 722.4431 | 988.4786 | 894.1396 | 722443.1433 | 988478.5806 | 2.1689e-06 | 19.1898 | 894139.5722
46 | 125 | CONCLUIDO | 3.0215 | 33.1 | 29.25 | 76.31 | 0.84 | 23 | 263.48 | 58.47 | 12.5 | 21 | 67.51 | 32730.13 | 384.1 | 2238.45 | 104.92 | 80.07 | 10306.3 | 0.76 | 0.88 | 6.68 | 0.63 | 1 | 10 | 717.2302 | 981.346 | 887.6877 | 717230.1694 | 981345.9597 | 2.1734e-06 | 19.1551 | 887687.6787
47 | 125 | CONCLUIDO | 3.0223 | 33.09 | 29.24 | 76.29 | 0.86 | 23 | 263.95 | 58.47 | 12.75 | 21 | 67.72 | 32787.82 | 384.61 | 2238.35 | 104.7 | 80.07 | 10198.84 | 0.76 | 0.88 | 6.68 | 0.62 | 1 | 10 | 717.4716 | 981.6763 | 887.9865 | 717471.5984 | 981676.2936 | 2.174e-06 | 19.1493 | 887986.4859
48 | 125 | CONCLUIDO | 3.0294 | 33.01 | 29.21 | 79.68 | 0.87 | 22 | 264.42 | 58.47 | 13 | 20 | 67.94 | 32845.58 | 381.34 | 2238.33 | 103.86 | 80.07 | 9783.39 | 0.77 | 0.88 | 6.67 | 0.59 | 1 | 10 | 704.9671 | 964.5671 | 872.5101 | 704967.0912 | 964567.0751 | 2.1791e-06 | 19.103 | 872510.1473
49 | 125 | CONCLUIDO | 3.0273 | 33.03 | 29.24 | 79.74 | 0.89 | 22 | 264.89 | 58.47 | 13.25 | 20 | 68.16 | 32903.43 | 379.74 | 2238.39 | 104.52 | 80.07 | 10112.29 | 0.77 | 0.88 | 6.68 | 0.61 | 1 | 10 | 704.1412 | 963.437 | 871.488 | 704141.1913 | 963437.0425 | 2.1776e-06 | 19.1146 | 871487.9633
50 | 125 | CONCLUIDO | 3.0361 | 32.94 | 29.19 | 83.4 | 0.91 | 21 | 265.36 | 58.47 | 13.5 | 18 | 68.38 | 32961.36 | 376.4 | 2238.34 | 103.11 | 80.07 | 9410.1 | 0.78 | 0.88 | 6.67 | 0.56 | 1 | 10 | 699.9549 | 957.7092 | 866.3068 | 699954.9159 | 957709.1957 | 2.1839e-06 | 19.0625 | 866306.7742
51 | 125 | CONCLUIDO | 3.0365 | 32.93 | 29.18 | 83.38 | 0.92 | 21 | 265.83 | 58.47 | 13.75 | 17 | 68.6 | 33019.37 | 375.28 | 2238.5 | 102.7 | 80.07 | 9207.84 | 0.78 | 0.88 | 6.67 | 0.56 | 1 | 10 | 698.957 | 956.3439 | 865.0717 | 698957.0444 | 956343.8639 | 2.1842e-06 | 19.0567 | 865071.7478
52 | 125 | CONCLUIDO | 3.0344 | 32.96 | 29.21 | 83.45 | 0.94 | 21 | 266.3 | 58.47 | 14 | 14 | 68.82 | 33077.47 | 370.48 | 2238.52 | 103.26 | 80.07 | 9487.95 | 0.78 | 0.88 | 6.68 | 0.58 | 1 | 10 | 695.5783 | 951.7209 | 860.89 | 695578.2735 | 951720.8806 | 2.1827e-06 | 19.0741 | 860889.9755
53 | 125 | CONCLUIDO | 3.0413 | 32.88 | 29.18 | 87.54 | 0.95 | 20 | 266.77 | 58.47 | 14.25 | 13 | 69.04 | 33135.65 | 371.06 | 2238.46 | 102.37 | 80.07 | 9049.33 | 0.78 | 0.88 | 6.68 | 0.55 | 1 | 10 | 694.9088 | 950.8049 | 860.0614 | 694908.8283 | 950804.9161 | 2.1876e-06 | 19.0278 | 860061.4294
54 | 125 | CONCLUIDO | 3.0408 | 32.89 | 29.18 | 87.55 | 0.97 | 20 | 267.24 | 58.47 | 14.5 | 9 | 69.27 | 33193.92 | 369.4 | 2238.46 | 102.23 | 80.07 | 8976.38 | 0.78 | 0.88 | 6.69 | 0.56 | 1 | 10 | 693.6599 | 949.0961 | 858.5157 | 693659.9154 | 949096.0984 | 2.1873e-06 | 19.0336 | 858515.6988
55 | 125 | CONCLUIDO | 3.0417 | 32.88 | 29.18 | 87.53 | 0.98 | 20 | 267.71 | 58.47 | 14.75 | 7 | 69.49 | 33252.27 | 369.34 | 2238.4 | 102.23 | 80.07 | 8978.03 | 0.78 | 0.88 | 6.68 | 0.55 | 1 | 10 | 693.484 | 948.8554 | 858.298 | 693484.0052 | 948855.4103 | 2.1879e-06 | 19.0278 | 858297.9817
56 | 125 | CONCLUIDO | 3.0407 | 32.89 | 29.19 | 87.56 | 1 | 20 | 268.19 | 58.47 | 15 | 5 | 69.71 | 33310.7 | 368.85 | 2238.42 | 102.29 | 80.07 | 9006.12 | 0.78 | 0.88 | 6.69 | 0.56 | 1 | 10 | 693.2845 | 948.5824 | 858.051 | 693284.4735 | 948582.4022 | 2.1872e-06 | 19.0336 | 858051.0291
57 | 125 | CONCLUIDO | 3.0402 | 32.89 | 29.19 | 87.58 | 1.01 | 20 | 268.66 | 58.47 | 15.25 | 4 | 69.94 | 33369.22 | 367.79 | 2238.42 | 102.68 | 80.07 | 9203.27 | 0.78 | 0.88 | 6.68 | 0.56 | 1 | 10 | 692.5124 | 947.526 | 857.0954 | 692512.3804 | 947525.9903 | 2.1869e-06 | 19.0336 | 857095.4397
58 | 125 | CONCLUIDO | 3.0481 | 32.81 | 29.15 | 92.06 | 1.03 | 19 | 269.14 | 58.47 | 15.5 | 3 | 70.16 | 33427.83 | 367.32 | 2238.35 | 101.14 | 80.07 | 8435.79 | 0.79 | 0.88 | 6.69 | 0.53 | 1 | 10 | 690.6582 | 944.989 | 854.8005 | 690658.1624 | 944988.9675 | 2.1925e-06 | 18.9873 | 854800.5467
59 | 125 | CONCLUIDO | 3.0481 | 32.81 | 29.15 | 92.06 | 1.04 | 19 | 269.61 | 58.47 | 15.75 | 2 | 70.39 | 33486.53 | 368.28 | 2238.42 | 101.22 | 80.07 | 8475.74 | 0.79 | 0.88 | 6.69 | 0.53 | 1 | 10 | 691.4199 | 946.0312 | 855.7433 | 691419.9164 | 946031.2329 | 2.1925e-06 | 18.9873 | 855743.3398
60 | 125 | CONCLUIDO | 3.047 | 32.82 | 29.16 | 92.1 | 1.05 | 19 | 270.09 | 58.47 | 16 | 1 | 70.62 | 33545.31 | 369.06 | 2238.44 | 101.43 | 80.07 | 8581.84 | 0.79 | 0.88 | 6.69 | 0.54 | 1 | 10 | 692.2424 | 947.1566 | 856.7613 | 692242.4285 | 947156.6302 | 2.1917e-06 | 18.9931 | 856761.3307
61 | 125 | CONCLUIDO | 3.0473 | 32.82 | 29.16 | 92.09 | 1.07 | 19 | 270.57 | 58.47 | 16.25 | 0 | 70.84 | 33604.17 | 369.67 | 2238.35 | 101.33 | 80.07 | 8531.15 | 0.79 | 0.88 | 6.69 | 0.54 | 1 | 10 | 692.6841 | 947.7609 | 857.3079 | 692684.0545 | 947760.8825 | 2.192e-06 | 18.9931 | 857307.914

## RESULTADOS_4
Unnamed: 0 | Volume de calda [L] | STATUS | Capacidade operacional [ha/h] | Tempo de missao [h] | Tempo util [h] | Tempo por voo [min] | Autonomia Projetada [h] | N° Voos | MTOW [kg] | Massa Estrutura [kg] | Combustível [kg] | Abastecimentos | Massa gerador | Potência gerador [W] | Combustível consumido [L] | Calda cons [L] | Distância percorrida [km] | Distância Pulverizando [km] | RTL ACUMULADO[m] | EOC [km/km] | EOC [h/h] | Tempo de manobra [h] | Tempo rtl_rtw [h] | V pulv [m/s] | V desloc [m/s] | Preço Total por ha Simples [R$/ha] | Preço Total por ha Presumido [R$/ha] | Preço Total por ha Real [R$/ha] | Preço Total Simples [R$] | Preço Total Presumido [R$] | Prod CAPEX [ha/h/R$] | Dias Trabalhados | Preço Total Real [R$]
0 | 30 | CONCLUIDO | 2.6665 | 37.5 | 33.2 | 12.61 | 0.24 | 158 | 71.52 | 32.27 | 1 | 156 | 8.25 | 9054.6 | 218.59 | 2238.76 | 233.18 | 80.07 | 73762.67 | 0.34 | 0.77 | 6.91 | 4.57 | 1 | 10 | 556.4088 | 761.3031 | 688.6454 | 556408.8302 | 761303.1084 | 2.5712e-06 | 21.7014 | 688645.4083
1 | 30 | CONCLUIDO | 2.7997 | 35.72 | 32.04 | 16.29 | 0.3 | 118 | 71.81 | 32.27 | 1.25 | 116 | 8.29 | 9090.98 | 202.52 | 2238.57 | 195.8 | 80.07 | 55273.01 | 0.41 | 0.8 | 6.83 | 3.41 | 1 | 10 | 517.0274 | 707.4197 | 639.9046 | 517027.4062 | 707419.7067 | 2.6996e-06 | 20.6713 | 639904.5628
2 | 30 | CONCLUIDO | 2.8955 | 34.54 | 31.26 | 20.39 | 0.36 | 92 | 72.11 | 32.27 | 1.5 | 87 | 8.34 | 9127.38 | 189.79 | 2238.69 | 169.96 | 80.07 | 42483.05 | 0.47 | 0.82 | 6.8 | 2.63 | 1 | 10 | 487.4709 | 666.9792 | 603.3236 | 487470.8849 | 666979.1704 | 2.792e-06 | 19.9884 | 603323.6145
3 | 30 | CONCLUIDO | 2.9432 | 33.98 | 30.9 | 23.47 | 0.42 | 79 | 72.4 | 32.27 | 1.75 | 27 | 8.38 | 9163.8 | 181.76 | 2238.99 | 156.7 | 80.07 | 35919.11 | 0.51 | 0.83 | 6.82 | 2.27 | 1 | 10 | 468.3757 | 640.8523 | 579.6902 | 468375.6781 | 640852.2661 | 2.838e-06 | 19.6644 | 579690.2252
4 | 30 | CONCLUIDO | 2.9517 | 33.88 | 30.85 | 24.36 | 0.48 | 76 | 72.7 | 32.27 | 2 | 5 | 8.43 | 9200.25 | 180.21 | 2238.84 | 154.08 | 80.07 | 34621.39 | 0.52 | 0.83 | 6.85 | 2.22 | 1 | 10 | 466.29 | 637.9985 | 577.1088 | 466289.9688 | 637998.5066 | 2.8462e-06 | 19.6065 | 577108.8245
5 | 30 | CONCLUIDO | 2.9492 | 33.91 | 30.88 | 24.38 | 0.54 | 76 | 73 | 32.27 | 2.25 | 0 | 8.48 | 9236.71 | 181.12 | 2238.8 | 155.21 | 80.07 | 35188.11 | 0.52 | 0.83 | 6.85 | 2.25 | 1 | 10 | 467.317 | 639.4037 | 578.3799 | 467316.9671 | 639403.6909 | 2.8438e-06 | 19.6238 | 578379.9001

## RESULTADOS_1
Unnamed: 0 | Volume de calda [L] | STATUS | Capacidade operacional [ha/h] | Tempo de missao [h] | Tempo util [h] | Tempo por voo [min] | Autonomia Projetada [h] | N° Voos | MTOW [kg] | Massa Estrutura [kg] | Combustível [kg] | Abastecimentos | Massa gerador | Potência gerador [W] | Combustível consumido [L] | Calda cons [L] | Distância percorrida [km] | Distância Pulverizando [km] | RTL ACUMULADO[m] | EOC [km/km] | EOC [h/h] | Tempo de manobra [h] | Tempo rtl_rtw [h] | V pulv [m/s] | V desloc [m/s] | Preço Total por ha Simples [R$/ha] | Preço Total por ha Presumido [R$/ha] | Preço Total por ha Real [R$/ha] | Preço Total Simples [R$] | Preço Total Presumido [R$] | Prod CAPEX [ha/h/R$] | Dias Trabalhados | Preço Total Real [R$]
0 | 15 | CONCLUIDO | 2.7433 | 36.45 | 33.09 | 13.23 | 0.43 | 150 | 39.78 | 19.54 | 1 | 0 | 4.24 | 5140 | 130.79 | 2239.34 | 223.35 | 80.07 | 68889.23 | 0.36 | 0.78 | 7.08 | 4.45 | 1 | 10 | 426.5135 | 583.5746 | 527.8791 | 426513.541 | 583574.6433 | 2.9612e-06 | 21.0938 | 527879.0984

## RESULTADOS_12
Unnamed: 0 | Volume de calda [L] | STATUS | Capacidade operacional [ha/h] | Tempo de missao [h] | Tempo util [h] | Tempo por voo [min] | Autonomia Projetada [h] | N° Voos | MTOW [kg] | Massa Estrutura [kg] | Combustível [kg] | Abastecimentos | Massa gerador | Potência gerador [W] | Combustível consumido [L] | Calda cons [L] | Distância percorrida [km] | Distância Pulverizando [km] | RTL ACUMULADO[m] | EOC [km/km] | EOC [h/h] | Tempo de manobra [h] | Tempo rtl_rtw [h] | V pulv [m/s] | V desloc [m/s] | Preço Total por ha Simples [R$/ha] | Preço Total por ha Presumido [R$/ha] | Preço Total por ha Real [R$/ha] | Preço Total Simples [R$] | Preço Total Presumido [R$] | Prod CAPEX [ha/h/R$] | Dias Trabalhados | Preço Total Real [R$]
0 | 70 | CONCLUIDO | 2.0513 | 48.75 | 37.68 | 7.39 | 0.12 | 306 | 141.81 | 47.83 | 1 | 304 | 22.98 | 17723.39 | 422.71 | 2239.71 | 378.88 | 80.07 | 145869.86 | 0.21 | 0.68 | 7.17 | 9.04 | 1 | 10 | 1070.3078 | 1464.4424 | 1324.6781 | 1070307.8445 | 1464442.4115 | 1.6787e-06 | 28.2118 | 1324678.0831
1 | 70 | CONCLUIDO | 2.2697 | 44.06 | 35.27 | 9.32 | 0.16 | 227 | 142.15 | 47.83 | 1.25 | 225 | 23.07 | 17765.46 | 392.18 | 2239.38 | 300.41 | 80.07 | 107033.42 | 0.27 | 0.73 | 7.03 | 6.64 | 1 | 10 | 923.7435 | 1263.9066 | 1143.2812 | 923743.5236 | 1263906.6416 | 1.8574e-06 | 25.4977 | 1143281.1656
2 | 70 | CONCLUIDO | 2.4211 | 41.3 | 33.88 | 11.29 | 0.19 | 180 | 142.49 | 47.83 | 1.5 | 178 | 23.16 | 17807.56 | 373.15 | 2238.77 | 255.52 | 80.07 | 84821.01 | 0.31 | 0.76 | 6.94 | 5.24 | 1 | 10 | 844.0542 | 1154.8722 | 1044.6528 | 844054.1888 | 1154872.1781 | 1.9813e-06 | 23.9005 | 1044652.7983
3 | 70 | CONCLUIDO | 2.5336 | 39.47 | 32.94 | 13.26 | 0.22 | 149 | 142.83 | 47.83 | 1.75 | 147 | 23.25 | 17849.7 | 359.49 | 2238.71 | 224.61 | 80.07 | 69523.18 | 0.36 | 0.78 | 6.9 | 4.31 | 1 | 10 | 786.4535 | 1076.0603 | 973.3626 | 786453.4634 | 1076060.3245 | 2.0734e-06 | 22.8414 | 973362.6374
4 | 70 | CONCLUIDO | 2.6184 | 38.19 | 32.29 | 15.26 | 0.25 | 127 | 143.17 | 47.83 | 2 | 125 | 23.34 | 17891.86 | 349.24 | 2238.65 | 203.85 | 80.07 | 59252.3 | 0.39 | 0.79 | 6.85 | 3.66 | 1 | 10 | 749.8759 | 1026.0133 | 928.092 | 749875.8972 | 1026013.2847 | 2.1428e-06 | 22.1007 | 928092.0169
5 | 70 | CONCLUIDO | 2.689 | 37.19 | 31.78 | 17.34 | 0.28 | 110 | 143.51 | 47.83 | 2.25 | 108 | 23.44 | 17934.06 | 339.76 | 2238.54 | 187.22 | 80.07 | 51023.87 | 0.43 | 0.81 | 6.82 | 3.15 | 1 | 10 | 718.6767 | 983.3251 | 889.478 | 718676.6736 | 983325.1305 | 2.2006e-06 | 21.522 | 889477.9602
6 | 70 | CONCLUIDO | 2.7443 | 36.44 | 31.41 | 19.43 | 0.31 | 97 | 143.86 | 47.83 | 2.5 | 95 | 23.53 | 17976.29 | 332.83 | 2238.52 | 175.14 | 80.07 | 45045.33 | 0.46 | 0.82 | 6.8 | 2.78 | 1 | 10 | 693.8239 | 949.3205 | 858.7187 | 693823.9233 | 949320.5012 | 2.2458e-06 | 21.088 | 858718.6849
7 | 70 | CONCLUIDO | 2.7925 | 35.81 | 31.1 | 21.7 | 0.34 | 86 | 144.2 | 47.83 | 2.75 | 84 | 23.62 | 18018.55 | 325.88 | 2238.62 | 165.5 | 80.07 | 40281.79 | 0.48 | 0.83 | 6.77 | 2.47 | 1 | 10 | 679.0216 | 929.0673 | 840.3985 | 679021.6187 | 929067.3351 | 2.2853e-06 | 20.7234 | 840398.4526
8 | 70 | CONCLUIDO | 2.8303 | 35.33 | 30.85 | 23.73 | 0.37 | 78 | 144.54 | 47.83 | 3 | 76 | 23.71 | 18060.85 | 319.89 | 2238.58 | 156.88 | 80.07 | 36012.16 | 0.51 | 0.83 | 6.77 | 2.22 | 1 | 10 | 659.1094 | 901.8226 | 815.7539 | 659109.4168 | 901822.5819 | 2.3162e-06 | 20.4456 | 815753.9004
9 | 70 | CONCLUIDO | 2.8631 | 34.93 | 30.65 | 25.9 | 0.4 | 71 | 144.89 | 47.83 | 3.25 | 69 | 23.81 | 18103.18 | 313.88 | 2238.5 | 150.31 | 80.07 | 32762.63 | 0.53 | 0.84 | 6.76 | 2.02 | 1 | 10 | 648.661 | 887.5266 | 802.8223 | 648661.0256 | 887526.6321 | 2.3431e-06 | 20.2141 | 802822.336
10 | 70 | CONCLUIDO | 2.8915 | 34.58 | 30.48 | 28.13 | 0.43 | 65 | 145.23 | 47.83 | 3.5 | 63 | 23.9 | 18145.54 | 308.84 | 2238.47 | 144.71 | 80.07 | 29994.49 | 0.55 | 0.84 | 6.75 | 1.85 | 1 | 10 | 639.9553 | 875.6151 | 792.0476 | 639955.3368 | 875615.1247 | 2.3663e-06 | 20.0116 | 792047.6461
11 | 70 | CONCLUIDO | 2.9208 | 34.24 | 30.3 | 30.82 | 0.46 | 59 | 145.57 | 47.83 | 3.75 | 57 | 23.99 | 18187.93 | 302.9 | 2238.46 | 139.06 | 80.07 | 27196.24 | 0.58 | 0.85 | 6.74 | 1.68 | 1 | 10 | 630.3494 | 862.4719 | 780.1588 | 630349.4266 | 862471.8945 | 2.3903e-06 | 19.8148 | 780158.7874
12 | 70 | CONCLUIDO | 2.9419 | 33.99 | 30.17 | 32.92 | 0.49 | 55 | 145.92 | 47.83 | 4 | 53 | 24.09 | 18230.35 | 297.84 | 2238.51 | 134.96 | 80.07 | 25168.35 | 0.59 | 0.85 | 6.73 | 1.55 | 1 | 10 | 614.8999 | 841.3332 | 761.0375 | 614899.9015 | 841333.1728 | 2.4076e-06 | 19.6701 | 761037.5156
13 | 70 | CONCLUIDO | 2.9602 | 33.78 | 30.08 | 35.39 | 0.51 | 51 | 146.26 | 47.83 | 4.25 | 49 | 24.18 | 18272.81 | 292.22 | 2238.37 | 132.02 | 80.07 | 23718.23 | 0.61 | 0.85 | 6.72 | 1.45 | 1 | 10 | 607.7154 | 831.503 | 752.1456 | 607715.4091 | 831503.0332 | 2.4225e-06 | 19.5486 | 752145.5507
14 | 70 | CONCLUIDO | 2.9811 | 33.54 | 29.96 | 38.25 | 0.54 | 47 | 146.61 | 47.83 | 4.5 | 45 | 24.28 | 18315.3 | 288.3 | 2238.47 | 127.71 | 80.07 | 21583.68 | 0.63 | 0.86 | 6.73 | 1.33 | 1 | 10 | 601.4081 | 822.8731 | 744.3393 | 601408.1373 | 822873.1457 | 2.4396e-06 | 19.4097 | 744339.2876
15 | 70 | CONCLUIDO | 2.9975 | 33.36 | 29.86 | 40.72 | 0.57 | 44 | 146.95 | 47.83 | 4.75 | 42 | 24.37 | 18357.82 | 282.62 | 2238.37 | 124.7 | 80.07 | 20093.35 | 0.64 | 0.86 | 6.72 | 1.23 | 1 | 10 | 594.5291 | 813.461 | 735.8254 | 594529.1222 | 813460.9737 | 2.4531e-06 | 19.3056 | 735825.4001
16 | 70 | CONCLUIDO | 3.0165 | 33.15 | 29.74 | 43.52 | 0.6 | 41 | 147.3 | 47.83 | 5 | 39 | 24.47 | 18400.38 | 277.21 | 2238.44 | 120.79 | 80.07 | 18153.08 | 0.66 | 0.86 | 6.7 | 1.11 | 1 | 10 | 587.5758 | 803.9471 | 727.2195 | 587575.7529 | 803947.0671 | 2.4686e-06 | 19.184 | 727219.4874
17 | 70 | CONCLUIDO | 3.022 | 33.09 | 29.74 | 45.75 | 0.63 | 39 | 147.64 | 47.83 | 5.25 | 36 | 24.56 | 18442.97 | 271.99 | 2238.45 | 120.55 | 80.07 | 18041.15 | 0.66 | 0.86 | 6.71 | 1.11 | 1 | 10 | 582.787 | 797.3949 | 721.2927 | 582787.0363 | 797394.9339 | 2.4731e-06 | 19.1493 | 721292.6805
18 | 70 | CONCLUIDO | 3.04 | 32.9 | 29.63 | 49.38 | 0.66 | 36 | 147.99 | 47.83 | 5.5 | 30 | 24.66 | 18485.59 | 267.24 | 2238.43 | 117.15 | 80.07 | 16354.63 | 0.68 | 0.87 | 6.7 | 1 | 1 | 10 | 568.5061 | 777.8551 | 703.6177 | 568506.0692 | 777855.0846 | 2.4878e-06 | 19.0394 | 703617.687
19 | 70 | CONCLUIDO | 3.0408 | 32.89 | 29.65 | 50.82 | 0.69 | 35 | 148.33 | 47.83 | 5.75 | 16 | 24.75 | 18528.25 | 264.47 | 2238.64 | 117.21 | 80.07 | 16389.8 | 0.68 | 0.87 | 6.72 | 1.02 | 1 | 10 | 566.293 | 774.8271 | 700.8787 | 566293.0333 | 774827.1113 | 2.4885e-06 | 19.0336 | 700878.6992
20 | 70 | CONCLUIDO | 3.0474 | 32.82 | 29.6 | 52.24 | 0.71 | 34 | 148.68 | 47.83 | 6 | 12 | 24.85 | 18570.94 | 263.25 | 2238.45 | 115.57 | 80.07 | 15575.85 | 0.69 | 0.87 | 6.72 | 0.98 | 1 | 10 | 564.267 | 772.0549 | 698.3711 | 564266.96 | 772054.9484 | 2.4939e-06 | 18.9931 | 698371.1077
21 | 70 | CONCLUIDO | 3.048 | 32.81 | 29.6 | 52.23 | 0.74 | 34 | 149.02 | 47.83 | 6.25 | 4 | 24.95 | 18613.66 | 261.79 | 2238.58 | 114.86 | 80.07 | 15221 | 0.7 | 0.87 | 6.74 | 0.97 | 1 | 10 | 563.0453 | 770.3834 | 696.8591 | 563045.3004 | 770383.4198 | 2.4944e-06 | 18.9873 | 696859.1075
22 | 70 | CONCLUIDO | 3.0488 | 32.8 | 29.59 | 52.22 | 0.77 | 34 | 149.37 | 47.83 | 6.5 | 2 | 25.04 | 18656.42 | 262.01 | 2238.57 | 114.97 | 80.07 | 15278.25 | 0.7 | 0.87 | 6.72 | 0.96 | 1 | 10 | 563.0983 | 770.4559 | 696.9247 | 563098.2853 | 770455.9161 | 2.495e-06 | 18.9815 | 696924.6848
23 | 70 | CONCLUIDO | 3.0537 | 32.75 | 29.57 | 53.76 | 0.8 | 33 | 149.72 | 47.83 | 6.75 | 1 | 25.14 | 18699.2 | 262.12 | 2238.61 | 114.1 | 80.07 | 14849.38 | 0.7 | 0.87 | 6.72 | 0.94 | 1 | 10 | 562.5974 | 769.7706 | 696.3048 | 562597.4315 | 769770.6259 | 2.499e-06 | 18.9525 | 696304.7977
24 | 70 | CONCLUIDO | 3.0535 | 32.75 | 29.57 | 53.76 | 0.83 | 33 | 150.07 | 47.83 | 7 | 0 | 25.24 | 18742.03 | 262.66 | 2238.61 | 114.14 | 80.07 | 14865.46 | 0.7 | 0.87 | 6.73 | 0.94 | 1 | 10 | 563.0461 | 770.3845 | 696.86 | 563046.0534 | 770384.4501 | 2.4989e-06 | 18.9525 | 696860.0394

## RESULTADOS_16
Unnamed: 0 | Volume de calda [L] | STATUS | Capacidade operacional [ha/h] | Tempo de missao [h] | Tempo util [h] | Tempo por voo [min] | Autonomia Projetada [h] | N° Voos | MTOW [kg] | Massa Estrutura [kg] | Combustível [kg] | Abastecimentos | Massa gerador | Potência gerador [W] | Combustível consumido [L] | Calda cons [L] | Distância percorrida [km] | Distância Pulverizando [km] | RTL ACUMULADO[m] | EOC [km/km] | EOC [h/h] | Tempo de manobra [h] | Tempo rtl_rtw [h] | V pulv [m/s] | V desloc [m/s] | Preço Total por ha Simples [R$/ha] | Preço Total por ha Presumido [R$/ha] | Preço Total por ha Real [R$/ha] | Preço Total Simples [R$] | Preço Total Presumido [R$] | Prod CAPEX [ha/h/R$] | Dias Trabalhados | Preço Total Real [R$]
0 | 90 | CONCLUIDO | 1.7971 | 55.64 | 39.85 | 6.36 | 0.1 | 376 | 176.73 | 52.44 | 1 | 374 | 33.29 | 22031.19 | 519.22 | 2239.64 | 450.11 | 80.07 | 181137.9 | 0.18 | 0.64 | 7.29 | 11.21 | 1 | 10 | 1403.1616 | 1919.8676 | 1736.6382 | 1403161.6261 | 1919867.6399 | 1.393e-06 | 32.1991 | 1736638.1669
1 | 90 | CONCLUIDO | 2.0444 | 48.91 | 36.72 | 8.01 | 0.13 | 275 | 177.1 | 52.44 | 1.25 | 273 | 33.41 | 22076.81 | 475.64 | 2239.26 | 348.51 | 80.07 | 130840.03 | 0.23 | 0.7 | 7.09 | 8.08 | 1 | 10 | 1161.9286 | 1589.802 | 1438.0735 | 1161928.5991 | 1589801.97 | 1.5847e-06 | 28.3044 | 1438073.5013
2 | 90 | CONCLUIDO | 2.2184 | 45.08 | 34.94 | 9.66 | 0.15 | 217 | 177.47 | 52.44 | 1.5 | 215 | 33.53 | 22122.46 | 450.07 | 2238.97 | 290.59 | 80.07 | 102172.76 | 0.28 | 0.73 | 6.99 | 6.31 | 1 | 10 | 1036.0115 | 1417.5167 | 1282.2309 | 1036011.5398 | 1417516.6943 | 1.7196e-06 | 26.088 | 1282230.8905
3 | 90 | CONCLUIDO | 2.348 | 42.59 | 33.8 | 11.33 | 0.17 | 179 | 177.84 | 52.44 | 1.75 | 177 | 33.65 | 22168.15 | 432.85 | 2238.84 | 253.08 | 80.07 | 83608.6 | 0.32 | 0.76 | 6.93 | 5.17 | 1 | 10 | 956.7149 | 1309.0195 | 1184.0885 | 956714.8784 | 1309019.5039 | 1.82e-06 | 24.647 | 1184088.5197
4 | 90 | CONCLUIDO | 2.4487 | 40.84 | 33.01 | 13.03 | 0.2 | 152 | 178.21 | 52.44 | 2 | 150 | 33.77 | 22213.89 | 420.18 | 2238.61 | 227.24 | 80.07 | 70824.46 | 0.35 | 0.78 | 6.9 | 4.38 | 1 | 10 | 897.1647 | 1227.5403 | 1110.3856 | 897164.6894 | 1227540.3082 | 1.8981e-06 | 23.6343 | 1110385.584
5 | 90 | CONCLUIDO | 2.5292 | 39.54 | 32.42 | 14.74 | 0.22 | 132 | 178.59 | 52.44 | 2.25 | 130 | 33.89 | 22259.66 | 409.96 | 2238.59 | 208.51 | 80.07 | 61558.42 | 0.38 | 0.79 | 6.85 | 3.8 | 1 | 10 | 857.0517 | 1172.6559 | 1060.7393 | 857051.6782 | 1172655.9165 | 1.9605e-06 | 22.8819 | 1060739.2817
6 | 90 | CONCLUIDO | 2.5915 | 38.59 | 32.01 | 16.41 | 0.25 | 117 | 178.96 | 52.44 | 2.5 | 115 | 34.02 | 22305.48 | 402.03 | 2238.79 | 194.37 | 80.07 | 54563.67 | 0.41 | 0.8 | 6.84 | 3.38 | 1 | 10 | 825.7608 | 1129.8423 | 1022.0118 | 825760.7763 | 1129842.3242 | 2.0088e-06 | 22.3322 | 1022011.7585
7 | 90 | CONCLUIDO | 2.6488 | 37.75 | 31.64 | 18.25 | 0.27 | 104 | 179.33 | 52.44 | 2.75 | 102 | 34.14 | 22351.34 | 394.8 | 2238.69 | 182.34 | 80.07 | 48613.97 | 0.44 | 0.81 | 6.82 | 3.01 | 1 | 10 | 805.6924 | 1102.3839 | 997.1739 | 805692.3932 | 1102383.8771 | 2.0532e-06 | 21.8461 | 997173.907
8 | 90 | CONCLUIDO | 2.6978 | 37.07 | 31.3 | 19.98 | 0.3 | 94 | 179.7 | 52.44 | 3 | 92 | 34.26 | 22397.24 | 387.9 | 2238.56 | 171.95 | 80.07 | 43465.38 | 0.47 | 0.82 | 6.79 | 2.68 | 1 | 10 | 780.064 | 1067.318 | 965.4547 | 780064.0076 | 1067317.9892 | 2.0912e-06 | 21.4525 | 965454.6583
9 | 90 | CONCLUIDO | 2.7374 | 36.53 | 31.05 | 21.67 | 0.32 | 86 | 180.07 | 52.44 | 3.25 | 84 | 34.38 | 22443.18 | 382.3 | 2238.46 | 164.09 | 80.07 | 39576.29 | 0.49 | 0.83 | 6.77 | 2.43 | 1 | 10 | 766.7864 | 1049.151 | 949.0215 | 766786.3925 | 1049150.9704 | 2.1219e-06 | 21.14 | 949021.4743
10 | 90 | CONCLUIDO | 2.7685 | 36.12 | 30.89 | 23.46 | 0.34 | 79 | 180.45 | 52.44 | 3.5 | 77 | 34.51 | 22489.16 | 377.77 | 2238.52 | 158.45 | 80.07 | 36792.68 | 0.51 | 0.83 | 6.77 | 2.26 | 1 | 10 | 748.1479 | 1023.649 | 925.9534 | 748147.907 | 1023648.9724 | 2.146e-06 | 20.9028 | 925953.3511
11 | 90 | CONCLUIDO | 2.8069 | 35.63 | 30.65 | 25.54 | 0.37 | 72 | 180.82 | 52.44 | 3.75 | 70 | 34.63 | 22535.19 | 371.54 | 2238.51 | 150.59 | 80.07 | 32899.55 | 0.53 | 0.84 | 6.75 | 2.02 | 1 | 10 | 735.2333 | 1005.9786 | 909.9695 | 735233.3021 | 1005978.6401 | 2.1758e-06 | 20.6192 | 909969.4506
12 | 90 | CONCLUIDO | 2.8293 | 35.34 | 30.54 | 27.35 | 0.39 | 67 | 181.19 | 52.44 | 4 | 65 | 34.75 | 22581.25 | 367.59 | 2238.49 | 147.05 | 80.07 | 31154.18 | 0.54 | 0.84 | 6.75 | 1.91 | 1 | 10 | 719.1978 | 984.0381 | 890.1229 | 719197.755 | 984038.0972 | 2.1931e-06 | 20.4514 | 890122.8823
13 | 90 | CONCLUIDO | 2.8504 | 35.08 | 30.42 | 28.97 | 0.42 | 63 | 181.57 | 52.44 | 4.25 | 61 | 34.88 | 22627.36 | 363.67 | 2238.55 | 143.16 | 80.07 | 29227.4 | 0.56 | 0.84 | 6.74 | 1.79 | 1 | 10 | 711.9924 | 974.1795 | 881.2051 | 711992.4398 | 974179.4671 | 2.2095e-06 | 20.3009 | 881205.146
14 | 90 | CONCLUIDO | 2.8715 | 34.83 | 30.31 | 30.82 | 0.44 | 59 | 181.94 | 52.44 | 4.5 | 57 | 35 | 22673.63 | 359.27 | 2238.42 | 139.46 | 80.07 | 27398.01 | 0.57 | 0.85 | 6.73 | 1.68 | 1 | 10 | 704.533 | 963.9732 | 871.9729 | 704533.0417 | 963973.1895 | 2.2258e-06 | 20.1562 | 871972.9412
15 | 90 | CONCLUIDO | 2.8931 | 34.56 | 30.19 | 32.93 | 0.46 | 55 | 182.32 | 52.44 | 4.75 | 53 | 35.12 | 22719.83 | 355.43 | 2238.45 | 135.52 | 80.07 | 25445.98 | 0.59 | 0.85 | 6.73 | 1.56 | 1 | 10 | 697.5324 | 954.3946 | 863.3085 | 697532.3857 | 954394.5831 | 2.2426e-06 | 20 | 863308.5036
16 | 90 | CONCLUIDO | 2.9091 | 34.38 | 30.11 | 34.74 | 0.49 | 52 | 182.69 | 52.44 | 5 | 50 | 35.25 | 22766.06 | 351.36 | 2238.48 | 132.79 | 80.07 | 24099.19 | 0.6 | 0.85 | 6.72 | 1.48 | 1 | 10 | 691.2631 | 945.8167 | 855.5493 | 691263.1041 | 945816.6753 | 2.255e-06 | 19.8958 | 855549.2593
17 | 90 | CONCLUIDO | 2.9257 | 34.18 | 30.02 | 36.76 | 0.51 | 49 | 183.07 | 52.44 | 5.25 | 47 | 35.37 | 22812.34 | 347.26 | 2238.49 | 129.54 | 80.07 | 22486.4 | 0.62 | 0.85 | 6.73 | 1.39 | 1 | 10 | 676.7188 | 925.9166 | 837.5484 | 676718.8345 | 925916.5641 | 2.2678e-06 | 19.7801 | 837548.3868
18 | 90 | CONCLUIDO | 2.9429 | 33.98 | 29.92 | 39.03 | 0.53 | 46 | 183.44 | 52.44 | 5.5 | 44 | 35.5 | 22858.66 | 344.04 | 2238.44 | 126.93 | 80.07 | 21198.45 | 0.63 | 0.86 | 6.71 | 1.3 | 1 | 10 | 671.1987 | 918.3637 | 830.7164 | 671198.7393 | 918363.7263 | 2.2812e-06 | 19.6644 | 830716.3812
19 | 90 | CONCLUIDO | 2.9539 | 33.85 | 29.87 | 40.73 | 0.55 | 44 | 183.82 | 52.44 | 5.75 | 42 | 35.63 | 22905.03 | 339.88 | 2238.49 | 124.98 | 80.07 | 20233.56 | 0.64 | 0.86 | 6.71 | 1.24 | 1 | 10 | 666.0422 | 911.3084 | 824.3344 | 666042.2284 | 911308.3606 | 2.2897e-06 | 19.5891 | 824334.3697
20 | 90 | CONCLUIDO | 2.9733 | 33.63 | 29.75 | 43.54 | 0.58 | 41 | 184.19 | 52.44 | 6 | 39 | 35.75 | 22951.43 | 334.93 | 2238.61 | 121.64 | 80.07 | 18579.16 | 0.66 | 0.86 | 6.69 | 1.13 | 1 | 10 | 658.6757 | 901.2291 | 815.2171 | 658675.691 | 901229.1391 | 2.3047e-06 | 19.4618 | 815217.095
21 | 90 | CONCLUIDO | 2.9829 | 33.52 | 29.72 | 45.72 | 0.6 | 39 | 184.57 | 52.44 | 6.25 | 37 | 35.88 | 22997.88 | 331.37 | 2238.39 | 120.03 | 80.07 | 17781.4 | 0.67 | 0.86 | 6.71 | 1.09 | 1 | 10 | 654.3744 | 895.3439 | 809.8935 | 654374.36 | 895343.8684 | 2.3122e-06 | 19.3981 | 809893.5062
22 | 90 | CONCLUIDO | 2.9941 | 33.4 | 29.66 | 48.1 | 0.62 | 37 | 184.95 | 52.44 | 6.5 | 35 | 36.01 | 23044.38 | 326.02 | 2238.31 | 118.49 | 80.07 | 17020.86 | 0.68 | 0.86 | 6.7 | 1.04 | 1 | 10 | 648.318 | 887.0574 | 802.3978 | 648318.0469 | 887057.3536 | 2.3209e-06 | 19.3287 | 802397.8448
23 | 90 | CONCLUIDO | 3.0013 | 33.32 | 29.62 | 49.36 | 0.65 | 36 | 185.33 | 52.44 | 6.75 | 34 | 36.13 | 23090.91 | 324.16 | 2238.31 | 116.81 | 80.07 | 16184.81 | 0.69 | 0.87 | 6.7 | 0.99 | 1 | 10 | 645.7152 | 883.496 | 799.1764 | 645715.207 | 883496.0331 | 2.3264e-06 | 19.2824 | 799176.4117
24 | 90 | CONCLUIDO | 3.0114 | 33.21 | 29.58 | 52.2 | 0.67 | 34 | 185.7 | 52.44 | 7 | 32 | 36.26 | 23137.49 | 320.44 | 2238.41 | 115.79 | 80.07 | 15689.37 | 0.69 | 0.87 | 6.69 | 0.95 | 1 | 10 | 641.2609 | 877.4014 | 793.6635 | 641260.8946 | 877401.4464 | 2.3343e-06 | 19.2188 | 793663.4838
25 | 90 | CONCLUIDO | 3.0183 | 33.13 | 29.54 | 53.7 | 0.69 | 33 | 186.08 | 52.44 | 7.25 | 31 | 36.39 | 23184.11 | 317.01 | 2238.37 | 114.22 | 80.07 | 14905.91 | 0.7 | 0.87 | 6.69 | 0.91 | 1 | 10 | 637.4695 | 872.2139 | 788.971 | 637469.472 | 872213.8547 | 2.3396e-06 | 19.1725 | 788970.9886
26 | 90 | CONCLUIDO | 3.029 | 33.01 | 29.49 | 57.08 | 0.71 | 31 | 186.46 | 52.44 | 7.5 | 28 | 36.52 | 23230.78 | 313.36 | 2238.4 | 112.73 | 80.07 | 14169.83 | 0.71 | 0.87 | 6.69 | 0.86 | 1 | 10 | 624.6491 | 854.6725 | 773.1037 | 624649.1108 | 854672.4709 | 2.3479e-06 | 19.103 | 773103.7298
27 | 90 | CONCLUIDO | 3.0351 | 32.95 | 29.46 | 58.92 | 0.74 | 30 | 186.84 | 52.44 | 7.75 | 27 | 36.65 | 23277.49 | 309.91 | 2238.32 | 111.85 | 80.07 | 13737.42 | 0.72 | 0.87 | 6.69 | 0.83 | 1 | 10 | 621.0221 | 849.7098 | 768.6147 | 621022.0564 | 849709.7752 | 2.3526e-06 | 19.0683 | 768614.6668
28 | 90 | CONCLUIDO | 3.0409 | 32.88 | 29.43 | 60.9 | 0.76 | 29 | 187.22 | 52.44 | 8 | 23 | 36.78 | 23324.24 | 305.84 | 2238.44 | 110.6 | 80.07 | 13118.74 | 0.72 | 0.87 | 6.69 | 0.81 | 1 | 10 | 616.9526 | 844.1418 | 763.5781 | 616952.6182 | 844141.7903 | 2.3571e-06 | 19.0278 | 763578.0826
29 | 90 | CONCLUIDO | 3.0468 | 32.82 | 29.41 | 63.01 | 0.78 | 28 | 187.6 | 52.44 | 8.25 | 17 | 36.9 | 23371.04 | 302.41 | 2238.42 | 109.91 | 80.07 | 12777.7 | 0.73 | 0.87 | 6.69 | 0.78 | 1 | 10 | 613.266 | 839.0976 | 759.0153 | 613266.0178 | 839097.621 | 2.3617e-06 | 18.9931 | 759015.3217
30 | 90 | CONCLUIDO | 3.0526 | 32.76 | 29.38 | 65.29 | 0.8 | 27 | 187.98 | 52.44 | 8.5 | 12 | 37.03 | 23417.88 | 301.03 | 2238.57 | 108.49 | 80.07 | 12074.49 | 0.74 | 0.87 | 6.7 | 0.75 | 1 | 10 | 611.3579 | 836.4869 | 756.6538 | 611357.941 | 836486.9061 | 2.3662e-06 | 18.9583 | 756653.7698
31 | 90 | CONCLUIDO | 3.0532 | 32.75 | 29.37 | 65.27 | 0.82 | 27 | 188.36 | 52.44 | 8.75 | 6 | 37.16 | 23464.76 | 300.95 | 2238.51 | 108.33 | 80.07 | 11992.4 | 0.74 | 0.87 | 6.7 | 0.74 | 1 | 10 | 611.1819 | 836.2461 | 756.4359 | 611181.9312 | 836246.0817 | 2.3667e-06 | 18.9525 | 756435.9294
32 | 90 | CONCLUIDO | 3.0586 | 32.7 | 29.35 | 67.73 | 0.85 | 26 | 188.74 | 52.44 | 9 | 4 | 37.3 | 23511.69 | 297.7 | 2238.3 | 107.55 | 80.07 | 11606.09 | 0.74 | 0.87 | 6.7 | 0.72 | 1 | 10 | 607.8916 | 831.7441 | 752.3636 | 607891.6175 | 831744.1294 | 2.3709e-06 | 18.9236 | 752363.637
33 | 90 | CONCLUIDO | 3.0567 | 32.72 | 29.37 | 67.78 | 0.87 | 26 | 189.12 | 52.44 | 9.25 | 0 | 37.43 | 23558.67 | 298.56 | 2238.34 | 107.77 | 80.07 | 11719.28 | 0.74 | 0.87 | 6.71 | 0.74 | 1 | 10 | 608.8776 | 833.0932 | 753.584 | 608877.6383 | 833093.2466 | 2.3694e-06 | 18.9352 | 753583.9964

## RESULTADOS_20
Unnamed: 0 | Volume de calda [L] | STATUS | Capacidade operacional [ha/h] | Tempo de missao [h] | Tempo util [h] | Tempo por voo [min] | Autonomia Projetada [h] | N° Voos | MTOW [kg] | Massa Estrutura [kg] | Combustível [kg] | Abastecimentos | Massa gerador | Potência gerador [W] | Combustível consumido [L] | Calda cons [L] | Distância percorrida [km] | Distância Pulverizando [km] | RTL ACUMULADO[m] | EOC [km/km] | EOC [h/h] | Tempo de manobra [h] | Tempo rtl_rtw [h] | V pulv [m/s] | V desloc [m/s] | Preço Total por ha Simples [R$/ha] | Preço Total por ha Presumido [R$/ha] | Preço Total por ha Real [R$/ha] | Preço Total Simples [R$] | Preço Total Presumido [R$] | Prod CAPEX [ha/h/R$] | Dias Trabalhados | Preço Total Real [R$]
0 | 110 | CONCLUIDO | 1.5664 | 63.84 | 42.19 | 5.61 | 0.08 | 451 | 213.37 | 56.13 | 1 | 449 | 46.25 | 26550.29 | 622.3 | 2240.04 | 527.01 | 80.07 | 219212.2 | 0.15 | 0.61 | 7.39 | 13.54 | 1 | 10 | 1826.131 | 2498.5931 | 2260.1308 | 1826131.0454 | 2498593.0595 | 1.1606e-06 | 36.9444 | 2260130.8447
1 | 110 | CONCLUIDO | 1.8293 | 54.67 | 38.29 | 7.05 | 0.1 | 326 | 213.78 | 56.13 | 1.25 | 324 | 46.4 | 26600.32 | 562.52 | 2239.19 | 399.26 | 80.07 | 155963.86 | 0.2 | 0.67 | 7.19 | 9.65 | 1 | 10 | 1455.9521 | 1992.0979 | 1801.9749 | 1455952.128 | 1992097.9336 | 1.3554e-06 | 31.6377 | 1801974.9028
2 | 110 | CONCLUIDO | 2.0223 | 49.45 | 36.07 | 8.49 | 0.12 | 255 | 214.19 | 56.13 | 1.5 | 253 | 46.56 | 26650.41 | 527.81 | 2239.24 | 327.52 | 80.07 | 120446.49 | 0.24 | 0.71 | 7.05 | 7.43 | 1 | 10 | 1265.4693 | 1731.4709 | 1566.2217 | 1265469.2836 | 1731470.9024 | 1.4984e-06 | 28.6169 | 1566221.7496
3 | 110 | CONCLUIDO | 2.1665 | 46.16 | 34.72 | 9.97 | 0.14 | 209 | 214.59 | 56.13 | 1.75 | 207 | 46.72 | 26700.55 | 505.9 | 2239.09 | 283.12 | 80.07 | 98475.7 | 0.28 | 0.74 | 6.99 | 6.09 | 1 | 10 | 1147.6428 | 1570.2556 | 1420.3926 | 1147642.8323 | 1570255.5535 | 1.6052e-06 | 26.713 | 1420392.5674
4 | 110 | CONCLUIDO | 2.2817 | 43.83 | 33.74 | 11.44 | 0.17 | 177 | 215 | 56.13 | 2 | 175 | 46.87 | 26750.75 | 489.64 | 2238.81 | 251.29 | 80.07 | 82724.35 | 0.32 | 0.76 | 6.93 | 5.11 | 1 | 10 | 1067.1627 | 1460.139 | 1320.7854 | 1067162.6698 | 1460139.0447 | 1.6906e-06 | 25.3646 | 1320785.4236
5 | 110 | CONCLUIDO | 2.3709 | 42.18 | 33.06 | 12.88 | 0.19 | 154 | 215.41 | 56.13 | 2.25 | 152 | 47.03 | 26801 | 477.57 | 2239.17 | 229.27 | 80.07 | 71826.02 | 0.35 | 0.78 | 6.88 | 4.43 | 1 | 10 | 1006.222 | 1376.7573 | 1245.3615 | 1006221.9705 | 1376757.2915 | 1.7567e-06 | 24.4097 | 1245361.5078
6 | 110 | CONCLUIDO | 2.4434 | 40.93 | 32.57 | 14.37 | 0.21 | 136 | 215.82 | 56.13 | 2.5 | 134 | 47.19 | 26851.31 | 468.79 | 2238.81 | 212.19 | 80.07 | 63378.19 | 0.38 | 0.79 | 6.89 | 3.94 | 1 | 10 | 965.8652 | 1321.5394 | 1195.4136 | 965865.2438 | 1321539.4375 | 1.8104e-06 | 23.6863 | 1195413.5684
7 | 110 | CONCLUIDO | 2.5129 | 39.79 | 32.07 | 15.9 | 0.23 | 121 | 216.22 | 56.13 | 2.75 | 119 | 47.35 | 26901.66 | 459.27 | 2238.83 | 197.1 | 80.07 | 55905.3 | 0.41 | 0.8 | 6.83 | 3.44 | 1 | 10 | 927.3021 | 1268.7756 | 1147.6854 | 927302.0634 | 1268775.5929 | 1.8619e-06 | 23.0266 | 1147685.431
8 | 110 | CONCLUIDO | 2.5615 | 39.04 | 31.78 | 17.34 | 0.25 | 110 | 216.63 | 56.13 | 3 | 108 | 47.51 | 26952.08 | 453.03 | 2238.77 | 187.39 | 80.07 | 51109.37 | 0.43 | 0.81 | 6.82 | 3.15 | 1 | 10 | 907.9479 | 1242.2943 | 1123.7315 | 907947.8689 | 1242294.33 | 1.8979e-06 | 22.5926 | 1123731.5028
9 | 110 | CONCLUIDO | 2.6083 | 38.34 | 31.5 | 18.9 | 0.27 | 100 | 217.04 | 56.13 | 3.25 | 98 | 47.66 | 27002.55 | 447.16 | 2238.71 | 178.47 | 80.07 | 46694.71 | 0.45 | 0.81 | 6.8 | 2.87 | 1 | 10 | 881.5437 | 1206.167 | 1091.0521 | 881543.6998 | 1206166.9811 | 1.9326e-06 | 22.1875 | 1091052.0973
10 | 110 | CONCLUIDO | 2.6518 | 37.71 | 31.21 | 20.36 | 0.29 | 92 | 217.45 | 56.13 | 3.5 | 90 | 47.82 | 27053.07 | 441.15 | 2238.53 | 169.23 | 80.07 | 42118.68 | 0.47 | 0.82 | 6.78 | 2.58 | 1 | 10 | 864.846 | 1183.3205 | 1070.386 | 864846.0266 | 1183320.4879 | 1.9648e-06 | 21.8229 | 1070386.0413
11 | 110 | CONCLUIDO | 2.6845 | 37.25 | 31.05 | 21.92 | 0.31 | 85 | 217.86 | 56.13 | 3.75 | 83 | 47.98 | 27103.65 | 436.65 | 2238.5 | 163.47 | 80.07 | 39272.77 | 0.49 | 0.83 | 6.78 | 2.42 | 1 | 10 | 844.5282 | 1155.5207 | 1045.2394 | 844528.1515 | 1155520.6749 | 1.989e-06 | 21.5567 | 1045239.4035
12 | 110 | CONCLUIDO | 2.7152 | 36.83 | 30.88 | 23.45 | 0.33 | 79 | 218.27 | 56.13 | 4 | 77 | 48.15 | 27154.29 | 432.4 | 2238.57 | 158.26 | 80.07 | 36698.44 | 0.51 | 0.83 | 6.76 | 2.25 | 1 | 10 | 833.4545 | 1140.3692 | 1031.5339 | 833454.4537 | 1140369.1529 | 2.0118e-06 | 21.3137 | 1031533.9215
13 | 110 | CONCLUIDO | 2.7415 | 36.48 | 30.74 | 24.92 | 0.35 | 74 | 218.68 | 56.13 | 4.25 | 72 | 48.31 | 27204.98 | 427.93 | 2238.42 | 153.4 | 80.07 | 34292.34 | 0.52 | 0.83 | 6.76 | 2.11 | 1 | 10 | 815.0441 | 1115.1793 | 1008.7481 | 815044.0884 | 1115179.2789 | 2.0312e-06 | 21.1111 | 1008748.1337
14 | 110 | CONCLUIDO | 2.7702 | 36.1 | 30.57 | 26.58 | 0.36 | 69 | 219.09 | 56.13 | 4.5 | 67 | 48.47 | 27255.72 | 423.55 | 2238.51 | 147.95 | 80.07 | 31593.34 | 0.54 | 0.84 | 6.75 | 1.94 | 1 | 10 | 804.6876 | 1101.0091 | 995.9304 | 804687.6438 | 1101009.1345 | 2.0525e-06 | 20.8912 | 995930.368
15 | 110 | CONCLUIDO | 2.7914 | 35.82 | 30.47 | 28.12 | 0.38 | 65 | 219.51 | 56.13 | 4.75 | 63 | 48.63 | 27306.53 | 420.2 | 2238.49 | 144.59 | 80.07 | 29932.63 | 0.55 | 0.84 | 6.74 | 1.84 | 1 | 10 | 797.3253 | 1090.9356 | 986.8182 | 797325.2596 | 1090935.5956 | 2.0682e-06 | 20.7292 | 986818.2335
16 | 110 | CONCLUIDO | 2.8146 | 35.53 | 30.34 | 29.84 | 0.4 | 61 | 219.92 | 56.13 | 5 | 59 | 48.79 | 27357.39 | 415.88 | 2238.42 | 140.6 | 80.07 | 27958.95 | 0.57 | 0.85 | 6.73 | 1.71 | 1 | 10 | 788.7326 | 1079.1787 | 976.1834 | 788732.5944 | 1079178.732 | 2.0854e-06 | 20.5613 | 976183.4285
17 | 110 | CONCLUIDO | 2.8302 | 35.33 | 30.27 | 31.32 | 0.42 | 58 | 220.33 | 56.13 | 5.25 | 56 | 48.95 | 27408.3 | 413.26 | 2238.57 | 138.06 | 80.07 | 26703.99 | 0.58 | 0.85 | 6.74 | 1.64 | 1 | 10 | 774.6307 | 1059.8839 | 958.7301 | 774630.7038 | 1059883.9032 | 2.097e-06 | 20.4456 | 958730.071
18 | 110 | CONCLUIDO | 2.8491 | 35.1 | 30.16 | 32.91 | 0.44 | 55 | 220.74 | 56.13 | 5.5 | 53 | 49.12 | 27459.27 | 409.58 | 2238.59 | 134.94 | 80.07 | 25157.09 | 0.59 | 0.85 | 6.72 | 1.54 | 1 | 10 | 767.6518 | 1050.335 | 950.0925 | 767651.7858 | 1050335.0398 | 2.111e-06 | 20.3125 | 950092.5378
19 | 110 | CONCLUIDO | 2.8648 | 34.91 | 30.1 | 34.73 | 0.46 | 52 | 221.16 | 56.13 | 5.75 | 50 | 49.28 | 27510.3 | 407.19 | 2238.51 | 132.37 | 80.07 | 23886.38 | 0.6 | 0.85 | 6.73 | 1.47 | 1 | 10 | 762.6387 | 1043.476 | 943.8881 | 762638.7282 | 1043475.9532 | 2.1226e-06 | 20.2025 | 943888.0728
20 | 110 | CONCLUIDO | 2.8744 | 34.79 | 30.07 | 36.08 | 0.48 | 50 | 221.57 | 56.13 | 6 | 48 | 49.45 | 27561.39 | 404.22 | 2238.48 | 131.09 | 80.07 | 23254.63 | 0.61 | 0.85 | 6.73 | 1.44 | 1 | 10 | 758.3631 | 1037.6259 | 938.5963 | 758363.1104 | 1037625.8643 | 2.1297e-06 | 20.1331 | 938596.3082
21 | 110 | CONCLUIDO | 2.894 | 34.55 | 29.96 | 38.24 | 0.5 | 47 | 221.99 | 56.13 | 6.25 | 45 | 49.61 | 27612.53 | 400.59 | 2238.43 | 127.77 | 80.07 | 21609.75 | 0.63 | 0.86 | 6.72 | 1.33 | 1 | 10 | 751.3527 | 1028.0339 | 929.9198 | 751352.7097 | 1028033.9248 | 2.1442e-06 | 19.9942 | 929919.8099
22 | 110 | CONCLUIDO | 2.9075 | 34.39 | 29.88 | 39.84 | 0.52 | 45 | 222.4 | 56.13 | 6.5 | 43 | 49.78 | 27663.85 | 396.96 | 2238.62 | 125.29 | 80.07 | 20379.66 | 0.64 | 0.86 | 6.72 | 1.25 | 1 | 10 | 745.7354 | 1020.348 | 922.9674 | 745735.3522 | 1020348.0084 | 2.1542e-06 | 19.9016 | 922967.4265
23 | 110 | CONCLUIDO | 2.9188 | 34.26 | 29.83 | 41.63 | 0.54 | 43 | 222.82 | 56.13 | 6.75 | 41 | 49.94 | 27715.11 | 394.32 | 2238.46 | 123.86 | 80.07 | 19674.84 | 0.65 | 0.86 | 6.71 | 1.2 | 1 | 10 | 741.4837 | 1014.5308 | 917.7054 | 741483.7471 | 1014530.7748 | 2.1626e-06 | 19.8264 | 917705.3816
24 | 110 | CONCLUIDO | 2.932 | 34.11 | 29.76 | 43.56 | 0.56 | 41 | 223.23 | 56.13 | 7 | 39 | 50.11 | 27766.43 | 390.61 | 2238.34 | 121.52 | 80.07 | 18515.52 | 0.66 | 0.86 | 6.71 | 1.14 | 1 | 10 | 727.4267 | 995.2973 | 900.3075 | 727426.7024 | 995297.306 | 2.1724e-06 | 19.7396 | 900307.5281
25 | 110 | CONCLUIDO | 2.9382 | 34.03 | 29.73 | 44.6 | 0.58 | 40 | 223.65 | 56.13 | 7.25 | 38 | 50.27 | 27817.81 | 387.34 | 2238.68 | 120.66 | 80.07 | 18090.31 | 0.66 | 0.86 | 6.7 | 1.1 | 1 | 10 | 723.6185 | 990.0867 | 895.5942 | 723618.4651 | 990086.7078 | 2.177e-06 | 19.6933 | 895594.222
26 | 110 | CONCLUIDO | 2.9479 | 33.92 | 29.7 | 46.9 | 0.59 | 38 | 224.07 | 56.13 | 7.5 | 36 | 50.44 | 27869.24 | 385.97 | 2238.37 | 119.59 | 80.07 | 17566.21 | 0.67 | 0.86 | 6.71 | 1.08 | 1 | 10 | 720.8453 | 986.2923 | 892.162 | 720845.2782 | 986292.3111 | 2.1842e-06 | 19.6296 | 892161.9572
27 | 110 | CONCLUIDO | 2.9548 | 33.84 | 29.67 | 48.11 | 0.61 | 37 | 224.49 | 56.13 | 7.75 | 35 | 50.61 | 27920.73 | 383.02 | 2238.39 | 118.36 | 80.07 | 16957.52 | 0.68 | 0.86 | 6.71 | 1.04 | 1 | 10 | 717.2262 | 981.3406 | 887.6828 | 717226.2174 | 981340.5524 | 2.1893e-06 | 19.5833 | 887682.7874
28 | 110 | CONCLUIDO | 2.9694 | 33.68 | 29.59 | 50.72 | 0.63 | 35 | 224.9 | 56.13 | 8 | 33 | 50.78 | 27972.28 | 379.26 | 2238.35 | 116.15 | 80.07 | 15861.38 | 0.69 | 0.87 | 6.69 | 0.96 | 1 | 10 | 711.3982 | 973.3664 | 880.4697 | 711398.227 | 973366.4388 | 2.2001e-06 | 19.4907 | 880469.712
29 | 110 | CONCLUIDO | 2.9733 | 33.63 | 29.58 | 52.21 | 0.65 | 34 | 225.32 | 56.13 | 8.25 | 32 | 50.95 | 28023.89 | 376.83 | 2238.45 | 115.85 | 80.07 | 15718.25 | 0.69 | 0.87 | 6.69 | 0.96 | 1 | 10 | 708.7895 | 969.7971 | 877.241 | 708789.5095 | 969797.0765 | 2.203e-06 | 19.4618 | 877241.0046
30 | 110 | CONCLUIDO | 2.9812 | 33.54 | 29.54 | 53.7 | 0.67 | 33 | 225.74 | 56.13 | 8.5 | 31 | 51.11 | 28075.56 | 373.88 | 2238.44 | 114.46 | 80.07 | 15024.97 | 0.7 | 0.87 | 6.69 | 0.91 | 1 | 10 | 705.0348 | 964.6598 | 872.594 | 705034.828 | 964659.7557 | 2.2088e-06 | 19.4097 | 872593.9825
31 | 110 | CONCLUIDO | 2.9879 | 33.47 | 29.5 | 55.32 | 0.69 | 32 | 226.16 | 56.13 | 8.75 | 30 | 51.28 | 28127.29 | 371.3 | 2238.36 | 113.09 | 80.07 | 14344.91 | 0.71 | 0.87 | 6.69 | 0.88 | 1 | 10 | 701.7747 | 960.1992 | 868.5591 | 701774.7499 | 960199.1729 | 2.2138e-06 | 19.3692 | 868559.1115
32 | 110 | CONCLUIDO | 2.9951 | 33.39 | 29.47 | 57.03 | 0.71 | 31 | 226.58 | 56.13 | 9 | 29 | 51.45 | 28179.08 | 367.34 | 2238.35 | 112.11 | 80.07 | 13861.38 | 0.71 | 0.87 | 6.69 | 0.84 | 1 | 10 | 697.3886 | 954.1978 | 863.1305 | 697388.5608 | 954197.7955 | 2.2191e-06 | 19.3229 | 863130.4972
33 | 110 | CONCLUIDO | 2.9989 | 33.35 | 29.47 | 58.93 | 0.72 | 30 | 227 | 56.13 | 9.25 | 28 | 51.62 | 28230.92 | 364.98 | 2238.32 | 111.93 | 80.07 | 13774.79 | 0.72 | 0.87 | 6.69 | 0.84 | 1 | 10 | 694.9372 | 950.8438 | 860.0966 | 694937.2311 | 950843.778 | 2.222e-06 | 19.2998 | 860096.5824
34 | 110 | CONCLUIDO | 3.0063 | 33.26 | 29.43 | 60.88 | 0.74 | 29 | 227.42 | 56.13 | 9.5 | 27 | 51.8 | 28282.83 | 362.14 | 2238.43 | 110.65 | 80.07 | 13142.66 | 0.72 | 0.87 | 6.69 | 0.8 | 1 | 10 | 691.4103 | 946.0181 | 855.7315 | 691410.3122 | 946018.092 | 2.2274e-06 | 19.2477 | 855731.453
35 | 110 | CONCLUIDO | 3.012 | 33.2 | 29.41 | 63.01 | 0.76 | 28 | 227.84 | 56.13 | 9.75 | 26 | 51.97 | 28334.8 | 359.45 | 2238.42 | 110.03 | 80.07 | 12835.75 | 0.73 | 0.87 | 6.68 | 0.78 | 1 | 10 | 688.3515 | 941.8329 | 851.9457 | 688351.5303 | 941832.9316 | 2.2317e-06 | 19.213 | 851945.7185
36 | 110 | CONCLUIDO | 3.0167 | 33.15 | 29.4 | 65.32 | 0.78 | 27 | 228.27 | 56.13 | 10 | 25 | 52.14 | 28386.82 | 357.3 | 2238.47 | 109.44 | 80.07 | 12546.14 | 0.73 | 0.87 | 6.69 | 0.77 | 1 | 10 | 685.9223 | 938.5092 | 848.9392 | 685922.3458 | 938509.2143 | 2.2351e-06 | 19.184 | 848939.2121
37 | 110 | CONCLUIDO | 3.0262 | 33.04 | 29.33 | 67.69 | 0.8 | 26 | 228.69 | 56.13 | 10.25 | 24 | 52.31 | 28438.91 | 354.14 | 2238.39 | 107.57 | 80.07 | 11616.02 | 0.74 | 0.87 | 6.68 | 0.71 | 1 | 10 | 673.1949 | 921.095 | 833.187 | 673194.9388 | 921095.0146 | 2.2422e-06 | 19.1204 | 833186.9991
38 | 110 | CONCLUIDO | 3.0323 | 32.98 | 29.31 | 70.34 | 0.81 | 25 | 229.11 | 56.13 | 10.5 | 23 | 52.48 | 28491.06 | 349.23 | 2238.42 | 106.82 | 80.07 | 11248.48 | 0.75 | 0.88 | 6.68 | 0.68 | 1 | 10 | 668.3491 | 914.4647 | 827.1895 | 668349.0646 | 914464.6756 | 2.2467e-06 | 19.0856 | 827189.4505
39 | 110 | CONCLUIDO | 3.0309 | 32.99 | 29.32 | 70.38 | 0.83 | 25 | 229.53 | 56.13 | 10.75 | 21 | 52.66 | 28543.27 | 347.46 | 2238.33 | 107.06 | 80.07 | 11366.15 | 0.75 | 0.87 | 6.69 | 0.7 | 1 | 10 | 667.1724 | 912.8548 | 825.7332 | 667172.4379 | 912854.7631 | 2.2457e-06 | 19.0914 | 825733.1857
40 | 110 | CONCLUIDO | 3.0378 | 32.92 | 29.29 | 73.23 | 0.85 | 24 | 229.96 | 56.13 | 11 | 20 | 52.83 | 28595.54 | 344.78 | 2238.42 | 106.2 | 80.07 | 10943.78 | 0.75 | 0.88 | 6.68 | 0.67 | 1 | 10 | 663.9693 | 908.4721 | 821.7688 | 663969.3069 | 908472.098 | 2.2508e-06 | 19.0509 | 821768.796
41 | 110 | CONCLUIDO | 3.0463 | 32.83 | 29.24 | 76.29 | 0.87 | 23 | 230.38 | 56.13 | 11.25 | 17 | 53 | 28647.87 | 341.36 | 2238.5 | 104.51 | 80.07 | 10101.74 | 0.77 | 0.88 | 6.68 | 0.62 | 1 | 10 | 659.7196 | 902.6574 | 816.509 | 659719.5552 | 902657.4002 | 2.2571e-06 | 18.9988 | 816509.0448
42 | 110 | CONCLUIDO | 3.0439 | 32.85 | 29.27 | 76.35 | 0.89 | 23 | 230.81 | 56.13 | 11.5 | 13 | 53.18 | 28700.26 | 341.18 | 2238.36 | 105.22 | 80.07 | 10456.37 | 0.76 | 0.88 | 6.69 | 0.64 | 1 | 10 | 660.2013 | 903.3165 | 817.1053 | 660201.2991 | 903316.5435 | 2.2553e-06 | 19.0104 | 817105.2804
43 | 110 | CONCLUIDO | 3.0427 | 32.87 | 29.28 | 76.39 | 0.9 | 23 | 231.23 | 56.13 | 11.75 | 10 | 53.36 | 28752.71 | 340.55 | 2238.45 | 105.62 | 80.07 | 10654.76 | 0.76 | 0.88 | 6.69 | 0.65 | 1 | 10 | 659.9051 | 902.9113 | 816.7387 | 659905.1316 | 902911.314 | 2.2544e-06 | 19.022 | 816738.7255
44 | 110 | CONCLUIDO | 3.0492 | 32.8 | 29.25 | 79.78 | 0.92 | 22 | 231.66 | 56.13 | 12 | 7 | 53.53 | 28805.23 | 337.55 | 2238.5 | 104.58 | 80.07 | 10141.87 | 0.77 | 0.88 | 6.69 | 0.63 | 1 | 10 | 656.3589 | 898.0593 | 812.3497 | 656358.9372 | 898059.2544 | 2.2592e-06 | 18.9815 | 812349.7396
45 | 110 | CONCLUIDO | 3.05 | 32.79 | 29.25 | 79.76 | 0.94 | 22 | 232.08 | 56.13 | 12.25 | 3 | 53.71 | 28857.81 | 337.26 | 2238.36 | 104.22 | 80.07 | 9961.6 | 0.77 | 0.88 | 6.69 | 0.62 | 1 | 10 | 656.024 | 897.601 | 811.9352 | 656024.0114 | 897600.9941 | 2.2598e-06 | 18.9757 | 811935.215
46 | 110 | CONCLUIDO | 3.0482 | 32.81 | 29.27 | 79.81 | 0.96 | 22 | 232.51 | 56.13 | 12.5 | 1 | 53.88 | 28910.45 | 337.88 | 2238.45 | 104.52 | 80.07 | 10112.4 | 0.77 | 0.88 | 6.7 | 0.64 | 1 | 10 | 656.8426 | 898.721 | 812.9484 | 656842.6121 | 898721.0397 | 2.2585e-06 | 18.9873 | 812948.3651
47 | 110 | CONCLUIDO | 3.048 | 32.81 | 29.27 | 79.82 | 0.97 | 22 | 232.94 | 56.13 | 12.75 | 0 | 54.06 | 28963.15 | 338.65 | 2238.42 | 104.51 | 80.07 | 10105.62 | 0.77 | 0.88 | 6.71 | 0.64 | 1 | 10 | 657.4799 | 899.593 | 813.7371 | 657479.9103 | 899593.0192 | 2.2583e-06 | 18.9873 | 813737.124

## RESULTADOS_28
Unnamed: 0 | Volume de calda [L] | STATUS | Capacidade operacional [ha/h] | Tempo de missao [h] | Tempo util [h] | Tempo por voo [min] | Autonomia Projetada [h] | N° Voos | MTOW [kg] | Massa Estrutura [kg] | Combustível [kg] | Abastecimentos | Massa gerador | Potência gerador [W] | Combustível consumido [L] | Calda cons [L] | Distância percorrida [km] | Distância Pulverizando [km] | RTL ACUMULADO[m] | EOC [km/km] | EOC [h/h] | Tempo de manobra [h] | Tempo rtl_rtw [h] | V pulv [m/s] | V desloc [m/s] | Preço Total por ha Simples [R$/ha] | Preço Total por ha Presumido [R$/ha] | Preço Total por ha Real [R$/ha] | Preço Total Simples [R$] | Preço Total Presumido [R$] | Prod CAPEX [ha/h/R$] | Dias Trabalhados | Preço Total Real [R$]
0 | 150 | CONCLUIDO | 1.1571 | 86.42 | 48.09 | 4.54 | 0.06 | 636 | 296.65 | 61.82 | 1 | 634 | 83.83 | 36821.52 | 875.53 | 2241.11 | 721.63 | 80.07 | 315597.25 | 0.11 | 0.53 | 7.68 | 19.44 | 1 | 10 | 3175.892 | 4345.3956 | 3930.6771 | 3175892.0301 | 4345395.5861 | 7.9701e-07 | 50.0116 | 3930677.1302
1 | 150 | CONCLUIDO | 1.4419 | 69.35 | 41.86 | 5.69 | 0.07 | 441 | 297.17 | 61.82 | 1.25 | 439 | 84.1 | 36885.7 | 760.68 | 2239.6 | 516.13 | 80.07 | 213821.86 | 0.16 | 0.61 | 7.38 | 13.21 | 1 | 10 | 2288.7486 | 3131.5668 | 2832.6945 | 2288748.6218 | 3131566.8368 | 9.9319e-07 | 40.1331 | 2832694.4931
2 | 150 | CONCLUIDO | 1.6553 | 60.41 | 38.64 | 6.86 | 0.09 | 338 | 297.7 | 61.82 | 1.5 | 336 | 84.37 | 36949.99 | 700.82 | 2239.76 | 410.36 | 80.07 | 161450.14 | 0.2 | 0.66 | 7.22 | 10 | 1 | 10 | 1874.6762 | 2565.0147 | 2320.2133 | 1874676.1863 | 2565014.6629 | 1.1402e-06 | 34.9595 | 2320213.2635
3 | 150 | CONCLUIDO | 1.8184 | 54.99 | 36.72 | 8.01 | 0.1 | 275 | 298.22 | 61.82 | 1.75 | 273 | 84.65 | 37014.39 | 664.72 | 2239.35 | 348.62 | 80.07 | 130899.33 | 0.23 | 0.7 | 7.09 | 8.08 | 1 | 10 | 1648.8906 | 2256.0849 | 2040.7673 | 1648890.6054 | 2256084.8703 | 1.2525e-06 | 31.8229 | 2040767.2967
4 | 150 | CONCLUIDO | 1.9526 | 51.21 | 35.38 | 9.19 | 0.12 | 231 | 298.74 | 61.82 | 2 | 229 | 84.92 | 37078.91 | 639.22 | 2239.04 | 304.84 | 80.07 | 109229.36 | 0.26 | 0.73 | 7.02 | 6.75 | 1 | 10 | 1487.7796 | 2035.6457 | 1841.3665 | 1487779.5845 | 2035645.6637 | 1.345e-06 | 29.6354 | 1841366.4986
5 | 150 | CONCLUIDO | 2.0594 | 48.56 | 34.45 | 10.33 | 0.13 | 200 | 299.26 | 61.82 | 2.25 | 198 | 85.19 | 37143.54 | 621.03 | 2239.03 | 273.86 | 80.07 | 93893.04 | 0.29 | 0.75 | 6.97 | 5.81 | 1 | 10 | 1385.2647 | 1895.3802 | 1714.4878 | 1385264.6554 | 1895380.2151 | 1.4185e-06 | 28.1019 | 1714487.7875
6 | 150 | CONCLUIDO | 2.1507 | 46.5 | 33.72 | 11.5 | 0.15 | 176 | 299.79 | 61.82 | 2.5 | 174 | 85.47 | 37208.42 | 606.74 | 2238.66 | 250.75 | 80.07 | 82455.8 | 0.32 | 0.76 | 6.93 | 5.09 | 1 | 10 | 1303.4867 | 1783.488 | 1613.2744 | 1303486.7065 | 1783488.0176 | 1.4814e-06 | 26.9097 | 1613274.4244
7 | 150 | CONCLUIDO | 2.2286 | 44.87 | 33.15 | 12.67 | 0.16 | 157 | 300.32 | 61.82 | 2.75 | 155 | 85.74 | 37273.29 | 595.05 | 2238.92 | 232.34 | 80.07 | 73349.12 | 0.34 | 0.77 | 6.88 | 4.52 | 1 | 10 | 1245.1269 | 1703.6375 | 1541.0448 | 1245126.8932 | 1703637.5464 | 1.5351e-06 | 25.9664 | 1541044.7701
8 | 150 | CONCLUIDO | 2.293 | 43.61 | 32.73 | 13.83 | 0.18 | 142 | 300.84 | 61.82 | 3 | 140 | 86.02 | 37338.27 | 586.17 | 2238.82 | 217.84 | 80.07 | 66174.57 | 0.37 | 0.78 | 6.88 | 4.09 | 1 | 10 | 1199.1444 | 1640.7223 | 1484.1341 | 1199144.4452 | 1640722.3324 | 1.5794e-06 | 25.2373 | 1484134.0957
9 | 150 | CONCLUIDO | 2.3529 | 42.5 | 32.34 | 15.04 | 0.19 | 129 | 301.37 | 61.82 | 3.25 | 127 | 86.3 | 37403.38 | 578.08 | 2238.66 | 205.52 | 80.07 | 60078.01 | 0.39 | 0.79 | 6.85 | 3.71 | 1 | 10 | 1157.7325 | 1584.0607 | 1432.8802 | 1157732.5484 | 1584060.7483 | 1.6207e-06 | 24.5949 | 1432880.2138
10 | 150 | CONCLUIDO | 2.4061 | 41.56 | 32.01 | 16.28 | 0.21 | 118 | 301.9 | 61.82 | 3.5 | 116 | 86.58 | 37468.6 | 570.72 | 2238.63 | 194.46 | 80.07 | 54602.6 | 0.41 | 0.8 | 6.84 | 3.38 | 1 | 10 | 1121.2177 | 1534.0995 | 1387.6872 | 1121217.6671 | 1534099.4768 | 1.6573e-06 | 24.0509 | 1387687.1758
11 | 150 | CONCLUIDO | 2.4455 | 40.89 | 31.78 | 17.34 | 0.22 | 110 | 302.43 | 61.82 | 3.75 | 108 | 86.86 | 37533.94 | 565.45 | 2238.74 | 187.26 | 80.07 | 51040.69 | 0.43 | 0.81 | 6.82 | 3.15 | 1 | 10 | 1092.8599 | 1495.2992 | 1352.5899 | 1092859.9234 | 1495299.1607 | 1.6845e-06 | 23.6632 | 1352589.9075
12 | 150 | CONCLUIDO | 2.487 | 40.21 | 31.55 | 18.56 | 0.24 | 102 | 302.96 | 61.82 | 4 | 100 | 87.14 | 37599.4 | 560.27 | 2238.73 | 179.8 | 80.07 | 47350.86 | 0.45 | 0.81 | 6.8 | 2.92 | 1 | 10 | 1073.4814 | 1468.7846 | 1328.6059 | 1073481.4269 | 1468784.6469 | 1.7131e-06 | 23.2697 | 1328605.9016
13 | 150 | CONCLUIDO | 2.5246 | 39.61 | 31.34 | 19.79 | 0.25 | 95 | 303.49 | 61.82 | 4.25 | 93 | 87.42 | 37664.98 | 555.08 | 2238.49 | 172.69 | 80.07 | 43831.55 | 0.46 | 0.82 | 6.8 | 2.71 | 1 | 10 | 1047.0589 | 1432.6321 | 1295.9037 | 1047058.869 | 1432632.1375 | 1.739e-06 | 22.9225 | 1295903.737
14 | 150 | CONCLUIDO | 2.5575 | 39.1 | 31.16 | 21.01 | 0.26 | 89 | 304.03 | 61.82 | 4.5 | 87 | 87.7 | 37730.68 | 550.95 | 2238.6 | 166.98 | 80.07 | 41005.31 | 0.48 | 0.82 | 6.79 | 2.53 | 1 | 10 | 1032.7135 | 1413.0041 | 1278.149 | 1032713.4821 | 1413004.1463 | 1.7616e-06 | 22.6273 | 1278149.0137
15 | 150 | CONCLUIDO | 2.5844 | 38.69 | 31.03 | 22.16 | 0.28 | 84 | 304.56 | 61.82 | 4.75 | 82 | 87.99 | 37796.51 | 547.3 | 2238.56 | 162.46 | 80.07 | 38769.79 | 0.49 | 0.83 | 6.79 | 2.4 | 1 | 10 | 1012.0249 | 1384.6971 | 1252.5436 | 1012024.8957 | 1384697.1097 | 1.7801e-06 | 22.39 | 1252543.561
16 | 150 | CONCLUIDO | 2.6142 | 38.25 | 30.87 | 23.44 | 0.29 | 79 | 305.09 | 61.82 | 5 | 77 | 88.27 | 37862.45 | 543.46 | 2238.43 | 157.45 | 80.07 | 36293.14 | 0.51 | 0.83 | 6.77 | 2.24 | 1 | 10 | 999.5353 | 1367.6084 | 1237.0857 | 999535.3465 | 1367608.3574 | 1.8007e-06 | 22.1354 | 1237085.7352
17 | 150 | CONCLUIDO | 2.6355 | 37.94 | 30.78 | 24.62 | 0.31 | 75 | 305.63 | 61.82 | 5.25 | 73 | 88.56 | 37928.52 | 540.43 | 2238.76 | 154.56 | 80.07 | 34866.18 | 0.52 | 0.83 | 6.77 | 2.15 | 1 | 10 | 990.4935 | 1355.2369 | 1225.895 | 990493.5092 | 1355236.9168 | 1.8153e-06 | 21.956 | 1225895.0075
18 | 150 | CONCLUIDO | 2.6607 | 37.58 | 30.64 | 25.9 | 0.32 | 71 | 306.17 | 61.82 | 5.5 | 69 | 88.84 | 37994.72 | 536.85 | 2238.61 | 149.8 | 80.07 | 32506.06 | 0.53 | 0.84 | 6.77 | 2.01 | 1 | 10 | 971.0802 | 1328.6748 | 1201.8679 | 971080.2192 | 1328674.797 | 1.8327e-06 | 21.7477 | 1201867.9392
19 | 150 | CONCLUIDO | 2.6786 | 37.33 | 30.56 | 26.96 | 0.33 | 68 | 306.7 | 61.82 | 5.75 | 66 | 89.13 | 38061.04 | 534.27 | 2238.53 | 147.49 | 80.07 | 31366.61 | 0.54 | 0.84 | 6.75 | 1.93 | 1 | 10 | 963.8186 | 1318.7391 | 1192.8805 | 963818.5905 | 1318739.1162 | 1.845e-06 | 21.603 | 1192880.5058
20 | 150 | CONCLUIDO | 2.6963 | 37.09 | 30.48 | 28.14 | 0.35 | 65 | 307.24 | 61.82 | 6 | 63 | 89.42 | 38127.48 | 531.63 | 2238.61 | 145.11 | 80.07 | 30191.84 | 0.55 | 0.84 | 6.74 | 1.85 | 1 | 10 | 956.4774 | 1308.6946 | 1183.7947 | 956477.446 | 1308694.6384 | 1.8572e-06 | 21.4641 | 1183794.6589
21 | 150 | CONCLUIDO | 2.7149 | 36.83 | 30.39 | 29.41 | 0.36 | 62 | 307.78 | 61.82 | 6.25 | 60 | 89.71 | 38194.05 | 528.62 | 2238.46 | 141.93 | 80.07 | 28619.58 | 0.56 | 0.84 | 6.74 | 1.76 | 1 | 10 | 948.7988 | 1298.1884 | 1174.2911 | 948798.8261 | 1298188.4119 | 1.87e-06 | 21.3137 | 1174291.1319
22 | 150 | CONCLUIDO | 2.7339 | 36.58 | 30.3 | 30.82 | 0.38 | 59 | 308.32 | 61.82 | 6.5 | 57 | 90 | 38260.74 | 525.81 | 2238.4 | 139.14 | 80.07 | 27239.36 | 0.58 | 0.85 | 6.74 | 1.67 | 1 | 10 | 941.3082 | 1287.9394 | 1165.0203 | 941308.2294 | 1287939.4471 | 1.8831e-06 | 21.169 | 1165020.3139
23 | 150 | CONCLUIDO | 2.7461 | 36.42 | 30.25 | 31.84 | 0.39 | 57 | 308.86 | 61.82 | 6.75 | 55 | 90.29 | 38327.57 | 523.79 | 2238.38 | 137.35 | 80.07 | 26349.67 | 0.58 | 0.85 | 6.74 | 1.62 | 1 | 10 | 927.4991 | 1269.0452 | 1147.9293 | 927499.073 | 1269045.15 | 1.8915e-06 | 21.0764 | 1147929.262
24 | 150 | CONCLUIDO | 2.7597 | 36.24 | 30.18 | 32.93 | 0.4 | 55 | 309.41 | 61.82 | 7 | 53 | 90.59 | 38394.52 | 521.51 | 2238.52 | 135.07 | 80.07 | 25223.28 | 0.59 | 0.85 | 6.73 | 1.55 | 1 | 10 | 921.8109 | 1261.2624 | 1140.8893 | 921810.9279 | 1261262.379 | 1.9009e-06 | 20.9722 | 1140889.2678
25 | 150 | CONCLUIDO | 2.7718 | 36.08 | 30.14 | 34.12 | 0.42 | 53 | 309.95 | 61.82 | 7.25 | 51 | 90.88 | 38461.6 | 519.12 | 2238.38 | 133.7 | 80.07 | 24544.66 | 0.6 | 0.85 | 6.73 | 1.51 | 1 | 10 | 916.7578 | 1254.3484 | 1134.6351 | 916757.7518 | 1254348.4006 | 1.9092e-06 | 20.8796 | 1134635.1497
26 | 150 | CONCLUIDO | 2.786 | 35.89 | 30.06 | 35.37 | 0.43 | 51 | 310.5 | 61.82 | 7.5 | 49 | 91.18 | 38528.81 | 516.8 | 2238.37 | 131.46 | 80.07 | 23436.72 | 0.61 | 0.85 | 6.72 | 1.43 | 1 | 10 | 911.1188 | 1246.633 | 1127.6561 | 911118.8344 | 1246632.985 | 1.919e-06 | 20.7697 | 1127656.0825
27 | 150 | CONCLUIDO | 2.7981 | 35.74 | 30.02 | 36.76 | 0.44 | 49 | 311.04 | 61.82 | 7.75 | 47 | 91.47 | 38596.15 | 514.3 | 2238.47 | 129.78 | 80.07 | 22609.29 | 0.62 | 0.85 | 6.73 | 1.39 | 1 | 10 | 906.0643 | 1239.7172 | 1121.4003 | 906064.3079 | 1239717.1589 | 1.9273e-06 | 20.6829 | 1121400.2932
28 | 150 | CONCLUIDO | 2.8112 | 35.57 | 29.96 | 38.25 | 0.46 | 47 | 311.59 | 61.82 | 8 | 45 | 91.77 | 38663.62 | 513.02 | 2238.44 | 128.05 | 80.07 | 21750.53 | 0.63 | 0.86 | 6.72 | 1.34 | 1 | 10 | 901.7756 | 1233.8492 | 1116.0924 | 901775.6223 | 1233849.19 | 1.9364e-06 | 20.5845 | 1116092.355
29 | 150 | CONCLUIDO | 2.8191 | 35.47 | 29.92 | 39.03 | 0.47 | 46 | 312.14 | 61.82 | 8.25 | 44 | 92.07 | 38731.35 | 510.78 | 2238.42 | 126.71 | 80.07 | 21086.38 | 0.63 | 0.86 | 6.72 | 1.29 | 1 | 10 | 897.9279 | 1228.5845 | 1111.3301 | 897927.8548 | 1228584.5047 | 1.9418e-06 | 20.5266 | 1111330.1239
30 | 150 | CONCLUIDO | 2.8333 | 35.29 | 29.85 | 40.71 | 0.48 | 44 | 312.69 | 61.82 | 8.5 | 42 | 92.37 | 38799.09 | 508.42 | 2238.45 | 124.5 | 80.07 | 19994.56 | 0.64 | 0.86 | 6.71 | 1.23 | 1 | 10 | 883.4195 | 1208.7335 | 1093.3737 | 883419.4612 | 1208733.4805 | 1.9516e-06 | 20.4225 | 1093373.6536
31 | 150 | CONCLUIDO | 2.8383 | 35.23 | 29.85 | 41.65 | 0.5 | 43 | 313.24 | 61.82 | 8.75 | 41 | 92.67 | 38866.96 | 506.9 | 2238.51 | 124.22 | 80.07 | 19858.71 | 0.64 | 0.86 | 6.71 | 1.22 | 1 | 10 | 881.0693 | 1205.5179 | 1090.465 | 881069.3397 | 1205517.9406 | 1.955e-06 | 20.3877 | 1090465.0003
32 | 150 | CONCLUIDO | 2.8471 | 35.12 | 29.79 | 42.56 | 0.51 | 42 | 313.79 | 61.82 | 9 | 40 | 92.97 | 38934.97 | 504.55 | 2238.42 | 122.55 | 80.07 | 19029.3 | 0.65 | 0.86 | 6.71 | 1.17 | 1 | 10 | 876.8998 | 1199.813 | 1085.3045 | 876899.8094 | 1199813.0053 | 1.9611e-06 | 20.3241 | 1085304.536
33 | 150 | CONCLUIDO | 2.8627 | 34.93 | 29.71 | 44.57 | 0.52 | 40 | 314.34 | 61.82 | 9.25 | 38 | 93.27 | 39003.11 | 502.05 | 2238.48 | 120.22 | 80.07 | 17870.13 | 0.67 | 0.86 | 6.69 | 1.08 | 1 | 10 | 871.1229 | 1191.9088 | 1078.1547 | 871122.9155 | 1191908.8042 | 1.9718e-06 | 20.2141 | 1078154.7008
34 | 150 | CONCLUIDO | 2.8676 | 34.87 | 29.71 | 45.7 | 0.54 | 39 | 314.9 | 61.82 | 9.5 | 37 | 93.57 | 39071.38 | 501 | 2238.38 | 119.88 | 80.07 | 17707.61 | 0.67 | 0.86 | 6.7 | 1.08 | 1 | 10 | 869.2351 | 1189.3258 | 1075.8182 | 869235.1166 | 1189325.8345 | 1.9752e-06 | 20.1794 | 1075818.2461
35 | 150 | CONCLUIDO | 2.8739 | 34.8 | 29.69 | 46.88 | 0.55 | 38 | 315.45 | 61.82 | 9.75 | 36 | 93.88 | 39139.8 | 499.43 | 2238.36 | 119.27 | 80.07 | 17406.96 | 0.67 | 0.86 | 6.7 | 1.06 | 1 | 10 | 866.5234 | 1185.6156 | 1072.4621 | 866523.4048 | 1185615.5508 | 1.9796e-06 | 20.1389 | 1072462.0666
36 | 150 | CONCLUIDO | 2.8783 | 34.74 | 29.69 | 48.15 | 0.56 | 37 | 316.01 | 61.82 | 10 | 35 | 94.18 | 39208.35 | 497.98 | 2238.36 | 119.1 | 80.07 | 17325.22 | 0.67 | 0.86 | 6.71 | 1.06 | 1 | 10 | 864.4154 | 1182.7313 | 1069.8531 | 864415.417 | 1182731.3089 | 1.9826e-06 | 20.1042 | 1069853.0927
37 | 150 | CONCLUIDO | 2.887 | 34.64 | 29.64 | 49.4 | 0.58 | 36 | 316.56 | 61.82 | 10.25 | 34 | 94.49 | 39277.04 | 495.8 | 2238.42 | 117.84 | 80.07 | 16702.65 | 0.68 | 0.87 | 6.69 | 1.01 | 1 | 10 | 860.571 | 1177.4712 | 1065.095 | 860570.9584 | 1177471.151 | 1.9886e-06 | 20.0463 | 1065094.9569
38 | 150 | CONCLUIDO | 2.8939 | 34.56 | 29.61 | 50.77 | 0.59 | 35 | 317.12 | 61.82 | 10.5 | 33 | 94.8 | 39345.87 | 494.02 | 2238.36 | 116.87 | 80.07 | 16220.71 | 0.69 | 0.87 | 6.7 | 0.99 | 1 | 10 | 857.5479 | 1173.3348 | 1061.3534 | 857547.8736 | 1173334.8329 | 1.9933e-06 | 20 | 1061353.4033
39 | 150 | CONCLUIDO | 2.9018 | 34.46 | 29.57 | 52.19 | 0.6 | 34 | 317.68 | 61.82 | 10.75 | 32 | 95.11 | 39414.84 | 491.84 | 2238.39 | 115.47 | 80.07 | 15527.86 | 0.69 | 0.87 | 6.7 | 0.95 | 1 | 10 | 853.7849 | 1168.1861 | 1056.6961 | 853784.874 | 1168186.1309 | 1.9988e-06 | 19.9421 | 1056696.0861
40 | 150 | CONCLUIDO | 2.9105 | 34.36 | 29.53 | 53.69 | 0.62 | 33 | 318.24 | 61.82 | 11 | 31 | 95.42 | 39483.95 | 489.71 | 2238.41 | 113.88 | 80.07 | 14736.87 | 0.7 | 0.87 | 6.69 | 0.9 | 1 | 10 | 850.098 | 1163.1416 | 1052.133 | 850098.0144 | 1163141.607 | 2.0048e-06 | 19.8843 | 1052133.0045
41 | 150 | CONCLUIDO | 2.9089 | 34.38 | 29.55 | 53.72 | 0.63 | 33 | 318.8 | 61.82 | 11.25 | 31 | 95.73 | 39553.2 | 488.32 | 2238.31 | 114.69 | 80.07 | 15144.47 | 0.7 | 0.87 | 6.69 | 0.92 | 1 | 10 | 849.3609 | 1162.1331 | 1051.2208 | 849360.9473 | 1162133.1192 | 2.0037e-06 | 19.8958 | 1051220.7654
42 | 150 | CONCLUIDO | 2.9173 | 34.28 | 29.5 | 55.32 | 0.64 | 32 | 319.36 | 61.82 | 11.5 | 30 | 96.04 | 39622.59 | 487.24 | 2238.44 | 113.29 | 80.07 | 14449.18 | 0.71 | 0.87 | 6.69 | 0.88 | 1 | 10 | 846.5709 | 1158.3156 | 1047.7676 | 846570.8759 | 1158315.6204 | 2.0094e-06 | 19.838 | 1047767.6033
43 | 150 | CONCLUIDO | 2.9221 | 34.22 | 29.5 | 57.1 | 0.65 | 31 | 319.93 | 61.82 | 11.75 | 29 | 96.36 | 39692.13 | 486.09 | 2238.34 | 113.17 | 80.07 | 14393.11 | 0.71 | 0.87 | 6.69 | 0.88 | 1 | 10 | 844.6956 | 1155.7498 | 1045.4467 | 844695.637 | 1155749.8359 | 2.0128e-06 | 19.8032 | 1045446.6936
44 | 150 | CONCLUIDO | 2.9309 | 34.12 | 29.46 | 58.91 | 0.67 | 30 | 320.49 | 61.82 | 12 | 28 | 96.67 | 39761.81 | 483.7 | 2238.47 | 111.66 | 80.07 | 13644.44 | 0.72 | 0.87 | 6.69 | 0.83 | 1 | 10 | 831.9193 | 1138.2687 | 1029.6339 | 831919.2927 | 1138268.6779 | 2.0188e-06 | 19.7454 | 1029633.9129
45 | 150 | CONCLUIDO | 2.9309 | 34.12 | 29.46 | 58.91 | 0.68 | 30 | 321.06 | 61.82 | 12.25 | 28 | 96.99 | 39831.64 | 482.33 | 2238.34 | 111.76 | 80.07 | 13691.22 | 0.72 | 0.87 | 6.69 | 0.83 | 1 | 10 | 830.7887 | 1136.7218 | 1028.2347 | 830788.7362 | 1136721.8006 | 2.0188e-06 | 19.7454 | 1028234.6674
46 | 150 | CONCLUIDO | 2.9392 | 34.02 | 29.41 | 60.86 | 0.69 | 29 | 321.63 | 61.82 | 12.5 | 27 | 97.31 | 39901.61 | 480.2 | 2238.39 | 110.19 | 80.07 | 12910.35 | 0.73 | 0.87 | 6.69 | 0.79 | 1 | 10 | 827.2019 | 1131.8142 | 1023.7954 | 827201.925 | 1131814.1673 | 2.0245e-06 | 19.6875 | 1023795.4117
47 | 150 | CONCLUIDO | 2.9447 | 33.96 | 29.41 | 63.01 | 0.71 | 28 | 322.2 | 61.82 | 12.75 | 26 | 97.62 | 39971.73 | 478.68 | 2238.35 | 110.13 | 80.07 | 12885 | 0.73 | 0.87 | 6.68 | 0.78 | 1 | 10 | 824.9231 | 1128.6962 | 1020.975 | 824923.0889 | 1128696.1632 | 2.0283e-06 | 19.6528 | 1020974.9855
48 | 150 | CONCLUIDO | 2.9457 | 33.95 | 29.39 | 62.99 | 0.72 | 28 | 322.77 | 61.82 | 13 | 26 | 97.94 | 40042 | 477.77 | 2238.3 | 109.61 | 80.07 | 12626.27 | 0.73 | 0.87 | 6.69 | 0.77 | 1 | 10 | 823.8832 | 1127.2734 | 1019.688 | 823883.207 | 1127273.351 | 2.029e-06 | 19.647 | 1019687.9645
49 | 150 | CONCLUIDO | 2.9523 | 33.87 | 29.37 | 65.28 | 0.73 | 27 | 323.34 | 61.82 | 13.25 | 25 | 98.27 | 40112.54 | 475.63 | 2238.36 | 108.98 | 80.07 | 12318.08 | 0.73 | 0.87 | 6.68 | 0.75 | 1 | 10 | 820.7982 | 1123.0523 | 1015.8698 | 820798.2217 | 1123052.338 | 2.0336e-06 | 19.6007 | 1015869.7991
50 | 150 | CONCLUIDO | 2.9529 | 33.86 | 29.37 | 65.26 | 0.74 | 27 | 323.91 | 61.82 | 13.5 | 25 | 98.59 | 40183.11 | 473.88 | 2238.34 | 108.9 | 80.07 | 12278.5 | 0.74 | 0.87 | 6.68 | 0.74 | 1 | 10 | 819.254 | 1120.9395 | 1013.9586 | 819254.0483 | 1120939.5318 | 2.034e-06 | 19.5949 | 1013958.6361
51 | 150 | CONCLUIDO | 2.96 | 33.78 | 29.34 | 67.71 | 0.76 | 26 | 324.48 | 61.82 | 13.75 | 24 | 98.91 | 40253.84 | 472.98 | 2238.45 | 107.8 | 80.07 | 11732.71 | 0.74 | 0.87 | 6.69 | 0.71 | 1 | 10 | 817.0559 | 1117.932 | 1011.2381 | 817055.9414 | 1117931.985 | 2.0389e-06 | 19.5486 | 1011238.1254
52 | 150 | CONCLUIDO | 2.9685 | 33.69 | 29.3 | 70.32 | 0.77 | 25 | 325.06 | 61.82 | 14 | 23 | 99.24 | 40324.71 | 469.67 | 2238.32 | 106.37 | 80.07 | 11021.6 | 0.75 | 0.88 | 6.68 | 0.67 | 1 | 10 | 812.4271 | 1111.5986 | 1005.5092 | 812427.115 | 1111598.6205 | 2.0447e-06 | 19.4965 | 1005509.2083
53 | 150 | CONCLUIDO | 2.9654 | 33.72 | 29.34 | 70.41 | 0.78 | 25 | 325.63 | 61.82 | 14.25 | 23 | 99.56 | 40395.74 | 469.72 | 2238.34 | 107.86 | 80.07 | 11766.7 | 0.74 | 0.87 | 6.68 | 0.71 | 1 | 10 | 813.4109 | 1112.9447 | 1006.7268 | 813410.908 | 1112944.6895 | 2.0426e-06 | 19.5139 | 1006726.8104
54 | 150 | CONCLUIDO | 2.9666 | 33.71 | 29.32 | 70.38 | 0.79 | 25 | 326.21 | 61.82 | 14.5 | 23 | 99.89 | 40466.92 | 467.6 | 2238.45 | 107.44 | 80.07 | 11555.47 | 0.75 | 0.88 | 6.68 | 0.7 | 1 | 10 | 811.3595 | 1110.1378 | 1004.1878 | 811359.4665 | 1110137.8167 | 2.0434e-06 | 19.5081 | 1004187.8216
55 | 150 | CONCLUIDO | 2.9759 | 33.6 | 29.27 | 73.18 | 0.8 | 24 | 326.79 | 61.82 | 14.75 | 22 | 100.22 | 40538.25 | 466.06 | 2238.39 | 105.8 | 80.07 | 10744.33 | 0.76 | 0.88 | 6.67 | 0.64 | 1 | 10 | 808 | 1105.5412 | 1000.0299 | 807999.9533 | 1105541.1825 | 2.0498e-06 | 19.4444 | 1000029.8837
56 | 150 | CONCLUIDO | 2.9739 | 33.63 | 29.3 | 73.24 | 0.82 | 24 | 327.37 | 61.82 | 15 | 22 | 100.55 | 40609.74 | 463.66 | 2238.33 | 106.19 | 80.07 | 10939.32 | 0.75 | 0.88 | 6.68 | 0.67 | 1 | 10 | 806.564 | 1103.5765 | 998.2527 | 806564.0428 | 1103576.5065 | 2.0484e-06 | 19.4618 | 998252.7136
57 | 150 | CONCLUIDO | 2.9833 | 33.52 | 29.25 | 76.29 | 0.83 | 23 | 327.95 | 61.82 | 15.25 | 21 | 100.88 | 40681.39 | 462.63 | 2238.35 | 104.79 | 80.07 | 10241.5 | 0.76 | 0.88 | 6.68 | 0.62 | 1 | 10 | 803.7931 | 1099.7852 | 994.8232 | 803793.1153 | 1099785.2012 | 2.0549e-06 | 19.3981 | 994823.2452
58 | 150 | CONCLUIDO | 2.9824 | 33.53 | 29.25 | 76.32 | 0.84 | 23 | 328.53 | 61.82 | 15.5 | 21 | 101.21 | 40753.2 | 462 | 2238.34 | 105.02 | 80.07 | 10358.88 | 0.76 | 0.88 | 6.68 | 0.63 | 1 | 10 | 803.4417 | 1099.3043 | 994.3883 | 803441.6646 | 1099304.3309 | 2.0543e-06 | 19.4039 | 994388.2684
59 | 150 | CONCLUIDO | 2.991 | 33.43 | 29.21 | 79.67 | 0.85 | 22 | 329.12 | 61.82 | 15.75 | 20 | 101.54 | 40825.16 | 459.52 | 2238.34 | 103.82 | 80.07 | 9759.7 | 0.77 | 0.88 | 6.67 | 0.59 | 1 | 10 | 799.7087 | 1094.1967 | 989.7681 | 799708.6903 | 1094196.7107 | 2.0602e-06 | 19.3461 | 989768.1123
60 | 150 | CONCLUIDO | 2.9895 | 33.45 | 29.23 | 79.72 | 0.86 | 22 | 329.7 | 61.82 | 16 | 20 | 101.88 | 40897.29 | 458.16 | 2238.45 | 104.37 | 80.07 | 10035.38 | 0.77 | 0.88 | 6.67 | 0.6 | 1 | 10 | 798.9761 | 1093.1944 | 988.8614 | 798976.1178 | 1093194.3727 | 2.0592e-06 | 19.3576 | 988861.436
61 | 150 | CONCLUIDO | 2.9892 | 33.45 | 29.23 | 79.73 | 0.88 | 22 | 330.29 | 61.82 | 16.25 | 20 | 102.21 | 40969.57 | 456.12 | 2238.3 | 104.44 | 80.07 | 10070.9 | 0.77 | 0.88 | 6.68 | 0.61 | 1 | 10 | 797.378 | 1091.0078 | 986.8836 | 797378.0446 | 1091007.8185 | 2.059e-06 | 19.3576 | 986883.5635
62 | 150 | CONCLUIDO | 2.9993 | 33.34 | 29.18 | 83.36 | 0.89 | 21 | 330.87 | 61.82 | 16.5 | 19 | 102.55 | 41042.02 | 454.81 | 2238.58 | 102.43 | 80.07 | 9070.14 | 0.78 | 0.88 | 6.67 | 0.55 | 1 | 10 | 794.3031 | 1086.8005 | 983.0778 | 794303.0646 | 1086800.4952 | 2.0659e-06 | 19.294 | 983077.7812
63 | 150 | CONCLUIDO | 2.9972 | 33.36 | 29.2 | 83.43 | 0.9 | 21 | 331.46 | 61.82 | 16.75 | 19 | 102.89 | 41114.63 | 451.95 | 2238.43 | 103.34 | 80.07 | 9527.31 | 0.77 | 0.88 | 6.67 | 0.57 | 1 | 10 | 792.4631 | 1084.283 | 980.8005 | 792463.0987 | 1084282.9726 | 2.0645e-06 | 19.3056 | 980800.5275
64 | 150 | CONCLUIDO | 3.005 | 33.28 | 29.17 | 87.51 | 0.91 | 20 | 332.05 | 61.82 | 17 | 18 | 103.23 | 41187.41 | 450.08 | 2238.3 | 102.19 | 80.07 | 8959.26 | 0.78 | 0.88 | 6.67 | 0.54 | 1 | 10 | 789.4596 | 1080.1735 | 977.0832 | 789459.6223 | 1080173.4837 | 2.0699e-06 | 19.2593 | 977083.2425
65 | 150 | CONCLUIDO | 3.0059 | 33.27 | 29.16 | 87.48 | 0.92 | 20 | 332.64 | 61.82 | 17.25 | 18 | 103.57 | 41260.35 | 449.1 | 2238.58 | 102.14 | 80.07 | 8931.33 | 0.78 | 0.88 | 6.67 | 0.53 | 1 | 10 | 788.4651 | 1078.8128 | 975.8524 | 788465.1214 | 1078812.7638 | 2.0705e-06 | 19.2535 | 975852.3877
66 | 150 | CONCLUIDO | 3.0051 | 33.28 | 29.17 | 87.51 | 0.94 | 20 | 333.24 | 61.82 | 17.5 | 18 | 103.92 | 41333.46 | 447.9 | 2238.41 | 102.17 | 80.07 | 8946.45 | 0.78 | 0.88 | 6.67 | 0.54 | 1 | 10 | 787.6879 | 1077.7494 | 974.8905 | 787687.9467 | 1077749.399 | 2.0699e-06 | 19.2593 | 974890.509
67 | 150 | CONCLUIDO | 3.0125 | 33.19 | 29.14 | 92.03 | 0.95 | 19 | 333.83 | 61.82 | 17.75 | 17 | 104.26 | 41406.86 | 445.19 | 2238.41 | 101.5 | 80.07 | 8619.04 | 0.79 | 0.88 | 6.67 | 0.51 | 1 | 10 | 784.0979 | 1072.8374 | 970.4473 | 784097.926 | 1072837.3744 | 2.075e-06 | 19.2072 | 970447.2811
68 | 150 | CONCLUIDO | 3.012 | 33.2 | 29.15 | 92.04 | 0.96 | 19 | 334.43 | 61.82 | 18 | 17 | 104.61 | 41480.31 | 447.19 | 2238.34 | 101.71 | 80.07 | 8724.25 | 0.79 | 0.88 | 6.67 | 0.52 | 1 | 10 | 785.8403 | 1075.2214 | 972.6038 | 785840.3146 | 1075221.3872 | 2.0747e-06 | 19.213 | 972603.7671
69 | 150 | CONCLUIDO | 3.0122 | 33.2 | 29.15 | 92.04 | 0.97 | 19 | 335.02 | 61.82 | 18.25 | 17 | 104.95 | 41553.93 | 445.52 | 2238.3 | 101.52 | 80.07 | 8629.23 | 0.79 | 0.88 | 6.67 | 0.52 | 1 | 10 | 784.4655 | 1073.3403 | 970.9022 | 784465.4932 | 1073340.296 | 2.0748e-06 | 19.213 | 970902.2046
70 | 150 | CONCLUIDO | 3.0127 | 33.19 | 29.14 | 92.02 | 0.98 | 19 | 335.62 | 61.82 | 18.5 | 17 | 105.3 | 41627.72 | 442.08 | 2238.45 | 101.24 | 80.07 | 8485 | 0.79 | 0.88 | 6.67 | 0.51 | 1 | 10 | 781.5674 | 1069.375 | 967.3153 | 781567.3914 | 1069374.9852 | 2.0752e-06 | 19.2072 | 967315.3375
71 | 150 | CONCLUIDO | 3.0199 | 33.11 | 29.12 | 97.06 | 0.99 | 18 | 336.22 | 61.82 | 18.75 | 15 | 105.65 | 41701.68 | 441.01 | 2238.31 | 100.62 | 80.07 | 8182.75 | 0.8 | 0.88 | 6.67 | 0.49 | 1 | 10 | 779.4 | 1066.4094 | 964.6328 | 779399.9656 | 1066409.4176 | 2.0801e-06 | 19.1609 | 964632.7995
72 | 150 | CONCLUIDO | 3.0195 | 33.12 | 29.12 | 97.07 | 1.01 | 18 | 336.82 | 61.82 | 19 | 15 | 106 | 41775.82 | 439.91 | 2238.3 | 100.82 | 80.07 | 8280.56 | 0.79 | 0.88 | 6.67 | 0.49 | 1 | 10 | 778.5856 | 1065.2952 | 963.6249 | 778585.6252 | 1065295.2012 | 2.0798e-06 | 19.1667 | 963624.9224
73 | 150 | CONCLUIDO | 3.0186 | 33.13 | 29.13 | 97.1 | 1.02 | 18 | 337.43 | 61.82 | 19.25 | 14 | 106.35 | 41850.13 | 435.74 | 2238.39 | 100.84 | 80.07 | 8290.41 | 0.79 | 0.88 | 6.68 | 0.5 | 1 | 10 | 775.4463 | 1060.9998 | 959.7395 | 775446.2709 | 1060999.7981 | 2.0792e-06 | 19.1725 | 959739.4665
74 | 150 | CONCLUIDO | 3.0284 | 33.02 | 29.08 | 102.63 | 1.03 | 17 | 338.03 | 61.82 | 19.5 | 12 | 106.71 | 41924.62 | 433.56 | 2238.3 | 99.29 | 80.07 | 7524.2 | 0.81 | 0.88 | 6.67 | 0.45 | 1 | 10 | 762.9202 | 1043.8611 | 944.2365 | 762920.2382 | 1043861.1276 | 2.086e-06 | 19.1088 | 944236.4867
75 | 150 | CONCLUIDO | 3.0274 | 33.03 | 29.09 | 102.67 | 1.04 | 17 | 338.63 | 61.82 | 19.75 | 10 | 107.06 | 41999.28 | 434.87 | 2238.36 | 99.48 | 80.07 | 7619.31 | 0.8 | 0.88 | 6.67 | 0.46 | 1 | 10 | 764.1825 | 1045.5882 | 945.7987 | 764182.4772 | 1045588.1787 | 2.0853e-06 | 19.1146 | 945798.7104
76 | 150 | CONCLUIDO | 3.0284 | 33.02 | 29.08 | 102.63 | 1.05 | 17 | 339.24 | 61.82 | 20 | 9 | 107.42 | 42074.12 | 435.42 | 2238.41 | 99.27 | 80.07 | 7511.58 | 0.81 | 0.88 | 6.67 | 0.45 | 1 | 10 | 764.4057 | 1045.8937 | 946.075 | 764405.7374 | 1045893.6532 | 2.086e-06 | 19.1088 | 946075.0308
77 | 150 | CONCLUIDO | 3.0273 | 33.03 | 29.09 | 102.67 | 1.06 | 17 | 339.85 | 61.82 | 20.25 | 8 | 107.78 | 42149.15 | 434.46 | 2238.3 | 99.52 | 80.07 | 7637.87 | 0.8 | 0.88 | 6.67 | 0.46 | 1 | 10 | 763.8714 | 1045.1625 | 945.4136 | 763871.3506 | 1045162.4815 | 2.0852e-06 | 19.1146 | 945413.6412
78 | 150 | CONCLUIDO | 3.0276 | 33.03 | 29.09 | 102.66 | 1.07 | 17 | 340.46 | 61.82 | 20.5 | 8 | 108.14 | 42224.35 | 434.05 | 2238.4 | 99.27 | 80.07 | 7511.13 | 0.81 | 0.88 | 6.68 | 0.46 | 1 | 10 | 763.4945 | 1044.6469 | 944.9473 | 763494.5277 | 1044646.8958 | 2.0854e-06 | 19.1146 | 944947.2622
79 | 150 | CONCLUIDO | 3.0282 | 33.02 | 29.08 | 102.64 | 1.08 | 17 | 341.07 | 61.82 | 20.75 | 7 | 108.5 | 42299.74 | 431.11 | 2238.3 | 99.2 | 80.07 | 7478.54 | 0.81 | 0.88 | 6.67 | 0.46 | 1 | 10 | 760.9962 | 1041.2286 | 941.8552 | 760996.1922 | 1041228.5629 | 2.0858e-06 | 19.1088 | 941855.1703
80 | 150 | CONCLUIDO | 3.0272 | 33.03 | 29.09 | 102.68 | 1.1 | 17 | 341.68 | 61.82 | 21 | 5 | 108.86 | 42375.31 | 429.87 | 2238.34 | 99.43 | 80.07 | 7592.06 | 0.81 | 0.88 | 6.68 | 0.47 | 1 | 10 | 760.2205 | 1040.1672 | 940.8951 | 760220.5002 | 1040167.2269 | 2.0851e-06 | 19.1146 | 940895.1266
81 | 150 | CONCLUIDO | 3.0256 | 33.05 | 29.11 | 102.74 | 1.11 | 17 | 342.3 | 61.82 | 21.25 | 2 | 109.23 | 42451.07 | 429.98 | 2238.46 | 99.76 | 80.07 | 7755.42 | 0.8 | 0.88 | 6.69 | 0.48 | 1 | 10 | 760.6729 | 1040.7863 | 941.4551 | 760672.9373 | 1040786.2714 | 2.084e-06 | 19.1262 | 941455.0904
82 | 150 | CONCLUIDO | 3.034 | 32.96 | 29.07 | 109.03 | 1.12 | 16 | 342.91 | 61.82 | 21.5 | 2 | 109.59 | 42527.02 | 429.45 | 2238.59 | 98.62 | 80.07 | 7189.74 | 0.81 | 0.88 | 6.68 | 0.45 | 1 | 10 | 758.6759 | 1038.0539 | 938.9835 | 758675.9296 | 1038053.8774 | 2.0898e-06 | 19.0741 | 938983.4722
83 | 150 | CONCLUIDO | 3.034 | 32.96 | 29.07 | 109.03 | 1.13 | 16 | 343.53 | 61.82 | 21.75 | 2 | 109.96 | 42603.15 | 430.45 | 2238.4 | 98.83 | 80.07 | 7295.54 | 0.81 | 0.88 | 6.68 | 0.45 | 1 | 10 | 759.4731 | 1039.1446 | 939.9701 | 759473.111 | 1039144.6161 | 2.0898e-06 | 19.0741 | 939970.1124
84 | 150 | CONCLUIDO | 3.0334 | 32.97 | 29.08 | 109.05 | 1.14 | 16 | 344.15 | 61.82 | 22 | 1 | 110.33 | 42679.6 | 431.35 | 2238.31 | 99.02 | 80.07 | 7391.4 | 0.81 | 0.88 | 6.68 | 0.45 | 1 | 10 | 760.3398 | 1040.3305 | 941.0428 | 760339.7966 | 1040330.4536 | 2.0894e-06 | 19.0799 | 941042.7752
85 | 150 | CONCLUIDO | 3.0332 | 32.97 | 29.08 | 109.06 | 1.15 | 16 | 344.77 | 61.82 | 22.25 | 0 | 110.7 | 42756.12 | 432.1 | 2238.3 | 99.11 | 80.07 | 7437.45 | 0.81 | 0.88 | 6.68 | 0.46 | 1 | 10 | 760.9704 | 1041.1933 | 941.8233 | 760970.4053 | 1041193.2801 | 2.0893e-06 | 19.0799 | 941823.2548

## RESULTADOS_0
Unnamed: 0 | Volume de calda [L] | STATUS | Capacidade operacional [ha/h] | Tempo de missao [h] | Tempo util [h] | Tempo por voo [min] | Autonomia Projetada [h] | N° Voos | MTOW [kg] | Massa Estrutura [kg] | Combustível [kg] | Abastecimentos | Massa gerador | Potência gerador [W] | Combustível consumido [L] | Calda cons [L] | Distância percorrida [km] | Distância Pulverizando [km] | RTL ACUMULADO[m] | EOC [km/km] | EOC [h/h] | Tempo de manobra [h] | Tempo rtl_rtw [h] | V pulv [m/s] | V desloc [m/s] | Preço Total por ha Simples [R$/ha] | Preço Total por ha Presumido [R$/ha] | Preço Total por ha Real [R$/ha] | Preço Total Simples [R$] | Preço Total Presumido [R$] | Prod CAPEX [ha/h/R$] | Dias Trabalhados | Preço Total Real [R$]
0 | 10 | CONCLUIDO | 2.5311 | 39.51 | 35.36 | 9.43 | 0.64 | 225 | 26.11 | 12.1 | 1 | 0 | 3.01 | 3454.41 | 103.18 | 2240.55 | 294.16 | 80.07 | 103917.92 | 0.27 | 0.73 | 7.29 | 6.72 | 1 | 10 | 424.2755 | 580.5125 | 525.1092 | 424275.513 | 580512.4746 | 2.8939e-06 | 22.8646 | 525109.1788

## RESULTADOS_7
Unnamed: 0 | Volume de calda [L] | STATUS | Capacidade operacional [ha/h] | Tempo de missao [h] | Tempo util [h] | Tempo por voo [min] | Autonomia Projetada [h] | N° Voos | MTOW [kg] | Massa Estrutura [kg] | Combustível [kg] | Abastecimentos | Massa gerador | Potência gerador [W] | Combustível consumido [L] | Calda cons [L] | Distância percorrida [km] | Distância Pulverizando [km] | RTL ACUMULADO[m] | EOC [km/km] | EOC [h/h] | Tempo de manobra [h] | Tempo rtl_rtw [h] | V pulv [m/s] | V desloc [m/s] | Preço Total por ha Simples [R$/ha] | Preço Total por ha Presumido [R$/ha] | Preço Total por ha Real [R$/ha] | Preço Total Simples [R$] | Preço Total Presumido [R$] | Prod CAPEX [ha/h/R$] | Dias Trabalhados | Preço Total Real [R$]
0 | 45 | CONCLUIDO | 2.4127 | 41.45 | 34.98 | 9.63 | 0.18 | 218 | 98.71 | 39.72 | 1 | 216 | 12.99 | 12407.75 | 301.26 | 2238.91 | 291.4 | 80.07 | 102570.91 | 0.27 | 0.73 | 7 | 6.34 | 1 | 10 | 738.7453 | 1010.7839 | 914.3161 | 738745.309 | 1010783.9229 | 2.1586e-06 | 23.9873 | 914316.1239
1 | 45 | CONCLUIDO | 2.5863 | 38.66 | 33.33 | 12.27 | 0.22 | 163 | 99.02 | 39.72 | 1.25 | 161 | 13.05 | 12446.14 | 281.85 | 2238.83 | 237.98 | 80.07 | 76137.98 | 0.34 | 0.77 | 6.89 | 4.69 | 1 | 10 | 660.989 | 904.3943 | 818.0802 | 660989.0277 | 904394.3485 | 2.314e-06 | 22.3727 | 818080.2212
2 | 45 | CONCLUIDO | 2.6995 | 37.04 | 32.38 | 14.95 | 0.27 | 130 | 99.33 | 39.72 | 1.5 | 128 | 13.11 | 12484.55 | 268.73 | 2238.81 | 206.3 | 80.07 | 60464.07 | 0.39 | 0.79 | 6.87 | 3.75 | 1 | 10 | 621.4803 | 850.3367 | 769.1818 | 621480.2876 | 850336.7472 | 2.4152e-06 | 21.4352 | 769181.8015
3 | 45 | CONCLUIDO | 2.7868 | 35.88 | 31.7 | 17.77 | 0.31 | 107 | 99.64 | 39.72 | 1.75 | 105 | 13.18 | 12522.99 | 257.46 | 2238.73 | 184.32 | 80.07 | 49586.8 | 0.43 | 0.81 | 6.82 | 3.06 | 1 | 10 | 590.2495 | 807.6055 | 730.5287 | 590249.5457 | 807605.4685 | 2.4933e-06 | 20.7639 | 730528.736
4 | 45 | CONCLUIDO | 2.8544 | 35.03 | 31.2 | 20.8 | 0.35 | 90 | 99.95 | 39.72 | 2 | 88 | 13.24 | 12561.45 | 247.96 | 2238.35 | 168.1 | 80.07 | 41560.78 | 0.48 | 0.82 | 6.79 | 2.57 | 1 | 10 | 564.687 | 772.6297 | 698.891 | 564686.9958 | 772629.6599 | 2.5538e-06 | 20.272 | 698890.9696
5 | 45 | CONCLUIDO | 2.9072 | 34.4 | 30.83 | 24.02 | 0.39 | 77 | 100.27 | 39.72 | 2.25 | 75 | 13.3 | 12599.94 | 238.76 | 2238.45 | 156.08 | 80.07 | 35616.32 | 0.51 | 0.83 | 6.77 | 2.2 | 1 | 10 | 549.9111 | 752.4127 | 680.6034 | 549911.1208 | 752412.6558 | 2.6011e-06 | 19.9074 | 680603.4479
6 | 45 | CONCLUIDO | 2.9446 | 33.96 | 30.57 | 26.98 | 0.44 | 68 | 100.58 | 39.72 | 2.5 | 66 | 13.36 | 12638.45 | 231.31 | 2238.42 | 148.28 | 80.07 | 31760.28 | 0.54 | 0.84 | 6.74 | 1.95 | 1 | 10 | 531.3509 | 727.0178 | 657.6322 | 531350.9407 | 727017.7986 | 2.6345e-06 | 19.6528 | 657632.2403
7 | 45 | CONCLUIDO | 2.985 | 33.5 | 30.3 | 30.81 | 0.48 | 59 | 100.89 | 39.72 | 2.75 | 54 | 13.42 | 12676.98 | 222.36 | 2238.6 | 139.12 | 80.07 | 27225.97 | 0.58 | 0.85 | 6.73 | 1.67 | 1 | 10 | 519.1342 | 710.3023 | 642.5121 | 519134.202 | 710302.3177 | 2.6707e-06 | 19.3866 | 642512.0614
8 | 45 | CONCLUIDO | 3.0028 | 33.3 | 30.2 | 33.56 | 0.52 | 54 | 101.2 | 39.72 | 3 | 29 | 13.49 | 12715.54 | 217.44 | 2238.53 | 134.74 | 80.07 | 25063.8 | 0.59 | 0.85 | 6.77 | 1.58 | 1 | 10 | 513.2037 | 702.1879 | 635.1721 | 513203.6956 | 702187.9373 | 2.6866e-06 | 19.2708 | 635172.1061
9 | 45 | CONCLUIDO | 3.0123 | 33.2 | 30.14 | 34.78 | 0.56 | 52 | 101.52 | 39.72 | 3.25 | 7 | 13.55 | 12754.13 | 215.59 | 2238.67 | 131.94 | 80.07 | 23672.54 | 0.61 | 0.85 | 6.78 | 1.51 | 1 | 10 | 510.669 | 698.7198 | 632.035 | 510668.9859 | 698719.8356 | 2.6951e-06 | 19.213 | 632034.9952
10 | 45 | CONCLUIDO | 3.0169 | 33.15 | 30.11 | 35.42 | 0.6 | 51 | 101.83 | 39.72 | 3.5 | 3 | 13.61 | 12792.74 | 214.86 | 2238.65 | 130.89 | 80.07 | 23150.03 | 0.61 | 0.85 | 6.78 | 1.48 | 1 | 10 | 509.5773 | 697.2261 | 630.6838 | 509577.2802 | 697226.1157 | 2.6992e-06 | 19.184 | 630683.8338
11 | 45 | CONCLUIDO | 3.0156 | 33.16 | 30.12 | 35.44 | 0.65 | 51 | 102.14 | 39.72 | 3.75 | 0 | 13.68 | 12831.37 | 215.71 | 2238.64 | 131.25 | 80.07 | 23331.32 | 0.61 | 0.85 | 6.79 | 1.5 | 1 | 10 | 510.4066 | 698.3608 | 631.7102 | 510406.5978 | 698360.8246 | 2.698e-06 | 19.1898 | 631710.2477

## RESULTADOS_19
Unnamed: 0 | Volume de calda [L] | STATUS | Capacidade operacional [ha/h] | Tempo de missao [h] | Tempo util [h] | Tempo por voo [min] | Autonomia Projetada [h] | N° Voos | MTOW [kg] | Massa Estrutura [kg] | Combustível [kg] | Abastecimentos | Massa gerador | Potência gerador [W] | Combustível consumido [L] | Calda cons [L] | Distância percorrida [km] | Distância Pulverizando [km] | RTL ACUMULADO[m] | EOC [km/km] | EOC [h/h] | Tempo de manobra [h] | Tempo rtl_rtw [h] | V pulv [m/s] | V desloc [m/s] | Preço Total por ha Simples [R$/ha] | Preço Total por ha Presumido [R$/ha] | Preço Total por ha Real [R$/ha] | Preço Total Simples [R$] | Preço Total Presumido [R$] | Prod CAPEX [ha/h/R$] | Dias Trabalhados | Preço Total Real [R$]
0 | 105 | CONCLUIDO | 1.6241 | 61.57 | 41.53 | 5.78 | 0.09 | 431 | 204 | 55.27 | 1 | 429 | 42.72 | 25393.6 | 594.81 | 2239.72 | 506 | 80.07 | 208806.68 | 0.16 | 0.62 | 7.35 | 12.89 | 1 | 10 | 1705.5975 | 2333.6738 | 2110.9512 | 1705597.5074 | 2333673.7553 | 1.2162e-06 | 35.6308 | 2110951.2075
1 | 105 | CONCLUIDO | 1.8819 | 53.14 | 37.88 | 7.26 | 0.11 | 313 | 204.39 | 55.27 | 1.25 | 311 | 42.87 | 25442.42 | 540.21 | 2239.56 | 386.28 | 80.07 | 149537.19 | 0.21 | 0.68 | 7.15 | 9.24 | 1 | 10 | 1379.0646 | 1886.897 | 1706.8142 | 1379064.6099 | 1886897.0394 | 1.4092e-06 | 30.7523 | 1706814.2342
2 | 105 | CONCLUIDO | 2.0702 | 48.3 | 35.8 | 8.77 | 0.13 | 245 | 204.79 | 55.27 | 1.5 | 243 | 43.02 | 25491.3 | 508.39 | 2239.2 | 318.34 | 80.07 | 115904.78 | 0.25 | 0.72 | 7.05 | 7.17 | 1 | 10 | 1205.2556 | 1649.0838 | 1491.6976 | 1205255.5749 | 1649083.8497 | 1.5502e-06 | 27.9514 | 1491697.6016
3 | 105 | CONCLUIDO | 2.213 | 45.19 | 34.47 | 10.29 | 0.15 | 201 | 205.18 | 55.27 | 1.75 | 199 | 43.16 | 25540.22 | 487.13 | 2238.66 | 274.58 | 80.07 | 94247.62 | 0.29 | 0.74 | 6.98 | 5.84 | 1 | 10 | 1094.3879 | 1497.3898 | 1354.481 | 1094387.8724 | 1497389.7679 | 1.6572e-06 | 26.1516 | 1354480.9901
4 | 105 | CONCLUIDO | 2.3204 | 43.1 | 33.6 | 11.79 | 0.17 | 171 | 205.58 | 55.27 | 2 | 169 | 43.31 | 25589.2 | 472.69 | 2238.66 | 246.17 | 80.07 | 80191.12 | 0.33 | 0.76 | 6.93 | 4.96 | 1 | 10 | 1022.3134 | 1398.7743 | 1265.2773 | 1022313.4116 | 1398774.3111 | 1.7376e-06 | 24.9421 | 1265277.254
5 | 105 | CONCLUIDO | 2.4116 | 41.47 | 32.9 | 13.34 | 0.19 | 148 | 205.98 | 55.27 | 2.25 | 146 | 43.46 | 25638.22 | 460.63 | 2238.68 | 223.53 | 80.07 | 68988.52 | 0.36 | 0.78 | 6.89 | 4.27 | 1 | 10 | 971.3825 | 1329.0884 | 1202.2421 | 971382.5101 | 1329088.4047 | 1.8059e-06 | 23.9988 | 1202242.0727
6 | 105 | CONCLUIDO | 2.4821 | 40.29 | 32.41 | 14.84 | 0.22 | 131 | 206.38 | 55.27 | 2.5 | 129 | 43.6 | 25687.3 | 451.69 | 2238.63 | 207.89 | 80.07 | 61250.73 | 0.39 | 0.79 | 6.86 | 3.78 | 1 | 10 | 932.9435 | 1276.4944 | 1154.6676 | 932943.4925 | 1276494.445 | 1.8587e-06 | 23.316 | 1154667.6067
7 | 105 | CONCLUIDO | 2.5451 | 39.29 | 31.98 | 16.4 | 0.24 | 117 | 206.78 | 55.27 | 2.75 | 115 | 43.75 | 25736.42 | 443.57 | 2238.47 | 194.22 | 80.07 | 54487.11 | 0.41 | 0.8 | 6.82 | 3.35 | 1 | 10 | 898.9821 | 1230.027 | 1112.6349 | 898982.103 | 1230026.9737 | 1.9058e-06 | 22.7373 | 1112634.9257
8 | 105 | CONCLUIDO | 2.5959 | 38.52 | 31.66 | 17.92 | 0.26 | 106 | 207.17 | 55.27 | 3 | 104 | 43.9 | 25785.6 | 436.83 | 2238.69 | 183.5 | 80.07 | 49183.76 | 0.44 | 0.81 | 6.81 | 3.03 | 1 | 10 | 870.7696 | 1191.4254 | 1077.7174 | 870769.6017 | 1191425.3847 | 1.9439e-06 | 22.2917 | 1077717.4182
9 | 105 | CONCLUIDO | 2.6392 | 37.89 | 31.39 | 19.42 | 0.28 | 97 | 207.57 | 55.27 | 3.25 | 95 | 44.05 | 25834.83 | 431.22 | 2238.8 | 174.78 | 80.07 | 44866.3 | 0.46 | 0.82 | 6.79 | 2.76 | 1 | 10 | 854.6842 | 1169.4167 | 1057.8092 | 854684.2228 | 1169416.6597 | 1.9763e-06 | 21.9271 | 1057809.1749
10 | 105 | CONCLUIDO | 2.6789 | 37.33 | 31.16 | 21 | 0.3 | 89 | 207.97 | 55.27 | 3.5 | 87 | 44.2 | 25884.1 | 425.37 | 2238.56 | 167.1 | 80.07 | 41069.32 | 0.48 | 0.82 | 6.78 | 2.52 | 1 | 10 | 831.4831 | 1137.6719 | 1029.0941 | 831483.1034 | 1137671.8646 | 2.006e-06 | 21.603 | 1029094.0585
11 | 105 | CONCLUIDO | 2.7153 | 36.83 | 30.94 | 22.64 | 0.32 | 82 | 208.37 | 55.27 | 3.75 | 80 | 44.35 | 25933.43 | 420.33 | 2238.53 | 159.93 | 80.07 | 37518.2 | 0.5 | 0.83 | 6.77 | 2.31 | 1 | 10 | 818.4652 | 1119.8602 | 1012.9823 | 818465.225 | 1119860.2289 | 2.0333e-06 | 21.3137 | 1012982.3404
12 | 105 | CONCLUIDO | 2.7442 | 36.44 | 30.79 | 24.31 | 0.34 | 76 | 208.77 | 55.27 | 4 | 74 | 44.5 | 25982.82 | 416.19 | 2238.66 | 155.12 | 80.07 | 35143.84 | 0.52 | 0.83 | 6.76 | 2.16 | 1 | 10 | 799.995 | 1094.5884 | 990.1224 | 799994.9535 | 1094588.3887 | 2.0549e-06 | 21.088 | 990122.4092
13 | 105 | CONCLUIDO | 2.7697 | 36.11 | 30.66 | 25.91 | 0.36 | 71 | 209.17 | 55.27 | 4.25 | 69 | 44.65 | 26032.25 | 412.42 | 2238.57 | 150.9 | 80.07 | 33058.93 | 0.53 | 0.84 | 6.75 | 2.03 | 1 | 10 | 791.12 | 1082.4453 | 979.1382 | 791119.9913 | 1082445.2739 | 2.074e-06 | 20.897 | 979138.2162
14 | 105 | CONCLUIDO | 2.7984 | 35.73 | 30.49 | 27.72 | 0.38 | 66 | 209.58 | 55.27 | 4.5 | 64 | 44.8 | 26081.73 | 407.59 | 2238.47 | 145.36 | 80.07 | 30310.82 | 0.55 | 0.84 | 6.74 | 1.86 | 1 | 10 | 780.8911 | 1068.4497 | 966.4784 | 780891.1439 | 1068449.7135 | 2.0955e-06 | 20.6771 | 966478.3725
15 | 105 | CONCLUIDO | 2.8182 | 35.48 | 30.4 | 29.42 | 0.4 | 62 | 209.98 | 55.27 | 4.75 | 60 | 44.95 | 26131.27 | 404.05 | 2238.4 | 142.52 | 80.07 | 28911.99 | 0.56 | 0.84 | 6.74 | 1.78 | 1 | 10 | 773.9085 | 1058.8958 | 957.8363 | 773908.5393 | 1058895.8059 | 2.1104e-06 | 20.5324 | 957836.2764
16 | 105 | CONCLUIDO | 2.836 | 35.26 | 30.3 | 30.82 | 0.42 | 59 | 210.38 | 55.27 | 5 | 57 | 45.11 | 26180.86 | 400.23 | 2238.41 | 139.35 | 80.07 | 27343.33 | 0.57 | 0.85 | 6.73 | 1.68 | 1 | 10 | 758.3964 | 1037.6714 | 938.6375 | 758396.4019 | 1037671.4152 | 2.1237e-06 | 20.4051 | 938637.5117
17 | 105 | CONCLUIDO | 2.8535 | 35.04 | 30.21 | 32.37 | 0.44 | 56 | 210.78 | 55.27 | 5.25 | 54 | 45.26 | 26230.5 | 397.18 | 2238.54 | 136.19 | 80.07 | 25778.86 | 0.59 | 0.85 | 6.73 | 1.58 | 1 | 10 | 752.4031 | 1029.4711 | 931.2199 | 752403.1123 | 1029471.132 | 2.1368e-06 | 20.2778 | 931219.852
18 | 105 | CONCLUIDO | 2.8691 | 34.85 | 30.14 | 34.12 | 0.46 | 53 | 211.18 | 55.27 | 5.5 | 51 | 45.41 | 26280.2 | 393.76 | 2238.48 | 134.06 | 80.07 | 24725.87 | 0.6 | 0.85 | 6.72 | 1.51 | 1 | 10 | 746.5794 | 1021.5029 | 924.0121 | 746579.3864 | 1021502.8532 | 2.1485e-06 | 20.1678 | 924012.0546
19 | 105 | CONCLUIDO | 2.8883 | 34.62 | 30.03 | 36.04 | 0.48 | 50 | 211.59 | 55.27 | 5.75 | 48 | 45.57 | 26329.94 | 390.29 | 2238.33 | 130.62 | 80.07 | 23020.71 | 0.61 | 0.85 | 6.71 | 1.4 | 1 | 10 | 740.0053 | 1012.5079 | 915.8755 | 740005.2801 | 1012507.8709 | 2.1628e-06 | 20.0347 | 915875.5408
20 | 105 | CONCLUIDO | 2.8985 | 34.5 | 29.99 | 37.49 | 0.5 | 48 | 211.99 | 55.27 | 6 | 46 | 45.72 | 26379.74 | 387.45 | 2238.44 | 128.96 | 80.07 | 22202.44 | 0.62 | 0.86 | 6.72 | 1.36 | 1 | 10 | 735.6322 | 1006.5244 | 910.4632 | 735632.2018 | 1006524.4323 | 2.1705e-06 | 19.9653 | 910463.1531
21 | 105 | CONCLUIDO | 2.918 | 34.27 | 29.88 | 39.84 | 0.52 | 45 | 212.4 | 55.27 | 6.25 | 43 | 45.87 | 26429.59 | 383.44 | 2238.51 | 125.49 | 80.07 | 20482.85 | 0.64 | 0.86 | 6.71 | 1.25 | 1 | 10 | 728.7007 | 997.0404 | 901.8843 | 728700.6774 | 997040.4149 | 2.1851e-06 | 19.8322 | 901884.277
22 | 105 | CONCLUIDO | 2.9294 | 34.14 | 29.83 | 41.62 | 0.54 | 43 | 212.8 | 55.27 | 6.5 | 41 | 46.03 | 26479.5 | 380.67 | 2238.33 | 123.94 | 80.07 | 19717.97 | 0.65 | 0.86 | 6.71 | 1.2 | 1 | 10 | 715.8933 | 979.5168 | 886.0331 | 715893.2847 | 979516.7751 | 2.1936e-06 | 19.7569 | 886033.0689
23 | 105 | CONCLUIDO | 2.9417 | 33.99 | 29.77 | 43.56 | 0.56 | 41 | 213.21 | 55.27 | 6.75 | 39 | 46.18 | 26529.46 | 376.86 | 2238.61 | 121.57 | 80.07 | 18542.54 | 0.66 | 0.86 | 6.71 | 1.14 | 1 | 10 | 710.5936 | 972.2655 | 879.4738 | 710593.5557 | 972265.4521 | 2.2028e-06 | 19.6701 | 879473.8019
24 | 105 | CONCLUIDO | 2.9478 | 33.92 | 29.74 | 44.61 | 0.58 | 40 | 213.61 | 55.27 | 7 | 38 | 46.34 | 26579.47 | 373.84 | 2238.4 | 120.65 | 80.07 | 18088.09 | 0.66 | 0.86 | 6.71 | 1.11 | 1 | 10 | 707.053 | 967.4211 | 875.0917 | 707052.963 | 967421.0569 | 2.2074e-06 | 19.6296 | 875091.749
25 | 105 | CONCLUIDO | 2.9587 | 33.8 | 29.69 | 46.88 | 0.6 | 38 | 214.02 | 55.27 | 7.25 | 36 | 46.49 | 26629.54 | 371.56 | 2238.41 | 119.41 | 80.07 | 17474.93 | 0.67 | 0.86 | 6.7 | 1.07 | 1 | 10 | 703.3268 | 962.3227 | 870.48 | 703326.7506 | 962322.6888 | 2.2156e-06 | 19.5602 | 870479.962
26 | 105 | CONCLUIDO | 2.9653 | 33.72 | 29.66 | 48.1 | 0.62 | 37 | 214.42 | 55.27 | 7.5 | 35 | 46.65 | 26679.66 | 368.97 | 2238.38 | 118.29 | 80.07 | 16923.16 | 0.68 | 0.87 | 6.7 | 1.03 | 1 | 10 | 700.0986 | 957.9058 | 866.4846 | 700098.5966 | 957905.786 | 2.2205e-06 | 19.5139 | 866484.6022
27 | 105 | CONCLUIDO | 2.9768 | 33.59 | 29.61 | 50.76 | 0.64 | 35 | 214.83 | 55.27 | 7.75 | 33 | 46.81 | 26729.83 | 365.25 | 2238.32 | 116.79 | 80.07 | 16180.13 | 0.69 | 0.87 | 6.69 | 0.98 | 1 | 10 | 694.9919 | 950.9186 | 860.1643 | 694991.9465 | 950918.6421 | 2.2291e-06 | 19.4387 | 860164.3015
28 | 105 | CONCLUIDO | 2.9848 | 33.5 | 29.56 | 52.16 | 0.66 | 34 | 215.24 | 55.27 | 8 | 32 | 46.97 | 26780.06 | 361.05 | 2238.34 | 115.11 | 80.07 | 15347.25 | 0.7 | 0.87 | 6.69 | 0.93 | 1 | 10 | 690.2052 | 944.3692 | 854.2399 | 690205.1625 | 944369.1531 | 2.2351e-06 | 19.3866 | 854239.8865
29 | 105 | CONCLUIDO | 2.989 | 33.46 | 29.55 | 53.73 | 0.68 | 33 | 215.65 | 55.27 | 8.25 | 31 | 47.12 | 26830.34 | 359.38 | 2238.31 | 114.76 | 80.07 | 15177.31 | 0.7 | 0.87 | 6.69 | 0.93 | 1 | 10 | 688.2089 | 941.6378 | 851.7692 | 688208.9121 | 941637.7951 | 2.2383e-06 | 19.3634 | 851769.2056
30 | 105 | CONCLUIDO | 3.0019 | 33.31 | 29.49 | 57.08 | 0.7 | 31 | 216.05 | 55.27 | 8.5 | 29 | 47.28 | 26880.68 | 355.96 | 2238.41 | 112.77 | 80.07 | 14193.77 | 0.71 | 0.87 | 6.69 | 0.86 | 1 | 10 | 683.3575 | 934.9999 | 845.7648 | 683357.5344 | 934999.9261 | 2.2479e-06 | 19.2766 | 845764.8455
31 | 105 | CONCLUIDO | 3.0082 | 33.24 | 29.46 | 58.92 | 0.72 | 30 | 216.46 | 55.27 | 8.75 | 28 | 47.44 | 26931.07 | 352.08 | 2238.37 | 111.89 | 80.07 | 13758.96 | 0.72 | 0.87 | 6.69 | 0.83 | 1 | 10 | 679.2235 | 929.3436 | 840.6484 | 679223.5437 | 929343.6177 | 2.2526e-06 | 19.2361 | 840648.3671
32 | 105 | CONCLUIDO | 3.0147 | 33.17 | 29.43 | 60.89 | 0.74 | 29 | 216.87 | 55.27 | 9 | 27 | 47.6 | 26981.51 | 349.21 | 2238.38 | 110.83 | 80.07 | 13230.34 | 0.72 | 0.87 | 6.69 | 0.8 | 1 | 10 | 675.8898 | 924.7823 | 836.5224 | 675889.8327 | 924782.2873 | 2.2575e-06 | 19.1956 | 836522.3638
33 | 105 | CONCLUIDO | 3.0207 | 33.11 | 29.41 | 63.01 | 0.76 | 28 | 217.28 | 55.27 | 9.25 | 26 | 47.76 | 27032.02 | 346.72 | 2238.38 | 109.86 | 80.07 | 12751.73 | 0.73 | 0.87 | 6.69 | 0.78 | 1 | 10 | 672.9873 | 920.8109 | 832.93 | 672987.2836 | 920810.8916 | 2.262e-06 | 19.1609 | 832929.9924
34 | 105 | CONCLUIDO | 3.0289 | 33.02 | 29.36 | 65.23 | 0.78 | 27 | 217.69 | 55.27 | 9.5 | 25 | 47.92 | 27082.57 | 343.61 | 2238.38 | 108.23 | 80.07 | 11940.65 | 0.74 | 0.87 | 6.69 | 0.73 | 1 | 10 | 660.6591 | 903.9429 | 817.6719 | 660659.1168 | 903942.9498 | 2.2681e-06 | 19.1088 | 817671.9033
35 | 105 | CONCLUIDO | 3.035 | 32.95 | 29.33 | 67.68 | 0.79 | 26 | 218.1 | 55.27 | 9.75 | 24 | 48.08 | 27133.18 | 338.81 | 2238.38 | 107.46 | 80.07 | 11562.69 | 0.75 | 0.87 | 6.68 | 0.7 | 1 | 10 | 655.8846 | 897.4103 | 811.7627 | 655884.6455 | 897410.3076 | 2.2727e-06 | 19.0683 | 811762.7273
36 | 105 | CONCLUIDO | 3.0413 | 32.88 | 29.3 | 70.33 | 0.81 | 25 | 218.51 | 55.27 | 10 | 23 | 48.24 | 27183.85 | 335.51 | 2238.4 | 106.35 | 80.07 | 11013.81 | 0.75 | 0.88 | 6.69 | 0.68 | 1 | 10 | 652.2962 | 892.5004 | 807.3214 | 652296.1785 | 892500.4087 | 2.2774e-06 | 19.0278 | 807321.4223
37 | 105 | CONCLUIDO | 3.0386 | 32.91 | 29.33 | 70.4 | 0.83 | 25 | 218.92 | 55.27 | 10.25 | 21 | 48.4 | 27234.57 | 334.99 | 2238.31 | 107.54 | 80.07 | 11605.3 | 0.74 | 0.87 | 6.69 | 0.71 | 1 | 10 | 652.369 | 892.6001 | 807.4116 | 652369.0476 | 892600.1114 | 2.2754e-06 | 19.0451 | 807411.6095
38 | 105 | CONCLUIDO | 3.0467 | 32.82 | 29.28 | 73.21 | 0.85 | 24 | 219.33 | 55.27 | 10.5 | 16 | 48.56 | 27285.35 | 331.37 | 2238.32 | 105.72 | 80.07 | 10702.96 | 0.76 | 0.88 | 6.69 | 0.66 | 1 | 10 | 648.0459 | 886.685 | 802.061 | 648045.886 | 886684.971 | 2.2815e-06 | 18.9931 | 802061.0019
39 | 105 | CONCLUIDO | 3.0459 | 32.83 | 29.29 | 73.23 | 0.87 | 24 | 219.75 | 55.27 | 10.75 | 9 | 48.72 | 27336.19 | 329.71 | 2238.34 | 106.02 | 80.07 | 10851.6 | 0.76 | 0.88 | 6.69 | 0.67 | 1 | 10 | 646.8755 | 885.0836 | 800.6124 | 646875.4889 | 885083.5821 | 2.2809e-06 | 18.9988 | 800612.4472
40 | 105 | CONCLUIDO | 3.0537 | 32.75 | 29.25 | 76.3 | 0.89 | 23 | 220.16 | 55.27 | 11 | 9 | 48.89 | 27387.08 | 327.51 | 2238.36 | 104.37 | 80.07 | 10031.92 | 0.77 | 0.88 | 6.69 | 0.62 | 1 | 10 | 643.9541 | 881.0864 | 796.9968 | 643954.1271 | 881086.4459 | 2.2867e-06 | 18.9525 | 796996.7921
41 | 105 | CONCLUIDO | 3.0529 | 32.76 | 29.26 | 76.32 | 0.91 | 23 | 220.57 | 55.27 | 11.25 | 6 | 49.05 | 27438.03 | 327.31 | 2238.34 | 104.65 | 80.07 | 10170.63 | 0.77 | 0.88 | 6.69 | 0.63 | 1 | 10 | 643.942 | 881.0699 | 796.9818 | 643942.0207 | 881069.8814 | 2.2861e-06 | 18.9583 | 796981.8085
42 | 105 | CONCLUIDO | 3.0519 | 32.77 | 29.27 | 76.35 | 0.92 | 23 | 220.99 | 55.27 | 11.5 | 4 | 49.21 | 27489.03 | 327.82 | 2238.36 | 104.81 | 80.07 | 10250.48 | 0.76 | 0.88 | 6.7 | 0.64 | 1 | 10 | 644.5181 | 881.8581 | 797.6948 | 644518.0873 | 881858.0812 | 2.2854e-06 | 18.9641 | 797694.7836
43 | 105 | CONCLUIDO | 3.0518 | 32.77 | 29.27 | 76.36 | 0.94 | 23 | 221.4 | 55.27 | 11.75 | 1 | 49.38 | 27540.09 | 328.19 | 2238.46 | 104.94 | 80.07 | 10317.01 | 0.76 | 0.88 | 6.7 | 0.64 | 1 | 10 | 644.8241 | 882.2768 | 798.0735 | 644824.0939 | 882276.7729 | 2.2853e-06 | 18.9641 | 798073.516
44 | 105 | CONCLUIDO | 3.0518 | 32.77 | 29.27 | 76.36 | 0.96 | 23 | 221.81 | 55.27 | 12 | 0 | 49.54 | 27591.21 | 328.86 | 2238.46 | 104.97 | 80.07 | 10331.83 | 0.76 | 0.88 | 6.7 | 0.64 | 1 | 10 | 645.3551 | 883.0033 | 798.7307 | 645355.0901 | 883003.3054 | 2.2853e-06 | 18.9641 | 798730.7092

## RESULTADOS_10
Unnamed: 0 | Volume de calda [L] | STATUS | Capacidade operacional [ha/h] | Tempo de missao [h] | Tempo util [h] | Tempo por voo [min] | Autonomia Projetada [h] | N° Voos | MTOW [kg] | Massa Estrutura [kg] | Combustível [kg] | Abastecimentos | Massa gerador | Potência gerador [W] | Combustível consumido [L] | Calda cons [L] | Distância percorrida [km] | Distância Pulverizando [km] | RTL ACUMULADO[m] | EOC [km/km] | EOC [h/h] | Tempo de manobra [h] | Tempo rtl_rtw [h] | V pulv [m/s] | V desloc [m/s] | Preço Total por ha Simples [R$/ha] | Preço Total por ha Presumido [R$/ha] | Preço Total por ha Real [R$/ha] | Preço Total Simples [R$] | Preço Total Presumido [R$] | Prod CAPEX [ha/h/R$] | Dias Trabalhados | Preço Total Real [R$]
0 | 60 | CONCLUIDO | 2.1902 | 45.66 | 36.6 | 8.1 | 0.14 | 271 | 124.63 | 45 | 1 | 269 | 18.64 | 15605.44 | 374.68 | 2239.2 | 344.16 | 80.07 | 128689.15 | 0.23 | 0.7 | 7.09 | 7.97 | 1 | 10 | 932.6969 | 1276.1571 | 1154.3624 | 932696.9135 | 1276157.0648 | 1.8507e-06 | 26.4236 | 1154362.4256
1 | 60 | CONCLUIDO | 2.3922 | 41.8 | 34.51 | 10.25 | 0.18 | 202 | 124.96 | 45 | 1.25 | 200 | 18.71 | 15645.96 | 349.2 | 2238.94 | 276.05 | 80.07 | 94976.19 | 0.29 | 0.74 | 6.98 | 5.87 | 1 | 10 | 814.638 | 1114.6236 | 1008.2455 | 814637.9864 | 1114623.6322 | 2.0214e-06 | 24.1898 | 1008245.5172
2 | 60 | CONCLUIDO | 2.5287 | 39.55 | 33.3 | 12.41 | 0.21 | 161 | 125.29 | 45 | 1.5 | 159 | 18.79 | 15686.51 | 333.19 | 2238.9 | 236.65 | 80.07 | 75480.19 | 0.34 | 0.77 | 6.91 | 4.67 | 1 | 10 | 750.1751 | 1026.4226 | 928.4623 | 750175.0683 | 1026422.6239 | 2.1367e-06 | 22.8877 | 928462.2893
3 | 60 | CONCLUIDO | 2.6316 | 38 | 32.47 | 14.65 | 0.25 | 133 | 125.62 | 45 | 1.75 | 131 | 18.87 | 15727.09 | 320.84 | 2239.08 | 209.37 | 80.07 | 61980.04 | 0.38 | 0.79 | 6.87 | 3.84 | 1 | 10 | 709.0521 | 970.1563 | 877.566 | 709052.0826 | 970156.3406 | 2.2237e-06 | 21.9907 | 877565.9811
4 | 60 | CONCLUIDO | 2.7122 | 36.87 | 31.85 | 16.91 | 0.28 | 113 | 125.95 | 45 | 2 | 111 | 18.95 | 15767.7 | 310.65 | 2238.75 | 189.96 | 80.07 | 52375.99 | 0.42 | 0.81 | 6.81 | 3.22 | 1 | 10 | 676.602 | 925.7567 | 837.4038 | 676601.9943 | 925756.6982 | 2.2918e-06 | 21.3368 | 837403.7782
5 | 60 | CONCLUIDO | 2.7734 | 36.06 | 31.42 | 19.24 | 0.31 | 98 | 126.28 | 45 | 2.25 | 96 | 19.03 | 15808.34 | 302.48 | 2238.71 | 175.62 | 80.07 | 45280.39 | 0.46 | 0.82 | 6.8 | 2.79 | 1 | 10 | 650.7212 | 890.3455 | 805.3722 | 650721.2324 | 890345.498 | 2.3435e-06 | 20.8681 | 805372.1732
6 | 60 | CONCLUIDO | 2.8249 | 35.4 | 31.07 | 21.68 | 0.35 | 86 | 126.61 | 45 | 2.5 | 84 | 19.11 | 15849 | 295.15 | 2238.55 | 164.17 | 80.07 | 39618.03 | 0.49 | 0.83 | 6.78 | 2.44 | 1 | 10 | 635.8943 | 870.0586 | 787.0214 | 635894.265 | 870058.5871 | 2.387e-06 | 20.4861 | 787021.4166
7 | 60 | CONCLUIDO | 2.8678 | 34.87 | 30.8 | 24.31 | 0.38 | 76 | 126.94 | 45 | 2.75 | 74 | 19.19 | 15889.69 | 287.95 | 2238.47 | 155.03 | 80.07 | 35098.94 | 0.52 | 0.83 | 6.77 | 2.17 | 1 | 10 | 615.2502 | 841.8125 | 761.4711 | 615250.2456 | 841812.529 | 2.4233e-06 | 20.1794 | 761471.1227
8 | 60 | CONCLUIDO | 2.8998 | 34.48 | 30.59 | 26.6 | 0.42 | 69 | 127.27 | 45 | 3 | 67 | 19.27 | 15930.42 | 281.92 | 2238.62 | 148.17 | 80.07 | 31703.45 | 0.54 | 0.84 | 6.76 | 1.96 | 1 | 10 | 605.3066 | 828.2071 | 749.1642 | 605306.5602 | 828207.1399 | 2.4503e-06 | 19.9537 | 749164.2129
9 | 60 | CONCLUIDO | 2.9317 | 34.11 | 30.39 | 29.41 | 0.45 | 62 | 127.6 | 45 | 3.25 | 60 | 19.35 | 15971.17 | 275.58 | 2238.51 | 142.11 | 80.07 | 28704.74 | 0.56 | 0.84 | 6.74 | 1.76 | 1 | 10 | 587.544 | 803.9036 | 727.1802 | 587543.9713 | 803903.5822 | 2.4773e-06 | 19.7396 | 727180.1526
10 | 60 | CONCLUIDO | 2.9576 | 33.81 | 30.22 | 31.81 | 0.48 | 57 | 127.93 | 45 | 3.5 | 55 | 19.43 | 16011.95 | 269.33 | 2238.46 | 136.58 | 80.07 | 25967.91 | 0.59 | 0.85 | 6.73 | 1.59 | 1 | 10 | 578.8395 | 791.9938 | 716.407 | 578839.5449 | 791993.802 | 2.4991e-06 | 19.566 | 716407.0251
11 | 60 | CONCLUIDO | 2.9789 | 33.57 | 30.11 | 34.74 | 0.52 | 52 | 128.26 | 45 | 3.75 | 50 | 19.51 | 16052.76 | 263.5 | 2238.45 | 132.86 | 80.07 | 24132.46 | 0.6 | 0.85 | 6.72 | 1.48 | 1 | 10 | 571.1718 | 781.5025 | 706.917 | 571171.7979 | 781502.4522 | 2.5171e-06 | 19.4271 | 706916.955
12 | 60 | CONCLUIDO | 2.9978 | 33.36 | 30 | 37.5 | 0.55 | 48 | 128.59 | 45 | 4 | 46 | 19.59 | 16093.6 | 258.07 | 2238.54 | 129.1 | 80.07 | 22272.85 | 0.62 | 0.86 | 6.73 | 1.37 | 1 | 10 | 564.3566 | 772.1777 | 698.4821 | 564356.6437 | 772177.6576 | 2.5331e-06 | 19.3056 | 698482.1057
13 | 60 | CONCLUIDO | 3.0191 | 33.12 | 29.87 | 40.73 | 0.58 | 44 | 128.92 | 45 | 4.25 | 38 | 19.68 | 16134.46 | 251.21 | 2238.42 | 124.92 | 80.07 | 20203.86 | 0.64 | 0.86 | 6.71 | 1.24 | 1 | 10 | 556.1635 | 760.9675 | 688.3418 | 556163.5411 | 760967.4932 | 2.5511e-06 | 19.1667 | 688341.8237
14 | 60 | CONCLUIDO | 3.0361 | 32.94 | 29.76 | 43.55 | 0.62 | 41 | 129.25 | 45 | 4.5 | 29 | 19.76 | 16175.36 | 247 | 2238.5 | 120.81 | 80.07 | 18159.69 | 0.66 | 0.86 | 6.72 | 1.13 | 1 | 10 | 542.697 | 742.542 | 671.6748 | 542696.9973 | 742541.9739 | 2.5655e-06 | 19.0625 | 671674.81
15 | 60 | CONCLUIDO | 3.0358 | 32.94 | 29.79 | 44.68 | 0.65 | 40 | 129.59 | 45 | 4.75 | 10 | 19.84 | 16216.29 | 245.76 | 2238.51 | 121.42 | 80.07 | 18470.73 | 0.66 | 0.86 | 6.73 | 1.16 | 1 | 10 | 541.8458 | 741.3773 | 670.6213 | 541845.8011 | 741377.3296 | 2.5652e-06 | 19.0625 | 670621.3178
16 | 60 | CONCLUIDO | 3.0404 | 32.89 | 29.76 | 45.79 | 0.68 | 39 | 129.92 | 45 | 5 | 5 | 19.92 | 16257.24 | 244.06 | 2238.71 | 120.27 | 80.07 | 17903.39 | 0.67 | 0.86 | 6.74 | 1.13 | 1 | 10 | 539.9301 | 738.7562 | 668.2503 | 539930.0971 | 738756.179 | 2.5691e-06 | 19.0336 | 668250.3261
17 | 60 | CONCLUIDO | 3.0402 | 32.89 | 29.76 | 45.79 | 0.71 | 39 | 130.25 | 45 | 5.25 | 1 | 20 | 16298.23 | 244.53 | 2238.45 | 120.31 | 80.07 | 17919.96 | 0.67 | 0.86 | 6.74 | 1.14 | 1 | 10 | 540.3237 | 739.2948 | 668.7375 | 540323.7402 | 739294.7787 | 2.5689e-06 | 19.0336 | 668737.5226
18 | 60 | CONCLUIDO | 3.0403 | 32.89 | 29.76 | 45.79 | 0.74 | 39 | 130.58 | 45 | 5.5 | 0 | 20.09 | 16339.24 | 244.99 | 2238.52 | 120.31 | 80.07 | 17920 | 0.67 | 0.86 | 6.74 | 1.14 | 1 | 10 | 540.6798 | 739.782 | 669.1782 | 540679.8052 | 739781.9625 | 2.569e-06 | 19.0336 | 669178.2103

## RESULTADOS_25
Unnamed: 0 | Volume de calda [L] | STATUS | Capacidade operacional [ha/h] | Tempo de missao [h] | Tempo util [h] | Tempo por voo [min] | Autonomia Projetada [h] | N° Voos | MTOW [kg] | Massa Estrutura [kg] | Combustível [kg] | Abastecimentos | Massa gerador | Potência gerador [W] | Combustível consumido [L] | Calda cons [L] | Distância percorrida [km] | Distância Pulverizando [km] | RTL ACUMULADO[m] | EOC [km/km] | EOC [h/h] | Tempo de manobra [h] | Tempo rtl_rtw [h] | V pulv [m/s] | V desloc [m/s] | Preço Total por ha Simples [R$/ha] | Preço Total por ha Presumido [R$/ha] | Preço Total por ha Real [R$/ha] | Preço Total Simples [R$] | Preço Total Presumido [R$] | Prod CAPEX [ha/h/R$] | Dias Trabalhados | Preço Total Real [R$]
0 | 135 | CONCLUIDO | 1.3039 | 76.69 | 45.58 | 4.89 | 0.07 | 559 | 263.32 | 59.89 | 1 | 557 | 67.43 | 32710.1 | 769.54 | 2239.7 | 639.81 | 80.07 | 275069.73 | 0.13 | 0.56 | 7.54 | 16.94 | 1 | 10 | 2565.5244 | 3510.2636 | 3175.249 | 2565524.3519 | 3510263.6012 | 9.2106e-07 | 44.3808 | 3175248.9698
1 | 135 | CONCLUIDO | 1.5834 | 63.16 | 40.38 | 6.15 | 0.08 | 394 | 263.79 | 59.89 | 1.25 | 392 | 67.65 | 32767.75 | 680.19 | 2239.3 | 467.82 | 80.07 | 189899.67 | 0.17 | 0.64 | 7.3 | 11.74 | 1 | 10 | 1927.3567 | 2637.0944 | 2385.4138 | 1927356.665 | 2637094.4181 | 1.1185e-06 | 36.5509 | 2385413.828
2 | 135 | CONCLUIDO | 1.7887 | 55.91 | 37.63 | 7.4 | 0.1 | 305 | 264.25 | 59.89 | 1.5 | 303 | 67.87 | 32825.49 | 632.15 | 2239.53 | 377.8 | 80.07 | 145336.89 | 0.21 | 0.68 | 7.15 | 8.99 | 1 | 10 | 1621.9734 | 2219.2556 | 2007.4529 | 1621973.3954 | 2219255.556 | 1.2635e-06 | 32.3553 | 2007452.9205
3 | 135 | CONCLUIDO | 1.9473 | 51.35 | 35.91 | 8.65 | 0.12 | 249 | 264.72 | 59.89 | 1.75 | 247 | 68.09 | 32883.31 | 601.67 | 2239.29 | 321.88 | 80.07 | 117656.81 | 0.25 | 0.71 | 7.05 | 7.27 | 1 | 10 | 1439.576 | 1969.6914 | 1781.7068 | 1439575.9834 | 1969691.3701 | 1.3755e-06 | 29.7164 | 1781706.7902
4 | 135 | CONCLUIDO | 2.0751 | 48.19 | 34.72 | 9.92 | 0.13 | 210 | 265.19 | 59.89 | 2 | 208 | 68.31 | 32941.21 | 580.09 | 2239.02 | 284.06 | 80.07 | 98944.5 | 0.28 | 0.74 | 6.95 | 6.09 | 1 | 10 | 1315.738 | 1800.2508 | 1628.4374 | 1315738.0292 | 1800250.8178 | 1.4658e-06 | 27.8877 | 1628437.4064
5 | 135 | CONCLUIDO | 2.1749 | 45.98 | 33.92 | 11.18 | 0.15 | 182 | 265.66 | 59.89 | 2.25 | 180 | 68.53 | 32999.19 | 565.27 | 2238.78 | 256.74 | 80.07 | 85420.61 | 0.31 | 0.76 | 6.95 | 5.29 | 1 | 10 | 1233.296 | 1687.45 | 1526.4021 | 1233295.9811 | 1687449.9706 | 1.5363e-06 | 26.6088 | 1526402.1137
6 | 135 | CONCLUIDO | 2.2636 | 44.18 | 33.23 | 12.46 | 0.17 | 160 | 266.13 | 59.89 | 2.5 | 158 | 68.75 | 33057.26 | 552.28 | 2238.74 | 234.94 | 80.07 | 74632.63 | 0.34 | 0.77 | 6.89 | 4.6 | 1 | 10 | 1163.1405 | 1591.4601 | 1439.5734 | 1163140.4524 | 1591460.0811 | 1.599e-06 | 25.5671 | 1439573.3646
7 | 135 | CONCLUIDO | 2.3356 | 42.82 | 32.73 | 13.73 | 0.18 | 143 | 266.6 | 59.89 | 2.75 | 141 | 68.97 | 33115.41 | 542.36 | 2238.98 | 218.3 | 80.07 | 66394.85 | 0.37 | 0.78 | 6.87 | 4.1 | 1 | 10 | 1115.5565 | 1526.3537 | 1380.6806 | 1115556.5464 | 1526353.6817 | 1.6498e-06 | 24.7801 | 1380680.6285
8 | 135 | CONCLUIDO | 2.3975 | 41.71 | 32.33 | 15.04 | 0.2 | 129 | 267.08 | 59.89 | 3 | 127 | 69.19 | 33173.65 | 534.27 | 2238.71 | 205.08 | 80.07 | 59857.13 | 0.39 | 0.79 | 6.86 | 3.7 | 1 | 10 | 1076.0135 | 1472.2491 | 1331.7397 | 1076013.4796 | 1472249.1132 | 1.6936e-06 | 24.1377 | 1331739.7241
9 | 135 | CONCLUIDO | 2.4492 | 40.83 | 32.01 | 16.28 | 0.22 | 118 | 267.55 | 59.89 | 3.25 | 116 | 69.41 | 33231.97 | 527.45 | 2238.58 | 194.78 | 80.07 | 54764.01 | 0.41 | 0.8 | 6.84 | 3.38 | 1 | 10 | 1042.7194 | 1426.6947 | 1290.533 | 1042719.4359 | 1426694.7338 | 1.7301e-06 | 23.6285 | 1290532.9908
10 | 135 | CONCLUIDO | 2.4978 | 40.03 | 31.72 | 17.62 | 0.23 | 108 | 268.02 | 59.89 | 3.5 | 106 | 69.64 | 33290.38 | 520.95 | 2238.73 | 185.21 | 80.07 | 50028.36 | 0.43 | 0.81 | 6.82 | 3.09 | 1 | 10 | 1020.5677 | 1396.3858 | 1263.1167 | 1020567.7173 | 1396385.7751 | 1.7644e-06 | 23.1655 | 1263116.6766
11 | 135 | CONCLUIDO | 2.537 | 39.42 | 31.51 | 18.9 | 0.25 | 100 | 268.5 | 59.89 | 3.75 | 98 | 69.86 | 33348.87 | 516.21 | 2238.49 | 178.28 | 80.07 | 46599.95 | 0.45 | 0.81 | 6.81 | 2.88 | 1 | 10 | 995.1162 | 1361.5618 | 1231.6163 | 995116.1732 | 1361561.8496 | 1.7921e-06 | 22.8125 | 1231616.2976
12 | 135 | CONCLUIDO | 2.5747 | 38.84 | 31.29 | 20.18 | 0.26 | 93 | 268.97 | 59.89 | 4 | 91 | 70.09 | 33407.45 | 511.12 | 2238.63 | 170.98 | 80.07 | 42988.68 | 0.47 | 0.82 | 6.79 | 2.66 | 1 | 10 | 978.951 | 1339.4439 | 1211.6093 | 978950.9991 | 1339443.9452 | 1.8187e-06 | 22.4769 | 1211609.295
13 | 135 | CONCLUIDO | 2.6051 | 38.39 | 31.13 | 21.47 | 0.28 | 87 | 269.45 | 59.89 | 4.25 | 85 | 70.31 | 33466.11 | 507 | 2238.59 | 166.12 | 80.07 | 40587.26 | 0.48 | 0.82 | 6.79 | 2.5 | 1 | 10 | 957.6908 | 1310.3548 | 1185.2964 | 957690.7915 | 1310354.7913 | 1.8402e-06 | 22.2164 | 1185296.3691
14 | 135 | CONCLUIDO | 2.6414 | 37.86 | 30.91 | 22.9 | 0.3 | 81 | 269.92 | 59.89 | 4.5 | 79 | 70.54 | 33524.86 | 502 | 2238.61 | 159.19 | 80.07 | 37153.42 | 0.5 | 0.83 | 6.76 | 2.28 | 1 | 10 | 942.7627 | 1289.9295 | 1166.8204 | 942762.6849 | 1289929.4973 | 1.8658e-06 | 21.9097 | 1166820.4365
15 | 135 | CONCLUIDO | 2.6616 | 37.57 | 30.83 | 24.02 | 0.31 | 77 | 270.4 | 59.89 | 4.75 | 75 | 70.76 | 33583.7 | 498.79 | 2238.65 | 155.85 | 80.07 | 35503.42 | 0.51 | 0.83 | 6.77 | 2.2 | 1 | 10 | 925.7897 | 1266.7063 | 1145.8136 | 925789.6632 | 1266706.2602 | 1.8801e-06 | 21.7419 | 1145813.5925
16 | 135 | CONCLUIDO | 2.6906 | 37.17 | 30.67 | 25.56 | 0.33 | 72 | 270.88 | 59.89 | 5 | 70 | 70.99 | 33642.62 | 494.63 | 2238.57 | 151.16 | 80.07 | 33183.54 | 0.53 | 0.84 | 6.76 | 2.04 | 1 | 10 | 914.4018 | 1251.1249 | 1131.7193 | 914401.8185 | 1251124.9086 | 1.9006e-06 | 21.5104 | 1131719.3033
17 | 135 | CONCLUIDO | 2.7086 | 36.92 | 30.58 | 26.59 | 0.34 | 69 | 271.36 | 59.89 | 5.25 | 67 | 71.22 | 33701.64 | 491.85 | 2238.53 | 148.29 | 80.07 | 31763.31 | 0.54 | 0.84 | 6.75 | 1.95 | 1 | 10 | 907.1603 | 1241.2168 | 1122.7568 | 907160.3437 | 1241216.8034 | 1.9133e-06 | 21.3657 | 1122756.8137
18 | 135 | CONCLUIDO | 2.7323 | 36.6 | 30.46 | 28.12 | 0.36 | 65 | 271.84 | 59.89 | 5.5 | 63 | 71.45 | 33760.74 | 488.37 | 2238.44 | 144.45 | 80.07 | 29859.74 | 0.55 | 0.84 | 6.74 | 1.83 | 1 | 10 | 898.1438 | 1228.88 | 1111.5974 | 898143.8388 | 1228880.0236 | 1.9301e-06 | 21.1806 | 1111597.4389
19 | 135 | CONCLUIDO | 2.7495 | 36.37 | 30.38 | 29.4 | 0.38 | 62 | 272.32 | 59.89 | 5.75 | 60 | 71.68 | 33820.05 | 485.72 | 2238.52 | 141.77 | 80.07 | 28535.69 | 0.56 | 0.84 | 6.74 | 1.75 | 1 | 10 | 882.8412 | 1207.9423 | 1092.658 | 882841.2239 | 1207942.3107 | 1.9422e-06 | 21.0475 | 1092657.992
20 | 135 | CONCLUIDO | 2.7685 | 36.12 | 30.29 | 30.8 | 0.39 | 59 | 272.8 | 59.89 | 6 | 57 | 71.91 | 33879.33 | 482.52 | 2238.36 | 138.89 | 80.07 | 27114.24 | 0.58 | 0.85 | 6.73 | 1.66 | 1 | 10 | 875.3186 | 1197.6495 | 1083.3476 | 875318.6176 | 1197649.549 | 1.9556e-06 | 20.9028 | 1083347.5569
21 | 135 | CONCLUIDO | 2.7866 | 35.89 | 30.2 | 32.36 | 0.41 | 56 | 273.28 | 59.89 | 6.25 | 54 | 72.14 | 33938.7 | 479.77 | 2238.5 | 135.52 | 80.07 | 25442.16 | 0.59 | 0.85 | 6.74 | 1.57 | 1 | 10 | 868.6442 | 1188.5173 | 1075.0869 | 868644.1859 | 1188517.297 | 1.9684e-06 | 20.7697 | 1075086.8742
22 | 135 | CONCLUIDO | 2.8001 | 35.71 | 30.13 | 33.48 | 0.42 | 54 | 273.76 | 59.89 | 6.5 | 52 | 72.37 | 33998.16 | 477.07 | 2238.55 | 133.49 | 80.07 | 24437.28 | 0.6 | 0.85 | 6.73 | 1.5 | 1 | 10 | 863.1463 | 1180.9949 | 1068.2824 | 863146.3209 | 1180994.8755 | 1.978e-06 | 20.6655 | 1068282.3822
23 | 135 | CONCLUIDO | 2.8107 | 35.58 | 30.1 | 34.73 | 0.44 | 52 | 274.24 | 59.89 | 6.75 | 50 | 72.61 | 34057.71 | 475.02 | 2238.39 | 132.52 | 80.07 | 23963.68 | 0.6 | 0.85 | 6.72 | 1.47 | 1 | 10 | 859.0599 | 1175.4036 | 1063.2247 | 859059.8657 | 1175403.6074 | 1.9854e-06 | 20.5903 | 1063224.7368
24 | 135 | CONCLUIDO | 2.8245 | 35.4 | 30.02 | 36.03 | 0.45 | 50 | 274.73 | 59.89 | 7 | 48 | 72.84 | 34117.35 | 472.54 | 2238.61 | 130.31 | 80.07 | 22867.67 | 0.61 | 0.85 | 6.71 | 1.39 | 1 | 10 | 853.5596 | 1167.8778 | 1056.4172 | 853559.5604 | 1167877.8469 | 1.9952e-06 | 20.4861 | 1056417.2244
25 | 135 | CONCLUIDO | 2.8388 | 35.23 | 29.95 | 37.43 | 0.47 | 48 | 275.21 | 59.89 | 7.25 | 46 | 73.08 | 34177.09 | 469.49 | 2238.53 | 127.46 | 80.07 | 21450.97 | 0.63 | 0.86 | 6.72 | 1.32 | 1 | 10 | 838.9649 | 1147.9088 | 1038.354 | 838964.919 | 1147908.8147 | 2.0053e-06 | 20.3877 | 1038354.0085
26 | 135 | CONCLUIDO | 2.849 | 35.1 | 29.92 | 39.03 | 0.48 | 46 | 275.7 | 59.89 | 7.5 | 44 | 73.31 | 34236.91 | 467.92 | 2238.39 | 126.78 | 80.07 | 21123.7 | 0.63 | 0.86 | 6.71 | 1.29 | 1 | 10 | 835.4759 | 1143.135 | 1034.0358 | 835475.9062 | 1143134.9935 | 2.0125e-06 | 20.3125 | 1034035.7941
27 | 135 | CONCLUIDO | 2.8639 | 34.92 | 29.84 | 40.69 | 0.5 | 44 | 276.18 | 59.89 | 7.75 | 42 | 73.55 | 34296.82 | 464.81 | 2238.44 | 124.23 | 80.07 | 19859.03 | 0.64 | 0.86 | 6.71 | 1.21 | 1 | 10 | 829.5449 | 1135.0199 | 1026.6952 | 829544.9052 | 1135019.9362 | 2.023e-06 | 20.2083 | 1026695.2265
28 | 135 | CONCLUIDO | 2.8681 | 34.87 | 29.84 | 41.64 | 0.51 | 43 | 276.67 | 59.89 | 8 | 41 | 73.78 | 34356.83 | 463.03 | 2238.42 | 124.16 | 80.07 | 19826.33 | 0.64 | 0.86 | 6.71 | 1.21 | 1 | 10 | 827.2403 | 1131.8666 | 1023.8429 | 827240.2818 | 1131866.6488 | 2.026e-06 | 20.1794 | 1023842.8844
29 | 135 | CONCLUIDO | 2.8826 | 34.69 | 29.76 | 43.56 | 0.53 | 41 | 277.16 | 59.89 | 8.25 | 39 | 74.02 | 34416.93 | 460.05 | 2238.41 | 121.72 | 80.07 | 18618.16 | 0.66 | 0.86 | 6.71 | 1.14 | 1 | 10 | 821.5752 | 1124.1155 | 1016.8315 | 821575.2274 | 1124115.4714 | 2.0362e-06 | 20.0752 | 1016831.4685
30 | 135 | CONCLUIDO | 2.8873 | 34.63 | 29.76 | 44.64 | 0.55 | 40 | 277.65 | 59.89 | 8.5 | 38 | 74.26 | 34477.13 | 458.15 | 2238.44 | 121.27 | 80.07 | 18399.52 | 0.66 | 0.86 | 6.71 | 1.13 | 1 | 10 | 819.1034 | 1120.7333 | 1013.7721 | 819103.3542 | 1120733.3455 | 2.0395e-06 | 20.0405 | 1013772.128
31 | 135 | CONCLUIDO | 2.8953 | 34.54 | 29.71 | 45.71 | 0.56 | 39 | 278.13 | 59.89 | 8.75 | 37 | 74.5 | 34537.41 | 456.07 | 2238.38 | 119.98 | 80.07 | 17755.8 | 0.67 | 0.86 | 6.7 | 1.09 | 1 | 10 | 815.449 | 1115.7332 | 1009.2492 | 815448.9505 | 1115733.2291 | 2.0452e-06 | 19.9884 | 1009249.2157
32 | 135 | CONCLUIDO | 2.9079 | 34.39 | 29.67 | 48.11 | 0.58 | 37 | 278.62 | 59.89 | 9 | 35 | 74.74 | 34597.8 | 451.99 | 2238.38 | 118.28 | 80.07 | 16919.23 | 0.68 | 0.86 | 6.71 | 1.04 | 1 | 10 | 809.5319 | 1107.6372 | 1001.9259 | 809531.8504 | 1107637.1918 | 2.0541e-06 | 19.9016 | 1001925.8528
33 | 135 | CONCLUIDO | 2.9168 | 34.28 | 29.61 | 49.35 | 0.59 | 36 | 279.11 | 59.89 | 9.25 | 34 | 74.98 | 34658.27 | 451.09 | 2238.35 | 116.68 | 80.07 | 16124.32 | 0.69 | 0.87 | 6.7 | 0.98 | 1 | 10 | 806.8634 | 1103.9861 | 998.6232 | 806863.3858 | 1103986.0807 | 2.0604e-06 | 19.838 | 998623.1986
34 | 135 | CONCLUIDO | 2.9235 | 34.21 | 29.58 | 50.71 | 0.6 | 35 | 279.61 | 59.89 | 9.5 | 33 | 75.22 | 34718.84 | 449.23 | 2238.44 | 116.19 | 80.07 | 15883.35 | 0.69 | 0.87 | 6.68 | 0.96 | 1 | 10 | 795.1792 | 1087.9993 | 984.1622 | 795179.2446 | 1087999.3232 | 2.0651e-06 | 19.7975 | 984162.1948
35 | 135 | CONCLUIDO | 2.9274 | 34.16 | 29.59 | 52.21 | 0.62 | 34 | 280.1 | 59.89 | 9.75 | 32 | 75.46 | 34779.51 | 447.65 | 2238.34 | 115.97 | 80.07 | 15776.29 | 0.69 | 0.87 | 6.7 | 0.96 | 1 | 10 | 793.2278 | 1085.3293 | 981.747 | 793227.8415 | 1085329.3275 | 2.0679e-06 | 19.7685 | 981747.0198
36 | 135 | CONCLUIDO | 2.9365 | 34.05 | 29.53 | 53.7 | 0.63 | 33 | 280.59 | 59.89 | 10 | 31 | 75.7 | 34840.27 | 445.15 | 2238.5 | 113.97 | 80.07 | 14784.1 | 0.7 | 0.87 | 6.7 | 0.91 | 1 | 10 | 789.2467 | 1079.8822 | 976.8197 | 789246.7158 | 1079882.1757 | 2.0743e-06 | 19.7049 | 976819.7365
37 | 135 | CONCLUIDO | 2.9429 | 33.98 | 29.51 | 55.33 | 0.65 | 32 | 281.08 | 59.89 | 10.25 | 30 | 75.95 | 34901.13 | 442.77 | 2238.51 | 113.34 | 80.07 | 14471.05 | 0.71 | 0.87 | 6.69 | 0.88 | 1 | 10 | 786.0636 | 1075.5269 | 972.8801 | 786063.6235 | 1075526.9284 | 2.0788e-06 | 19.6644 | 972880.1479
38 | 135 | CONCLUIDO | 2.9421 | 33.99 | 29.52 | 55.35 | 0.66 | 32 | 281.58 | 59.89 | 10.5 | 30 | 76.19 | 34962.08 | 441.79 | 2238.39 | 113.7 | 80.07 | 14650.43 | 0.7 | 0.87 | 6.69 | 0.89 | 1 | 10 | 785.4488 | 1074.6856 | 972.1192 | 785448.7564 | 1074685.6401 | 2.0783e-06 | 19.6701 | 972119.1509
39 | 135 | CONCLUIDO | 2.9501 | 33.9 | 29.48 | 57.05 | 0.68 | 31 | 282.07 | 59.89 | 10.75 | 29 | 76.44 | 35023.13 | 439.04 | 2238.35 | 112.14 | 80.07 | 13875.15 | 0.71 | 0.87 | 6.69 | 0.85 | 1 | 10 | 781.5981 | 1069.4171 | 967.3534 | 781598.1477 | 1069417.0673 | 2.0839e-06 | 19.6181 | 967353.4034
40 | 135 | CONCLUIDO | 2.9558 | 33.83 | 29.46 | 58.92 | 0.69 | 30 | 282.57 | 59.89 | 11 | 28 | 76.68 | 35084.28 | 437.95 | 2238.36 | 111.68 | 80.07 | 13650.51 | 0.72 | 0.87 | 6.69 | 0.83 | 1 | 10 | 779.6218 | 1066.7129 | 964.9074 | 779621.7986 | 1066712.9394 | 2.0879e-06 | 19.5775 | 964907.3536
41 | 135 | CONCLUIDO | 2.9624 | 33.76 | 29.44 | 60.9 | 0.71 | 29 | 283.06 | 59.89 | 11.25 | 27 | 76.93 | 35145.53 | 435.81 | 2238.52 | 110.69 | 80.07 | 13161.18 | 0.72 | 0.87 | 6.7 | 0.81 | 1 | 10 | 776.6421 | 1062.636 | 961.2195 | 776642.1196 | 1062636.011 | 2.0926e-06 | 19.537 | 961219.5216
42 | 135 | CONCLUIDO | 2.9691 | 33.68 | 29.41 | 63.02 | 0.72 | 28 | 283.56 | 59.89 | 11.5 | 26 | 77.18 | 35206.88 | 432.72 | 2238.41 | 110.08 | 80.07 | 12862.93 | 0.73 | 0.87 | 6.69 | 0.78 | 1 | 10 | 772.6638 | 1057.1927 | 956.2957 | 772663.8296 | 1057192.7392 | 2.0973e-06 | 19.4907 | 956295.748
43 | 135 | CONCLUIDO | 2.9714 | 33.65 | 29.39 | 62.97 | 0.74 | 28 | 284.06 | 59.89 | 11.75 | 26 | 77.42 | 35268.32 | 431.4 | 2238.37 | 109.51 | 80.07 | 12577.99 | 0.73 | 0.87 | 6.68 | 0.76 | 1 | 10 | 771.1007 | 1055.054 | 954.3611 | 771100.699 | 1055053.9949 | 2.099e-06 | 19.4734 | 954361.1224
44 | 135 | CONCLUIDO | 2.9759 | 33.6 | 29.38 | 65.3 | 0.75 | 27 | 284.56 | 59.89 | 12 | 25 | 77.67 | 35329.87 | 430 | 2238.3 | 109.35 | 80.07 | 12503.07 | 0.73 | 0.87 | 6.68 | 0.76 | 1 | 10 | 769.1573 | 1052.3949 | 951.9558 | 769157.2863 | 1052394.932 | 2.1021e-06 | 19.4444 | 951955.8367
45 | 135 | CONCLUIDO | 2.9839 | 33.51 | 29.35 | 67.72 | 0.77 | 26 | 285.06 | 59.89 | 12.25 | 24 | 77.92 | 35391.51 | 426.41 | 2238.32 | 107.93 | 80.07 | 11797.8 | 0.74 | 0.87 | 6.68 | 0.72 | 1 | 10 | 764.7629 | 1046.3823 | 946.5171 | 764762.8786 | 1046382.3094 | 2.1078e-06 | 19.3924 | 946517.0504
46 | 135 | CONCLUIDO | 2.9851 | 33.5 | 29.33 | 67.69 | 0.78 | 26 | 285.56 | 59.89 | 12.5 | 24 | 78.17 | 35453.26 | 425.63 | 2238.32 | 107.69 | 80.07 | 11677.99 | 0.74 | 0.87 | 6.68 | 0.7 | 1 | 10 | 763.8322 | 1045.109 | 945.3652 | 763832.2384 | 1045108.9664 | 2.1086e-06 | 19.3866 | 945365.2335
47 | 135 | CONCLUIDO | 2.9918 | 33.42 | 29.31 | 70.34 | 0.79 | 25 | 286.06 | 59.89 | 12.75 | 23 | 78.42 | 35515.1 | 422.37 | 2238.33 | 106.88 | 80.07 | 11278.07 | 0.75 | 0.88 | 6.68 | 0.68 | 1 | 10 | 759.9944 | 1039.8579 | 940.6153 | 759994.4092 | 1039857.8793 | 2.1134e-06 | 19.3403 | 940615.3027
48 | 135 | CONCLUIDO | 2.9911 | 33.43 | 29.32 | 70.36 | 0.81 | 25 | 286.56 | 59.89 | 13 | 23 | 78.68 | 35577.18 | 420.89 | 2238.37 | 106.92 | 80.07 | 11295.67 | 0.75 | 0.88 | 6.69 | 0.69 | 1 | 10 | 758.9621 | 1038.4454 | 939.3376 | 758962.0549 | 1038445.3666 | 2.1129e-06 | 19.3461 | 939337.5983
49 | 135 | CONCLUIDO | 2.9992 | 33.34 | 29.28 | 73.19 | 0.82 | 24 | 287.07 | 59.89 | 13.25 | 22 | 78.93 | 35639.23 | 418.98 | 2238.37 | 105.73 | 80.07 | 10709.02 | 0.76 | 0.88 | 6.68 | 0.65 | 1 | 10 | 755.9058 | 1034.2637 | 935.555 | 755905.8347 | 1034263.7113 | 2.1186e-06 | 19.294 | 935555.0343
50 | 135 | CONCLUIDO | 3.0057 | 33.27 | 29.25 | 76.32 | 0.84 | 23 | 287.57 | 59.89 | 13.5 | 21 | 79.18 | 35701.38 | 414.55 | 2238.33 | 105.15 | 80.07 | 10422.9 | 0.76 | 0.88 | 6.68 | 0.63 | 1 | 10 | 751.1443 | 1027.7487 | 929.6619 | 751144.2854 | 1027748.7494 | 2.1232e-06 | 19.2535 | 929661.8512
51 | 135 | CONCLUIDO | 3.0061 | 33.27 | 29.25 | 76.3 | 0.85 | 23 | 288.08 | 59.89 | 13.75 | 21 | 79.44 | 35763.64 | 414.79 | 2238.41 | 104.79 | 80.07 | 10241.02 | 0.76 | 0.88 | 6.68 | 0.62 | 1 | 10 | 751.2736 | 1027.9257 | 929.8219 | 751273.5859 | 1027925.6641 | 2.1235e-06 | 19.2535 | 929821.8814
52 | 135 | CONCLUIDO | 3.006 | 33.27 | 29.25 | 76.31 | 0.86 | 23 | 288.58 | 59.89 | 14 | 21 | 79.69 | 35826 | 413.25 | 2238.34 | 104.97 | 80.07 | 10333.58 | 0.76 | 0.88 | 6.67 | 0.62 | 1 | 10 | 750.0504 | 1026.2521 | 928.308 | 750050.4458 | 1026252.1099 | 2.1234e-06 | 19.2535 | 928308.0489
53 | 135 | CONCLUIDO | 3.013 | 33.19 | 29.22 | 79.7 | 0.88 | 22 | 289.09 | 59.89 | 14.25 | 20 | 79.95 | 35888.47 | 410.36 | 2238.32 | 104.15 | 80.07 | 9927.21 | 0.77 | 0.88 | 6.67 | 0.6 | 1 | 10 | 746.4699 | 1021.353 | 923.8765 | 746469.8964 | 1021353.0442 | 2.1283e-06 | 19.2072 | 923876.5432
54 | 135 | CONCLUIDO | 3.011 | 33.21 | 29.25 | 79.76 | 0.89 | 22 | 289.6 | 59.89 | 14.5 | 20 | 80.21 | 35951.04 | 408.66 | 2238.5 | 104.6 | 80.07 | 10149.85 | 0.77 | 0.88 | 6.68 | 0.62 | 1 | 10 | 745.5691 | 1020.1205 | 922.7616 | 745569.0632 | 1020120.4845 | 2.1269e-06 | 19.2188 | 922761.6172
55 | 135 | CONCLUIDO | 3.0219 | 33.09 | 29.18 | 83.36 | 0.91 | 21 | 290.1 | 59.89 | 14.75 | 19 | 80.47 | 36013.72 | 406.61 | 2238.35 | 102.53 | 80.07 | 9120.3 | 0.78 | 0.88 | 6.67 | 0.55 | 1 | 10 | 741.8717 | 1015.0616 | 918.1856 | 741871.7386 | 1015061.6419 | 2.1346e-06 | 19.1493 | 918185.5834
56 | 135 | CONCLUIDO | 3.0196 | 33.12 | 29.2 | 83.43 | 0.92 | 21 | 290.61 | 59.89 | 15 | 19 | 80.73 | 36076.5 | 402.08 | 2238.31 | 103.56 | 80.07 | 9635.8 | 0.77 | 0.88 | 6.67 | 0.58 | 1 | 10 | 738.7007 | 1010.7229 | 914.2609 | 738700.7135 | 1010722.9054 | 2.133e-06 | 19.1667 | 914260.9298
57 | 135 | CONCLUIDO | 3.0259 | 33.05 | 29.18 | 87.55 | 0.93 | 20 | 291.12 | 59.89 | 15.25 | 17 | 80.99 | 36139.39 | 401.43 | 2238.42 | 102.64 | 80.07 | 9181.58 | 0.78 | 0.88 | 6.68 | 0.56 | 1 | 10 | 728.3242 | 996.5253 | 901.4183 | 728324.2097 | 996525.3151 | 2.1375e-06 | 19.1262 | 901418.3377
58 | 135 | CONCLUIDO | 3.0274 | 33.03 | 29.17 | 87.5 | 0.95 | 20 | 291.63 | 59.89 | 15.5 | 18 | 81.25 | 36202.38 | 399.18 | 2238.31 | 102.6 | 80.07 | 9160.05 | 0.78 | 0.88 | 6.66 | 0.54 | 1 | 10 | 726.2465 | 993.6825 | 898.8469 | 726246.517 | 993682.5243 | 2.1385e-06 | 19.1146 | 898846.8588
59 | 135 | CONCLUIDO | 3.028 | 33.02 | 29.16 | 87.48 | 0.96 | 20 | 292.15 | 59.89 | 15.75 | 16 | 81.51 | 36265.48 | 398.13 | 2238.41 | 101.83 | 80.07 | 8777.8 | 0.79 | 0.88 | 6.68 | 0.53 | 1 | 10 | 725.2665 | 992.3416 | 897.6339 | 725266.4984 | 992341.6196 | 2.1389e-06 | 19.1088 | 897633.9282
60 | 135 | CONCLUIDO | 3.0323 | 32.98 | 29.16 | 92.1 | 0.97 | 19 | 292.66 | 59.89 | 16 | 14 | 81.77 | 36328.69 | 397.89 | 2238.39 | 102 | 80.07 | 8867.65 | 0.79 | 0.88 | 6.68 | 0.54 | 1 | 10 | 724.4194 | 991.1826 | 896.5855 | 724419.3951 | 991182.5755 | 2.142e-06 | 19.0856 | 896585.5016
61 | 135 | CONCLUIDO | 3.0324 | 32.98 | 29.16 | 92.09 | 0.99 | 19 | 293.17 | 59.89 | 16.25 | 13 | 82.03 | 36392.01 | 398.71 | 2238.4 | 101.82 | 80.07 | 8774.93 | 0.79 | 0.88 | 6.68 | 0.54 | 1 | 10 | 725.0582 | 992.0566 | 897.3761 | 725058.209 | 992056.6288 | 2.142e-06 | 19.0856 | 897376.1365
62 | 135 | CONCLUIDO | 3.0334 | 32.97 | 29.15 | 92.06 | 1 | 19 | 293.69 | 59.89 | 16.5 | 9 | 82.3 | 36455.44 | 395.36 | 2238.55 | 101.38 | 80.07 | 8555.74 | 0.79 | 0.88 | 6.68 | 0.52 | 1 | 10 | 722.1853 | 988.1259 | 893.8205 | 722185.347 | 988125.8523 | 2.1428e-06 | 19.0799 | 893820.5078
63 | 135 | CONCLUIDO | 3.0418 | 32.88 | 29.11 | 97.04 | 1.01 | 18 | 294.2 | 59.89 | 16.75 | 9 | 82.56 | 36518.97 | 391.3 | 2238.41 | 99.98 | 80.07 | 7863.4 | 0.8 | 0.88 | 6.68 | 0.49 | 1 | 10 | 717.4916 | 981.7037 | 888.0113 | 717491.6236 | 981703.6929 | 2.1487e-06 | 19.0278 | 888011.2703
64 | 135 | CONCLUIDO | 3.0423 | 32.87 | 29.11 | 97.02 | 1.03 | 18 | 294.72 | 59.89 | 17 | 6 | 82.83 | 36582.62 | 392.26 | 2238.38 | 99.97 | 80.07 | 7856.98 | 0.8 | 0.88 | 6.68 | 0.48 | 1 | 10 | 718.1801 | 982.6457 | 888.8634 | 718180.1173 | 982645.7203 | 2.149e-06 | 19.022 | 888863.3919
65 | 135 | CONCLUIDO | 3.0414 | 32.88 | 29.12 | 97.06 | 1.04 | 18 | 295.23 | 59.89 | 17.25 | 6 | 83.1 | 36646.38 | 392.38 | 2238.42 | 100.25 | 80.07 | 7995.91 | 0.8 | 0.88 | 6.68 | 0.49 | 1 | 10 | 718.4596 | 983.0281 | 889.2092 | 718459.5607 | 983028.0671 | 2.1484e-06 | 19.0278 | 889209.2481
66 | 135 | CONCLUIDO | 3.0395 | 32.9 | 29.14 | 97.12 | 1.05 | 18 | 295.75 | 59.89 | 17.5 | 5 | 83.36 | 36710.24 | 392.65 | 2238.44 | 100.79 | 80.07 | 8265.33 | 0.79 | 0.88 | 6.68 | 0.51 | 1 | 10 | 719.0578 | 983.8466 | 889.9497 | 719057.8226 | 983846.6354 | 2.1471e-06 | 19.0394 | 889949.6934
67 | 135 | CONCLUIDO | 3.0393 | 32.9 | 29.14 | 97.13 | 1.07 | 18 | 296.27 | 59.89 | 17.75 | 4 | 83.63 | 36774.22 | 394 | 2238.46 | 101.05 | 80.07 | 8398.27 | 0.79 | 0.88 | 6.68 | 0.51 | 1 | 10 | 720.1622 | 985.3576 | 891.3165 | 720162.1583 | 985357.6363 | 2.1469e-06 | 19.0394 | 891316.4865
68 | 135 | CONCLUIDO | 3.0402 | 32.89 | 29.13 | 97.1 | 1.08 | 18 | 296.79 | 59.89 | 18 | 3 | 83.9 | 36838.32 | 393.97 | 2238.62 | 100.65 | 80.07 | 8197.82 | 0.8 | 0.88 | 6.68 | 0.5 | 1 | 10 | 719.9536 | 985.0723 | 891.0584 | 719953.6179 | 985072.3021 | 2.1476e-06 | 19.0336 | 891058.3841
69 | 135 | CONCLUIDO | 3.0385 | 32.91 | 29.15 | 97.16 | 1.09 | 18 | 297.31 | 59.89 | 18.25 | 0 | 84.17 | 36902.52 | 394.83 | 2238.4 | 101.02 | 80.07 | 8381.61 | 0.79 | 0.88 | 6.69 | 0.52 | 1 | 10 | 720.9926 | 986.4938 | 892.3443 | 720992.5669 | 986493.838 | 2.1464e-06 | 19.0451 | 892344.2506

## RESULTADOS_14
Unnamed: 0 | Volume de calda [L] | STATUS | Capacidade operacional [ha/h] | Tempo de missao [h] | Tempo util [h] | Tempo por voo [min] | Autonomia Projetada [h] | N° Voos | MTOW [kg] | Massa Estrutura [kg] | Combustível [kg] | Abastecimentos | Massa gerador | Potência gerador [W] | Combustível consumido [L] | Calda cons [L] | Distância percorrida [km] | Distância Pulverizando [km] | RTL ACUMULADO[m] | EOC [km/km] | EOC [h/h] | Tempo de manobra [h] | Tempo rtl_rtw [h] | V pulv [m/s] | V desloc [m/s] | Preço Total por ha Simples [R$/ha] | Preço Total por ha Presumido [R$/ha] | Preço Total por ha Real [R$/ha] | Preço Total Simples [R$] | Preço Total Presumido [R$] | Prod CAPEX [ha/h/R$] | Dias Trabalhados | Preço Total Real [R$]
0 | 80 | CONCLUIDO | 1.9239 | 51.98 | 38.7 | 6.83 | 0.11 | 340 | 159.12 | 50.28 | 1 | 338 | 27.84 | 19859.16 | 469.85 | 2239.35 | 412.97 | 80.07 | 162746.51 | 0.19 | 0.66 | 7.2 | 10.06 | 1 | 10 | 1226.0588 | 1677.5478 | 1517.445 | 1226058.8216 | 1677547.7696 | 1.5302e-06 | 30.081 | 1517444.9649
1 | 80 | CONCLUIDO | 2.1556 | 46.39 | 35.98 | 8.6 | 0.14 | 251 | 159.48 | 50.28 | 1.25 | 249 | 27.95 | 19902.91 | 433.67 | 2238.73 | 324.38 | 80.07 | 118895.06 | 0.25 | 0.71 | 7.05 | 7.35 | 1 | 10 | 1037.9847 | 1420.2165 | 1284.673 | 1037984.7214 | 1420216.4885 | 1.7145e-06 | 26.8461 | 1284673.0201
2 | 80 | CONCLUIDO | 2.3175 | 43.15 | 34.41 | 10.38 | 0.17 | 199 | 159.83 | 50.28 | 1.5 | 197 | 28.05 | 19946.71 | 411.83 | 2238.85 | 273.63 | 80.07 | 93782.37 | 0.29 | 0.75 | 6.95 | 5.78 | 1 | 10 | 933.3989 | 1277.1176 | 1155.2313 | 933398.9155 | 1277117.5748 | 1.8433e-06 | 24.9711 | 1155231.2659
3 | 80 | CONCLUIDO | 2.4398 | 40.99 | 33.38 | 12.21 | 0.19 | 164 | 160.19 | 50.28 | 1.75 | 162 | 28.16 | 19990.53 | 396.53 | 2238.57 | 239.42 | 80.07 | 76849.77 | 0.33 | 0.77 | 6.91 | 4.75 | 1 | 10 | 865.6935 | 1184.4801 | 1071.4349 | 865693.5121 | 1184480.055 | 1.9405e-06 | 23.7211 | 1071434.941
4 | 80 | CONCLUIDO | 2.537 | 39.42 | 32.61 | 14.08 | 0.22 | 139 | 160.54 | 50.28 | 2 | 137 | 28.26 | 20034.4 | 384.55 | 2238.68 | 213.98 | 80.07 | 64258.97 | 0.37 | 0.79 | 6.88 | 3.98 | 1 | 10 | 820.5773 | 1122.7501 | 1015.5964 | 820577.3358 | 1122750.1121 | 2.0178e-06 | 22.8125 | 1015596.4172
5 | 80 | CONCLUIDO | 2.6101 | 38.31 | 32.09 | 15.91 | 0.25 | 121 | 160.9 | 50.28 | 2.25 | 119 | 28.37 | 20078.3 | 375.08 | 2238.77 | 197.76 | 80.07 | 56234.63 | 0.4 | 0.8 | 6.82 | 3.46 | 1 | 10 | 786.3293 | 1075.8904 | 973.2089 | 786329.2504 | 1075890.3708 | 2.076e-06 | 22.1701 | 973208.9039
6 | 80 | CONCLUIDO | 2.6698 | 37.46 | 31.68 | 17.77 | 0.27 | 107 | 161.26 | 50.28 | 2.5 | 105 | 28.48 | 20122.23 | 367.46 | 2238.6 | 184.05 | 80.07 | 49454.22 | 0.44 | 0.81 | 6.82 | 3.05 | 1 | 10 | 758.0356 | 1037.1778 | 938.191 | 758035.6029 | 1037177.754 | 2.1235e-06 | 21.6782 | 938190.9649
7 | 80 | CONCLUIDO | 2.7237 | 36.72 | 31.33 | 19.79 | 0.3 | 95 | 161.61 | 50.28 | 2.75 | 93 | 28.58 | 20166.2 | 360.07 | 2238.73 | 172.42 | 80.07 | 43696.86 | 0.46 | 0.82 | 6.8 | 2.7 | 1 | 10 | 740.3049 | 1012.9178 | 916.2464 | 740304.9189 | 1012917.85 | 2.1663e-06 | 21.25 | 916246.392
8 | 80 | CONCLUIDO | 2.7619 | 36.21 | 31.11 | 21.71 | 0.33 | 86 | 161.97 | 50.28 | 3 | 84 | 28.69 | 20210.21 | 355.2 | 2238.75 | 165.71 | 80.07 | 40386.28 | 0.48 | 0.82 | 6.78 | 2.48 | 1 | 10 | 720.3025 | 985.5496 | 891.4901 | 720302.4624 | 985549.6066 | 2.1967e-06 | 20.9549 | 891490.1353
9 | 80 | CONCLUIDO | 2.8025 | 35.68 | 30.84 | 23.73 | 0.35 | 78 | 162.33 | 50.28 | 3.25 | 76 | 28.8 | 20254.26 | 348.69 | 2238.78 | 156.56 | 80.07 | 35849.7 | 0.51 | 0.83 | 6.77 | 2.21 | 1 | 10 | 707.0277 | 967.3865 | 875.0605 | 707027.6859 | 967386.4717 | 2.229e-06 | 20.6481 | 875060.4646
10 | 80 | CONCLUIDO | 2.8295 | 35.34 | 30.7 | 25.58 | 0.38 | 72 | 162.68 | 50.28 | 3.5 | 70 | 28.9 | 20298.34 | 343.93 | 2238.68 | 151.92 | 80.07 | 33560.33 | 0.53 | 0.84 | 6.76 | 2.07 | 1 | 10 | 689.7948 | 943.8076 | 853.7319 | 689794.7513 | 943807.6104 | 2.2505e-06 | 20.4514 | 853731.9367
11 | 80 | CONCLUIDO | 2.8618 | 34.94 | 30.49 | 27.72 | 0.41 | 66 | 163.04 | 50.28 | 3.75 | 64 | 29.01 | 20342.46 | 338.59 | 2238.49 | 145.25 | 80.07 | 30255.13 | 0.55 | 0.84 | 6.75 | 1.86 | 1 | 10 | 679.5864 | 929.84 | 841.0974 | 679586.3644 | 929840.0449 | 2.2762e-06 | 20.2199 | 841097.4161
12 | 80 | CONCLUIDO | 2.8871 | 34.64 | 30.35 | 29.85 | 0.43 | 61 | 163.4 | 50.28 | 4 | 59 | 29.12 | 20386.62 | 333.87 | 2238.53 | 140.64 | 80.07 | 27978.88 | 0.57 | 0.85 | 6.73 | 1.72 | 1 | 10 | 671.4027 | 918.6428 | 830.9688 | 671402.7093 | 918642.807 | 2.2963e-06 | 20.0463 | 830968.8268
13 | 80 | CONCLUIDO | 2.9079 | 34.39 | 30.23 | 31.82 | 0.46 | 57 | 163.76 | 50.28 | 4.25 | 55 | 29.23 | 20430.81 | 329.18 | 2238.35 | 136.83 | 80.07 | 26090.48 | 0.59 | 0.85 | 6.73 | 1.6 | 1 | 10 | 663.9169 | 908.4004 | 821.704 | 663916.933 | 908400.4377 | 2.3128e-06 | 19.9016 | 821703.9749
14 | 80 | CONCLUIDO | 2.9263 | 34.17 | 30.14 | 34.12 | 0.49 | 53 | 164.12 | 50.28 | 4.5 | 51 | 29.34 | 20475.04 | 324.54 | 2238.4 | 133.55 | 80.07 | 24470.2 | 0.6 | 0.85 | 6.74 | 1.51 | 1 | 10 | 648.9468 | 887.9177 | 803.176 | 648946.809 | 887917.6536 | 2.3275e-06 | 19.7743 | 803176.039
15 | 80 | CONCLUIDO | 2.9438 | 33.97 | 30.03 | 36.04 | 0.51 | 50 | 164.48 | 50.28 | 4.75 | 48 | 29.45 | 20519.3 | 320.92 | 2238.43 | 130.37 | 80.07 | 22895.57 | 0.61 | 0.85 | 6.72 | 1.41 | 1 | 10 | 643.1812 | 880.0289 | 796.0402 | 643181.2229 | 880028.9243 | 2.3414e-06 | 19.6586 | 796040.1989
16 | 80 | CONCLUIDO | 2.9597 | 33.79 | 29.95 | 38.23 | 0.54 | 47 | 164.83 | 50.28 | 5 | 45 | 29.55 | 20563.61 | 316.29 | 2238.37 | 127.27 | 80.07 | 21360.61 | 0.63 | 0.86 | 6.73 | 1.32 | 1 | 10 | 636.9878 | 871.5549 | 788.3749 | 636987.8468 | 871554.8739 | 2.354e-06 | 19.5544 | 788374.8999
17 | 80 | CONCLUIDO | 2.977 | 33.59 | 29.85 | 40.7 | 0.56 | 44 | 165.19 | 50.28 | 5.25 | 42 | 29.66 | 20607.95 | 310.86 | 2238.36 | 124.57 | 80.07 | 20026.9 | 0.64 | 0.86 | 6.71 | 1.22 | 1 | 10 | 629.7821 | 861.6957 | 779.4567 | 629782.1312 | 861695.6959 | 2.3678e-06 | 19.4387 | 779456.6681
18 | 80 | CONCLUIDO | 2.9933 | 33.41 | 29.76 | 43.55 | 0.59 | 41 | 165.55 | 50.28 | 5.5 | 39 | 29.77 | 20652.33 | 306.9 | 2238.4 | 121.53 | 80.07 | 18523.8 | 0.66 | 0.86 | 6.71 | 1.14 | 1 | 10 | 624.1794 | 854.0297 | 772.5223 | 624179.3532 | 854029.7279 | 2.3808e-06 | 19.3345 | 772522.3293
19 | 80 | CONCLUIDO | 3.0021 | 33.31 | 29.73 | 45.74 | 0.61 | 39 | 165.91 | 50.28 | 5.75 | 37 | 29.88 | 20696.74 | 303.4 | 2238.31 | 120.16 | 80.07 | 17849.59 | 0.67 | 0.86 | 6.71 | 1.1 | 1 | 10 | 620.1576 | 848.527 | 767.5448 | 620157.6224 | 848527.0184 | 2.3878e-06 | 19.2766 | 767544.7907
20 | 80 | CONCLUIDO | 3.0138 | 33.18 | 29.66 | 48.1 | 0.64 | 37 | 166.27 | 50.28 | 6 | 35 | 29.99 | 20741.2 | 298.58 | 2238.44 | 118.26 | 80.07 | 16909.36 | 0.68 | 0.86 | 6.7 | 1.04 | 1 | 10 | 614.5919 | 840.9118 | 760.6564 | 614591.9427 | 840911.8098 | 2.3971e-06 | 19.2014 | 760656.3669
21 | 80 | CONCLUIDO | 3.0241 | 33.07 | 29.62 | 50.77 | 0.66 | 35 | 166.64 | 50.28 | 6.25 | 32 | 30.11 | 20785.69 | 294.34 | 2238.43 | 116.95 | 80.07 | 16260.65 | 0.68 | 0.87 | 6.69 | 0.99 | 1 | 10 | 601.5705 | 823.0953 | 744.5403 | 601570.5367 | 823095.3477 | 2.4053e-06 | 19.1377 | 744540.283
22 | 80 | CONCLUIDO | 3.0385 | 32.91 | 29.52 | 53.68 | 0.69 | 33 | 167 | 50.28 | 6.5 | 30 | 30.22 | 20830.22 | 289.14 | 2238.43 | 113.89 | 80.07 | 14740.74 | 0.7 | 0.87 | 6.69 | 0.9 | 1 | 10 | 595.3528 | 814.5879 | 736.8448 | 595352.7633 | 814587.9159 | 2.4167e-06 | 19.0451 | 736844.7885
23 | 80 | CONCLUIDO | 3.0427 | 32.87 | 29.51 | 55.33 | 0.71 | 32 | 167.36 | 50.28 | 6.75 | 24 | 30.33 | 20874.78 | 285.89 | 2238.46 | 113.07 | 80.07 | 14339.42 | 0.71 | 0.87 | 6.7 | 0.88 | 1 | 10 | 592.249 | 810.3412 | 733.0033 | 592248.9632 | 810341.1596 | 2.4201e-06 | 19.022 | 733003.3366
24 | 80 | CONCLUIDO | 3.0453 | 32.84 | 29.51 | 57.12 | 0.74 | 31 | 167.72 | 50.28 | 7 | 16 | 30.44 | 20919.39 | 283.58 | 2238.43 | 113.02 | 80.07 | 14315.9 | 0.71 | 0.87 | 6.71 | 0.89 | 1 | 10 | 590.1198 | 807.4279 | 730.3681 | 590119.7737 | 807427.9086 | 2.4221e-06 | 19.0046 | 730368.1223
25 | 80 | CONCLUIDO | 3.0516 | 32.77 | 29.48 | 58.96 | 0.76 | 30 | 168.08 | 50.28 | 7.25 | 9 | 30.55 | 20964.03 | 282.46 | 2238.45 | 111.65 | 80.07 | 13639.5 | 0.72 | 0.87 | 6.71 | 0.85 | 1 | 10 | 588.2344 | 804.8482 | 728.0346 | 588234.35 | 804848.1888 | 2.4271e-06 | 18.9641 | 728034.6073
26 | 80 | CONCLUIDO | 3.049 | 32.8 | 29.51 | 59.01 | 0.79 | 30 | 168.44 | 50.28 | 7.5 | 6 | 30.66 | 21008.71 | 282.17 | 2238.42 | 112.3 | 80.07 | 13962.66 | 0.71 | 0.87 | 6.72 | 0.88 | 1 | 10 | 588.4146 | 805.0949 | 728.2577 | 588414.6341 | 805094.8614 | 2.4251e-06 | 18.9815 | 728257.7378
27 | 80 | CONCLUIDO | 3.0495 | 32.79 | 29.5 | 59 | 0.81 | 30 | 168.81 | 50.28 | 7.75 | 2 | 30.78 | 21053.43 | 280.63 | 2238.42 | 112.13 | 80.07 | 13874.8 | 0.71 | 0.87 | 6.72 | 0.87 | 1 | 10 | 587.0974 | 803.2926 | 726.6275 | 587097.4485 | 803292.63 | 2.4255e-06 | 18.9757 | 726627.5088
28 | 80 | CONCLUIDO | 3.0503 | 32.78 | 29.49 | 58.98 | 0.84 | 30 | 169.17 | 50.28 | 8 | 1 | 30.89 | 21098.19 | 280.78 | 2238.5 | 111.6 | 80.07 | 13612.96 | 0.72 | 0.87 | 6.73 | 0.86 | 1 | 10 | 587.0874 | 803.2789 | 726.6151 | 587087.4225 | 803278.912 | 2.4261e-06 | 18.9699 | 726615.1
29 | 80 | CONCLUIDO | 3.0567 | 32.72 | 29.46 | 60.94 | 0.86 | 29 | 169.53 | 50.28 | 8.25 | 0 | 31 | 21142.98 | 281.01 | 2238.52 | 110.22 | 80.07 | 12925.22 | 0.73 | 0.87 | 6.73 | 0.83 | 1 | 10 | 586.4384 | 802.3909 | 725.8119 | 586438.4304 | 802390.9323 | 2.4312e-06 | 18.9352 | 725811.8679

## RESULTADOS_21
Unnamed: 0 | Volume de calda [L] | STATUS | Capacidade operacional [ha/h] | Tempo de missao [h] | Tempo util [h] | Tempo por voo [min] | Autonomia Projetada [h] | N° Voos | MTOW [kg] | Massa Estrutura [kg] | Combustível [kg] | Abastecimentos | Massa gerador | Potência gerador [W] | Combustível consumido [L] | Calda cons [L] | Distância percorrida [km] | Distância Pulverizando [km] | RTL ACUMULADO[m] | EOC [km/km] | EOC [h/h] | Tempo de manobra [h] | Tempo rtl_rtw [h] | V pulv [m/s] | V desloc [m/s] | Preço Total por ha Simples [R$/ha] | Preço Total por ha Presumido [R$/ha] | Preço Total por ha Real [R$/ha] | Preço Total Simples [R$] | Preço Total Presumido [R$] | Prod CAPEX [ha/h/R$] | Dias Trabalhados | Preço Total Real [R$]
0 | 115 | CONCLUIDO | 1.5119 | 66.14 | 42.81 | 5.45 | 0.08 | 471 | 222.93 | 56.94 | 1 | 469 | 49.99 | 27728.69 | 649.46 | 2239.69 | 548.04 | 80.07 | 229627.53 | 0.15 | 0.6 | 7.41 | 14.17 | 1 | 10 | 1950.7177 | 2669.058 | 2414.3268 | 1950717.6792 | 2669057.9882 | 1.1088e-06 | 38.2755 | 2414326.8399
1 | 115 | CONCLUIDO | 1.7815 | 56.13 | 38.64 | 6.86 | 0.1 | 338 | 223.35 | 56.94 | 1.25 | 336 | 50.15 | 27780.03 | 584.2 | 2239.81 | 410.25 | 80.07 | 161396.64 | 0.2 | 0.66 | 7.22 | 10 | 1 | 10 | 1540.8717 | 2108.2886 | 1907.0765 | 1540871.7008 | 2108288.6395 | 1.3065e-06 | 32.4826 | 1907076.5308
2 | 115 | CONCLUIDO | 1.9763 | 50.6 | 36.35 | 8.26 | 0.12 | 264 | 223.76 | 56.94 | 1.5 | 262 | 50.32 | 27831.42 | 547.53 | 2239.43 | 336.48 | 80.07 | 124880.07 | 0.24 | 0.71 | 7.06 | 7.71 | 1 | 10 | 1327.4284 | 1816.2461 | 1642.9061 | 1327428.421 | 1816246.1276 | 1.4494e-06 | 29.2824 | 1642906.1463
3 | 115 | CONCLUIDO | 2.1215 | 47.14 | 34.95 | 9.66 | 0.14 | 217 | 224.18 | 56.94 | 1.75 | 215 | 50.49 | 27882.87 | 524.61 | 2239.19 | 290.67 | 80.07 | 102212.55 | 0.28 | 0.73 | 7 | 6.32 | 1 | 10 | 1201.9676 | 1644.5851 | 1487.6282 | 1201967.5885 | 1644585.0816 | 1.5559e-06 | 27.2801 | 1487628.1896
4 | 115 | CONCLUIDO | 2.2357 | 44.73 | 33.99 | 11.08 | 0.16 | 184 | 224.6 | 56.94 | 2 | 182 | 50.65 | 27934.37 | 508.14 | 2238.64 | 259.46 | 80.07 | 86772.82 | 0.31 | 0.75 | 6.94 | 5.36 | 1 | 10 | 1118.0129 | 1529.7146 | 1383.7208 | 1118012.9126 | 1529714.5902 | 1.6396e-06 | 25.8854 | 1383720.7767
5 | 115 | CONCLUIDO | 2.3318 | 42.88 | 33.25 | 12.55 | 0.18 | 159 | 225.01 | 56.94 | 2.25 | 157 | 50.82 | 27985.94 | 495.02 | 2238.68 | 234.63 | 80.07 | 74484.28 | 0.34 | 0.77 | 6.91 | 4.62 | 1 | 10 | 1050.9275 | 1437.9254 | 1300.6918 | 1050927.4998 | 1437925.3689 | 1.7101e-06 | 24.8148 | 1300691.7898
6 | 115 | CONCLUIDO | 2.406 | 41.56 | 32.71 | 13.92 | 0.2 | 141 | 225.43 | 56.94 | 2.5 | 139 | 50.99 | 28037.57 | 485.22 | 2238.94 | 217.32 | 80.07 | 65917.82 | 0.37 | 0.78 | 6.88 | 4.08 | 1 | 10 | 1007.1294 | 1377.9989 | 1246.4846 | 1007129.4223 | 1377998.9069 | 1.7645e-06 | 24.0509 | 1246484.6253
7 | 115 | CONCLUIDO | 2.4725 | 40.45 | 32.25 | 15.36 | 0.22 | 126 | 225.85 | 56.94 | 2.75 | 124 | 51.16 | 28089.25 | 476.47 | 2238.66 | 202.41 | 80.07 | 58538.38 | 0.4 | 0.8 | 6.86 | 3.62 | 1 | 10 | 968.7493 | 1325.4856 | 1198.9831 | 968749.3195 | 1325485.5571 | 1.8133e-06 | 23.4086 | 1198983.0759
8 | 115 | CONCLUIDO | 2.5267 | 39.58 | 31.91 | 16.8 | 0.24 | 114 | 226.27 | 56.94 | 3 | 112 | 51.33 | 28140.99 | 469.53 | 2238.7 | 191.91 | 80.07 | 53348.54 | 0.42 | 0.8 | 6.82 | 3.28 | 1 | 10 | 937.5068 | 1282.7382 | 1160.3155 | 937506.822 | 1282738.1938 | 1.8531e-06 | 22.9051 | 1160315.4609
9 | 115 | CONCLUIDO | 2.5743 | 38.85 | 31.62 | 18.24 | 0.25 | 104 | 226.69 | 56.94 | 3.25 | 102 | 51.5 | 28192.8 | 463.1 | 2238.74 | 181.96 | 80.07 | 48421.43 | 0.44 | 0.81 | 6.81 | 2.99 | 1 | 10 | 918.1202 | 1256.2125 | 1136.3214 | 918120.1886 | 1256212.5466 | 1.888e-06 | 22.4826 | 1136321.3843
10 | 115 | CONCLUIDO | 2.6197 | 38.17 | 31.34 | 19.79 | 0.27 | 95 | 227.11 | 56.94 | 3.5 | 93 | 51.67 | 28244.66 | 457.11 | 2238.4 | 173.02 | 80.07 | 43999.54 | 0.46 | 0.82 | 6.8 | 2.71 | 1 | 10 | 891.9483 | 1220.4031 | 1103.9295 | 891948.3487 | 1220403.0806 | 1.9213e-06 | 22.0891 | 1103929.5234
11 | 115 | CONCLUIDO | 2.6561 | 37.65 | 31.13 | 21.22 | 0.29 | 88 | 227.53 | 56.94 | 3.75 | 86 | 51.84 | 28296.58 | 452.41 | 2238.48 | 166.05 | 80.07 | 40546.59 | 0.48 | 0.82 | 6.78 | 2.5 | 1 | 10 | 878.2996 | 1201.7283 | 1087.037 | 878299.6208 | 1201728.2891 | 1.948e-06 | 21.7882 | 1087037.0278
12 | 115 | CONCLUIDO | 2.6871 | 37.21 | 30.95 | 22.65 | 0.31 | 82 | 227.95 | 56.94 | 4 | 80 | 52.01 | 28348.56 | 447.82 | 2238.78 | 160.11 | 80.07 | 37607.33 | 0.5 | 0.83 | 6.78 | 2.32 | 1 | 10 | 857.9661 | 1173.9071 | 1061.871 | 857966.1076 | 1173907.0793 | 1.9707e-06 | 21.5336 | 1061871.0352
13 | 115 | CONCLUIDO | 2.7181 | 36.79 | 30.79 | 24.31 | 0.33 | 76 | 228.38 | 56.94 | 4.25 | 74 | 52.18 | 28400.61 | 443.39 | 2238.63 | 155.37 | 80.07 | 35269.38 | 0.52 | 0.83 | 6.76 | 2.16 | 1 | 10 | 846.5834 | 1158.3328 | 1047.7831 | 846583.4035 | 1158332.7614 | 1.9934e-06 | 21.2905 | 1047783.1083
14 | 115 | CONCLUIDO | 2.7465 | 36.41 | 30.63 | 25.89 | 0.35 | 71 | 228.8 | 56.94 | 4.5 | 69 | 52.36 | 28452.71 | 439.15 | 2238.48 | 149.93 | 80.07 | 32573.87 | 0.53 | 0.84 | 6.75 | 2 | 1 | 10 | 827.6971 | 1132.4917 | 1024.4083 | 827697.1019 | 1132491.6903 | 2.0143e-06 | 21.0706 | 1024408.2728
15 | 115 | CONCLUIDO | 2.7676 | 36.13 | 30.53 | 27.34 | 0.37 | 67 | 229.22 | 56.94 | 4.75 | 65 | 52.53 | 28504.87 | 435.8 | 2238.46 | 146.74 | 80.07 | 30995.55 | 0.55 | 0.84 | 6.75 | 1.9 | 1 | 10 | 819.948 | 1121.8891 | 1014.8176 | 819948.0404 | 1121889.0824 | 2.0297e-06 | 20.9086 | 1014817.5629
16 | 115 | CONCLUIDO | 2.7918 | 35.82 | 30.39 | 28.95 | 0.39 | 63 | 229.65 | 56.94 | 5 | 61 | 52.7 | 28557.1 | 431.72 | 2238.55 | 142.51 | 80.07 | 28899.66 | 0.56 | 0.84 | 6.73 | 1.76 | 1 | 10 | 811.0638 | 1109.7332 | 1003.8218 | 811063.7689 | 1109733.2302 | 2.0475e-06 | 20.7292 | 1003821.8483
17 | 115 | CONCLUIDO | 2.8072 | 35.62 | 30.33 | 30.33 | 0.41 | 60 | 230.07 | 56.94 | 5.25 | 58 | 52.88 | 28609.38 | 428.55 | 2238.52 | 139.9 | 80.07 | 27613.9 | 0.57 | 0.85 | 6.74 | 1.7 | 1 | 10 | 805.1413 | 1101.6298 | 996.4918 | 805141.2739 | 1101629.8113 | 2.0588e-06 | 20.6134 | 996491.8082
18 | 115 | CONCLUIDO | 2.8257 | 35.39 | 30.23 | 31.82 | 0.42 | 57 | 230.49 | 56.94 | 5.5 | 55 | 53.05 | 28661.73 | 425.42 | 2238.36 | 136.75 | 80.07 | 26053.22 | 0.59 | 0.85 | 6.73 | 1.6 | 1 | 10 | 798.3829 | 1092.3827 | 988.1273 | 798382.932 | 1092382.7497 | 2.0723e-06 | 20.4803 | 988127.2732
19 | 115 | CONCLUIDO | 2.8433 | 35.17 | 30.14 | 33.49 | 0.44 | 54 | 230.92 | 56.94 | 5.75 | 52 | 53.23 | 28714.14 | 422.18 | 2238.46 | 133.53 | 80.07 | 24455.19 | 0.6 | 0.85 | 6.73 | 1.51 | 1 | 10 | 783.3893 | 1071.8679 | 969.5703 | 783389.3382 | 1071867.8532 | 2.0853e-06 | 20.353 | 969570.2897
20 | 115 | CONCLUIDO | 2.8538 | 35.04 | 30.1 | 34.73 | 0.46 | 52 | 231.34 | 56.94 | 6 | 50 | 53.4 | 28766.61 | 419.56 | 2238.47 | 132.48 | 80.07 | 23943.79 | 0.6 | 0.85 | 6.72 | 1.47 | 1 | 10 | 779.1025 | 1066.0024 | 964.2646 | 779102.5077 | 1066002.4226 | 2.093e-06 | 20.2778 | 964264.6475
21 | 115 | CONCLUIDO | 2.8718 | 34.82 | 30.01 | 36.75 | 0.48 | 49 | 231.77 | 56.94 | 6.25 | 47 | 53.58 | 28819.14 | 415.62 | 2238.59 | 129.53 | 80.07 | 22479.98 | 0.62 | 0.86 | 6.72 | 1.38 | 1 | 10 | 772.1862 | 1056.5392 | 955.7045 | 772186.1532 | 1056539.1613 | 2.1062e-06 | 20.1505 | 955704.5466
22 | 115 | CONCLUIDO | 2.8839 | 34.68 | 29.95 | 38.24 | 0.5 | 47 | 232.2 | 56.94 | 6.5 | 45 | 53.75 | 28871.74 | 413.96 | 2238.38 | 127.86 | 80.07 | 21655.29 | 0.63 | 0.86 | 6.71 | 1.32 | 1 | 10 | 768.4169 | 1051.3819 | 951.0394 | 768416.863 | 1051381.8522 | 2.115e-06 | 20.0694 | 951039.4438
23 | 115 | CONCLUIDO | 2.8978 | 34.51 | 29.87 | 39.83 | 0.52 | 45 | 232.62 | 56.94 | 6.75 | 43 | 53.93 | 28924.39 | 410.6 | 2238.33 | 125.45 | 80.07 | 20463.83 | 0.64 | 0.86 | 6.7 | 1.25 | 1 | 10 | 762.6886 | 1043.5442 | 943.9498 | 762688.6151 | 1043544.2106 | 2.1252e-06 | 19.9711 | 943949.8157
24 | 115 | CONCLUIDO | 2.9092 | 34.37 | 29.83 | 41.62 | 0.53 | 43 | 233.05 | 56.94 | 7 | 41 | 54.11 | 28977.11 | 408.1 | 2238.4 | 123.73 | 80.07 | 19611.82 | 0.65 | 0.86 | 6.71 | 1.2 | 1 | 10 | 758.5065 | 1037.822 | 938.7737 | 758506.4526 | 1037821.9914 | 2.1336e-06 | 19.89 | 938773.7172
25 | 115 | CONCLUIDO | 2.9216 | 34.23 | 29.77 | 43.56 | 0.55 | 41 | 233.48 | 56.94 | 7.25 | 39 | 54.29 | 29029.89 | 404.36 | 2238.35 | 121.71 | 80.07 | 18611.01 | 0.66 | 0.86 | 6.71 | 1.14 | 1 | 10 | 753.0702 | 1030.3839 | 932.0455 | 753070.1868 | 1030383.8527 | 2.1427e-06 | 19.809 | 932045.464
26 | 115 | CONCLUIDO | 2.9264 | 34.17 | 29.76 | 44.63 | 0.57 | 40 | 233.91 | 56.94 | 7.5 | 38 | 54.46 | 29082.74 | 401.9 | 2238.46 | 121.2 | 80.07 | 18360.54 | 0.66 | 0.86 | 6.71 | 1.13 | 1 | 10 | 741.5969 | 1014.6856 | 917.8454 | 741596.8968 | 1014685.5912 | 2.1462e-06 | 19.7743 | 917845.4225
27 | 115 | CONCLUIDO | 2.9384 | 34.03 | 29.7 | 46.9 | 0.59 | 38 | 234.34 | 56.94 | 7.75 | 36 | 54.64 | 29135.65 | 399.42 | 2238.35 | 119.67 | 80.07 | 17607.84 | 0.67 | 0.86 | 6.7 | 1.08 | 1 | 10 | 737.3285 | 1008.8454 | 912.5626 | 737328.5419 | 1008845.4397 | 2.155e-06 | 19.6933 | 912562.6468
28 | 115 | CONCLUIDO | 2.9457 | 33.95 | 29.66 | 48.1 | 0.61 | 37 | 234.77 | 56.94 | 8 | 35 | 54.82 | 29188.62 | 397.04 | 2238.58 | 118.43 | 80.07 | 16993.3 | 0.68 | 0.87 | 6.7 | 1.03 | 1 | 10 | 734.0168 | 1004.3142 | 908.4639 | 734016.8439 | 1004314.2283 | 2.1604e-06 | 19.647 | 908463.8879
29 | 115 | CONCLUIDO | 2.9522 | 33.87 | 29.63 | 49.39 | 0.62 | 36 | 235.2 | 56.94 | 8.25 | 34 | 55 | 29241.66 | 393.96 | 2238.37 | 117.1 | 80.07 | 16332.38 | 0.68 | 0.87 | 6.71 | 1.01 | 1 | 10 | 730.3214 | 999.258 | 903.8902 | 730321.416 | 999257.9808 | 2.1651e-06 | 19.6007 | 903890.2016
30 | 115 | CONCLUIDO | 2.9632 | 33.75 | 29.59 | 52.23 | 0.64 | 34 | 235.63 | 56.94 | 8.5 | 32 | 55.18 | 29294.76 | 391.31 | 2238.36 | 116.11 | 80.07 | 15847.84 | 0.69 | 0.87 | 6.7 | 0.97 | 1 | 10 | 726.247 | 993.6832 | 898.8475 | 726247.0452 | 993683.2471 | 2.1732e-06 | 19.5312 | 898847.5126
31 | 115 | CONCLUIDO | 2.9731 | 33.63 | 29.53 | 53.68 | 0.66 | 33 | 236.06 | 56.94 | 8.75 | 31 | 55.36 | 29347.92 | 388.51 | 2238.38 | 113.85 | 80.07 | 14721.75 | 0.7 | 0.87 | 6.69 | 0.9 | 1 | 10 | 721.9843 | 987.8507 | 893.5716 | 721984.2596 | 987850.7157 | 2.1804e-06 | 19.4618 | 893571.6299
32 | 115 | CONCLUIDO | 2.9787 | 33.57 | 29.51 | 55.32 | 0.68 | 32 | 236.49 | 56.94 | 9 | 30 | 55.55 | 29401.15 | 385.85 | 2238.41 | 113.27 | 80.07 | 14436.79 | 0.71 | 0.87 | 6.69 | 0.88 | 1 | 10 | 718.8735 | 983.5944 | 889.7215 | 718873.4632 | 983594.3868 | 2.1846e-06 | 19.4271 | 889721.519
33 | 115 | CONCLUIDO | 2.984 | 33.51 | 29.49 | 57.08 | 0.69 | 31 | 236.92 | 56.94 | 9.25 | 29 | 55.73 | 29454.44 | 383.74 | 2238.35 | 112.92 | 80.07 | 14268.62 | 0.71 | 0.87 | 6.69 | 0.86 | 1 | 10 | 716.2653 | 980.0258 | 886.4935 | 716265.3203 | 980025.8106 | 2.1884e-06 | 19.3924 | 886493.5227
34 | 115 | CONCLUIDO | 2.9907 | 33.44 | 29.46 | 58.92 | 0.71 | 30 | 237.35 | 56.94 | 9.5 | 28 | 55.91 | 29507.8 | 380.67 | 2238.44 | 111.83 | 80.07 | 13724.79 | 0.72 | 0.87 | 6.69 | 0.83 | 1 | 10 | 712.6337 | 975.0568 | 881.9988 | 712633.6753 | 975056.8337 | 2.1934e-06 | 19.3519 | 881998.778
35 | 115 | CONCLUIDO | 2.9978 | 33.36 | 29.42 | 60.88 | 0.73 | 29 | 237.79 | 56.94 | 9.75 | 27 | 56.09 | 29561.22 | 377.82 | 2238.32 | 110.61 | 80.07 | 13122.87 | 0.72 | 0.87 | 6.69 | 0.8 | 1 | 10 | 709.0898 | 970.208 | 877.6127 | 709089.8259 | 970207.9826 | 2.1986e-06 | 19.3056 | 877612.6944
36 | 115 | CONCLUIDO | 3.0033 | 33.3 | 29.41 | 63.02 | 0.75 | 28 | 238.22 | 56.94 | 10 | 26 | 56.28 | 29614.71 | 375.08 | 2238.4 | 110.07 | 80.07 | 12856.51 | 0.73 | 0.87 | 6.68 | 0.78 | 1 | 10 | 706.0257 | 966.0154 | 873.8203 | 706025.6555 | 966015.4495 | 2.2026e-06 | 19.2708 | 873820.2908
37 | 115 | CONCLUIDO | 3.0115 | 33.21 | 29.36 | 65.24 | 0.76 | 27 | 238.66 | 56.94 | 10.25 | 25 | 56.46 | 29668.27 | 372 | 2238.48 | 108.49 | 80.07 | 12073.77 | 0.74 | 0.87 | 6.68 | 0.73 | 1 | 10 | 702.1215 | 960.6737 | 868.9883 | 702121.5307 | 960673.6537 | 2.2086e-06 | 19.2188 | 868988.3085
38 | 115 | CONCLUIDO | 3.0105 | 33.22 | 29.37 | 65.27 | 0.78 | 27 | 239.09 | 56.94 | 10.5 | 25 | 56.65 | 29721.89 | 369.88 | 2238.44 | 108.82 | 80.07 | 12239.24 | 0.74 | 0.87 | 6.68 | 0.74 | 1 | 10 | 700.6097 | 958.6051 | 867.1172 | 700609.7363 | 958605.1499 | 2.2079e-06 | 19.2245 | 867117.2198
39 | 115 | CONCLUIDO | 3.0177 | 33.14 | 29.34 | 67.7 | 0.8 | 26 | 239.53 | 56.94 | 10.75 | 24 | 56.83 | 29775.57 | 367.7 | 2238.31 | 107.82 | 80.07 | 11740.92 | 0.74 | 0.87 | 6.68 | 0.71 | 1 | 10 | 697.6867 | 954.6057 | 863.4995 | 697686.7168 | 954605.7457 | 2.2132e-06 | 19.1782 | 863499.5132
40 | 115 | CONCLUIDO | 3.0218 | 33.09 | 29.33 | 70.4 | 0.82 | 25 | 239.96 | 56.94 | 11 | 23 | 57.02 | 29829.32 | 363.78 | 2238.46 | 107.36 | 80.07 | 11517.62 | 0.75 | 0.87 | 6.69 | 0.71 | 1 | 10 | 693.9174 | 949.4484 | 858.8344 | 693917.4223 | 949448.4306 | 2.2162e-06 | 19.1493 | 858834.405
41 | 115 | CONCLUIDO | 3.0301 | 33 | 29.29 | 73.22 | 0.83 | 24 | 240.4 | 56.94 | 11.25 | 22 | 57.21 | 29883.27 | 360.27 | 2238.33 | 106.14 | 80.07 | 10910.68 | 0.75 | 0.88 | 6.68 | 0.66 | 1 | 10 | 681.1509 | 931.9807 | 843.0338 | 681150.884 | 931980.6897 | 2.2222e-06 | 19.0972 | 843033.7607
42 | 115 | CONCLUIDO | 3.0298 | 33.01 | 29.29 | 73.23 | 0.85 | 24 | 240.84 | 56.94 | 11.5 | 22 | 57.39 | 29937.16 | 357.18 | 2238.32 | 106.29 | 80.07 | 10987.62 | 0.75 | 0.88 | 6.68 | 0.66 | 1 | 10 | 678.7261 | 928.663 | 840.0327 | 678726.1023 | 928662.9964 | 2.222e-06 | 19.103 | 840032.7034
43 | 115 | CONCLUIDO | 3.0378 | 32.92 | 29.25 | 76.3 | 0.87 | 23 | 241.27 | 56.94 | 11.75 | 19 | 57.58 | 29991.11 | 355.68 | 2238.41 | 104.75 | 80.07 | 10222 | 0.76 | 0.88 | 6.68 | 0.62 | 1 | 10 | 676.2382 | 925.2589 | 836.9535 | 676238.1744 | 925258.9038 | 2.2279e-06 | 19.0509 | 836953.4926
44 | 115 | CONCLUIDO | 3.0358 | 32.94 | 29.27 | 76.36 | 0.88 | 23 | 241.71 | 56.94 | 12 | 19 | 57.77 | 30045.13 | 354.07 | 2238.32 | 105.56 | 80.07 | 10627.49 | 0.76 | 0.88 | 6.68 | 0.64 | 1 | 10 | 675.3237 | 924.0077 | 835.8217 | 675323.7468 | 924007.7436 | 2.2264e-06 | 19.0625 | 835821.7414
45 | 115 | CONCLUIDO | 3.0428 | 32.86 | 29.24 | 79.74 | 0.9 | 22 | 242.15 | 56.94 | 12.25 | 15 | 57.96 | 30099.23 | 350.59 | 2238.31 | 104.41 | 80.07 | 10057.67 | 0.77 | 0.88 | 6.68 | 0.61 | 1 | 10 | 671.4584 | 918.719 | 831.0378 | 671458.4109 | 918719.0205 | 2.2316e-06 | 19.0162 | 831037.7666
46 | 115 | CONCLUIDO | 3.0413 | 32.88 | 29.25 | 79.78 | 0.92 | 22 | 242.59 | 56.94 | 12.5 | 9 | 58.15 | 30153.38 | 349.94 | 2238.39 | 104.61 | 80.07 | 10156.17 | 0.77 | 0.88 | 6.69 | 0.63 | 1 | 10 | 671.1917 | 918.3541 | 830.7077 | 671191.7335 | 918354.1407 | 2.2305e-06 | 19.0278 | 830707.7104
47 | 115 | CONCLUIDO | 3.0496 | 32.79 | 29.21 | 83.45 | 0.93 | 21 | 243.03 | 56.94 | 12.75 | 6 | 58.34 | 30207.61 | 347.65 | 2238.32 | 102.9 | 80.07 | 9306.72 | 0.78 | 0.88 | 6.69 | 0.58 | 1 | 10 | 667.8954 | 913.8439 | 826.6279 | 667895.3819 | 913843.9269 | 2.2366e-06 | 18.9757 | 826627.9451
48 | 115 | CONCLUIDO | 3.0515 | 32.77 | 29.19 | 83.39 | 0.95 | 21 | 243.47 | 56.94 | 13 | 6 | 58.53 | 30261.91 | 347.92 | 2238.35 | 102.4 | 80.07 | 9055.11 | 0.78 | 0.88 | 6.69 | 0.56 | 1 | 10 | 667.7618 | 913.6612 | 826.4626 | 667761.8103 | 913661.1684 | 2.2379e-06 | 18.9641 | 826462.6288
49 | 115 | CONCLUIDO | 3.0502 | 32.78 | 29.2 | 83.43 | 0.97 | 21 | 243.91 | 56.94 | 13.25 | 3 | 58.72 | 30316.27 | 347.57 | 2238.3 | 102.82 | 80.07 | 9267.4 | 0.78 | 0.88 | 6.69 | 0.58 | 1 | 10 | 667.7052 | 913.5837 | 826.3925 | 667705.166 | 913583.6652 | 2.237e-06 | 18.9699 | 826392.5224
50 | 115 | CONCLUIDO | 3.049 | 32.8 | 29.21 | 83.47 | 0.98 | 21 | 244.35 | 56.94 | 13.5 | 1 | 58.91 | 30370.7 | 347.8 | 2238.3 | 103.02 | 80.07 | 9367.84 | 0.78 | 0.88 | 6.7 | 0.59 | 1 | 10 | 668.0951 | 914.1172 | 826.8751 | 668095.1147 | 914117.2101 | 2.2361e-06 | 18.9815 | 826875.1466
51 | 115 | CONCLUIDO | 3.0486 | 32.8 | 29.22 | 83.48 | 1 | 21 | 244.79 | 56.94 | 13.75 | 1 | 59.1 | 30425.2 | 348.16 | 2238.32 | 103.21 | 80.07 | 9461 | 0.78 | 0.88 | 6.7 | 0.59 | 1 | 10 | 668.4807 | 914.6448 | 827.3523 | 668480.6802 | 914644.758 | 2.2358e-06 | 18.9815 | 827352.346
52 | 115 | CONCLUIDO | 3.0483 | 32.8 | 29.22 | 83.49 | 1.02 | 21 | 245.23 | 56.94 | 14 | 1 | 59.29 | 30479.78 | 348.57 | 2238.34 | 103.27 | 80.07 | 9492.33 | 0.78 | 0.88 | 6.7 | 0.6 | 1 | 10 | 668.8464 | 915.1452 | 827.805 | 668846.4301 | 915145.1931 | 2.2356e-06 | 18.9815 | 827805.0203
53 | 115 | CONCLUIDO | 3.0484 | 32.8 | 29.22 | 83.49 | 1.03 | 21 | 245.68 | 56.94 | 14.25 | 0 | 59.48 | 30534.42 | 349.21 | 2238.3 | 103.28 | 80.07 | 9497.36 | 0.78 | 0.88 | 6.7 | 0.6 | 1 | 10 | 669.3407 | 915.8215 | 828.4168 | 669340.725 | 915821.5091 | 2.2357e-06 | 18.9815 | 828416.7897

## RESULTADOS_5
Unnamed: 0 | Volume de calda [L] | STATUS | Capacidade operacional [ha/h] | Tempo de missao [h] | Tempo util [h] | Tempo por voo [min] | Autonomia Projetada [h] | N° Voos | MTOW [kg] | Massa Estrutura [kg] | Combustível [kg] | Abastecimentos | Massa gerador | Potência gerador [W] | Combustível consumido [L] | Calda cons [L] | Distância percorrida [km] | Distância Pulverizando [km] | RTL ACUMULADO[m] | EOC [km/km] | EOC [h/h] | Tempo de manobra [h] | Tempo rtl_rtw [h] | V pulv [m/s] | V desloc [m/s] | Preço Total por ha Simples [R$/ha] | Preço Total por ha Presumido [R$/ha] | Preço Total por ha Real [R$/ha] | Preço Total Simples [R$] | Preço Total Presumido [R$] | Prod CAPEX [ha/h/R$] | Dias Trabalhados | Preço Total Real [R$]
0 | 35 | CONCLUIDO | 2.5745 | 38.84 | 33.85 | 11.28 | 0.22 | 180 | 80.84 | 35.1 | 1 | 178 | 9.74 | 10204.21 | 248.28 | 2238.83 | 254.49 | 80.07 | 84305.34 | 0.31 | 0.76 | 6.94 | 5.22 | 1 | 10 | 622.6109 | 851.8837 | 770.5811 | 622610.8798 | 851883.6734 | 2.4147e-06 | 22.4769 | 770581.0912
1 | 35 | CONCLUIDO | 2.7264 | 36.68 | 32.48 | 14.54 | 0.27 | 134 | 81.14 | 35.1 | 1.25 | 132 | 9.79 | 10241.25 | 231.36 | 2238.79 | 209.84 | 80.07 | 62212.99 | 0.38 | 0.79 | 6.86 | 3.85 | 1 | 10 | 568.3307 | 777.6151 | 703.4006 | 568330.6904 | 777615.1235 | 2.5572e-06 | 21.2269 | 703400.6275
2 | 35 | CONCLUIDO | 2.8234 | 35.42 | 31.7 | 17.94 | 0.32 | 106 | 81.44 | 35.1 | 1.5 | 104 | 9.84 | 10278.32 | 218.81 | 2238.82 | 183.91 | 80.07 | 49387.15 | 0.44 | 0.81 | 6.83 | 3.07 | 1 | 10 | 536.629 | 734.2394 | 664.1646 | 536628.952 | 734239.4065 | 2.6481e-06 | 20.4977 | 664164.628
3 | 35 | CONCLUIDO | 2.9042 | 34.43 | 31.06 | 21.67 | 0.38 | 86 | 81.74 | 35.1 | 1.75 | 84 | 9.89 | 10315.41 | 207.09 | 2238.5 | 164.09 | 80.07 | 39575.93 | 0.49 | 0.83 | 6.77 | 2.43 | 1 | 10 | 509.2533 | 696.7829 | 630.2829 | 509253.3409 | 696782.8877 | 2.7239e-06 | 19.9248 | 630282.9069
4 | 35 | CONCLUIDO | 2.9522 | 33.87 | 30.72 | 25.25 | 0.43 | 73 | 82.04 | 35.1 | 2 | 55 | 9.94 | 10352.53 | 197.9 | 2238.5 | 152.27 | 80.07 | 33733.78 | 0.53 | 0.84 | 6.78 | 2.1 | 1 | 10 | 488.8098 | 668.8111 | 604.9807 | 488809.7683 | 668811.0898 | 2.7689e-06 | 19.6007 | 604980.698
5 | 35 | CONCLUIDO | 2.9722 | 33.65 | 30.6 | 27.4 | 0.48 | 67 | 82.34 | 35.1 | 2.25 | 17 | 9.99 | 10389.66 | 193.86 | 2238.79 | 146.38 | 80.07 | 30815.82 | 0.55 | 0.84 | 6.82 | 1.97 | 1 | 10 | 483.3006 | 661.2732 | 598.1622 | 483300.5682 | 661273.1591 | 2.7877e-06 | 19.4734 | 598162.1769
6 | 35 | CONCLUIDO | 2.9775 | 33.59 | 30.56 | 27.78 | 0.53 | 66 | 82.65 | 35.1 | 2.5 | 3 | 10.04 | 10426.82 | 193.03 | 2238.78 | 144.64 | 80.07 | 29950.56 | 0.55 | 0.84 | 6.83 | 1.93 | 1 | 10 | 482.0694 | 659.5886 | 596.6383 | 482069.35 | 659588.5521 | 2.7927e-06 | 19.4387 | 596638.3464
7 | 35 | CONCLUIDO | 2.982 | 33.53 | 30.52 | 28.18 | 0.58 | 65 | 82.95 | 35.1 | 2.75 | 0 | 10.1 | 10463.99 | 193.44 | 2238.76 | 143.71 | 80.07 | 29492.19 | 0.56 | 0.84 | 6.82 | 1.89 | 1 | 10 | 481.9139 | 659.3759 | 596.446 | 481913.9314 | 659375.9015 | 2.7969e-06 | 19.4039 | 596445.9909

## RESULTADOS_8
Unnamed: 0 | Volume de calda [L] | STATUS | Capacidade operacional [ha/h] | Tempo de missao [h] | Tempo util [h] | Tempo por voo [min] | Autonomia Projetada [h] | N° Voos | MTOW [kg] | Massa Estrutura [kg] | Combustível [kg] | Abastecimentos | Massa gerador | Potência gerador [W] | Combustível consumido [L] | Calda cons [L] | Distância percorrida [km] | Distância Pulverizando [km] | RTL ACUMULADO[m] | EOC [km/km] | EOC [h/h] | Tempo de manobra [h] | Tempo rtl_rtw [h] | V pulv [m/s] | V desloc [m/s] | Preço Total por ha Simples [R$/ha] | Preço Total por ha Presumido [R$/ha] | Preço Total por ha Real [R$/ha] | Preço Total Simples [R$] | Preço Total Presumido [R$] | Prod CAPEX [ha/h/R$] | Dias Trabalhados | Preço Total Real [R$]
0 | 50 | CONCLUIDO | 2.3366 | 42.8 | 35.52 | 9.03 | 0.16 | 236 | 107.41 | 41.65 | 1 | 234 | 14.77 | 13481.73 | 326.11 | 2239.17 | 309.31 | 80.07 | 111439.19 | 0.26 | 0.72 | 7.03 | 6.88 | 1 | 10 | 798.5362 | 1092.5925 | 988.317 | 798536.2053 | 1092592.465 | 2.048e-06 | 24.7685 | 988316.9736
1 | 50 | CONCLUIDO | 2.5152 | 39.76 | 33.79 | 11.45 | 0.2 | 177 | 107.73 | 41.65 | 1.25 | 175 | 14.83 | 13520.81 | 305.62 | 2238.73 | 252.3 | 80.07 | 83229.08 | 0.32 | 0.76 | 6.95 | 5.16 | 1 | 10 | 713.0523 | 975.6296 | 882.5169 | 713052.3091 | 975629.627 | 2.2046e-06 | 23.0093 | 882516.9047
2 | 50 | CONCLUIDO | 2.6388 | 37.9 | 32.73 | 13.93 | 0.24 | 141 | 108.05 | 41.65 | 1.5 | 139 | 14.9 | 13559.91 | 291.32 | 2238.66 | 217.62 | 80.07 | 66067.85 | 0.37 | 0.78 | 6.89 | 4.09 | 1 | 10 | 667.4644 | 913.2543 | 826.0946 | 667464.428 | 913254.2768 | 2.3129e-06 | 21.9329 | 826094.5704
3 | 50 | CONCLUIDO | 2.7357 | 36.55 | 31.94 | 16.52 | 0.28 | 116 | 108.37 | 41.65 | 1.75 | 114 | 14.97 | 13599.17 | 279.6 | 2238.48 | 192.53 | 80.07 | 53648.13 | 0.42 | 0.8 | 6.83 | 3.31 | 1 | 10 | 632.3119 | 865.157 | 782.5876 | 632311.8672 | 865156.9924 | 2.3979e-06 | 21.1516 | 782587.6233
4 | 50 | CONCLUIDO | 2.8066 | 35.63 | 31.42 | 19.23 | 0.32 | 98 | 108.68 | 41.65 | 2 | 96 | 15.03 | 13638.32 | 270.08 | 2238.52 | 175.31 | 80.07 | 45127.58 | 0.46 | 0.82 | 6.8 | 2.79 | 1 | 10 | 605.0195 | 827.8143 | 748.8089 | 605019.4794 | 827814.3433 | 2.46e-06 | 20.6192 | 748808.9042
5 | 50 | CONCLUIDO | 2.8596 | 34.97 | 31.04 | 21.91 | 0.36 | 85 | 109 | 41.65 | 2.25 | 83 | 15.1 | 13677.51 | 261.32 | 2238.59 | 163.55 | 80.07 | 39314.26 | 0.49 | 0.83 | 6.77 | 2.42 | 1 | 10 | 581.8571 | 796.1226 | 720.1418 | 581857.1164 | 796122.5763 | 2.5065e-06 | 20.2373 | 720141.755
6 | 50 | CONCLUIDO | 2.9061 | 34.41 | 30.73 | 24.92 | 0.4 | 74 | 109.32 | 41.65 | 2.5 | 72 | 15.17 | 13716.72 | 253.58 | 2238.64 | 153.09 | 80.07 | 34138.07 | 0.52 | 0.84 | 6.76 | 2.1 | 1 | 10 | 568.8929 | 778.3844 | 704.0964 | 568892.895 | 778384.3568 | 2.5472e-06 | 19.9132 | 704096.4462
7 | 50 | CONCLUIDO | 2.9402 | 34.01 | 30.51 | 27.73 | 0.44 | 66 | 109.64 | 41.65 | 2.75 | 64 | 15.24 | 13755.95 | 246.93 | 2238.47 | 145.67 | 80.07 | 30466.12 | 0.55 | 0.84 | 6.75 | 1.88 | 1 | 10 | 551.1411 | 754.0956 | 682.1258 | 551141.1268 | 754095.6043 | 2.5771e-06 | 19.6817 | 682125.7782
8 | 50 | CONCLUIDO | 2.9694 | 33.68 | 30.33 | 30.84 | 0.48 | 59 | 109.96 | 41.65 | 3 | 57 | 15.31 | 13795.21 | 239.55 | 2238.36 | 139.7 | 80.07 | 27515.74 | 0.57 | 0.85 | 6.75 | 1.7 | 1 | 10 | 541.3284 | 740.6694 | 669.981 | 541328.4316 | 740669.4418 | 2.6027e-06 | 19.4907 | 669980.9898
9 | 50 | CONCLUIDO | 2.9982 | 33.35 | 30.14 | 34.12 | 0.52 | 53 | 110.27 | 41.65 | 3.25 | 44 | 15.37 | 13834.5 | 231.85 | 2238.44 | 133.47 | 80.07 | 24433.6 | 0.6 | 0.85 | 6.74 | 1.51 | 1 | 10 | 531.6209 | 727.3872 | 657.9664 | 531620.9329 | 727387.2139 | 2.6279e-06 | 19.2998 | 657966.3991
10 | 50 | CONCLUIDO | 3.0157 | 33.16 | 30.03 | 36.78 | 0.56 | 49 | 110.59 | 41.65 | 3.5 | 27 | 15.44 | 13873.81 | 227.3 | 2238.58 | 129.71 | 80.07 | 22572.7 | 0.62 | 0.85 | 6.74 | 1.41 | 1 | 10 | 525.9343 | 719.6065 | 650.9283 | 525934.3093 | 719606.5246 | 2.6433e-06 | 19.1898 | 650928.2879
11 | 50 | CONCLUIDO | 3.0241 | 33.07 | 29.99 | 38.28 | 0.6 | 47 | 110.91 | 41.65 | 3.75 | 10 | 15.51 | 13913.15 | 226.03 | 2238.61 | 127.17 | 80.07 | 21310.12 | 0.63 | 0.86 | 6.77 | 1.36 | 1 | 10 | 516.1508 | 706.2203 | 638.8197 | 516150.837 | 706220.3462 | 2.6506e-06 | 19.1377 | 638819.6675
12 | 50 | CONCLUIDO | 3.0272 | 33.03 | 29.98 | 39.1 | 0.63 | 46 | 111.23 | 41.65 | 4 | 5 | 15.58 | 13952.52 | 224.18 | 2238.47 | 126.61 | 80.07 | 21036.24 | 0.63 | 0.86 | 6.78 | 1.35 | 1 | 10 | 514.3525 | 703.7597 | 636.5939 | 514352.4612 | 703759.729 | 2.6534e-06 | 19.1146 | 636593.8882
13 | 50 | CONCLUIDO | 3.0266 | 33.04 | 29.98 | 39.11 | 0.67 | 46 | 111.55 | 41.65 | 4.25 | 1 | 15.65 | 13991.91 | 225.49 | 2238.72 | 126.88 | 80.07 | 21171.12 | 0.63 | 0.86 | 6.77 | 1.35 | 1 | 10 | 515.4545 | 705.2676 | 637.9579 | 515454.5453 | 705267.6491 | 2.6528e-06 | 19.1204 | 637957.8946
14 | 50 | CONCLUIDO | 3.0266 | 33.04 | 29.98 | 39.11 | 0.71 | 46 | 111.87 | 41.65 | 4.5 | 0 | 15.72 | 14031.33 | 226.1 | 2238.66 | 126.87 | 80.07 | 21168.52 | 0.63 | 0.86 | 6.77 | 1.35 | 1 | 10 | 515.942 | 705.9346 | 638.5612 | 515942.0149 | 705934.6265 | 2.6528e-06 | 19.1204 | 638561.2166

## RESULTADOS_3
Unnamed: 0 | Volume de calda [L] | STATUS | Capacidade operacional [ha/h] | Tempo de missao [h] | Tempo util [h] | Tempo por voo [min] | Autonomia Projetada [h] | N° Voos | MTOW [kg] | Massa Estrutura [kg] | Combustível [kg] | Abastecimentos | Massa gerador | Potência gerador [W] | Combustível consumido [L] | Calda cons [L] | Distância percorrida [km] | Distância Pulverizando [km] | RTL ACUMULADO[m] | EOC [km/km] | EOC [h/h] | Tempo de manobra [h] | Tempo rtl_rtw [h] | V pulv [m/s] | V desloc [m/s] | Preço Total por ha Simples [R$/ha] | Preço Total por ha Presumido [R$/ha] | Preço Total por ha Real [R$/ha] | Preço Total Simples [R$] | Preço Total Presumido [R$] | Prod CAPEX [ha/h/R$] | Dias Trabalhados | Preço Total Real [R$]
0 | 25 | CONCLUIDO | 2.7669 | 36.14 | 32.48 | 14.55 | 0.28 | 134 | 61.76 | 28.92 | 1 | 132 | 6.84 | 7851.41 | 184.97 | 2238.92 | 210.39 | 80.07 | 62487.59 | 0.38 | 0.79 | 6.85 | 3.85 | 1 | 10 | 495.8644 | 678.4635 | 613.7119 | 495864.3869 | 678463.5302 | 2.7534e-06 | 20.9144 | 613711.9231
1 | 25 | CONCLUIDO | 2.8772 | 34.76 | 31.56 | 18.75 | 0.35 | 101 | 62.05 | 28.92 | 1.25 | 68 | 6.88 | 7887.12 | 170.9 | 2238.8 | 178.61 | 80.07 | 46763.69 | 0.45 | 0.81 | 6.85 | 2.93 | 1 | 10 | 464.435 | 635.4604 | 574.813 | 464434.9817 | 635460.4314 | 2.8632e-06 | 20.1157 | 574812.9797
2 | 25 | CONCLUIDO | 2.9051 | 34.42 | 31.35 | 20.45 | 0.42 | 92 | 62.34 | 28.92 | 1.5 | 11 | 6.92 | 7922.85 | 167.02 | 2238.94 | 169.69 | 80.07 | 42347.86 | 0.47 | 0.82 | 6.89 | 2.72 | 1 | 10 | 458.3057 | 627.0741 | 567.227 | 458305.6916 | 627074.0663 | 2.8909e-06 | 19.919 | 567226.9975
3 | 25 | CONCLUIDO | 2.9072 | 34.4 | 31.34 | 20.66 | 0.49 | 91 | 62.63 | 28.92 | 1.75 | 1 | 6.96 | 7958.6 | 167.56 | 2238.96 | 168.82 | 80.07 | 41917.33 | 0.47 | 0.82 | 6.91 | 2.71 | 1 | 10 | 458.5692 | 627.4346 | 567.5531 | 458569.1993 | 627434.6091 | 2.893e-06 | 19.9074 | 567553.1306
4 | 25 | CONCLUIDO | 2.9078 | 34.39 | 31.33 | 20.66 | 0.55 | 91 | 62.92 | 28.92 | 2 | 0 | 7 | 7994.37 | 168.2 | 2239.04 | 168.73 | 80.07 | 41872.06 | 0.47 | 0.82 | 6.9 | 2.7 | 1 | 10 | 459.0298 | 628.0648 | 568.1232 | 459029.7735 | 628064.7871 | 2.8936e-06 | 19.9016 | 568123.1653

## RESULTADOS_15
Unnamed: 0 | Volume de calda [L] | STATUS | Capacidade operacional [ha/h] | Tempo de missao [h] | Tempo util [h] | Tempo por voo [min] | Autonomia Projetada [h] | N° Voos | MTOW [kg] | Massa Estrutura [kg] | Combustível [kg] | Abastecimentos | Massa gerador | Potência gerador [W] | Combustível consumido [L] | Calda cons [L] | Distância percorrida [km] | Distância Pulverizando [km] | RTL ACUMULADO[m] | EOC [km/km] | EOC [h/h] | Tempo de manobra [h] | Tempo rtl_rtw [h] | V pulv [m/s] | V desloc [m/s] | Preço Total por ha Simples [R$/ha] | Preço Total por ha Presumido [R$/ha] | Preço Total por ha Real [R$/ha] | Preço Total Simples [R$] | Preço Total Presumido [R$] | Prod CAPEX [ha/h/R$] | Dias Trabalhados | Preço Total Real [R$]
0 | 85 | CONCLUIDO | 1.8597 | 53.77 | 39.27 | 6.58 | 0.11 | 358 | 167.88 | 51.39 | 1 | 356 | 30.49 | 20939.59 | 494.26 | 2239.46 | 431.37 | 80.07 | 171857.56 | 0.19 | 0.65 | 7.24 | 10.63 | 1 | 10 | 1316.2502 | 1800.9516 | 1629.0713 | 1316250.1895 | 1800951.5781 | 1.4598e-06 | 31.1169 | 1629071.2871
1 | 85 | CONCLUIDO | 2.0992 | 47.64 | 36.35 | 8.29 | 0.13 | 263 | 168.25 | 51.39 | 1.25 | 261 | 30.6 | 20984.25 | 454.71 | 2239.45 | 336.11 | 80.07 | 124700.99 | 0.24 | 0.71 | 7.08 | 7.71 | 1 | 10 | 1099.0579 | 1503.7795 | 1360.2609 | 1099057.8617 | 1503779.4534 | 1.6478e-06 | 27.5694 | 1360260.8529
2 | 85 | CONCLUIDO | 2.2681 | 44.09 | 34.67 | 10 | 0.16 | 208 | 168.61 | 51.39 | 1.5 | 206 | 30.71 | 21028.94 | 430.84 | 2238.98 | 281.72 | 80.07 | 97782.79 | 0.28 | 0.74 | 6.97 | 6.04 | 1 | 10 | 983.7436 | 1346.0014 | 1217.5409 | 983743.598 | 1346001.3905 | 1.7803e-06 | 25.515 | 1217540.9069
3 | 85 | CONCLUIDO | 2.3905 | 41.83 | 33.63 | 11.73 | 0.18 | 172 | 168.97 | 51.39 | 1.75 | 170 | 30.83 | 21073.68 | 415.18 | 2238.82 | 246.85 | 80.07 | 80527.25 | 0.32 | 0.76 | 6.94 | 5 | 1 | 10 | 912.109 | 1247.9878 | 1128.8816 | 912108.9836 | 1247987.7508 | 1.8764e-06 | 24.2072 | 1128881.5514
4 | 85 | CONCLUIDO | 2.4881 | 40.19 | 32.87 | 13.51 | 0.21 | 146 | 169.33 | 51.39 | 2 | 144 | 30.94 | 21118.46 | 403.14 | 2238.83 | 221.94 | 80.07 | 68200.29 | 0.36 | 0.78 | 6.9 | 4.24 | 1 | 10 | 864.6188 | 1183.0095 | 1070.1048 | 864618.757 | 1183009.5276 | 1.953e-06 | 23.2581 | 1070104.7587
5 | 85 | CONCLUIDO | 2.5667 | 38.96 | 32.28 | 15.25 | 0.24 | 127 | 169.7 | 51.39 | 2.25 | 125 | 31.05 | 21163.27 | 393.12 | 2238.87 | 203.7 | 80.07 | 59177.66 | 0.39 | 0.79 | 6.85 | 3.65 | 1 | 10 | 826.8105 | 1131.2786 | 1023.311 | 826810.5059 | 1131278.6105 | 2.0147e-06 | 22.5463 | 1023310.9677
6 | 85 | CONCLUIDO | 2.632 | 37.99 | 31.83 | 17.05 | 0.26 | 112 | 170.06 | 51.39 | 2.5 | 110 | 31.17 | 21208.12 | 384.71 | 2238.56 | 188.56 | 80.07 | 51680.45 | 0.42 | 0.81 | 6.83 | 3.2 | 1 | 10 | 795.239 | 1088.0811 | 984.2361 | 795238.9978 | 1088081.0802 | 2.066e-06 | 21.985 | 984236.1491
7 | 85 | CONCLUIDO | 2.6852 | 37.24 | 31.48 | 18.89 | 0.29 | 100 | 170.42 | 51.39 | 2.75 | 98 | 31.28 | 21253.01 | 377.65 | 2238.47 | 177.77 | 80.07 | 46347.81 | 0.45 | 0.82 | 6.8 | 2.85 | 1 | 10 | 768.9706 | 1052.1395 | 951.7247 | 768970.571 | 1052139.4598 | 2.1077e-06 | 21.5509 | 951724.7464
8 | 85 | CONCLUIDO | 2.7313 | 36.61 | 31.19 | 20.79 | 0.31 | 90 | 170.79 | 51.39 | 3 | 88 | 31.4 | 21297.94 | 371.41 | 2238.46 | 168.2 | 80.07 | 41613.04 | 0.48 | 0.82 | 6.78 | 2.56 | 1 | 10 | 753.7509 | 1031.3152 | 932.8879 | 753750.8931 | 1031315.2251 | 2.1439e-06 | 21.1863 | 932887.9475
9 | 85 | CONCLUIDO | 2.7726 | 36.07 | 30.92 | 22.62 | 0.34 | 82 | 171.15 | 51.39 | 3.25 | 80 | 31.51 | 21342.91 | 365.29 | 2238.74 | 159.63 | 80.07 | 37367.06 | 0.5 | 0.83 | 6.76 | 2.29 | 1 | 10 | 731.7118 | 1001.1604 | 905.611 | 731711.8095 | 1001160.3786 | 2.1763e-06 | 20.8738 | 905611.0372
10 | 85 | CONCLUIDO | 2.8023 | 35.68 | 30.77 | 24.62 | 0.36 | 75 | 171.52 | 51.39 | 3.5 | 73 | 31.63 | 21387.92 | 360.54 | 2238.64 | 154.52 | 80.07 | 34844.71 | 0.52 | 0.83 | 6.76 | 2.14 | 1 | 10 | 722.0989 | 988.0075 | 893.7135 | 722098.8674 | 988007.5271 | 2.1997e-06 | 20.6481 | 893713.4754
11 | 85 | CONCLUIDO | 2.8326 | 35.3 | 30.59 | 26.6 | 0.39 | 69 | 171.88 | 51.39 | 3.75 | 67 | 31.74 | 21432.96 | 355.92 | 2238.6 | 148.53 | 80.07 | 31881.06 | 0.54 | 0.84 | 6.75 | 1.96 | 1 | 10 | 704.0999 | 963.3805 | 871.4368 | 704099.8732 | 963380.5091 | 2.2234e-06 | 20.4282 | 871436.8255
12 | 85 | CONCLUIDO | 2.8595 | 34.97 | 30.43 | 28.53 | 0.41 | 64 | 172.25 | 51.39 | 4 | 62 | 31.86 | 21478.05 | 350.92 | 2238.51 | 143.5 | 80.07 | 29393.31 | 0.56 | 0.84 | 6.74 | 1.8 | 1 | 10 | 695.0522 | 951.001 | 860.2388 | 695052.1568 | 951001.0245 | 2.2446e-06 | 20.2373 | 860238.8215
13 | 85 | CONCLUIDO | 2.879 | 34.73 | 30.33 | 30.33 | 0.44 | 60 | 172.61 | 51.39 | 4.25 | 58 | 31.97 | 21523.17 | 346.27 | 2238.56 | 139.94 | 80.07 | 27634.51 | 0.57 | 0.85 | 6.74 | 1.7 | 1 | 10 | 687.8067 | 941.0874 | 851.2714 | 687806.6793 | 941087.4425 | 2.2599e-06 | 20.0984 | 851271.3778
14 | 85 | CONCLUIDO | 2.9025 | 34.45 | 30.18 | 32.34 | 0.46 | 56 | 172.98 | 51.39 | 4.5 | 54 | 32.09 | 21568.34 | 342.17 | 2238.57 | 135.54 | 80.07 | 25451.03 | 0.59 | 0.85 | 6.72 | 1.55 | 1 | 10 | 680.1605 | 930.6256 | 841.808 | 680160.5018 | 930625.6052 | 2.2783e-06 | 19.9363 | 841808.0036
15 | 85 | CONCLUIDO | 2.9221 | 34.22 | 30.09 | 34.72 | 0.49 | 52 | 173.35 | 51.39 | 4.75 | 50 | 32.2 | 21613.54 | 337.87 | 2238.46 | 132.29 | 80.07 | 23847.53 | 0.61 | 0.85 | 6.72 | 1.46 | 1 | 10 | 673.4382 | 921.4279 | 833.4881 | 673438.2123 | 921427.8721 | 2.2937e-06 | 19.8032 | 833488.0892
16 | 85 | CONCLUIDO | 2.9376 | 34.04 | 30.01 | 36.74 | 0.51 | 49 | 173.71 | 51.39 | 5 | 47 | 32.32 | 21658.78 | 332.91 | 2238.44 | 129.56 | 80.07 | 22496.85 | 0.62 | 0.86 | 6.72 | 1.38 | 1 | 10 | 658.5608 | 901.0719 | 815.0749 | 658560.7677 | 901071.896 | 2.3059e-06 | 19.6991 | 815074.8589
17 | 85 | CONCLUIDO | 2.9527 | 33.87 | 29.94 | 39.05 | 0.53 | 46 | 174.08 | 51.39 | 5.25 | 44 | 32.44 | 21704.07 | 329.97 | 2238.39 | 127.3 | 80.07 | 21379.82 | 0.63 | 0.86 | 6.72 | 1.31 | 1 | 10 | 653.8061 | 894.5663 | 809.1902 | 653806.0697 | 894566.3084 | 2.3177e-06 | 19.6007 | 809190.1555
18 | 85 | CONCLUIDO | 2.9654 | 33.72 | 29.86 | 40.72 | 0.56 | 44 | 174.45 | 51.39 | 5.5 | 42 | 32.56 | 21749.39 | 325.37 | 2238.56 | 124.63 | 80.07 | 20057.81 | 0.64 | 0.86 | 6.71 | 1.23 | 1 | 10 | 648.0209 | 886.6508 | 802.0301 | 648020.8983 | 886650.7817 | 2.3277e-06 | 19.5139 | 802030.0755
19 | 85 | CONCLUIDO | 2.9833 | 33.52 | 29.76 | 43.55 | 0.58 | 41 | 174.82 | 51.39 | 5.75 | 39 | 32.67 | 21794.75 | 320.99 | 2238.46 | 121.5 | 80.07 | 18509.39 | 0.66 | 0.86 | 6.7 | 1.13 | 1 | 10 | 641.5386 | 877.7814 | 794.0071 | 641538.5633 | 877781.365 | 2.3417e-06 | 19.3981 | 794007.1435
20 | 85 | CONCLUIDO | 2.9941 | 33.4 | 29.71 | 45.7 | 0.61 | 39 | 175.18 | 51.39 | 6 | 37 | 32.79 | 21840.16 | 317.4 | 2238.41 | 119.61 | 80.07 | 17570.54 | 0.67 | 0.86 | 6.71 | 1.08 | 1 | 10 | 637.0446 | 871.6325 | 788.4451 | 637044.5527 | 871632.4615 | 2.3502e-06 | 19.3287 | 788445.0827
21 | 85 | CONCLUIDO | 3.0023 | 33.31 | 29.68 | 48.13 | 0.63 | 37 | 175.55 | 51.39 | 6.25 | 35 | 32.91 | 21885.6 | 312.92 | 2238.46 | 119 | 80.07 | 17277.4 | 0.67 | 0.86 | 6.7 | 1.05 | 1 | 10 | 632.2738 | 865.1049 | 782.5405 | 632273.7894 | 865104.8927 | 2.3566e-06 | 19.2766 | 782540.4959
22 | 85 | CONCLUIDO | 3.0092 | 33.23 | 29.64 | 49.4 | 0.66 | 36 | 175.92 | 51.39 | 6.5 | 34 | 33.03 | 21931.08 | 309.74 | 2238.4 | 117.36 | 80.07 | 16464.44 | 0.68 | 0.87 | 6.7 | 1.01 | 1 | 10 | 628.6925 | 860.2049 | 778.1081 | 628692.533 | 860204.8596 | 2.3621e-06 | 19.2303 | 778108.1151
23 | 85 | CONCLUIDO | 3.0231 | 33.08 | 29.55 | 52.15 | 0.68 | 34 | 176.29 | 51.39 | 6.75 | 32 | 33.15 | 21976.61 | 304.32 | 2238.53 | 115.01 | 80.07 | 15294.88 | 0.7 | 0.87 | 6.69 | 0.93 | 1 | 10 | 622.2779 | 851.4281 | 770.169 | 622277.92 | 851428.1031 | 2.373e-06 | 19.1435 | 770168.9999
24 | 85 | CONCLUIDO | 3.0323 | 32.98 | 29.52 | 55.35 | 0.7 | 32 | 176.66 | 51.39 | 7 | 30 | 33.27 | 22022.17 | 300.97 | 2238.43 | 113.67 | 80.07 | 14636.12 | 0.7 | 0.87 | 6.69 | 0.89 | 1 | 10 | 610.0717 | 834.727 | 755.0619 | 610071.7177 | 834727.0386 | 2.3802e-06 | 19.0856 | 755061.8616
25 | 85 | CONCLUIDO | 3.0369 | 32.93 | 29.51 | 57.11 | 0.73 | 31 | 177.03 | 51.39 | 7.25 | 25 | 33.39 | 22067.77 | 297.89 | 2238.33 | 113.18 | 80.07 | 14395.33 | 0.71 | 0.87 | 6.7 | 0.88 | 1 | 10 | 607.0307 | 830.5662 | 751.2982 | 607030.7431 | 830566.243 | 2.3838e-06 | 19.0567 | 751298.1665
26 | 85 | CONCLUIDO | 3.0427 | 32.87 | 29.48 | 58.95 | 0.75 | 30 | 177.4 | 51.39 | 7.5 | 21 | 33.51 | 22113.42 | 294.01 | 2238.51 | 111.89 | 80.07 | 13755.45 | 0.72 | 0.87 | 6.7 | 0.85 | 1 | 10 | 603.1412 | 825.2445 | 746.4843 | 603141.245 | 825244.4602 | 2.3884e-06 | 19.022 | 746484.2871
27 | 85 | CONCLUIDO | 3.049 | 32.8 | 29.44 | 60.91 | 0.77 | 29 | 177.77 | 51.39 | 7.75 | 12 | 33.63 | 22159.1 | 292.02 | 2238.47 | 110.77 | 80.07 | 13199.64 | 0.72 | 0.87 | 6.7 | 0.81 | 1 | 10 | 600.497 | 821.6264 | 743.2116 | 600496.9663 | 821626.4413 | 2.3933e-06 | 18.9815 | 743211.5669
28 | 85 | CONCLUIDO | 3.053 | 32.75 | 29.43 | 63.07 | 0.8 | 28 | 178.14 | 51.39 | 8 | 7 | 33.75 | 22204.83 | 289.7 | 2238.63 | 110.25 | 80.07 | 12947.29 | 0.73 | 0.87 | 6.71 | 0.81 | 1 | 10 | 598.1574 | 818.4254 | 740.316 | 598157.4139 | 818425.3625 | 2.3964e-06 | 18.9525 | 740315.9946
29 | 85 | CONCLUIDO | 3.0523 | 32.76 | 29.44 | 63.09 | 0.82 | 28 | 178.51 | 51.39 | 8.25 | 3 | 33.87 | 22250.6 | 289.72 | 2238.47 | 110.41 | 80.07 | 13028.92 | 0.73 | 0.87 | 6.71 | 0.81 | 1 | 10 | 598.2941 | 818.6124 | 740.4852 | 598294.146 | 818612.4454 | 2.3959e-06 | 18.9583 | 740485.2226
30 | 85 | CONCLUIDO | 3.052 | 32.76 | 29.44 | 63.09 | 0.84 | 28 | 178.88 | 51.39 | 8.5 | 2 | 33.99 | 22296.41 | 290.87 | 2238.57 | 110.2 | 80.07 | 12922.96 | 0.73 | 0.87 | 6.72 | 0.82 | 1 | 10 | 599.2399 | 819.9064 | 741.6557 | 599239.857 | 819906.4089 | 2.3957e-06 | 18.9583 | 741655.692
31 | 85 | CONCLUIDO | 3.0527 | 32.76 | 29.44 | 63.08 | 0.87 | 28 | 179.26 | 51.39 | 8.75 | 1 | 34.11 | 22342.26 | 291 | 2238.57 | 109.98 | 80.07 | 12812.53 | 0.73 | 0.87 | 6.72 | 0.81 | 1 | 10 | 599.2625 | 819.9374 | 741.6837 | 599262.4857 | 819937.3705 | 2.3962e-06 | 18.9583 | 741683.6987
32 | 85 | CONCLUIDO | 3.0528 | 32.76 | 29.44 | 63.08 | 0.89 | 28 | 179.63 | 51.39 | 9 | 0 | 34.24 | 22388.15 | 291.44 | 2238.57 | 109.93 | 80.07 | 12784.72 | 0.73 | 0.87 | 6.72 | 0.81 | 1 | 10 | 599.5996 | 820.3986 | 742.1009 | 599599.6036 | 820398.6301 | 2.3963e-06 | 18.9583 | 742100.9363

## RESULTADOS_2
Unnamed: 0 | Volume de calda [L] | STATUS | Capacidade operacional [ha/h] | Tempo de missao [h] | Tempo util [h] | Tempo por voo [min] | Autonomia Projetada [h] | N° Voos | MTOW [kg] | Massa Estrutura [kg] | Combustível [kg] | Abastecimentos | Massa gerador | Potência gerador [W] | Combustível consumido [L] | Calda cons [L] | Distância percorrida [km] | Distância Pulverizando [km] | RTL ACUMULADO[m] | EOC [km/km] | EOC [h/h] | Tempo de manobra [h] | Tempo rtl_rtw [h] | V pulv [m/s] | V desloc [m/s] | Preço Total por ha Simples [R$/ha] | Preço Total por ha Presumido [R$/ha] | Preço Total por ha Real [R$/ha] | Preço Total Simples [R$] | Preço Total Presumido [R$] | Prod CAPEX [ha/h/R$] | Dias Trabalhados | Preço Total Real [R$]
0 | 20 | CONCLUIDO | 2.8326 | 35.3 | 32.11 | 16.33 | 0.34 | 118 | 51.33 | 24.83 | 1 | 34 | 5.51 | 6564.78 | 151.77 | 2238.97 | 194.63 | 80.07 | 54685.52 | 0.41 | 0.8 | 6.94 | 3.48 | 1 | 10 | 441.9127 | 604.6444 | 546.938 | 441912.6745 | 604644.4171 | 2.9244e-06 | 20.4282 | 546938.0026
1 | 20 | CONCLUIDO | 2.8492 | 35.1 | 31.97 | 16.97 | 0.42 | 113 | 51.62 | 24.83 | 1.25 | 0 | 5.54 | 6599.8 | 150.62 | 2239.4 | 188.25 | 80.07 | 51523.3 | 0.43 | 0.8 | 6.97 | 3.34 | 1 | 10 | 439.3822 | 601.1821 | 543.8061 | 439382.1802 | 601182.0831 | 2.9415e-06 | 20.3125 | 543806.1089

## RESULTADOS_22
Unnamed: 0 | Volume de calda [L] | STATUS | Capacidade operacional [ha/h] | Tempo de missao [h] | Tempo util [h] | Tempo por voo [min] | Autonomia Projetada [h] | N° Voos | MTOW [kg] | Massa Estrutura [kg] | Combustível [kg] | Abastecimentos | Massa gerador | Potência gerador [W] | Combustível consumido [L] | Calda cons [L] | Distância percorrida [km] | Distância Pulverizando [km] | RTL ACUMULADO[m] | EOC [km/km] | EOC [h/h] | Tempo de manobra [h] | Tempo rtl_rtw [h] | V pulv [m/s] | V desloc [m/s] | Preço Total por ha Simples [R$/ha] | Preço Total por ha Presumido [R$/ha] | Preço Total por ha Real [R$/ha] | Preço Total Simples [R$] | Preço Total Presumido [R$] | Prod CAPEX [ha/h/R$] | Dias Trabalhados | Preço Total Real [R$]
0 | 120 | CONCLUIDO | 1.46 | 68.49 | 43.41 | 5.31 | 0.08 | 491 | 232.68 | 57.72 | 1 | 489 | 53.95 | 28931.02 | 677.13 | 2240.15 | 568.47 | 80.07 | 239740.24 | 0.14 | 0.59 | 7.43 | 14.77 | 1 | 10 | 2089.7817 | 2859.3315 | 2586.4409 | 2089781.7041 | 2859331.5222 | 1.0602e-06 | 39.6354 | 2586440.9348
1 | 120 | CONCLUIDO | 1.7301 | 57.8 | 39.05 | 6.66 | 0.1 | 352 | 233.1 | 57.72 | 1.25 | 350 | 54.13 | 28983.75 | 607.23 | 2239.75 | 424.87 | 80.07 | 168638.12 | 0.19 | 0.66 | 7.22 | 10.41 | 1 | 10 | 1625.8004 | 2224.4918 | 2012.1894 | 1625800.3547 | 2224491.7706 | 1.2564e-06 | 33.4491 | 2012189.3981
2 | 120 | CONCLUIDO | 1.928 | 51.87 | 36.67 | 8.03 | 0.11 | 274 | 233.53 | 57.72 | 1.5 | 272 | 54.31 | 29036.54 | 568.34 | 2239.13 | 346.96 | 80.07 | 130072.08 | 0.23 | 0.7 | 7.09 | 8.04 | 1 | 10 | 1394.8191 | 1908.4531 | 1726.313 | 1394819.1409 | 1908453.0837 | 1.4001e-06 | 30.0174 | 1726312.9999
3 | 120 | CONCLUIDO | 2.0766 | 48.16 | 35.2 | 9.39 | 0.13 | 225 | 233.96 | 57.72 | 1.75 | 223 | 54.49 | 29089.39 | 543.45 | 2238.76 | 298.75 | 80.07 | 106211.41 | 0.27 | 0.73 | 7 | 6.56 | 1 | 10 | 1258.4189 | 1721.8242 | 1557.4957 | 1258418.8605 | 1721824.2024 | 1.508e-06 | 27.8704 | 1557495.7171
4 | 120 | CONCLUIDO | 2.1987 | 45.48 | 34.12 | 10.77 | 0.15 | 190 | 234.39 | 57.72 | 2 | 188 | 54.67 | 29142.31 | 525.15 | 2238.91 | 263.8 | 80.07 | 88913.95 | 0.3 | 0.75 | 6.93 | 5.48 | 1 | 10 | 1156.1858 | 1581.9445 | 1430.9659 | 1156185.8263 | 1581944.4549 | 1.5967e-06 | 26.3194 | 1430965.8964
5 | 120 | CONCLUIDO | 2.2917 | 43.64 | 33.41 | 12.15 | 0.17 | 165 | 234.82 | 57.72 | 2.25 | 163 | 54.85 | 29195.29 | 512.36 | 2238.81 | 240.8 | 80.07 | 77537.93 | 0.33 | 0.77 | 6.9 | 4.78 | 1 | 10 | 1096.8179 | 1500.7146 | 1357.4885 | 1096817.8601 | 1500714.5844 | 1.6642e-06 | 25.2546 | 1357488.4907
6 | 120 | CONCLUIDO | 2.3736 | 42.13 | 32.82 | 13.58 | 0.19 | 145 | 235.25 | 57.72 | 2.5 | 143 | 55.03 | 29248.33 | 501.24 | 2238.75 | 220.76 | 80.07 | 67619.42 | 0.36 | 0.78 | 6.88 | 4.18 | 1 | 10 | 1038.4352 | 1420.8329 | 1285.2306 | 1038435.211 | 1420832.8682 | 1.7237e-06 | 24.3808 | 1285230.5734
7 | 120 | CONCLUIDO | 2.4388 | 41 | 32.37 | 14.94 | 0.21 | 130 | 235.68 | 57.72 | 2.75 | 128 | 55.21 | 29301.44 | 492.73 | 2238.62 | 206.24 | 80.07 | 60432.82 | 0.39 | 0.79 | 6.86 | 3.74 | 1 | 10 | 999.5942 | 1367.6888 | 1237.1585 | 999594.1534 | 1367688.8197 | 1.771e-06 | 23.7269 | 1237158.5183
8 | 120 | CONCLUIDO | 2.4975 | 40.04 | 32 | 16.41 | 0.23 | 117 | 236.11 | 57.72 | 3 | 115 | 55.39 | 29354.61 | 485.09 | 2238.65 | 194.03 | 80.07 | 54391.79 | 0.41 | 0.8 | 6.84 | 3.37 | 1 | 10 | 973.9624 | 1332.6183 | 1205.435 | 973962.3531 | 1332618.2597 | 1.8137e-06 | 23.1713 | 1205435.0433
9 | 120 | CONCLUIDO | 2.5473 | 39.26 | 31.67 | 17.76 | 0.24 | 107 | 236.54 | 57.72 | 3.25 | 105 | 55.57 | 29407.85 | 478.3 | 2238.55 | 183.64 | 80.07 | 49248.32 | 0.44 | 0.81 | 6.82 | 3.04 | 1 | 10 | 944.0737 | 1291.7233 | 1168.4431 | 944073.7355 | 1291723.3345 | 1.8498e-06 | 22.7199 | 1168443.0724
10 | 120 | CONCLUIDO | 2.5901 | 38.61 | 31.43 | 19.25 | 0.26 | 98 | 236.98 | 57.72 | 3.5 | 96 | 55.75 | 29461.15 | 473.05 | 2238.62 | 175.6 | 80.07 | 45271.09 | 0.46 | 0.82 | 6.81 | 2.81 | 1 | 10 | 918.5806 | 1256.8426 | 1136.8913 | 918580.6497 | 1256842.5699 | 1.8809e-06 | 22.3438 | 1136891.279
11 | 120 | CONCLUIDO | 2.628 | 38.05 | 31.2 | 20.57 | 0.28 | 91 | 237.41 | 57.72 | 3.75 | 89 | 55.93 | 29514.51 | 467.61 | 2238.55 | 168.35 | 80.07 | 41684.15 | 0.48 | 0.82 | 6.78 | 2.57 | 1 | 10 | 903.4507 | 1236.1412 | 1118.1656 | 903450.7378 | 1236141.1568 | 1.9084e-06 | 22.0197 | 1118165.5798
12 | 120 | CONCLUIDO | 2.6631 | 37.55 | 31.02 | 22.15 | 0.3 | 84 | 237.84 | 57.72 | 4 | 82 | 56.12 | 29567.95 | 462.68 | 2238.61 | 162.15 | 80.07 | 38615.35 | 0.49 | 0.83 | 6.78 | 2.39 | 1 | 10 | 881.2733 | 1205.797 | 1090.7175 | 881273.325 | 1205797.0424 | 1.9339e-06 | 21.7303 | 1090717.465
13 | 120 | CONCLUIDO | 2.6883 | 37.2 | 30.89 | 23.46 | 0.32 | 79 | 238.28 | 57.72 | 4.25 | 77 | 56.3 | 29621.44 | 459.69 | 2238.65 | 158.38 | 80.07 | 36758.71 | 0.51 | 0.83 | 6.77 | 2.26 | 1 | 10 | 872.3921 | 1193.6454 | 1079.7255 | 872392.0956 | 1193645.3524 | 1.9522e-06 | 21.5278 | 1079725.5153
14 | 120 | CONCLUIDO | 2.7157 | 36.82 | 30.74 | 24.93 | 0.34 | 74 | 238.71 | 57.72 | 4.5 | 72 | 56.49 | 29675.01 | 455.3 | 2238.48 | 153.3 | 80.07 | 34242.99 | 0.52 | 0.83 | 6.77 | 2.12 | 1 | 10 | 861.692 | 1179.0051 | 1066.4825 | 861692.0447 | 1179005.0708 | 1.9721e-06 | 21.3079 | 1066482.4816
15 | 120 | CONCLUIDO | 2.7376 | 36.53 | 30.63 | 26.25 | 0.35 | 70 | 239.14 | 57.72 | 4.75 | 68 | 56.67 | 29728.63 | 452 | 2238.33 | 150.03 | 80.07 | 32628.23 | 0.53 | 0.84 | 6.75 | 2 | 1 | 10 | 853.6638 | 1168.0205 | 1056.5463 | 853663.8355 | 1168020.5207 | 1.988e-06 | 21.14 | 1056546.2815
16 | 120 | CONCLUIDO | 2.7614 | 36.21 | 30.5 | 27.73 | 0.37 | 66 | 239.58 | 57.72 | 5 | 64 | 56.86 | 29782.33 | 448.37 | 2238.61 | 145.5 | 80.07 | 30381.52 | 0.55 | 0.84 | 6.75 | 1.87 | 1 | 10 | 836.1664 | 1144.0797 | 1034.8904 | 836166.3688 | 1144079.7149 | 2.0053e-06 | 20.9549 | 1034890.3526
17 | 120 | CONCLUIDO | 2.7842 | 35.92 | 30.38 | 29.4 | 0.39 | 62 | 240.02 | 57.72 | 5.25 | 60 | 57.04 | 29836.09 | 444.4 | 2238.45 | 142.01 | 80.07 | 28656.23 | 0.56 | 0.84 | 6.73 | 1.76 | 1 | 10 | 827.5925 | 1132.3486 | 1024.2789 | 827592.5361 | 1132348.6187 | 2.0219e-06 | 20.787 | 1024278.8558
18 | 120 | CONCLUIDO | 2.8014 | 35.7 | 30.3 | 30.81 | 0.41 | 59 | 240.45 | 57.72 | 5.5 | 57 | 57.23 | 29890.04 | 441.44 | 2238.39 | 139.07 | 80.07 | 27203.27 | 0.58 | 0.85 | 6.74 | 1.67 | 1 | 10 | 821.3008 | 1123.7399 | 1016.4918 | 821300.7664 | 1123739.9418 | 2.0344e-06 | 20.6597 | 1016491.7789
19 | 120 | CONCLUIDO | 2.8216 | 35.44 | 30.18 | 32.34 | 0.42 | 56 | 240.89 | 57.72 | 5.75 | 54 | 57.42 | 29943.94 | 438.37 | 2238.4 | 135.3 | 80.07 | 25334.47 | 0.59 | 0.85 | 6.73 | 1.55 | 1 | 10 | 814.2258 | 1114.0597 | 1007.7354 | 814225.8377 | 1114059.7122 | 2.049e-06 | 20.5093 | 1007735.4169
20 | 120 | CONCLUIDO | 2.8375 | 35.24 | 30.12 | 34.1 | 0.44 | 53 | 241.33 | 57.72 | 6 | 51 | 57.6 | 29997.9 | 434.75 | 2238.45 | 132.82 | 80.07 | 24109.57 | 0.6 | 0.85 | 6.73 | 1.49 | 1 | 10 | 799.0508 | 1093.2966 | 988.9539 | 799050.7988 | 1093296.5546 | 2.0606e-06 | 20.3935 | 988953.8658
21 | 120 | CONCLUIDO | 2.8498 | 35.09 | 30.06 | 35.36 | 0.46 | 51 | 241.77 | 57.72 | 6.25 | 49 | 57.79 | 30051.93 | 432.39 | 2238.68 | 130.96 | 80.07 | 23186.49 | 0.61 | 0.85 | 6.73 | 1.43 | 1 | 10 | 794.4925 | 1087.0597 | 983.3123 | 794492.5159 | 1087059.7108 | 2.0695e-06 | 20.3067 | 983312.2577
22 | 120 | CONCLUIDO | 2.8623 | 34.94 | 30 | 36.73 | 0.48 | 49 | 242.2 | 57.72 | 6.5 | 47 | 57.98 | 30106.03 | 429.46 | 2238.4 | 129.36 | 80.07 | 22396.76 | 0.62 | 0.86 | 6.71 | 1.37 | 1 | 10 | 789.4559 | 1080.1684 | 977.0786 | 789455.899 | 1080168.3893 | 2.0786e-06 | 20.2199 | 977078.6343
23 | 120 | CONCLUIDO | 2.8747 | 34.79 | 29.94 | 38.22 | 0.49 | 47 | 242.64 | 57.72 | 6.75 | 45 | 58.17 | 30160.2 | 426.94 | 2238.39 | 127.32 | 80.07 | 21387.84 | 0.63 | 0.86 | 6.71 | 1.31 | 1 | 10 | 784.8257 | 1073.8331 | 971.348 | 784825.7 | 1073833.1468 | 2.0876e-06 | 20.1331 | 971348.0184
24 | 120 | CONCLUIDO | 2.8866 | 34.64 | 29.88 | 39.85 | 0.51 | 45 | 243.08 | 57.72 | 7 | 43 | 58.36 | 30214.44 | 424.13 | 2238.34 | 125.44 | 80.07 | 20457.63 | 0.64 | 0.86 | 6.72 | 1.26 | 1 | 10 | 780.0795 | 1067.3392 | 965.4738 | 780079.4999 | 1067339.1865 | 2.0962e-06 | 20.0463 | 965473.8325
25 | 120 | CONCLUIDO | 2.8993 | 34.49 | 29.82 | 41.61 | 0.53 | 43 | 243.52 | 57.72 | 7.25 | 41 | 58.55 | 30268.74 | 421.44 | 2238.36 | 123.96 | 80.07 | 19729.36 | 0.65 | 0.86 | 6.7 | 1.2 | 1 | 10 | 775.1642 | 1060.6139 | 959.3904 | 775164.1971 | 1060613.8524 | 2.1055e-06 | 19.9595 | 959390.3549
26 | 120 | CONCLUIDO | 2.9114 | 34.35 | 29.77 | 43.57 | 0.55 | 41 | 243.96 | 57.72 | 7.5 | 39 | 58.74 | 30323.11 | 418.24 | 2238.39 | 121.75 | 80.07 | 18634.61 | 0.66 | 0.86 | 6.71 | 1.14 | 1 | 10 | 770.1881 | 1053.8053 | 953.2316 | 770188.0748 | 1053805.3023 | 2.1142e-06 | 19.8785 | 953231.6033
27 | 120 | CONCLUIDO | 2.9166 | 34.29 | 29.76 | 44.63 | 0.56 | 40 | 244.41 | 57.72 | 7.75 | 38 | 58.93 | 30377.55 | 415.71 | 2238.5 | 121.2 | 80.07 | 18360.2 | 0.66 | 0.86 | 6.71 | 1.13 | 1 | 10 | 767.1609 | 1049.6634 | 949.485 | 767160.9289 | 1049663.4277 | 2.118e-06 | 19.8438 | 949485.0234
28 | 120 | CONCLUIDO | 2.9289 | 34.14 | 29.7 | 46.9 | 0.58 | 38 | 244.85 | 57.72 | 8 | 36 | 59.12 | 30432.06 | 413.01 | 2238.44 | 119.7 | 80.07 | 17619.69 | 0.67 | 0.86 | 6.7 | 1.07 | 1 | 10 | 753.924 | 1031.5521 | 933.1023 | 753924.05 | 1031552.1459 | 2.127e-06 | 19.7569 | 933102.2569
29 | 120 | CONCLUIDO | 2.9348 | 34.07 | 29.68 | 48.13 | 0.6 | 37 | 245.29 | 57.72 | 8.25 | 35 | 59.32 | 30486.64 | 411.05 | 2238.63 | 119.07 | 80.07 | 17312.16 | 0.67 | 0.86 | 6.7 | 1.05 | 1 | 10 | 751.2343 | 1027.8719 | 929.7732 | 751234.2815 | 1027871.8861 | 2.1312e-06 | 19.7164 | 929773.2359
30 | 120 | CONCLUIDO | 2.944 | 33.97 | 29.62 | 49.36 | 0.62 | 36 | 245.73 | 57.72 | 8.5 | 34 | 59.51 | 30541.29 | 408.18 | 2238.5 | 116.75 | 80.07 | 16159.56 | 0.69 | 0.87 | 6.7 | 0.99 | 1 | 10 | 747.0747 | 1022.1806 | 924.6251 | 747074.7024 | 1022180.5664 | 2.1379e-06 | 19.6586 | 924625.0878
31 | 120 | CONCLUIDO | 2.9464 | 33.94 | 29.64 | 50.8 | 0.63 | 35 | 246.18 | 57.72 | 8.75 | 33 | 59.7 | 30596.01 | 406.3 | 2238.48 | 117.39 | 80.07 | 16483 | 0.68 | 0.87 | 6.7 | 1.01 | 1 | 10 | 745.2382 | 1019.6677 | 922.3521 | 745238.1715 | 1019667.7438 | 2.1397e-06 | 19.6412 | 922352.0855
32 | 120 | CONCLUIDO | 2.9635 | 33.74 | 29.53 | 53.69 | 0.65 | 33 | 246.62 | 57.72 | 9 | 31 | 59.9 | 30650.8 | 402.2 | 2238.47 | 114.17 | 80.07 | 14881.12 | 0.7 | 0.87 | 6.69 | 0.9 | 1 | 10 | 738.6071 | 1010.5948 | 914.1451 | 738607.0885 | 1010594.8036 | 2.1521e-06 | 19.5255 | 914145.0539
33 | 120 | CONCLUIDO | 2.9691 | 33.68 | 29.51 | 55.34 | 0.67 | 32 | 247.07 | 57.72 | 9.25 | 30 | 60.09 | 30705.66 | 399.92 | 2238.42 | 113.48 | 80.07 | 14543.95 | 0.71 | 0.87 | 6.69 | 0.89 | 1 | 10 | 735.5951 | 1006.4737 | 910.4173 | 735595.1233 | 1006473.6999 | 2.1561e-06 | 19.4907 | 910417.2625
34 | 120 | CONCLUIDO | 2.9742 | 33.62 | 29.5 | 57.1 | 0.68 | 31 | 247.51 | 57.72 | 9.5 | 29 | 60.29 | 30760.6 | 398.07 | 2238.41 | 113.05 | 80.07 | 14333.23 | 0.71 | 0.87 | 6.69 | 0.87 | 1 | 10 | 733.2404 | 1003.2518 | 907.5029 | 733240.3682 | 1003251.82 | 2.1599e-06 | 19.456 | 907502.8744
35 | 120 | CONCLUIDO | 2.9834 | 33.52 | 29.44 | 58.89 | 0.7 | 30 | 247.96 | 57.72 | 9.75 | 28 | 60.48 | 30815.6 | 394.91 | 2238.34 | 111.29 | 80.07 | 13454.95 | 0.72 | 0.87 | 6.68 | 0.82 | 1 | 10 | 728.9556 | 997.3892 | 902.1998 | 728955.5808 | 997389.185 | 2.1665e-06 | 19.3981 | 902199.761
36 | 120 | CONCLUIDO | 2.9822 | 33.53 | 29.46 | 58.91 | 0.72 | 30 | 248.4 | 57.72 | 10 | 28 | 60.68 | 30870.67 | 393.05 | 2238.35 | 111.69 | 80.07 | 13657.06 | 0.72 | 0.87 | 6.68 | 0.83 | 1 | 10 | 727.7285 | 995.7103 | 900.6811 | 727728.5246 | 995710.2725 | 2.1657e-06 | 19.4039 | 900681.0816
37 | 120 | CONCLUIDO | 2.9889 | 33.46 | 29.43 | 60.88 | 0.73 | 29 | 248.85 | 57.72 | 10.25 | 27 | 60.88 | 30925.82 | 390.63 | 2238.36 | 110.69 | 80.07 | 13161.1 | 0.72 | 0.87 | 6.69 | 0.8 | 1 | 10 | 724.5956 | 991.4237 | 896.8036 | 724595.6315 | 991423.7099 | 2.1705e-06 | 19.3634 | 896803.6225
38 | 120 | CONCLUIDO | 2.9961 | 33.38 | 29.39 | 62.98 | 0.75 | 28 | 249.3 | 57.72 | 10.5 | 26 | 61.07 | 30981.04 | 387.87 | 2238.43 | 109.54 | 80.07 | 12591.27 | 0.73 | 0.87 | 6.68 | 0.76 | 1 | 10 | 721.0788 | 986.6119 | 892.451 | 721078.8489 | 986611.8929 | 2.1758e-06 | 19.3171 | 892451.0385
39 | 120 | CONCLUIDO | 3.0023 | 33.31 | 29.37 | 65.26 | 0.77 | 27 | 249.75 | 57.72 | 10.75 | 25 | 61.27 | 31036.33 | 385.69 | 2238.39 | 108.95 | 80.07 | 12302.7 | 0.73 | 0.87 | 6.68 | 0.74 | 1 | 10 | 718.2912 | 982.7978 | 889.0009 | 718291.2339 | 982797.755 | 2.1803e-06 | 19.2766 | 889000.9167
40 | 120 | CONCLUIDO | 3.0094 | 33.23 | 29.34 | 67.7 | 0.78 | 26 | 250.2 | 57.72 | 11 | 24 | 61.47 | 31091.69 | 382.11 | 2238.34 | 107.62 | 80.07 | 11640.33 | 0.74 | 0.87 | 6.68 | 0.71 | 1 | 10 | 714.2085 | 977.2116 | 883.9479 | 714208.5174 | 977211.6021 | 2.1854e-06 | 19.2303 | 883947.8984
41 | 120 | CONCLUIDO | 3.0101 | 33.22 | 29.33 | 67.68 | 0.8 | 26 | 250.65 | 57.72 | 11.25 | 24 | 61.67 | 31147.12 | 381.09 | 2238.35 | 107.46 | 80.07 | 11564.16 | 0.75 | 0.87 | 6.68 | 0.7 | 1 | 10 | 713.2376 | 975.8832 | 882.7463 | 713237.6197 | 975883.1771 | 2.1859e-06 | 19.2245 | 882746.2563
42 | 120 | CONCLUIDO | 3.0129 | 33.19 | 29.34 | 70.42 | 0.81 | 25 | 251.1 | 57.72 | 11.5 | 23 | 61.87 | 31202.63 | 379.06 | 2238.54 | 107.79 | 80.07 | 11729.78 | 0.74 | 0.87 | 6.69 | 0.71 | 1 | 10 | 711.2414 | 973.1519 | 880.2757 | 711241.4362 | 973151.9108 | 2.188e-06 | 19.2072 | 880275.6583
43 | 120 | CONCLUIDO | 3.0235 | 33.07 | 29.27 | 73.18 | 0.83 | 24 | 251.55 | 57.72 | 11.75 | 22 | 62.07 | 31258.21 | 374.8 | 2238.38 | 105.57 | 80.07 | 10629.43 | 0.76 | 0.88 | 6.68 | 0.65 | 1 | 10 | 697.2937 | 954.068 | 863.0131 | 697293.6941 | 954067.9947 | 2.1957e-06 | 19.1377 | 863013.0844
44 | 120 | CONCLUIDO | 3.0219 | 33.09 | 29.29 | 73.22 | 0.85 | 24 | 252 | 57.72 | 12 | 22 | 62.27 | 31313.87 | 371.2 | 2238.32 | 106.2 | 80.07 | 10941.95 | 0.75 | 0.88 | 6.68 | 0.66 | 1 | 10 | 703.3931 | 962.4135 | 870.5621 | 703393.1153 | 962413.4918 | 2.1945e-06 | 19.1493 | 870562.0989
45 | 120 | CONCLUIDO | 3.0298 | 33.01 | 29.25 | 76.3 | 0.86 | 23 | 252.45 | 57.72 | 12.25 | 21 | 62.48 | 31369.6 | 369.76 | 2238.37 | 104.76 | 80.07 | 10226.49 | 0.76 | 0.88 | 6.68 | 0.62 | 1 | 10 | 692.2648 | 947.1872 | 856.789 | 692264.7816 | 947187.2148 | 2.2002e-06 | 19.103 | 856788.9964
46 | 120 | CONCLUIDO | 3.0366 | 32.93 | 29.22 | 79.69 | 0.88 | 22 | 252.9 | 57.72 | 12.5 | 19 | 62.68 | 31425.4 | 366.79 | 2238.3 | 103.9 | 80.07 | 9804.36 | 0.77 | 0.88 | 6.68 | 0.59 | 1 | 10 | 688.7879 | 942.43 | 852.4858 | 688787.9146 | 942430.0119 | 2.2052e-06 | 19.0567 | 852485.8143
47 | 120 | CONCLUIDO | 3.0343 | 32.96 | 29.25 | 79.76 | 0.9 | 22 | 253.35 | 57.72 | 12.75 | 18 | 62.88 | 31481.28 | 364.78 | 2238.32 | 104.57 | 80.07 | 10135.18 | 0.77 | 0.88 | 6.68 | 0.62 | 1 | 10 | 687.6528 | 940.8769 | 851.0809 | 687652.7868 | 940876.88 | 2.2035e-06 | 19.0741 | 851080.9111
48 | 120 | CONCLUIDO | 3.0424 | 32.87 | 29.2 | 83.44 | 0.91 | 21 | 253.81 | 57.72 | 13 | 16 | 63.08 | 31537.23 | 361.75 | 2238.35 | 103.2 | 80.07 | 9454.95 | 0.78 | 0.88 | 6.68 | 0.58 | 1 | 10 | 683.8681 | 935.6985 | 846.3967 | 683868.0614 | 935698.4517 | 2.2094e-06 | 19.022 | 846396.7047
49 | 120 | CONCLUIDO | 3.0435 | 32.86 | 29.19 | 83.4 | 0.93 | 21 | 254.26 | 57.72 | 13.25 | 12 | 63.29 | 31593.26 | 360.7 | 2238.38 | 102.76 | 80.07 | 9239.54 | 0.78 | 0.88 | 6.68 | 0.56 | 1 | 10 | 682.8331 | 934.2824 | 845.1158 | 682833.1373 | 934282.423 | 2.2102e-06 | 19.0162 | 845115.8198
50 | 120 | CONCLUIDO | 3.0416 | 32.88 | 29.21 | 83.46 | 0.94 | 21 | 254.72 | 57.72 | 13.5 | 9 | 63.49 | 31649.36 | 359.86 | 2238.3 | 103.27 | 80.07 | 9494.4 | 0.78 | 0.88 | 6.69 | 0.59 | 1 | 10 | 682.5239 | 933.8593 | 844.7331 | 682523.8776 | 933859.2801 | 2.2088e-06 | 19.0278 | 844733.0611
51 | 120 | CONCLUIDO | 3.0414 | 32.88 | 29.21 | 83.47 | 0.96 | 21 | 255.17 | 57.72 | 13.75 | 7 | 63.7 | 31705.54 | 359.46 | 2238.34 | 103.58 | 80.07 | 9645.15 | 0.77 | 0.88 | 6.68 | 0.59 | 1 | 10 | 682.2336 | 933.4621 | 844.3738 | 682233.6259 | 933462.1449 | 2.2087e-06 | 19.0278 | 844373.8279
52 | 120 | CONCLUIDO | 3.0478 | 32.81 | 29.19 | 87.57 | 0.97 | 20 | 255.63 | 57.72 | 14 | 4 | 63.91 | 31761.8 | 356.97 | 2238.38 | 102.39 | 80.07 | 9055.58 | 0.78 | 0.88 | 6.69 | 0.56 | 1 | 10 | 679.1047 | 929.181 | 840.5012 | 679104.676 | 929180.9777 | 2.2133e-06 | 18.9873 | 840501.2493
53 | 120 | CONCLUIDO | 3.0467 | 32.82 | 29.2 | 87.61 | 0.99 | 20 | 256.09 | 57.72 | 14.25 | 2 | 64.11 | 31818.13 | 357.49 | 2238.38 | 102.68 | 80.07 | 9200.72 | 0.78 | 0.88 | 6.7 | 0.58 | 1 | 10 | 679.7161 | 930.0176 | 841.258 | 679716.1099 | 930017.5685 | 2.2125e-06 | 18.9931 | 841257.9971
54 | 120 | CONCLUIDO | 3.0468 | 32.82 | 29.2 | 87.61 | 1.01 | 20 | 256.54 | 57.72 | 14.5 | 2 | 64.32 | 31874.54 | 358.21 | 2238.35 | 102.7 | 80.07 | 9209.97 | 0.78 | 0.88 | 6.69 | 0.58 | 1 | 10 | 680.2739 | 930.7807 | 841.9483 | 680273.8579 | 930780.7039 | 2.2126e-06 | 18.9931 | 841948.2999
55 | 120 | CONCLUIDO | 3.0463 | 32.83 | 29.21 | 87.62 | 1.02 | 20 | 257 | 57.72 | 14.75 | 2 | 64.53 | 31931.15 | 358.68 | 2238.43 | 102.67 | 80.07 | 9199.11 | 0.78 | 0.88 | 6.7 | 0.58 | 1 | 10 | 680.7631 | 931.4501 | 842.5538 | 680763.1051 | 931450.1136 | 2.2122e-06 | 18.9988 | 842553.8221
56 | 120 | CONCLUIDO | 3.0474 | 32.82 | 29.2 | 87.59 | 1.04 | 20 | 257.46 | 57.72 | 15 | 0 | 64.74 | 31987.71 | 359 | 2238.61 | 102.5 | 80.07 | 9111.3 | 0.78 | 0.88 | 6.69 | 0.57 | 1 | 10 | 680.8179 | 931.5251 | 842.6216 | 680817.9009 | 931525.0876 | 2.213e-06 | 18.9931 | 842621.6406

## RESULTADOS_27
Unnamed: 0 | Volume de calda [L] | STATUS | Capacidade operacional [ha/h] | Tempo de missao [h] | Tempo util [h] | Tempo por voo [min] | Autonomia Projetada [h] | N° Voos | MTOW [kg] | Massa Estrutura [kg] | Combustível [kg] | Abastecimentos | Massa gerador | Potência gerador [W] | Combustível consumido [L] | Calda cons [L] | Distância percorrida [km] | Distância Pulverizando [km] | RTL ACUMULADO[m] | EOC [km/km] | EOC [h/h] | Tempo de manobra [h] | Tempo rtl_rtw [h] | V pulv [m/s] | V desloc [m/s] | Preço Total por ha Simples [R$/ha] | Preço Total por ha Presumido [R$/ha] | Preço Total por ha Real [R$/ha] | Preço Total Simples [R$] | Preço Total Presumido [R$] | Prod CAPEX [ha/h/R$] | Dias Trabalhados | Preço Total Real [R$]
0 | 145 | CONCLUIDO | 1.2029 | 83.13 | 47.31 | 4.65 | 0.06 | 610 | 285.18 | 61.2 | 1 | 608 | 77.98 | 35406.83 | 840.23 | 2241 | 694.71 | 80.07 | 302266.52 | 0.12 | 0.54 | 7.68 | 18.66 | 1 | 10 | 2961.6494 | 4052.2593 | 3665.5174 | 2961649.3826 | 4052259.3441 | 8.3535e-07 | 48.1076 | 3665517.3997
1 | 145 | CONCLUIDO | 1.4875 | 67.23 | 41.38 | 5.84 | 0.08 | 425 | 285.68 | 61.2 | 1.25 | 423 | 78.24 | 35468.6 | 733.32 | 2240.4 | 499.46 | 80.07 | 205567.68 | 0.16 | 0.62 | 7.37 | 12.73 | 1 | 10 | 2159.5731 | 2954.8231 | 2672.819 | 2159573.061 | 2954823.1357 | 1.033e-06 | 38.9063 | 2672818.9627
2 | 145 | CONCLUIDO | 1.699 | 58.86 | 38.29 | 7.02 | 0.09 | 327 | 286.19 | 61.2 | 1.5 | 325 | 78.49 | 35530.47 | 677.12 | 2239.67 | 399.91 | 80.07 | 156283.7 | 0.2 | 0.67 | 7.17 | 9.65 | 1 | 10 | 1786.0324 | 2443.7283 | 2210.5023 | 1786032.3933 | 2443728.3147 | 1.1799e-06 | 34.0625 | 2210502.3141
3 | 145 | CONCLUIDO | 1.8613 | 53.73 | 36.44 | 8.22 | 0.11 | 266 | 286.69 | 61.2 | 1.75 | 264 | 78.74 | 35592.57 | 643.11 | 2239.25 | 339.4 | 80.07 | 126332.44 | 0.24 | 0.7 | 7.07 | 7.81 | 1 | 10 | 1575.6346 | 2155.8527 | 1950.1012 | 1575634.5685 | 2155852.7287 | 1.2926e-06 | 31.0938 | 1950101.17
4 | 145 | CONCLUIDO | 1.9911 | 50.22 | 35.2 | 9.43 | 0.12 | 224 | 287.19 | 61.2 | 2 | 222 | 78.99 | 35654.65 | 619.84 | 2239.13 | 298.63 | 80.07 | 106158.68 | 0.27 | 0.73 | 7.02 | 6.57 | 1 | 10 | 1436.3021 | 1965.2118 | 1777.6548 | 1436302.0628 | 1965211.8475 | 1.3827e-06 | 29.0625 | 1777654.787
5 | 145 | CONCLUIDO | 2.1026 | 47.56 | 34.21 | 10.64 | 0.14 | 193 | 287.7 | 61.2 | 2.25 | 191 | 79.25 | 35716.83 | 600.97 | 2238.72 | 266.88 | 80.07 | 90436.76 | 0.3 | 0.75 | 6.94 | 5.58 | 1 | 10 | 1325.8218 | 1814.0479 | 1640.9177 | 1325821.822 | 1814047.908 | 1.4601e-06 | 27.5231 | 1640917.7217
6 | 145 | CONCLUIDO | 2.1848 | 45.77 | 33.61 | 11.79 | 0.15 | 171 | 288.2 | 61.2 | 2.5 | 169 | 79.5 | 35779.11 | 588.98 | 2239.1 | 246.44 | 80.07 | 80325.14 | 0.32 | 0.76 | 6.93 | 4.97 | 1 | 10 | 1263.4771 | 1728.7452 | 1563.7562 | 1263477.1437 | 1728745.1687 | 1.5172e-06 | 26.4873 | 1563756.1561
7 | 145 | CONCLUIDO | 2.2643 | 44.16 | 33.02 | 13.04 | 0.17 | 152 | 288.71 | 61.2 | 2.75 | 150 | 79.76 | 35841.5 | 577.56 | 2238.78 | 227.36 | 80.07 | 70879.72 | 0.35 | 0.78 | 6.9 | 4.39 | 1 | 10 | 1198.1252 | 1639.3277 | 1482.8726 | 1198125.1732 | 1639327.7196 | 1.5724e-06 | 25.5556 | 1482872.5828
8 | 145 | CONCLUIDO | 2.3322 | 42.88 | 32.55 | 14.25 | 0.18 | 137 | 289.21 | 61.2 | 3 | 135 | 80.02 | 35903.99 | 567.78 | 2238.94 | 212.31 | 80.07 | 63432.28 | 0.38 | 0.79 | 6.86 | 3.91 | 1 | 10 | 1151.1518 | 1575.0567 | 1424.7355 | 1151151.8218 | 1575056.7078 | 1.6196e-06 | 24.8148 | 1424735.5063
9 | 145 | CONCLUIDO | 2.3847 | 41.93 | 32.25 | 15.48 | 0.2 | 125 | 289.72 | 61.2 | 3.25 | 123 | 80.27 | 35966.59 | 561.18 | 2238.81 | 202.11 | 80.07 | 58393.8 | 0.4 | 0.8 | 6.86 | 3.62 | 1 | 10 | 1115.774 | 1526.6512 | 1380.9498 | 1115774.0209 | 1526651.2399 | 1.656e-06 | 24.265 | 1380949.7882
10 | 145 | CONCLUIDO | 2.433 | 41.1 | 31.95 | 16.67 | 0.21 | 115 | 290.23 | 61.2 | 3.5 | 113 | 80.53 | 36029.29 | 554.59 | 2239.05 | 192.49 | 80.07 | 53634.6 | 0.42 | 0.8 | 6.84 | 3.32 | 1 | 10 | 1091.7084 | 1493.7237 | 1351.1648 | 1091708.4464 | 1493723.6592 | 1.6896e-06 | 23.7847 | 1351164.7696
11 | 145 | CONCLUIDO | 2.4789 | 40.34 | 31.68 | 17.93 | 0.23 | 106 | 290.74 | 61.2 | 3.75 | 104 | 80.79 | 36092.1 | 548.57 | 2238.41 | 184.17 | 80.07 | 49518.15 | 0.43 | 0.81 | 6.81 | 3.05 | 1 | 10 | 1061.1554 | 1451.9196 | 1313.3504 | 1061155.374 | 1451919.5976 | 1.7215e-06 | 23.3449 | 1313350.429
12 | 145 | CONCLUIDO | 2.5154 | 39.75 | 31.47 | 19.07 | 0.24 | 99 | 291.25 | 61.2 | 4 | 97 | 81.05 | 36155.02 | 543.61 | 2238.59 | 176.85 | 80.07 | 45893.96 | 0.45 | 0.82 | 6.81 | 2.84 | 1 | 10 | 1035.6019 | 1416.9563 | 1281.7239 | 1035601.9361 | 1416956.2566 | 1.7468e-06 | 23.0035 | 1281723.9401
13 | 145 | CONCLUIDO | 2.5521 | 39.18 | 31.28 | 20.4 | 0.26 | 92 | 291.76 | 61.2 | 4.25 | 90 | 81.31 | 36218.04 | 539 | 2238.57 | 170.8 | 80.07 | 42903.77 | 0.47 | 0.82 | 6.79 | 2.65 | 1 | 10 | 1019.6213 | 1395.0909 | 1261.9454 | 1019621.3188 | 1395090.8709 | 1.7723e-06 | 22.6736 | 1261945.3562
14 | 145 | CONCLUIDO | 2.5797 | 38.76 | 31.13 | 21.47 | 0.27 | 87 | 292.27 | 61.2 | 4.5 | 85 | 81.57 | 36281.16 | 535.13 | 2238.55 | 165.74 | 80.07 | 40398.39 | 0.48 | 0.82 | 6.79 | 2.5 | 1 | 10 | 998.5685 | 1366.2855 | 1235.8891 | 998568.4819 | 1366285.4506 | 1.7915e-06 | 22.4306 | 1235889.0848
15 | 145 | CONCLUIDO | 2.6159 | 38.23 | 30.91 | 22.9 | 0.29 | 81 | 292.79 | 61.2 | 4.75 | 79 | 81.84 | 36344.4 | 530.27 | 2238.54 | 159.07 | 80.07 | 37091.09 | 0.5 | 0.83 | 6.77 | 2.28 | 1 | 10 | 983.2578 | 1345.3367 | 1216.9397 | 983257.8042 | 1345336.7059 | 1.8166e-06 | 22.1238 | 1216939.6589
16 | 145 | CONCLUIDO | 2.6362 | 37.93 | 30.84 | 24.03 | 0.3 | 77 | 293.3 | 61.2 | 5 | 75 | 82.1 | 36407.75 | 527.41 | 2238.69 | 156.16 | 80.07 | 35658.68 | 0.51 | 0.83 | 6.77 | 2.21 | 1 | 10 | 974.8742 | 1333.8659 | 1206.5636 | 974874.2343 | 1333865.9357 | 1.8307e-06 | 21.9502 | 1206563.6429
17 | 145 | CONCLUIDO | 2.6612 | 37.58 | 30.69 | 25.23 | 0.32 | 73 | 293.81 | 61.2 | 5.25 | 71 | 82.36 | 36471.2 | 523.88 | 2238.5 | 152.01 | 80.07 | 33602.07 | 0.53 | 0.84 | 6.75 | 2.07 | 1 | 10 | 955.6866 | 1307.6126 | 1182.8159 | 955686.6037 | 1307612.5731 | 1.8481e-06 | 21.7477 | 1182815.8644
18 | 145 | CONCLUIDO | 2.6834 | 37.27 | 30.6 | 26.61 | 0.33 | 69 | 294.33 | 61.2 | 5.5 | 67 | 82.63 | 36534.76 | 521.04 | 2238.4 | 148.96 | 80.07 | 32096.64 | 0.54 | 0.84 | 6.75 | 1.97 | 1 | 10 | 947.1982 | 1295.9984 | 1172.3101 | 947198.2039 | 1295998.3701 | 1.8635e-06 | 21.5683 | 1172310.1046
19 | 145 | CONCLUIDO | 2.7047 | 36.97 | 30.47 | 27.7 | 0.35 | 66 | 294.84 | 61.2 | 5.75 | 64 | 82.9 | 36598.44 | 517.08 | 2238.48 | 144.87 | 80.07 | 30067.64 | 0.55 | 0.84 | 6.74 | 1.84 | 1 | 10 | 937.6608 | 1282.9489 | 1160.5061 | 937660.823 | 1282948.9048 | 1.8783e-06 | 21.3947 | 1160506.0619
20 | 145 | CONCLUIDO | 2.7216 | 36.74 | 30.4 | 28.95 | 0.36 | 63 | 295.36 | 61.2 | 6 | 61 | 83.16 | 36662.22 | 514.62 | 2238.35 | 142.28 | 80.07 | 28787.05 | 0.56 | 0.84 | 6.74 | 1.77 | 1 | 10 | 931.1272 | 1274.0094 | 1152.4197 | 931127.2331 | 1274009.3588 | 1.89e-06 | 21.2616 | 1152419.6937
21 | 145 | CONCLUIDO | 2.7393 | 36.51 | 30.32 | 30.32 | 0.38 | 60 | 295.88 | 61.2 | 6.25 | 58 | 83.43 | 36726.12 | 512.39 | 2238.58 | 139.79 | 80.07 | 27556.28 | 0.57 | 0.85 | 6.74 | 1.69 | 1 | 10 | 924.639 | 1265.1319 | 1144.3895 | 924639.028 | 1265131.9103 | 1.9023e-06 | 21.1285 | 1144389.4964
22 | 145 | CONCLUIDO | 2.7534 | 36.32 | 30.24 | 31.29 | 0.39 | 58 | 296.4 | 61.2 | 6.5 | 56 | 83.7 | 36790.13 | 509.25 | 2238.51 | 137.25 | 80.07 | 26297.81 | 0.58 | 0.85 | 6.73 | 1.61 | 1 | 10 | 909.3729 | 1244.2441 | 1125.4952 | 909372.8675 | 1244244.076 | 1.9121e-06 | 21.0185 | 1125495.1677
23 | 145 | CONCLUIDO | 2.7704 | 36.1 | 30.18 | 32.93 | 0.4 | 55 | 296.92 | 61.2 | 6.75 | 53 | 83.97 | 36854.25 | 507.12 | 2238.55 | 135.33 | 80.07 | 25353.37 | 0.59 | 0.85 | 6.73 | 1.55 | 1 | 10 | 903.2238 | 1235.8306 | 1117.8847 | 903223.7658 | 1235830.6038 | 1.9239e-06 | 20.8912 | 1117884.6655
24 | 145 | CONCLUIDO | 2.7835 | 35.93 | 30.12 | 34.1 | 0.42 | 53 | 297.44 | 61.2 | 7 | 51 | 84.24 | 36918.48 | 504.4 | 2238.52 | 133.39 | 80.07 | 24390.74 | 0.6 | 0.85 | 6.72 | 1.49 | 1 | 10 | 897.6531 | 1228.2085 | 1110.99 | 897653.0561 | 1228208.513 | 1.933e-06 | 20.7928 | 1110990.0163
25 | 145 | CONCLUIDO | 2.7967 | 35.76 | 30.06 | 35.36 | 0.43 | 51 | 297.96 | 61.2 | 7.25 | 49 | 84.51 | 36982.83 | 502.28 | 2238.41 | 131.04 | 80.07 | 23226.62 | 0.61 | 0.85 | 6.73 | 1.43 | 1 | 10 | 892.632 | 1221.3385 | 1104.7756 | 892631.9851 | 1221338.4621 | 1.9422e-06 | 20.6944 | 1104775.6335
26 | 145 | CONCLUIDO | 2.8095 | 35.59 | 30 | 36.74 | 0.45 | 49 | 298.48 | 61.2 | 7.5 | 47 | 84.79 | 37047.29 | 499.34 | 2238.52 | 129.34 | 80.07 | 22385.94 | 0.62 | 0.86 | 6.72 | 1.38 | 1 | 10 | 887.0369 | 1213.683 | 1097.8508 | 887036.9129 | 1213683.0375 | 1.951e-06 | 20.5961 | 1097850.8318
27 | 145 | CONCLUIDO | 2.8221 | 35.43 | 29.95 | 38.24 | 0.46 | 47 | 299.01 | 61.2 | 7.75 | 45 | 85.06 | 37111.87 | 497.56 | 2238.46 | 127.77 | 80.07 | 21612.98 | 0.63 | 0.86 | 6.72 | 1.32 | 1 | 10 | 882.5832 | 1207.5892 | 1092.3386 | 882583.1753 | 1207589.2372 | 1.9598e-06 | 20.5035 | 1092338.6153
28 | 145 | CONCLUIDO | 2.829 | 35.35 | 29.92 | 39.03 | 0.48 | 46 | 299.53 | 61.2 | 8 | 44 | 85.33 | 37176.68 | 496.11 | 2238.42 | 126.6 | 80.07 | 21030.02 | 0.63 | 0.86 | 6.72 | 1.29 | 1 | 10 | 870.7015 | 1191.3322 | 1077.6332 | 870701.5291 | 1191332.2448 | 1.9646e-06 | 20.4572 | 1077633.1674
29 | 145 | CONCLUIDO | 2.8433 | 35.17 | 29.85 | 40.7 | 0.49 | 44 | 300.06 | 61.2 | 8.25 | 42 | 85.61 | 37241.49 | 493.64 | 2238.34 | 124.53 | 80.07 | 20005.73 | 0.64 | 0.86 | 6.71 | 1.22 | 1 | 10 | 865.2667 | 1183.8961 | 1070.9067 | 865266.697 | 1183896.0677 | 1.9745e-06 | 20.353 | 1070906.6886
30 | 145 | CONCLUIDO | 2.8482 | 35.11 | 29.84 | 41.64 | 0.5 | 43 | 300.59 | 61.2 | 8.5 | 41 | 85.89 | 37306.42 | 491.93 | 2238.33 | 124.14 | 80.07 | 19819.09 | 0.64 | 0.86 | 6.71 | 1.22 | 1 | 10 | 862.7593 | 1180.4654 | 1067.8034 | 862759.342 | 1180465.394 | 1.9779e-06 | 20.3183 | 1067803.4335
31 | 145 | CONCLUIDO | 2.8559 | 35.01 | 29.8 | 42.57 | 0.52 | 42 | 301.11 | 61.2 | 8.75 | 40 | 86.16 | 37371.47 | 489.76 | 2238.46 | 122.67 | 80.07 | 19088.95 | 0.65 | 0.86 | 6.71 | 1.17 | 1 | 10 | 859.1434 | 1175.5178 | 1063.3281 | 859143.3594 | 1175517.8471 | 1.9833e-06 | 20.2604 | 1063328.0736
32 | 145 | CONCLUIDO | 2.8688 | 34.86 | 29.75 | 44.63 | 0.53 | 40 | 301.64 | 61.2 | 9 | 38 | 86.44 | 37436.63 | 487.52 | 2238.41 | 120.96 | 80.07 | 18243.78 | 0.66 | 0.86 | 6.71 | 1.13 | 1 | 10 | 854.3969 | 1169.0235 | 1057.4536 | 854396.9033 | 1169023.5364 | 1.9922e-06 | 20.1736 | 1057453.5708
33 | 145 | CONCLUIDO | 2.8765 | 34.76 | 29.71 | 45.71 | 0.55 | 39 | 302.17 | 61.2 | 9.25 | 37 | 86.72 | 37501.91 | 485.76 | 2238.35 | 119.87 | 80.07 | 17699.87 | 0.67 | 0.86 | 6.7 | 1.09 | 1 | 10 | 851.1739 | 1164.6137 | 1053.4646 | 851173.942 | 1164613.7386 | 1.9976e-06 | 20.1157 | 1053464.638
34 | 145 | CONCLUIDO | 2.8857 | 34.65 | 29.66 | 46.83 | 0.56 | 38 | 302.7 | 61.2 | 9.5 | 36 | 87 | 37567.32 | 483.16 | 2238.44 | 118.14 | 80.07 | 16841.83 | 0.68 | 0.87 | 6.7 | 1.03 | 1 | 10 | 846.9172 | 1158.7895 | 1048.1962 | 846917.1989 | 1158789.4749 | 2.004e-06 | 20.0521 | 1048196.2338
35 | 145 | CONCLUIDO | 2.8896 | 34.61 | 29.66 | 48.1 | 0.57 | 37 | 303.23 | 61.2 | 9.75 | 35 | 87.28 | 37632.84 | 482.47 | 2238.42 | 118.51 | 80.07 | 17034.05 | 0.68 | 0.87 | 6.7 | 1.04 | 1 | 10 | 845.5791 | 1156.9586 | 1046.5401 | 845579.061 | 1156958.5755 | 2.0067e-06 | 20.0289 | 1046540.0729
36 | 145 | CONCLUIDO | 2.8979 | 34.51 | 29.62 | 49.36 | 0.59 | 36 | 303.76 | 61.2 | 10 | 34 | 87.57 | 37698.48 | 479.95 | 2238.37 | 116.85 | 80.07 | 16206.08 | 0.69 | 0.87 | 6.7 | 0.99 | 1 | 10 | 841.482 | 1151.3528 | 1041.4693 | 841482.0234 | 1151352.828 | 2.0124e-06 | 19.9711 | 1041469.33
37 | 145 | CONCLUIDO | 2.9018 | 34.46 | 29.63 | 50.79 | 0.6 | 35 | 304.3 | 61.2 | 10.25 | 33 | 87.85 | 37764.25 | 478.75 | 2238.37 | 116.89 | 80.07 | 16230.93 | 0.69 | 0.87 | 6.71 | 1 | 1 | 10 | 839.7847 | 1149.0304 | 1039.3686 | 839784.6724 | 1149030.4374 | 2.0151e-06 | 19.9421 | 1039368.5851
38 | 145 | CONCLUIDO | 2.9102 | 34.36 | 29.58 | 52.2 | 0.61 | 34 | 304.83 | 61.2 | 10.5 | 32 | 88.13 | 37830.13 | 476.03 | 2238.46 | 115.62 | 80.07 | 15602.71 | 0.69 | 0.87 | 6.7 | 0.95 | 1 | 10 | 835.6525 | 1143.3766 | 1034.2544 | 835652.501 | 1143376.6183 | 2.021e-06 | 19.8843 | 1034254.3585
39 | 145 | CONCLUIDO | 2.9189 | 34.26 | 29.53 | 53.7 | 0.63 | 33 | 305.37 | 61.2 | 10.75 | 31 | 88.42 | 37896.14 | 474.71 | 2238.48 | 114.23 | 80.07 | 14910.48 | 0.7 | 0.87 | 6.69 | 0.91 | 1 | 10 | 832.6478 | 1139.2655 | 1030.5356 | 832647.8205 | 1139265.4819 | 2.027e-06 | 19.8264 | 1030535.5832
40 | 145 | CONCLUIDO | 2.9252 | 34.19 | 29.51 | 55.34 | 0.64 | 32 | 305.9 | 61.2 | 11 | 30 | 88.7 | 37962.28 | 472.47 | 2238.42 | 113.69 | 80.07 | 14648.4 | 0.7 | 0.87 | 6.69 | 0.88 | 1 | 10 | 820.6386 | 1122.8339 | 1015.6722 | 820638.5654 | 1122833.8891 | 2.0314e-06 | 19.7859 | 1015672.1987
41 | 145 | CONCLUIDO | 2.931 | 34.12 | 29.5 | 57.09 | 0.65 | 31 | 306.44 | 61.2 | 11.25 | 29 | 88.99 | 38028.53 | 471.07 | 2238.37 | 112.98 | 80.07 | 14298.91 | 0.71 | 0.87 | 6.69 | 0.87 | 1 | 10 | 818.3496 | 1119.702 | 1012.8392 | 818349.6015 | 1119702.0278 | 2.0354e-06 | 19.7454 | 1012839.2378
42 | 145 | CONCLUIDO | 2.9332 | 34.09 | 29.47 | 57.04 | 0.67 | 31 | 306.98 | 61.2 | 11.5 | 29 | 89.28 | 38094.91 | 468.68 | 2238.31 | 112.03 | 80.07 | 13822.35 | 0.71 | 0.87 | 6.69 | 0.85 | 1 | 10 | 815.813 | 1116.2314 | 1009.6998 | 815813.0317 | 1116231.3811 | 2.0369e-06 | 19.728 | 1009699.8247
43 | 145 | CONCLUIDO | 2.9389 | 34.03 | 29.46 | 58.92 | 0.68 | 30 | 307.52 | 61.2 | 11.75 | 28 | 89.57 | 38161.42 | 467.84 | 2238.33 | 111.69 | 80.07 | 13656.1 | 0.72 | 0.87 | 6.69 | 0.83 | 1 | 10 | 814.019 | 1113.7768 | 1007.4795 | 814019.0359 | 1113776.7569 | 2.0409e-06 | 19.6933 | 1007479.4664
44 | 145 | CONCLUIDO | 2.9461 | 33.94 | 29.43 | 60.89 | 0.69 | 29 | 308.06 | 61.2 | 12 | 27 | 89.86 | 38228.06 | 465.74 | 2238.39 | 110.79 | 80.07 | 13212.64 | 0.72 | 0.87 | 6.69 | 0.8 | 1 | 10 | 810.819 | 1109.3983 | 1003.5189 | 810818.9585 | 1109398.2698 | 2.0459e-06 | 19.6412 | 1003518.856
45 | 145 | CONCLUIDO | 2.947 | 33.93 | 29.42 | 60.87 | 0.71 | 29 | 308.6 | 61.2 | 12.25 | 27 | 90.15 | 38294.82 | 463.6 | 2238.36 | 110.64 | 80.07 | 13138.66 | 0.72 | 0.87 | 6.68 | 0.79 | 1 | 10 | 808.8464 | 1106.6994 | 1001.0775 | 808846.4335 | 1106699.3742 | 2.0465e-06 | 19.6354 | 1001077.5392
46 | 145 | CONCLUIDO | 2.9535 | 33.86 | 29.4 | 63 | 0.72 | 28 | 309.14 | 61.2 | 12.5 | 26 | 90.44 | 38361.7 | 462.29 | 2238.38 | 109.6 | 80.07 | 12624.07 | 0.73 | 0.87 | 6.69 | 0.77 | 1 | 10 | 806.4928 | 1103.4791 | 998.1646 | 806492.844 | 1103479.0891 | 2.051e-06 | 19.5949 | 998164.5936
47 | 145 | CONCLUIDO | 2.9626 | 33.75 | 29.35 | 65.22 | 0.73 | 27 | 309.68 | 61.2 | 12.75 | 25 | 90.74 | 38428.72 | 460.27 | 2238.4 | 108.03 | 80.07 | 11842.46 | 0.74 | 0.87 | 6.69 | 0.72 | 1 | 10 | 802.9487 | 1098.6299 | 993.7782 | 802948.7463 | 1098629.8982 | 2.0574e-06 | 19.5312 | 993778.2027
48 | 145 | CONCLUIDO | 2.9608 | 33.77 | 29.37 | 65.27 | 0.75 | 27 | 310.23 | 61.2 | 13 | 25 | 91.03 | 38495.87 | 459.39 | 2238.38 | 108.63 | 80.07 | 12143.79 | 0.74 | 0.87 | 6.69 | 0.74 | 1 | 10 | 802.6555 | 1098.2286 | 993.4152 | 802655.4711 | 1098228.6262 | 2.0561e-06 | 19.5428 | 993415.2275
49 | 145 | CONCLUIDO | 2.9689 | 33.68 | 29.33 | 67.69 | 0.76 | 26 | 310.77 | 61.2 | 13.25 | 24 | 91.33 | 38563.14 | 457.31 | 2238.38 | 107.57 | 80.07 | 11615.46 | 0.74 | 0.87 | 6.68 | 0.7 | 1 | 10 | 799.1411 | 1093.4201 | 989.0656 | 799141.1037 | 1093420.1137 | 2.0617e-06 | 19.4907 | 989065.6327
50 | 145 | CONCLUIDO | 2.9695 | 33.68 | 29.32 | 67.67 | 0.77 | 26 | 311.32 | 61.2 | 13.5 | 24 | 91.62 | 38630.55 | 454.69 | 2238.37 | 107.4 | 80.07 | 11533.25 | 0.75 | 0.87 | 6.68 | 0.7 | 1 | 10 | 796.8491 | 1090.2841 | 986.2289 | 796849.0906 | 1090284.0803 | 2.0622e-06 | 19.4907 | 986228.8979
51 | 145 | CONCLUIDO | 2.9736 | 33.63 | 29.33 | 70.4 | 0.79 | 25 | 311.87 | 61.2 | 13.75 | 23 | 91.92 | 38698.21 | 453.47 | 2238.42 | 107.65 | 80.07 | 11662.98 | 0.74 | 0.87 | 6.68 | 0.71 | 1 | 10 | 795.188 | 1088.0113 | 984.173 | 795187.9841 | 1088011.281 | 2.065e-06 | 19.4618 | 984173.0114
52 | 145 | CONCLUIDO | 2.9741 | 33.62 | 29.33 | 70.38 | 0.8 | 25 | 312.42 | 61.2 | 14 | 23 | 92.22 | 38765.89 | 451.61 | 2238.44 | 107.46 | 80.07 | 11566.07 | 0.75 | 0.87 | 6.68 | 0.7 | 1 | 10 | 793.5878 | 1085.8218 | 982.1925 | 793587.7698 | 1085821.7973 | 2.0654e-06 | 19.456 | 982192.4889
53 | 145 | CONCLUIDO | 2.9831 | 33.52 | 29.28 | 73.2 | 0.81 | 24 | 312.97 | 61.2 | 14.25 | 22 | 92.52 | 38833.69 | 450.15 | 2238.38 | 105.81 | 80.07 | 10745.8 | 0.76 | 0.88 | 6.68 | 0.65 | 1 | 10 | 790.5783 | 1081.7041 | 978.4678 | 790578.325 | 1081704.1421 | 2.0716e-06 | 19.3981 | 978467.817
54 | 145 | CONCLUIDO | 2.9905 | 33.44 | 29.25 | 76.31 | 0.82 | 23 | 313.52 | 61.2 | 14.5 | 21 | 92.82 | 38901.63 | 445.35 | 2238.32 | 104.92 | 80.07 | 10307.36 | 0.76 | 0.88 | 6.68 | 0.62 | 1 | 10 | 785.2635 | 1074.4322 | 971.8899 | 785263.5495 | 1074432.2319 | 2.0767e-06 | 19.3519 | 971889.9276
55 | 145 | CONCLUIDO | 2.9905 | 33.44 | 29.25 | 76.31 | 0.84 | 23 | 314.07 | 61.2 | 14.75 | 21 | 93.12 | 38969.71 | 446.13 | 2238.41 | 104.79 | 80.07 | 10243.66 | 0.76 | 0.88 | 6.68 | 0.62 | 1 | 10 | 785.8944 | 1075.2954 | 972.6707 | 785894.3958 | 1075295.3835 | 2.0767e-06 | 19.3519 | 972670.7013
56 | 145 | CONCLUIDO | 2.9894 | 33.45 | 29.26 | 76.34 | 0.85 | 23 | 314.62 | 61.2 | 15 | 21 | 93.43 | 39037.92 | 445.45 | 2238.34 | 105.28 | 80.07 | 10487.75 | 0.76 | 0.88 | 6.68 | 0.64 | 1 | 10 | 785.5841 | 1074.8709 | 972.2867 | 785584.1363 | 1074870.8728 | 2.076e-06 | 19.3576 | 972286.7053
57 | 145 | CONCLUIDO | 2.9969 | 33.37 | 29.23 | 79.73 | 0.86 | 22 | 315.18 | 61.2 | 15.25 | 20 | 93.73 | 39106.27 | 443.47 | 2238.34 | 104.49 | 80.07 | 10095.71 | 0.77 | 0.88 | 6.67 | 0.61 | 1 | 10 | 782.5519 | 1070.722 | 968.5338 | 782551.8586 | 1070721.9767 | 2.0812e-06 | 19.3113 | 968533.774
58 | 145 | CONCLUIDO | 2.9972 | 33.36 | 29.23 | 79.72 | 0.87 | 22 | 315.73 | 61.2 | 15.5 | 20 | 94.03 | 39174.75 | 441.23 | 2238.31 | 104.4 | 80.07 | 10053.49 | 0.77 | 0.88 | 6.67 | 0.6 | 1 | 10 | 780.6934 | 1068.1791 | 966.2336 | 780693.3613 | 1068179.0987 | 2.0814e-06 | 19.3056 | 966233.5847
59 | 145 | CONCLUIDO | 3.0055 | 33.27 | 29.19 | 83.4 | 0.89 | 21 | 316.29 | 61.2 | 15.75 | 19 | 94.34 | 39243.37 | 438.75 | 2238.39 | 103.05 | 80.07 | 9382.59 | 0.78 | 0.88 | 6.67 | 0.56 | 1 | 10 | 777.0934 | 1063.2535 | 961.7781 | 777093.4319 | 1063253.5165 | 2.0872e-06 | 19.2535 | 961778.0932
60 | 145 | CONCLUIDO | 3.0063 | 33.26 | 29.18 | 83.38 | 0.9 | 21 | 316.85 | 61.2 | 16 | 19 | 94.65 | 39312.13 | 437.99 | 2238.38 | 102.79 | 80.07 | 9252.8 | 0.78 | 0.88 | 6.67 | 0.56 | 1 | 10 | 776.2968 | 1062.1636 | 960.7922 | 776296.8367 | 1062163.5798 | 2.0877e-06 | 19.2477 | 960792.1785
61 | 145 | CONCLUIDO | 3.0039 | 33.29 | 29.21 | 83.46 | 0.91 | 21 | 317.41 | 61.2 | 16.25 | 19 | 94.96 | 39381.03 | 433.5 | 2238.34 | 103.6 | 80.07 | 9657.53 | 0.77 | 0.88 | 6.67 | 0.58 | 1 | 10 | 773.2369 | 1057.9768 | 957.005 | 773236.8987 | 1057976.8376 | 2.086e-06 | 19.265 | 957005.0131
62 | 145 | CONCLUIDO | 3.0117 | 33.2 | 29.18 | 87.53 | 0.92 | 20 | 317.97 | 61.2 | 16.5 | 18 | 95.27 | 39450.07 | 432.44 | 2238.32 | 102.63 | 80.07 | 9178.3 | 0.78 | 0.88 | 6.67 | 0.55 | 1 | 10 | 770.9394 | 1054.8333 | 954.1615 | 770939.3943 | 1054833.2908 | 2.0915e-06 | 19.213 | 954161.482
63 | 145 | CONCLUIDO | 3.0117 | 33.2 | 29.18 | 87.53 | 0.94 | 20 | 318.53 | 61.2 | 16.75 | 18 | 95.58 | 39519.26 | 431.68 | 2238.33 | 102.63 | 80.07 | 9178.87 | 0.78 | 0.88 | 6.67 | 0.55 | 1 | 10 | 770.3291 | 1053.9982 | 953.4061 | 770329.0505 | 1053998.1914 | 2.0915e-06 | 19.213 | 953406.0833
64 | 145 | CONCLUIDO | 3.013 | 33.19 | 29.16 | 87.49 | 0.95 | 20 | 319.09 | 61.2 | 17 | 18 | 95.89 | 39588.58 | 430.42 | 2238.41 | 101.93 | 80.07 | 8827.4 | 0.79 | 0.88 | 6.68 | 0.54 | 1 | 10 | 769.0011 | 1052.1812 | 951.7625 | 769001.109 | 1052181.2433 | 2.0924e-06 | 19.2072 | 951762.5421
65 | 145 | CONCLUIDO | 3.0184 | 33.13 | 29.16 | 92.08 | 0.96 | 19 | 319.65 | 61.2 | 17.25 | 17 | 96.2 | 39658.05 | 430.17 | 2238.34 | 102.02 | 80.07 | 8875.28 | 0.78 | 0.88 | 6.67 | 0.53 | 1 | 10 | 767.9155 | 1050.6959 | 950.4189 | 767915.5085 | 1050695.8768 | 2.0961e-06 | 19.1725 | 950418.9369
66 | 145 | CONCLUIDO | 3.0204 | 33.11 | 29.14 | 92.01 | 0.97 | 19 | 320.22 | 61.2 | 17.5 | 17 | 96.52 | 39727.66 | 428.93 | 2238.3 | 101.42 | 80.07 | 8576.75 | 0.79 | 0.88 | 6.66 | 0.51 | 1 | 10 | 766.4934 | 1048.7501 | 948.6589 | 766493.4444 | 1048750.1459 | 2.0975e-06 | 19.1609 | 948658.9039
67 | 145 | CONCLUIDO | 3.0203 | 33.11 | 29.14 | 92.01 | 0.99 | 19 | 320.78 | 61.2 | 17.75 | 17 | 96.83 | 39797.41 | 424.7 | 2238.36 | 101.22 | 80.07 | 8476.19 | 0.79 | 0.88 | 6.67 | 0.51 | 1 | 10 | 763.1224 | 1044.1377 | 944.4867 | 763122.3722 | 1044137.6963 | 2.0974e-06 | 19.1609 | 944486.66
68 | 145 | CONCLUIDO | 3.0281 | 33.02 | 29.11 | 97.02 | 1 | 18 | 321.35 | 61.2 | 18 | 15 | 97.15 | 39867.32 | 424 | 2238.32 | 100.16 | 80.07 | 7950.99 | 0.8 | 0.88 | 6.67 | 0.48 | 1 | 10 | 752.2826 | 1029.3062 | 931.0707 | 752282.5832 | 1029306.2187 | 2.1029e-06 | 19.1088 | 931070.6778
69 | 145 | CONCLUIDO | 3.026 | 33.05 | 29.13 | 97.09 | 1.01 | 18 | 321.92 | 61.2 | 18.25 | 13 | 97.47 | 39937.36 | 423.11 | 2238.31 | 100.88 | 80.07 | 8311.66 | 0.79 | 0.88 | 6.67 | 0.5 | 1 | 10 | 752.0112 | 1028.9348 | 930.7347 | 752011.1526 | 1028934.8353 | 2.1014e-06 | 19.1262 | 930734.7388
70 | 145 | CONCLUIDO | 3.0271 | 33.04 | 29.12 | 97.05 | 1.02 | 18 | 322.49 | 61.2 | 18.5 | 11 | 97.79 | 40007.56 | 420.19 | 2238.37 | 100.64 | 80.07 | 8193.03 | 0.8 | 0.88 | 6.67 | 0.49 | 1 | 10 | 749.4502 | 1025.4309 | 927.5652 | 749450.2436 | 1025430.8867 | 2.1022e-06 | 19.1204 | 927565.2021
71 | 145 | CONCLUIDO | 3.0262 | 33.04 | 29.13 | 97.09 | 1.03 | 18 | 323.06 | 61.2 | 18.75 | 9 | 98.11 | 40077.9 | 418.13 | 2238.3 | 100.67 | 80.07 | 8206.36 | 0.8 | 0.88 | 6.68 | 0.5 | 1 | 10 | 747.9988 | 1023.4449 | 925.7688 | 747998.7901 | 1023444.944 | 2.1015e-06 | 19.1204 | 925768.795
72 | 145 | CONCLUIDO | 3.0347 | 32.95 | 29.09 | 102.66 | 1.05 | 17 | 323.63 | 61.2 | 19 | 6 | 98.43 | 40148.52 | 417.03 | 2238.36 | 99.49 | 80.07 | 7621.9 | 0.8 | 0.88 | 6.67 | 0.46 | 1 | 10 | 745.5667 | 1020.1173 | 922.7587 | 745566.7093 | 1020117.2638 | 2.1074e-06 | 19.0683 | 922758.7038
73 | 145 | CONCLUIDO | 3.0342 | 32.96 | 29.09 | 102.68 | 1.06 | 17 | 324.2 | 61.2 | 19.25 | 6 | 98.75 | 40219.17 | 418.08 | 2238.33 | 99.41 | 80.07 | 7584.08 | 0.81 | 0.88 | 6.68 | 0.47 | 1 | 10 | 746.4828 | 1021.3708 | 923.8926 | 746482.8373 | 1021370.7505 | 2.1071e-06 | 19.0741 | 923892.5596
74 | 145 | CONCLUIDO | 3.0343 | 32.96 | 29.09 | 102.67 | 1.07 | 17 | 324.78 | 61.2 | 19.5 | 7 | 99.08 | 40289.97 | 419.48 | 2238.32 | 99.58 | 80.07 | 7668.16 | 0.8 | 0.88 | 6.67 | 0.46 | 1 | 10 | 747.5829 | 1022.8759 | 925.2541 | 747582.9227 | 1022875.9358 | 2.1072e-06 | 19.0741 | 925254.0921
75 | 145 | CONCLUIDO | 3.0325 | 32.98 | 29.11 | 102.74 | 1.08 | 17 | 325.35 | 61.2 | 19.75 | 4 | 99.4 | 40360.92 | 419.81 | 2238.4 | 99.8 | 80.07 | 7778.43 | 0.8 | 0.88 | 6.69 | 0.48 | 1 | 10 | 748.2341 | 1023.767 | 926.0601 | 748234.1499 | 1023766.9737 | 2.1059e-06 | 19.0856 | 926060.0906
76 | 145 | CONCLUIDO | 3.0321 | 32.98 | 29.12 | 102.76 | 1.09 | 17 | 325.93 | 61.2 | 20 | 3 | 99.73 | 40432.03 | 419.05 | 2238.41 | 100.06 | 80.07 | 7906.05 | 0.8 | 0.88 | 6.68 | 0.49 | 1 | 10 | 747.7425 | 1023.0943 | 925.4516 | 747742.5076 | 1023094.2869 | 2.1056e-06 | 19.0856 | 925451.6041
77 | 145 | CONCLUIDO | 3.0323 | 32.98 | 29.11 | 102.75 | 1.11 | 17 | 326.51 | 61.2 | 20.25 | 3 | 100.06 | 40503.29 | 419.31 | 2238.41 | 100.05 | 80.07 | 7901.34 | 0.8 | 0.88 | 6.68 | 0.49 | 1 | 10 | 747.8672 | 1023.2649 | 925.6059 | 747867.1887 | 1023264.8811 | 2.1058e-06 | 19.0856 | 925605.917
78 | 145 | CONCLUIDO | 3.0326 | 32.98 | 29.11 | 102.74 | 1.12 | 17 | 327.08 | 61.2 | 20.5 | 1 | 100.39 | 40574.7 | 419.91 | 2238.3 | 99.94 | 80.07 | 7846.12 | 0.8 | 0.88 | 6.68 | 0.48 | 1 | 10 | 748.298 | 1023.8543 | 926.1391 | 748297.98 | 1023854.3088 | 2.106e-06 | 19.0856 | 926139.0906
79 | 145 | CONCLUIDO | 3.0324 | 32.98 | 29.11 | 102.75 | 1.13 | 17 | 327.66 | 61.2 | 20.75 | 1 | 100.72 | 40646.27 | 420.48 | 2238.3 | 99.93 | 80.07 | 7843.88 | 0.8 | 0.88 | 6.68 | 0.49 | 1 | 10 | 748.7845 | 1024.5199 | 926.7412 | 748784.4692 | 1024519.9448 | 2.1058e-06 | 19.0856 | 926741.1992
80 | 145 | CONCLUIDO | 3.0324 | 32.98 | 29.11 | 102.75 | 1.14 | 17 | 328.25 | 61.2 | 21 | 0 | 101.05 | 40718 | 421.15 | 2238.3 | 99.93 | 80.07 | 7843.62 | 0.8 | 0.88 | 6.68 | 0.49 | 1 | 10 | 749.3189 | 1025.2511 | 927.4026 | 749318.8625 | 1025251.1253 | 2.1058e-06 | 19.0856 | 927402.5969

## RESULTADOS_11
Unnamed: 0 | Volume de calda [L] | STATUS | Capacidade operacional [ha/h] | Tempo de missao [h] | Tempo util [h] | Tempo por voo [min] | Autonomia Projetada [h] | N° Voos | MTOW [kg] | Massa Estrutura [kg] | Combustível [kg] | Abastecimentos | Massa gerador | Potência gerador [W] | Combustível consumido [L] | Calda cons [L] | Distância percorrida [km] | Distância Pulverizando [km] | RTL ACUMULADO[m] | EOC [km/km] | EOC [h/h] | Tempo de manobra [h] | Tempo rtl_rtw [h] | V pulv [m/s] | V desloc [m/s] | Preço Total por ha Simples [R$/ha] | Preço Total por ha Presumido [R$/ha] | Preço Total por ha Real [R$/ha] | Preço Total Simples [R$] | Preço Total Presumido [R$] | Prod CAPEX [ha/h/R$] | Dias Trabalhados | Preço Total Real [R$]
0 | 65 | CONCLUIDO | 2.1211 | 47.14 | 37.12 | 7.73 | 0.13 | 288 | 133.21 | 46.47 | 1 | 286 | 20.75 | 16663.42 | 398.62 | 2239.38 | 361.32 | 80.07 | 137182.16 | 0.22 | 0.69 | 7.12 | 8.48 | 1 | 10 | 999.3652 | 1367.3756 | 1236.8752 | 999365.2108 | 1367375.5703 | 1.763e-06 | 27.2801 | 1236875.165
1 | 65 | CONCLUIDO | 2.3287 | 42.94 | 34.91 | 9.74 | 0.17 | 215 | 133.55 | 46.47 | 1.25 | 213 | 20.83 | 16704.7 | 371.14 | 2238.85 | 288.96 | 80.07 | 101366.82 | 0.28 | 0.74 | 7 | 6.28 | 1 | 10 | 869.1897 | 1189.2637 | 1075.762 | 869189.6817 | 1189263.6684 | 1.9355e-06 | 24.8495 | 1075762.013
2 | 65 | CONCLUIDO | 2.4733 | 40.43 | 33.6 | 11.79 | 0.2 | 171 | 133.88 | 46.47 | 1.5 | 169 | 20.91 | 16746.01 | 353.45 | 2238.75 | 246.43 | 80.07 | 80322.93 | 0.32 | 0.76 | 6.92 | 4.96 | 1 | 10 | 797.0208 | 1090.519 | 986.4414 | 797020.8126 | 1090519.0379 | 2.0557e-06 | 23.397 | 986441.4314
3 | 65 | CONCLUIDO | 2.5841 | 38.7 | 32.68 | 13.91 | 0.23 | 141 | 134.22 | 46.47 | 1.75 | 139 | 21 | 16787.35 | 340.15 | 2238.78 | 216.66 | 80.07 | 65585.61 | 0.37 | 0.79 | 6.86 | 4.05 | 1 | 10 | 742.8093 | 1016.3444 | 919.3459 | 742809.2654 | 1016344.4073 | 2.1478e-06 | 22.3958 | 919345.9235
4 | 65 | CONCLUIDO | 2.666 | 37.51 | 32.06 | 16.03 | 0.26 | 120 | 134.55 | 46.47 | 2 | 118 | 21.09 | 16828.84 | 330.11 | 2238.85 | 196.39 | 80.07 | 55558.48 | 0.41 | 0.8 | 6.84 | 3.43 | 1 | 10 | 708.7543 | 969.7489 | 877.1975 | 708754.3337 | 969748.9474 | 2.2159e-06 | 21.7072 | 877197.4689
5 | 65 | CONCLUIDO | 2.7315 | 36.61 | 31.6 | 18.23 | 0.29 | 104 | 134.89 | 46.47 | 2.25 | 102 | 21.17 | 16870.25 | 321.69 | 2238.49 | 181.2 | 80.07 | 48041.43 | 0.44 | 0.81 | 6.82 | 2.97 | 1 | 10 | 688.8478 | 942.5119 | 852.5599 | 688847.7712 | 942511.9104 | 2.2703e-06 | 21.1863 | 852559.8965
6 | 65 | CONCLUIDO | 2.7893 | 35.85 | 31.19 | 20.57 | 0.33 | 91 | 135.22 | 46.47 | 2.5 | 89 | 21.26 | 16911.68 | 313.49 | 2238.54 | 168.52 | 80.07 | 41765.47 | 0.48 | 0.82 | 6.78 | 2.56 | 1 | 10 | 663.2848 | 907.5355 | 820.9216 | 663284.7982 | 907535.5229 | 2.3184e-06 | 20.7465 | 820921.6063
7 | 65 | CONCLUIDO | 2.828 | 35.36 | 30.95 | 22.65 | 0.36 | 82 | 135.56 | 46.47 | 2.75 | 80 | 21.34 | 16953.14 | 307.52 | 2238.54 | 160.37 | 80.07 | 37739.33 | 0.5 | 0.83 | 6.77 | 2.32 | 1 | 10 | 651.6329 | 891.5929 | 806.5005 | 651632.9282 | 891592.9203 | 2.3505e-06 | 20.463 | 806500.5434
8 | 65 | CONCLUIDO | 2.8679 | 34.87 | 30.7 | 25.23 | 0.39 | 73 | 135.9 | 46.47 | 3 | 71 | 21.43 | 16994.64 | 301.13 | 2238.71 | 152.25 | 80.07 | 33719.91 | 0.53 | 0.84 | 6.75 | 2.07 | 1 | 10 | 631.8495 | 864.5243 | 782.0154 | 631849.4861 | 864524.3421 | 2.3837e-06 | 20.1794 | 782015.3522
9 | 65 | CONCLUIDO | 2.9017 | 34.46 | 30.49 | 27.71 | 0.42 | 66 | 136.23 | 46.47 | 3.25 | 64 | 21.52 | 17036.16 | 294.7 | 2238.47 | 145.29 | 80.07 | 30278.71 | 0.55 | 0.84 | 6.74 | 1.86 | 1 | 10 | 621.1613 | 849.9003 | 768.787 | 621161.3037 | 849900.2994 | 2.4118e-06 | 19.9421 | 768787.0077
10 | 65 | CONCLUIDO | 2.9236 | 34.2 | 30.36 | 29.87 | 0.45 | 61 | 136.57 | 46.47 | 3.5 | 59 | 21.6 | 17077.72 | 289.32 | 2238.72 | 141.06 | 80.07 | 28188.72 | 0.57 | 0.85 | 6.75 | 1.73 | 1 | 10 | 605.4329 | 828.3801 | 749.3206 | 605432.9393 | 828380.0573 | 2.43e-06 | 19.7917 | 749320.6273
11 | 65 | CONCLUIDO | 2.9492 | 33.91 | 30.2 | 32.36 | 0.48 | 56 | 136.91 | 46.47 | 3.75 | 54 | 21.69 | 17119.3 | 283.94 | 2238.51 | 135.96 | 80.07 | 25659.9 | 0.59 | 0.85 | 6.73 | 1.57 | 1 | 10 | 597.3313 | 817.295 | 739.2936 | 597331.3048 | 817295.0436 | 2.4513e-06 | 19.6238 | 739293.5517
12 | 65 | CONCLUIDO | 2.9745 | 33.62 | 30.05 | 35.35 | 0.52 | 51 | 137.25 | 46.47 | 4 | 49 | 21.78 | 17160.92 | 277.75 | 2238.44 | 131.02 | 80.07 | 23214.66 | 0.61 | 0.85 | 6.72 | 1.42 | 1 | 10 | 588.6116 | 805.3644 | 728.5015 | 588611.6243 | 805364.3921 | 2.4723e-06 | 19.456 | 728501.5448
13 | 65 | CONCLUIDO | 2.992 | 33.42 | 29.96 | 38.25 | 0.55 | 47 | 137.58 | 46.47 | 4.25 | 45 | 21.87 | 17202.57 | 272.86 | 2238.43 | 128.08 | 80.07 | 21768.96 | 0.63 | 0.86 | 6.72 | 1.33 | 1 | 10 | 582.3423 | 796.7865 | 720.7423 | 582342.3354 | 796786.4744 | 2.4868e-06 | 19.3403 | 720742.2916
14 | 65 | CONCLUIDO | 3.0088 | 33.24 | 29.86 | 40.72 | 0.58 | 44 | 137.92 | 46.47 | 4.5 | 42 | 21.95 | 17244.24 | 266.77 | 2238.63 | 124.78 | 80.07 | 20133.1 | 0.64 | 0.86 | 6.71 | 1.23 | 1 | 10 | 575.2201 | 787.0415 | 711.9274 | 575220.1068 | 787041.527 | 2.5008e-06 | 19.2361 | 711927.3883
15 | 65 | CONCLUIDO | 3.0269 | 33.04 | 29.74 | 43.52 | 0.61 | 41 | 138.26 | 46.47 | 4.75 | 37 | 22.04 | 17285.95 | 262.26 | 2238.37 | 120.81 | 80.07 | 18163.78 | 0.66 | 0.86 | 6.7 | 1.11 | 1 | 10 | 561.1665 | 767.8128 | 694.5338 | 561166.5286 | 767812.8013 | 2.5158e-06 | 19.1204 | 694533.8252
16 | 65 | CONCLUIDO | 3.0355 | 32.94 | 29.73 | 46.94 | 0.64 | 38 | 138.6 | 46.47 | 5 | 26 | 22.13 | 17327.69 | 256.73 | 2238.38 | 119.93 | 80.07 | 17738.83 | 0.67 | 0.86 | 6.72 | 1.1 | 1 | 10 | 555.8191 | 760.4962 | 687.9155 | 555819.0736 | 760496.1775 | 2.523e-06 | 19.0625 | 687915.4897
17 | 65 | CONCLUIDO | 3.0402 | 32.89 | 29.7 | 48.17 | 0.67 | 37 | 138.94 | 46.47 | 5.25 | 13 | 22.22 | 17369.47 | 254.38 | 2238.61 | 118.84 | 80.07 | 17195.58 | 0.67 | 0.86 | 6.73 | 1.08 | 1 | 10 | 553.3541 | 757.1235 | 684.8647 | 553354.1053 | 757123.4991 | 2.5269e-06 | 19.0336 | 684864.695
18 | 65 | CONCLUIDO | 3.0449 | 32.84 | 29.68 | 49.47 | 0.7 | 36 | 139.28 | 46.47 | 5.5 | 6 | 22.31 | 17411.27 | 253.06 | 2238.55 | 117.62 | 80.07 | 16592.33 | 0.68 | 0.86 | 6.74 | 1.05 | 1 | 10 | 551.7516 | 754.9308 | 682.8813 | 551751.5653 | 754930.8332 | 2.5308e-06 | 19.0046 | 682881.294
19 | 65 | CONCLUIDO | 3.0432 | 32.86 | 29.7 | 49.5 | 0.73 | 36 | 139.61 | 46.47 | 5.75 | 3 | 22.4 | 17453.1 | 253.88 | 2238.64 | 118.25 | 80.07 | 16907.93 | 0.68 | 0.86 | 6.74 | 1.07 | 1 | 10 | 552.6497 | 756.1597 | 683.9929 | 552649.7151 | 756159.7214 | 2.5294e-06 | 19.0162 | 683992.8988
20 | 65 | CONCLUIDO | 3.0441 | 32.85 | 29.69 | 49.48 | 0.76 | 36 | 139.95 | 46.47 | 6 | 1 | 22.49 | 17494.97 | 254.37 | 2238.54 | 117.9 | 80.07 | 16732.47 | 0.68 | 0.86 | 6.74 | 1.06 | 1 | 10 | 552.9105 | 756.5165 | 684.3157 | 552910.5013 | 756516.5405 | 2.5301e-06 | 19.0104 | 684315.6637
21 | 65 | CONCLUIDO | 3.0442 | 32.85 | 29.69 | 49.48 | 0.79 | 36 | 140.29 | 46.47 | 6.25 | 0 | 22.58 | 17536.87 | 254.88 | 2238.54 | 117.85 | 80.07 | 16708.32 | 0.68 | 0.86 | 6.74 | 1.06 | 1 | 10 | 553.3055 | 757.057 | 684.8045 | 553305.486 | 757056.976 | 2.5302e-06 | 19.0104 | 684804.5208

## RESULTADOS_24
Unnamed: 0 | Volume de calda [L] | STATUS | Capacidade operacional [ha/h] | Tempo de missao [h] | Tempo util [h] | Tempo por voo [min] | Autonomia Projetada [h] | N° Voos | MTOW [kg] | Massa Estrutura [kg] | Combustível [kg] | Abastecimentos | Massa gerador | Potência gerador [W] | Combustível consumido [L] | Calda cons [L] | Distância percorrida [km] | Distância Pulverizando [km] | RTL ACUMULADO[m] | EOC [km/km] | EOC [h/h] | Tempo de manobra [h] | Tempo rtl_rtw [h] | V pulv [m/s] | V desloc [m/s] | Preço Total por ha Simples [R$/ha] | Preço Total por ha Presumido [R$/ha] | Preço Total por ha Real [R$/ha] | Preço Total Simples [R$] | Preço Total Presumido [R$] | Prod CAPEX [ha/h/R$] | Dias Trabalhados | Preço Total Real [R$]
0 | 130 | CONCLUIDO | 1.3552 | 73.79 | 44.83 | 5.03 | 0.07 | 535 | 252.85 | 59.19 | 1 | 533 | 62.65 | 31418.63 | 737.55 | 2240.14 | 614.32 | 80.07 | 262445.32 | 0.13 | 0.57 | 7.52 | 16.19 | 1 | 10 | 2389.1233 | 3268.9038 | 2956.9242 | 2389123.2574 | 3268903.8414 | 9.6587e-07 | 42.7025 | 2956924.2467
1 | 130 | CONCLUIDO | 1.6312 | 61.3 | 39.92 | 6.3 | 0.09 | 380 | 253.3 | 59.19 | 1.25 | 378 | 62.86 | 31474.5 | 655.05 | 2239.97 | 453.89 | 80.07 | 183008.13 | 0.18 | 0.64 | 7.24 | 11.28 | 1 | 10 | 1818.2692 | 2487.8361 | 2250.4005 | 1818269.1762 | 2487836.1033 | 1.1626e-06 | 35.4745 | 2250400.5173
2 | 130 | CONCLUIDO | 1.8331 | 54.55 | 37.33 | 7.59 | 0.11 | 295 | 253.75 | 59.19 | 1.5 | 293 | 63.06 | 31530.44 | 610.67 | 2239.54 | 368.2 | 80.07 | 140589.1 | 0.22 | 0.69 | 7.12 | 8.69 | 1 | 10 | 1538.4292 | 2104.9467 | 1904.0536 | 1538429.2072 | 2104946.712 | 1.3065e-06 | 31.5683 | 1904053.5521
3 | 130 | CONCLUIDO | 1.9895 | 50.26 | 35.68 | 8.88 | 0.12 | 241 | 254.21 | 59.19 | 1.75 | 239 | 63.26 | 31586.46 | 582.12 | 2238.93 | 314.39 | 80.07 | 113952.47 | 0.25 | 0.72 | 7.04 | 7.04 | 1 | 10 | 1377.4181 | 1884.6442 | 1704.7764 | 1377418.0747 | 1884644.1771 | 1.4179e-06 | 29.0856 | 1704776.382
4 | 130 | CONCLUIDO | 2.1109 | 47.37 | 34.59 | 10.17 | 0.14 | 204 | 254.66 | 59.19 | 2 | 202 | 63.47 | 31642.55 | 562.81 | 2238.85 | 278.31 | 80.07 | 96099.54 | 0.29 | 0.74 | 7 | 5.96 | 1 | 10 | 1264.831 | 1730.5976 | 1565.4318 | 1264831.0147 | 1730597.5947 | 1.5045e-06 | 27.4132 | 1565431.7892
5 | 130 | CONCLUIDO | 2.2168 | 45.11 | 33.7 | 11.49 | 0.16 | 176 | 255.12 | 59.19 | 2.25 | 174 | 63.67 | 31698.72 | 546.57 | 2238.92 | 249.82 | 80.07 | 81993.46 | 0.32 | 0.76 | 6.92 | 5.07 | 1 | 10 | 1180.9948 | 1615.8892 | 1461.671 | 1180994.7785 | 1615889.1578 | 1.58e-06 | 26.1053 | 1461670.9645
6 | 130 | CONCLUIDO | 2.3009 | 43.46 | 33.08 | 12.8 | 0.17 | 155 | 255.57 | 59.19 | 2.5 | 153 | 63.88 | 31754.97 | 534.87 | 2238.87 | 229.93 | 80.07 | 72151.36 | 0.35 | 0.78 | 6.88 | 4.45 | 1 | 10 | 1125.6335 | 1540.1414 | 1393.1525 | 1125633.4785 | 1540141.3848 | 1.6399e-06 | 25.1505 | 1393152.4526
7 | 130 | CONCLUIDO | 2.3673 | 42.24 | 32.64 | 14.09 | 0.19 | 139 | 256.03 | 59.19 | 2.75 | 137 | 64.09 | 31811.29 | 526.18 | 2238.81 | 214.96 | 80.07 | 64746.52 | 0.37 | 0.79 | 6.88 | 4.01 | 1 | 10 | 1083.203 | 1482.0861 | 1340.6379 | 1083202.9964 | 1482086.1273 | 1.6872e-06 | 24.4444 | 1340637.9074
8 | 130 | CONCLUIDO | 2.4303 | 41.15 | 32.23 | 15.47 | 0.21 | 125 | 256.49 | 59.19 | 3 | 123 | 64.29 | 31867.69 | 517.93 | 2238.7 | 201.81 | 80.07 | 58241.5 | 0.4 | 0.8 | 6.85 | 3.6 | 1 | 10 | 1044.3756 | 1428.9608 | 1292.5828 | 1044375.6484 | 1428960.8367 | 1.7321e-06 | 23.8137 | 1292582.82
9 | 130 | CONCLUIDO | 2.4828 | 40.28 | 31.9 | 16.79 | 0.23 | 114 | 256.95 | 59.19 | 3.25 | 112 | 64.5 | 31924.29 | 510.98 | 2238.79 | 191.32 | 80.07 | 53050.95 | 0.42 | 0.8 | 6.82 | 3.27 | 1 | 10 | 1011.69 | 1384.2388 | 1252.129 | 1011689.9515 | 1384238.8242 | 1.7695e-06 | 23.3102 | 1252129.0136
10 | 130 | CONCLUIDO | 2.5262 | 39.58 | 31.65 | 18.08 | 0.24 | 105 | 257.41 | 59.19 | 3.5 | 103 | 64.71 | 31980.84 | 505.37 | 2238.66 | 182.62 | 80.07 | 48746.66 | 0.44 | 0.81 | 6.82 | 3.02 | 1 | 10 | 984.1336 | 1346.5351 | 1218.0237 | 984133.6461 | 1346535.0716 | 1.8005e-06 | 22.9051 | 1218023.6542
11 | 130 | CONCLUIDO | 2.5675 | 38.95 | 31.4 | 19.42 | 0.26 | 97 | 257.86 | 59.19 | 3.75 | 95 | 64.92 | 32037.48 | 499.87 | 2238.69 | 174.95 | 80.07 | 44954.13 | 0.46 | 0.82 | 6.8 | 2.77 | 1 | 10 | 966.7564 | 1322.7587 | 1196.5165 | 966756.3609 | 1322758.7033 | 1.8299e-06 | 22.5405 | 1196516.4692
12 | 130 | CONCLUIDO | 2.6037 | 38.41 | 31.2 | 20.8 | 0.28 | 90 | 258.32 | 59.19 | 4 | 88 | 65.13 | 32094.19 | 495.08 | 2238.77 | 168.34 | 80.07 | 41682.6 | 0.48 | 0.82 | 6.79 | 2.57 | 1 | 10 | 943.2021 | 1290.5307 | 1167.3642 | 943202.0718 | 1290530.6857 | 1.8557e-06 | 22.228 | 1167364.2484
13 | 130 | CONCLUIDO | 2.636 | 37.94 | 31.03 | 22.16 | 0.29 | 84 | 258.78 | 59.19 | 4.25 | 82 | 65.34 | 32150.98 | 490.31 | 2238.67 | 162.63 | 80.07 | 38859.21 | 0.49 | 0.83 | 6.78 | 2.4 | 1 | 10 | 929.8995 | 1272.3296 | 1150.9002 | 929899.537 | 1272329.5708 | 1.8787e-06 | 21.956 | 1150900.2223
14 | 130 | CONCLUIDO | 2.6625 | 37.56 | 30.89 | 23.46 | 0.31 | 79 | 259.25 | 59.19 | 4.5 | 77 | 65.55 | 32207.85 | 487.02 | 2238.62 | 157.98 | 80.07 | 36555.92 | 0.51 | 0.83 | 6.78 | 2.26 | 1 | 10 | 911.1843 | 1246.7225 | 1127.7371 | 911184.2939 | 1246722.5496 | 1.8976e-06 | 21.7361 | 1127737.0992
15 | 130 | CONCLUIDO | 2.6926 | 37.14 | 30.72 | 24.9 | 0.33 | 74 | 259.71 | 59.19 | 4.75 | 72 | 65.76 | 32264.79 | 482.11 | 2238.54 | 152.48 | 80.07 | 33831.94 | 0.53 | 0.84 | 6.76 | 2.09 | 1 | 10 | 898.8106 | 1229.7924 | 1112.4227 | 898810.632 | 1229792.3594 | 1.9191e-06 | 21.4931 | 1112422.7027
16 | 130 | CONCLUIDO | 2.7165 | 36.81 | 30.58 | 26.22 | 0.34 | 70 | 260.17 | 59.19 | 5 | 68 | 65.98 | 32321.82 | 478.71 | 2238.56 | 148.46 | 80.07 | 31840.67 | 0.54 | 0.84 | 6.75 | 1.96 | 1 | 10 | 889.7305 | 1217.3685 | 1101.1845 | 889730.4634 | 1217368.4722 | 1.9361e-06 | 21.3021 | 1101184.5338
17 | 130 | CONCLUIDO | 2.738 | 36.52 | 30.49 | 27.72 | 0.36 | 66 | 260.63 | 59.19 | 5.25 | 64 | 66.19 | 32378.93 | 475.59 | 2238.65 | 145.48 | 80.07 | 30372.56 | 0.55 | 0.84 | 6.74 | 1.86 | 1 | 10 | 881.8371 | 1206.5684 | 1091.4152 | 881837.1014 | 1206568.426 | 1.9514e-06 | 21.1343 | 1091415.2289
18 | 130 | CONCLUIDO | 2.7575 | 36.26 | 30.38 | 28.93 | 0.37 | 63 | 261.1 | 59.19 | 5.5 | 61 | 66.4 | 32436.11 | 472.07 | 2238.34 | 142.02 | 80.07 | 28658.82 | 0.56 | 0.84 | 6.73 | 1.75 | 1 | 10 | 865.1138 | 1183.6869 | 1070.7174 | 865113.795 | 1183686.8605 | 1.9653e-06 | 20.9838 | 1070717.4478
19 | 130 | CONCLUIDO | 2.7717 | 36.08 | 30.34 | 30.34 | 0.39 | 60 | 261.56 | 59.19 | 5.75 | 58 | 66.62 | 32493.38 | 469.87 | 2238.43 | 140.02 | 80.07 | 27670.63 | 0.57 | 0.85 | 6.75 | 1.71 | 1 | 10 | 860.0263 | 1176.7259 | 1064.4209 | 860026.3047 | 1176725.9317 | 1.9754e-06 | 20.8796 | 1064420.8604
20 | 130 | CONCLUIDO | 2.7904 | 35.84 | 30.25 | 31.84 | 0.41 | 57 | 262.03 | 59.19 | 6 | 55 | 66.83 | 32550.72 | 466.81 | 2238.56 | 137.43 | 80.07 | 26392.83 | 0.58 | 0.85 | 6.73 | 1.62 | 1 | 10 | 853.067 | 1167.2039 | 1055.8076 | 853066.9672 | 1167203.8591 | 1.9888e-06 | 20.7407 | 1055807.561
21 | 130 | CONCLUIDO | 2.8034 | 35.67 | 30.18 | 32.92 | 0.42 | 55 | 262.49 | 59.19 | 6.25 | 53 | 67.05 | 32608.15 | 464.19 | 2238.4 | 135.17 | 80.07 | 25273.68 | 0.59 | 0.85 | 6.73 | 1.55 | 1 | 10 | 847.8194 | 1160.0239 | 1049.3128 | 847819.3826 | 1160023.8824 | 1.998e-06 | 20.6424 | 1049312.8311
22 | 130 | CONCLUIDO | 2.8226 | 35.43 | 30.08 | 34.71 | 0.44 | 52 | 262.96 | 59.19 | 6.5 | 50 | 67.26 | 32665.66 | 461.17 | 2238.46 | 131.98 | 80.07 | 23690.25 | 0.61 | 0.85 | 6.72 | 1.45 | 1 | 10 | 840.9032 | 1150.5608 | 1040.7529 | 840903.1802 | 1150560.8292 | 2.0117e-06 | 20.5035 | 1040752.9185
23 | 130 | CONCLUIDO | 2.8342 | 35.28 | 30.03 | 36.04 | 0.46 | 50 | 263.42 | 59.19 | 6.75 | 48 | 67.48 | 32723.25 | 458.86 | 2238.61 | 130.62 | 80.07 | 23020.87 | 0.61 | 0.85 | 6.72 | 1.41 | 1 | 10 | 827.4967 | 1132.2175 | 1024.1603 | 827496.7353 | 1132217.5399 | 2.02e-06 | 20.4167 | 1024160.2869
24 | 130 | CONCLUIDO | 2.8476 | 35.12 | 29.97 | 37.46 | 0.47 | 48 | 263.89 | 59.19 | 7 | 46 | 67.7 | 32780.92 | 456.21 | 2238.48 | 127.97 | 80.07 | 21705.85 | 0.63 | 0.86 | 6.72 | 1.34 | 1 | 10 | 822.356 | 1125.1838 | 1017.7978 | 822356.0329 | 1125183.804 | 2.0295e-06 | 20.3241 | 1017797.841
25 | 130 | CONCLUIDO | 2.8584 | 34.98 | 29.93 | 39.04 | 0.49 | 46 | 264.36 | 59.19 | 7.25 | 44 | 67.92 | 32838.68 | 454.02 | 2238.42 | 127.05 | 80.07 | 21258.86 | 0.63 | 0.86 | 6.72 | 1.3 | 1 | 10 | 818.2452 | 1119.5592 | 1012.71 | 818245.1855 | 1119559.1613 | 2.0372e-06 | 20.2431 | 1012710.0063
26 | 130 | CONCLUIDO | 2.8666 | 34.88 | 29.88 | 39.84 | 0.5 | 45 | 264.83 | 59.19 | 7.5 | 43 | 68.14 | 32896.51 | 451.21 | 2238.53 | 125.48 | 80.07 | 20475.95 | 0.64 | 0.86 | 6.71 | 1.25 | 1 | 10 | 814.0756 | 1113.8542 | 1007.5495 | 814075.6238 | 1113854.183 | 2.0431e-06 | 20.1852 | 1007549.5031
27 | 130 | CONCLUIDO | 2.8778 | 34.75 | 29.84 | 41.64 | 0.52 | 43 | 265.3 | 59.19 | 7.75 | 41 | 68.36 | 32954.43 | 449.02 | 2238.46 | 124.15 | 80.07 | 19824.24 | 0.64 | 0.86 | 6.71 | 1.21 | 1 | 10 | 809.9493 | 1108.2083 | 1002.4425 | 809949.2581 | 1108208.3074 | 2.0511e-06 | 20.11 | 1002442.4619
28 | 130 | CONCLUIDO | 2.8924 | 34.57 | 29.76 | 43.56 | 0.54 | 41 | 265.77 | 59.19 | 8 | 39 | 68.58 | 33012.44 | 445.97 | 2238.39 | 121.74 | 80.07 | 18625.96 | 0.66 | 0.86 | 6.7 | 1.14 | 1 | 10 | 804.3128 | 1100.4963 | 995.4665 | 804312.8215 | 1100496.2861 | 2.0615e-06 | 20.0058 | 995466.4651
29 | 130 | CONCLUIDO | 2.8968 | 34.52 | 29.76 | 44.64 | 0.55 | 40 | 266.24 | 59.19 | 8.25 | 38 | 68.8 | 33070.52 | 444.07 | 2238.54 | 121.35 | 80.07 | 18439.17 | 0.66 | 0.86 | 6.71 | 1.13 | 1 | 10 | 801.7587 | 1097.0016 | 992.3053 | 801758.6717 | 1097001.5857 | 2.0646e-06 | 19.9769 | 992305.294
30 | 130 | CONCLUIDO | 2.9042 | 34.43 | 29.72 | 45.73 | 0.57 | 39 | 266.71 | 59.19 | 8.5 | 37 | 69.02 | 33128.7 | 442 | 2238.44 | 120.47 | 80.07 | 18002.74 | 0.66 | 0.86 | 6.7 | 1.09 | 1 | 10 | 798.5002 | 1092.5432 | 988.2724 | 798500.192 | 1092543.19 | 2.0699e-06 | 19.9248 | 988272.4013
31 | 130 | CONCLUIDO | 2.9166 | 34.29 | 29.67 | 48.12 | 0.58 | 37 | 267.18 | 59.19 | 8.75 | 35 | 69.24 | 33186.95 | 438.23 | 2238.45 | 118.85 | 80.07 | 17203.64 | 0.67 | 0.86 | 6.7 | 1.04 | 1 | 10 | 792.9134 | 1084.8991 | 981.3578 | 792913.3947 | 1084899.0875 | 2.0787e-06 | 19.8438 | 981357.8413
32 | 130 | CONCLUIDO | 2.9242 | 34.2 | 29.63 | 49.39 | 0.6 | 36 | 267.66 | 59.19 | 9 | 34 | 69.46 | 33245.29 | 436.94 | 2238.5 | 117.05 | 80.07 | 16307.46 | 0.68 | 0.87 | 6.7 | 1 | 1 | 10 | 781.5669 | 1069.3743 | 967.3147 | 781566.8654 | 1069374.2656 | 2.0841e-06 | 19.7917 | 967314.6866
33 | 130 | CONCLUIDO | 2.93 | 34.13 | 29.61 | 50.77 | 0.61 | 35 | 268.13 | 59.19 | 9.25 | 33 | 69.69 | 33303.72 | 435.06 | 2238.38 | 116.86 | 80.07 | 16216.34 | 0.69 | 0.87 | 6.7 | 0.99 | 1 | 10 | 778.9027 | 1065.729 | 964.0173 | 778902.6566 | 1065728.9775 | 2.0883e-06 | 19.7512 | 964017.2997
34 | 130 | CONCLUIDO | 2.9367 | 34.05 | 29.58 | 52.21 | 0.63 | 34 | 268.61 | 59.19 | 9.5 | 32 | 69.91 | 33362.23 | 433.39 | 2238.33 | 115.85 | 80.07 | 15717.03 | 0.69 | 0.87 | 6.7 | 0.96 | 1 | 10 | 776.2167 | 1062.0539 | 960.693 | 776216.6809 | 1062053.9071 | 2.093e-06 | 19.7049 | 960692.9728
35 | 130 | CONCLUIDO | 2.9455 | 33.95 | 29.53 | 53.69 | 0.64 | 33 | 269.08 | 59.19 | 9.75 | 31 | 70.14 | 33420.83 | 430.75 | 2238.44 | 114.21 | 80.07 | 14903.09 | 0.7 | 0.87 | 6.69 | 0.9 | 1 | 10 | 772.2876 | 1056.678 | 955.8301 | 772287.5891 | 1056677.9503 | 2.0993e-06 | 19.647 | 955830.0898
36 | 130 | CONCLUIDO | 2.9526 | 33.87 | 29.5 | 55.31 | 0.66 | 32 | 269.56 | 59.19 | 10 | 30 | 70.36 | 33479.51 | 427.95 | 2238.44 | 113.18 | 80.07 | 14393.87 | 0.71 | 0.87 | 6.69 | 0.87 | 1 | 10 | 768.6375 | 1051.6837 | 951.3125 | 768637.4691 | 1051683.6951 | 2.1044e-06 | 19.6007 | 951312.4793
37 | 130 | CONCLUIDO | 2.9569 | 33.82 | 29.5 | 57.09 | 0.68 | 31 | 270.03 | 59.19 | 10.25 | 29 | 70.59 | 33538.28 | 426.45 | 2238.41 | 112.95 | 80.07 | 14281.08 | 0.71 | 0.87 | 6.69 | 0.87 | 1 | 10 | 766.6862 | 1049.0139 | 948.8975 | 766686.2126 | 1049013.8999 | 2.1074e-06 | 19.5718 | 948897.4856
38 | 130 | CONCLUIDO | 2.9652 | 33.72 | 29.45 | 58.91 | 0.69 | 30 | 270.51 | 59.19 | 10.5 | 28 | 70.82 | 33597.14 | 423.94 | 2238.37 | 111.38 | 80.07 | 13501.59 | 0.72 | 0.87 | 6.69 | 0.83 | 1 | 10 | 763.0012 | 1043.9719 | 944.3367 | 763001.2036 | 1043971.908 | 2.1133e-06 | 19.5139 | 944336.6943
39 | 130 | CONCLUIDO | 2.9644 | 33.73 | 29.46 | 58.92 | 0.71 | 30 | 270.99 | 59.19 | 10.75 | 28 | 71.04 | 33656.08 | 421.72 | 2238.43 | 111.68 | 80.07 | 13651.77 | 0.72 | 0.87 | 6.69 | 0.83 | 1 | 10 | 761.3726 | 1041.7436 | 942.321 | 761372.6068 | 1041743.59 | 2.1128e-06 | 19.5197 | 942321.0439
40 | 130 | CONCLUIDO | 2.9719 | 33.65 | 29.43 | 60.88 | 0.72 | 29 | 271.47 | 59.19 | 11 | 27 | 71.27 | 33715.11 | 419.6 | 2238.4 | 110.8 | 80.07 | 13217.51 | 0.72 | 0.87 | 6.68 | 0.8 | 1 | 10 | 758.089 | 1037.2509 | 938.2571 | 758089.0267 | 1037250.8509 | 2.1181e-06 | 19.4734 | 938257.0854
41 | 130 | CONCLUIDO | 2.9772 | 33.59 | 29.41 | 63.03 | 0.74 | 28 | 271.95 | 59.19 | 11.25 | 26 | 71.5 | 33774.23 | 417.72 | 2238.41 | 110.44 | 80.07 | 13039.72 | 0.73 | 0.87 | 6.68 | 0.79 | 1 | 10 | 755.5944 | 1033.8375 | 935.1695 | 755594.3659 | 1033837.5459 | 2.1219e-06 | 19.4387 | 935169.5415
42 | 130 | CONCLUIDO | 2.9872 | 33.48 | 29.35 | 65.22 | 0.75 | 27 | 272.43 | 59.19 | 11.5 | 25 | 71.73 | 33833.57 | 415.19 | 2238.35 | 108 | 80.07 | 11827.74 | 0.74 | 0.87 | 6.69 | 0.72 | 1 | 10 | 751.6251 | 1028.4066 | 930.2569 | 751625.1003 | 1028406.6216 | 2.129e-06 | 19.375 | 930256.937
43 | 130 | CONCLUIDO | 2.9861 | 33.49 | 29.36 | 65.25 | 0.77 | 27 | 272.91 | 59.19 | 11.75 | 25 | 71.96 | 33892.87 | 412.65 | 2238.42 | 108.75 | 80.07 | 12199.67 | 0.74 | 0.87 | 6.68 | 0.74 | 1 | 10 | 749.7945 | 1025.9019 | 927.9913 | 749794.4932 | 1025901.9042 | 2.1282e-06 | 19.3808 | 927991.2663
44 | 130 | CONCLUIDO | 2.9921 | 33.42 | 29.34 | 67.72 | 0.78 | 26 | 273.39 | 59.19 | 12 | 24 | 72.2 | 33952.26 | 411.73 | 2238.43 | 108.02 | 80.07 | 11843.88 | 0.74 | 0.87 | 6.68 | 0.72 | 1 | 10 | 747.9908 | 1023.434 | 925.7589 | 747990.8039 | 1023434.017 | 2.1325e-06 | 19.3403 | 925758.9108
45 | 130 | CONCLUIDO | 2.9986 | 33.35 | 29.32 | 70.37 | 0.8 | 25 | 273.87 | 59.19 | 12.25 | 23 | 72.43 | 34011.74 | 407.72 | 2238.35 | 107.3 | 80.07 | 11484.92 | 0.75 | 0.88 | 6.68 | 0.69 | 1 | 10 | 743.6226 | 1017.4573 | 920.3526 | 743622.6267 | 1017457.2841 | 2.1372e-06 | 19.2998 | 920352.589
46 | 130 | CONCLUIDO | 2.9991 | 33.34 | 29.32 | 70.36 | 0.81 | 25 | 274.35 | 59.19 | 12.5 | 23 | 72.66 | 34071.31 | 406.7 | 2238.3 | 107.11 | 80.07 | 11392.15 | 0.75 | 0.88 | 6.68 | 0.69 | 1 | 10 | 742.7211 | 1016.2238 | 919.2369 | 742721.145 | 1016223.8371 | 2.1375e-06 | 19.294 | 919236.8604
47 | 130 | CONCLUIDO | 3.0075 | 33.25 | 29.27 | 73.18 | 0.83 | 24 | 274.84 | 59.19 | 12.75 | 22 | 72.89 | 34130.98 | 404.07 | 2238.38 | 105.51 | 80.07 | 10597.6 | 0.76 | 0.88 | 6.68 | 0.64 | 1 | 10 | 739.0414 | 1011.1891 | 914.6826 | 739041.4227 | 1011189.0788 | 2.1435e-06 | 19.2419 | 914682.6123
48 | 130 | CONCLUIDO | 3.0138 | 33.18 | 29.25 | 76.31 | 0.84 | 23 | 275.32 | 59.19 | 13 | 21 | 73.13 | 34190.73 | 399.27 | 2238.3 | 105.09 | 80.07 | 10393.97 | 0.76 | 0.88 | 6.67 | 0.62 | 1 | 10 | 734.1117 | 1004.444 | 908.5813 | 734111.6833 | 1004443.9919 | 2.148e-06 | 19.2014 | 908581.267
49 | 130 | CONCLUIDO | 3.0141 | 33.18 | 29.25 | 76.3 | 0.86 | 23 | 275.81 | 59.19 | 13.25 | 21 | 73.36 | 34250.57 | 399.66 | 2238.53 | 104.79 | 80.07 | 10240.49 | 0.76 | 0.88 | 6.68 | 0.62 | 1 | 10 | 734.3785 | 1004.809 | 908.9115 | 734378.4822 | 1004809.0379 | 2.1482e-06 | 19.2014 | 908911.4736
50 | 130 | CONCLUIDO | 3.0143 | 33.18 | 29.25 | 76.29 | 0.87 | 23 | 276.29 | 59.19 | 13.5 | 21 | 73.6 | 34310.51 | 397.34 | 2238.43 | 104.97 | 80.07 | 10331.56 | 0.76 | 0.88 | 6.67 | 0.62 | 1 | 10 | 732.4861 | 1002.2199 | 906.5694 | 732486.149 | 1002219.864 | 2.1483e-06 | 19.2014 | 906569.4068
51 | 130 | CONCLUIDO | 3.0202 | 33.11 | 29.23 | 79.72 | 0.88 | 22 | 276.78 | 59.19 | 13.75 | 20 | 73.84 | 34370.54 | 394.59 | 2238.43 | 104.27 | 80.07 | 9984.76 | 0.77 | 0.88 | 6.68 | 0.6 | 1 | 10 | 729.2834 | 997.8377 | 902.6055 | 729283.4187 | 997837.7472 | 2.1525e-06 | 19.1609 | 902605.513
52 | 130 | CONCLUIDO | 3.0277 | 33.03 | 29.2 | 83.42 | 0.9 | 21 | 277.27 | 59.19 | 14 | 19 | 74.07 | 34430.66 | 391.43 | 2238.32 | 103.15 | 80.07 | 9432.51 | 0.78 | 0.88 | 6.67 | 0.57 | 1 | 10 | 716.7333 | 980.6662 | 887.0728 | 716733.334 | 980666.1676 | 2.1579e-06 | 19.1146 | 887072.7649
53 | 130 | CONCLUIDO | 3.0285 | 33.02 | 29.19 | 83.39 | 0.91 | 21 | 277.76 | 59.19 | 14.25 | 19 | 74.31 | 34490.87 | 391.05 | 2238.47 | 102.86 | 80.07 | 9287.27 | 0.78 | 0.88 | 6.67 | 0.56 | 1 | 10 | 716.2609 | 980.0198 | 886.488 | 716260.8923 | 980019.7521 | 2.1585e-06 | 19.1088 | 886488.0424
54 | 130 | CONCLUIDO | 3.0349 | 32.95 | 29.17 | 87.5 | 0.93 | 20 | 278.25 | 59.19 | 14.5 | 17 | 74.55 | 34551.18 | 384.88 | 2238.32 | 102.19 | 80.07 | 8958.03 | 0.78 | 0.88 | 6.67 | 0.54 | 1 | 10 | 710.2878 | 971.8471 | 879.0953 | 710287.7732 | 971847.067 | 2.163e-06 | 19.0683 | 879095.3469
55 | 130 | CONCLUIDO | 3.0344 | 32.96 | 29.17 | 87.52 | 0.94 | 20 | 278.74 | 59.19 | 14.75 | 15 | 74.79 | 34611.59 | 385.23 | 2238.39 | 102.32 | 80.07 | 9022.68 | 0.78 | 0.88 | 6.68 | 0.55 | 1 | 10 | 710.6407 | 972.3299 | 879.5321 | 710640.6744 | 972329.922 | 2.1627e-06 | 19.0741 | 879532.1189
56 | 130 | CONCLUIDO | 3.0342 | 32.96 | 29.18 | 87.53 | 0.96 | 20 | 279.23 | 59.19 | 15 | 13 | 75.03 | 34672.08 | 383.39 | 2238.35 | 102.38 | 80.07 | 9054.06 | 0.78 | 0.88 | 6.68 | 0.55 | 1 | 10 | 709.2522 | 970.4302 | 877.8137 | 709252.2111 | 970430.1653 | 2.1625e-06 | 19.0741 | 877813.6723
57 | 130 | CONCLUIDO | 3.0355 | 32.94 | 29.16 | 87.48 | 0.97 | 20 | 279.72 | 59.19 | 15.25 | 11 | 75.27 | 34732.68 | 382.37 | 2238.34 | 101.86 | 80.07 | 8790.99 | 0.79 | 0.88 | 6.68 | 0.53 | 1 | 10 | 708.1505 | 968.9228 | 876.4502 | 708150.5216 | 968922.7851 | 2.1635e-06 | 19.0625 | 876450.1544
58 | 130 | CONCLUIDO | 3.0397 | 32.9 | 29.16 | 92.1 | 0.98 | 19 | 280.21 | 59.19 | 15.5 | 8 | 75.52 | 34793.36 | 382.13 | 2238.49 | 101.85 | 80.07 | 8793 | 0.79 | 0.88 | 6.68 | 0.54 | 1 | 10 | 707.3426 | 967.8174 | 875.4503 | 707342.6269 | 967817.3879 | 2.1664e-06 | 19.0394 | 875450.2547
59 | 130 | CONCLUIDO | 3.0386 | 32.91 | 29.18 | 92.13 | 1 | 19 | 280.7 | 59.19 | 15.75 | 6 | 75.76 | 34854.15 | 383.75 | 2238.39 | 101.96 | 80.07 | 8845.8 | 0.79 | 0.88 | 6.69 | 0.55 | 1 | 10 | 708.8906 | 969.9354 | 877.3662 | 708890.6251 | 969935.4274 | 2.1657e-06 | 19.0451 | 877366.1515
60 | 130 | CONCLUIDO | 3.0386 | 32.91 | 29.18 | 92.14 | 1.01 | 19 | 281.2 | 59.19 | 16 | 6 | 76 | 34915.03 | 384.13 | 2238.4 | 101.87 | 80.07 | 8803.95 | 0.79 | 0.88 | 6.69 | 0.55 | 1 | 10 | 709.1931 | 970.3493 | 877.7405 | 709193.0955 | 970349.2806 | 2.1657e-06 | 19.0451 | 877740.5072
61 | 130 | CONCLUIDO | 3.0384 | 32.91 | 29.18 | 92.14 | 1.03 | 19 | 281.69 | 59.19 | 16.25 | 4 | 76.25 | 34976 | 384.23 | 2238.34 | 101.99 | 80.07 | 8862.52 | 0.79 | 0.88 | 6.69 | 0.55 | 1 | 10 | 709.3022 | 970.4985 | 877.8755 | 709302.157 | 970498.5034 | 2.1655e-06 | 19.0451 | 877875.4883
62 | 130 | CONCLUIDO | 3.0388 | 32.91 | 29.17 | 92.13 | 1.04 | 19 | 282.19 | 59.19 | 16.5 | 3 | 76.49 | 35037.08 | 382.53 | 2238.55 | 101.86 | 80.07 | 8796.9 | 0.79 | 0.88 | 6.69 | 0.55 | 1 | 10 | 707.8416 | 968.5001 | 876.0678 | 707841.58 | 968500.0775 | 2.1658e-06 | 19.0451 | 876067.7894
63 | 130 | CONCLUIDO | 3.0389 | 32.91 | 29.17 | 92.12 | 1.06 | 19 | 282.68 | 59.19 | 16.75 | 2 | 76.74 | 35098.25 | 382.83 | 2238.4 | 101.89 | 80.07 | 8811.68 | 0.79 | 0.88 | 6.69 | 0.55 | 1 | 10 | 708.0657 | 968.8067 | 876.3451 | 708065.6663 | 968806.6823 | 2.1659e-06 | 19.0451 | 876345.1322
64 | 130 | CONCLUIDO | 3.0386 | 32.91 | 29.18 | 92.14 | 1.07 | 19 | 283.18 | 59.19 | 17 | 2 | 76.98 | 35159.52 | 383.33 | 2238.42 | 101.89 | 80.07 | 8811.12 | 0.79 | 0.88 | 6.69 | 0.55 | 1 | 10 | 708.5563 | 969.478 | 876.9524 | 708556.3158 | 969478.0106 | 2.1657e-06 | 19.0451 | 876952.39
65 | 130 | CONCLUIDO | 3.0391 | 32.9 | 29.17 | 92.12 | 1.08 | 19 | 283.68 | 59.19 | 17.25 | 0 | 77.23 | 35220.89 | 383.56 | 2238.38 | 101.64 | 80.07 | 8686.39 | 0.79 | 0.88 | 6.69 | 0.54 | 1 | 10 | 708.6173 | 969.5614 | 877.0278 | 708617.2543 | 969561.3893 | 2.166e-06 | 19.0394 | 877027.8111

## RESULTADOS_13
Unnamed: 0 | Volume de calda [L] | STATUS | Capacidade operacional [ha/h] | Tempo de missao [h] | Tempo util [h] | Tempo por voo [min] | Autonomia Projetada [h] | N° Voos | MTOW [kg] | Massa Estrutura [kg] | Combustível [kg] | Abastecimentos | Massa gerador | Potência gerador [W] | Combustível consumido [L] | Calda cons [L] | Distância percorrida [km] | Distância Pulverizando [km] | RTL ACUMULADO[m] | EOC [km/km] | EOC [h/h] | Tempo de manobra [h] | Tempo rtl_rtw [h] | V pulv [m/s] | V desloc [m/s] | Preço Total por ha Simples [R$/ha] | Preço Total por ha Presumido [R$/ha] | Preço Total por ha Real [R$/ha] | Preço Total Simples [R$] | Preço Total Presumido [R$] | Prod CAPEX [ha/h/R$] | Dias Trabalhados | Preço Total Real [R$]
0 | 75 | CONCLUIDO | 1.9856 | 50.36 | 38.22 | 7.1 | 0.12 | 323 | 150.44 | 49.1 | 1 | 321 | 25.34 | 18787.76 | 446.56 | 2239.04 | 396.68 | 80.07 | 154686.38 | 0.2 | 0.67 | 7.2 | 9.58 | 1 | 10 | 1151.5704 | 1575.6294 | 1425.2536 | 1151570.4156 | 1575629.4463 | 1.6013e-06 | 29.1435 | 1425253.5833
1 | 75 | CONCLUIDO | 2.2125 | 45.2 | 35.62 | 8.94 | 0.15 | 239 | 150.78 | 49.1 | 1.25 | 237 | 25.44 | 18830.65 | 412.87 | 2239.12 | 311.95 | 80.07 | 112742.85 | 0.26 | 0.72 | 7.04 | 6.98 | 1 | 10 | 979.7517 | 1340.5394 | 1212.6002 | 979751.6581 | 1340539.4422 | 1.7843e-06 | 26.1574 | 1212600.2393
2 | 75 | CONCLUIDO | 2.3731 | 42.14 | 34.09 | 10.82 | 0.18 | 189 | 151.13 | 49.1 | 1.5 | 187 | 25.54 | 18873.58 | 391.93 | 2238.83 | 262.96 | 80.07 | 88495.37 | 0.3 | 0.75 | 6.93 | 5.46 | 1 | 10 | 882.1097 | 1206.9413 | 1091.7526 | 882109.6537 | 1206941.3442 | 1.9138e-06 | 24.3866 | 1091752.5563
3 | 75 | CONCLUIDO | 2.4843 | 40.25 | 33.18 | 12.68 | 0.2 | 157 | 151.48 | 49.1 | 1.75 | 155 | 25.64 | 18916.54 | 378.32 | 2238.87 | 232.85 | 80.07 | 73600.67 | 0.34 | 0.77 | 6.9 | 4.55 | 1 | 10 | 830.5141 | 1136.346 | 1027.8948 | 830514.1107 | 1136346.046 | 2.0035e-06 | 23.2928 | 1027894.7743
4 | 75 | CONCLUIDO | 2.578 | 38.79 | 32.45 | 14.64 | 0.23 | 133 | 151.83 | 49.1 | 2 | 131 | 25.73 | 18959.54 | 366.75 | 2238.75 | 208.97 | 80.07 | 61781.92 | 0.38 | 0.79 | 6.85 | 3.82 | 1 | 10 | 788.6536 | 1079.0706 | 976.0856 | 788653.5831 | 1079070.6253 | 2.0791e-06 | 22.4479 | 976085.6393
5 | 75 | CONCLUIDO | 2.6497 | 37.74 | 31.95 | 16.67 | 0.26 | 115 | 152.18 | 49.1 | 2.25 | 113 | 25.83 | 19002.56 | 357.67 | 2238.86 | 192.43 | 80.07 | 53604.11 | 0.42 | 0.8 | 6.83 | 3.32 | 1 | 10 | 756.4365 | 1034.9898 | 936.2118 | 756436.4964 | 1034989.7859 | 2.1369e-06 | 21.8403 | 936211.8134
6 | 75 | CONCLUIDO | 2.7073 | 36.94 | 31.54 | 18.56 | 0.29 | 102 | 152.53 | 49.1 | 2.5 | 100 | 25.93 | 19045.63 | 350.37 | 2238.68 | 179.81 | 80.07 | 47355.73 | 0.45 | 0.81 | 6.8 | 2.91 | 1 | 10 | 729.7853 | 998.5244 | 903.2267 | 729785.3028 | 998524.4472 | 2.1834e-06 | 21.3773 | 903226.6754
7 | 75 | CONCLUIDO | 2.7582 | 36.26 | 31.2 | 20.57 | 0.32 | 91 | 152.88 | 49.1 | 2.75 | 89 | 26.03 | 19088.72 | 343.04 | 2238.43 | 168.36 | 80.07 | 41686.23 | 0.48 | 0.82 | 6.78 | 2.57 | 1 | 10 | 705.2225 | 964.9166 | 872.8263 | 705222.549 | 964916.6038 | 2.2244e-06 | 20.9838 | 872826.3174
8 | 75 | CONCLUIDO | 2.8003 | 35.71 | 30.93 | 22.63 | 0.35 | 82 | 153.23 | 49.1 | 3 | 80 | 26.13 | 19131.85 | 336.82 | 2238.54 | 159.75 | 80.07 | 37425.72 | 0.5 | 0.83 | 6.76 | 2.3 | 1 | 10 | 692.1764 | 947.0663 | 856.6796 | 692176.4056 | 947066.2948 | 2.2584e-06 | 20.6655 | 856679.6169
9 | 75 | CONCLUIDO | 2.8377 | 35.24 | 30.7 | 24.89 | 0.37 | 74 | 153.58 | 49.1 | 3.25 | 72 | 26.23 | 19175.02 | 330.68 | 2238.48 | 151.92 | 80.07 | 33549.8 | 0.53 | 0.84 | 6.76 | 2.07 | 1 | 10 | 672.0704 | 919.5564 | 831.7952 | 672070.4127 | 919556.3883 | 2.2885e-06 | 20.3935 | 831795.2172
10 | 75 | CONCLUIDO | 2.864 | 34.92 | 30.56 | 26.97 | 0.4 | 68 | 153.93 | 49.1 | 3.5 | 66 | 26.33 | 19218.22 | 326.48 | 2238.51 | 147.64 | 80.07 | 31442.28 | 0.54 | 0.84 | 6.75 | 1.93 | 1 | 10 | 664.1823 | 908.7635 | 822.0324 | 664182.3148 | 908763.5447 | 2.3097e-06 | 20.2083 | 822032.4275
11 | 75 | CONCLUIDO | 2.888 | 34.63 | 30.43 | 28.98 | 0.43 | 63 | 154.28 | 49.1 | 3.75 | 61 | 26.43 | 19261.45 | 321.23 | 2238.64 | 143.05 | 80.07 | 29170.83 | 0.56 | 0.84 | 6.75 | 1.8 | 1 | 10 | 655.9133 | 897.4495 | 811.7982 | 655913.2719 | 897449.4754 | 2.3291e-06 | 20.0405 | 811798.157
12 | 75 | CONCLUIDO | 2.9139 | 34.32 | 30.27 | 31.31 | 0.46 | 58 | 154.63 | 49.1 | 4 | 56 | 26.53 | 19304.72 | 316.32 | 2238.55 | 138.12 | 80.07 | 26731.45 | 0.58 | 0.85 | 6.73 | 1.64 | 1 | 10 | 647.519 | 885.9641 | 801.4089 | 647519.0304 | 885964.104 | 2.35e-06 | 19.8611 | 801408.9333
13 | 75 | CONCLUIDO | 2.9356 | 34.06 | 30.14 | 33.49 | 0.49 | 54 | 154.98 | 49.1 | 4.25 | 52 | 26.63 | 19348.03 | 311.37 | 2238.51 | 133.63 | 80.07 | 24505.54 | 0.6 | 0.85 | 6.73 | 1.51 | 1 | 10 | 631.8802 | 864.5664 | 782.0534 | 631880.2139 | 864566.3852 | 2.3675e-06 | 19.7106 | 782053.3828
14 | 75 | CONCLUIDO | 2.9552 | 33.84 | 30.04 | 36.04 | 0.51 | 50 | 155.33 | 49.1 | 4.5 | 48 | 26.74 | 19391.36 | 306.7 | 2238.55 | 130.45 | 80.07 | 22938.99 | 0.61 | 0.85 | 6.72 | 1.41 | 1 | 10 | 625.1512 | 855.3594 | 773.7251 | 625151.1527 | 855359.3869 | 2.3833e-06 | 19.5833 | 773725.0875
15 | 75 | CONCLUIDO | 2.9704 | 33.66 | 29.95 | 38.24 | 0.54 | 47 | 155.68 | 49.1 | 4.75 | 45 | 26.84 | 19434.74 | 302.96 | 2238.49 | 127.6 | 80.07 | 21528.36 | 0.63 | 0.86 | 6.72 | 1.32 | 1 | 10 | 619.6773 | 847.8698 | 766.9503 | 619677.2976 | 847869.8168 | 2.3955e-06 | 19.4792 | 766950.3115
16 | 75 | CONCLUIDO | 2.9861 | 33.49 | 29.87 | 40.73 | 0.57 | 44 | 156.03 | 49.1 | 5 | 42 | 26.94 | 19478.15 | 296.73 | 2238.48 | 124.92 | 80.07 | 20200.26 | 0.64 | 0.86 | 6.71 | 1.24 | 1 | 10 | 612.3904 | 837.8996 | 757.9316 | 612390.4226 | 837899.5929 | 2.4082e-06 | 19.3808 | 757931.6318
17 | 75 | CONCLUIDO | 3.0039 | 33.29 | 29.76 | 43.55 | 0.59 | 41 | 156.39 | 49.1 | 5.25 | 39 | 27.04 | 19521.59 | 292.04 | 2238.42 | 121.38 | 80.07 | 18447.08 | 0.66 | 0.86 | 6.71 | 1.13 | 1 | 10 | 606.0559 | 829.2325 | 750.0917 | 606055.9414 | 829232.4763 | 2.4226e-06 | 19.265 | 750091.6926
18 | 75 | CONCLUIDO | 3.0122 | 33.2 | 29.73 | 45.74 | 0.62 | 39 | 156.74 | 49.1 | 5.5 | 37 | 27.14 | 19565.07 | 287.47 | 2238.38 | 120.55 | 80.07 | 18039.65 | 0.66 | 0.86 | 6.71 | 1.1 | 1 | 10 | 601.2979 | 822.7223 | 744.2029 | 601297.9076 | 822722.3245 | 2.4293e-06 | 19.213 | 744202.8606
19 | 75 | CONCLUIDO | 3.0242 | 33.07 | 29.66 | 48.1 | 0.65 | 37 | 157.09 | 49.1 | 5.75 | 34 | 27.25 | 19608.58 | 283.9 | 2238.3 | 118.21 | 80.07 | 16883.78 | 0.68 | 0.87 | 6.7 | 1.03 | 1 | 10 | 588.6021 | 805.3514 | 728.4898 | 588602.1184 | 805351.3856 | 2.4389e-06 | 19.1377 | 728489.7797
20 | 75 | CONCLUIDO | 3.032 | 32.98 | 29.64 | 50.8 | 0.67 | 35 | 157.44 | 49.1 | 6 | 30 | 27.35 | 19652.13 | 278.4 | 2238.34 | 117.3 | 80.07 | 16436.41 | 0.68 | 0.87 | 6.71 | 1.01 | 1 | 10 | 583.2542 | 798.0342 | 721.8709 | 583254.2286 | 798034.1669 | 2.4452e-06 | 19.0856 | 721870.906
21 | 75 | CONCLUIDO | 3.047 | 32.82 | 29.53 | 53.7 | 0.7 | 33 | 157.8 | 49.1 | 6.25 | 19 | 27.45 | 19695.71 | 275.01 | 2238.33 | 113.74 | 80.07 | 14664.67 | 0.7 | 0.87 | 6.71 | 0.91 | 1 | 10 | 578.3034 | 791.2602 | 715.7434 | 578303.365 | 791260.177 | 2.4573e-06 | 18.9931 | 715743.4162
22 | 75 | CONCLUIDO | 3.0502 | 32.78 | 29.53 | 55.37 | 0.73 | 32 | 158.15 | 49.1 | 6.5 | 11 | 27.56 | 19739.33 | 272.69 | 2238.43 | 113.15 | 80.07 | 14376.15 | 0.71 | 0.87 | 6.72 | 0.9 | 1 | 10 | 576.1145 | 788.2652 | 713.0343 | 576114.4654 | 788265.228 | 2.4599e-06 | 18.9699 | 713034.301
23 | 75 | CONCLUIDO | 3.0499 | 32.79 | 29.53 | 55.38 | 0.75 | 32 | 158.51 | 49.1 | 6.75 | 6 | 27.66 | 19782.99 | 271.98 | 2238.46 | 113.27 | 80.07 | 14437.73 | 0.71 | 0.87 | 6.72 | 0.91 | 1 | 10 | 575.5839 | 787.5394 | 712.3777 | 575583.9486 | 787539.3514 | 2.4597e-06 | 18.9757 | 712377.701
24 | 75 | CONCLUIDO | 3.0539 | 32.74 | 29.52 | 57.14 | 0.78 | 31 | 158.86 | 49.1 | 7 | 3 | 27.77 | 19826.68 | 270.93 | 2238.51 | 112.71 | 80.07 | 14163.77 | 0.71 | 0.87 | 6.72 | 0.89 | 1 | 10 | 574.2812 | 785.7568 | 710.7653 | 574281.1513 | 785756.8067 | 2.4629e-06 | 18.9468 | 710765.2799
25 | 75 | CONCLUIDO | 3.0528 | 32.76 | 29.53 | 57.16 | 0.81 | 31 | 159.22 | 49.1 | 7.25 | 1 | 27.87 | 19870.53 | 271.79 | 2238.58 | 113.09 | 80.07 | 14350.04 | 0.71 | 0.87 | 6.72 | 0.91 | 1 | 10 | 575.1198 | 786.9042 | 711.8032 | 575119.7515 | 786904.2165 | 2.462e-06 | 18.9583 | 711803.1825
26 | 75 | CONCLUIDO | 3.0527 | 32.76 | 29.53 | 57.16 | 0.83 | 31 | 159.57 | 49.1 | 7.5 | 0 | 27.98 | 19914.3 | 272.35 | 2238.52 | 113.14 | 80.07 | 14378.72 | 0.71 | 0.87 | 6.72 | 0.91 | 1 | 10 | 575.5742 | 787.5261 | 712.3657 | 575574.2396 | 787526.0671 | 2.4619e-06 | 18.9583 | 712365.6846

## RESULTADOS_17
Unnamed: 0 | Volume de calda [L] | STATUS | Capacidade operacional [ha/h] | Tempo de missao [h] | Tempo util [h] | Tempo por voo [min] | Autonomia Projetada [h] | N° Voos | MTOW [kg] | Massa Estrutura [kg] | Combustível [kg] | Abastecimentos | Massa gerador | Potência gerador [W] | Combustível consumido [L] | Calda cons [L] | Distância percorrida [km] | Distância Pulverizando [km] | RTL ACUMULADO[m] | EOC [km/km] | EOC [h/h] | Tempo de manobra [h] | Tempo rtl_rtw [h] | V pulv [m/s] | V desloc [m/s] | Preço Total por ha Simples [R$/ha] | Preço Total por ha Presumido [R$/ha] | Preço Total por ha Real [R$/ha] | Preço Total Simples [R$] | Preço Total Presumido [R$] | Prod CAPEX [ha/h/R$] | Dias Trabalhados | Preço Total Real [R$]
0 | 95 | CONCLUIDO | 1.7389 | 57.51 | 40.37 | 6.15 | 0.1 | 394 | 185.69 | 53.44 | 1 | 392 | 36.26 | 23136.14 | 543.58 | 2239.41 | 467.88 | 80.07 | 189931.49 | 0.17 | 0.64 | 7.29 | 11.73 | 1 | 10 | 1499.9628 | 2052.3153 | 1856.4452 | 1499962.8223 | 2052315.3072 | 1.3318e-06 | 33.2812 | 1856445.2147
1 | 95 | CONCLUIDO | 1.9918 | 50.21 | 37.05 | 7.75 | 0.12 | 287 | 186.07 | 53.44 | 1.25 | 285 | 36.39 | 23182.76 | 496.22 | 2239.23 | 359.73 | 80.07 | 136392.48 | 0.22 | 0.69 | 7.1 | 8.42 | 1 | 10 | 1234.5895 | 1689.2198 | 1528.003 | 1234589.4621 | 1689219.7684 | 1.5255e-06 | 29.0567 | 1528003.0045
2 | 95 | CONCLUIDO | 2.1703 | 46.08 | 35.2 | 9.34 | 0.14 | 226 | 186.45 | 53.44 | 1.5 | 224 | 36.51 | 23229.42 | 468.92 | 2239.19 | 298.94 | 80.07 | 106300.16 | 0.27 | 0.73 | 7 | 6.56 | 1 | 10 | 1089.1161 | 1490.1767 | 1347.9564 | 1089116.133 | 1490176.7416 | 1.6622e-06 | 26.6667 | 1347956.3649
3 | 95 | CONCLUIDO | 2.2996 | 43.49 | 34.06 | 10.93 | 0.17 | 187 | 186.83 | 53.44 | 1.75 | 185 | 36.64 | 23276.13 | 451.23 | 2238.89 | 261.53 | 80.07 | 87790.66 | 0.31 | 0.75 | 6.95 | 5.42 | 1 | 10 | 1005.4796 | 1375.7416 | 1244.4428 | 1005479.6399 | 1375741.602 | 1.7613e-06 | 25.1678 | 1244442.7544
4 | 95 | CONCLUIDO | 2.4086 | 41.52 | 33.17 | 12.6 | 0.19 | 158 | 187.21 | 53.44 | 2 | 156 | 36.77 | 23322.88 | 437.01 | 2238.8 | 232.66 | 80.07 | 73503.87 | 0.34 | 0.77 | 6.89 | 4.54 | 1 | 10 | 939.0322 | 1284.8252 | 1162.2033 | 939032.1555 | 1284825.2223 | 1.8447e-06 | 24.0278 | 1162203.3064
5 | 95 | CONCLUIDO | 2.4881 | 40.19 | 32.59 | 14.17 | 0.21 | 138 | 187.59 | 53.44 | 2.25 | 136 | 36.9 | 23369.68 | 426.95 | 2238.87 | 213.6 | 80.07 | 64074.55 | 0.37 | 0.79 | 6.86 | 3.95 | 1 | 10 | 897.7217 | 1228.3024 | 1111.075 | 897721.6974 | 1228302.431 | 1.9056e-06 | 23.2581 | 1111074.9709
6 | 95 | CONCLUIDO | 2.5603 | 39.06 | 32.09 | 15.91 | 0.24 | 121 | 187.97 | 53.44 | 2.5 | 119 | 37.03 | 23416.52 | 417.84 | 2238.64 | 197.05 | 80.07 | 55883.67 | 0.41 | 0.8 | 6.84 | 3.45 | 1 | 10 | 861.4841 | 1178.7205 | 1066.2251 | 861484.0631 | 1178720.5011 | 1.9609e-06 | 22.6042 | 1066225.0709
7 | 95 | CONCLUIDO | 2.6111 | 38.3 | 31.77 | 17.49 | 0.26 | 109 | 188.35 | 53.44 | 2.75 | 107 | 37.16 | 23463.4 | 411.7 | 2238.63 | 186.65 | 80.07 | 50740.04 | 0.43 | 0.81 | 6.83 | 3.14 | 1 | 10 | 834.7685 | 1142.1672 | 1033.1603 | 834768.546 | 1142167.1521 | 1.9998e-06 | 22.1644 | 1033160.3221
8 | 95 | CONCLUIDO | 2.6647 | 37.53 | 31.41 | 19.23 | 0.28 | 98 | 188.73 | 53.44 | 3 | 96 | 37.29 | 23510.33 | 404.24 | 2238.58 | 175.36 | 80.07 | 45154.16 | 0.46 | 0.82 | 6.8 | 2.78 | 1 | 10 | 806.803 | 1103.9035 | 998.5485 | 806803.0384 | 1103903.5107 | 2.0409e-06 | 21.7188 | 998548.509
9 | 95 | CONCLUIDO | 2.7056 | 36.96 | 31.18 | 21.02 | 0.3 | 89 | 189.11 | 53.44 | 3.25 | 87 | 37.42 | 23557.3 | 398.74 | 2238.55 | 167.57 | 80.07 | 41303.1 | 0.48 | 0.82 | 6.79 | 2.55 | 1 | 10 | 792.7452 | 1084.6689 | 981.1496 | 792745.1655 | 1084668.9089 | 2.0722e-06 | 21.3889 | 981149.6306
10 | 95 | CONCLUIDO | 2.7434 | 36.45 | 30.93 | 22.63 | 0.33 | 82 | 189.49 | 53.44 | 3.5 | 80 | 37.55 | 23604.32 | 393.16 | 2238.44 | 159.73 | 80.07 | 37415.43 | 0.5 | 0.83 | 6.77 | 2.3 | 1 | 10 | 771.2518 | 1055.2607 | 954.5481 | 771251.7797 | 1055260.7102 | 2.1012e-06 | 21.0938 | 954548.1091
11 | 95 | CONCLUIDO | 2.7717 | 36.08 | 30.78 | 24.3 | 0.35 | 76 | 189.87 | 53.44 | 3.75 | 74 | 37.69 | 23651.38 | 389.12 | 2238.52 | 154.73 | 80.07 | 34944.83 | 0.52 | 0.83 | 6.77 | 2.15 | 1 | 10 | 761.8151 | 1042.349 | 942.8687 | 761815.0623 | 1042348.9772 | 2.1228e-06 | 20.8796 | 942868.6538
12 | 95 | CONCLUIDO | 2.8032 | 35.67 | 30.6 | 26.23 | 0.37 | 70 | 190.25 | 53.44 | 4 | 68 | 37.82 | 23698.48 | 383.9 | 2238.7 | 148.59 | 80.07 | 31908.32 | 0.54 | 0.84 | 6.76 | 1.97 | 1 | 10 | 751.0367 | 1027.6016 | 929.5287 | 751036.7167 | 1027601.5692 | 2.147e-06 | 20.6424 | 929528.7176
13 | 95 | CONCLUIDO | 2.8277 | 35.36 | 30.48 | 28.13 | 0.4 | 65 | 190.63 | 53.44 | 4.25 | 63 | 37.95 | 23745.63 | 379.81 | 2238.43 | 144.84 | 80.07 | 30056.57 | 0.55 | 0.84 | 6.75 | 1.85 | 1 | 10 | 742.7153 | 1016.2159 | 919.2297 | 742715.3415 | 1016215.8965 | 2.1657e-06 | 20.463 | 919229.6776
14 | 95 | CONCLUIDO | 2.8497 | 35.09 | 30.35 | 29.85 | 0.42 | 61 | 191.02 | 53.44 | 4.5 | 59 | 38.08 | 23792.83 | 375.98 | 2238.48 | 140.86 | 80.07 | 28086.37 | 0.57 | 0.85 | 6.74 | 1.72 | 1 | 10 | 726.8693 | 994.5346 | 899.6176 | 726869.2879 | 994534.627 | 2.1826e-06 | 20.3067 | 899617.638
15 | 95 | CONCLUIDO | 2.8721 | 34.82 | 30.23 | 31.82 | 0.44 | 57 | 191.4 | 53.44 | 4.75 | 55 | 38.22 | 23840.07 | 371.24 | 2238.35 | 136.53 | 80.07 | 25944.31 | 0.59 | 0.85 | 6.74 | 1.6 | 1 | 10 | 718.7647 | 983.4456 | 889.5869 | 718764.7112 | 983445.5875 | 2.1997e-06 | 20.1505 | 889586.9209
16 | 95 | CONCLUIDO | 2.8886 | 34.62 | 30.14 | 33.49 | 0.46 | 54 | 191.78 | 53.44 | 5 | 52 | 38.35 | 23887.36 | 367.69 | 2238.36 | 133.78 | 80.07 | 24579.78 | 0.6 | 0.85 | 6.73 | 1.51 | 1 | 10 | 712.819 | 975.3104 | 882.2282 | 712819.0113 | 975310.4186 | 2.2124e-06 | 20.0347 | 882228.1611
17 | 95 | CONCLUIDO | 2.9046 | 34.43 | 30.06 | 35.37 | 0.48 | 51 | 192.17 | 53.44 | 5.25 | 49 | 38.48 | 23934.69 | 364.21 | 2238.42 | 131.01 | 80.07 | 23212.48 | 0.61 | 0.85 | 6.73 | 1.43 | 1 | 10 | 706.9487 | 967.2784 | 874.9627 | 706948.688 | 967278.3832 | 2.2246e-06 | 19.9248 | 874962.6919
18 | 95 | CONCLUIDO | 2.9215 | 34.23 | 29.97 | 37.47 | 0.51 | 48 | 192.55 | 53.44 | 5.5 | 46 | 38.62 | 23982.06 | 361.14 | 2238.49 | 128.45 | 80.07 | 21945.05 | 0.62 | 0.86 | 6.72 | 1.35 | 1 | 10 | 701.4731 | 959.7865 | 868.1858 | 701473.1402 | 959786.4972 | 2.2376e-06 | 19.809 | 868185.821
19 | 95 | CONCLUIDO | 2.9323 | 34.1 | 29.92 | 39.03 | 0.53 | 46 | 192.94 | 53.44 | 5.75 | 44 | 38.75 | 24029.48 | 357.36 | 2238.41 | 126.88 | 80.07 | 21174.04 | 0.63 | 0.86 | 6.71 | 1.3 | 1 | 10 | 688.1294 | 941.529 | 851.6708 | 688129.4268 | 941529.0398 | 2.2458e-06 | 19.7338 | 851670.8297
20 | 95 | CONCLUIDO | 2.9438 | 33.97 | 29.86 | 40.72 | 0.55 | 44 | 193.32 | 53.44 | 6 | 42 | 38.89 | 24076.95 | 353.56 | 2238.4 | 125.17 | 80.07 | 20329.43 | 0.64 | 0.86 | 6.7 | 1.24 | 1 | 10 | 683.0721 | 934.6094 | 845.4116 | 683072.1109 | 934609.3971 | 2.2546e-06 | 19.6586 | 845411.588
21 | 95 | CONCLUIDO | 2.9627 | 33.75 | 29.76 | 43.55 | 0.57 | 41 | 193.71 | 53.44 | 6.25 | 39 | 39.02 | 24124.47 | 348.92 | 2238.39 | 121.67 | 80.07 | 18591.78 | 0.66 | 0.86 | 6.7 | 1.13 | 1 | 10 | 676.1501 | 925.1385 | 836.8445 | 676150.1426 | 925138.4547 | 2.2691e-06 | 19.5312 | 836844.539
22 | 95 | CONCLUIDO | 2.9751 | 33.61 | 29.69 | 45.68 | 0.59 | 39 | 194.09 | 53.44 | 6.5 | 37 | 39.16 | 24172.03 | 345.08 | 2238.46 | 119.57 | 80.07 | 17549.73 | 0.67 | 0.86 | 6.69 | 1.06 | 1 | 10 | 670.8198 | 917.8452 | 830.2474 | 670819.7986 | 917845.243 | 2.2786e-06 | 19.4502 | 830247.3812
23 | 95 | CONCLUIDO | 2.9777 | 33.58 | 29.7 | 46.89 | 0.62 | 38 | 194.48 | 53.44 | 6.75 | 36 | 39.29 | 24219.63 | 340.88 | 2238.35 | 119.38 | 80.07 | 17460.45 | 0.67 | 0.86 | 6.71 | 1.07 | 1 | 10 | 667.0937 | 912.747 | 825.6357 | 667093.7089 | 912747.0426 | 2.2806e-06 | 19.4329 | 825635.7459
24 | 95 | CONCLUIDO | 2.9902 | 33.44 | 29.63 | 49.39 | 0.64 | 36 | 194.86 | 53.44 | 7 | 34 | 39.43 | 24267.28 | 338.93 | 2238.45 | 117.51 | 80.07 | 16537.03 | 0.68 | 0.87 | 6.7 | 1.01 | 1 | 10 | 663.512 | 907.8464 | 821.2028 | 663512.0047 | 907846.397 | 2.2902e-06 | 19.3519 | 821202.811
25 | 95 | CONCLUIDO | 2.9936 | 33.4 | 29.63 | 50.8 | 0.66 | 35 | 195.25 | 53.44 | 7.25 | 33 | 39.57 | 24314.98 | 336.02 | 2238.4 | 117.46 | 80.07 | 16519.61 | 0.68 | 0.87 | 6.7 | 1.01 | 1 | 10 | 660.7031 | 904.0032 | 817.7264 | 660703.1254 | 904003.1644 | 2.2928e-06 | 19.3287 | 817726.3711
26 | 95 | CONCLUIDO | 3.0104 | 33.22 | 29.52 | 53.68 | 0.68 | 33 | 195.64 | 53.44 | 7.5 | 31 | 39.7 | 24362.73 | 332.36 | 2238.36 | 113.9 | 80.07 | 14744.86 | 0.7 | 0.87 | 6.69 | 0.89 | 1 | 10 | 655.0536 | 896.2732 | 810.7341 | 655053.5562 | 896273.1745 | 2.3057e-06 | 19.2245 | 810734.1206
27 | 95 | CONCLUIDO | 3.0161 | 33.16 | 29.5 | 55.3 | 0.7 | 32 | 196.03 | 53.44 | 7.75 | 30 | 39.84 | 24410.52 | 328.95 | 2238.46 | 112.96 | 80.07 | 14280.83 | 0.71 | 0.87 | 6.69 | 0.87 | 1 | 10 | 651.487 | 891.3933 | 806.32 | 651487.0323 | 891393.2992 | 2.31e-06 | 19.1898 | 806319.9738
28 | 95 | CONCLUIDO | 3.0277 | 33.03 | 29.44 | 58.89 | 0.72 | 30 | 196.41 | 53.44 | 8 | 28 | 39.98 | 24458.36 | 324.02 | 2238.4 | 111.3 | 80.07 | 13460.44 | 0.72 | 0.87 | 6.68 | 0.82 | 1 | 10 | 637.3815 | 872.0934 | 788.8621 | 637381.4702 | 872093.4468 | 2.3189e-06 | 19.1146 | 788862.0723
29 | 95 | CONCLUIDO | 3.0326 | 32.98 | 29.43 | 60.88 | 0.74 | 29 | 196.8 | 53.44 | 8.25 | 26 | 40.12 | 24506.24 | 321.09 | 2238.33 | 110.59 | 80.07 | 13112.53 | 0.72 | 0.87 | 6.69 | 0.8 | 1 | 10 | 634.3791 | 867.9855 | 785.1462 | 634379.1322 | 867985.5155 | 2.3227e-06 | 19.0856 | 785146.1962
30 | 95 | CONCLUIDO | 3.0386 | 32.91 | 29.4 | 63 | 0.77 | 28 | 197.19 | 53.44 | 8.5 | 26 | 40.26 | 24554.18 | 317.75 | 2238.37 | 109.84 | 80.07 | 12739.74 | 0.73 | 0.87 | 6.68 | 0.77 | 1 | 10 | 630.8372 | 863.1393 | 780.7625 | 630837.1779 | 863139.2574 | 2.3273e-06 | 19.0451 | 780762.4581
31 | 95 | CONCLUIDO | 3.0442 | 32.85 | 29.38 | 65.28 | 0.79 | 27 | 197.58 | 53.44 | 8.75 | 21 | 40.39 | 24602.15 | 314.4 | 2238.33 | 108.75 | 80.07 | 12199.72 | 0.74 | 0.87 | 6.69 | 0.75 | 1 | 10 | 627.3933 | 858.4272 | 776.5001 | 627393.2828 | 858427.1682 | 2.3315e-06 | 19.0104 | 776500.0841
32 | 95 | CONCLUIDO | 3.0516 | 32.77 | 29.33 | 67.69 | 0.81 | 26 | 197.97 | 53.44 | 9 | 16 | 40.53 | 24650.18 | 310.91 | 2238.38 | 107.23 | 80.07 | 11445.27 | 0.75 | 0.87 | 6.69 | 0.71 | 1 | 10 | 623.3332 | 852.872 | 771.4751 | 623333.2087 | 852871.9956 | 2.3372e-06 | 18.9641 | 771475.0894
33 | 95 | CONCLUIDO | 3.0492 | 32.8 | 29.36 | 67.75 | 0.83 | 26 | 198.36 | 53.44 | 9.25 | 13 | 40.67 | 24698.26 | 311.56 | 2238.49 | 108.1 | 80.07 | 11879.91 | 0.74 | 0.87 | 6.69 | 0.73 | 1 | 10 | 624.2692 | 854.1526 | 772.6335 | 624269.1621 | 854152.6084 | 2.3354e-06 | 18.9815 | 772633.4823
34 | 95 | CONCLUIDO | 3.049 | 32.8 | 29.36 | 67.76 | 0.85 | 26 | 198.75 | 53.44 | 9.5 | 6 | 40.81 | 24746.38 | 309.23 | 2238.43 | 107.85 | 80.07 | 11759 | 0.74 | 0.87 | 6.7 | 0.73 | 1 | 10 | 622.4453 | 851.6571 | 770.3762 | 622445.2949 | 851657.1128 | 2.3352e-06 | 18.9815 | 770376.1533
35 | 95 | CONCLUIDO | 3.054 | 32.74 | 29.34 | 70.43 | 0.87 | 25 | 199.14 | 53.44 | 9.75 | 3 | 40.95 | 24794.55 | 308.07 | 2238.51 | 107.2 | 80.07 | 11437.35 | 0.75 | 0.87 | 6.71 | 0.72 | 1 | 10 | 620.8347 | 849.4535 | 768.3828 | 620834.7242 | 849453.4589 | 2.339e-06 | 18.9468 | 768382.813
36 | 95 | CONCLUIDO | 3.0549 | 32.73 | 29.34 | 70.4 | 0.89 | 25 | 199.53 | 53.44 | 10 | 3 | 41.1 | 24842.77 | 308.05 | 2238.55 | 107.06 | 80.07 | 11367.67 | 0.75 | 0.87 | 6.7 | 0.71 | 1 | 10 | 620.7102 | 849.2831 | 768.2287 | 620710.1903 | 849283.0661 | 2.3397e-06 | 18.941 | 768228.6823
37 | 95 | CONCLUIDO | 3.0533 | 32.75 | 29.35 | 70.44 | 0.91 | 25 | 199.92 | 53.44 | 10.25 | 0 | 41.24 | 24891.03 | 308.41 | 2238.36 | 107.4 | 80.07 | 11535.69 | 0.75 | 0.87 | 6.71 | 0.73 | 1 | 10 | 621.2312 | 849.996 | 768.8736 | 621231.2486 | 849996.0011 | 2.3385e-06 | 18.9525 | 768873.5758

## RESULTADOS_9
Unnamed: 0 | Volume de calda [L] | STATUS | Capacidade operacional [ha/h] | Tempo de missao [h] | Tempo util [h] | Tempo por voo [min] | Autonomia Projetada [h] | N° Voos | MTOW [kg] | Massa Estrutura [kg] | Combustível [kg] | Abastecimentos | Massa gerador | Potência gerador [W] | Combustível consumido [L] | Calda cons [L] | Distância percorrida [km] | Distância Pulverizando [km] | RTL ACUMULADO[m] | EOC [km/km] | EOC [h/h] | Tempo de manobra [h] | Tempo rtl_rtw [h] | V pulv [m/s] | V desloc [m/s] | Preço Total por ha Simples [R$/ha] | Preço Total por ha Presumido [R$/ha] | Preço Total por ha Real [R$/ha] | Preço Total Simples [R$] | Preço Total Presumido [R$] | Prod CAPEX [ha/h/R$] | Dias Trabalhados | Preço Total Real [R$]
0 | 55 | CONCLUIDO | 2.2613 | 44.22 | 36.07 | 8.52 | 0.15 | 254 | 116.05 | 43.4 | 1 | 252 | 16.65 | 14546.17 | 350.64 | 2238.87 | 327.31 | 80.07 | 120348.45 | 0.24 | 0.71 | 7.05 | 7.44 | 1 | 10 | 860.9088 | 1177.9333 | 1065.513 | 860908.7562 | 1177933.3408 | 1.9448e-06 | 25.5903 | 1065513.036
1 | 55 | CONCLUIDO | 2.4535 | 40.76 | 34.14 | 10.78 | 0.19 | 190 | 116.37 | 43.4 | 1.25 | 188 | 16.72 | 14585.96 | 327.59 | 2239.04 | 264.07 | 80.07 | 89048.79 | 0.3 | 0.75 | 6.95 | 5.5 | 1 | 10 | 763.1003 | 1044.1075 | 944.4594 | 763100.3214 | 1044107.5254 | 2.1101e-06 | 23.588 | 944459.3686
2 | 55 | CONCLUIDO | 2.5846 | 38.69 | 33 | 13.11 | 0.23 | 151 | 116.69 | 43.4 | 1.5 | 149 | 16.79 | 14625.77 | 312.61 | 2238.89 | 226.49 | 80.07 | 70449.97 | 0.35 | 0.78 | 6.9 | 4.37 | 1 | 10 | 704.3713 | 963.7519 | 871.7728 | 704371.3179 | 963751.9118 | 2.2228e-06 | 22.39 | 871772.7819
3 | 55 | CONCLUIDO | 2.6814 | 37.29 | 32.22 | 15.47 | 0.26 | 125 | 117.01 | 43.4 | 1.75 | 123 | 16.86 | 14665.62 | 300.73 | 2238.68 | 201.25 | 80.07 | 57964.23 | 0.4 | 0.8 | 6.85 | 3.59 | 1 | 10 | 667.1533 | 912.8286 | 825.7095 | 667153.283 | 912828.5545 | 2.3061e-06 | 21.5799 | 825709.4784
4 | 55 | CONCLUIDO | 2.7542 | 36.31 | 31.69 | 17.94 | 0.3 | 106 | 117.34 | 43.4 | 2 | 104 | 16.94 | 14705.49 | 291.28 | 2238.8 | 183.86 | 80.07 | 49363.37 | 0.44 | 0.81 | 6.83 | 3.06 | 1 | 10 | 638.2662 | 873.304 | 789.9571 | 638266.1904 | 873303.9601 | 2.3687e-06 | 21.0127 | 789957.0558
5 | 55 | CONCLUIDO | 2.8191 | 35.47 | 31.21 | 20.58 | 0.34 | 91 | 117.66 | 43.4 | 2.25 | 89 | 17.01 | 14745.39 | 282.38 | 2238.53 | 168.55 | 80.07 | 41784.23 | 0.48 | 0.82 | 6.79 | 2.59 | 1 | 10 | 620.03 | 848.3524 | 767.3869 | 620030.0365 | 848352.4498 | 2.4245e-06 | 20.5266 | 767386.8826
6 | 55 | CONCLUIDO | 2.866 | 34.89 | 30.9 | 23.17 | 0.37 | 80 | 117.98 | 43.4 | 2.5 | 78 | 17.08 | 14785.31 | 275.42 | 2238.42 | 158.52 | 80.07 | 36819.92 | 0.51 | 0.83 | 6.77 | 2.27 | 1 | 10 | 599.0768 | 819.6833 | 741.4539 | 599076.8245 | 819683.3407 | 2.4648e-06 | 20.191 | 741453.9131
7 | 55 | CONCLUIDO | 2.9046 | 34.43 | 30.65 | 25.9 | 0.41 | 71 | 118.31 | 43.4 | 2.75 | 69 | 17.16 | 14825.26 | 268.23 | 2238.57 | 150.01 | 80.07 | 32612.23 | 0.53 | 0.84 | 6.77 | 2.02 | 1 | 10 | 587.4369 | 803.7571 | 727.0477 | 587436.9421 | 803757.1401 | 2.498e-06 | 19.9248 | 727047.6867
8 | 55 | CONCLUIDO | 2.9368 | 34.05 | 30.44 | 28.54 | 0.45 | 64 | 118.63 | 43.4 | 3 | 62 | 17.23 | 14865.24 | 261.11 | 2238.6 | 143.9 | 80.07 | 29593.51 | 0.56 | 0.84 | 6.74 | 1.81 | 1 | 10 | 569.2455 | 778.8668 | 704.5329 | 569245.5255 | 778866.8413 | 2.5257e-06 | 19.7049 | 704532.8831
9 | 55 | CONCLUIDO | 2.97 | 33.67 | 30.22 | 31.81 | 0.48 | 57 | 118.96 | 43.4 | 3.25 | 55 | 17.31 | 14905.25 | 254.04 | 2238.49 | 136.78 | 80.07 | 26064.73 | 0.59 | 0.85 | 6.73 | 1.6 | 1 | 10 | 558.9315 | 764.7547 | 691.7676 | 558931.468 | 764754.6928 | 2.5543e-06 | 19.485 | 691767.5783
10 | 55 | CONCLUIDO | 2.9931 | 33.41 | 30.08 | 34.71 | 0.52 | 52 | 119.28 | 43.4 | 3.5 | 50 | 17.38 | 14945.29 | 248.28 | 2238.45 | 131.89 | 80.07 | 23647.94 | 0.61 | 0.85 | 6.73 | 1.46 | 1 | 10 | 551.3727 | 754.4125 | 682.4124 | 551372.7069 | 754412.4624 | 2.5742e-06 | 19.3345 | 682412.3958
11 | 55 | CONCLUIDO | 3.0126 | 33.19 | 29.96 | 37.45 | 0.55 | 48 | 119.61 | 43.4 | 3.75 | 41 | 17.46 | 14985.35 | 241.83 | 2238.45 | 127.79 | 80.07 | 21614.64 | 0.63 | 0.86 | 6.73 | 1.33 | 1 | 10 | 543.8012 | 744.0528 | 673.0415 | 543801.219 | 744052.8186 | 2.5909e-06 | 19.2072 | 673041.4619
12 | 55 | CONCLUIDO | 3.0295 | 33.01 | 29.87 | 40.74 | 0.59 | 44 | 119.93 | 43.4 | 4 | 24 | 17.53 | 15025.44 | 236.61 | 2238.63 | 124.56 | 80.07 | 20021.23 | 0.64 | 0.86 | 6.73 | 1.25 | 1 | 10 | 529.7366 | 724.809 | 655.6342 | 529736.5986 | 724808.9845 | 2.6055e-06 | 19.103 | 655634.2323
13 | 55 | CONCLUIDO | 3.032 | 32.98 | 29.87 | 41.68 | 0.62 | 43 | 120.26 | 43.4 | 4.25 | 9 | 17.61 | 15065.56 | 235.83 | 2238.47 | 123.85 | 80.07 | 19669.72 | 0.65 | 0.86 | 6.75 | 1.24 | 1 | 10 | 528.8738 | 723.6285 | 654.5664 | 528873.7928 | 723628.4556 | 2.6076e-06 | 19.0856 | 654566.3714
14 | 55 | CONCLUIDO | 3.0354 | 32.94 | 29.86 | 42.65 | 0.66 | 42 | 120.58 | 43.4 | 4.5 | 4 | 17.68 | 15105.7 | 234.56 | 2238.53 | 122.85 | 80.07 | 19179.04 | 0.65 | 0.86 | 6.76 | 1.23 | 1 | 10 | 527.5016 | 721.7509 | 652.868 | 527501.5849 | 721750.9402 | 2.6105e-06 | 19.0625 | 652868.0435
15 | 55 | CONCLUIDO | 3.0337 | 32.96 | 29.88 | 42.68 | 0.69 | 42 | 120.91 | 43.4 | 4.75 | 1 | 17.76 | 15145.88 | 235.67 | 2238.67 | 123.23 | 80.07 | 19367.73 | 0.65 | 0.86 | 6.77 | 1.25 | 1 | 10 | 528.6176 | 723.2779 | 654.2493 | 528617.601 | 723277.9227 | 2.6091e-06 | 19.0741 | 654249.2929
16 | 55 | CONCLUIDO | 3.0335 | 32.97 | 29.88 | 42.68 | 0.73 | 42 | 121.23 | 43.4 | 5 | 1 | 17.83 | 15186.08 | 236.3 | 2238.67 | 123.27 | 80.07 | 19387.87 | 0.65 | 0.86 | 6.77 | 1.25 | 1 | 10 | 529.1391 | 723.9914 | 654.8947 | 529139.0723 | 723991.4227 | 2.6089e-06 | 19.0799 | 654894.6974
17 | 55 | CONCLUIDO | 3.0333 | 32.97 | 29.88 | 42.69 | 0.76 | 42 | 121.56 | 43.4 | 5.25 | 0 | 17.91 | 15226.31 | 236.9 | 2238.67 | 123.27 | 80.07 | 19389.42 | 0.65 | 0.86 | 6.77 | 1.25 | 1 | 10 | 529.6367 | 724.6723 | 655.5106 | 529636.6914 | 724672.2871 | 2.6087e-06 | 19.0799 | 655510.5811

## resultados
Unnamed: 0 | Volume de calda [L] | STATUS | Capacidade operacional [ha/h] | Tempo de missao [h] | Tempo util [h] | Tempo por voo [min] | Autonomia Projetada [h] | N° Voos | MTOW [kg] | Massa Estrutura [kg] | Combustível [kg] | Abastecimentos | Massa gerador | Potência gerador [W] | Combustível consumido [L] | Calda cons [L] | Distância percorrida [km] | Distância Pulverizando [km] | RTL ACUMULADO[m] | EOC [km/km] | EOC [h/h] | Tempo de manobra [h] | Tempo rtl_rtw [h] | V pulv [m/s] | V desloc [m/s]
0 | 100 | CONCLUIDO | 1.6827 | 59.43 | 40.89 | 5.95 | 0.09 | 412 | 194.77 | 54.38 | 1 | 410 | 39.4 | 24256.19 | 568.07 | 2239.73 | 485.71 | 80.07 | 198754.82 | 0.16 | 0.63 | 7.29 | 12.25 | 1 | 10
1 | 100 | CONCLUIDO | 1.9348 | 51.68 | 37.5 | 7.5 | 0.11 | 300 | 195.16 | 54.38 | 1.25 | 298 | 39.53 | 24303.87 | 518.68 | 2239.56 | 372.85 | 80.07 | 142886.56 | 0.21 | 0.68 | 7.16 | 8.86 | 1 | 10
2 | 100 | CONCLUIDO | 2.1176 | 47.22 | 35.53 | 9.03 | 0.14 | 236 | 195.55 | 54.38 | 1.5 | 234 | 39.67 | 24351.61 | 489.02 | 2239.34 | 309.58 | 80.07 | 111569.97 | 0.26 | 0.72 | 7.02 | 6.89 | 1 | 10
3 | 100 | CONCLUIDO | 2.2554 | 44.34 | 34.28 | 10.6 | 0.16 | 194 | 195.93 | 54.38 | 1.75 | 192 | 39.81 | 24399.39 | 469.39 | 2238.76 | 267.96 | 80.07 | 90971.88 | 0.3 | 0.75 | 6.98 | 5.64 | 1 | 10
4 | 100 | CONCLUIDO | 2.3605 | 42.36 | 33.43 | 12.16 | 0.18 | 165 | 196.32 | 54.38 | 2 | 163 | 39.95 | 24447.22 | 455.58 | 2238.8 | 240.72 | 80.07 | 77496.02 | 0.33 | 0.77 | 6.92 | 4.8 | 1 | 10
5 | 100 | CONCLUIDO | 2.4499 | 40.82 | 32.74 | 13.74 | 0.2 | 143 | 196.71 | 54.38 | 2.25 | 141 | 40.08 | 24495.09 | 443.74 | 2238.72 | 218.51 | 80.07 | 66501.95 | 0.37 | 0.78 | 6.88 | 4.11 | 1 | 10
6 | 100 | CONCLUIDO | 2.5223 | 39.65 | 32.23 | 15.35 | 0.23 | 126 | 197.1 | 54.38 | 2.5 | 124 | 40.22 | 24543.01 | 434.55 | 2238.71 | 202.19 | 80.07 | 58425.56 | 0.4 | 0.8 | 6.84 | 3.6 | 1 | 10
7 | 100 | CONCLUIDO | 2.5803 | 38.76 | 31.84 | 16.91 | 0.25 | 113 | 197.49 | 54.38 | 2.75 | 111 | 40.36 | 24590.98 | 426.95 | 2238.64 | 189.78 | 80.07 | 52286.3 | 0.42 | 0.81 | 6.81 | 3.22 | 1 | 10
8 | 100 | CONCLUIDO | 2.628 | 38.05 | 31.57 | 18.57 | 0.27 | 102 | 197.88 | 54.38 | 3 | 100 | 40.5 | 24639 | 421.03 | 2238.55 | 180.04 | 80.07 | 47470.59 | 0.44 | 0.81 | 6.82 | 2.94 | 1 | 10
9 | 100 | CONCLUIDO | 2.6724 | 37.42 | 31.29 | 20.18 | 0.29 | 93 | 198.27 | 54.38 | 3.25 | 91 | 40.64 | 24687.06 | 415.16 | 2238.79 | 170.92 | 80.07 | 42957.73 | 0.47 | 0.82 | 6.8 | 2.65 | 1 | 10
10 | 100 | CONCLUIDO | 2.713 | 36.86 | 31.04 | 21.91 | 0.31 | 85 | 198.66 | 54.38 | 3.5 | 83 | 40.78 | 24735.17 | 409.51 | 2238.43 | 163.19 | 80.07 | 39131.75 | 0.49 | 0.83 | 6.78 | 2.41 | 1 | 10
11 | 100 | CONCLUIDO | 2.7419 | 36.47 | 30.88 | 23.46 | 0.33 | 79 | 199.05 | 54.38 | 3.75 | 77 | 40.92 | 24783.33 | 405.28 | 2238.68 | 158.31 | 80.07 | 36723.91 | 0.51 | 0.83 | 6.76 | 2.25 | 1 | 10
12 | 100 | CONCLUIDO | 2.7734 | 36.06 | 30.7 | 25.23 | 0.36 | 73 | 199.44 | 54.38 | 4 | 71 | 41.06 | 24831.54 | 400.35 | 2238.66 | 152.29 | 80.07 | 33743.19 | 0.53 | 0.84 | 6.75 | 2.07 | 1 | 10
13 | 100 | CONCLUIDO | 2.8002 | 35.71 | 30.55 | 26.96 | 0.38 | 68 | 199.83 | 54.38 | 4.25 | 66 | 41.2 | 24879.79 | 395.99 | 2238.54 | 147.49 | 80.07 | 31365 | 0.54 | 0.84 | 6.75 | 1.92 | 1 | 10
14 | 100 | CONCLUIDO | 2.8203 | 35.46 | 30.45 | 28.55 | 0.4 | 64 | 200.22 | 54.38 | 4.5 | 62 | 41.35 | 24928.09 | 392.06 | 2238.55 | 144.1 | 80.07 | 29692.18 | 0.56 | 0.84 | 6.74 | 1.82 | 1 | 10
15 | 100 | CONCLUIDO | 2.8427 | 35.18 | 30.33 | 30.33 | 0.42 | 60 | 200.61 | 54.38 | 4.75 | 58 | 41.49 | 24976.45 | 387.77 | 2238.58 | 139.96 | 80.07 | 27642.37 | 0.57 | 0.85 | 6.74 | 1.7 | 1 | 10
16 | 100 | CONCLUIDO | 2.8656 | 34.9 | 30.2 | 32.36 | 0.44 | 56 | 201.01 | 54.38 | 5 | 54 | 41.63 | 25024.84 | 384.02 | 2238.54 | 135.59 | 80.07 | 25474.95 | 0.59 | 0.85 | 6.74 | 1.57 | 1 | 10
17 | 100 | CONCLUIDO | 2.8845 | 34.67 | 30.09 | 34.06 | 0.46 | 53 | 201.4 | 54.38 | 5.25 | 51 | 41.77 | 25073.29 | 379.89 | 2238.57 | 132.27 | 80.07 | 23834.35 | 0.61 | 0.85 | 6.72 | 1.46 | 1 | 10
18 | 100 | CONCLUIDO | 2.8921 | 34.58 | 30.08 | 35.38 | 0.48 | 51 | 201.79 | 54.38 | 5.5 | 49 | 41.92 | 25121.79 | 377.26 | 2238.48 | 132.07 | 80.07 | 23741.44 | 0.61 | 0.85 | 6.72 | 1.45 | 1 | 10
19 | 100 | CONCLUIDO | 2.9125 | 34.34 | 29.95 | 37.44 | 0.51 | 48 | 202.19 | 54.38 | 5.75 | 46 | 42.06 | 25170.34 | 373.81 | 2238.43 | 127.78 | 80.07 | 21613.02 | 0.63 | 0.86 | 6.72 | 1.32 | 1 | 10
20 | 100 | CONCLUIDO | 2.9224 | 34.22 | 29.91 | 39.02 | 0.53 | 46 | 202.58 | 54.38 | 6 | 44 | 42.2 | 25218.93 | 370.23 | 2238.37 | 126.39 | 80.07 | 20928.57 | 0.63 | 0.86 | 6.72 | 1.29 | 1 | 10
21 | 100 | CONCLUIDO | 2.9331 | 34.09 | 29.87 | 40.73 | 0.55 | 44 | 202.98 | 54.38 | 6.25 | 42 | 42.35 | 25267.7 | 367.27 | 2238.4 | 125.05 | 80.07 | 20267.2 | 0.64 | 0.86 | 6.71 | 1.24 | 1 | 10
22 | 100 | CONCLUIDO | 2.9526 | 33.87 | 29.76 | 43.55 | 0.57 | 41 | 203.37 | 54.38 | 6.5 | 39 | 42.49 | 25316.39 | 362.88 | 2238.41 | 121.64 | 80.07 | 18577.73 | 0.66 | 0.86 | 6.7 | 1.13 | 1 | 10
23 | 100 | CONCLUIDO | 2.9591 | 33.79 | 29.72 | 44.58 | 0.59 | 40 | 203.77 | 54.38 | 6.75 | 38 | 42.64 | 25365.14 | 359.19 | 2238.4 | 120.5 | 80.07 | 18012.77 | 0.66 | 0.86 | 6.7 | 1.09 | 1 | 10
24 | 100 | CONCLUIDO | 2.9716 | 33.65 | 29.66 | 46.83 | 0.61 | 38 | 204.16 | 54.38 | 7 | 36 | 42.78 | 25413.94 | 356.57 | 2238.39 | 118.07 | 80.07 | 16806.4 | 0.68 | 0.87 | 6.7 | 1.03 | 1 | 10
25 | 100 | CONCLUIDO | 2.9813 | 33.54 | 29.63 | 49.38 | 0.63 | 36 | 204.56 | 54.38 | 7.25 | 34 | 42.93 | 25462.78 | 352.96 | 2238.49 | 116.75 | 80.07 | 16158.4 | 0.69 | 0.87 | 6.71 | 1 | 1 | 10
26 | 100 | CONCLUIDO | 2.9852 | 33.5 | 29.62 | 50.78 | 0.65 | 35 | 204.95 | 54.38 | 7.5 | 33 | 43.08 | 25511.67 | 350.81 | 2238.45 | 117.07 | 80.07 | 16320.61 | 0.68 | 0.87 | 6.69 | 0.99 | 1 | 10
27 | 100 | CONCLUIDO | 3.0003 | 33.33 | 29.53 | 53.69 | 0.67 | 33 | 205.35 | 54.38 | 7.75 | 31 | 43.22 | 25560.62 | 346.2 | 2238.47 | 113.97 | 80.07 | 14783.63 | 0.7 | 0.87 | 6.69 | 0.9 | 1 | 10
28 | 100 | CONCLUIDO | 3.0051 | 33.28 | 29.52 | 55.34 | 0.69 | 32 | 205.75 | 54.38 | 8 | 30 | 43.37 | 25609.61 | 343.67 | 2238.3 | 113.58 | 80.07 | 14594.09 | 0.7 | 0.87 | 6.69 | 0.89 | 1 | 10
29 | 100 | CONCLUIDO | 3.0098 | 33.23 | 29.5 | 57.1 | 0.71 | 31 | 206.15 | 54.38 | 8.25 | 29 | 43.52 | 25658.66 | 340.69 | 2238.38 | 113.02 | 80.07 | 14318.36 | 0.71 | 0.87 | 6.7 | 0.88 | 1 | 10
30 | 100 | CONCLUIDO | 3.0168 | 33.15 | 29.46 | 58.93 | 0.73 | 30 | 206.54 | 54.38 | 8.5 | 28 | 43.67 | 25707.76 | 338.11 | 2238.36 | 111.74 | 80.07 | 13679.91 | 0.72 | 0.87 | 6.7 | 0.84 | 1 | 10
31 | 100 | CONCLUIDO | 3.0243 | 33.06 | 29.42 | 60.87 | 0.75 | 29 | 206.94 | 54.38 | 8.75 | 27 | 43.81 | 25756.9 | 333.76 | 2238.36 | 110.52 | 80.07 | 13074.75 | 0.72 | 0.87 | 6.68 | 0.79 | 1 | 10
32 | 100 | CONCLUIDO | 3.0306 | 33 | 29.39 | 62.98 | 0.77 | 28 | 207.34 | 54.38 | 9 | 26 | 43.96 | 25806.1 | 330.34 | 2238.3 | 109.57 | 80.07 | 12608.12 | 0.73 | 0.87 | 6.68 | 0.77 | 1 | 10
33 | 100 | CONCLUIDO | 3.0371 | 32.93 | 29.36 | 65.24 | 0.79 | 27 | 207.74 | 54.38 | 9.25 | 24 | 44.11 | 25855.35 | 327.1 | 2238.42 | 108.33 | 80.07 | 11994.05 | 0.74 | 0.87 | 6.69 | 0.73 | 1 | 10
34 | 100 | CONCLUIDO | 3.0424 | 32.87 | 29.34 | 67.71 | 0.81 | 26 | 208.14 | 54.38 | 9.5 | 20 | 44.26 | 25904.65 | 324.68 | 2238.36 | 107.98 | 80.07 | 11821.42 | 0.74 | 0.87 | 6.68 | 0.71 | 1 | 10
35 | 100 | CONCLUIDO | 3.0479 | 32.81 | 29.32 | 70.37 | 0.83 | 25 | 208.54 | 54.38 | 9.75 | 17 | 44.41 | 25954 | 320.26 | 2238.39 | 107 | 80.07 | 11337.3 | 0.75 | 0.88 | 6.69 | 0.69 | 1 | 10
36 | 100 | CONCLUIDO | 3.0464 | 32.83 | 29.34 | 70.41 | 0.85 | 25 | 208.94 | 54.38 | 10 | 9 | 44.56 | 26003.41 | 320.71 | 2238.42 | 107.26 | 80.07 | 11467.36 | 0.75 | 0.87 | 6.7 | 0.71 | 1 | 10
37 | 100 | CONCLUIDO | 3.0535 | 32.75 | 29.3 | 73.25 | 0.87 | 24 | 209.34 | 54.38 | 10.25 | 6 | 44.71 | 26052.86 | 318.29 | 2238.46 | 105.86 | 80.07 | 10769.68 | 0.76 | 0.88 | 6.7 | 0.67 | 1 | 10
38 | 100 | CONCLUIDO | 3.054 | 32.74 | 29.29 | 73.23 | 0.89 | 24 | 209.74 | 54.38 | 10.5 | 3 | 44.87 | 26102.37 | 318.14 | 2238.49 | 105.61 | 80.07 | 10645.75 | 0.76 | 0.88 | 6.7 | 0.67 | 1 | 10
39 | 100 | CONCLUIDO | 3.0529 | 32.76 | 29.31 | 73.26 | 0.91 | 24 | 210.14 | 54.38 | 10.75 | 2 | 45.02 | 26151.93 | 317.98 | 2238.45 | 105.81 | 80.07 | 10746.91 | 0.76 | 0.88 | 6.71 | 0.68 | 1 | 10
40 | 100 | CONCLUIDO | 3.0524 | 32.76 | 29.31 | 73.28 | 0.93 | 24 | 210.55 | 54.38 | 11 | 2 | 45.17 | 26201.54 | 318.31 | 2238.37 | 106.05 | 80.07 | 10866.99 | 0.76 | 0.88 | 6.71 | 0.68 | 1 | 10
41 | 100 | CONCLUIDO | 3.0528 | 32.76 | 29.31 | 73.27 | 0.95 | 24 | 210.95 | 54.38 | 11.25 | 2 | 45.32 | 26251.2 | 318.97 | 2238.32 | 106.04 | 80.07 | 10864.44 | 0.76 | 0.88 | 6.7 | 0.68 | 1 | 10
42 | 100 | CONCLUIDO | 3.052 | 32.76 | 29.32 | 73.29 | 0.97 | 24 | 211.35 | 54.38 | 11.5 | 0 | 45.48 | 26300.92 | 319.66 | 2238.36 | 106.09 | 80.07 | 10887.97 | 0.75 | 0.88 | 6.71 | 0.69 | 1 | 10
0 | 140 | CONCLUIDO | 1.2542 | 79.73 | 46.38 | 4.77 | 0.06 | 583 | 274.09 | 60.56 | 1 | 581 | 72.53 | 34038.11 | 803.3 | 2240.41 | 665.36 | 80.07 | 287727.26 | 0.12 | 0.55 | 7.6 | 17.74 | 1 | 10
1 | 140 | CONCLUIDO | 1.536 | 65.1 | 40.84 | 5.99 | 0.08 | 409 | 274.57 | 60.56 | 1.25 | 407 | 72.76 | 34097.72 | 705.71 | 2239.53 | 483.21 | 80.07 | 197522.6 | 0.17 | 0.63 | 7.31 | 12.2 | 1 | 10
2 | 140 | CONCLUIDO | 1.7425 | 57.39 | 37.99 | 7.21 | 0.1 | 316 | 275.05 | 60.56 | 1.5 | 314 | 73 | 34157.42 | 654.93 | 2239.46 | 389.12 | 80.07 | 150944.4 | 0.21 | 0.68 | 7.18 | 9.34 | 1 | 10
3 | 140 | CONCLUIDO | 1.9058 | 52.47 | 36.15 | 8.44 | 0.11 | 257 | 275.54 | 60.56 | 1.75 | 255 | 73.23 | 34217.22 | 621.68 | 2239.43 | 329.84 | 80.07 | 121596.28 | 0.24 | 0.71 | 7.06 | 7.51 | 1 | 10
4 | 140 | CONCLUIDO | 2.0332 | 49.18 | 34.95 | 9.66 | 0.13 | 217 | 276.02 | 60.56 | 2 | 215 | 73.47 | 34277.1 | 599.65 | 2239.43 | 290.65 | 80.07 | 102200.57 | 0.28 | 0.73 | 7 | 6.31 | 1 | 10
5 | 140 | CONCLUIDO | 2.1357 | 46.82 | 34.1 | 10.88 | 0.14 | 188 | 276.51 | 60.56 | 2.25 | 186 | 73.71 | 34337.08 | 583.64 | 2238.95 | 263.01 | 80.07 | 88525.73 | 0.3 | 0.75 | 6.95 | 5.47 | 1 | 10
6 | 140 | CONCLUIDO | 2.2266 | 44.91 | 33.39 | 12.14 | 0.16 | 165 | 277 | 60.56 | 2.5 | 163 | 73.94 | 34397.15 | 570.07 | 2238.86 | 239.25 | 80.07 | 76762.45 | 0.33 | 0.77 | 6.93 | 4.76 | 1 | 10
7 | 140 | CONCLUIDO | 2.3026 | 43.43 | 32.85 | 13.41 | 0.18 | 147 | 277.48 | 60.56 | 2.75 | 145 | 74.18 | 34457.31 | 559.22 | 2238.69 | 222.2 | 80.07 | 68326.68 | 0.36 | 0.78 | 6.88 | 4.22 | 1 | 10
8 | 140 | CONCLUIDO | 2.3661 | 42.26 | 32.42 | 14.62 | 0.19 | 133 | 277.97 | 60.56 | 3 | 131 | 74.42 | 34517.57 | 550.42 | 2238.66 | 208.36 | 80.07 | 61479.22 | 0.38 | 0.79 | 6.85 | 3.79 | 1 | 10
9 | 140 | CONCLUIDO | 2.421 | 41.3 | 32.08 | 15.91 | 0.21 | 121 | 278.46 | 60.56 | 3.25 | 119 | 74.66 | 34577.92 | 543.47 | 2238.74 | 196.87 | 80.07 | 55792.25 | 0.41 | 0.8 | 6.84 | 3.45 | 1 | 10
10 | 140 | CONCLUIDO | 2.4645 | 40.58 | 31.83 | 17.05 | 0.22 | 112 | 278.95 | 60.56 | 3.5 | 110 | 74.9 | 34638.36 | 537.79 | 2238.62 | 188.55 | 80.07 | 51675.04 | 0.42 | 0.81 | 6.83 | 3.2 | 1 | 10
11 | 140 | CONCLUIDO | 2.508 | 39.87 | 31.59 | 18.4 | 0.24 | 103 | 279.44 | 60.56 | 3.75 | 101 | 75.14 | 34698.9 | 532.22 | 2238.49 | 181.4 | 80.07 | 48149.38 | 0.44 | 0.81 | 6.8 | 2.96 | 1 | 10
12 | 140 | CONCLUIDO | 2.5456 | 39.28 | 31.37 | 19.61 | 0.25 | 96 | 279.94 | 60.56 | 4 | 94 | 75.38 | 34759.54 | 527.07 | 2238.61 | 173.83 | 80.07 | 44398.6 | 0.46 | 0.82 | 6.8 | 2.74 | 1 | 10
13 | 140 | CONCLUIDO | 2.5774 | 38.8 | 31.2 | 20.8 | 0.27 | 90 | 280.43 | 60.56 | 4.25 | 88 | 75.62 | 34820.27 | 522.75 | 2238.46 | 168.1 | 80.07 | 41562.4 | 0.48 | 0.82 | 6.79 | 2.57 | 1 | 10
14 | 140 | CONCLUIDO | 2.6107 | 38.3 | 31.02 | 22.15 | 0.29 | 84 | 280.92 | 60.56 | 4.5 | 82 | 75.87 | 34881.09 | 518.17 | 2238.53 | 162.48 | 80.07 | 38779.69 | 0.49 | 0.83 | 6.77 | 2.39 | 1 | 10
15 | 140 | CONCLUIDO | 2.6384 | 37.9 | 30.87 | 23.45 | 0.3 | 79 | 281.41 | 60.56 | 4.75 | 77 | 76.11 | 34942.02 | 514.76 | 2238.47 | 157.78 | 80.07 | 36456.6 | 0.51 | 0.83 | 6.77 | 2.25 | 1 | 10
16 | 140 | CONCLUIDO | 2.6622 | 37.56 | 30.75 | 24.6 | 0.32 | 75 | 281.91 | 60.56 | 5 | 73 | 76.35 | 35003.04 | 510.78 | 2238.47 | 153.67 | 80.07 | 34422.53 | 0.52 | 0.83 | 6.76 | 2.12 | 1 | 10
17 | 140 | CONCLUIDO | 2.6842 | 37.26 | 30.65 | 25.9 | 0.33 | 71 | 282.4 | 60.56 | 5.25 | 69 | 76.6 | 35064.15 | 508.26 | 2238.6 | 150.58 | 80.07 | 32895.5 | 0.53 | 0.84 | 6.75 | 2.02 | 1 | 10
18 | 140 | CONCLUIDO | 2.7077 | 36.93 | 30.53 | 27.34 | 0.35 | 67 | 282.9 | 60.56 | 5.5 | 65 | 76.85 | 35125.37 | 504.55 | 2238.87 | 146.7 | 80.07 | 30978.23 | 0.55 | 0.84 | 6.75 | 1.9 | 1 | 10
19 | 140 | CONCLUIDO | 2.7251 | 36.7 | 30.45 | 28.55 | 0.36 | 64 | 283.4 | 60.56 | 5.75 | 62 | 77.09 | 35186.68 | 501.64 | 2238.41 | 144.19 | 80.07 | 29736.83 | 0.56 | 0.84 | 6.74 | 1.82 | 1 | 10
20 | 140 | CONCLUIDO | 2.744 | 36.44 | 30.36 | 29.86 | 0.38 | 61 | 283.9 | 60.56 | 6 | 59 | 77.34 | 35248.1 | 498.6 | 2238.64 | 140.37 | 80.07 | 27842.93 | 0.57 | 0.85 | 6.75 | 1.73 | 1 | 10
21 | 140 | CONCLUIDO | 2.7609 | 36.22 | 30.29 | 31.33 | 0.39 | 58 | 284.4 | 60.56 | 6.25 | 56 | 77.59 | 35309.61 | 496.35 | 2238.57 | 138.55 | 80.07 | 26945.99 | 0.58 | 0.85 | 6.74 | 1.66 | 1 | 10
22 | 140 | CONCLUIDO | 2.7743 | 36.04 | 30.22 | 32.38 | 0.41 | 56 | 284.89 | 60.56 | 6.5 | 54 | 77.84 | 35371.22 | 493.95 | 2238.48 | 135.99 | 80.07 | 25676.9 | 0.59 | 0.85 | 6.75 | 1.59 | 1 | 10
23 | 140 | CONCLUIDO | 2.7883 | 35.86 | 30.14 | 33.49 | 0.42 | 54 | 285.39 | 60.56 | 6.75 | 52 | 78.09 | 35432.93 | 490.93 | 2238.52 | 133.91 | 80.07 | 24645.65 | 0.6 | 0.85 | 6.73 | 1.52 | 1 | 10
24 | 140 | CONCLUIDO | 2.8074 | 35.62 | 30.06 | 35.36 | 0.44 | 51 | 285.9 | 60.56 | 7 | 49 | 78.34 | 35494.74 | 488.13 | 2238.4 | 131.05 | 80.07 | 23229.71 | 0.61 | 0.85 | 6.73 | 1.43 | 1 | 10
25 | 140 | CONCLUIDO | 2.8201 | 35.46 | 30 | 36.73 | 0.45 | 49 | 286.4 | 60.56 | 7.25 | 47 | 78.59 | 35556.78 | 485.32 | 2238.46 | 129.23 | 80.07 | 22330.4 | 0.62 | 0.86 | 6.72 | 1.37 | 1 | 10
26 | 140 | CONCLUIDO | 2.8253 | 35.39 | 29.99 | 37.48 | 0.47 | 48 | 286.9 | 60.56 | 7.5 | 46 | 78.85 | 35618.8 | 484.25 | 2238.59 | 128.87 | 80.07 | 22158.88 | 0.62 | 0.86 | 6.72 | 1.36 | 1 | 10
27 | 140 | CONCLUIDO | 2.8384 | 35.23 | 29.93 | 39.04 | 0.48 | 46 | 287.41 | 60.56 | 7.75 | 44 | 79.1 | 35680.92 | 481.75 | 2238.39 | 126.84 | 80.07 | 21152.38 | 0.63 | 0.86 | 6.72 | 1.3 | 1 | 10
28 | 140 | CONCLUIDO | 2.8527 | 35.05 | 29.86 | 40.71 | 0.49 | 44 | 287.91 | 60.56 | 8 | 42 | 79.36 | 35743.15 | 479.24 | 2238.45 | 124.53 | 80.07 | 20004.83 | 0.64 | 0.86 | 6.71 | 1.23 | 1 | 10
29 | 140 | CONCLUIDO | 2.8584 | 34.98 | 29.84 | 41.63 | 0.51 | 43 | 288.42 | 60.56 | 8.25 | 41 | 79.61 | 35805.48 | 477.32 | 2238.43 | 124.04 | 80.07 | 19764.69 | 0.65 | 0.86 | 6.71 | 1.21 | 1 | 10
30 | 140 | CONCLUIDO | 2.8732 | 34.8 | 29.76 | 43.56 | 0.52 | 41 | 288.92 | 60.56 | 8.5 | 39 | 79.87 | 35867.91 | 474.3 | 2238.54 | 121.79 | 80.07 | 18650.93 | 0.66 | 0.86 | 6.7 | 1.13 | 1 | 10
31 | 140 | CONCLUIDO | 2.8784 | 34.74 | 29.75 | 44.63 | 0.54 | 40 | 289.43 | 60.56 | 8.75 | 38 | 80.12 | 35930.44 | 472.78 | 2238.37 | 121.32 | 80.07 | 18421.26 | 0.66 | 0.86 | 6.7 | 1.12 | 1 | 10
32 | 140 | CONCLUIDO | 2.8842 | 34.67 | 29.73 | 45.74 | 0.55 | 39 | 289.94 | 60.56 | 9 | 37 | 80.38 | 35993.08 | 471.15 | 2238.49 | 120.25 | 80.07 | 17892.61 | 0.67 | 0.86 | 6.71 | 1.11 | 1 | 10
33 | 140 | CONCLUIDO | 2.8929 | 34.57 | 29.68 | 46.87 | 0.57 | 38 | 290.45 | 60.56 | 9.25 | 36 | 80.64 | 36055.83 | 467.26 | 2238.37 | 118.83 | 80.07 | 17186.7 | 0.67 | 0.86 | 6.71 | 1.06 | 1 | 10
34 | 140 | CONCLUIDO | 2.8993 | 34.49 | 29.66 | 48.09 | 0.58 | 37 | 290.96 | 60.56 | 9.5 | 35 | 80.9 | 36118.68 | 467.54 | 2238.33 | 118.36 | 80.07 | 16958.26 | 0.68 | 0.87 | 6.69 | 1.03 | 1 | 10
35 | 140 | CONCLUIDO | 2.9066 | 34.4 | 29.62 | 49.37 | 0.6 | 36 | 291.47 | 60.56 | 9.75 | 34 | 81.16 | 36181.64 | 464.71 | 2238.42 | 116.97 | 80.07 | 16268.67 | 0.68 | 0.87 | 6.7 | 1 | 1 | 10
36 | 140 | CONCLUIDO | 2.9096 | 34.37 | 29.64 | 50.81 | 0.61 | 35 | 291.98 | 60.56 | 10 | 33 | 81.42 | 36244.71 | 463.39 | 2238.4 | 117.66 | 80.07 | 16619.36 | 0.68 | 0.87 | 6.7 | 1.01 | 1 | 10
37 | 140 | CONCLUIDO | 2.92 | 34.25 | 29.57 | 52.18 | 0.62 | 34 | 292.49 | 60.56 | 10.25 | 32 | 81.68 | 36307.88 | 460.25 | 2238.46 | 115.4 | 80.07 | 15494.51 | 0.69 | 0.87 | 6.69 | 0.94 | 1 | 10
38 | 140 | CONCLUIDO | 2.9276 | 34.16 | 29.53 | 53.7 | 0.64 | 33 | 293 | 60.56 | 10.5 | 31 | 81.95 | 36371.17 | 458.91 | 2238.36 | 114.25 | 80.07 | 14920.64 | 0.7 | 0.87 | 6.69 | 0.91 | 1 | 10
39 | 140 | CONCLUIDO | 2.9344 | 34.08 | 29.51 | 55.33 | 0.65 | 32 | 293.52 | 60.56 | 10.75 | 30 | 82.21 | 36434.56 | 457.54 | 2238.35 | 113.09 | 80.07 | 14347.76 | 0.71 | 0.87 | 6.7 | 0.88 | 1 | 10
40 | 140 | CONCLUIDO | 2.9395 | 34.02 | 29.5 | 57.1 | 0.67 | 31 | 294.03 | 60.56 | 11 | 29 | 82.48 | 36498.06 | 455.92 | 2238.38 | 113.05 | 80.07 | 14329.7 | 0.71 | 0.87 | 6.69 | 0.87 | 1 | 10
41 | 140 | CONCLUIDO | 2.9476 | 33.93 | 29.46 | 58.92 | 0.68 | 30 | 294.55 | 60.56 | 11.25 | 28 | 82.74 | 36561.67 | 453.15 | 2238.42 | 111.8 | 80.07 | 13711.17 | 0.72 | 0.87 | 6.69 | 0.83 | 1 | 10
42 | 140 | CONCLUIDO | 2.9477 | 33.93 | 29.46 | 58.91 | 0.69 | 30 | 295.06 | 60.56 | 11.5 | 28 | 83.01 | 36625.39 | 451.24 | 2238.32 | 111.75 | 80.07 | 13687.1 | 0.72 | 0.87 | 6.69 | 0.83 | 1 | 10
43 | 140 | CONCLUIDO | 2.9548 | 33.84 | 29.43 | 60.88 | 0.71 | 29 | 295.58 | 60.56 | 11.75 | 27 | 83.28 | 36689.22 | 449.87 | 2238.39 | 110.72 | 80.07 | 13178.88 | 0.72 | 0.87 | 6.69 | 0.8 | 1 | 10
44 | 140 | CONCLUIDO | 2.9613 | 33.77 | 29.41 | 63.01 | 0.72 | 28 | 296.1 | 60.56 | 12 | 26 | 83.54 | 36753.16 | 447.44 | 2238.4 | 109.97 | 80.07 | 12808.07 | 0.73 | 0.87 | 6.69 | 0.78 | 1 | 10
45 | 140 | CONCLUIDO | 2.9697 | 33.67 | 29.36 | 65.25 | 0.74 | 27 | 296.62 | 60.56 | 12.25 | 25 | 83.81 | 36817.22 | 445.02 | 2238.35 | 108.6 | 80.07 | 12127.08 | 0.74 | 0.87 | 6.68 | 0.73 | 1 | 10
46 | 140 | CONCLUIDO | 2.9698 | 33.67 | 29.36 | 65.25 | 0.75 | 27 | 297.14 | 60.56 | 12.5 | 25 | 84.08 | 36881.39 | 443.72 | 2238.41 | 108.66 | 80.07 | 12155.3 | 0.74 | 0.87 | 6.68 | 0.73 | 1 | 10
47 | 140 | CONCLUIDO | 2.9776 | 33.58 | 29.33 | 67.67 | 0.76 | 26 | 297.66 | 60.56 | 12.75 | 24 | 84.36 | 36945.67 | 441.6 | 2238.44 | 107.4 | 80.07 | 11532.82 | 0.75 | 0.87 | 6.68 | 0.7 | 1 | 10
48 | 140 | CONCLUIDO | 2.9771 | 33.59 | 29.33 | 67.69 | 0.78 | 26 | 298.18 | 60.56 | 13 | 24 | 84.63 | 37010.06 | 440.59 | 2238.43 | 107.58 | 80.07 | 11623.34 | 0.74 | 0.87 | 6.68 | 0.7 | 1 | 10
49 | 140 | CONCLUIDO | 2.9822 | 33.53 | 29.33 | 70.38 | 0.79 | 25 | 298.71 | 60.56 | 13.25 | 23 | 84.9 | 37074.57 | 437.75 | 2238.44 | 107.44 | 80.07 | 11557.01 | 0.75 | 0.87 | 6.68 | 0.7 | 1 | 10
50 | 140 | CONCLUIDO | 2.9822 | 33.53 | 29.33 | 70.38 | 0.8 | 25 | 299.23 | 60.56 | 13.5 | 23 | 85.18 | 37139.2 | 435.78 | 2238.33 | 107.34 | 80.07 | 11507.86 | 0.75 | 0.87 | 6.68 | 0.7 | 1 | 10
51 | 140 | CONCLUIDO | 2.991 | 33.43 | 29.28 | 73.2 | 0.82 | 24 | 299.76 | 60.56 | 13.75 | 22 | 85.45 | 37204.07 | 434.41 | 2238.36 | 105.79 | 80.07 | 10734.8 | 0.76 | 0.88 | 6.68 | 0.65 | 1 | 10
52 | 140 | CONCLUIDO | 2.9979 | 33.36 | 29.25 | 76.32 | 0.83 | 23 | 300.28 | 60.56 | 14 | 21 | 85.73 | 37268.93 | 429.95 | 2238.34 | 105.11 | 80.07 | 10403.07 | 0.76 | 0.88 | 6.68 | 0.63 | 1 | 10
53 | 140 | CONCLUIDO | 2.999 | 33.34 | 29.24 | 76.28 | 0.84 | 23 | 300.81 | 60.56 | 14.25 | 21 | 86 | 37333.9 | 429.94 | 2238.41 | 104.8 | 80.07 | 10245.33 | 0.76 | 0.88 | 6.67 | 0.61 | 1 | 10
54 | 140 | CONCLUIDO | 2.9974 | 33.36 | 29.26 | 76.33 | 0.86 | 23 | 301.34 | 60.56 | 14.5 | 21 | 86.28 | 37399 | 429.26 | 2238.3 | 105.28 | 80.07 | 10488.42 | 0.76 | 0.88 | 6.68 | 0.63 | 1 | 10
55 | 140 | CONCLUIDO | 3.0054 | 33.27 | 29.22 | 79.7 | 0.87 | 22 | 301.86 | 60.56 | 14.75 | 20 | 86.56 | 37464.21 | 426.19 | 2238.35 | 104.12 | 80.07 | 9912.04 | 0.77 | 0.88 | 6.67 | 0.6 | 1 | 10
56 | 140 | CONCLUIDO | 3.0038 | 33.29 | 29.24 | 79.75 | 0.88 | 22 | 302.39 | 60.56 | 15 | 20 | 86.84 | 37529.55 | 424.42 | 2238.33 | 104.66 | 80.07 | 10182.03 | 0.77 | 0.88 | 6.68 | 0.61 | 1 | 10
57 | 140 | CONCLUIDO | 3.0142 | 33.18 | 29.18 | 83.37 | 0.9 | 21 | 302.92 | 60.56 | 15.25 | 19 | 87.12 | 37595 | 422.31 | 2238.3 | 102.68 | 80.07 | 9197.82 | 0.78 | 0.88 | 6.67 | 0.55 | 1 | 10
58 | 140 | CONCLUIDO | 3.0133 | 33.19 | 29.19 | 83.39 | 0.91 | 21 | 303.46 | 60.56 | 15.5 | 19 | 87.4 | 37660.57 | 419.61 | 2238.41 | 102.81 | 80.07 | 9261.6 | 0.78 | 0.88 | 6.68 | 0.56 | 1 | 10
59 | 140 | CONCLUIDO | 3.0198 | 33.12 | 29.17 | 87.51 | 0.92 | 20 | 303.99 | 60.56 | 15.75 | 18 | 87.68 | 37726.27 | 417.01 | 2238.32 | 102.24 | 80.07 | 8981.74 | 0.78 | 0.88 | 6.67 | 0.54 | 1 | 10
60 | 140 | CONCLUIDO | 3.0198 | 33.12 | 29.17 | 87.51 | 0.94 | 20 | 304.52 | 60.56 | 16 | 18 | 87.97 | 37792.08 | 415.59 | 2238.34 | 102.17 | 80.07 | 8948.72 | 0.78 | 0.88 | 6.68 | 0.54 | 1 | 10
61 | 140 | CONCLUIDO | 3.02 | 33.11 | 29.17 | 87.5 | 0.95 | 20 | 305.06 | 60.56 | 16.25 | 18 | 88.25 | 37858.02 | 415.23 | 2238.32 | 102.2 | 80.07 | 8960.99 | 0.78 | 0.88 | 6.67 | 0.54 | 1 | 10
62 | 140 | CONCLUIDO | 3.0252 | 33.06 | 29.16 | 92.09 | 0.96 | 19 | 305.59 | 60.56 | 16.5 | 17 | 88.54 | 37924.08 | 412.97 | 2238.52 | 101.97 | 80.07 | 8852.66 | 0.79 | 0.88 | 6.67 | 0.53 | 1 | 10
63 | 140 | CONCLUIDO | 3.0261 | 33.05 | 29.15 | 92.06 | 0.97 | 19 | 306.13 | 60.56 | 16.75 | 15 | 88.83 | 37990.27 | 413.86 | 2238.48 | 101.79 | 80.07 | 8761.24 | 0.79 | 0.88 | 6.67 | 0.53 | 1 | 10
64 | 140 | CONCLUIDO | 3.0274 | 33.03 | 29.14 | 92.02 | 0.99 | 19 | 306.67 | 60.56 | 17 | 15 | 89.11 | 38056.58 | 410.27 | 2238.34 | 101.31 | 80.07 | 8523.77 | 0.79 | 0.88 | 6.67 | 0.51 | 1 | 10
65 | 140 | CONCLUIDO | 3.0338 | 32.96 | 29.12 | 97.07 | 1 | 18 | 307.21 | 60.56 | 17.25 | 12 | 89.4 | 38123.01 | 407.22 | 2238.42 | 100.45 | 80.07 | 8097.31 | 0.8 | 0.88 | 6.68 | 0.49 | 1 | 10
66 | 140 | CONCLUIDO | 3.033 | 32.97 | 29.13 | 97.1 | 1.01 | 18 | 307.75 | 60.56 | 17.5 | 10 | 89.69 | 38189.58 | 407.31 | 2238.53 | 100.96 | 80.07 | 8354.54 | 0.79 | 0.88 | 6.67 | 0.5 | 1 | 10
67 | 140 | CONCLUIDO | 3.033 | 32.97 | 29.13 | 97.1 | 1.03 | 18 | 308.29 | 60.56 | 17.75 | 8 | 89.98 | 38256.26 | 407.98 | 2238.38 | 100.92 | 80.07 | 8332.46 | 0.79 | 0.88 | 6.67 | 0.5 | 1 | 10
68 | 140 | CONCLUIDO | 3.0325 | 32.98 | 29.14 | 97.12 | 1.04 | 18 | 308.83 | 60.56 | 18 | 7 | 90.27 | 38323.08 | 406.71 | 2238.41 | 100.8 | 80.07 | 8274.24 | 0.79 | 0.88 | 6.68 | 0.51 | 1 | 10
69 | 140 | CONCLUIDO | 3.0317 | 32.99 | 29.14 | 97.15 | 1.05 | 18 | 309.37 | 60.56 | 18.25 | 5 | 90.57 | 38390.02 | 404.82 | 2238.38 | 101.06 | 80.07 | 8404.6 | 0.79 | 0.88 | 6.68 | 0.52 | 1 | 10
70 | 140 | CONCLUIDO | 3.0324 | 32.98 | 29.14 | 97.12 | 1.06 | 18 | 309.91 | 60.56 | 18.5 | 4 | 90.86 | 38457.09 | 404.25 | 2238.5 | 100.79 | 80.07 | 8266.61 | 0.79 | 0.88 | 6.68 | 0.51 | 1 | 10
71 | 140 | CONCLUIDO | 3.0337 | 32.96 | 29.12 | 97.07 | 1.08 | 18 | 310.46 | 60.56 | 18.75 | 3 | 91.16 | 38524.29 | 404.04 | 2238.4 | 100.39 | 80.07 | 8068.21 | 0.8 | 0.88 | 6.68 | 0.5 | 1 | 10
72 | 140 | CONCLUIDO | 3.0338 | 32.96 | 29.12 | 97.07 | 1.09 | 18 | 311.01 | 60.56 | 19 | 1 | 91.45 | 38591.62 | 404.02 | 2238.54 | 100.31 | 80.07 | 8025.96 | 0.8 | 0.88 | 6.68 | 0.49 | 1 | 10
73 | 140 | CONCLUIDO | 3.033 | 32.97 | 29.13 | 97.1 | 1.1 | 18 | 311.55 | 60.56 | 19.25 | 1 | 91.75 | 38659.08 | 404.61 | 2238.52 | 100.49 | 80.07 | 8116.44 | 0.8 | 0.88 | 6.68 | 0.5 | 1 | 10
74 | 140 | CONCLUIDO | 3.0333 | 32.97 | 29.13 | 97.09 | 1.11 | 18 | 312.1 | 60.56 | 19.5 | 1 | 92.05 | 38726.8 | 404.87 | 2238.46 | 100.42 | 80.07 | 8080.46 | 0.8 | 0.88 | 6.68 | 0.5 | 1 | 10
75 | 140 | CONCLUIDO | 3.0414 | 32.88 | 29.09 | 102.67 | 1.13 | 17 | 312.65 | 60.56 | 19.75 | 0 | 92.35 | 38794.53 | 405.15 | 2238.57 | 99.24 | 80.07 | 7495.33 | 0.81 | 0.88 | 6.68 | 0.46 | 1 | 10
0 | 40 | CONCLUIDO | 2.4922 | 40.13 | 34.43 | 10.38 | 0.2 | 199 | 89.87 | 37.55 | 1 | 197 | 11.32 | 11317.98 | 275.26 | 2239.25 | 273.94 | 80.07 | 93935.57 | 0.29 | 0.75 | 6.96 | 5.79 | 1 | 10
1 | 40 | CONCLUIDO | 2.6539 | 37.68 | 32.93 | 13.26 | 0.24 | 149 | 90.18 | 37.55 | 1.25 | 147 | 11.37 | 11355.7 | 257.39 | 2239.03 | 224.14 | 80.07 | 69288.46 | 0.36 | 0.78 | 6.89 | 4.29 | 1 | 10
2 | 40 | CONCLUIDO | 2.7628 | 36.2 | 32.03 | 16.28 | 0.29 | 118 | 90.48 | 37.55 | 1.5 | 116 | 11.43 | 11393.43 | 244.41 | 2238.69 | 195.11 | 80.07 | 54928.02 | 0.41 | 0.8 | 6.84 | 3.4 | 1 | 10
3 | 40 | CONCLUIDO | 2.8425 | 35.18 | 31.41 | 19.43 | 0.34 | 97 | 90.79 | 37.55 | 1.75 | 95 | 11.49 | 11431.19 | 233.64 | 2238.49 | 174.91 | 80.07 | 44933.9 | 0.46 | 0.82 | 6.8 | 2.78 | 1 | 10
4 | 40 | CONCLUIDO | 2.9035 | 34.44 | 30.95 | 22.65 | 0.39 | 82 | 91.1 | 37.55 | 2 | 80 | 11.54 | 11468.97 | 223.9 | 2238.52 | 160.25 | 80.07 | 37677.69 | 0.5 | 0.83 | 6.78 | 2.32 | 1 | 10
5 | 40 | CONCLUIDO | 2.9508 | 33.89 | 30.63 | 26.25 | 0.43 | 70 | 91.4 | 37.55 | 2.25 | 68 | 11.6 | 11506.78 | 214.74 | 2238.51 | 149.65 | 80.07 | 32434.95 | 0.54 | 0.84 | 6.76 | 2 | 1 | 10
6 | 40 | CONCLUIDO | 2.9839 | 33.51 | 30.4 | 29.42 | 0.48 | 62 | 91.71 | 37.55 | 2.5 | 37 | 11.66 | 11544.61 | 207.17 | 2238.51 | 141.83 | 80.07 | 28567.88 | 0.56 | 0.84 | 6.76 | 1.77 | 1 | 10
7 | 40 | CONCLUIDO | 2.9957 | 33.38 | 30.35 | 31.39 | 0.52 | 58 | 92.02 | 37.55 | 2.75 | 10 | 11.71 | 11582.46 | 204.11 | 2238.95 | 138.71 | 80.07 | 27026.27 | 0.58 | 0.85 | 6.79 | 1.72 | 1 | 10
8 | 40 | CONCLUIDO | 2.9962 | 33.38 | 30.34 | 31.39 | 0.57 | 58 | 92.32 | 37.55 | 3 | 4 | 11.77 | 11620.34 | 204.19 | 2238.75 | 138.08 | 80.07 | 26712.14 | 0.58 | 0.85 | 6.8 | 1.71 | 1 | 10
9 | 40 | CONCLUIDO | 3.0023 | 33.31 | 30.29 | 31.89 | 0.62 | 57 | 92.63 | 37.55 | 3.25 | 0 | 11.83 | 11658.24 | 204.37 | 2238.63 | 136.42 | 80.07 | 25888.55 | 0.59 | 0.85 | 6.81 | 1.66 | 1 | 10
0 | 125 | CONCLUIDO | 1.4056 | 71.15 | 44.16 | 5.17 | 0.07 | 513 | 242.64 | 58.47 | 1 | 511 | 58.17 | 30160.1 | 707.66 | 2239.61 | 591.57 | 80.07 | 251179.66 | 0.14 | 0.58 | 7.51 | 15.52 | 1 | 10
1 | 125 | CONCLUIDO | 1.6789 | 59.56 | 39.52 | 6.48 | 0.09 | 366 | 243.08 | 58.47 | 1.25 | 364 | 58.36 | 30214.33 | 631.45 | 2239.67 | 440 | 80.07 | 176134.47 | 0.18 | 0.65 | 7.24 | 10.88 | 1 | 10
2 | 125 | CONCLUIDO | 1.8817 | 53.14 | 36.97 | 7.81 | 0.11 | 284 | 243.52 | 58.47 | 1.5 | 282 | 58.55 | 30268.64 | 588.93 | 2239.11 | 357.06 | 80.07 | 135074.41 | 0.22 | 0.69 | 7.09 | 8.34 | 1 | 10
3 | 125 | CONCLUIDO | 2.0322 | 49.21 | 35.45 | 9.13 | 0.13 | 233 | 243.96 | 58.47 | 1.75 | 231 | 58.74 | 30323.01 | 562.86 | 2238.92 | 306.72 | 80.07 | 110156.49 | 0.26 | 0.72 | 7.03 | 6.81 | 1 | 10
4 | 125 | CONCLUIDO | 2.1535 | 46.44 | 34.38 | 10.47 | 0.15 | 197 | 244.41 | 58.47 | 2 | 195 | 58.93 | 30377.45 | 544.08 | 2239.06 | 271.41 | 80.07 | 92682.58 | 0.3 | 0.75 | 6.98 | 5.74 | 1 | 10
5 | 125 | CONCLUIDO | 2.2551 | 44.34 | 33.56 | 11.84 | 0.16 | 170 | 244.85 | 58.47 | 2.25 | 168 | 59.12 | 30431.96 | 529.36 | 2238.63 | 245.35 | 80.07 | 79786.88 | 0.33 | 0.76 | 6.92 | 4.93 | 1 | 10
6 | 125 | CONCLUIDO | 2.3379 | 42.77 | 32.93 | 13.17 | 0.18 | 150 | 245.29 | 58.47 | 2.5 | 148 | 59.32 | 30486.54 | 517.89 | 2239.01 | 225.1 | 80.07 | 69762.98 | 0.36 | 0.78 | 6.87 | 4.3 | 1 | 10
7 | 125 | CONCLUIDO | 2.4049 | 41.58 | 32.5 | 14.55 | 0.2 | 134 | 245.73 | 58.47 | 2.75 | 132 | 59.51 | 30541.19 | 509.18 | 2238.66 | 210.48 | 80.07 | 62531.57 | 0.38 | 0.79 | 6.86 | 3.87 | 1 | 10
8 | 125 | CONCLUIDO | 2.4665 | 40.54 | 32.07 | 15.9 | 0.22 | 121 | 246.18 | 58.47 | 3 | 119 | 59.7 | 30595.91 | 500.81 | 2238.71 | 197.25 | 80.07 | 55984.57 | 0.41 | 0.8 | 6.82 | 3.44 | 1 | 10
9 | 125 | CONCLUIDO | 2.5121 | 39.81 | 31.81 | 17.19 | 0.23 | 111 | 246.62 | 58.47 | 3.25 | 109 | 59.9 | 30650.7 | 495.07 | 2238.61 | 187.73 | 80.07 | 51271.32 | 0.43 | 0.81 | 6.83 | 3.18 | 1 | 10
10 | 125 | CONCLUIDO | 2.5566 | 39.11 | 31.54 | 18.55 | 0.25 | 102 | 247.07 | 58.47 | 3.5 | 100 | 60.09 | 30705.56 | 489.07 | 2238.62 | 179.75 | 80.07 | 47324.96 | 0.45 | 0.81 | 6.8 | 2.91 | 1 | 10
11 | 125 | CONCLUIDO | 2.5958 | 38.52 | 31.33 | 20 | 0.27 | 94 | 247.51 | 58.47 | 3.75 | 92 | 60.29 | 30760.49 | 483.89 | 2238.65 | 172.48 | 80.07 | 43733.04 | 0.46 | 0.82 | 6.79 | 2.7 | 1 | 10
12 | 125 | CONCLUIDO | 2.6327 | 37.98 | 31.12 | 21.46 | 0.29 | 87 | 247.96 | 58.47 | 4 | 85 | 60.48 | 30815.5 | 479.18 | 2238.46 | 165.68 | 80.07 | 40366.23 | 0.48 | 0.82 | 6.78 | 2.49 | 1 | 10
13 | 125 | CONCLUIDO | 2.6666 | 37.5 | 30.92 | 22.9 | 0.3 | 81 | 248.4 | 58.47 | 4.25 | 79 | 60.68 | 30870.57 | 474.48 | 2238.5 | 159.11 | 80.07 | 37112.81 | 0.5 | 0.83 | 6.78 | 2.29 | 1 | 10
14 | 125 | CONCLUIDO | 2.6923 | 37.14 | 30.8 | 24.31 | 0.32 | 76 | 248.85 | 58.47 | 4.5 | 74 | 60.88 | 30925.72 | 470.62 | 2238.54 | 155.08 | 80.07 | 35122.35 | 0.52 | 0.83 | 6.77 | 2.17 | 1 | 10
15 | 125 | CONCLUIDO | 2.7142 | 36.84 | 30.69 | 25.57 | 0.34 | 72 | 249.3 | 58.47 | 4.75 | 70 | 61.07 | 30980.93 | 467.34 | 2238.34 | 151.95 | 80.07 | 33578.75 | 0.53 | 0.84 | 6.75 | 2.06 | 1 | 10
16 | 125 | CONCLUIDO | 2.7364 | 36.54 | 30.58 | 26.98 | 0.36 | 68 | 249.75 | 58.47 | 5 | 66 | 61.27 | 31036.22 | 464.08 | 2238.58 | 148.14 | 80.07 | 31694.41 | 0.54 | 0.84 | 6.75 | 1.95 | 1 | 10
17 | 125 | CONCLUIDO | 2.7618 | 36.21 | 30.43 | 28.53 | 0.37 | 64 | 250.2 | 58.47 | 5.25 | 62 | 61.47 | 31091.59 | 460.05 | 2238.57 | 143.56 | 80.07 | 29420.11 | 0.56 | 0.84 | 6.74 | 1.8 | 1 | 10
18 | 125 | CONCLUIDO | 2.7795 | 35.98 | 30.34 | 29.84 | 0.39 | 61 | 250.64 | 58.47 | 5.5 | 59 | 61.67 | 31147.02 | 456.56 | 2238.54 | 140.43 | 80.07 | 27871.7 | 0.57 | 0.85 | 6.74 | 1.71 | 1 | 10
19 | 125 | CONCLUIDO | 2.7957 | 35.77 | 30.27 | 31.32 | 0.41 | 58 | 251.09 | 58.47 | 5.75 | 56 | 61.87 | 31202.53 | 454.26 | 2238.61 | 138.18 | 80.07 | 26762.79 | 0.58 | 0.85 | 6.73 | 1.64 | 1 | 10
20 | 125 | CONCLUIDO | 2.8146 | 35.53 | 30.18 | 32.92 | 0.42 | 55 | 251.55 | 58.47 | 6 | 53 | 62.07 | 31258.11 | 450.94 | 2238.7 | 135.21 | 80.07 | 25289.71 | 0.59 | 0.85 | 6.72 | 1.55 | 1 | 10
21 | 125 | CONCLUIDO | 2.8253 | 35.4 | 30.14 | 34.12 | 0.44 | 53 | 252 | 58.47 | 6.25 | 51 | 62.27 | 31313.77 | 448.26 | 2238.44 | 133.49 | 80.07 | 24444.28 | 0.6 | 0.85 | 6.73 | 1.51 | 1 | 10
22 | 125 | CONCLUIDO | 2.8374 | 35.24 | 30.08 | 35.39 | 0.46 | 51 | 252.45 | 58.47 | 6.5 | 49 | 62.47 | 31369.49 | 445.61 | 2238.45 | 131.94 | 80.07 | 23676.22 | 0.61 | 0.85 | 6.72 | 1.45 | 1 | 10
23 | 125 | CONCLUIDO | 2.8568 | 35 | 29.98 | 37.48 | 0.47 | 48 | 252.9 | 58.47 | 6.75 | 46 | 62.68 | 31425.3 | 443.12 | 2238.38 | 128.51 | 80.07 | 21976.51 | 0.62 | 0.86 | 6.72 | 1.35 | 1 | 10
24 | 125 | CONCLUIDO | 2.8612 | 34.95 | 29.97 | 38.26 | 0.49 | 47 | 253.35 | 58.47 | 7 | 45 | 62.88 | 31481.17 | 440.86 | 2238.51 | 128.37 | 80.07 | 21909.72 | 0.62 | 0.86 | 6.72 | 1.35 | 1 | 10
25 | 125 | CONCLUIDO | 2.8771 | 34.76 | 29.87 | 39.83 | 0.51 | 45 | 253.81 | 58.47 | 7.25 | 43 | 63.08 | 31537.13 | 437.45 | 2238.4 | 125.28 | 80.07 | 20376.3 | 0.64 | 0.86 | 6.71 | 1.25 | 1 | 10
26 | 125 | CONCLUIDO | 2.8886 | 34.62 | 29.83 | 41.63 | 0.52 | 43 | 254.26 | 58.47 | 7.5 | 41 | 63.29 | 31593.16 | 435.01 | 2238.46 | 124.1 | 80.07 | 19798.65 | 0.65 | 0.86 | 6.7 | 1.2 | 1 | 10
27 | 125 | CONCLUIDO | 2.9015 | 34.47 | 29.77 | 43.57 | 0.54 | 41 | 254.72 | 58.47 | 7.75 | 39 | 63.49 | 31649.26 | 432.12 | 2238.58 | 121.74 | 80.07 | 18626.81 | 0.66 | 0.86 | 6.71 | 1.14 | 1 | 10
28 | 125 | CONCLUIDO | 2.9061 | 34.41 | 29.76 | 44.65 | 0.56 | 40 | 255.17 | 58.47 | 8 | 38 | 63.7 | 31705.44 | 430.26 | 2238.35 | 121.58 | 80.07 | 18553.44 | 0.66 | 0.86 | 6.71 | 1.14 | 1 | 10
29 | 125 | CONCLUIDO | 2.9122 | 34.34 | 29.74 | 45.75 | 0.57 | 39 | 255.63 | 58.47 | 8.25 | 37 | 63.91 | 31761.69 | 427.76 | 2238.58 | 120.77 | 80.07 | 18151.4 | 0.66 | 0.86 | 6.71 | 1.11 | 1 | 10
30 | 125 | CONCLUIDO | 2.925 | 34.19 | 29.68 | 48.14 | 0.59 | 37 | 256.09 | 58.47 | 8.5 | 35 | 64.11 | 31818.02 | 424.89 | 2238.47 | 119.25 | 80.07 | 17400.26 | 0.67 | 0.86 | 6.7 | 1.06 | 1 | 10
31 | 125 | CONCLUIDO | 2.9316 | 34.11 | 29.65 | 49.42 | 0.61 | 36 | 256.54 | 58.47 | 8.75 | 34 | 64.32 | 31874.43 | 423.25 | 2238.41 | 118.01 | 80.07 | 16788.2 | 0.68 | 0.87 | 6.7 | 1.03 | 1 | 10
32 | 125 | CONCLUIDO | 2.9382 | 34.03 | 29.62 | 50.78 | 0.62 | 35 | 257 | 58.47 | 9 | 33 | 64.53 | 31931.04 | 420.7 | 2238.38 | 117.01 | 80.07 | 16291.32 | 0.68 | 0.87 | 6.7 | 1 | 1 | 10
33 | 125 | CONCLUIDO | 2.9472 | 33.93 | 29.57 | 52.18 | 0.64 | 34 | 257.46 | 58.47 | 9.25 | 32 | 64.74 | 31987.61 | 417.38 | 2238.51 | 115.23 | 80.07 | 15406.97 | 0.69 | 0.87 | 6.7 | 0.94 | 1 | 10
34 | 125 | CONCLUIDO | 2.9542 | 33.85 | 29.53 | 53.7 | 0.66 | 33 | 257.92 | 58.47 | 9.5 | 31 | 64.95 | 32044.25 | 415.7 | 2238.4 | 114.21 | 80.07 | 14900.77 | 0.7 | 0.87 | 6.69 | 0.91 | 1 | 10
35 | 125 | CONCLUIDO | 2.9609 | 33.77 | 29.5 | 55.32 | 0.67 | 32 | 258.38 | 58.47 | 9.75 | 30 | 65.16 | 32100.97 | 413.63 | 2238.43 | 113.05 | 80.07 | 14325.68 | 0.71 | 0.87 | 6.69 | 0.88 | 1 | 10
36 | 125 | CONCLUIDO | 2.9646 | 33.73 | 29.51 | 57.12 | 0.69 | 31 | 258.84 | 58.47 | 10 | 29 | 65.37 | 32157.77 | 411.51 | 2238.42 | 113.33 | 80.07 | 14473.67 | 0.71 | 0.87 | 6.69 | 0.88 | 1 | 10
37 | 125 | CONCLUIDO | 2.9728 | 33.64 | 29.46 | 58.93 | 0.7 | 30 | 259.3 | 58.47 | 10.25 | 28 | 65.58 | 32214.64 | 409.38 | 2238.39 | 112.09 | 80.07 | 13854.95 | 0.71 | 0.87 | 6.68 | 0.84 | 1 | 10
38 | 125 | CONCLUIDO | 2.9807 | 33.55 | 29.42 | 60.88 | 0.72 | 29 | 259.76 | 58.47 | 10.5 | 27 | 65.79 | 32271.6 | 406.47 | 2238.48 | 110.58 | 80.07 | 13105.51 | 0.72 | 0.87 | 6.69 | 0.8 | 1 | 10
39 | 125 | CONCLUIDO | 2.9861 | 33.49 | 29.41 | 63.02 | 0.74 | 28 | 260.23 | 58.47 | 10.75 | 26 | 66 | 32328.64 | 403.71 | 2238.48 | 110.05 | 80.07 | 12844.73 | 0.73 | 0.87 | 6.69 | 0.78 | 1 | 10
40 | 125 | CONCLUIDO | 2.9874 | 33.47 | 29.39 | 62.99 | 0.75 | 28 | 260.69 | 58.47 | 11 | 26 | 66.21 | 32385.75 | 401.3 | 2238.3 | 109.76 | 80.07 | 12701.84 | 0.73 | 0.87 | 6.68 | 0.77 | 1 | 10
41 | 125 | CONCLUIDO | 2.9955 | 33.38 | 29.35 | 65.23 | 0.77 | 27 | 261.15 | 58.47 | 11.25 | 25 | 66.43 | 32442.95 | 399.17 | 2238.32 | 108.56 | 80.07 | 12104.77 | 0.74 | 0.87 | 6.67 | 0.72 | 1 | 10
42 | 125 | CONCLUIDO | 3.002 | 33.31 | 29.33 | 67.68 | 0.78 | 26 | 261.62 | 58.47 | 11.5 | 24 | 66.64 | 32500.22 | 397.24 | 2238.31 | 107.59 | 80.07 | 11624.87 | 0.74 | 0.87 | 6.68 | 0.7 | 1 | 10
43 | 125 | CONCLUIDO | 3.0074 | 33.25 | 29.31 | 70.35 | 0.8 | 25 | 262.08 | 58.47 | 11.75 | 23 | 66.86 | 32557.58 | 393.32 | 2238.31 | 106.88 | 80.07 | 11279.54 | 0.75 | 0.88 | 6.68 | 0.69 | 1 | 10
44 | 125 | CONCLUIDO | 3.0065 | 33.26 | 29.32 | 70.38 | 0.81 | 25 | 262.55 | 58.47 | 12 | 23 | 67.07 | 32615.02 | 392.53 | 2238.31 | 107.37 | 80.07 | 11522.41 | 0.75 | 0.87 | 6.68 | 0.7 | 1 | 10
45 | 125 | CONCLUIDO | 3.0153 | 33.16 | 29.27 | 73.19 | 0.83 | 24 | 263.01 | 58.47 | 12.25 | 22 | 67.29 | 32672.53 | 389.33 | 2238.42 | 105.54 | 80.07 | 10610.11 | 0.76 | 0.88 | 6.68 | 0.65 | 1 | 10
46 | 125 | CONCLUIDO | 3.0215 | 33.1 | 29.25 | 76.31 | 0.84 | 23 | 263.48 | 58.47 | 12.5 | 21 | 67.51 | 32730.13 | 384.1 | 2238.45 | 104.92 | 80.07 | 10306.3 | 0.76 | 0.88 | 6.68 | 0.63 | 1 | 10
47 | 125 | CONCLUIDO | 3.0223 | 33.09 | 29.24 | 76.29 | 0.86 | 23 | 263.95 | 58.47 | 12.75 | 21 | 67.72 | 32787.82 | 384.61 | 2238.35 | 104.7 | 80.07 | 10198.84 | 0.76 | 0.88 | 6.68 | 0.62 | 1 | 10
48 | 125 | CONCLUIDO | 3.0294 | 33.01 | 29.21 | 79.68 | 0.87 | 22 | 264.42 | 58.47 | 13 | 20 | 67.94 | 32845.58 | 381.34 | 2238.33 | 103.86 | 80.07 | 9783.39 | 0.77 | 0.88 | 6.67 | 0.59 | 1 | 10
49 | 125 | CONCLUIDO | 3.0273 | 33.03 | 29.24 | 79.74 | 0.89 | 22 | 264.89 | 58.47 | 13.25 | 20 | 68.16 | 32903.43 | 379.74 | 2238.39 | 104.52 | 80.07 | 10112.29 | 0.77 | 0.88 | 6.68 | 0.61 | 1 | 10
50 | 125 | CONCLUIDO | 3.0361 | 32.94 | 29.19 | 83.4 | 0.91 | 21 | 265.36 | 58.47 | 13.5 | 18 | 68.38 | 32961.36 | 376.4 | 2238.34 | 103.11 | 80.07 | 9410.1 | 0.78 | 0.88 | 6.67 | 0.56 | 1 | 10
51 | 125 | CONCLUIDO | 3.0365 | 32.93 | 29.18 | 83.38 | 0.92 | 21 | 265.83 | 58.47 | 13.75 | 17 | 68.6 | 33019.37 | 375.28 | 2238.5 | 102.7 | 80.07 | 9207.84 | 0.78 | 0.88 | 6.67 | 0.56 | 1 | 10
52 | 125 | CONCLUIDO | 3.0344 | 32.96 | 29.21 | 83.45 | 0.94 | 21 | 266.3 | 58.47 | 14 | 14 | 68.82 | 33077.47 | 370.48 | 2238.52 | 103.26 | 80.07 | 9487.95 | 0.78 | 0.88 | 6.68 | 0.58 | 1 | 10
53 | 125 | CONCLUIDO | 3.0413 | 32.88 | 29.18 | 87.54 | 0.95 | 20 | 266.77 | 58.47 | 14.25 | 13 | 69.04 | 33135.65 | 371.06 | 2238.46 | 102.37 | 80.07 | 9049.33 | 0.78 | 0.88 | 6.68 | 0.55 | 1 | 10
54 | 125 | CONCLUIDO | 3.0408 | 32.89 | 29.18 | 87.55 | 0.97 | 20 | 267.24 | 58.47 | 14.5 | 9 | 69.27 | 33193.92 | 369.4 | 2238.46 | 102.23 | 80.07 | 8976.38 | 0.78 | 0.88 | 6.69 | 0.56 | 1 | 10
55 | 125 | CONCLUIDO | 3.0417 | 32.88 | 29.18 | 87.53 | 0.98 | 20 | 267.71 | 58.47 | 14.75 | 7 | 69.49 | 33252.27 | 369.34 | 2238.4 | 102.23 | 80.07 | 8978.03 | 0.78 | 0.88 | 6.68 | 0.55 | 1 | 10
56 | 125 | CONCLUIDO | 3.0407 | 32.89 | 29.19 | 87.56 | 1 | 20 | 268.19 | 58.47 | 15 | 5 | 69.71 | 33310.7 | 368.85 | 2238.42 | 102.29 | 80.07 | 9006.12 | 0.78 | 0.88 | 6.69 | 0.56 | 1 | 10
57 | 125 | CONCLUIDO | 3.0402 | 32.89 | 29.19 | 87.58 | 1.01 | 20 | 268.66 | 58.47 | 15.25 | 4 | 69.94 | 33369.22 | 367.79 | 2238.42 | 102.68 | 80.07 | 9203.27 | 0.78 | 0.88 | 6.68 | 0.56 | 1 | 10
58 | 125 | CONCLUIDO | 3.0481 | 32.81 | 29.15 | 92.06 | 1.03 | 19 | 269.14 | 58.47 | 15.5 | 3 | 70.16 | 33427.83 | 367.32 | 2238.35 | 101.14 | 80.07 | 8435.79 | 0.79 | 0.88 | 6.69 | 0.53 | 1 | 10
59 | 125 | CONCLUIDO | 3.0481 | 32.81 | 29.15 | 92.06 | 1.04 | 19 | 269.61 | 58.47 | 15.75 | 2 | 70.39 | 33486.53 | 368.28 | 2238.42 | 101.22 | 80.07 | 8475.74 | 0.79 | 0.88 | 6.69 | 0.53 | 1 | 10
60 | 125 | CONCLUIDO | 3.047 | 32.82 | 29.16 | 92.1 | 1.05 | 19 | 270.09 | 58.47 | 16 | 1 | 70.62 | 33545.31 | 369.06 | 2238.44 | 101.43 | 80.07 | 8581.84 | 0.79 | 0.88 | 6.69 | 0.54 | 1 | 10
61 | 125 | CONCLUIDO | 3.0473 | 32.82 | 29.16 | 92.09 | 1.07 | 19 | 270.57 | 58.47 | 16.25 | 0 | 70.84 | 33604.17 | 369.67 | 2238.35 | 101.33 | 80.07 | 8531.15 | 0.79 | 0.88 | 6.69 | 0.54 | 1 | 10
0 | 30 | CONCLUIDO | 2.6665 | 37.5 | 33.2 | 12.61 | 0.24 | 158 | 71.52 | 32.27 | 1 | 156 | 8.25 | 9054.6 | 218.59 | 2238.76 | 233.18 | 80.07 | 73762.67 | 0.34 | 0.77 | 6.91 | 4.57 | 1 | 10
1 | 30 | CONCLUIDO | 2.7997 | 35.72 | 32.04 | 16.29 | 0.3 | 118 | 71.81 | 32.27 | 1.25 | 116 | 8.29 | 9090.98 | 202.52 | 2238.57 | 195.8 | 80.07 | 55273.01 | 0.41 | 0.8 | 6.83 | 3.41 | 1 | 10
2 | 30 | CONCLUIDO | 2.8955 | 34.54 | 31.26 | 20.39 | 0.36 | 92 | 72.11 | 32.27 | 1.5 | 87 | 8.34 | 9127.38 | 189.79 | 2238.69 | 169.96 | 80.07 | 42483.05 | 0.47 | 0.82 | 6.8 | 2.63 | 1 | 10
3 | 30 | CONCLUIDO | 2.9432 | 33.98 | 30.9 | 23.47 | 0.42 | 79 | 72.4 | 32.27 | 1.75 | 27 | 8.38 | 9163.8 | 181.76 | 2238.99 | 156.7 | 80.07 | 35919.11 | 0.51 | 0.83 | 6.82 | 2.27 | 1 | 10
4 | 30 | CONCLUIDO | 2.9517 | 33.88 | 30.85 | 24.36 | 0.48 | 76 | 72.7 | 32.27 | 2 | 5 | 8.43 | 9200.25 | 180.21 | 2238.84 | 154.08 | 80.07 | 34621.39 | 0.52 | 0.83 | 6.85 | 2.22 | 1 | 10
5 | 30 | CONCLUIDO | 2.9492 | 33.91 | 30.88 | 24.38 | 0.54 | 76 | 73 | 32.27 | 2.25 | 0 | 8.48 | 9236.71 | 181.12 | 2238.8 | 155.21 | 80.07 | 35188.11 | 0.52 | 0.83 | 6.85 | 2.25 | 1 | 10
0 | 15 | CONCLUIDO | 2.7433 | 36.45 | 33.09 | 13.23 | 0.43 | 150 | 39.78 | 19.54 | 1 | 0 | 4.24 | 5140 | 130.79 | 2239.34 | 223.35 | 80.07 | 68889.23 | 0.36 | 0.78 | 7.08 | 4.45 | 1 | 10
0 | 70 | CONCLUIDO | 2.0513 | 48.75 | 37.68 | 7.39 | 0.12 | 306 | 141.81 | 47.83 | 1 | 304 | 22.98 | 17723.39 | 422.71 | 2239.71 | 378.88 | 80.07 | 145869.86 | 0.21 | 0.68 | 7.17 | 9.04 | 1 | 10
1 | 70 | CONCLUIDO | 2.2697 | 44.06 | 35.27 | 9.32 | 0.16 | 227 | 142.15 | 47.83 | 1.25 | 225 | 23.07 | 17765.46 | 392.18 | 2239.38 | 300.41 | 80.07 | 107033.42 | 0.27 | 0.73 | 7.03 | 6.64 | 1 | 10
2 | 70 | CONCLUIDO | 2.4211 | 41.3 | 33.88 | 11.29 | 0.19 | 180 | 142.49 | 47.83 | 1.5 | 178 | 23.16 | 17807.56 | 373.15 | 2238.77 | 255.52 | 80.07 | 84821.01 | 0.31 | 0.76 | 6.94 | 5.24 | 1 | 10
3 | 70 | CONCLUIDO | 2.5336 | 39.47 | 32.94 | 13.26 | 0.22 | 149 | 142.83 | 47.83 | 1.75 | 147 | 23.25 | 17849.7 | 359.49 | 2238.71 | 224.61 | 80.07 | 69523.18 | 0.36 | 0.78 | 6.9 | 4.31 | 1 | 10
4 | 70 | CONCLUIDO | 2.6184 | 38.19 | 32.29 | 15.26 | 0.25 | 127 | 143.17 | 47.83 | 2 | 125 | 23.34 | 17891.86 | 349.24 | 2238.65 | 203.85 | 80.07 | 59252.3 | 0.39 | 0.79 | 6.85 | 3.66 | 1 | 10
5 | 70 | CONCLUIDO | 2.689 | 37.19 | 31.78 | 17.34 | 0.28 | 110 | 143.51 | 47.83 | 2.25 | 108 | 23.44 | 17934.06 | 339.76 | 2238.54 | 187.22 | 80.07 | 51023.87 | 0.43 | 0.81 | 6.82 | 3.15 | 1 | 10
6 | 70 | CONCLUIDO | 2.7443 | 36.44 | 31.41 | 19.43 | 0.31 | 97 | 143.86 | 47.83 | 2.5 | 95 | 23.53 | 17976.29 | 332.83 | 2238.52 | 175.14 | 80.07 | 45045.33 | 0.46 | 0.82 | 6.8 | 2.78 | 1 | 10
7 | 70 | CONCLUIDO | 2.7925 | 35.81 | 31.1 | 21.7 | 0.34 | 86 | 144.2 | 47.83 | 2.75 | 84 | 23.62 | 18018.55 | 325.88 | 2238.62 | 165.5 | 80.07 | 40281.79 | 0.48 | 0.83 | 6.77 | 2.47 | 1 | 10
8 | 70 | CONCLUIDO | 2.8303 | 35.33 | 30.85 | 23.73 | 0.37 | 78 | 144.54 | 47.83 | 3 | 76 | 23.71 | 18060.85 | 319.89 | 2238.58 | 156.88 | 80.07 | 36012.16 | 0.51 | 0.83 | 6.77 | 2.22 | 1 | 10
9 | 70 | CONCLUIDO | 2.8631 | 34.93 | 30.65 | 25.9 | 0.4 | 71 | 144.89 | 47.83 | 3.25 | 69 | 23.81 | 18103.18 | 313.88 | 2238.5 | 150.31 | 80.07 | 32762.63 | 0.53 | 0.84 | 6.76 | 2.02 | 1 | 10
10 | 70 | CONCLUIDO | 2.8915 | 34.58 | 30.48 | 28.13 | 0.43 | 65 | 145.23 | 47.83 | 3.5 | 63 | 23.9 | 18145.54 | 308.84 | 2238.47 | 144.71 | 80.07 | 29994.49 | 0.55 | 0.84 | 6.75 | 1.85 | 1 | 10
11 | 70 | CONCLUIDO | 2.9208 | 34.24 | 30.3 | 30.82 | 0.46 | 59 | 145.57 | 47.83 | 3.75 | 57 | 23.99 | 18187.93 | 302.9 | 2238.46 | 139.06 | 80.07 | 27196.24 | 0.58 | 0.85 | 6.74 | 1.68 | 1 | 10
12 | 70 | CONCLUIDO | 2.9419 | 33.99 | 30.17 | 32.92 | 0.49 | 55 | 145.92 | 47.83 | 4 | 53 | 24.09 | 18230.35 | 297.84 | 2238.51 | 134.96 | 80.07 | 25168.35 | 0.59 | 0.85 | 6.73 | 1.55 | 1 | 10
13 | 70 | CONCLUIDO | 2.9602 | 33.78 | 30.08 | 35.39 | 0.51 | 51 | 146.26 | 47.83 | 4.25 | 49 | 24.18 | 18272.81 | 292.22 | 2238.37 | 132.02 | 80.07 | 23718.23 | 0.61 | 0.85 | 6.72 | 1.45 | 1 | 10
14 | 70 | CONCLUIDO | 2.9811 | 33.54 | 29.96 | 38.25 | 0.54 | 47 | 146.61 | 47.83 | 4.5 | 45 | 24.28 | 18315.3 | 288.3 | 2238.47 | 127.71 | 80.07 | 21583.68 | 0.63 | 0.86 | 6.73 | 1.33 | 1 | 10
15 | 70 | CONCLUIDO | 2.9975 | 33.36 | 29.86 | 40.72 | 0.57 | 44 | 146.95 | 47.83 | 4.75 | 42 | 24.37 | 18357.82 | 282.62 | 2238.37 | 124.7 | 80.07 | 20093.35 | 0.64 | 0.86 | 6.72 | 1.23 | 1 | 10
16 | 70 | CONCLUIDO | 3.0165 | 33.15 | 29.74 | 43.52 | 0.6 | 41 | 147.3 | 47.83 | 5 | 39 | 24.47 | 18400.38 | 277.21 | 2238.44 | 120.79 | 80.07 | 18153.08 | 0.66 | 0.86 | 6.7 | 1.11 | 1 | 10
17 | 70 | CONCLUIDO | 3.022 | 33.09 | 29.74 | 45.75 | 0.63 | 39 | 147.64 | 47.83 | 5.25 | 36 | 24.56 | 18442.97 | 271.99 | 2238.45 | 120.55 | 80.07 | 18041.15 | 0.66 | 0.86 | 6.71 | 1.11 | 1 | 10
18 | 70 | CONCLUIDO | 3.04 | 32.9 | 29.63 | 49.38 | 0.66 | 36 | 147.99 | 47.83 | 5.5 | 30 | 24.66 | 18485.59 | 267.24 | 2238.43 | 117.15 | 80.07 | 16354.63 | 0.68 | 0.87 | 6.7 | 1 | 1 | 10
19 | 70 | CONCLUIDO | 3.0408 | 32.89 | 29.65 | 50.82 | 0.69 | 35 | 148.33 | 47.83 | 5.75 | 16 | 24.75 | 18528.25 | 264.47 | 2238.64 | 117.21 | 80.07 | 16389.8 | 0.68 | 0.87 | 6.72 | 1.02 | 1 | 10
20 | 70 | CONCLUIDO | 3.0474 | 32.82 | 29.6 | 52.24 | 0.71 | 34 | 148.68 | 47.83 | 6 | 12 | 24.85 | 18570.94 | 263.25 | 2238.45 | 115.57 | 80.07 | 15575.85 | 0.69 | 0.87 | 6.72 | 0.98 | 1 | 10
21 | 70 | CONCLUIDO | 3.048 | 32.81 | 29.6 | 52.23 | 0.74 | 34 | 149.02 | 47.83 | 6.25 | 4 | 24.95 | 18613.66 | 261.79 | 2238.58 | 114.86 | 80.07 | 15221 | 0.7 | 0.87 | 6.74 | 0.97 | 1 | 10
22 | 70 | CONCLUIDO | 3.0488 | 32.8 | 29.59 | 52.22 | 0.77 | 34 | 149.37 | 47.83 | 6.5 | 2 | 25.04 | 18656.42 | 262.01 | 2238.57 | 114.97 | 80.07 | 15278.25 | 0.7 | 0.87 | 6.72 | 0.96 | 1 | 10
23 | 70 | CONCLUIDO | 3.0537 | 32.75 | 29.57 | 53.76 | 0.8 | 33 | 149.72 | 47.83 | 6.75 | 1 | 25.14 | 18699.2 | 262.12 | 2238.61 | 114.1 | 80.07 | 14849.38 | 0.7 | 0.87 | 6.72 | 0.94 | 1 | 10
24 | 70 | CONCLUIDO | 3.0535 | 32.75 | 29.57 | 53.76 | 0.83 | 33 | 150.07 | 47.83 | 7 | 0 | 25.24 | 18742.03 | 262.66 | 2238.61 | 114.14 | 80.07 | 14865.46 | 0.7 | 0.87 | 6.73 | 0.94 | 1 | 10
0 | 90 | CONCLUIDO | 1.7971 | 55.64 | 39.85 | 6.36 | 0.1 | 376 | 176.73 | 52.44 | 1 | 374 | 33.29 | 22031.19 | 519.22 | 2239.64 | 450.11 | 80.07 | 181137.9 | 0.18 | 0.64 | 7.29 | 11.21 | 1 | 10
1 | 90 | CONCLUIDO | 2.0444 | 48.91 | 36.72 | 8.01 | 0.13 | 275 | 177.1 | 52.44 | 1.25 | 273 | 33.41 | 22076.81 | 475.64 | 2239.26 | 348.51 | 80.07 | 130840.03 | 0.23 | 0.7 | 7.09 | 8.08 | 1 | 10
2 | 90 | CONCLUIDO | 2.2184 | 45.08 | 34.94 | 9.66 | 0.15 | 217 | 177.47 | 52.44 | 1.5 | 215 | 33.53 | 22122.46 | 450.07 | 2238.97 | 290.59 | 80.07 | 102172.76 | 0.28 | 0.73 | 6.99 | 6.31 | 1 | 10
3 | 90 | CONCLUIDO | 2.348 | 42.59 | 33.8 | 11.33 | 0.17 | 179 | 177.84 | 52.44 | 1.75 | 177 | 33.65 | 22168.15 | 432.85 | 2238.84 | 253.08 | 80.07 | 83608.6 | 0.32 | 0.76 | 6.93 | 5.17 | 1 | 10
4 | 90 | CONCLUIDO | 2.4487 | 40.84 | 33.01 | 13.03 | 0.2 | 152 | 178.21 | 52.44 | 2 | 150 | 33.77 | 22213.89 | 420.18 | 2238.61 | 227.24 | 80.07 | 70824.46 | 0.35 | 0.78 | 6.9 | 4.38 | 1 | 10
5 | 90 | CONCLUIDO | 2.5292 | 39.54 | 32.42 | 14.74 | 0.22 | 132 | 178.59 | 52.44 | 2.25 | 130 | 33.89 | 22259.66 | 409.96 | 2238.59 | 208.51 | 80.07 | 61558.42 | 0.38 | 0.79 | 6.85 | 3.8 | 1 | 10
6 | 90 | CONCLUIDO | 2.5915 | 38.59 | 32.01 | 16.41 | 0.25 | 117 | 178.96 | 52.44 | 2.5 | 115 | 34.02 | 22305.48 | 402.03 | 2238.79 | 194.37 | 80.07 | 54563.67 | 0.41 | 0.8 | 6.84 | 3.38 | 1 | 10
7 | 90 | CONCLUIDO | 2.6488 | 37.75 | 31.64 | 18.25 | 0.27 | 104 | 179.33 | 52.44 | 2.75 | 102 | 34.14 | 22351.34 | 394.8 | 2238.69 | 182.34 | 80.07 | 48613.97 | 0.44 | 0.81 | 6.82 | 3.01 | 1 | 10
8 | 90 | CONCLUIDO | 2.6978 | 37.07 | 31.3 | 19.98 | 0.3 | 94 | 179.7 | 52.44 | 3 | 92 | 34.26 | 22397.24 | 387.9 | 2238.56 | 171.95 | 80.07 | 43465.38 | 0.47 | 0.82 | 6.79 | 2.68 | 1 | 10
9 | 90 | CONCLUIDO | 2.7374 | 36.53 | 31.05 | 21.67 | 0.32 | 86 | 180.07 | 52.44 | 3.25 | 84 | 34.38 | 22443.18 | 382.3 | 2238.46 | 164.09 | 80.07 | 39576.29 | 0.49 | 0.83 | 6.77 | 2.43 | 1 | 10
10 | 90 | CONCLUIDO | 2.7685 | 36.12 | 30.89 | 23.46 | 0.34 | 79 | 180.45 | 52.44 | 3.5 | 77 | 34.51 | 22489.16 | 377.77 | 2238.52 | 158.45 | 80.07 | 36792.68 | 0.51 | 0.83 | 6.77 | 2.26 | 1 | 10
11 | 90 | CONCLUIDO | 2.8069 | 35.63 | 30.65 | 25.54 | 0.37 | 72 | 180.82 | 52.44 | 3.75 | 70 | 34.63 | 22535.19 | 371.54 | 2238.51 | 150.59 | 80.07 | 32899.55 | 0.53 | 0.84 | 6.75 | 2.02 | 1 | 10
12 | 90 | CONCLUIDO | 2.8293 | 35.34 | 30.54 | 27.35 | 0.39 | 67 | 181.19 | 52.44 | 4 | 65 | 34.75 | 22581.25 | 367.59 | 2238.49 | 147.05 | 80.07 | 31154.18 | 0.54 | 0.84 | 6.75 | 1.91 | 1 | 10
13 | 90 | CONCLUIDO | 2.8504 | 35.08 | 30.42 | 28.97 | 0.42 | 63 | 181.57 | 52.44 | 4.25 | 61 | 34.88 | 22627.36 | 363.67 | 2238.55 | 143.16 | 80.07 | 29227.4 | 0.56 | 0.84 | 6.74 | 1.79 | 1 | 10
14 | 90 | CONCLUIDO | 2.8715 | 34.83 | 30.31 | 30.82 | 0.44 | 59 | 181.94 | 52.44 | 4.5 | 57 | 35 | 22673.63 | 359.27 | 2238.42 | 139.46 | 80.07 | 27398.01 | 0.57 | 0.85 | 6.73 | 1.68 | 1 | 10
15 | 90 | CONCLUIDO | 2.8931 | 34.56 | 30.19 | 32.93 | 0.46 | 55 | 182.32 | 52.44 | 4.75 | 53 | 35.12 | 22719.83 | 355.43 | 2238.45 | 135.52 | 80.07 | 25445.98 | 0.59 | 0.85 | 6.73 | 1.56 | 1 | 10
16 | 90 | CONCLUIDO | 2.9091 | 34.38 | 30.11 | 34.74 | 0.49 | 52 | 182.69 | 52.44 | 5 | 50 | 35.25 | 22766.06 | 351.36 | 2238.48 | 132.79 | 80.07 | 24099.19 | 0.6 | 0.85 | 6.72 | 1.48 | 1 | 10
17 | 90 | CONCLUIDO | 2.9257 | 34.18 | 30.02 | 36.76 | 0.51 | 49 | 183.07 | 52.44 | 5.25 | 47 | 35.37 | 22812.34 | 347.26 | 2238.49 | 129.54 | 80.07 | 22486.4 | 0.62 | 0.85 | 6.73 | 1.39 | 1 | 10
18 | 90 | CONCLUIDO | 2.9429 | 33.98 | 29.92 | 39.03 | 0.53 | 46 | 183.44 | 52.44 | 5.5 | 44 | 35.5 | 22858.66 | 344.04 | 2238.44 | 126.93 | 80.07 | 21198.45 | 0.63 | 0.86 | 6.71 | 1.3 | 1 | 10
19 | 90 | CONCLUIDO | 2.9539 | 33.85 | 29.87 | 40.73 | 0.55 | 44 | 183.82 | 52.44 | 5.75 | 42 | 35.63 | 22905.03 | 339.88 | 2238.49 | 124.98 | 80.07 | 20233.56 | 0.64 | 0.86 | 6.71 | 1.24 | 1 | 10
20 | 90 | CONCLUIDO | 2.9733 | 33.63 | 29.75 | 43.54 | 0.58 | 41 | 184.19 | 52.44 | 6 | 39 | 35.75 | 22951.43 | 334.93 | 2238.61 | 121.64 | 80.07 | 18579.16 | 0.66 | 0.86 | 6.69 | 1.13 | 1 | 10
21 | 90 | CONCLUIDO | 2.9829 | 33.52 | 29.72 | 45.72 | 0.6 | 39 | 184.57 | 52.44 | 6.25 | 37 | 35.88 | 22997.88 | 331.37 | 2238.39 | 120.03 | 80.07 | 17781.4 | 0.67 | 0.86 | 6.71 | 1.09 | 1 | 10
22 | 90 | CONCLUIDO | 2.9941 | 33.4 | 29.66 | 48.1 | 0.62 | 37 | 184.95 | 52.44 | 6.5 | 35 | 36.01 | 23044.38 | 326.02 | 2238.31 | 118.49 | 80.07 | 17020.86 | 0.68 | 0.86 | 6.7 | 1.04 | 1 | 10
23 | 90 | CONCLUIDO | 3.0013 | 33.32 | 29.62 | 49.36 | 0.65 | 36 | 185.33 | 52.44 | 6.75 | 34 | 36.13 | 23090.91 | 324.16 | 2238.31 | 116.81 | 80.07 | 16184.81 | 0.69 | 0.87 | 6.7 | 0.99 | 1 | 10
24 | 90 | CONCLUIDO | 3.0114 | 33.21 | 29.58 | 52.2 | 0.67 | 34 | 185.7 | 52.44 | 7 | 32 | 36.26 | 23137.49 | 320.44 | 2238.41 | 115.79 | 80.07 | 15689.37 | 0.69 | 0.87 | 6.69 | 0.95 | 1 | 10
25 | 90 | CONCLUIDO | 3.0183 | 33.13 | 29.54 | 53.7 | 0.69 | 33 | 186.08 | 52.44 | 7.25 | 31 | 36.39 | 23184.11 | 317.01 | 2238.37 | 114.22 | 80.07 | 14905.91 | 0.7 | 0.87 | 6.69 | 0.91 | 1 | 10
26 | 90 | CONCLUIDO | 3.029 | 33.01 | 29.49 | 57.08 | 0.71 | 31 | 186.46 | 52.44 | 7.5 | 28 | 36.52 | 23230.78 | 313.36 | 2238.4 | 112.73 | 80.07 | 14169.83 | 0.71 | 0.87 | 6.69 | 0.86 | 1 | 10
27 | 90 | CONCLUIDO | 3.0351 | 32.95 | 29.46 | 58.92 | 0.74 | 30 | 186.84 | 52.44 | 7.75 | 27 | 36.65 | 23277.49 | 309.91 | 2238.32 | 111.85 | 80.07 | 13737.42 | 0.72 | 0.87 | 6.69 | 0.83 | 1 | 10
28 | 90 | CONCLUIDO | 3.0409 | 32.88 | 29.43 | 60.9 | 0.76 | 29 | 187.22 | 52.44 | 8 | 23 | 36.78 | 23324.24 | 305.84 | 2238.44 | 110.6 | 80.07 | 13118.74 | 0.72 | 0.87 | 6.69 | 0.81 | 1 | 10
29 | 90 | CONCLUIDO | 3.0468 | 32.82 | 29.41 | 63.01 | 0.78 | 28 | 187.6 | 52.44 | 8.25 | 17 | 36.9 | 23371.04 | 302.41 | 2238.42 | 109.91 | 80.07 | 12777.7 | 0.73 | 0.87 | 6.69 | 0.78 | 1 | 10
30 | 90 | CONCLUIDO | 3.0526 | 32.76 | 29.38 | 65.29 | 0.8 | 27 | 187.98 | 52.44 | 8.5 | 12 | 37.03 | 23417.88 | 301.03 | 2238.57 | 108.49 | 80.07 | 12074.49 | 0.74 | 0.87 | 6.7 | 0.75 | 1 | 10
31 | 90 | CONCLUIDO | 3.0532 | 32.75 | 29.37 | 65.27 | 0.82 | 27 | 188.36 | 52.44 | 8.75 | 6 | 37.16 | 23464.76 | 300.95 | 2238.51 | 108.33 | 80.07 | 11992.4 | 0.74 | 0.87 | 6.7 | 0.74 | 1 | 10
32 | 90 | CONCLUIDO | 3.0586 | 32.7 | 29.35 | 67.73 | 0.85 | 26 | 188.74 | 52.44 | 9 | 4 | 37.3 | 23511.69 | 297.7 | 2238.3 | 107.55 | 80.07 | 11606.09 | 0.74 | 0.87 | 6.7 | 0.72 | 1 | 10
33 | 90 | CONCLUIDO | 3.0567 | 32.72 | 29.37 | 67.78 | 0.87 | 26 | 189.12 | 52.44 | 9.25 | 0 | 37.43 | 23558.67 | 298.56 | 2238.34 | 107.77 | 80.07 | 11719.28 | 0.74 | 0.87 | 6.71 | 0.74 | 1 | 10
0 | 110 | CONCLUIDO | 1.5664 | 63.84 | 42.19 | 5.61 | 0.08 | 451 | 213.37 | 56.13 | 1 | 449 | 46.25 | 26550.29 | 622.3 | 2240.04 | 527.01 | 80.07 | 219212.2 | 0.15 | 0.61 | 7.39 | 13.54 | 1 | 10
1 | 110 | CONCLUIDO | 1.8293 | 54.67 | 38.29 | 7.05 | 0.1 | 326 | 213.78 | 56.13 | 1.25 | 324 | 46.4 | 26600.32 | 562.52 | 2239.19 | 399.26 | 80.07 | 155963.86 | 0.2 | 0.67 | 7.19 | 9.65 | 1 | 10
2 | 110 | CONCLUIDO | 2.0223 | 49.45 | 36.07 | 8.49 | 0.12 | 255 | 214.19 | 56.13 | 1.5 | 253 | 46.56 | 26650.41 | 527.81 | 2239.24 | 327.52 | 80.07 | 120446.49 | 0.24 | 0.71 | 7.05 | 7.43 | 1 | 10
3 | 110 | CONCLUIDO | 2.1665 | 46.16 | 34.72 | 9.97 | 0.14 | 209 | 214.59 | 56.13 | 1.75 | 207 | 46.72 | 26700.55 | 505.9 | 2239.09 | 283.12 | 80.07 | 98475.7 | 0.28 | 0.74 | 6.99 | 6.09 | 1 | 10
4 | 110 | CONCLUIDO | 2.2817 | 43.83 | 33.74 | 11.44 | 0.17 | 177 | 215 | 56.13 | 2 | 175 | 46.87 | 26750.75 | 489.64 | 2238.81 | 251.29 | 80.07 | 82724.35 | 0.32 | 0.76 | 6.93 | 5.11 | 1 | 10
5 | 110 | CONCLUIDO | 2.3709 | 42.18 | 33.06 | 12.88 | 0.19 | 154 | 215.41 | 56.13 | 2.25 | 152 | 47.03 | 26801 | 477.57 | 2239.17 | 229.27 | 80.07 | 71826.02 | 0.35 | 0.78 | 6.88 | 4.43 | 1 | 10
6 | 110 | CONCLUIDO | 2.4434 | 40.93 | 32.57 | 14.37 | 0.21 | 136 | 215.82 | 56.13 | 2.5 | 134 | 47.19 | 26851.31 | 468.79 | 2238.81 | 212.19 | 80.07 | 63378.19 | 0.38 | 0.79 | 6.89 | 3.94 | 1 | 10
7 | 110 | CONCLUIDO | 2.5129 | 39.79 | 32.07 | 15.9 | 0.23 | 121 | 216.22 | 56.13 | 2.75 | 119 | 47.35 | 26901.66 | 459.27 | 2238.83 | 197.1 | 80.07 | 55905.3 | 0.41 | 0.8 | 6.83 | 3.44 | 1 | 10
8 | 110 | CONCLUIDO | 2.5615 | 39.04 | 31.78 | 17.34 | 0.25 | 110 | 216.63 | 56.13 | 3 | 108 | 47.51 | 26952.08 | 453.03 | 2238.77 | 187.39 | 80.07 | 51109.37 | 0.43 | 0.81 | 6.82 | 3.15 | 1 | 10
9 | 110 | CONCLUIDO | 2.6083 | 38.34 | 31.5 | 18.9 | 0.27 | 100 | 217.04 | 56.13 | 3.25 | 98 | 47.66 | 27002.55 | 447.16 | 2238.71 | 178.47 | 80.07 | 46694.71 | 0.45 | 0.81 | 6.8 | 2.87 | 1 | 10
10 | 110 | CONCLUIDO | 2.6518 | 37.71 | 31.21 | 20.36 | 0.29 | 92 | 217.45 | 56.13 | 3.5 | 90 | 47.82 | 27053.07 | 441.15 | 2238.53 | 169.23 | 80.07 | 42118.68 | 0.47 | 0.82 | 6.78 | 2.58 | 1 | 10
11 | 110 | CONCLUIDO | 2.6845 | 37.25 | 31.05 | 21.92 | 0.31 | 85 | 217.86 | 56.13 | 3.75 | 83 | 47.98 | 27103.65 | 436.65 | 2238.5 | 163.47 | 80.07 | 39272.77 | 0.49 | 0.83 | 6.78 | 2.42 | 1 | 10
12 | 110 | CONCLUIDO | 2.7152 | 36.83 | 30.88 | 23.45 | 0.33 | 79 | 218.27 | 56.13 | 4 | 77 | 48.15 | 27154.29 | 432.4 | 2238.57 | 158.26 | 80.07 | 36698.44 | 0.51 | 0.83 | 6.76 | 2.25 | 1 | 10
13 | 110 | CONCLUIDO | 2.7415 | 36.48 | 30.74 | 24.92 | 0.35 | 74 | 218.68 | 56.13 | 4.25 | 72 | 48.31 | 27204.98 | 427.93 | 2238.42 | 153.4 | 80.07 | 34292.34 | 0.52 | 0.83 | 6.76 | 2.11 | 1 | 10
14 | 110 | CONCLUIDO | 2.7702 | 36.1 | 30.57 | 26.58 | 0.36 | 69 | 219.09 | 56.13 | 4.5 | 67 | 48.47 | 27255.72 | 423.55 | 2238.51 | 147.95 | 80.07 | 31593.34 | 0.54 | 0.84 | 6.75 | 1.94 | 1 | 10
15 | 110 | CONCLUIDO | 2.7914 | 35.82 | 30.47 | 28.12 | 0.38 | 65 | 219.51 | 56.13 | 4.75 | 63 | 48.63 | 27306.53 | 420.2 | 2238.49 | 144.59 | 80.07 | 29932.63 | 0.55 | 0.84 | 6.74 | 1.84 | 1 | 10
16 | 110 | CONCLUIDO | 2.8146 | 35.53 | 30.34 | 29.84 | 0.4 | 61 | 219.92 | 56.13 | 5 | 59 | 48.79 | 27357.39 | 415.88 | 2238.42 | 140.6 | 80.07 | 27958.95 | 0.57 | 0.85 | 6.73 | 1.71 | 1 | 10
17 | 110 | CONCLUIDO | 2.8302 | 35.33 | 30.27 | 31.32 | 0.42 | 58 | 220.33 | 56.13 | 5.25 | 56 | 48.95 | 27408.3 | 413.26 | 2238.57 | 138.06 | 80.07 | 26703.99 | 0.58 | 0.85 | 6.74 | 1.64 | 1 | 10
18 | 110 | CONCLUIDO | 2.8491 | 35.1 | 30.16 | 32.91 | 0.44 | 55 | 220.74 | 56.13 | 5.5 | 53 | 49.12 | 27459.27 | 409.58 | 2238.59 | 134.94 | 80.07 | 25157.09 | 0.59 | 0.85 | 6.72 | 1.54 | 1 | 10
19 | 110 | CONCLUIDO | 2.8648 | 34.91 | 30.1 | 34.73 | 0.46 | 52 | 221.16 | 56.13 | 5.75 | 50 | 49.28 | 27510.3 | 407.19 | 2238.51 | 132.37 | 80.07 | 23886.38 | 0.6 | 0.85 | 6.73 | 1.47 | 1 | 10
20 | 110 | CONCLUIDO | 2.8744 | 34.79 | 30.07 | 36.08 | 0.48 | 50 | 221.57 | 56.13 | 6 | 48 | 49.45 | 27561.39 | 404.22 | 2238.48 | 131.09 | 80.07 | 23254.63 | 0.61 | 0.85 | 6.73 | 1.44 | 1 | 10
21 | 110 | CONCLUIDO | 2.894 | 34.55 | 29.96 | 38.24 | 0.5 | 47 | 221.99 | 56.13 | 6.25 | 45 | 49.61 | 27612.53 | 400.59 | 2238.43 | 127.77 | 80.07 | 21609.75 | 0.63 | 0.86 | 6.72 | 1.33 | 1 | 10
22 | 110 | CONCLUIDO | 2.9075 | 34.39 | 29.88 | 39.84 | 0.52 | 45 | 222.4 | 56.13 | 6.5 | 43 | 49.78 | 27663.85 | 396.96 | 2238.62 | 125.29 | 80.07 | 20379.66 | 0.64 | 0.86 | 6.72 | 1.25 | 1 | 10
23 | 110 | CONCLUIDO | 2.9188 | 34.26 | 29.83 | 41.63 | 0.54 | 43 | 222.82 | 56.13 | 6.75 | 41 | 49.94 | 27715.11 | 394.32 | 2238.46 | 123.86 | 80.07 | 19674.84 | 0.65 | 0.86 | 6.71 | 1.2 | 1 | 10
24 | 110 | CONCLUIDO | 2.932 | 34.11 | 29.76 | 43.56 | 0.56 | 41 | 223.23 | 56.13 | 7 | 39 | 50.11 | 27766.43 | 390.61 | 2238.34 | 121.52 | 80.07 | 18515.52 | 0.66 | 0.86 | 6.71 | 1.14 | 1 | 10
25 | 110 | CONCLUIDO | 2.9382 | 34.03 | 29.73 | 44.6 | 0.58 | 40 | 223.65 | 56.13 | 7.25 | 38 | 50.27 | 27817.81 | 387.34 | 2238.68 | 120.66 | 80.07 | 18090.31 | 0.66 | 0.86 | 6.7 | 1.1 | 1 | 10
26 | 110 | CONCLUIDO | 2.9479 | 33.92 | 29.7 | 46.9 | 0.59 | 38 | 224.07 | 56.13 | 7.5 | 36 | 50.44 | 27869.24 | 385.97 | 2238.37 | 119.59 | 80.07 | 17566.21 | 0.67 | 0.86 | 6.71 | 1.08 | 1 | 10
27 | 110 | CONCLUIDO | 2.9548 | 33.84 | 29.67 | 48.11 | 0.61 | 37 | 224.49 | 56.13 | 7.75 | 35 | 50.61 | 27920.73 | 383.02 | 2238.39 | 118.36 | 80.07 | 16957.52 | 0.68 | 0.86 | 6.71 | 1.04 | 1 | 10
28 | 110 | CONCLUIDO | 2.9694 | 33.68 | 29.59 | 50.72 | 0.63 | 35 | 224.9 | 56.13 | 8 | 33 | 50.78 | 27972.28 | 379.26 | 2238.35 | 116.15 | 80.07 | 15861.38 | 0.69 | 0.87 | 6.69 | 0.96 | 1 | 10
29 | 110 | CONCLUIDO | 2.9733 | 33.63 | 29.58 | 52.21 | 0.65 | 34 | 225.32 | 56.13 | 8.25 | 32 | 50.95 | 28023.89 | 376.83 | 2238.45 | 115.85 | 80.07 | 15718.25 | 0.69 | 0.87 | 6.69 | 0.96 | 1 | 10
30 | 110 | CONCLUIDO | 2.9812 | 33.54 | 29.54 | 53.7 | 0.67 | 33 | 225.74 | 56.13 | 8.5 | 31 | 51.11 | 28075.56 | 373.88 | 2238.44 | 114.46 | 80.07 | 15024.97 | 0.7 | 0.87 | 6.69 | 0.91 | 1 | 10
31 | 110 | CONCLUIDO | 2.9879 | 33.47 | 29.5 | 55.32 | 0.69 | 32 | 226.16 | 56.13 | 8.75 | 30 | 51.28 | 28127.29 | 371.3 | 2238.36 | 113.09 | 80.07 | 14344.91 | 0.71 | 0.87 | 6.69 | 0.88 | 1 | 10
32 | 110 | CONCLUIDO | 2.9951 | 33.39 | 29.47 | 57.03 | 0.71 | 31 | 226.58 | 56.13 | 9 | 29 | 51.45 | 28179.08 | 367.34 | 2238.35 | 112.11 | 80.07 | 13861.38 | 0.71 | 0.87 | 6.69 | 0.84 | 1 | 10
33 | 110 | CONCLUIDO | 2.9989 | 33.35 | 29.47 | 58.93 | 0.72 | 30 | 227 | 56.13 | 9.25 | 28 | 51.62 | 28230.92 | 364.98 | 2238.32 | 111.93 | 80.07 | 13774.79 | 0.72 | 0.87 | 6.69 | 0.84 | 1 | 10
34 | 110 | CONCLUIDO | 3.0063 | 33.26 | 29.43 | 60.88 | 0.74 | 29 | 227.42 | 56.13 | 9.5 | 27 | 51.8 | 28282.83 | 362.14 | 2238.43 | 110.65 | 80.07 | 13142.66 | 0.72 | 0.87 | 6.69 | 0.8 | 1 | 10
35 | 110 | CONCLUIDO | 3.012 | 33.2 | 29.41 | 63.01 | 0.76 | 28 | 227.84 | 56.13 | 9.75 | 26 | 51.97 | 28334.8 | 359.45 | 2238.42 | 110.03 | 80.07 | 12835.75 | 0.73 | 0.87 | 6.68 | 0.78 | 1 | 10
36 | 110 | CONCLUIDO | 3.0167 | 33.15 | 29.4 | 65.32 | 0.78 | 27 | 228.27 | 56.13 | 10 | 25 | 52.14 | 28386.82 | 357.3 | 2238.47 | 109.44 | 80.07 | 12546.14 | 0.73 | 0.87 | 6.69 | 0.77 | 1 | 10
37 | 110 | CONCLUIDO | 3.0262 | 33.04 | 29.33 | 67.69 | 0.8 | 26 | 228.69 | 56.13 | 10.25 | 24 | 52.31 | 28438.91 | 354.14 | 2238.39 | 107.57 | 80.07 | 11616.02 | 0.74 | 0.87 | 6.68 | 0.71 | 1 | 10
38 | 110 | CONCLUIDO | 3.0323 | 32.98 | 29.31 | 70.34 | 0.81 | 25 | 229.11 | 56.13 | 10.5 | 23 | 52.48 | 28491.06 | 349.23 | 2238.42 | 106.82 | 80.07 | 11248.48 | 0.75 | 0.88 | 6.68 | 0.68 | 1 | 10
39 | 110 | CONCLUIDO | 3.0309 | 32.99 | 29.32 | 70.38 | 0.83 | 25 | 229.53 | 56.13 | 10.75 | 21 | 52.66 | 28543.27 | 347.46 | 2238.33 | 107.06 | 80.07 | 11366.15 | 0.75 | 0.87 | 6.69 | 0.7 | 1 | 10
40 | 110 | CONCLUIDO | 3.0378 | 32.92 | 29.29 | 73.23 | 0.85 | 24 | 229.96 | 56.13 | 11 | 20 | 52.83 | 28595.54 | 344.78 | 2238.42 | 106.2 | 80.07 | 10943.78 | 0.75 | 0.88 | 6.68 | 0.67 | 1 | 10
41 | 110 | CONCLUIDO | 3.0463 | 32.83 | 29.24 | 76.29 | 0.87 | 23 | 230.38 | 56.13 | 11.25 | 17 | 53 | 28647.87 | 341.36 | 2238.5 | 104.51 | 80.07 | 10101.74 | 0.77 | 0.88 | 6.68 | 0.62 | 1 | 10
42 | 110 | CONCLUIDO | 3.0439 | 32.85 | 29.27 | 76.35 | 0.89 | 23 | 230.81 | 56.13 | 11.5 | 13 | 53.18 | 28700.26 | 341.18 | 2238.36 | 105.22 | 80.07 | 10456.37 | 0.76 | 0.88 | 6.69 | 0.64 | 1 | 10
43 | 110 | CONCLUIDO | 3.0427 | 32.87 | 29.28 | 76.39 | 0.9 | 23 | 231.23 | 56.13 | 11.75 | 10 | 53.36 | 28752.71 | 340.55 | 2238.45 | 105.62 | 80.07 | 10654.76 | 0.76 | 0.88 | 6.69 | 0.65 | 1 | 10
44 | 110 | CONCLUIDO | 3.0492 | 32.8 | 29.25 | 79.78 | 0.92 | 22 | 231.66 | 56.13 | 12 | 7 | 53.53 | 28805.23 | 337.55 | 2238.5 | 104.58 | 80.07 | 10141.87 | 0.77 | 0.88 | 6.69 | 0.63 | 1 | 10
45 | 110 | CONCLUIDO | 3.05 | 32.79 | 29.25 | 79.76 | 0.94 | 22 | 232.08 | 56.13 | 12.25 | 3 | 53.71 | 28857.81 | 337.26 | 2238.36 | 104.22 | 80.07 | 9961.6 | 0.77 | 0.88 | 6.69 | 0.62 | 1 | 10
46 | 110 | CONCLUIDO | 3.0482 | 32.81 | 29.27 | 79.81 | 0.96 | 22 | 232.51 | 56.13 | 12.5 | 1 | 53.88 | 28910.45 | 337.88 | 2238.45 | 104.52 | 80.07 | 10112.4 | 0.77 | 0.88 | 6.7 | 0.64 | 1 | 10
47 | 110 | CONCLUIDO | 3.048 | 32.81 | 29.27 | 79.82 | 0.97 | 22 | 232.94 | 56.13 | 12.75 | 0 | 54.06 | 28963.15 | 338.65 | 2238.42 | 104.51 | 80.07 | 10105.62 | 0.77 | 0.88 | 6.71 | 0.64 | 1 | 10
0 | 150 | CONCLUIDO | 1.1571 | 86.42 | 48.09 | 4.54 | 0.06 | 636 | 296.65 | 61.82 | 1 | 634 | 83.83 | 36821.52 | 875.53 | 2241.11 | 721.63 | 80.07 | 315597.25 | 0.11 | 0.53 | 7.68 | 19.44 | 1 | 10
1 | 150 | CONCLUIDO | 1.4419 | 69.35 | 41.86 | 5.69 | 0.07 | 441 | 297.17 | 61.82 | 1.25 | 439 | 84.1 | 36885.7 | 760.68 | 2239.6 | 516.13 | 80.07 | 213821.86 | 0.16 | 0.61 | 7.38 | 13.21 | 1 | 10
2 | 150 | CONCLUIDO | 1.6553 | 60.41 | 38.64 | 6.86 | 0.09 | 338 | 297.7 | 61.82 | 1.5 | 336 | 84.37 | 36949.99 | 700.82 | 2239.76 | 410.36 | 80.07 | 161450.14 | 0.2 | 0.66 | 7.22 | 10 | 1 | 10
3 | 150 | CONCLUIDO | 1.8184 | 54.99 | 36.72 | 8.01 | 0.1 | 275 | 298.22 | 61.82 | 1.75 | 273 | 84.65 | 37014.39 | 664.72 | 2239.35 | 348.62 | 80.07 | 130899.33 | 0.23 | 0.7 | 7.09 | 8.08 | 1 | 10
4 | 150 | CONCLUIDO | 1.9526 | 51.21 | 35.38 | 9.19 | 0.12 | 231 | 298.74 | 61.82 | 2 | 229 | 84.92 | 37078.91 | 639.22 | 2239.04 | 304.84 | 80.07 | 109229.36 | 0.26 | 0.73 | 7.02 | 6.75 | 1 | 10
5 | 150 | CONCLUIDO | 2.0594 | 48.56 | 34.45 | 10.33 | 0.13 | 200 | 299.26 | 61.82 | 2.25 | 198 | 85.19 | 37143.54 | 621.03 | 2239.03 | 273.86 | 80.07 | 93893.04 | 0.29 | 0.75 | 6.97 | 5.81 | 1 | 10
6 | 150 | CONCLUIDO | 2.1507 | 46.5 | 33.72 | 11.5 | 0.15 | 176 | 299.79 | 61.82 | 2.5 | 174 | 85.47 | 37208.42 | 606.74 | 2238.66 | 250.75 | 80.07 | 82455.8 | 0.32 | 0.76 | 6.93 | 5.09 | 1 | 10
7 | 150 | CONCLUIDO | 2.2286 | 44.87 | 33.15 | 12.67 | 0.16 | 157 | 300.32 | 61.82 | 2.75 | 155 | 85.74 | 37273.29 | 595.05 | 2238.92 | 232.34 | 80.07 | 73349.12 | 0.34 | 0.77 | 6.88 | 4.52 | 1 | 10
8 | 150 | CONCLUIDO | 2.293 | 43.61 | 32.73 | 13.83 | 0.18 | 142 | 300.84 | 61.82 | 3 | 140 | 86.02 | 37338.27 | 586.17 | 2238.82 | 217.84 | 80.07 | 66174.57 | 0.37 | 0.78 | 6.88 | 4.09 | 1 | 10
9 | 150 | CONCLUIDO | 2.3529 | 42.5 | 32.34 | 15.04 | 0.19 | 129 | 301.37 | 61.82 | 3.25 | 127 | 86.3 | 37403.38 | 578.08 | 2238.66 | 205.52 | 80.07 | 60078.01 | 0.39 | 0.79 | 6.85 | 3.71 | 1 | 10
10 | 150 | CONCLUIDO | 2.4061 | 41.56 | 32.01 | 16.28 | 0.21 | 118 | 301.9 | 61.82 | 3.5 | 116 | 86.58 | 37468.6 | 570.72 | 2238.63 | 194.46 | 80.07 | 54602.6 | 0.41 | 0.8 | 6.84 | 3.38 | 1 | 10
11 | 150 | CONCLUIDO | 2.4455 | 40.89 | 31.78 | 17.34 | 0.22 | 110 | 302.43 | 61.82 | 3.75 | 108 | 86.86 | 37533.94 | 565.45 | 2238.74 | 187.26 | 80.07 | 51040.69 | 0.43 | 0.81 | 6.82 | 3.15 | 1 | 10
12 | 150 | CONCLUIDO | 2.487 | 40.21 | 31.55 | 18.56 | 0.24 | 102 | 302.96 | 61.82 | 4 | 100 | 87.14 | 37599.4 | 560.27 | 2238.73 | 179.8 | 80.07 | 47350.86 | 0.45 | 0.81 | 6.8 | 2.92 | 1 | 10
13 | 150 | CONCLUIDO | 2.5246 | 39.61 | 31.34 | 19.79 | 0.25 | 95 | 303.49 | 61.82 | 4.25 | 93 | 87.42 | 37664.98 | 555.08 | 2238.49 | 172.69 | 80.07 | 43831.55 | 0.46 | 0.82 | 6.8 | 2.71 | 1 | 10
14 | 150 | CONCLUIDO | 2.5575 | 39.1 | 31.16 | 21.01 | 0.26 | 89 | 304.03 | 61.82 | 4.5 | 87 | 87.7 | 37730.68 | 550.95 | 2238.6 | 166.98 | 80.07 | 41005.31 | 0.48 | 0.82 | 6.79 | 2.53 | 1 | 10
15 | 150 | CONCLUIDO | 2.5844 | 38.69 | 31.03 | 22.16 | 0.28 | 84 | 304.56 | 61.82 | 4.75 | 82 | 87.99 | 37796.51 | 547.3 | 2238.56 | 162.46 | 80.07 | 38769.79 | 0.49 | 0.83 | 6.79 | 2.4 | 1 | 10
16 | 150 | CONCLUIDO | 2.6142 | 38.25 | 30.87 | 23.44 | 0.29 | 79 | 305.09 | 61.82 | 5 | 77 | 88.27 | 37862.45 | 543.46 | 2238.43 | 157.45 | 80.07 | 36293.14 | 0.51 | 0.83 | 6.77 | 2.24 | 1 | 10
17 | 150 | CONCLUIDO | 2.6355 | 37.94 | 30.78 | 24.62 | 0.31 | 75 | 305.63 | 61.82 | 5.25 | 73 | 88.56 | 37928.52 | 540.43 | 2238.76 | 154.56 | 80.07 | 34866.18 | 0.52 | 0.83 | 6.77 | 2.15 | 1 | 10
18 | 150 | CONCLUIDO | 2.6607 | 37.58 | 30.64 | 25.9 | 0.32 | 71 | 306.17 | 61.82 | 5.5 | 69 | 88.84 | 37994.72 | 536.85 | 2238.61 | 149.8 | 80.07 | 32506.06 | 0.53 | 0.84 | 6.77 | 2.01 | 1 | 10
19 | 150 | CONCLUIDO | 2.6786 | 37.33 | 30.56 | 26.96 | 0.33 | 68 | 306.7 | 61.82 | 5.75 | 66 | 89.13 | 38061.04 | 534.27 | 2238.53 | 147.49 | 80.07 | 31366.61 | 0.54 | 0.84 | 6.75 | 1.93 | 1 | 10
20 | 150 | CONCLUIDO | 2.6963 | 37.09 | 30.48 | 28.14 | 0.35 | 65 | 307.24 | 61.82 | 6 | 63 | 89.42 | 38127.48 | 531.63 | 2238.61 | 145.11 | 80.07 | 30191.84 | 0.55 | 0.84 | 6.74 | 1.85 | 1 | 10
21 | 150 | CONCLUIDO | 2.7149 | 36.83 | 30.39 | 29.41 | 0.36 | 62 | 307.78 | 61.82 | 6.25 | 60 | 89.71 | 38194.05 | 528.62 | 2238.46 | 141.93 | 80.07 | 28619.58 | 0.56 | 0.84 | 6.74 | 1.76 | 1 | 10
22 | 150 | CONCLUIDO | 2.7339 | 36.58 | 30.3 | 30.82 | 0.38 | 59 | 308.32 | 61.82 | 6.5 | 57 | 90 | 38260.74 | 525.81 | 2238.4 | 139.14 | 80.07 | 27239.36 | 0.58 | 0.85 | 6.74 | 1.67 | 1 | 10
23 | 150 | CONCLUIDO | 2.7461 | 36.42 | 30.25 | 31.84 | 0.39 | 57 | 308.86 | 61.82 | 6.75 | 55 | 90.29 | 38327.57 | 523.79 | 2238.38 | 137.35 | 80.07 | 26349.67 | 0.58 | 0.85 | 6.74 | 1.62 | 1 | 10
24 | 150 | CONCLUIDO | 2.7597 | 36.24 | 30.18 | 32.93 | 0.4 | 55 | 309.41 | 61.82 | 7 | 53 | 90.59 | 38394.52 | 521.51 | 2238.52 | 135.07 | 80.07 | 25223.28 | 0.59 | 0.85 | 6.73 | 1.55 | 1 | 10
25 | 150 | CONCLUIDO | 2.7718 | 36.08 | 30.14 | 34.12 | 0.42 | 53 | 309.95 | 61.82 | 7.25 | 51 | 90.88 | 38461.6 | 519.12 | 2238.38 | 133.7 | 80.07 | 24544.66 | 0.6 | 0.85 | 6.73 | 1.51 | 1 | 10
26 | 150 | CONCLUIDO | 2.786 | 35.89 | 30.06 | 35.37 | 0.43 | 51 | 310.5 | 61.82 | 7.5 | 49 | 91.18 | 38528.81 | 516.8 | 2238.37 | 131.46 | 80.07 | 23436.72 | 0.61 | 0.85 | 6.72 | 1.43 | 1 | 10
27 | 150 | CONCLUIDO | 2.7981 | 35.74 | 30.02 | 36.76 | 0.44 | 49 | 311.04 | 61.82 | 7.75 | 47 | 91.47 | 38596.15 | 514.3 | 2238.47 | 129.78 | 80.07 | 22609.29 | 0.62 | 0.85 | 6.73 | 1.39 | 1 | 10
28 | 150 | CONCLUIDO | 2.8112 | 35.57 | 29.96 | 38.25 | 0.46 | 47 | 311.59 | 61.82 | 8 | 45 | 91.77 | 38663.62 | 513.02 | 2238.44 | 128.05 | 80.07 | 21750.53 | 0.63 | 0.86 | 6.72 | 1.34 | 1 | 10
29 | 150 | CONCLUIDO | 2.8191 | 35.47 | 29.92 | 39.03 | 0.47 | 46 | 312.14 | 61.82 | 8.25 | 44 | 92.07 | 38731.35 | 510.78 | 2238.42 | 126.71 | 80.07 | 21086.38 | 0.63 | 0.86 | 6.72 | 1.29 | 1 | 10
30 | 150 | CONCLUIDO | 2.8333 | 35.29 | 29.85 | 40.71 | 0.48 | 44 | 312.69 | 61.82 | 8.5 | 42 | 92.37 | 38799.09 | 508.42 | 2238.45 | 124.5 | 80.07 | 19994.56 | 0.64 | 0.86 | 6.71 | 1.23 | 1 | 10
31 | 150 | CONCLUIDO | 2.8383 | 35.23 | 29.85 | 41.65 | 0.5 | 43 | 313.24 | 61.82 | 8.75 | 41 | 92.67 | 38866.96 | 506.9 | 2238.51 | 124.22 | 80.07 | 19858.71 | 0.64 | 0.86 | 6.71 | 1.22 | 1 | 10
32 | 150 | CONCLUIDO | 2.8471 | 35.12 | 29.79 | 42.56 | 0.51 | 42 | 313.79 | 61.82 | 9 | 40 | 92.97 | 38934.97 | 504.55 | 2238.42 | 122.55 | 80.07 | 19029.3 | 0.65 | 0.86 | 6.71 | 1.17 | 1 | 10
33 | 150 | CONCLUIDO | 2.8627 | 34.93 | 29.71 | 44.57 | 0.52 | 40 | 314.34 | 61.82 | 9.25 | 38 | 93.27 | 39003.11 | 502.05 | 2238.48 | 120.22 | 80.07 | 17870.13 | 0.67 | 0.86 | 6.69 | 1.08 | 1 | 10
34 | 150 | CONCLUIDO | 2.8676 | 34.87 | 29.71 | 45.7 | 0.54 | 39 | 314.9 | 61.82 | 9.5 | 37 | 93.57 | 39071.38 | 501 | 2238.38 | 119.88 | 80.07 | 17707.61 | 0.67 | 0.86 | 6.7 | 1.08 | 1 | 10
35 | 150 | CONCLUIDO | 2.8739 | 34.8 | 29.69 | 46.88 | 0.55 | 38 | 315.45 | 61.82 | 9.75 | 36 | 93.88 | 39139.8 | 499.43 | 2238.36 | 119.27 | 80.07 | 17406.96 | 0.67 | 0.86 | 6.7 | 1.06 | 1 | 10
36 | 150 | CONCLUIDO | 2.8783 | 34.74 | 29.69 | 48.15 | 0.56 | 37 | 316.01 | 61.82 | 10 | 35 | 94.18 | 39208.35 | 497.98 | 2238.36 | 119.1 | 80.07 | 17325.22 | 0.67 | 0.86 | 6.71 | 1.06 | 1 | 10
37 | 150 | CONCLUIDO | 2.887 | 34.64 | 29.64 | 49.4 | 0.58 | 36 | 316.56 | 61.82 | 10.25 | 34 | 94.49 | 39277.04 | 495.8 | 2238.42 | 117.84 | 80.07 | 16702.65 | 0.68 | 0.87 | 6.69 | 1.01 | 1 | 10
38 | 150 | CONCLUIDO | 2.8939 | 34.56 | 29.61 | 50.77 | 0.59 | 35 | 317.12 | 61.82 | 10.5 | 33 | 94.8 | 39345.87 | 494.02 | 2238.36 | 116.87 | 80.07 | 16220.71 | 0.69 | 0.87 | 6.7 | 0.99 | 1 | 10
39 | 150 | CONCLUIDO | 2.9018 | 34.46 | 29.57 | 52.19 | 0.6 | 34 | 317.68 | 61.82 | 10.75 | 32 | 95.11 | 39414.84 | 491.84 | 2238.39 | 115.47 | 80.07 | 15527.86 | 0.69 | 0.87 | 6.7 | 0.95 | 1 | 10
40 | 150 | CONCLUIDO | 2.9105 | 34.36 | 29.53 | 53.69 | 0.62 | 33 | 318.24 | 61.82 | 11 | 31 | 95.42 | 39483.95 | 489.71 | 2238.41 | 113.88 | 80.07 | 14736.87 | 0.7 | 0.87 | 6.69 | 0.9 | 1 | 10
41 | 150 | CONCLUIDO | 2.9089 | 34.38 | 29.55 | 53.72 | 0.63 | 33 | 318.8 | 61.82 | 11.25 | 31 | 95.73 | 39553.2 | 488.32 | 2238.31 | 114.69 | 80.07 | 15144.47 | 0.7 | 0.87 | 6.69 | 0.92 | 1 | 10
42 | 150 | CONCLUIDO | 2.9173 | 34.28 | 29.5 | 55.32 | 0.64 | 32 | 319.36 | 61.82 | 11.5 | 30 | 96.04 | 39622.59 | 487.24 | 2238.44 | 113.29 | 80.07 | 14449.18 | 0.71 | 0.87 | 6.69 | 0.88 | 1 | 10
43 | 150 | CONCLUIDO | 2.9221 | 34.22 | 29.5 | 57.1 | 0.65 | 31 | 319.93 | 61.82 | 11.75 | 29 | 96.36 | 39692.13 | 486.09 | 2238.34 | 113.17 | 80.07 | 14393.11 | 0.71 | 0.87 | 6.69 | 0.88 | 1 | 10
44 | 150 | CONCLUIDO | 2.9309 | 34.12 | 29.46 | 58.91 | 0.67 | 30 | 320.49 | 61.82 | 12 | 28 | 96.67 | 39761.81 | 483.7 | 2238.47 | 111.66 | 80.07 | 13644.44 | 0.72 | 0.87 | 6.69 | 0.83 | 1 | 10
45 | 150 | CONCLUIDO | 2.9309 | 34.12 | 29.46 | 58.91 | 0.68 | 30 | 321.06 | 61.82 | 12.25 | 28 | 96.99 | 39831.64 | 482.33 | 2238.34 | 111.76 | 80.07 | 13691.22 | 0.72 | 0.87 | 6.69 | 0.83 | 1 | 10
46 | 150 | CONCLUIDO | 2.9392 | 34.02 | 29.41 | 60.86 | 0.69 | 29 | 321.63 | 61.82 | 12.5 | 27 | 97.31 | 39901.61 | 480.2 | 2238.39 | 110.19 | 80.07 | 12910.35 | 0.73 | 0.87 | 6.69 | 0.79 | 1 | 10
47 | 150 | CONCLUIDO | 2.9447 | 33.96 | 29.41 | 63.01 | 0.71 | 28 | 322.2 | 61.82 | 12.75 | 26 | 97.62 | 39971.73 | 478.68 | 2238.35 | 110.13 | 80.07 | 12885 | 0.73 | 0.87 | 6.68 | 0.78 | 1 | 10
48 | 150 | CONCLUIDO | 2.9457 | 33.95 | 29.39 | 62.99 | 0.72 | 28 | 322.77 | 61.82 | 13 | 26 | 97.94 | 40042 | 477.77 | 2238.3 | 109.61 | 80.07 | 12626.27 | 0.73 | 0.87 | 6.69 | 0.77 | 1 | 10
49 | 150 | CONCLUIDO | 2.9523 | 33.87 | 29.37 | 65.28 | 0.73 | 27 | 323.34 | 61.82 | 13.25 | 25 | 98.27 | 40112.54 | 475.63 | 2238.36 | 108.98 | 80.07 | 12318.08 | 0.73 | 0.87 | 6.68 | 0.75 | 1 | 10
50 | 150 | CONCLUIDO | 2.9529 | 33.86 | 29.37 | 65.26 | 0.74 | 27 | 323.91 | 61.82 | 13.5 | 25 | 98.59 | 40183.11 | 473.88 | 2238.34 | 108.9 | 80.07 | 12278.5 | 0.74 | 0.87 | 6.68 | 0.74 | 1 | 10
51 | 150 | CONCLUIDO | 2.96 | 33.78 | 29.34 | 67.71 | 0.76 | 26 | 324.48 | 61.82 | 13.75 | 24 | 98.91 | 40253.84 | 472.98 | 2238.45 | 107.8 | 80.07 | 11732.71 | 0.74 | 0.87 | 6.69 | 0.71 | 1 | 10
52 | 150 | CONCLUIDO | 2.9685 | 33.69 | 29.3 | 70.32 | 0.77 | 25 | 325.06 | 61.82 | 14 | 23 | 99.24 | 40324.71 | 469.67 | 2238.32 | 106.37 | 80.07 | 11021.6 | 0.75 | 0.88 | 6.68 | 0.67 | 1 | 10
53 | 150 | CONCLUIDO | 2.9654 | 33.72 | 29.34 | 70.41 | 0.78 | 25 | 325.63 | 61.82 | 14.25 | 23 | 99.56 | 40395.74 | 469.72 | 2238.34 | 107.86 | 80.07 | 11766.7 | 0.74 | 0.87 | 6.68 | 0.71 | 1 | 10
54 | 150 | CONCLUIDO | 2.9666 | 33.71 | 29.32 | 70.38 | 0.79 | 25 | 326.21 | 61.82 | 14.5 | 23 | 99.89 | 40466.92 | 467.6 | 2238.45 | 107.44 | 80.07 | 11555.47 | 0.75 | 0.88 | 6.68 | 0.7 | 1 | 10
55 | 150 | CONCLUIDO | 2.9759 | 33.6 | 29.27 | 73.18 | 0.8 | 24 | 326.79 | 61.82 | 14.75 | 22 | 100.22 | 40538.25 | 466.06 | 2238.39 | 105.8 | 80.07 | 10744.33 | 0.76 | 0.88 | 6.67 | 0.64 | 1 | 10
56 | 150 | CONCLUIDO | 2.9739 | 33.63 | 29.3 | 73.24 | 0.82 | 24 | 327.37 | 61.82 | 15 | 22 | 100.55 | 40609.74 | 463.66 | 2238.33 | 106.19 | 80.07 | 10939.32 | 0.75 | 0.88 | 6.68 | 0.67 | 1 | 10
57 | 150 | CONCLUIDO | 2.9833 | 33.52 | 29.25 | 76.29 | 0.83 | 23 | 327.95 | 61.82 | 15.25 | 21 | 100.88 | 40681.39 | 462.63 | 2238.35 | 104.79 | 80.07 | 10241.5 | 0.76 | 0.88 | 6.68 | 0.62 | 1 | 10
58 | 150 | CONCLUIDO | 2.9824 | 33.53 | 29.25 | 76.32 | 0.84 | 23 | 328.53 | 61.82 | 15.5 | 21 | 101.21 | 40753.2 | 462 | 2238.34 | 105.02 | 80.07 | 10358.88 | 0.76 | 0.88 | 6.68 | 0.63 | 1 | 10
59 | 150 | CONCLUIDO | 2.991 | 33.43 | 29.21 | 79.67 | 0.85 | 22 | 329.12 | 61.82 | 15.75 | 20 | 101.54 | 40825.16 | 459.52 | 2238.34 | 103.82 | 80.07 | 9759.7 | 0.77 | 0.88 | 6.67 | 0.59 | 1 | 10
60 | 150 | CONCLUIDO | 2.9895 | 33.45 | 29.23 | 79.72 | 0.86 | 22 | 329.7 | 61.82 | 16 | 20 | 101.88 | 40897.29 | 458.16 | 2238.45 | 104.37 | 80.07 | 10035.38 | 0.77 | 0.88 | 6.67 | 0.6 | 1 | 10
61 | 150 | CONCLUIDO | 2.9892 | 33.45 | 29.23 | 79.73 | 0.88 | 22 | 330.29 | 61.82 | 16.25 | 20 | 102.21 | 40969.57 | 456.12 | 2238.3 | 104.44 | 80.07 | 10070.9 | 0.77 | 0.88 | 6.68 | 0.61 | 1 | 10
62 | 150 | CONCLUIDO | 2.9993 | 33.34 | 29.18 | 83.36 | 0.89 | 21 | 330.87 | 61.82 | 16.5 | 19 | 102.55 | 41042.02 | 454.81 | 2238.58 | 102.43 | 80.07 | 9070.14 | 0.78 | 0.88 | 6.67 | 0.55 | 1 | 10
63 | 150 | CONCLUIDO | 2.9972 | 33.36 | 29.2 | 83.43 | 0.9 | 21 | 331.46 | 61.82 | 16.75 | 19 | 102.89 | 41114.63 | 451.95 | 2238.43 | 103.34 | 80.07 | 9527.31 | 0.77 | 0.88 | 6.67 | 0.57 | 1 | 10
64 | 150 | CONCLUIDO | 3.005 | 33.28 | 29.17 | 87.51 | 0.91 | 20 | 332.05 | 61.82 | 17 | 18 | 103.23 | 41187.41 | 450.08 | 2238.3 | 102.19 | 80.07 | 8959.26 | 0.78 | 0.88 | 6.67 | 0.54 | 1 | 10
65 | 150 | CONCLUIDO | 3.0059 | 33.27 | 29.16 | 87.48 | 0.92 | 20 | 332.64 | 61.82 | 17.25 | 18 | 103.57 | 41260.35 | 449.1 | 2238.58 | 102.14 | 80.07 | 8931.33 | 0.78 | 0.88 | 6.67 | 0.53 | 1 | 10
66 | 150 | CONCLUIDO | 3.0051 | 33.28 | 29.17 | 87.51 | 0.94 | 20 | 333.24 | 61.82 | 17.5 | 18 | 103.92 | 41333.46 | 447.9 | 2238.41 | 102.17 | 80.07 | 8946.45 | 0.78 | 0.88 | 6.67 | 0.54 | 1 | 10
67 | 150 | CONCLUIDO | 3.0125 | 33.19 | 29.14 | 92.03 | 0.95 | 19 | 333.83 | 61.82 | 17.75 | 17 | 104.26 | 41406.86 | 445.19 | 2238.41 | 101.5 | 80.07 | 8619.04 | 0.79 | 0.88 | 6.67 | 0.51 | 1 | 10
68 | 150 | CONCLUIDO | 3.012 | 33.2 | 29.15 | 92.04 | 0.96 | 19 | 334.43 | 61.82 | 18 | 17 | 104.61 | 41480.31 | 447.19 | 2238.34 | 101.71 | 80.07 | 8724.25 | 0.79 | 0.88 | 6.67 | 0.52 | 1 | 10
69 | 150 | CONCLUIDO | 3.0122 | 33.2 | 29.15 | 92.04 | 0.97 | 19 | 335.02 | 61.82 | 18.25 | 17 | 104.95 | 41553.93 | 445.52 | 2238.3 | 101.52 | 80.07 | 8629.23 | 0.79 | 0.88 | 6.67 | 0.52 | 1 | 10
70 | 150 | CONCLUIDO | 3.0127 | 33.19 | 29.14 | 92.02 | 0.98 | 19 | 335.62 | 61.82 | 18.5 | 17 | 105.3 | 41627.72 | 442.08 | 2238.45 | 101.24 | 80.07 | 8485 | 0.79 | 0.88 | 6.67 | 0.51 | 1 | 10
71 | 150 | CONCLUIDO | 3.0199 | 33.11 | 29.12 | 97.06 | 0.99 | 18 | 336.22 | 61.82 | 18.75 | 15 | 105.65 | 41701.68 | 441.01 | 2238.31 | 100.62 | 80.07 | 8182.75 | 0.8 | 0.88 | 6.67 | 0.49 | 1 | 10
72 | 150 | CONCLUIDO | 3.0195 | 33.12 | 29.12 | 97.07 | 1.01 | 18 | 336.82 | 61.82 | 19 | 15 | 106 | 41775.82 | 439.91 | 2238.3 | 100.82 | 80.07 | 8280.56 | 0.79 | 0.88 | 6.67 | 0.49 | 1 | 10
73 | 150 | CONCLUIDO | 3.0186 | 33.13 | 29.13 | 97.1 | 1.02 | 18 | 337.43 | 61.82 | 19.25 | 14 | 106.35 | 41850.13 | 435.74 | 2238.39 | 100.84 | 80.07 | 8290.41 | 0.79 | 0.88 | 6.68 | 0.5 | 1 | 10
74 | 150 | CONCLUIDO | 3.0284 | 33.02 | 29.08 | 102.63 | 1.03 | 17 | 338.03 | 61.82 | 19.5 | 12 | 106.71 | 41924.62 | 433.56 | 2238.3 | 99.29 | 80.07 | 7524.2 | 0.81 | 0.88 | 6.67 | 0.45 | 1 | 10
75 | 150 | CONCLUIDO | 3.0274 | 33.03 | 29.09 | 102.67 | 1.04 | 17 | 338.63 | 61.82 | 19.75 | 10 | 107.06 | 41999.28 | 434.87 | 2238.36 | 99.48 | 80.07 | 7619.31 | 0.8 | 0.88 | 6.67 | 0.46 | 1 | 10
76 | 150 | CONCLUIDO | 3.0284 | 33.02 | 29.08 | 102.63 | 1.05 | 17 | 339.24 | 61.82 | 20 | 9 | 107.42 | 42074.12 | 435.42 | 2238.41 | 99.27 | 80.07 | 7511.58 | 0.81 | 0.88 | 6.67 | 0.45 | 1 | 10
77 | 150 | CONCLUIDO | 3.0273 | 33.03 | 29.09 | 102.67 | 1.06 | 17 | 339.85 | 61.82 | 20.25 | 8 | 107.78 | 42149.15 | 434.46 | 2238.3 | 99.52 | 80.07 | 7637.87 | 0.8 | 0.88 | 6.67 | 0.46 | 1 | 10
78 | 150 | CONCLUIDO | 3.0276 | 33.03 | 29.09 | 102.66 | 1.07 | 17 | 340.46 | 61.82 | 20.5 | 8 | 108.14 | 42224.35 | 434.05 | 2238.4 | 99.27 | 80.07 | 7511.13 | 0.81 | 0.88 | 6.68 | 0.46 | 1 | 10
79 | 150 | CONCLUIDO | 3.0282 | 33.02 | 29.08 | 102.64 | 1.08 | 17 | 341.07 | 61.82 | 20.75 | 7 | 108.5 | 42299.74 | 431.11 | 2238.3 | 99.2 | 80.07 | 7478.54 | 0.81 | 0.88 | 6.67 | 0.46 | 1 | 10
80 | 150 | CONCLUIDO | 3.0272 | 33.03 | 29.09 | 102.68 | 1.1 | 17 | 341.68 | 61.82 | 21 | 5 | 108.86 | 42375.31 | 429.87 | 2238.34 | 99.43 | 80.07 | 7592.06 | 0.81 | 0.88 | 6.68 | 0.47 | 1 | 10
81 | 150 | CONCLUIDO | 3.0256 | 33.05 | 29.11 | 102.74 | 1.11 | 17 | 342.3 | 61.82 | 21.25 | 2 | 109.23 | 42451.07 | 429.98 | 2238.46 | 99.76 | 80.07 | 7755.42 | 0.8 | 0.88 | 6.69 | 0.48 | 1 | 10
82 | 150 | CONCLUIDO | 3.034 | 32.96 | 29.07 | 109.03 | 1.12 | 16 | 342.91 | 61.82 | 21.5 | 2 | 109.59 | 42527.02 | 429.45 | 2238.59 | 98.62 | 80.07 | 7189.74 | 0.81 | 0.88 | 6.68 | 0.45 | 1 | 10
83 | 150 | CONCLUIDO | 3.034 | 32.96 | 29.07 | 109.03 | 1.13 | 16 | 343.53 | 61.82 | 21.75 | 2 | 109.96 | 42603.15 | 430.45 | 2238.4 | 98.83 | 80.07 | 7295.54 | 0.81 | 0.88 | 6.68 | 0.45 | 1 | 10
84 | 150 | CONCLUIDO | 3.0334 | 32.97 | 29.08 | 109.05 | 1.14 | 16 | 344.15 | 61.82 | 22 | 1 | 110.33 | 42679.6 | 431.35 | 2238.31 | 99.02 | 80.07 | 7391.4 | 0.81 | 0.88 | 6.68 | 0.45 | 1 | 10
85 | 150 | CONCLUIDO | 3.0332 | 32.97 | 29.08 | 109.06 | 1.15 | 16 | 344.77 | 61.82 | 22.25 | 0 | 110.7 | 42756.12 | 432.1 | 2238.3 | 99.11 | 80.07 | 7437.45 | 0.81 | 0.88 | 6.68 | 0.46 | 1 | 10
0 | 10 | CONCLUIDO | 2.5311 | 39.51 | 35.36 | 9.43 | 0.64 | 225 | 26.11 | 12.1 | 1 | 0 | 3.01 | 3454.41 | 103.18 | 2240.55 | 294.16 | 80.07 | 103917.92 | 0.27 | 0.73 | 7.29 | 6.72 | 1 | 10
0 | 45 | CONCLUIDO | 2.4127 | 41.45 | 34.98 | 9.63 | 0.18 | 218 | 98.71 | 39.72 | 1 | 216 | 12.99 | 12407.75 | 301.26 | 2238.91 | 291.4 | 80.07 | 102570.91 | 0.27 | 0.73 | 7 | 6.34 | 1 | 10
1 | 45 | CONCLUIDO | 2.5863 | 38.66 | 33.33 | 12.27 | 0.22 | 163 | 99.02 | 39.72 | 1.25 | 161 | 13.05 | 12446.14 | 281.85 | 2238.83 | 237.98 | 80.07 | 76137.98 | 0.34 | 0.77 | 6.89 | 4.69 | 1 | 10
2 | 45 | CONCLUIDO | 2.6995 | 37.04 | 32.38 | 14.95 | 0.27 | 130 | 99.33 | 39.72 | 1.5 | 128 | 13.11 | 12484.55 | 268.73 | 2238.81 | 206.3 | 80.07 | 60464.07 | 0.39 | 0.79 | 6.87 | 3.75 | 1 | 10
3 | 45 | CONCLUIDO | 2.7868 | 35.88 | 31.7 | 17.77 | 0.31 | 107 | 99.64 | 39.72 | 1.75 | 105 | 13.18 | 12522.99 | 257.46 | 2238.73 | 184.32 | 80.07 | 49586.8 | 0.43 | 0.81 | 6.82 | 3.06 | 1 | 10
4 | 45 | CONCLUIDO | 2.8544 | 35.03 | 31.2 | 20.8 | 0.35 | 90 | 99.95 | 39.72 | 2 | 88 | 13.24 | 12561.45 | 247.96 | 2238.35 | 168.1 | 80.07 | 41560.78 | 0.48 | 0.82 | 6.79 | 2.57 | 1 | 10
5 | 45 | CONCLUIDO | 2.9072 | 34.4 | 30.83 | 24.02 | 0.39 | 77 | 100.27 | 39.72 | 2.25 | 75 | 13.3 | 12599.94 | 238.76 | 2238.45 | 156.08 | 80.07 | 35616.32 | 0.51 | 0.83 | 6.77 | 2.2 | 1 | 10
6 | 45 | CONCLUIDO | 2.9446 | 33.96 | 30.57 | 26.98 | 0.44 | 68 | 100.58 | 39.72 | 2.5 | 66 | 13.36 | 12638.45 | 231.31 | 2238.42 | 148.28 | 80.07 | 31760.28 | 0.54 | 0.84 | 6.74 | 1.95 | 1 | 10
7 | 45 | CONCLUIDO | 2.985 | 33.5 | 30.3 | 30.81 | 0.48 | 59 | 100.89 | 39.72 | 2.75 | 54 | 13.42 | 12676.98 | 222.36 | 2238.6 | 139.12 | 80.07 | 27225.97 | 0.58 | 0.85 | 6.73 | 1.67 | 1 | 10
8 | 45 | CONCLUIDO | 3.0028 | 33.3 | 30.2 | 33.56 | 0.52 | 54 | 101.2 | 39.72 | 3 | 29 | 13.49 | 12715.54 | 217.44 | 2238.53 | 134.74 | 80.07 | 25063.8 | 0.59 | 0.85 | 6.77 | 1.58 | 1 | 10
9 | 45 | CONCLUIDO | 3.0123 | 33.2 | 30.14 | 34.78 | 0.56 | 52 | 101.52 | 39.72 | 3.25 | 7 | 13.55 | 12754.13 | 215.59 | 2238.67 | 131.94 | 80.07 | 23672.54 | 0.61 | 0.85 | 6.78 | 1.51 | 1 | 10
10 | 45 | CONCLUIDO | 3.0169 | 33.15 | 30.11 | 35.42 | 0.6 | 51 | 101.83 | 39.72 | 3.5 | 3 | 13.61 | 12792.74 | 214.86 | 2238.65 | 130.89 | 80.07 | 23150.03 | 0.61 | 0.85 | 6.78 | 1.48 | 1 | 10
11 | 45 | CONCLUIDO | 3.0156 | 33.16 | 30.12 | 35.44 | 0.65 | 51 | 102.14 | 39.72 | 3.75 | 0 | 13.68 | 12831.37 | 215.71 | 2238.64 | 131.25 | 80.07 | 23331.32 | 0.61 | 0.85 | 6.79 | 1.5 | 1 | 10
0 | 105 | CONCLUIDO | 1.6241 | 61.57 | 41.53 | 5.78 | 0.09 | 431 | 204 | 55.27 | 1 | 429 | 42.72 | 25393.6 | 594.81 | 2239.72 | 506 | 80.07 | 208806.68 | 0.16 | 0.62 | 7.35 | 12.89 | 1 | 10
1 | 105 | CONCLUIDO | 1.8819 | 53.14 | 37.88 | 7.26 | 0.11 | 313 | 204.39 | 55.27 | 1.25 | 311 | 42.87 | 25442.42 | 540.21 | 2239.56 | 386.28 | 80.07 | 149537.19 | 0.21 | 0.68 | 7.15 | 9.24 | 1 | 10
2 | 105 | CONCLUIDO | 2.0702 | 48.3 | 35.8 | 8.77 | 0.13 | 245 | 204.79 | 55.27 | 1.5 | 243 | 43.02 | 25491.3 | 508.39 | 2239.2 | 318.34 | 80.07 | 115904.78 | 0.25 | 0.72 | 7.05 | 7.17 | 1 | 10
3 | 105 | CONCLUIDO | 2.213 | 45.19 | 34.47 | 10.29 | 0.15 | 201 | 205.18 | 55.27 | 1.75 | 199 | 43.16 | 25540.22 | 487.13 | 2238.66 | 274.58 | 80.07 | 94247.62 | 0.29 | 0.74 | 6.98 | 5.84 | 1 | 10
4 | 105 | CONCLUIDO | 2.3204 | 43.1 | 33.6 | 11.79 | 0.17 | 171 | 205.58 | 55.27 | 2 | 169 | 43.31 | 25589.2 | 472.69 | 2238.66 | 246.17 | 80.07 | 80191.12 | 0.33 | 0.76 | 6.93 | 4.96 | 1 | 10
5 | 105 | CONCLUIDO | 2.4116 | 41.47 | 32.9 | 13.34 | 0.19 | 148 | 205.98 | 55.27 | 2.25 | 146 | 43.46 | 25638.22 | 460.63 | 2238.68 | 223.53 | 80.07 | 68988.52 | 0.36 | 0.78 | 6.89 | 4.27 | 1 | 10
6 | 105 | CONCLUIDO | 2.4821 | 40.29 | 32.41 | 14.84 | 0.22 | 131 | 206.38 | 55.27 | 2.5 | 129 | 43.6 | 25687.3 | 451.69 | 2238.63 | 207.89 | 80.07 | 61250.73 | 0.39 | 0.79 | 6.86 | 3.78 | 1 | 10
7 | 105 | CONCLUIDO | 2.5451 | 39.29 | 31.98 | 16.4 | 0.24 | 117 | 206.78 | 55.27 | 2.75 | 115 | 43.75 | 25736.42 | 443.57 | 2238.47 | 194.22 | 80.07 | 54487.11 | 0.41 | 0.8 | 6.82 | 3.35 | 1 | 10
8 | 105 | CONCLUIDO | 2.5959 | 38.52 | 31.66 | 17.92 | 0.26 | 106 | 207.17 | 55.27 | 3 | 104 | 43.9 | 25785.6 | 436.83 | 2238.69 | 183.5 | 80.07 | 49183.76 | 0.44 | 0.81 | 6.81 | 3.03 | 1 | 10
9 | 105 | CONCLUIDO | 2.6392 | 37.89 | 31.39 | 19.42 | 0.28 | 97 | 207.57 | 55.27 | 3.25 | 95 | 44.05 | 25834.83 | 431.22 | 2238.8 | 174.78 | 80.07 | 44866.3 | 0.46 | 0.82 | 6.79 | 2.76 | 1 | 10
10 | 105 | CONCLUIDO | 2.6789 | 37.33 | 31.16 | 21 | 0.3 | 89 | 207.97 | 55.27 | 3.5 | 87 | 44.2 | 25884.1 | 425.37 | 2238.56 | 167.1 | 80.07 | 41069.32 | 0.48 | 0.82 | 6.78 | 2.52 | 1 | 10
11 | 105 | CONCLUIDO | 2.7153 | 36.83 | 30.94 | 22.64 | 0.32 | 82 | 208.37 | 55.27 | 3.75 | 80 | 44.35 | 25933.43 | 420.33 | 2238.53 | 159.93 | 80.07 | 37518.2 | 0.5 | 0.83 | 6.77 | 2.31 | 1 | 10
12 | 105 | CONCLUIDO | 2.7442 | 36.44 | 30.79 | 24.31 | 0.34 | 76 | 208.77 | 55.27 | 4 | 74 | 44.5 | 25982.82 | 416.19 | 2238.66 | 155.12 | 80.07 | 35143.84 | 0.52 | 0.83 | 6.76 | 2.16 | 1 | 10
13 | 105 | CONCLUIDO | 2.7697 | 36.11 | 30.66 | 25.91 | 0.36 | 71 | 209.17 | 55.27 | 4.25 | 69 | 44.65 | 26032.25 | 412.42 | 2238.57 | 150.9 | 80.07 | 33058.93 | 0.53 | 0.84 | 6.75 | 2.03 | 1 | 10
14 | 105 | CONCLUIDO | 2.7984 | 35.73 | 30.49 | 27.72 | 0.38 | 66 | 209.58 | 55.27 | 4.5 | 64 | 44.8 | 26081.73 | 407.59 | 2238.47 | 145.36 | 80.07 | 30310.82 | 0.55 | 0.84 | 6.74 | 1.86 | 1 | 10
15 | 105 | CONCLUIDO | 2.8182 | 35.48 | 30.4 | 29.42 | 0.4 | 62 | 209.98 | 55.27 | 4.75 | 60 | 44.95 | 26131.27 | 404.05 | 2238.4 | 142.52 | 80.07 | 28911.99 | 0.56 | 0.84 | 6.74 | 1.78 | 1 | 10
16 | 105 | CONCLUIDO | 2.836 | 35.26 | 30.3 | 30.82 | 0.42 | 59 | 210.38 | 55.27 | 5 | 57 | 45.11 | 26180.86 | 400.23 | 2238.41 | 139.35 | 80.07 | 27343.33 | 0.57 | 0.85 | 6.73 | 1.68 | 1 | 10
17 | 105 | CONCLUIDO | 2.8535 | 35.04 | 30.21 | 32.37 | 0.44 | 56 | 210.78 | 55.27 | 5.25 | 54 | 45.26 | 26230.5 | 397.18 | 2238.54 | 136.19 | 80.07 | 25778.86 | 0.59 | 0.85 | 6.73 | 1.58 | 1 | 10
18 | 105 | CONCLUIDO | 2.8691 | 34.85 | 30.14 | 34.12 | 0.46 | 53 | 211.18 | 55.27 | 5.5 | 51 | 45.41 | 26280.2 | 393.76 | 2238.48 | 134.06 | 80.07 | 24725.87 | 0.6 | 0.85 | 6.72 | 1.51 | 1 | 10
19 | 105 | CONCLUIDO | 2.8883 | 34.62 | 30.03 | 36.04 | 0.48 | 50 | 211.59 | 55.27 | 5.75 | 48 | 45.57 | 26329.94 | 390.29 | 2238.33 | 130.62 | 80.07 | 23020.71 | 0.61 | 0.85 | 6.71 | 1.4 | 1 | 10
20 | 105 | CONCLUIDO | 2.8985 | 34.5 | 29.99 | 37.49 | 0.5 | 48 | 211.99 | 55.27 | 6 | 46 | 45.72 | 26379.74 | 387.45 | 2238.44 | 128.96 | 80.07 | 22202.44 | 0.62 | 0.86 | 6.72 | 1.36 | 1 | 10
21 | 105 | CONCLUIDO | 2.918 | 34.27 | 29.88 | 39.84 | 0.52 | 45 | 212.4 | 55.27 | 6.25 | 43 | 45.87 | 26429.59 | 383.44 | 2238.51 | 125.49 | 80.07 | 20482.85 | 0.64 | 0.86 | 6.71 | 1.25 | 1 | 10
22 | 105 | CONCLUIDO | 2.9294 | 34.14 | 29.83 | 41.62 | 0.54 | 43 | 212.8 | 55.27 | 6.5 | 41 | 46.03 | 26479.5 | 380.67 | 2238.33 | 123.94 | 80.07 | 19717.97 | 0.65 | 0.86 | 6.71 | 1.2 | 1 | 10
23 | 105 | CONCLUIDO | 2.9417 | 33.99 | 29.77 | 43.56 | 0.56 | 41 | 213.21 | 55.27 | 6.75 | 39 | 46.18 | 26529.46 | 376.86 | 2238.61 | 121.57 | 80.07 | 18542.54 | 0.66 | 0.86 | 6.71 | 1.14 | 1 | 10
24 | 105 | CONCLUIDO | 2.9478 | 33.92 | 29.74 | 44.61 | 0.58 | 40 | 213.61 | 55.27 | 7 | 38 | 46.34 | 26579.47 | 373.84 | 2238.4 | 120.65 | 80.07 | 18088.09 | 0.66 | 0.86 | 6.71 | 1.11 | 1 | 10
25 | 105 | CONCLUIDO | 2.9587 | 33.8 | 29.69 | 46.88 | 0.6 | 38 | 214.02 | 55.27 | 7.25 | 36 | 46.49 | 26629.54 | 371.56 | 2238.41 | 119.41 | 80.07 | 17474.93 | 0.67 | 0.86 | 6.7 | 1.07 | 1 | 10
26 | 105 | CONCLUIDO | 2.9653 | 33.72 | 29.66 | 48.1 | 0.62 | 37 | 214.42 | 55.27 | 7.5 | 35 | 46.65 | 26679.66 | 368.97 | 2238.38 | 118.29 | 80.07 | 16923.16 | 0.68 | 0.87 | 6.7 | 1.03 | 1 | 10
27 | 105 | CONCLUIDO | 2.9768 | 33.59 | 29.61 | 50.76 | 0.64 | 35 | 214.83 | 55.27 | 7.75 | 33 | 46.81 | 26729.83 | 365.25 | 2238.32 | 116.79 | 80.07 | 16180.13 | 0.69 | 0.87 | 6.69 | 0.98 | 1 | 10
28 | 105 | CONCLUIDO | 2.9848 | 33.5 | 29.56 | 52.16 | 0.66 | 34 | 215.24 | 55.27 | 8 | 32 | 46.97 | 26780.06 | 361.05 | 2238.34 | 115.11 | 80.07 | 15347.25 | 0.7 | 0.87 | 6.69 | 0.93 | 1 | 10
29 | 105 | CONCLUIDO | 2.989 | 33.46 | 29.55 | 53.73 | 0.68 | 33 | 215.65 | 55.27 | 8.25 | 31 | 47.12 | 26830.34 | 359.38 | 2238.31 | 114.76 | 80.07 | 15177.31 | 0.7 | 0.87 | 6.69 | 0.93 | 1 | 10
30 | 105 | CONCLUIDO | 3.0019 | 33.31 | 29.49 | 57.08 | 0.7 | 31 | 216.05 | 55.27 | 8.5 | 29 | 47.28 | 26880.68 | 355.96 | 2238.41 | 112.77 | 80.07 | 14193.77 | 0.71 | 0.87 | 6.69 | 0.86 | 1 | 10
31 | 105 | CONCLUIDO | 3.0082 | 33.24 | 29.46 | 58.92 | 0.72 | 30 | 216.46 | 55.27 | 8.75 | 28 | 47.44 | 26931.07 | 352.08 | 2238.37 | 111.89 | 80.07 | 13758.96 | 0.72 | 0.87 | 6.69 | 0.83 | 1 | 10
32 | 105 | CONCLUIDO | 3.0147 | 33.17 | 29.43 | 60.89 | 0.74 | 29 | 216.87 | 55.27 | 9 | 27 | 47.6 | 26981.51 | 349.21 | 2238.38 | 110.83 | 80.07 | 13230.34 | 0.72 | 0.87 | 6.69 | 0.8 | 1 | 10
33 | 105 | CONCLUIDO | 3.0207 | 33.11 | 29.41 | 63.01 | 0.76 | 28 | 217.28 | 55.27 | 9.25 | 26 | 47.76 | 27032.02 | 346.72 | 2238.38 | 109.86 | 80.07 | 12751.73 | 0.73 | 0.87 | 6.69 | 0.78 | 1 | 10
34 | 105 | CONCLUIDO | 3.0289 | 33.02 | 29.36 | 65.23 | 0.78 | 27 | 217.69 | 55.27 | 9.5 | 25 | 47.92 | 27082.57 | 343.61 | 2238.38 | 108.23 | 80.07 | 11940.65 | 0.74 | 0.87 | 6.69 | 0.73 | 1 | 10
35 | 105 | CONCLUIDO | 3.035 | 32.95 | 29.33 | 67.68 | 0.79 | 26 | 218.1 | 55.27 | 9.75 | 24 | 48.08 | 27133.18 | 338.81 | 2238.38 | 107.46 | 80.07 | 11562.69 | 0.75 | 0.87 | 6.68 | 0.7 | 1 | 10
36 | 105 | CONCLUIDO | 3.0413 | 32.88 | 29.3 | 70.33 | 0.81 | 25 | 218.51 | 55.27 | 10 | 23 | 48.24 | 27183.85 | 335.51 | 2238.4 | 106.35 | 80.07 | 11013.81 | 0.75 | 0.88 | 6.69 | 0.68 | 1 | 10
37 | 105 | CONCLUIDO | 3.0386 | 32.91 | 29.33 | 70.4 | 0.83 | 25 | 218.92 | 55.27 | 10.25 | 21 | 48.4 | 27234.57 | 334.99 | 2238.31 | 107.54 | 80.07 | 11605.3 | 0.74 | 0.87 | 6.69 | 0.71 | 1 | 10
38 | 105 | CONCLUIDO | 3.0467 | 32.82 | 29.28 | 73.21 | 0.85 | 24 | 219.33 | 55.27 | 10.5 | 16 | 48.56 | 27285.35 | 331.37 | 2238.32 | 105.72 | 80.07 | 10702.96 | 0.76 | 0.88 | 6.69 | 0.66 | 1 | 10
39 | 105 | CONCLUIDO | 3.0459 | 32.83 | 29.29 | 73.23 | 0.87 | 24 | 219.75 | 55.27 | 10.75 | 9 | 48.72 | 27336.19 | 329.71 | 2238.34 | 106.02 | 80.07 | 10851.6 | 0.76 | 0.88 | 6.69 | 0.67 | 1 | 10
40 | 105 | CONCLUIDO | 3.0537 | 32.75 | 29.25 | 76.3 | 0.89 | 23 | 220.16 | 55.27 | 11 | 9 | 48.89 | 27387.08 | 327.51 | 2238.36 | 104.37 | 80.07 | 10031.92 | 0.77 | 0.88 | 6.69 | 0.62 | 1 | 10
41 | 105 | CONCLUIDO | 3.0529 | 32.76 | 29.26 | 76.32 | 0.91 | 23 | 220.57 | 55.27 | 11.25 | 6 | 49.05 | 27438.03 | 327.31 | 2238.34 | 104.65 | 80.07 | 10170.63 | 0.77 | 0.88 | 6.69 | 0.63 | 1 | 10
42 | 105 | CONCLUIDO | 3.0519 | 32.77 | 29.27 | 76.35 | 0.92 | 23 | 220.99 | 55.27 | 11.5 | 4 | 49.21 | 27489.03 | 327.82 | 2238.36 | 104.81 | 80.07 | 10250.48 | 0.76 | 0.88 | 6.7 | 0.64 | 1 | 10
43 | 105 | CONCLUIDO | 3.0518 | 32.77 | 29.27 | 76.36 | 0.94 | 23 | 221.4 | 55.27 | 11.75 | 1 | 49.38 | 27540.09 | 328.19 | 2238.46 | 104.94 | 80.07 | 10317.01 | 0.76 | 0.88 | 6.7 | 0.64 | 1 | 10
44 | 105 | CONCLUIDO | 3.0518 | 32.77 | 29.27 | 76.36 | 0.96 | 23 | 221.81 | 55.27 | 12 | 0 | 49.54 | 27591.21 | 328.86 | 2238.46 | 104.97 | 80.07 | 10331.83 | 0.76 | 0.88 | 6.7 | 0.64 | 1 | 10
0 | 60 | CONCLUIDO | 2.1902 | 45.66 | 36.6 | 8.1 | 0.14 | 271 | 124.63 | 45 | 1 | 269 | 18.64 | 15605.44 | 374.68 | 2239.2 | 344.16 | 80.07 | 128689.15 | 0.23 | 0.7 | 7.09 | 7.97 | 1 | 10
1 | 60 | CONCLUIDO | 2.3922 | 41.8 | 34.51 | 10.25 | 0.18 | 202 | 124.96 | 45 | 1.25 | 200 | 18.71 | 15645.96 | 349.2 | 2238.94 | 276.05 | 80.07 | 94976.19 | 0.29 | 0.74 | 6.98 | 5.87 | 1 | 10
2 | 60 | CONCLUIDO | 2.5287 | 39.55 | 33.3 | 12.41 | 0.21 | 161 | 125.29 | 45 | 1.5 | 159 | 18.79 | 15686.51 | 333.19 | 2238.9 | 236.65 | 80.07 | 75480.19 | 0.34 | 0.77 | 6.91 | 4.67 | 1 | 10
3 | 60 | CONCLUIDO | 2.6316 | 38 | 32.47 | 14.65 | 0.25 | 133 | 125.62 | 45 | 1.75 | 131 | 18.87 | 15727.09 | 320.84 | 2239.08 | 209.37 | 80.07 | 61980.04 | 0.38 | 0.79 | 6.87 | 3.84 | 1 | 10
4 | 60 | CONCLUIDO | 2.7122 | 36.87 | 31.85 | 16.91 | 0.28 | 113 | 125.95 | 45 | 2 | 111 | 18.95 | 15767.7 | 310.65 | 2238.75 | 189.96 | 80.07 | 52375.99 | 0.42 | 0.81 | 6.81 | 3.22 | 1 | 10
5 | 60 | CONCLUIDO | 2.7734 | 36.06 | 31.42 | 19.24 | 0.31 | 98 | 126.28 | 45 | 2.25 | 96 | 19.03 | 15808.34 | 302.48 | 2238.71 | 175.62 | 80.07 | 45280.39 | 0.46 | 0.82 | 6.8 | 2.79 | 1 | 10
6 | 60 | CONCLUIDO | 2.8249 | 35.4 | 31.07 | 21.68 | 0.35 | 86 | 126.61 | 45 | 2.5 | 84 | 19.11 | 15849 | 295.15 | 2238.55 | 164.17 | 80.07 | 39618.03 | 0.49 | 0.83 | 6.78 | 2.44 | 1 | 10
7 | 60 | CONCLUIDO | 2.8678 | 34.87 | 30.8 | 24.31 | 0.38 | 76 | 126.94 | 45 | 2.75 | 74 | 19.19 | 15889.69 | 287.95 | 2238.47 | 155.03 | 80.07 | 35098.94 | 0.52 | 0.83 | 6.77 | 2.17 | 1 | 10
8 | 60 | CONCLUIDO | 2.8998 | 34.48 | 30.59 | 26.6 | 0.42 | 69 | 127.27 | 45 | 3 | 67 | 19.27 | 15930.42 | 281.92 | 2238.62 | 148.17 | 80.07 | 31703.45 | 0.54 | 0.84 | 6.76 | 1.96 | 1 | 10
9 | 60 | CONCLUIDO | 2.9317 | 34.11 | 30.39 | 29.41 | 0.45 | 62 | 127.6 | 45 | 3.25 | 60 | 19.35 | 15971.17 | 275.58 | 2238.51 | 142.11 | 80.07 | 28704.74 | 0.56 | 0.84 | 6.74 | 1.76 | 1 | 10
10 | 60 | CONCLUIDO | 2.9576 | 33.81 | 30.22 | 31.81 | 0.48 | 57 | 127.93 | 45 | 3.5 | 55 | 19.43 | 16011.95 | 269.33 | 2238.46 | 136.58 | 80.07 | 25967.91 | 0.59 | 0.85 | 6.73 | 1.59 | 1 | 10
11 | 60 | CONCLUIDO | 2.9789 | 33.57 | 30.11 | 34.74 | 0.52 | 52 | 128.26 | 45 | 3.75 | 50 | 19.51 | 16052.76 | 263.5 | 2238.45 | 132.86 | 80.07 | 24132.46 | 0.6 | 0.85 | 6.72 | 1.48 | 1 | 10
12 | 60 | CONCLUIDO | 2.9978 | 33.36 | 30 | 37.5 | 0.55 | 48 | 128.59 | 45 | 4 | 46 | 19.59 | 16093.6 | 258.07 | 2238.54 | 129.1 | 80.07 | 22272.85 | 0.62 | 0.86 | 6.73 | 1.37 | 1 | 10
13 | 60 | CONCLUIDO | 3.0191 | 33.12 | 29.87 | 40.73 | 0.58 | 44 | 128.92 | 45 | 4.25 | 38 | 19.68 | 16134.46 | 251.21 | 2238.42 | 124.92 | 80.07 | 20203.86 | 0.64 | 0.86 | 6.71 | 1.24 | 1 | 10
14 | 60 | CONCLUIDO | 3.0361 | 32.94 | 29.76 | 43.55 | 0.62 | 41 | 129.25 | 45 | 4.5 | 29 | 19.76 | 16175.36 | 247 | 2238.5 | 120.81 | 80.07 | 18159.69 | 0.66 | 0.86 | 6.72 | 1.13 | 1 | 10
15 | 60 | CONCLUIDO | 3.0358 | 32.94 | 29.79 | 44.68 | 0.65 | 40 | 129.59 | 45 | 4.75 | 10 | 19.84 | 16216.29 | 245.76 | 2238.51 | 121.42 | 80.07 | 18470.73 | 0.66 | 0.86 | 6.73 | 1.16 | 1 | 10
16 | 60 | CONCLUIDO | 3.0404 | 32.89 | 29.76 | 45.79 | 0.68 | 39 | 129.92 | 45 | 5 | 5 | 19.92 | 16257.24 | 244.06 | 2238.71 | 120.27 | 80.07 | 17903.39 | 0.67 | 0.86 | 6.74 | 1.13 | 1 | 10
17 | 60 | CONCLUIDO | 3.0402 | 32.89 | 29.76 | 45.79 | 0.71 | 39 | 130.25 | 45 | 5.25 | 1 | 20 | 16298.23 | 244.53 | 2238.45 | 120.31 | 80.07 | 17919.96 | 0.67 | 0.86 | 6.74 | 1.14 | 1 | 10
18 | 60 | CONCLUIDO | 3.0403 | 32.89 | 29.76 | 45.79 | 0.74 | 39 | 130.58 | 45 | 5.5 | 0 | 20.09 | 16339.24 | 244.99 | 2238.52 | 120.31 | 80.07 | 17920 | 0.67 | 0.86 | 6.74 | 1.14 | 1 | 10
0 | 135 | CONCLUIDO | 1.3039 | 76.69 | 45.58 | 4.89 | 0.07 | 559 | 263.32 | 59.89 | 1 | 557 | 67.43 | 32710.1 | 769.54 | 2239.7 | 639.81 | 80.07 | 275069.73 | 0.13 | 0.56 | 7.54 | 16.94 | 1 | 10
1 | 135 | CONCLUIDO | 1.5834 | 63.16 | 40.38 | 6.15 | 0.08 | 394 | 263.79 | 59.89 | 1.25 | 392 | 67.65 | 32767.75 | 680.19 | 2239.3 | 467.82 | 80.07 | 189899.67 | 0.17 | 0.64 | 7.3 | 11.74 | 1 | 10
2 | 135 | CONCLUIDO | 1.7887 | 55.91 | 37.63 | 7.4 | 0.1 | 305 | 264.25 | 59.89 | 1.5 | 303 | 67.87 | 32825.49 | 632.15 | 2239.53 | 377.8 | 80.07 | 145336.89 | 0.21 | 0.68 | 7.15 | 8.99 | 1 | 10
3 | 135 | CONCLUIDO | 1.9473 | 51.35 | 35.91 | 8.65 | 0.12 | 249 | 264.72 | 59.89 | 1.75 | 247 | 68.09 | 32883.31 | 601.67 | 2239.29 | 321.88 | 80.07 | 117656.81 | 0.25 | 0.71 | 7.05 | 7.27 | 1 | 10
4 | 135 | CONCLUIDO | 2.0751 | 48.19 | 34.72 | 9.92 | 0.13 | 210 | 265.19 | 59.89 | 2 | 208 | 68.31 | 32941.21 | 580.09 | 2239.02 | 284.06 | 80.07 | 98944.5 | 0.28 | 0.74 | 6.95 | 6.09 | 1 | 10
5 | 135 | CONCLUIDO | 2.1749 | 45.98 | 33.92 | 11.18 | 0.15 | 182 | 265.66 | 59.89 | 2.25 | 180 | 68.53 | 32999.19 | 565.27 | 2238.78 | 256.74 | 80.07 | 85420.61 | 0.31 | 0.76 | 6.95 | 5.29 | 1 | 10
6 | 135 | CONCLUIDO | 2.2636 | 44.18 | 33.23 | 12.46 | 0.17 | 160 | 266.13 | 59.89 | 2.5 | 158 | 68.75 | 33057.26 | 552.28 | 2238.74 | 234.94 | 80.07 | 74632.63 | 0.34 | 0.77 | 6.89 | 4.6 | 1 | 10
7 | 135 | CONCLUIDO | 2.3356 | 42.82 | 32.73 | 13.73 | 0.18 | 143 | 266.6 | 59.89 | 2.75 | 141 | 68.97 | 33115.41 | 542.36 | 2238.98 | 218.3 | 80.07 | 66394.85 | 0.37 | 0.78 | 6.87 | 4.1 | 1 | 10
8 | 135 | CONCLUIDO | 2.3975 | 41.71 | 32.33 | 15.04 | 0.2 | 129 | 267.08 | 59.89 | 3 | 127 | 69.19 | 33173.65 | 534.27 | 2238.71 | 205.08 | 80.07 | 59857.13 | 0.39 | 0.79 | 6.86 | 3.7 | 1 | 10
9 | 135 | CONCLUIDO | 2.4492 | 40.83 | 32.01 | 16.28 | 0.22 | 118 | 267.55 | 59.89 | 3.25 | 116 | 69.41 | 33231.97 | 527.45 | 2238.58 | 194.78 | 80.07 | 54764.01 | 0.41 | 0.8 | 6.84 | 3.38 | 1 | 10
10 | 135 | CONCLUIDO | 2.4978 | 40.03 | 31.72 | 17.62 | 0.23 | 108 | 268.02 | 59.89 | 3.5 | 106 | 69.64 | 33290.38 | 520.95 | 2238.73 | 185.21 | 80.07 | 50028.36 | 0.43 | 0.81 | 6.82 | 3.09 | 1 | 10
11 | 135 | CONCLUIDO | 2.537 | 39.42 | 31.51 | 18.9 | 0.25 | 100 | 268.5 | 59.89 | 3.75 | 98 | 69.86 | 33348.87 | 516.21 | 2238.49 | 178.28 | 80.07 | 46599.95 | 0.45 | 0.81 | 6.81 | 2.88 | 1 | 10
12 | 135 | CONCLUIDO | 2.5747 | 38.84 | 31.29 | 20.18 | 0.26 | 93 | 268.97 | 59.89 | 4 | 91 | 70.09 | 33407.45 | 511.12 | 2238.63 | 170.98 | 80.07 | 42988.68 | 0.47 | 0.82 | 6.79 | 2.66 | 1 | 10
13 | 135 | CONCLUIDO | 2.6051 | 38.39 | 31.13 | 21.47 | 0.28 | 87 | 269.45 | 59.89 | 4.25 | 85 | 70.31 | 33466.11 | 507 | 2238.59 | 166.12 | 80.07 | 40587.26 | 0.48 | 0.82 | 6.79 | 2.5 | 1 | 10
14 | 135 | CONCLUIDO | 2.6414 | 37.86 | 30.91 | 22.9 | 0.3 | 81 | 269.92 | 59.89 | 4.5 | 79 | 70.54 | 33524.86 | 502 | 2238.61 | 159.19 | 80.07 | 37153.42 | 0.5 | 0.83 | 6.76 | 2.28 | 1 | 10
15 | 135 | CONCLUIDO | 2.6616 | 37.57 | 30.83 | 24.02 | 0.31 | 77 | 270.4 | 59.89 | 4.75 | 75 | 70.76 | 33583.7 | 498.79 | 2238.65 | 155.85 | 80.07 | 35503.42 | 0.51 | 0.83 | 6.77 | 2.2 | 1 | 10
16 | 135 | CONCLUIDO | 2.6906 | 37.17 | 30.67 | 25.56 | 0.33 | 72 | 270.88 | 59.89 | 5 | 70 | 70.99 | 33642.62 | 494.63 | 2238.57 | 151.16 | 80.07 | 33183.54 | 0.53 | 0.84 | 6.76 | 2.04 | 1 | 10
17 | 135 | CONCLUIDO | 2.7086 | 36.92 | 30.58 | 26.59 | 0.34 | 69 | 271.36 | 59.89 | 5.25 | 67 | 71.22 | 33701.64 | 491.85 | 2238.53 | 148.29 | 80.07 | 31763.31 | 0.54 | 0.84 | 6.75 | 1.95 | 1 | 10
18 | 135 | CONCLUIDO | 2.7323 | 36.6 | 30.46 | 28.12 | 0.36 | 65 | 271.84 | 59.89 | 5.5 | 63 | 71.45 | 33760.74 | 488.37 | 2238.44 | 144.45 | 80.07 | 29859.74 | 0.55 | 0.84 | 6.74 | 1.83 | 1 | 10
19 | 135 | CONCLUIDO | 2.7495 | 36.37 | 30.38 | 29.4 | 0.38 | 62 | 272.32 | 59.89 | 5.75 | 60 | 71.68 | 33820.05 | 485.72 | 2238.52 | 141.77 | 80.07 | 28535.69 | 0.56 | 0.84 | 6.74 | 1.75 | 1 | 10
20 | 135 | CONCLUIDO | 2.7685 | 36.12 | 30.29 | 30.8 | 0.39 | 59 | 272.8 | 59.89 | 6 | 57 | 71.91 | 33879.33 | 482.52 | 2238.36 | 138.89 | 80.07 | 27114.24 | 0.58 | 0.85 | 6.73 | 1.66 | 1 | 10
21 | 135 | CONCLUIDO | 2.7866 | 35.89 | 30.2 | 32.36 | 0.41 | 56 | 273.28 | 59.89 | 6.25 | 54 | 72.14 | 33938.7 | 479.77 | 2238.5 | 135.52 | 80.07 | 25442.16 | 0.59 | 0.85 | 6.74 | 1.57 | 1 | 10
22 | 135 | CONCLUIDO | 2.8001 | 35.71 | 30.13 | 33.48 | 0.42 | 54 | 273.76 | 59.89 | 6.5 | 52 | 72.37 | 33998.16 | 477.07 | 2238.55 | 133.49 | 80.07 | 24437.28 | 0.6 | 0.85 | 6.73 | 1.5 | 1 | 10
23 | 135 | CONCLUIDO | 2.8107 | 35.58 | 30.1 | 34.73 | 0.44 | 52 | 274.24 | 59.89 | 6.75 | 50 | 72.61 | 34057.71 | 475.02 | 2238.39 | 132.52 | 80.07 | 23963.68 | 0.6 | 0.85 | 6.72 | 1.47 | 1 | 10
24 | 135 | CONCLUIDO | 2.8245 | 35.4 | 30.02 | 36.03 | 0.45 | 50 | 274.73 | 59.89 | 7 | 48 | 72.84 | 34117.35 | 472.54 | 2238.61 | 130.31 | 80.07 | 22867.67 | 0.61 | 0.85 | 6.71 | 1.39 | 1 | 10
25 | 135 | CONCLUIDO | 2.8388 | 35.23 | 29.95 | 37.43 | 0.47 | 48 | 275.21 | 59.89 | 7.25 | 46 | 73.08 | 34177.09 | 469.49 | 2238.53 | 127.46 | 80.07 | 21450.97 | 0.63 | 0.86 | 6.72 | 1.32 | 1 | 10
26 | 135 | CONCLUIDO | 2.849 | 35.1 | 29.92 | 39.03 | 0.48 | 46 | 275.7 | 59.89 | 7.5 | 44 | 73.31 | 34236.91 | 467.92 | 2238.39 | 126.78 | 80.07 | 21123.7 | 0.63 | 0.86 | 6.71 | 1.29 | 1 | 10
27 | 135 | CONCLUIDO | 2.8639 | 34.92 | 29.84 | 40.69 | 0.5 | 44 | 276.18 | 59.89 | 7.75 | 42 | 73.55 | 34296.82 | 464.81 | 2238.44 | 124.23 | 80.07 | 19859.03 | 0.64 | 0.86 | 6.71 | 1.21 | 1 | 10
28 | 135 | CONCLUIDO | 2.8681 | 34.87 | 29.84 | 41.64 | 0.51 | 43 | 276.67 | 59.89 | 8 | 41 | 73.78 | 34356.83 | 463.03 | 2238.42 | 124.16 | 80.07 | 19826.33 | 0.64 | 0.86 | 6.71 | 1.21 | 1 | 10
29 | 135 | CONCLUIDO | 2.8826 | 34.69 | 29.76 | 43.56 | 0.53 | 41 | 277.16 | 59.89 | 8.25 | 39 | 74.02 | 34416.93 | 460.05 | 2238.41 | 121.72 | 80.07 | 18618.16 | 0.66 | 0.86 | 6.71 | 1.14 | 1 | 10
30 | 135 | CONCLUIDO | 2.8873 | 34.63 | 29.76 | 44.64 | 0.55 | 40 | 277.65 | 59.89 | 8.5 | 38 | 74.26 | 34477.13 | 458.15 | 2238.44 | 121.27 | 80.07 | 18399.52 | 0.66 | 0.86 | 6.71 | 1.13 | 1 | 10
31 | 135 | CONCLUIDO | 2.8953 | 34.54 | 29.71 | 45.71 | 0.56 | 39 | 278.13 | 59.89 | 8.75 | 37 | 74.5 | 34537.41 | 456.07 | 2238.38 | 119.98 | 80.07 | 17755.8 | 0.67 | 0.86 | 6.7 | 1.09 | 1 | 10
32 | 135 | CONCLUIDO | 2.9079 | 34.39 | 29.67 | 48.11 | 0.58 | 37 | 278.62 | 59.89 | 9 | 35 | 74.74 | 34597.8 | 451.99 | 2238.38 | 118.28 | 80.07 | 16919.23 | 0.68 | 0.86 | 6.71 | 1.04 | 1 | 10
33 | 135 | CONCLUIDO | 2.9168 | 34.28 | 29.61 | 49.35 | 0.59 | 36 | 279.11 | 59.89 | 9.25 | 34 | 74.98 | 34658.27 | 451.09 | 2238.35 | 116.68 | 80.07 | 16124.32 | 0.69 | 0.87 | 6.7 | 0.98 | 1 | 10
34 | 135 | CONCLUIDO | 2.9235 | 34.21 | 29.58 | 50.71 | 0.6 | 35 | 279.61 | 59.89 | 9.5 | 33 | 75.22 | 34718.84 | 449.23 | 2238.44 | 116.19 | 80.07 | 15883.35 | 0.69 | 0.87 | 6.68 | 0.96 | 1 | 10
35 | 135 | CONCLUIDO | 2.9274 | 34.16 | 29.59 | 52.21 | 0.62 | 34 | 280.1 | 59.89 | 9.75 | 32 | 75.46 | 34779.51 | 447.65 | 2238.34 | 115.97 | 80.07 | 15776.29 | 0.69 | 0.87 | 6.7 | 0.96 | 1 | 10
36 | 135 | CONCLUIDO | 2.9365 | 34.05 | 29.53 | 53.7 | 0.63 | 33 | 280.59 | 59.89 | 10 | 31 | 75.7 | 34840.27 | 445.15 | 2238.5 | 113.97 | 80.07 | 14784.1 | 0.7 | 0.87 | 6.7 | 0.91 | 1 | 10
37 | 135 | CONCLUIDO | 2.9429 | 33.98 | 29.51 | 55.33 | 0.65 | 32 | 281.08 | 59.89 | 10.25 | 30 | 75.95 | 34901.13 | 442.77 | 2238.51 | 113.34 | 80.07 | 14471.05 | 0.71 | 0.87 | 6.69 | 0.88 | 1 | 10
38 | 135 | CONCLUIDO | 2.9421 | 33.99 | 29.52 | 55.35 | 0.66 | 32 | 281.58 | 59.89 | 10.5 | 30 | 76.19 | 34962.08 | 441.79 | 2238.39 | 113.7 | 80.07 | 14650.43 | 0.7 | 0.87 | 6.69 | 0.89 | 1 | 10
39 | 135 | CONCLUIDO | 2.9501 | 33.9 | 29.48 | 57.05 | 0.68 | 31 | 282.07 | 59.89 | 10.75 | 29 | 76.44 | 35023.13 | 439.04 | 2238.35 | 112.14 | 80.07 | 13875.15 | 0.71 | 0.87 | 6.69 | 0.85 | 1 | 10
40 | 135 | CONCLUIDO | 2.9558 | 33.83 | 29.46 | 58.92 | 0.69 | 30 | 282.57 | 59.89 | 11 | 28 | 76.68 | 35084.28 | 437.95 | 2238.36 | 111.68 | 80.07 | 13650.51 | 0.72 | 0.87 | 6.69 | 0.83 | 1 | 10
41 | 135 | CONCLUIDO | 2.9624 | 33.76 | 29.44 | 60.9 | 0.71 | 29 | 283.06 | 59.89 | 11.25 | 27 | 76.93 | 35145.53 | 435.81 | 2238.52 | 110.69 | 80.07 | 13161.18 | 0.72 | 0.87 | 6.7 | 0.81 | 1 | 10
42 | 135 | CONCLUIDO | 2.9691 | 33.68 | 29.41 | 63.02 | 0.72 | 28 | 283.56 | 59.89 | 11.5 | 26 | 77.18 | 35206.88 | 432.72 | 2238.41 | 110.08 | 80.07 | 12862.93 | 0.73 | 0.87 | 6.69 | 0.78 | 1 | 10
43 | 135 | CONCLUIDO | 2.9714 | 33.65 | 29.39 | 62.97 | 0.74 | 28 | 284.06 | 59.89 | 11.75 | 26 | 77.42 | 35268.32 | 431.4 | 2238.37 | 109.51 | 80.07 | 12577.99 | 0.73 | 0.87 | 6.68 | 0.76 | 1 | 10
44 | 135 | CONCLUIDO | 2.9759 | 33.6 | 29.38 | 65.3 | 0.75 | 27 | 284.56 | 59.89 | 12 | 25 | 77.67 | 35329.87 | 430 | 2238.3 | 109.35 | 80.07 | 12503.07 | 0.73 | 0.87 | 6.68 | 0.76 | 1 | 10
45 | 135 | CONCLUIDO | 2.9839 | 33.51 | 29.35 | 67.72 | 0.77 | 26 | 285.06 | 59.89 | 12.25 | 24 | 77.92 | 35391.51 | 426.41 | 2238.32 | 107.93 | 80.07 | 11797.8 | 0.74 | 0.87 | 6.68 | 0.72 | 1 | 10
46 | 135 | CONCLUIDO | 2.9851 | 33.5 | 29.33 | 67.69 | 0.78 | 26 | 285.56 | 59.89 | 12.5 | 24 | 78.17 | 35453.26 | 425.63 | 2238.32 | 107.69 | 80.07 | 11677.99 | 0.74 | 0.87 | 6.68 | 0.7 | 1 | 10
47 | 135 | CONCLUIDO | 2.9918 | 33.42 | 29.31 | 70.34 | 0.79 | 25 | 286.06 | 59.89 | 12.75 | 23 | 78.42 | 35515.1 | 422.37 | 2238.33 | 106.88 | 80.07 | 11278.07 | 0.75 | 0.88 | 6.68 | 0.68 | 1 | 10
48 | 135 | CONCLUIDO | 2.9911 | 33.43 | 29.32 | 70.36 | 0.81 | 25 | 286.56 | 59.89 | 13 | 23 | 78.68 | 35577.18 | 420.89 | 2238.37 | 106.92 | 80.07 | 11295.67 | 0.75 | 0.88 | 6.69 | 0.69 | 1 | 10
49 | 135 | CONCLUIDO | 2.9992 | 33.34 | 29.28 | 73.19 | 0.82 | 24 | 287.07 | 59.89 | 13.25 | 22 | 78.93 | 35639.23 | 418.98 | 2238.37 | 105.73 | 80.07 | 10709.02 | 0.76 | 0.88 | 6.68 | 0.65 | 1 | 10
50 | 135 | CONCLUIDO | 3.0057 | 33.27 | 29.25 | 76.32 | 0.84 | 23 | 287.57 | 59.89 | 13.5 | 21 | 79.18 | 35701.38 | 414.55 | 2238.33 | 105.15 | 80.07 | 10422.9 | 0.76 | 0.88 | 6.68 | 0.63 | 1 | 10
51 | 135 | CONCLUIDO | 3.0061 | 33.27 | 29.25 | 76.3 | 0.85 | 23 | 288.08 | 59.89 | 13.75 | 21 | 79.44 | 35763.64 | 414.79 | 2238.41 | 104.79 | 80.07 | 10241.02 | 0.76 | 0.88 | 6.68 | 0.62 | 1 | 10
52 | 135 | CONCLUIDO | 3.006 | 33.27 | 29.25 | 76.31 | 0.86 | 23 | 288.58 | 59.89 | 14 | 21 | 79.69 | 35826 | 413.25 | 2238.34 | 104.97 | 80.07 | 10333.58 | 0.76 | 0.88 | 6.67 | 0.62 | 1 | 10
53 | 135 | CONCLUIDO | 3.013 | 33.19 | 29.22 | 79.7 | 0.88 | 22 | 289.09 | 59.89 | 14.25 | 20 | 79.95 | 35888.47 | 410.36 | 2238.32 | 104.15 | 80.07 | 9927.21 | 0.77 | 0.88 | 6.67 | 0.6 | 1 | 10
54 | 135 | CONCLUIDO | 3.011 | 33.21 | 29.25 | 79.76 | 0.89 | 22 | 289.6 | 59.89 | 14.5 | 20 | 80.21 | 35951.04 | 408.66 | 2238.5 | 104.6 | 80.07 | 10149.85 | 0.77 | 0.88 | 6.68 | 0.62 | 1 | 10
55 | 135 | CONCLUIDO | 3.0219 | 33.09 | 29.18 | 83.36 | 0.91 | 21 | 290.1 | 59.89 | 14.75 | 19 | 80.47 | 36013.72 | 406.61 | 2238.35 | 102.53 | 80.07 | 9120.3 | 0.78 | 0.88 | 6.67 | 0.55 | 1 | 10
56 | 135 | CONCLUIDO | 3.0196 | 33.12 | 29.2 | 83.43 | 0.92 | 21 | 290.61 | 59.89 | 15 | 19 | 80.73 | 36076.5 | 402.08 | 2238.31 | 103.56 | 80.07 | 9635.8 | 0.77 | 0.88 | 6.67 | 0.58 | 1 | 10
57 | 135 | CONCLUIDO | 3.0259 | 33.05 | 29.18 | 87.55 | 0.93 | 20 | 291.12 | 59.89 | 15.25 | 17 | 80.99 | 36139.39 | 401.43 | 2238.42 | 102.64 | 80.07 | 9181.58 | 0.78 | 0.88 | 6.68 | 0.56 | 1 | 10
58 | 135 | CONCLUIDO | 3.0274 | 33.03 | 29.17 | 87.5 | 0.95 | 20 | 291.63 | 59.89 | 15.5 | 18 | 81.25 | 36202.38 | 399.18 | 2238.31 | 102.6 | 80.07 | 9160.05 | 0.78 | 0.88 | 6.66 | 0.54 | 1 | 10
59 | 135 | CONCLUIDO | 3.028 | 33.02 | 29.16 | 87.48 | 0.96 | 20 | 292.15 | 59.89 | 15.75 | 16 | 81.51 | 36265.48 | 398.13 | 2238.41 | 101.83 | 80.07 | 8777.8 | 0.79 | 0.88 | 6.68 | 0.53 | 1 | 10
60 | 135 | CONCLUIDO | 3.0323 | 32.98 | 29.16 | 92.1 | 0.97 | 19 | 292.66 | 59.89 | 16 | 14 | 81.77 | 36328.69 | 397.89 | 2238.39 | 102 | 80.07 | 8867.65 | 0.79 | 0.88 | 6.68 | 0.54 | 1 | 10
61 | 135 | CONCLUIDO | 3.0324 | 32.98 | 29.16 | 92.09 | 0.99 | 19 | 293.17 | 59.89 | 16.25 | 13 | 82.03 | 36392.01 | 398.71 | 2238.4 | 101.82 | 80.07 | 8774.93 | 0.79 | 0.88 | 6.68 | 0.54 | 1 | 10
62 | 135 | CONCLUIDO | 3.0334 | 32.97 | 29.15 | 92.06 | 1 | 19 | 293.69 | 59.89 | 16.5 | 9 | 82.3 | 36455.44 | 395.36 | 2238.55 | 101.38 | 80.07 | 8555.74 | 0.79 | 0.88 | 6.68 | 0.52 | 1 | 10
63 | 135 | CONCLUIDO | 3.0418 | 32.88 | 29.11 | 97.04 | 1.01 | 18 | 294.2 | 59.89 | 16.75 | 9 | 82.56 | 36518.97 | 391.3 | 2238.41 | 99.98 | 80.07 | 7863.4 | 0.8 | 0.88 | 6.68 | 0.49 | 1 | 10
64 | 135 | CONCLUIDO | 3.0423 | 32.87 | 29.11 | 97.02 | 1.03 | 18 | 294.72 | 59.89 | 17 | 6 | 82.83 | 36582.62 | 392.26 | 2238.38 | 99.97 | 80.07 | 7856.98 | 0.8 | 0.88 | 6.68 | 0.48 | 1 | 10
65 | 135 | CONCLUIDO | 3.0414 | 32.88 | 29.12 | 97.06 | 1.04 | 18 | 295.23 | 59.89 | 17.25 | 6 | 83.1 | 36646.38 | 392.38 | 2238.42 | 100.25 | 80.07 | 7995.91 | 0.8 | 0.88 | 6.68 | 0.49 | 1 | 10
66 | 135 | CONCLUIDO | 3.0395 | 32.9 | 29.14 | 97.12 | 1.05 | 18 | 295.75 | 59.89 | 17.5 | 5 | 83.36 | 36710.24 | 392.65 | 2238.44 | 100.79 | 80.07 | 8265.33 | 0.79 | 0.88 | 6.68 | 0.51 | 1 | 10
67 | 135 | CONCLUIDO | 3.0393 | 32.9 | 29.14 | 97.13 | 1.07 | 18 | 296.27 | 59.89 | 17.75 | 4 | 83.63 | 36774.22 | 394 | 2238.46 | 101.05 | 80.07 | 8398.27 | 0.79 | 0.88 | 6.68 | 0.51 | 1 | 10
68 | 135 | CONCLUIDO | 3.0402 | 32.89 | 29.13 | 97.1 | 1.08 | 18 | 296.79 | 59.89 | 18 | 3 | 83.9 | 36838.32 | 393.97 | 2238.62 | 100.65 | 80.07 | 8197.82 | 0.8 | 0.88 | 6.68 | 0.5 | 1 | 10
69 | 135 | CONCLUIDO | 3.0385 | 32.91 | 29.15 | 97.16 | 1.09 | 18 | 297.31 | 59.89 | 18.25 | 0 | 84.17 | 36902.52 | 394.83 | 2238.4 | 101.02 | 80.07 | 8381.61 | 0.79 | 0.88 | 6.69 | 0.52 | 1 | 10
0 | 80 | CONCLUIDO | 1.9239 | 51.98 | 38.7 | 6.83 | 0.11 | 340 | 159.12 | 50.28 | 1 | 338 | 27.84 | 19859.16 | 469.85 | 2239.35 | 412.97 | 80.07 | 162746.51 | 0.19 | 0.66 | 7.2 | 10.06 | 1 | 10
1 | 80 | CONCLUIDO | 2.1556 | 46.39 | 35.98 | 8.6 | 0.14 | 251 | 159.48 | 50.28 | 1.25 | 249 | 27.95 | 19902.91 | 433.67 | 2238.73 | 324.38 | 80.07 | 118895.06 | 0.25 | 0.71 | 7.05 | 7.35 | 1 | 10
2 | 80 | CONCLUIDO | 2.3175 | 43.15 | 34.41 | 10.38 | 0.17 | 199 | 159.83 | 50.28 | 1.5 | 197 | 28.05 | 19946.71 | 411.83 | 2238.85 | 273.63 | 80.07 | 93782.37 | 0.29 | 0.75 | 6.95 | 5.78 | 1 | 10
3 | 80 | CONCLUIDO | 2.4398 | 40.99 | 33.38 | 12.21 | 0.19 | 164 | 160.19 | 50.28 | 1.75 | 162 | 28.16 | 19990.53 | 396.53 | 2238.57 | 239.42 | 80.07 | 76849.77 | 0.33 | 0.77 | 6.91 | 4.75 | 1 | 10
4 | 80 | CONCLUIDO | 2.537 | 39.42 | 32.61 | 14.08 | 0.22 | 139 | 160.54 | 50.28 | 2 | 137 | 28.26 | 20034.4 | 384.55 | 2238.68 | 213.98 | 80.07 | 64258.97 | 0.37 | 0.79 | 6.88 | 3.98 | 1 | 10
5 | 80 | CONCLUIDO | 2.6101 | 38.31 | 32.09 | 15.91 | 0.25 | 121 | 160.9 | 50.28 | 2.25 | 119 | 28.37 | 20078.3 | 375.08 | 2238.77 | 197.76 | 80.07 | 56234.63 | 0.4 | 0.8 | 6.82 | 3.46 | 1 | 10
6 | 80 | CONCLUIDO | 2.6698 | 37.46 | 31.68 | 17.77 | 0.27 | 107 | 161.26 | 50.28 | 2.5 | 105 | 28.48 | 20122.23 | 367.46 | 2238.6 | 184.05 | 80.07 | 49454.22 | 0.44 | 0.81 | 6.82 | 3.05 | 1 | 10
7 | 80 | CONCLUIDO | 2.7237 | 36.72 | 31.33 | 19.79 | 0.3 | 95 | 161.61 | 50.28 | 2.75 | 93 | 28.58 | 20166.2 | 360.07 | 2238.73 | 172.42 | 80.07 | 43696.86 | 0.46 | 0.82 | 6.8 | 2.7 | 1 | 10
8 | 80 | CONCLUIDO | 2.7619 | 36.21 | 31.11 | 21.71 | 0.33 | 86 | 161.97 | 50.28 | 3 | 84 | 28.69 | 20210.21 | 355.2 | 2238.75 | 165.71 | 80.07 | 40386.28 | 0.48 | 0.82 | 6.78 | 2.48 | 1 | 10
9 | 80 | CONCLUIDO | 2.8025 | 35.68 | 30.84 | 23.73 | 0.35 | 78 | 162.33 | 50.28 | 3.25 | 76 | 28.8 | 20254.26 | 348.69 | 2238.78 | 156.56 | 80.07 | 35849.7 | 0.51 | 0.83 | 6.77 | 2.21 | 1 | 10
10 | 80 | CONCLUIDO | 2.8295 | 35.34 | 30.7 | 25.58 | 0.38 | 72 | 162.68 | 50.28 | 3.5 | 70 | 28.9 | 20298.34 | 343.93 | 2238.68 | 151.92 | 80.07 | 33560.33 | 0.53 | 0.84 | 6.76 | 2.07 | 1 | 10
11 | 80 | CONCLUIDO | 2.8618 | 34.94 | 30.49 | 27.72 | 0.41 | 66 | 163.04 | 50.28 | 3.75 | 64 | 29.01 | 20342.46 | 338.59 | 2238.49 | 145.25 | 80.07 | 30255.13 | 0.55 | 0.84 | 6.75 | 1.86 | 1 | 10
12 | 80 | CONCLUIDO | 2.8871 | 34.64 | 30.35 | 29.85 | 0.43 | 61 | 163.4 | 50.28 | 4 | 59 | 29.12 | 20386.62 | 333.87 | 2238.53 | 140.64 | 80.07 | 27978.88 | 0.57 | 0.85 | 6.73 | 1.72 | 1 | 10
13 | 80 | CONCLUIDO | 2.9079 | 34.39 | 30.23 | 31.82 | 0.46 | 57 | 163.76 | 50.28 | 4.25 | 55 | 29.23 | 20430.81 | 329.18 | 2238.35 | 136.83 | 80.07 | 26090.48 | 0.59 | 0.85 | 6.73 | 1.6 | 1 | 10
14 | 80 | CONCLUIDO | 2.9263 | 34.17 | 30.14 | 34.12 | 0.49 | 53 | 164.12 | 50.28 | 4.5 | 51 | 29.34 | 20475.04 | 324.54 | 2238.4 | 133.55 | 80.07 | 24470.2 | 0.6 | 0.85 | 6.74 | 1.51 | 1 | 10
15 | 80 | CONCLUIDO | 2.9438 | 33.97 | 30.03 | 36.04 | 0.51 | 50 | 164.48 | 50.28 | 4.75 | 48 | 29.45 | 20519.3 | 320.92 | 2238.43 | 130.37 | 80.07 | 22895.57 | 0.61 | 0.85 | 6.72 | 1.41 | 1 | 10
16 | 80 | CONCLUIDO | 2.9597 | 33.79 | 29.95 | 38.23 | 0.54 | 47 | 164.83 | 50.28 | 5 | 45 | 29.55 | 20563.61 | 316.29 | 2238.37 | 127.27 | 80.07 | 21360.61 | 0.63 | 0.86 | 6.73 | 1.32 | 1 | 10
17 | 80 | CONCLUIDO | 2.977 | 33.59 | 29.85 | 40.7 | 0.56 | 44 | 165.19 | 50.28 | 5.25 | 42 | 29.66 | 20607.95 | 310.86 | 2238.36 | 124.57 | 80.07 | 20026.9 | 0.64 | 0.86 | 6.71 | 1.22 | 1 | 10
18 | 80 | CONCLUIDO | 2.9933 | 33.41 | 29.76 | 43.55 | 0.59 | 41 | 165.55 | 50.28 | 5.5 | 39 | 29.77 | 20652.33 | 306.9 | 2238.4 | 121.53 | 80.07 | 18523.8 | 0.66 | 0.86 | 6.71 | 1.14 | 1 | 10
19 | 80 | CONCLUIDO | 3.0021 | 33.31 | 29.73 | 45.74 | 0.61 | 39 | 165.91 | 50.28 | 5.75 | 37 | 29.88 | 20696.74 | 303.4 | 2238.31 | 120.16 | 80.07 | 17849.59 | 0.67 | 0.86 | 6.71 | 1.1 | 1 | 10
20 | 80 | CONCLUIDO | 3.0138 | 33.18 | 29.66 | 48.1 | 0.64 | 37 | 166.27 | 50.28 | 6 | 35 | 29.99 | 20741.2 | 298.58 | 2238.44 | 118.26 | 80.07 | 16909.36 | 0.68 | 0.86 | 6.7 | 1.04 | 1 | 10
21 | 80 | CONCLUIDO | 3.0241 | 33.07 | 29.62 | 50.77 | 0.66 | 35 | 166.64 | 50.28 | 6.25 | 32 | 30.11 | 20785.69 | 294.34 | 2238.43 | 116.95 | 80.07 | 16260.65 | 0.68 | 0.87 | 6.69 | 0.99 | 1 | 10
22 | 80 | CONCLUIDO | 3.0385 | 32.91 | 29.52 | 53.68 | 0.69 | 33 | 167 | 50.28 | 6.5 | 30 | 30.22 | 20830.22 | 289.14 | 2238.43 | 113.89 | 80.07 | 14740.74 | 0.7 | 0.87 | 6.69 | 0.9 | 1 | 10
23 | 80 | CONCLUIDO | 3.0427 | 32.87 | 29.51 | 55.33 | 0.71 | 32 | 167.36 | 50.28 | 6.75 | 24 | 30.33 | 20874.78 | 285.89 | 2238.46 | 113.07 | 80.07 | 14339.42 | 0.71 | 0.87 | 6.7 | 0.88 | 1 | 10
24 | 80 | CONCLUIDO | 3.0453 | 32.84 | 29.51 | 57.12 | 0.74 | 31 | 167.72 | 50.28 | 7 | 16 | 30.44 | 20919.39 | 283.58 | 2238.43 | 113.02 | 80.07 | 14315.9 | 0.71 | 0.87 | 6.71 | 0.89 | 1 | 10
25 | 80 | CONCLUIDO | 3.0516 | 32.77 | 29.48 | 58.96 | 0.76 | 30 | 168.08 | 50.28 | 7.25 | 9 | 30.55 | 20964.03 | 282.46 | 2238.45 | 111.65 | 80.07 | 13639.5 | 0.72 | 0.87 | 6.71 | 0.85 | 1 | 10
26 | 80 | CONCLUIDO | 3.049 | 32.8 | 29.51 | 59.01 | 0.79 | 30 | 168.44 | 50.28 | 7.5 | 6 | 30.66 | 21008.71 | 282.17 | 2238.42 | 112.3 | 80.07 | 13962.66 | 0.71 | 0.87 | 6.72 | 0.88 | 1 | 10
27 | 80 | CONCLUIDO | 3.0495 | 32.79 | 29.5 | 59 | 0.81 | 30 | 168.81 | 50.28 | 7.75 | 2 | 30.78 | 21053.43 | 280.63 | 2238.42 | 112.13 | 80.07 | 13874.8 | 0.71 | 0.87 | 6.72 | 0.87 | 1 | 10
28 | 80 | CONCLUIDO | 3.0503 | 32.78 | 29.49 | 58.98 | 0.84 | 30 | 169.17 | 50.28 | 8 | 1 | 30.89 | 21098.19 | 280.78 | 2238.5 | 111.6 | 80.07 | 13612.96 | 0.72 | 0.87 | 6.73 | 0.86 | 1 | 10
29 | 80 | CONCLUIDO | 3.0567 | 32.72 | 29.46 | 60.94 | 0.86 | 29 | 169.53 | 50.28 | 8.25 | 0 | 31 | 21142.98 | 281.01 | 2238.52 | 110.22 | 80.07 | 12925.22 | 0.73 | 0.87 | 6.73 | 0.83 | 1 | 10
0 | 115 | CONCLUIDO | 1.5119 | 66.14 | 42.81 | 5.45 | 0.08 | 471 | 222.93 | 56.94 | 1 | 469 | 49.99 | 27728.69 | 649.46 | 2239.69 | 548.04 | 80.07 | 229627.53 | 0.15 | 0.6 | 7.41 | 14.17 | 1 | 10
1 | 115 | CONCLUIDO | 1.7815 | 56.13 | 38.64 | 6.86 | 0.1 | 338 | 223.35 | 56.94 | 1.25 | 336 | 50.15 | 27780.03 | 584.2 | 2239.81 | 410.25 | 80.07 | 161396.64 | 0.2 | 0.66 | 7.22 | 10 | 1 | 10
2 | 115 | CONCLUIDO | 1.9763 | 50.6 | 36.35 | 8.26 | 0.12 | 264 | 223.76 | 56.94 | 1.5 | 262 | 50.32 | 27831.42 | 547.53 | 2239.43 | 336.48 | 80.07 | 124880.07 | 0.24 | 0.71 | 7.06 | 7.71 | 1 | 10
3 | 115 | CONCLUIDO | 2.1215 | 47.14 | 34.95 | 9.66 | 0.14 | 217 | 224.18 | 56.94 | 1.75 | 215 | 50.49 | 27882.87 | 524.61 | 2239.19 | 290.67 | 80.07 | 102212.55 | 0.28 | 0.73 | 7 | 6.32 | 1 | 10
4 | 115 | CONCLUIDO | 2.2357 | 44.73 | 33.99 | 11.08 | 0.16 | 184 | 224.6 | 56.94 | 2 | 182 | 50.65 | 27934.37 | 508.14 | 2238.64 | 259.46 | 80.07 | 86772.82 | 0.31 | 0.75 | 6.94 | 5.36 | 1 | 10
5 | 115 | CONCLUIDO | 2.3318 | 42.88 | 33.25 | 12.55 | 0.18 | 159 | 225.01 | 56.94 | 2.25 | 157 | 50.82 | 27985.94 | 495.02 | 2238.68 | 234.63 | 80.07 | 74484.28 | 0.34 | 0.77 | 6.91 | 4.62 | 1 | 10
6 | 115 | CONCLUIDO | 2.406 | 41.56 | 32.71 | 13.92 | 0.2 | 141 | 225.43 | 56.94 | 2.5 | 139 | 50.99 | 28037.57 | 485.22 | 2238.94 | 217.32 | 80.07 | 65917.82 | 0.37 | 0.78 | 6.88 | 4.08 | 1 | 10
7 | 115 | CONCLUIDO | 2.4725 | 40.45 | 32.25 | 15.36 | 0.22 | 126 | 225.85 | 56.94 | 2.75 | 124 | 51.16 | 28089.25 | 476.47 | 2238.66 | 202.41 | 80.07 | 58538.38 | 0.4 | 0.8 | 6.86 | 3.62 | 1 | 10
8 | 115 | CONCLUIDO | 2.5267 | 39.58 | 31.91 | 16.8 | 0.24 | 114 | 226.27 | 56.94 | 3 | 112 | 51.33 | 28140.99 | 469.53 | 2238.7 | 191.91 | 80.07 | 53348.54 | 0.42 | 0.8 | 6.82 | 3.28 | 1 | 10
9 | 115 | CONCLUIDO | 2.5743 | 38.85 | 31.62 | 18.24 | 0.25 | 104 | 226.69 | 56.94 | 3.25 | 102 | 51.5 | 28192.8 | 463.1 | 2238.74 | 181.96 | 80.07 | 48421.43 | 0.44 | 0.81 | 6.81 | 2.99 | 1 | 10
10 | 115 | CONCLUIDO | 2.6197 | 38.17 | 31.34 | 19.79 | 0.27 | 95 | 227.11 | 56.94 | 3.5 | 93 | 51.67 | 28244.66 | 457.11 | 2238.4 | 173.02 | 80.07 | 43999.54 | 0.46 | 0.82 | 6.8 | 2.71 | 1 | 10
11 | 115 | CONCLUIDO | 2.6561 | 37.65 | 31.13 | 21.22 | 0.29 | 88 | 227.53 | 56.94 | 3.75 | 86 | 51.84 | 28296.58 | 452.41 | 2238.48 | 166.05 | 80.07 | 40546.59 | 0.48 | 0.82 | 6.78 | 2.5 | 1 | 10
12 | 115 | CONCLUIDO | 2.6871 | 37.21 | 30.95 | 22.65 | 0.31 | 82 | 227.95 | 56.94 | 4 | 80 | 52.01 | 28348.56 | 447.82 | 2238.78 | 160.11 | 80.07 | 37607.33 | 0.5 | 0.83 | 6.78 | 2.32 | 1 | 10
13 | 115 | CONCLUIDO | 2.7181 | 36.79 | 30.79 | 24.31 | 0.33 | 76 | 228.38 | 56.94 | 4.25 | 74 | 52.18 | 28400.61 | 443.39 | 2238.63 | 155.37 | 80.07 | 35269.38 | 0.52 | 0.83 | 6.76 | 2.16 | 1 | 10
14 | 115 | CONCLUIDO | 2.7465 | 36.41 | 30.63 | 25.89 | 0.35 | 71 | 228.8 | 56.94 | 4.5 | 69 | 52.36 | 28452.71 | 439.15 | 2238.48 | 149.93 | 80.07 | 32573.87 | 0.53 | 0.84 | 6.75 | 2 | 1 | 10
15 | 115 | CONCLUIDO | 2.7676 | 36.13 | 30.53 | 27.34 | 0.37 | 67 | 229.22 | 56.94 | 4.75 | 65 | 52.53 | 28504.87 | 435.8 | 2238.46 | 146.74 | 80.07 | 30995.55 | 0.55 | 0.84 | 6.75 | 1.9 | 1 | 10
16 | 115 | CONCLUIDO | 2.7918 | 35.82 | 30.39 | 28.95 | 0.39 | 63 | 229.65 | 56.94 | 5 | 61 | 52.7 | 28557.1 | 431.72 | 2238.55 | 142.51 | 80.07 | 28899.66 | 0.56 | 0.84 | 6.73 | 1.76 | 1 | 10
17 | 115 | CONCLUIDO | 2.8072 | 35.62 | 30.33 | 30.33 | 0.41 | 60 | 230.07 | 56.94 | 5.25 | 58 | 52.88 | 28609.38 | 428.55 | 2238.52 | 139.9 | 80.07 | 27613.9 | 0.57 | 0.85 | 6.74 | 1.7 | 1 | 10
18 | 115 | CONCLUIDO | 2.8257 | 35.39 | 30.23 | 31.82 | 0.42 | 57 | 230.49 | 56.94 | 5.5 | 55 | 53.05 | 28661.73 | 425.42 | 2238.36 | 136.75 | 80.07 | 26053.22 | 0.59 | 0.85 | 6.73 | 1.6 | 1 | 10
19 | 115 | CONCLUIDO | 2.8433 | 35.17 | 30.14 | 33.49 | 0.44 | 54 | 230.92 | 56.94 | 5.75 | 52 | 53.23 | 28714.14 | 422.18 | 2238.46 | 133.53 | 80.07 | 24455.19 | 0.6 | 0.85 | 6.73 | 1.51 | 1 | 10
20 | 115 | CONCLUIDO | 2.8538 | 35.04 | 30.1 | 34.73 | 0.46 | 52 | 231.34 | 56.94 | 6 | 50 | 53.4 | 28766.61 | 419.56 | 2238.47 | 132.48 | 80.07 | 23943.79 | 0.6 | 0.85 | 6.72 | 1.47 | 1 | 10
21 | 115 | CONCLUIDO | 2.8718 | 34.82 | 30.01 | 36.75 | 0.48 | 49 | 231.77 | 56.94 | 6.25 | 47 | 53.58 | 28819.14 | 415.62 | 2238.59 | 129.53 | 80.07 | 22479.98 | 0.62 | 0.86 | 6.72 | 1.38 | 1 | 10
22 | 115 | CONCLUIDO | 2.8839 | 34.68 | 29.95 | 38.24 | 0.5 | 47 | 232.2 | 56.94 | 6.5 | 45 | 53.75 | 28871.74 | 413.96 | 2238.38 | 127.86 | 80.07 | 21655.29 | 0.63 | 0.86 | 6.71 | 1.32 | 1 | 10
23 | 115 | CONCLUIDO | 2.8978 | 34.51 | 29.87 | 39.83 | 0.52 | 45 | 232.62 | 56.94 | 6.75 | 43 | 53.93 | 28924.39 | 410.6 | 2238.33 | 125.45 | 80.07 | 20463.83 | 0.64 | 0.86 | 6.7 | 1.25 | 1 | 10
24 | 115 | CONCLUIDO | 2.9092 | 34.37 | 29.83 | 41.62 | 0.53 | 43 | 233.05 | 56.94 | 7 | 41 | 54.11 | 28977.11 | 408.1 | 2238.4 | 123.73 | 80.07 | 19611.82 | 0.65 | 0.86 | 6.71 | 1.2 | 1 | 10
25 | 115 | CONCLUIDO | 2.9216 | 34.23 | 29.77 | 43.56 | 0.55 | 41 | 233.48 | 56.94 | 7.25 | 39 | 54.29 | 29029.89 | 404.36 | 2238.35 | 121.71 | 80.07 | 18611.01 | 0.66 | 0.86 | 6.71 | 1.14 | 1 | 10
26 | 115 | CONCLUIDO | 2.9264 | 34.17 | 29.76 | 44.63 | 0.57 | 40 | 233.91 | 56.94 | 7.5 | 38 | 54.46 | 29082.74 | 401.9 | 2238.46 | 121.2 | 80.07 | 18360.54 | 0.66 | 0.86 | 6.71 | 1.13 | 1 | 10
27 | 115 | CONCLUIDO | 2.9384 | 34.03 | 29.7 | 46.9 | 0.59 | 38 | 234.34 | 56.94 | 7.75 | 36 | 54.64 | 29135.65 | 399.42 | 2238.35 | 119.67 | 80.07 | 17607.84 | 0.67 | 0.86 | 6.7 | 1.08 | 1 | 10
28 | 115 | CONCLUIDO | 2.9457 | 33.95 | 29.66 | 48.1 | 0.61 | 37 | 234.77 | 56.94 | 8 | 35 | 54.82 | 29188.62 | 397.04 | 2238.58 | 118.43 | 80.07 | 16993.3 | 0.68 | 0.87 | 6.7 | 1.03 | 1 | 10
29 | 115 | CONCLUIDO | 2.9522 | 33.87 | 29.63 | 49.39 | 0.62 | 36 | 235.2 | 56.94 | 8.25 | 34 | 55 | 29241.66 | 393.96 | 2238.37 | 117.1 | 80.07 | 16332.38 | 0.68 | 0.87 | 6.71 | 1.01 | 1 | 10
30 | 115 | CONCLUIDO | 2.9632 | 33.75 | 29.59 | 52.23 | 0.64 | 34 | 235.63 | 56.94 | 8.5 | 32 | 55.18 | 29294.76 | 391.31 | 2238.36 | 116.11 | 80.07 | 15847.84 | 0.69 | 0.87 | 6.7 | 0.97 | 1 | 10
31 | 115 | CONCLUIDO | 2.9731 | 33.63 | 29.53 | 53.68 | 0.66 | 33 | 236.06 | 56.94 | 8.75 | 31 | 55.36 | 29347.92 | 388.51 | 2238.38 | 113.85 | 80.07 | 14721.75 | 0.7 | 0.87 | 6.69 | 0.9 | 1 | 10
32 | 115 | CONCLUIDO | 2.9787 | 33.57 | 29.51 | 55.32 | 0.68 | 32 | 236.49 | 56.94 | 9 | 30 | 55.55 | 29401.15 | 385.85 | 2238.41 | 113.27 | 80.07 | 14436.79 | 0.71 | 0.87 | 6.69 | 0.88 | 1 | 10
33 | 115 | CONCLUIDO | 2.984 | 33.51 | 29.49 | 57.08 | 0.69 | 31 | 236.92 | 56.94 | 9.25 | 29 | 55.73 | 29454.44 | 383.74 | 2238.35 | 112.92 | 80.07 | 14268.62 | 0.71 | 0.87 | 6.69 | 0.86 | 1 | 10
34 | 115 | CONCLUIDO | 2.9907 | 33.44 | 29.46 | 58.92 | 0.71 | 30 | 237.35 | 56.94 | 9.5 | 28 | 55.91 | 29507.8 | 380.67 | 2238.44 | 111.83 | 80.07 | 13724.79 | 0.72 | 0.87 | 6.69 | 0.83 | 1 | 10
35 | 115 | CONCLUIDO | 2.9978 | 33.36 | 29.42 | 60.88 | 0.73 | 29 | 237.79 | 56.94 | 9.75 | 27 | 56.09 | 29561.22 | 377.82 | 2238.32 | 110.61 | 80.07 | 13122.87 | 0.72 | 0.87 | 6.69 | 0.8 | 1 | 10
36 | 115 | CONCLUIDO | 3.0033 | 33.3 | 29.41 | 63.02 | 0.75 | 28 | 238.22 | 56.94 | 10 | 26 | 56.28 | 29614.71 | 375.08 | 2238.4 | 110.07 | 80.07 | 12856.51 | 0.73 | 0.87 | 6.68 | 0.78 | 1 | 10
37 | 115 | CONCLUIDO | 3.0115 | 33.21 | 29.36 | 65.24 | 0.76 | 27 | 238.66 | 56.94 | 10.25 | 25 | 56.46 | 29668.27 | 372 | 2238.48 | 108.49 | 80.07 | 12073.77 | 0.74 | 0.87 | 6.68 | 0.73 | 1 | 10
38 | 115 | CONCLUIDO | 3.0105 | 33.22 | 29.37 | 65.27 | 0.78 | 27 | 239.09 | 56.94 | 10.5 | 25 | 56.65 | 29721.89 | 369.88 | 2238.44 | 108.82 | 80.07 | 12239.24 | 0.74 | 0.87 | 6.68 | 0.74 | 1 | 10
39 | 115 | CONCLUIDO | 3.0177 | 33.14 | 29.34 | 67.7 | 0.8 | 26 | 239.53 | 56.94 | 10.75 | 24 | 56.83 | 29775.57 | 367.7 | 2238.31 | 107.82 | 80.07 | 11740.92 | 0.74 | 0.87 | 6.68 | 0.71 | 1 | 10
40 | 115 | CONCLUIDO | 3.0218 | 33.09 | 29.33 | 70.4 | 0.82 | 25 | 239.96 | 56.94 | 11 | 23 | 57.02 | 29829.32 | 363.78 | 2238.46 | 107.36 | 80.07 | 11517.62 | 0.75 | 0.87 | 6.69 | 0.71 | 1 | 10
41 | 115 | CONCLUIDO | 3.0301 | 33 | 29.29 | 73.22 | 0.83 | 24 | 240.4 | 56.94 | 11.25 | 22 | 57.21 | 29883.27 | 360.27 | 2238.33 | 106.14 | 80.07 | 10910.68 | 0.75 | 0.88 | 6.68 | 0.66 | 1 | 10
42 | 115 | CONCLUIDO | 3.0298 | 33.01 | 29.29 | 73.23 | 0.85 | 24 | 240.84 | 56.94 | 11.5 | 22 | 57.39 | 29937.16 | 357.18 | 2238.32 | 106.29 | 80.07 | 10987.62 | 0.75 | 0.88 | 6.68 | 0.66 | 1 | 10
43 | 115 | CONCLUIDO | 3.0378 | 32.92 | 29.25 | 76.3 | 0.87 | 23 | 241.27 | 56.94 | 11.75 | 19 | 57.58 | 29991.11 | 355.68 | 2238.41 | 104.75 | 80.07 | 10222 | 0.76 | 0.88 | 6.68 | 0.62 | 1 | 10
44 | 115 | CONCLUIDO | 3.0358 | 32.94 | 29.27 | 76.36 | 0.88 | 23 | 241.71 | 56.94 | 12 | 19 | 57.77 | 30045.13 | 354.07 | 2238.32 | 105.56 | 80.07 | 10627.49 | 0.76 | 0.88 | 6.68 | 0.64 | 1 | 10
45 | 115 | CONCLUIDO | 3.0428 | 32.86 | 29.24 | 79.74 | 0.9 | 22 | 242.15 | 56.94 | 12.25 | 15 | 57.96 | 30099.23 | 350.59 | 2238.31 | 104.41 | 80.07 | 10057.67 | 0.77 | 0.88 | 6.68 | 0.61 | 1 | 10
46 | 115 | CONCLUIDO | 3.0413 | 32.88 | 29.25 | 79.78 | 0.92 | 22 | 242.59 | 56.94 | 12.5 | 9 | 58.15 | 30153.38 | 349.94 | 2238.39 | 104.61 | 80.07 | 10156.17 | 0.77 | 0.88 | 6.69 | 0.63 | 1 | 10
47 | 115 | CONCLUIDO | 3.0496 | 32.79 | 29.21 | 83.45 | 0.93 | 21 | 243.03 | 56.94 | 12.75 | 6 | 58.34 | 30207.61 | 347.65 | 2238.32 | 102.9 | 80.07 | 9306.72 | 0.78 | 0.88 | 6.69 | 0.58 | 1 | 10
48 | 115 | CONCLUIDO | 3.0515 | 32.77 | 29.19 | 83.39 | 0.95 | 21 | 243.47 | 56.94 | 13 | 6 | 58.53 | 30261.91 | 347.92 | 2238.35 | 102.4 | 80.07 | 9055.11 | 0.78 | 0.88 | 6.69 | 0.56 | 1 | 10
49 | 115 | CONCLUIDO | 3.0502 | 32.78 | 29.2 | 83.43 | 0.97 | 21 | 243.91 | 56.94 | 13.25 | 3 | 58.72 | 30316.27 | 347.57 | 2238.3 | 102.82 | 80.07 | 9267.4 | 0.78 | 0.88 | 6.69 | 0.58 | 1 | 10
50 | 115 | CONCLUIDO | 3.049 | 32.8 | 29.21 | 83.47 | 0.98 | 21 | 244.35 | 56.94 | 13.5 | 1 | 58.91 | 30370.7 | 347.8 | 2238.3 | 103.02 | 80.07 | 9367.84 | 0.78 | 0.88 | 6.7 | 0.59 | 1 | 10
51 | 115 | CONCLUIDO | 3.0486 | 32.8 | 29.22 | 83.48 | 1 | 21 | 244.79 | 56.94 | 13.75 | 1 | 59.1 | 30425.2 | 348.16 | 2238.32 | 103.21 | 80.07 | 9461 | 0.78 | 0.88 | 6.7 | 0.59 | 1 | 10
52 | 115 | CONCLUIDO | 3.0483 | 32.8 | 29.22 | 83.49 | 1.02 | 21 | 245.23 | 56.94 | 14 | 1 | 59.29 | 30479.78 | 348.57 | 2238.34 | 103.27 | 80.07 | 9492.33 | 0.78 | 0.88 | 6.7 | 0.6 | 1 | 10
53 | 115 | CONCLUIDO | 3.0484 | 32.8 | 29.22 | 83.49 | 1.03 | 21 | 245.68 | 56.94 | 14.25 | 0 | 59.48 | 30534.42 | 349.21 | 2238.3 | 103.28 | 80.07 | 9497.36 | 0.78 | 0.88 | 6.7 | 0.6 | 1 | 10
0 | 35 | CONCLUIDO | 2.5745 | 38.84 | 33.85 | 11.28 | 0.22 | 180 | 80.84 | 35.1 | 1 | 178 | 9.74 | 10204.21 | 248.28 | 2238.83 | 254.49 | 80.07 | 84305.34 | 0.31 | 0.76 | 6.94 | 5.22 | 1 | 10
1 | 35 | CONCLUIDO | 2.7264 | 36.68 | 32.48 | 14.54 | 0.27 | 134 | 81.14 | 35.1 | 1.25 | 132 | 9.79 | 10241.25 | 231.36 | 2238.79 | 209.84 | 80.07 | 62212.99 | 0.38 | 0.79 | 6.86 | 3.85 | 1 | 10
2 | 35 | CONCLUIDO | 2.8234 | 35.42 | 31.7 | 17.94 | 0.32 | 106 | 81.44 | 35.1 | 1.5 | 104 | 9.84 | 10278.32 | 218.81 | 2238.82 | 183.91 | 80.07 | 49387.15 | 0.44 | 0.81 | 6.83 | 3.07 | 1 | 10
3 | 35 | CONCLUIDO | 2.9042 | 34.43 | 31.06 | 21.67 | 0.38 | 86 | 81.74 | 35.1 | 1.75 | 84 | 9.89 | 10315.41 | 207.09 | 2238.5 | 164.09 | 80.07 | 39575.93 | 0.49 | 0.83 | 6.77 | 2.43 | 1 | 10
4 | 35 | CONCLUIDO | 2.9522 | 33.87 | 30.72 | 25.25 | 0.43 | 73 | 82.04 | 35.1 | 2 | 55 | 9.94 | 10352.53 | 197.9 | 2238.5 | 152.27 | 80.07 | 33733.78 | 0.53 | 0.84 | 6.78 | 2.1 | 1 | 10
5 | 35 | CONCLUIDO | 2.9722 | 33.65 | 30.6 | 27.4 | 0.48 | 67 | 82.34 | 35.1 | 2.25 | 17 | 9.99 | 10389.66 | 193.86 | 2238.79 | 146.38 | 80.07 | 30815.82 | 0.55 | 0.84 | 6.82 | 1.97 | 1 | 10
6 | 35 | CONCLUIDO | 2.9775 | 33.59 | 30.56 | 27.78 | 0.53 | 66 | 82.65 | 35.1 | 2.5 | 3 | 10.04 | 10426.82 | 193.03 | 2238.78 | 144.64 | 80.07 | 29950.56 | 0.55 | 0.84 | 6.83 | 1.93 | 1 | 10
7 | 35 | CONCLUIDO | 2.982 | 33.53 | 30.52 | 28.18 | 0.58 | 65 | 82.95 | 35.1 | 2.75 | 0 | 10.1 | 10463.99 | 193.44 | 2238.76 | 143.71 | 80.07 | 29492.19 | 0.56 | 0.84 | 6.82 | 1.89 | 1 | 10
0 | 50 | CONCLUIDO | 2.3366 | 42.8 | 35.52 | 9.03 | 0.16 | 236 | 107.41 | 41.65 | 1 | 234 | 14.77 | 13481.73 | 326.11 | 2239.17 | 309.31 | 80.07 | 111439.19 | 0.26 | 0.72 | 7.03 | 6.88 | 1 | 10
1 | 50 | CONCLUIDO | 2.5152 | 39.76 | 33.79 | 11.45 | 0.2 | 177 | 107.73 | 41.65 | 1.25 | 175 | 14.83 | 13520.81 | 305.62 | 2238.73 | 252.3 | 80.07 | 83229.08 | 0.32 | 0.76 | 6.95 | 5.16 | 1 | 10
2 | 50 | CONCLUIDO | 2.6388 | 37.9 | 32.73 | 13.93 | 0.24 | 141 | 108.05 | 41.65 | 1.5 | 139 | 14.9 | 13559.91 | 291.32 | 2238.66 | 217.62 | 80.07 | 66067.85 | 0.37 | 0.78 | 6.89 | 4.09 | 1 | 10
3 | 50 | CONCLUIDO | 2.7357 | 36.55 | 31.94 | 16.52 | 0.28 | 116 | 108.37 | 41.65 | 1.75 | 114 | 14.97 | 13599.17 | 279.6 | 2238.48 | 192.53 | 80.07 | 53648.13 | 0.42 | 0.8 | 6.83 | 3.31 | 1 | 10
4 | 50 | CONCLUIDO | 2.8066 | 35.63 | 31.42 | 19.23 | 0.32 | 98 | 108.68 | 41.65 | 2 | 96 | 15.03 | 13638.32 | 270.08 | 2238.52 | 175.31 | 80.07 | 45127.58 | 0.46 | 0.82 | 6.8 | 2.79 | 1 | 10
5 | 50 | CONCLUIDO | 2.8596 | 34.97 | 31.04 | 21.91 | 0.36 | 85 | 109 | 41.65 | 2.25 | 83 | 15.1 | 13677.51 | 261.32 | 2238.59 | 163.55 | 80.07 | 39314.26 | 0.49 | 0.83 | 6.77 | 2.42 | 1 | 10
6 | 50 | CONCLUIDO | 2.9061 | 34.41 | 30.73 | 24.92 | 0.4 | 74 | 109.32 | 41.65 | 2.5 | 72 | 15.17 | 13716.72 | 253.58 | 2238.64 | 153.09 | 80.07 | 34138.07 | 0.52 | 0.84 | 6.76 | 2.1 | 1 | 10
7 | 50 | CONCLUIDO | 2.9402 | 34.01 | 30.51 | 27.73 | 0.44 | 66 | 109.64 | 41.65 | 2.75 | 64 | 15.24 | 13755.95 | 246.93 | 2238.47 | 145.67 | 80.07 | 30466.12 | 0.55 | 0.84 | 6.75 | 1.88 | 1 | 10
8 | 50 | CONCLUIDO | 2.9694 | 33.68 | 30.33 | 30.84 | 0.48 | 59 | 109.96 | 41.65 | 3 | 57 | 15.31 | 13795.21 | 239.55 | 2238.36 | 139.7 | 80.07 | 27515.74 | 0.57 | 0.85 | 6.75 | 1.7 | 1 | 10
9 | 50 | CONCLUIDO | 2.9982 | 33.35 | 30.14 | 34.12 | 0.52 | 53 | 110.27 | 41.65 | 3.25 | 44 | 15.37 | 13834.5 | 231.85 | 2238.44 | 133.47 | 80.07 | 24433.6 | 0.6 | 0.85 | 6.74 | 1.51 | 1 | 10
10 | 50 | CONCLUIDO | 3.0157 | 33.16 | 30.03 | 36.78 | 0.56 | 49 | 110.59 | 41.65 | 3.5 | 27 | 15.44 | 13873.81 | 227.3 | 2238.58 | 129.71 | 80.07 | 22572.7 | 0.62 | 0.85 | 6.74 | 1.41 | 1 | 10
11 | 50 | CONCLUIDO | 3.0241 | 33.07 | 29.99 | 38.28 | 0.6 | 47 | 110.91 | 41.65 | 3.75 | 10 | 15.51 | 13913.15 | 226.03 | 2238.61 | 127.17 | 80.07 | 21310.12 | 0.63 | 0.86 | 6.77 | 1.36 | 1 | 10
12 | 50 | CONCLUIDO | 3.0272 | 33.03 | 29.98 | 39.1 | 0.63 | 46 | 111.23 | 41.65 | 4 | 5 | 15.58 | 13952.52 | 224.18 | 2238.47 | 126.61 | 80.07 | 21036.24 | 0.63 | 0.86 | 6.78 | 1.35 | 1 | 10
13 | 50 | CONCLUIDO | 3.0266 | 33.04 | 29.98 | 39.11 | 0.67 | 46 | 111.55 | 41.65 | 4.25 | 1 | 15.65 | 13991.91 | 225.49 | 2238.72 | 126.88 | 80.07 | 21171.12 | 0.63 | 0.86 | 6.77 | 1.35 | 1 | 10
14 | 50 | CONCLUIDO | 3.0266 | 33.04 | 29.98 | 39.11 | 0.71 | 46 | 111.87 | 41.65 | 4.5 | 0 | 15.72 | 14031.33 | 226.1 | 2238.66 | 126.87 | 80.07 | 21168.52 | 0.63 | 0.86 | 6.77 | 1.35 | 1 | 10
0 | 25 | CONCLUIDO | 2.7669 | 36.14 | 32.48 | 14.55 | 0.28 | 134 | 61.76 | 28.92 | 1 | 132 | 6.84 | 7851.41 | 184.97 | 2238.92 | 210.39 | 80.07 | 62487.59 | 0.38 | 0.79 | 6.85 | 3.85 | 1 | 10
1 | 25 | CONCLUIDO | 2.8772 | 34.76 | 31.56 | 18.75 | 0.35 | 101 | 62.05 | 28.92 | 1.25 | 68 | 6.88 | 7887.12 | 170.9 | 2238.8 | 178.61 | 80.07 | 46763.69 | 0.45 | 0.81 | 6.85 | 2.93 | 1 | 10
2 | 25 | CONCLUIDO | 2.9051 | 34.42 | 31.35 | 20.45 | 0.42 | 92 | 62.34 | 28.92 | 1.5 | 11 | 6.92 | 7922.85 | 167.02 | 2238.94 | 169.69 | 80.07 | 42347.86 | 0.47 | 0.82 | 6.89 | 2.72 | 1 | 10
3 | 25 | CONCLUIDO | 2.9072 | 34.4 | 31.34 | 20.66 | 0.49 | 91 | 62.63 | 28.92 | 1.75 | 1 | 6.96 | 7958.6 | 167.56 | 2238.96 | 168.82 | 80.07 | 41917.33 | 0.47 | 0.82 | 6.91 | 2.71 | 1 | 10
4 | 25 | CONCLUIDO | 2.9078 | 34.39 | 31.33 | 20.66 | 0.55 | 91 | 62.92 | 28.92 | 2 | 0 | 7 | 7994.37 | 168.2 | 2239.04 | 168.73 | 80.07 | 41872.06 | 0.47 | 0.82 | 6.9 | 2.7 | 1 | 10
0 | 85 | CONCLUIDO | 1.8597 | 53.77 | 39.27 | 6.58 | 0.11 | 358 | 167.88 | 51.39 | 1 | 356 | 30.49 | 20939.59 | 494.26 | 2239.46 | 431.37 | 80.07 | 171857.56 | 0.19 | 0.65 | 7.24 | 10.63 | 1 | 10
1 | 85 | CONCLUIDO | 2.0992 | 47.64 | 36.35 | 8.29 | 0.13 | 263 | 168.25 | 51.39 | 1.25 | 261 | 30.6 | 20984.25 | 454.71 | 2239.45 | 336.11 | 80.07 | 124700.99 | 0.24 | 0.71 | 7.08 | 7.71 | 1 | 10
2 | 85 | CONCLUIDO | 2.2681 | 44.09 | 34.67 | 10 | 0.16 | 208 | 168.61 | 51.39 | 1.5 | 206 | 30.71 | 21028.94 | 430.84 | 2238.98 | 281.72 | 80.07 | 97782.79 | 0.28 | 0.74 | 6.97 | 6.04 | 1 | 10
3 | 85 | CONCLUIDO | 2.3905 | 41.83 | 33.63 | 11.73 | 0.18 | 172 | 168.97 | 51.39 | 1.75 | 170 | 30.83 | 21073.68 | 415.18 | 2238.82 | 246.85 | 80.07 | 80527.25 | 0.32 | 0.76 | 6.94 | 5 | 1 | 10
4 | 85 | CONCLUIDO | 2.4881 | 40.19 | 32.87 | 13.51 | 0.21 | 146 | 169.33 | 51.39 | 2 | 144 | 30.94 | 21118.46 | 403.14 | 2238.83 | 221.94 | 80.07 | 68200.29 | 0.36 | 0.78 | 6.9 | 4.24 | 1 | 10
5 | 85 | CONCLUIDO | 2.5667 | 38.96 | 32.28 | 15.25 | 0.24 | 127 | 169.7 | 51.39 | 2.25 | 125 | 31.05 | 21163.27 | 393.12 | 2238.87 | 203.7 | 80.07 | 59177.66 | 0.39 | 0.79 | 6.85 | 3.65 | 1 | 10
6 | 85 | CONCLUIDO | 2.632 | 37.99 | 31.83 | 17.05 | 0.26 | 112 | 170.06 | 51.39 | 2.5 | 110 | 31.17 | 21208.12 | 384.71 | 2238.56 | 188.56 | 80.07 | 51680.45 | 0.42 | 0.81 | 6.83 | 3.2 | 1 | 10
7 | 85 | CONCLUIDO | 2.6852 | 37.24 | 31.48 | 18.89 | 0.29 | 100 | 170.42 | 51.39 | 2.75 | 98 | 31.28 | 21253.01 | 377.65 | 2238.47 | 177.77 | 80.07 | 46347.81 | 0.45 | 0.82 | 6.8 | 2.85 | 1 | 10
8 | 85 | CONCLUIDO | 2.7313 | 36.61 | 31.19 | 20.79 | 0.31 | 90 | 170.79 | 51.39 | 3 | 88 | 31.4 | 21297.94 | 371.41 | 2238.46 | 168.2 | 80.07 | 41613.04 | 0.48 | 0.82 | 6.78 | 2.56 | 1 | 10
9 | 85 | CONCLUIDO | 2.7726 | 36.07 | 30.92 | 22.62 | 0.34 | 82 | 171.15 | 51.39 | 3.25 | 80 | 31.51 | 21342.91 | 365.29 | 2238.74 | 159.63 | 80.07 | 37367.06 | 0.5 | 0.83 | 6.76 | 2.29 | 1 | 10
10 | 85 | CONCLUIDO | 2.8023 | 35.68 | 30.77 | 24.62 | 0.36 | 75 | 171.52 | 51.39 | 3.5 | 73 | 31.63 | 21387.92 | 360.54 | 2238.64 | 154.52 | 80.07 | 34844.71 | 0.52 | 0.83 | 6.76 | 2.14 | 1 | 10
11 | 85 | CONCLUIDO | 2.8326 | 35.3 | 30.59 | 26.6 | 0.39 | 69 | 171.88 | 51.39 | 3.75 | 67 | 31.74 | 21432.96 | 355.92 | 2238.6 | 148.53 | 80.07 | 31881.06 | 0.54 | 0.84 | 6.75 | 1.96 | 1 | 10
12 | 85 | CONCLUIDO | 2.8595 | 34.97 | 30.43 | 28.53 | 0.41 | 64 | 172.25 | 51.39 | 4 | 62 | 31.86 | 21478.05 | 350.92 | 2238.51 | 143.5 | 80.07 | 29393.31 | 0.56 | 0.84 | 6.74 | 1.8 | 1 | 10
13 | 85 | CONCLUIDO | 2.879 | 34.73 | 30.33 | 30.33 | 0.44 | 60 | 172.61 | 51.39 | 4.25 | 58 | 31.97 | 21523.17 | 346.27 | 2238.56 | 139.94 | 80.07 | 27634.51 | 0.57 | 0.85 | 6.74 | 1.7 | 1 | 10
14 | 85 | CONCLUIDO | 2.9025 | 34.45 | 30.18 | 32.34 | 0.46 | 56 | 172.98 | 51.39 | 4.5 | 54 | 32.09 | 21568.34 | 342.17 | 2238.57 | 135.54 | 80.07 | 25451.03 | 0.59 | 0.85 | 6.72 | 1.55 | 1 | 10
15 | 85 | CONCLUIDO | 2.9221 | 34.22 | 30.09 | 34.72 | 0.49 | 52 | 173.35 | 51.39 | 4.75 | 50 | 32.2 | 21613.54 | 337.87 | 2238.46 | 132.29 | 80.07 | 23847.53 | 0.61 | 0.85 | 6.72 | 1.46 | 1 | 10
16 | 85 | CONCLUIDO | 2.9376 | 34.04 | 30.01 | 36.74 | 0.51 | 49 | 173.71 | 51.39 | 5 | 47 | 32.32 | 21658.78 | 332.91 | 2238.44 | 129.56 | 80.07 | 22496.85 | 0.62 | 0.86 | 6.72 | 1.38 | 1 | 10
17 | 85 | CONCLUIDO | 2.9527 | 33.87 | 29.94 | 39.05 | 0.53 | 46 | 174.08 | 51.39 | 5.25 | 44 | 32.44 | 21704.07 | 329.97 | 2238.39 | 127.3 | 80.07 | 21379.82 | 0.63 | 0.86 | 6.72 | 1.31 | 1 | 10
18 | 85 | CONCLUIDO | 2.9654 | 33.72 | 29.86 | 40.72 | 0.56 | 44 | 174.45 | 51.39 | 5.5 | 42 | 32.56 | 21749.39 | 325.37 | 2238.56 | 124.63 | 80.07 | 20057.81 | 0.64 | 0.86 | 6.71 | 1.23 | 1 | 10
19 | 85 | CONCLUIDO | 2.9833 | 33.52 | 29.76 | 43.55 | 0.58 | 41 | 174.82 | 51.39 | 5.75 | 39 | 32.67 | 21794.75 | 320.99 | 2238.46 | 121.5 | 80.07 | 18509.39 | 0.66 | 0.86 | 6.7 | 1.13 | 1 | 10
20 | 85 | CONCLUIDO | 2.9941 | 33.4 | 29.71 | 45.7 | 0.61 | 39 | 175.18 | 51.39 | 6 | 37 | 32.79 | 21840.16 | 317.4 | 2238.41 | 119.61 | 80.07 | 17570.54 | 0.67 | 0.86 | 6.71 | 1.08 | 1 | 10
21 | 85 | CONCLUIDO | 3.0023 | 33.31 | 29.68 | 48.13 | 0.63 | 37 | 175.55 | 51.39 | 6.25 | 35 | 32.91 | 21885.6 | 312.92 | 2238.46 | 119 | 80.07 | 17277.4 | 0.67 | 0.86 | 6.7 | 1.05 | 1 | 10
22 | 85 | CONCLUIDO | 3.0092 | 33.23 | 29.64 | 49.4 | 0.66 | 36 | 175.92 | 51.39 | 6.5 | 34 | 33.03 | 21931.08 | 309.74 | 2238.4 | 117.36 | 80.07 | 16464.44 | 0.68 | 0.87 | 6.7 | 1.01 | 1 | 10
23 | 85 | CONCLUIDO | 3.0231 | 33.08 | 29.55 | 52.15 | 0.68 | 34 | 176.29 | 51.39 | 6.75 | 32 | 33.15 | 21976.61 | 304.32 | 2238.53 | 115.01 | 80.07 | 15294.88 | 0.7 | 0.87 | 6.69 | 0.93 | 1 | 10
24 | 85 | CONCLUIDO | 3.0323 | 32.98 | 29.52 | 55.35 | 0.7 | 32 | 176.66 | 51.39 | 7 | 30 | 33.27 | 22022.17 | 300.97 | 2238.43 | 113.67 | 80.07 | 14636.12 | 0.7 | 0.87 | 6.69 | 0.89 | 1 | 10
25 | 85 | CONCLUIDO | 3.0369 | 32.93 | 29.51 | 57.11 | 0.73 | 31 | 177.03 | 51.39 | 7.25 | 25 | 33.39 | 22067.77 | 297.89 | 2238.33 | 113.18 | 80.07 | 14395.33 | 0.71 | 0.87 | 6.7 | 0.88 | 1 | 10
26 | 85 | CONCLUIDO | 3.0427 | 32.87 | 29.48 | 58.95 | 0.75 | 30 | 177.4 | 51.39 | 7.5 | 21 | 33.51 | 22113.42 | 294.01 | 2238.51 | 111.89 | 80.07 | 13755.45 | 0.72 | 0.87 | 6.7 | 0.85 | 1 | 10
27 | 85 | CONCLUIDO | 3.049 | 32.8 | 29.44 | 60.91 | 0.77 | 29 | 177.77 | 51.39 | 7.75 | 12 | 33.63 | 22159.1 | 292.02 | 2238.47 | 110.77 | 80.07 | 13199.64 | 0.72 | 0.87 | 6.7 | 0.81 | 1 | 10
28 | 85 | CONCLUIDO | 3.053 | 32.75 | 29.43 | 63.07 | 0.8 | 28 | 178.14 | 51.39 | 8 | 7 | 33.75 | 22204.83 | 289.7 | 2238.63 | 110.25 | 80.07 | 12947.29 | 0.73 | 0.87 | 6.71 | 0.81 | 1 | 10
29 | 85 | CONCLUIDO | 3.0523 | 32.76 | 29.44 | 63.09 | 0.82 | 28 | 178.51 | 51.39 | 8.25 | 3 | 33.87 | 22250.6 | 289.72 | 2238.47 | 110.41 | 80.07 | 13028.92 | 0.73 | 0.87 | 6.71 | 0.81 | 1 | 10
30 | 85 | CONCLUIDO | 3.052 | 32.76 | 29.44 | 63.09 | 0.84 | 28 | 178.88 | 51.39 | 8.5 | 2 | 33.99 | 22296.41 | 290.87 | 2238.57 | 110.2 | 80.07 | 12922.96 | 0.73 | 0.87 | 6.72 | 0.82 | 1 | 10
31 | 85 | CONCLUIDO | 3.0527 | 32.76 | 29.44 | 63.08 | 0.87 | 28 | 179.26 | 51.39 | 8.75 | 1 | 34.11 | 22342.26 | 291 | 2238.57 | 109.98 | 80.07 | 12812.53 | 0.73 | 0.87 | 6.72 | 0.81 | 1 | 10
32 | 85 | CONCLUIDO | 3.0528 | 32.76 | 29.44 | 63.08 | 0.89 | 28 | 179.63 | 51.39 | 9 | 0 | 34.24 | 22388.15 | 291.44 | 2238.57 | 109.93 | 80.07 | 12784.72 | 0.73 | 0.87 | 6.72 | 0.81 | 1 | 10
0 | 20 | CONCLUIDO | 2.8326 | 35.3 | 32.11 | 16.33 | 0.34 | 118 | 51.33 | 24.83 | 1 | 34 | 5.51 | 6564.78 | 151.77 | 2238.97 | 194.63 | 80.07 | 54685.52 | 0.41 | 0.8 | 6.94 | 3.48 | 1 | 10
1 | 20 | CONCLUIDO | 2.8492 | 35.1 | 31.97 | 16.97 | 0.42 | 113 | 51.62 | 24.83 | 1.25 | 0 | 5.54 | 6599.8 | 150.62 | 2239.4 | 188.25 | 80.07 | 51523.3 | 0.43 | 0.8 | 6.97 | 3.34 | 1 | 10
0 | 120 | CONCLUIDO | 1.46 | 68.49 | 43.41 | 5.31 | 0.08 | 491 | 232.68 | 57.72 | 1 | 489 | 53.95 | 28931.02 | 677.13 | 2240.15 | 568.47 | 80.07 | 239740.24 | 0.14 | 0.59 | 7.43 | 14.77 | 1 | 10
1 | 120 | CONCLUIDO | 1.7301 | 57.8 | 39.05 | 6.66 | 0.1 | 352 | 233.1 | 57.72 | 1.25 | 350 | 54.13 | 28983.75 | 607.23 | 2239.75 | 424.87 | 80.07 | 168638.12 | 0.19 | 0.66 | 7.22 | 10.41 | 1 | 10
2 | 120 | CONCLUIDO | 1.928 | 51.87 | 36.67 | 8.03 | 0.11 | 274 | 233.53 | 57.72 | 1.5 | 272 | 54.31 | 29036.54 | 568.34 | 2239.13 | 346.96 | 80.07 | 130072.08 | 0.23 | 0.7 | 7.09 | 8.04 | 1 | 10
3 | 120 | CONCLUIDO | 2.0766 | 48.16 | 35.2 | 9.39 | 0.13 | 225 | 233.96 | 57.72 | 1.75 | 223 | 54.49 | 29089.39 | 543.45 | 2238.76 | 298.75 | 80.07 | 106211.41 | 0.27 | 0.73 | 7 | 6.56 | 1 | 10
4 | 120 | CONCLUIDO | 2.1987 | 45.48 | 34.12 | 10.77 | 0.15 | 190 | 234.39 | 57.72 | 2 | 188 | 54.67 | 29142.31 | 525.15 | 2238.91 | 263.8 | 80.07 | 88913.95 | 0.3 | 0.75 | 6.93 | 5.48 | 1 | 10
5 | 120 | CONCLUIDO | 2.2917 | 43.64 | 33.41 | 12.15 | 0.17 | 165 | 234.82 | 57.72 | 2.25 | 163 | 54.85 | 29195.29 | 512.36 | 2238.81 | 240.8 | 80.07 | 77537.93 | 0.33 | 0.77 | 6.9 | 4.78 | 1 | 10
6 | 120 | CONCLUIDO | 2.3736 | 42.13 | 32.82 | 13.58 | 0.19 | 145 | 235.25 | 57.72 | 2.5 | 143 | 55.03 | 29248.33 | 501.24 | 2238.75 | 220.76 | 80.07 | 67619.42 | 0.36 | 0.78 | 6.88 | 4.18 | 1 | 10
7 | 120 | CONCLUIDO | 2.4388 | 41 | 32.37 | 14.94 | 0.21 | 130 | 235.68 | 57.72 | 2.75 | 128 | 55.21 | 29301.44 | 492.73 | 2238.62 | 206.24 | 80.07 | 60432.82 | 0.39 | 0.79 | 6.86 | 3.74 | 1 | 10
8 | 120 | CONCLUIDO | 2.4975 | 40.04 | 32 | 16.41 | 0.23 | 117 | 236.11 | 57.72 | 3 | 115 | 55.39 | 29354.61 | 485.09 | 2238.65 | 194.03 | 80.07 | 54391.79 | 0.41 | 0.8 | 6.84 | 3.37 | 1 | 10
9 | 120 | CONCLUIDO | 2.5473 | 39.26 | 31.67 | 17.76 | 0.24 | 107 | 236.54 | 57.72 | 3.25 | 105 | 55.57 | 29407.85 | 478.3 | 2238.55 | 183.64 | 80.07 | 49248.32 | 0.44 | 0.81 | 6.82 | 3.04 | 1 | 10
10 | 120 | CONCLUIDO | 2.5901 | 38.61 | 31.43 | 19.25 | 0.26 | 98 | 236.98 | 57.72 | 3.5 | 96 | 55.75 | 29461.15 | 473.05 | 2238.62 | 175.6 | 80.07 | 45271.09 | 0.46 | 0.82 | 6.81 | 2.81 | 1 | 10
11 | 120 | CONCLUIDO | 2.628 | 38.05 | 31.2 | 20.57 | 0.28 | 91 | 237.41 | 57.72 | 3.75 | 89 | 55.93 | 29514.51 | 467.61 | 2238.55 | 168.35 | 80.07 | 41684.15 | 0.48 | 0.82 | 6.78 | 2.57 | 1 | 10
12 | 120 | CONCLUIDO | 2.6631 | 37.55 | 31.02 | 22.15 | 0.3 | 84 | 237.84 | 57.72 | 4 | 82 | 56.12 | 29567.95 | 462.68 | 2238.61 | 162.15 | 80.07 | 38615.35 | 0.49 | 0.83 | 6.78 | 2.39 | 1 | 10
13 | 120 | CONCLUIDO | 2.6883 | 37.2 | 30.89 | 23.46 | 0.32 | 79 | 238.28 | 57.72 | 4.25 | 77 | 56.3 | 29621.44 | 459.69 | 2238.65 | 158.38 | 80.07 | 36758.71 | 0.51 | 0.83 | 6.77 | 2.26 | 1 | 10
14 | 120 | CONCLUIDO | 2.7157 | 36.82 | 30.74 | 24.93 | 0.34 | 74 | 238.71 | 57.72 | 4.5 | 72 | 56.49 | 29675.01 | 455.3 | 2238.48 | 153.3 | 80.07 | 34242.99 | 0.52 | 0.83 | 6.77 | 2.12 | 1 | 10
15 | 120 | CONCLUIDO | 2.7376 | 36.53 | 30.63 | 26.25 | 0.35 | 70 | 239.14 | 57.72 | 4.75 | 68 | 56.67 | 29728.63 | 452 | 2238.33 | 150.03 | 80.07 | 32628.23 | 0.53 | 0.84 | 6.75 | 2 | 1 | 10
16 | 120 | CONCLUIDO | 2.7614 | 36.21 | 30.5 | 27.73 | 0.37 | 66 | 239.58 | 57.72 | 5 | 64 | 56.86 | 29782.33 | 448.37 | 2238.61 | 145.5 | 80.07 | 30381.52 | 0.55 | 0.84 | 6.75 | 1.87 | 1 | 10
17 | 120 | CONCLUIDO | 2.7842 | 35.92 | 30.38 | 29.4 | 0.39 | 62 | 240.02 | 57.72 | 5.25 | 60 | 57.04 | 29836.09 | 444.4 | 2238.45 | 142.01 | 80.07 | 28656.23 | 0.56 | 0.84 | 6.73 | 1.76 | 1 | 10
18 | 120 | CONCLUIDO | 2.8014 | 35.7 | 30.3 | 30.81 | 0.41 | 59 | 240.45 | 57.72 | 5.5 | 57 | 57.23 | 29890.04 | 441.44 | 2238.39 | 139.07 | 80.07 | 27203.27 | 0.58 | 0.85 | 6.74 | 1.67 | 1 | 10
19 | 120 | CONCLUIDO | 2.8216 | 35.44 | 30.18 | 32.34 | 0.42 | 56 | 240.89 | 57.72 | 5.75 | 54 | 57.42 | 29943.94 | 438.37 | 2238.4 | 135.3 | 80.07 | 25334.47 | 0.59 | 0.85 | 6.73 | 1.55 | 1 | 10
20 | 120 | CONCLUIDO | 2.8375 | 35.24 | 30.12 | 34.1 | 0.44 | 53 | 241.33 | 57.72 | 6 | 51 | 57.6 | 29997.9 | 434.75 | 2238.45 | 132.82 | 80.07 | 24109.57 | 0.6 | 0.85 | 6.73 | 1.49 | 1 | 10
21 | 120 | CONCLUIDO | 2.8498 | 35.09 | 30.06 | 35.36 | 0.46 | 51 | 241.77 | 57.72 | 6.25 | 49 | 57.79 | 30051.93 | 432.39 | 2238.68 | 130.96 | 80.07 | 23186.49 | 0.61 | 0.85 | 6.73 | 1.43 | 1 | 10
22 | 120 | CONCLUIDO | 2.8623 | 34.94 | 30 | 36.73 | 0.48 | 49 | 242.2 | 57.72 | 6.5 | 47 | 57.98 | 30106.03 | 429.46 | 2238.4 | 129.36 | 80.07 | 22396.76 | 0.62 | 0.86 | 6.71 | 1.37 | 1 | 10
23 | 120 | CONCLUIDO | 2.8747 | 34.79 | 29.94 | 38.22 | 0.49 | 47 | 242.64 | 57.72 | 6.75 | 45 | 58.17 | 30160.2 | 426.94 | 2238.39 | 127.32 | 80.07 | 21387.84 | 0.63 | 0.86 | 6.71 | 1.31 | 1 | 10
24 | 120 | CONCLUIDO | 2.8866 | 34.64 | 29.88 | 39.85 | 0.51 | 45 | 243.08 | 57.72 | 7 | 43 | 58.36 | 30214.44 | 424.13 | 2238.34 | 125.44 | 80.07 | 20457.63 | 0.64 | 0.86 | 6.72 | 1.26 | 1 | 10
25 | 120 | CONCLUIDO | 2.8993 | 34.49 | 29.82 | 41.61 | 0.53 | 43 | 243.52 | 57.72 | 7.25 | 41 | 58.55 | 30268.74 | 421.44 | 2238.36 | 123.96 | 80.07 | 19729.36 | 0.65 | 0.86 | 6.7 | 1.2 | 1 | 10
26 | 120 | CONCLUIDO | 2.9114 | 34.35 | 29.77 | 43.57 | 0.55 | 41 | 243.96 | 57.72 | 7.5 | 39 | 58.74 | 30323.11 | 418.24 | 2238.39 | 121.75 | 80.07 | 18634.61 | 0.66 | 0.86 | 6.71 | 1.14 | 1 | 10
27 | 120 | CONCLUIDO | 2.9166 | 34.29 | 29.76 | 44.63 | 0.56 | 40 | 244.41 | 57.72 | 7.75 | 38 | 58.93 | 30377.55 | 415.71 | 2238.5 | 121.2 | 80.07 | 18360.2 | 0.66 | 0.86 | 6.71 | 1.13 | 1 | 10
28 | 120 | CONCLUIDO | 2.9289 | 34.14 | 29.7 | 46.9 | 0.58 | 38 | 244.85 | 57.72 | 8 | 36 | 59.12 | 30432.06 | 413.01 | 2238.44 | 119.7 | 80.07 | 17619.69 | 0.67 | 0.86 | 6.7 | 1.07 | 1 | 10
29 | 120 | CONCLUIDO | 2.9348 | 34.07 | 29.68 | 48.13 | 0.6 | 37 | 245.29 | 57.72 | 8.25 | 35 | 59.32 | 30486.64 | 411.05 | 2238.63 | 119.07 | 80.07 | 17312.16 | 0.67 | 0.86 | 6.7 | 1.05 | 1 | 10
30 | 120 | CONCLUIDO | 2.944 | 33.97 | 29.62 | 49.36 | 0.62 | 36 | 245.73 | 57.72 | 8.5 | 34 | 59.51 | 30541.29 | 408.18 | 2238.5 | 116.75 | 80.07 | 16159.56 | 0.69 | 0.87 | 6.7 | 0.99 | 1 | 10
31 | 120 | CONCLUIDO | 2.9464 | 33.94 | 29.64 | 50.8 | 0.63 | 35 | 246.18 | 57.72 | 8.75 | 33 | 59.7 | 30596.01 | 406.3 | 2238.48 | 117.39 | 80.07 | 16483 | 0.68 | 0.87 | 6.7 | 1.01 | 1 | 10
32 | 120 | CONCLUIDO | 2.9635 | 33.74 | 29.53 | 53.69 | 0.65 | 33 | 246.62 | 57.72 | 9 | 31 | 59.9 | 30650.8 | 402.2 | 2238.47 | 114.17 | 80.07 | 14881.12 | 0.7 | 0.87 | 6.69 | 0.9 | 1 | 10
33 | 120 | CONCLUIDO | 2.9691 | 33.68 | 29.51 | 55.34 | 0.67 | 32 | 247.07 | 57.72 | 9.25 | 30 | 60.09 | 30705.66 | 399.92 | 2238.42 | 113.48 | 80.07 | 14543.95 | 0.71 | 0.87 | 6.69 | 0.89 | 1 | 10
34 | 120 | CONCLUIDO | 2.9742 | 33.62 | 29.5 | 57.1 | 0.68 | 31 | 247.51 | 57.72 | 9.5 | 29 | 60.29 | 30760.6 | 398.07 | 2238.41 | 113.05 | 80.07 | 14333.23 | 0.71 | 0.87 | 6.69 | 0.87 | 1 | 10
35 | 120 | CONCLUIDO | 2.9834 | 33.52 | 29.44 | 58.89 | 0.7 | 30 | 247.96 | 57.72 | 9.75 | 28 | 60.48 | 30815.6 | 394.91 | 2238.34 | 111.29 | 80.07 | 13454.95 | 0.72 | 0.87 | 6.68 | 0.82 | 1 | 10
36 | 120 | CONCLUIDO | 2.9822 | 33.53 | 29.46 | 58.91 | 0.72 | 30 | 248.4 | 57.72 | 10 | 28 | 60.68 | 30870.67 | 393.05 | 2238.35 | 111.69 | 80.07 | 13657.06 | 0.72 | 0.87 | 6.68 | 0.83 | 1 | 10
37 | 120 | CONCLUIDO | 2.9889 | 33.46 | 29.43 | 60.88 | 0.73 | 29 | 248.85 | 57.72 | 10.25 | 27 | 60.88 | 30925.82 | 390.63 | 2238.36 | 110.69 | 80.07 | 13161.1 | 0.72 | 0.87 | 6.69 | 0.8 | 1 | 10
38 | 120 | CONCLUIDO | 2.9961 | 33.38 | 29.39 | 62.98 | 0.75 | 28 | 249.3 | 57.72 | 10.5 | 26 | 61.07 | 30981.04 | 387.87 | 2238.43 | 109.54 | 80.07 | 12591.27 | 0.73 | 0.87 | 6.68 | 0.76 | 1 | 10
39 | 120 | CONCLUIDO | 3.0023 | 33.31 | 29.37 | 65.26 | 0.77 | 27 | 249.75 | 57.72 | 10.75 | 25 | 61.27 | 31036.33 | 385.69 | 2238.39 | 108.95 | 80.07 | 12302.7 | 0.73 | 0.87 | 6.68 | 0.74 | 1 | 10
40 | 120 | CONCLUIDO | 3.0094 | 33.23 | 29.34 | 67.7 | 0.78 | 26 | 250.2 | 57.72 | 11 | 24 | 61.47 | 31091.69 | 382.11 | 2238.34 | 107.62 | 80.07 | 11640.33 | 0.74 | 0.87 | 6.68 | 0.71 | 1 | 10
41 | 120 | CONCLUIDO | 3.0101 | 33.22 | 29.33 | 67.68 | 0.8 | 26 | 250.65 | 57.72 | 11.25 | 24 | 61.67 | 31147.12 | 381.09 | 2238.35 | 107.46 | 80.07 | 11564.16 | 0.75 | 0.87 | 6.68 | 0.7 | 1 | 10
42 | 120 | CONCLUIDO | 3.0129 | 33.19 | 29.34 | 70.42 | 0.81 | 25 | 251.1 | 57.72 | 11.5 | 23 | 61.87 | 31202.63 | 379.06 | 2238.54 | 107.79 | 80.07 | 11729.78 | 0.74 | 0.87 | 6.69 | 0.71 | 1 | 10
43 | 120 | CONCLUIDO | 3.0235 | 33.07 | 29.27 | 73.18 | 0.83 | 24 | 251.55 | 57.72 | 11.75 | 22 | 62.07 | 31258.21 | 374.8 | 2238.38 | 105.57 | 80.07 | 10629.43 | 0.76 | 0.88 | 6.68 | 0.65 | 1 | 10
44 | 120 | CONCLUIDO | 3.0219 | 33.09 | 29.29 | 73.22 | 0.85 | 24 | 252 | 57.72 | 12 | 22 | 62.27 | 31313.87 | 371.2 | 2238.32 | 106.2 | 80.07 | 10941.95 | 0.75 | 0.88 | 6.68 | 0.66 | 1 | 10
45 | 120 | CONCLUIDO | 3.0298 | 33.01 | 29.25 | 76.3 | 0.86 | 23 | 252.45 | 57.72 | 12.25 | 21 | 62.48 | 31369.6 | 369.76 | 2238.37 | 104.76 | 80.07 | 10226.49 | 0.76 | 0.88 | 6.68 | 0.62 | 1 | 10
46 | 120 | CONCLUIDO | 3.0366 | 32.93 | 29.22 | 79.69 | 0.88 | 22 | 252.9 | 57.72 | 12.5 | 19 | 62.68 | 31425.4 | 366.79 | 2238.3 | 103.9 | 80.07 | 9804.36 | 0.77 | 0.88 | 6.68 | 0.59 | 1 | 10
47 | 120 | CONCLUIDO | 3.0343 | 32.96 | 29.25 | 79.76 | 0.9 | 22 | 253.35 | 57.72 | 12.75 | 18 | 62.88 | 31481.28 | 364.78 | 2238.32 | 104.57 | 80.07 | 10135.18 | 0.77 | 0.88 | 6.68 | 0.62 | 1 | 10
48 | 120 | CONCLUIDO | 3.0424 | 32.87 | 29.2 | 83.44 | 0.91 | 21 | 253.81 | 57.72 | 13 | 16 | 63.08 | 31537.23 | 361.75 | 2238.35 | 103.2 | 80.07 | 9454.95 | 0.78 | 0.88 | 6.68 | 0.58 | 1 | 10
49 | 120 | CONCLUIDO | 3.0435 | 32.86 | 29.19 | 83.4 | 0.93 | 21 | 254.26 | 57.72 | 13.25 | 12 | 63.29 | 31593.26 | 360.7 | 2238.38 | 102.76 | 80.07 | 9239.54 | 0.78 | 0.88 | 6.68 | 0.56 | 1 | 10
50 | 120 | CONCLUIDO | 3.0416 | 32.88 | 29.21 | 83.46 | 0.94 | 21 | 254.72 | 57.72 | 13.5 | 9 | 63.49 | 31649.36 | 359.86 | 2238.3 | 103.27 | 80.07 | 9494.4 | 0.78 | 0.88 | 6.69 | 0.59 | 1 | 10
51 | 120 | CONCLUIDO | 3.0414 | 32.88 | 29.21 | 83.47 | 0.96 | 21 | 255.17 | 57.72 | 13.75 | 7 | 63.7 | 31705.54 | 359.46 | 2238.34 | 103.58 | 80.07 | 9645.15 | 0.77 | 0.88 | 6.68 | 0.59 | 1 | 10
52 | 120 | CONCLUIDO | 3.0478 | 32.81 | 29.19 | 87.57 | 0.97 | 20 | 255.63 | 57.72 | 14 | 4 | 63.91 | 31761.8 | 356.97 | 2238.38 | 102.39 | 80.07 | 9055.58 | 0.78 | 0.88 | 6.69 | 0.56 | 1 | 10
53 | 120 | CONCLUIDO | 3.0467 | 32.82 | 29.2 | 87.61 | 0.99 | 20 | 256.09 | 57.72 | 14.25 | 2 | 64.11 | 31818.13 | 357.49 | 2238.38 | 102.68 | 80.07 | 9200.72 | 0.78 | 0.88 | 6.7 | 0.58 | 1 | 10
54 | 120 | CONCLUIDO | 3.0468 | 32.82 | 29.2 | 87.61 | 1.01 | 20 | 256.54 | 57.72 | 14.5 | 2 | 64.32 | 31874.54 | 358.21 | 2238.35 | 102.7 | 80.07 | 9209.97 | 0.78 | 0.88 | 6.69 | 0.58 | 1 | 10
55 | 120 | CONCLUIDO | 3.0463 | 32.83 | 29.21 | 87.62 | 1.02 | 20 | 257 | 57.72 | 14.75 | 2 | 64.53 | 31931.15 | 358.68 | 2238.43 | 102.67 | 80.07 | 9199.11 | 0.78 | 0.88 | 6.7 | 0.58 | 1 | 10
56 | 120 | CONCLUIDO | 3.0474 | 32.82 | 29.2 | 87.59 | 1.04 | 20 | 257.46 | 57.72 | 15 | 0 | 64.74 | 31987.71 | 359 | 2238.61 | 102.5 | 80.07 | 9111.3 | 0.78 | 0.88 | 6.69 | 0.57 | 1 | 10
0 | 145 | CONCLUIDO | 1.2029 | 83.13 | 47.31 | 4.65 | 0.06 | 610 | 285.18 | 61.2 | 1 | 608 | 77.98 | 35406.83 | 840.23 | 2241 | 694.71 | 80.07 | 302266.52 | 0.12 | 0.54 | 7.68 | 18.66 | 1 | 10
1 | 145 | CONCLUIDO | 1.4875 | 67.23 | 41.38 | 5.84 | 0.08 | 425 | 285.68 | 61.2 | 1.25 | 423 | 78.24 | 35468.6 | 733.32 | 2240.4 | 499.46 | 80.07 | 205567.68 | 0.16 | 0.62 | 7.37 | 12.73 | 1 | 10
2 | 145 | CONCLUIDO | 1.699 | 58.86 | 38.29 | 7.02 | 0.09 | 327 | 286.19 | 61.2 | 1.5 | 325 | 78.49 | 35530.47 | 677.12 | 2239.67 | 399.91 | 80.07 | 156283.7 | 0.2 | 0.67 | 7.17 | 9.65 | 1 | 10
3 | 145 | CONCLUIDO | 1.8613 | 53.73 | 36.44 | 8.22 | 0.11 | 266 | 286.69 | 61.2 | 1.75 | 264 | 78.74 | 35592.57 | 643.11 | 2239.25 | 339.4 | 80.07 | 126332.44 | 0.24 | 0.7 | 7.07 | 7.81 | 1 | 10
4 | 145 | CONCLUIDO | 1.9911 | 50.22 | 35.2 | 9.43 | 0.12 | 224 | 287.19 | 61.2 | 2 | 222 | 78.99 | 35654.65 | 619.84 | 2239.13 | 298.63 | 80.07 | 106158.68 | 0.27 | 0.73 | 7.02 | 6.57 | 1 | 10
5 | 145 | CONCLUIDO | 2.1026 | 47.56 | 34.21 | 10.64 | 0.14 | 193 | 287.7 | 61.2 | 2.25 | 191 | 79.25 | 35716.83 | 600.97 | 2238.72 | 266.88 | 80.07 | 90436.76 | 0.3 | 0.75 | 6.94 | 5.58 | 1 | 10
6 | 145 | CONCLUIDO | 2.1848 | 45.77 | 33.61 | 11.79 | 0.15 | 171 | 288.2 | 61.2 | 2.5 | 169 | 79.5 | 35779.11 | 588.98 | 2239.1 | 246.44 | 80.07 | 80325.14 | 0.32 | 0.76 | 6.93 | 4.97 | 1 | 10
7 | 145 | CONCLUIDO | 2.2643 | 44.16 | 33.02 | 13.04 | 0.17 | 152 | 288.71 | 61.2 | 2.75 | 150 | 79.76 | 35841.5 | 577.56 | 2238.78 | 227.36 | 80.07 | 70879.72 | 0.35 | 0.78 | 6.9 | 4.39 | 1 | 10
8 | 145 | CONCLUIDO | 2.3322 | 42.88 | 32.55 | 14.25 | 0.18 | 137 | 289.21 | 61.2 | 3 | 135 | 80.02 | 35903.99 | 567.78 | 2238.94 | 212.31 | 80.07 | 63432.28 | 0.38 | 0.79 | 6.86 | 3.91 | 1 | 10
9 | 145 | CONCLUIDO | 2.3847 | 41.93 | 32.25 | 15.48 | 0.2 | 125 | 289.72 | 61.2 | 3.25 | 123 | 80.27 | 35966.59 | 561.18 | 2238.81 | 202.11 | 80.07 | 58393.8 | 0.4 | 0.8 | 6.86 | 3.62 | 1 | 10
10 | 145 | CONCLUIDO | 2.433 | 41.1 | 31.95 | 16.67 | 0.21 | 115 | 290.23 | 61.2 | 3.5 | 113 | 80.53 | 36029.29 | 554.59 | 2239.05 | 192.49 | 80.07 | 53634.6 | 0.42 | 0.8 | 6.84 | 3.32 | 1 | 10
11 | 145 | CONCLUIDO | 2.4789 | 40.34 | 31.68 | 17.93 | 0.23 | 106 | 290.74 | 61.2 | 3.75 | 104 | 80.79 | 36092.1 | 548.57 | 2238.41 | 184.17 | 80.07 | 49518.15 | 0.43 | 0.81 | 6.81 | 3.05 | 1 | 10
12 | 145 | CONCLUIDO | 2.5154 | 39.75 | 31.47 | 19.07 | 0.24 | 99 | 291.25 | 61.2 | 4 | 97 | 81.05 | 36155.02 | 543.61 | 2238.59 | 176.85 | 80.07 | 45893.96 | 0.45 | 0.82 | 6.81 | 2.84 | 1 | 10
13 | 145 | CONCLUIDO | 2.5521 | 39.18 | 31.28 | 20.4 | 0.26 | 92 | 291.76 | 61.2 | 4.25 | 90 | 81.31 | 36218.04 | 539 | 2238.57 | 170.8 | 80.07 | 42903.77 | 0.47 | 0.82 | 6.79 | 2.65 | 1 | 10
14 | 145 | CONCLUIDO | 2.5797 | 38.76 | 31.13 | 21.47 | 0.27 | 87 | 292.27 | 61.2 | 4.5 | 85 | 81.57 | 36281.16 | 535.13 | 2238.55 | 165.74 | 80.07 | 40398.39 | 0.48 | 0.82 | 6.79 | 2.5 | 1 | 10
15 | 145 | CONCLUIDO | 2.6159 | 38.23 | 30.91 | 22.9 | 0.29 | 81 | 292.79 | 61.2 | 4.75 | 79 | 81.84 | 36344.4 | 530.27 | 2238.54 | 159.07 | 80.07 | 37091.09 | 0.5 | 0.83 | 6.77 | 2.28 | 1 | 10
16 | 145 | CONCLUIDO | 2.6362 | 37.93 | 30.84 | 24.03 | 0.3 | 77 | 293.3 | 61.2 | 5 | 75 | 82.1 | 36407.75 | 527.41 | 2238.69 | 156.16 | 80.07 | 35658.68 | 0.51 | 0.83 | 6.77 | 2.21 | 1 | 10
17 | 145 | CONCLUIDO | 2.6612 | 37.58 | 30.69 | 25.23 | 0.32 | 73 | 293.81 | 61.2 | 5.25 | 71 | 82.36 | 36471.2 | 523.88 | 2238.5 | 152.01 | 80.07 | 33602.07 | 0.53 | 0.84 | 6.75 | 2.07 | 1 | 10
18 | 145 | CONCLUIDO | 2.6834 | 37.27 | 30.6 | 26.61 | 0.33 | 69 | 294.33 | 61.2 | 5.5 | 67 | 82.63 | 36534.76 | 521.04 | 2238.4 | 148.96 | 80.07 | 32096.64 | 0.54 | 0.84 | 6.75 | 1.97 | 1 | 10
19 | 145 | CONCLUIDO | 2.7047 | 36.97 | 30.47 | 27.7 | 0.35 | 66 | 294.84 | 61.2 | 5.75 | 64 | 82.9 | 36598.44 | 517.08 | 2238.48 | 144.87 | 80.07 | 30067.64 | 0.55 | 0.84 | 6.74 | 1.84 | 1 | 10
20 | 145 | CONCLUIDO | 2.7216 | 36.74 | 30.4 | 28.95 | 0.36 | 63 | 295.36 | 61.2 | 6 | 61 | 83.16 | 36662.22 | 514.62 | 2238.35 | 142.28 | 80.07 | 28787.05 | 0.56 | 0.84 | 6.74 | 1.77 | 1 | 10
21 | 145 | CONCLUIDO | 2.7393 | 36.51 | 30.32 | 30.32 | 0.38 | 60 | 295.88 | 61.2 | 6.25 | 58 | 83.43 | 36726.12 | 512.39 | 2238.58 | 139.79 | 80.07 | 27556.28 | 0.57 | 0.85 | 6.74 | 1.69 | 1 | 10
22 | 145 | CONCLUIDO | 2.7534 | 36.32 | 30.24 | 31.29 | 0.39 | 58 | 296.4 | 61.2 | 6.5 | 56 | 83.7 | 36790.13 | 509.25 | 2238.51 | 137.25 | 80.07 | 26297.81 | 0.58 | 0.85 | 6.73 | 1.61 | 1 | 10
23 | 145 | CONCLUIDO | 2.7704 | 36.1 | 30.18 | 32.93 | 0.4 | 55 | 296.92 | 61.2 | 6.75 | 53 | 83.97 | 36854.25 | 507.12 | 2238.55 | 135.33 | 80.07 | 25353.37 | 0.59 | 0.85 | 6.73 | 1.55 | 1 | 10
24 | 145 | CONCLUIDO | 2.7835 | 35.93 | 30.12 | 34.1 | 0.42 | 53 | 297.44 | 61.2 | 7 | 51 | 84.24 | 36918.48 | 504.4 | 2238.52 | 133.39 | 80.07 | 24390.74 | 0.6 | 0.85 | 6.72 | 1.49 | 1 | 10
25 | 145 | CONCLUIDO | 2.7967 | 35.76 | 30.06 | 35.36 | 0.43 | 51 | 297.96 | 61.2 | 7.25 | 49 | 84.51 | 36982.83 | 502.28 | 2238.41 | 131.04 | 80.07 | 23226.62 | 0.61 | 0.85 | 6.73 | 1.43 | 1 | 10
26 | 145 | CONCLUIDO | 2.8095 | 35.59 | 30 | 36.74 | 0.45 | 49 | 298.48 | 61.2 | 7.5 | 47 | 84.79 | 37047.29 | 499.34 | 2238.52 | 129.34 | 80.07 | 22385.94 | 0.62 | 0.86 | 6.72 | 1.38 | 1 | 10
27 | 145 | CONCLUIDO | 2.8221 | 35.43 | 29.95 | 38.24 | 0.46 | 47 | 299.01 | 61.2 | 7.75 | 45 | 85.06 | 37111.87 | 497.56 | 2238.46 | 127.77 | 80.07 | 21612.98 | 0.63 | 0.86 | 6.72 | 1.32 | 1 | 10
28 | 145 | CONCLUIDO | 2.829 | 35.35 | 29.92 | 39.03 | 0.48 | 46 | 299.53 | 61.2 | 8 | 44 | 85.33 | 37176.68 | 496.11 | 2238.42 | 126.6 | 80.07 | 21030.02 | 0.63 | 0.86 | 6.72 | 1.29 | 1 | 10
29 | 145 | CONCLUIDO | 2.8433 | 35.17 | 29.85 | 40.7 | 0.49 | 44 | 300.06 | 61.2 | 8.25 | 42 | 85.61 | 37241.49 | 493.64 | 2238.34 | 124.53 | 80.07 | 20005.73 | 0.64 | 0.86 | 6.71 | 1.22 | 1 | 10
30 | 145 | CONCLUIDO | 2.8482 | 35.11 | 29.84 | 41.64 | 0.5 | 43 | 300.59 | 61.2 | 8.5 | 41 | 85.89 | 37306.42 | 491.93 | 2238.33 | 124.14 | 80.07 | 19819.09 | 0.64 | 0.86 | 6.71 | 1.22 | 1 | 10
31 | 145 | CONCLUIDO | 2.8559 | 35.01 | 29.8 | 42.57 | 0.52 | 42 | 301.11 | 61.2 | 8.75 | 40 | 86.16 | 37371.47 | 489.76 | 2238.46 | 122.67 | 80.07 | 19088.95 | 0.65 | 0.86 | 6.71 | 1.17 | 1 | 10
32 | 145 | CONCLUIDO | 2.8688 | 34.86 | 29.75 | 44.63 | 0.53 | 40 | 301.64 | 61.2 | 9 | 38 | 86.44 | 37436.63 | 487.52 | 2238.41 | 120.96 | 80.07 | 18243.78 | 0.66 | 0.86 | 6.71 | 1.13 | 1 | 10
33 | 145 | CONCLUIDO | 2.8765 | 34.76 | 29.71 | 45.71 | 0.55 | 39 | 302.17 | 61.2 | 9.25 | 37 | 86.72 | 37501.91 | 485.76 | 2238.35 | 119.87 | 80.07 | 17699.87 | 0.67 | 0.86 | 6.7 | 1.09 | 1 | 10
34 | 145 | CONCLUIDO | 2.8857 | 34.65 | 29.66 | 46.83 | 0.56 | 38 | 302.7 | 61.2 | 9.5 | 36 | 87 | 37567.32 | 483.16 | 2238.44 | 118.14 | 80.07 | 16841.83 | 0.68 | 0.87 | 6.7 | 1.03 | 1 | 10
35 | 145 | CONCLUIDO | 2.8896 | 34.61 | 29.66 | 48.1 | 0.57 | 37 | 303.23 | 61.2 | 9.75 | 35 | 87.28 | 37632.84 | 482.47 | 2238.42 | 118.51 | 80.07 | 17034.05 | 0.68 | 0.87 | 6.7 | 1.04 | 1 | 10
36 | 145 | CONCLUIDO | 2.8979 | 34.51 | 29.62 | 49.36 | 0.59 | 36 | 303.76 | 61.2 | 10 | 34 | 87.57 | 37698.48 | 479.95 | 2238.37 | 116.85 | 80.07 | 16206.08 | 0.69 | 0.87 | 6.7 | 0.99 | 1 | 10
37 | 145 | CONCLUIDO | 2.9018 | 34.46 | 29.63 | 50.79 | 0.6 | 35 | 304.3 | 61.2 | 10.25 | 33 | 87.85 | 37764.25 | 478.75 | 2238.37 | 116.89 | 80.07 | 16230.93 | 0.69 | 0.87 | 6.71 | 1 | 1 | 10
38 | 145 | CONCLUIDO | 2.9102 | 34.36 | 29.58 | 52.2 | 0.61 | 34 | 304.83 | 61.2 | 10.5 | 32 | 88.13 | 37830.13 | 476.03 | 2238.46 | 115.62 | 80.07 | 15602.71 | 0.69 | 0.87 | 6.7 | 0.95 | 1 | 10
39 | 145 | CONCLUIDO | 2.9189 | 34.26 | 29.53 | 53.7 | 0.63 | 33 | 305.37 | 61.2 | 10.75 | 31 | 88.42 | 37896.14 | 474.71 | 2238.48 | 114.23 | 80.07 | 14910.48 | 0.7 | 0.87 | 6.69 | 0.91 | 1 | 10
40 | 145 | CONCLUIDO | 2.9252 | 34.19 | 29.51 | 55.34 | 0.64 | 32 | 305.9 | 61.2 | 11 | 30 | 88.7 | 37962.28 | 472.47 | 2238.42 | 113.69 | 80.07 | 14648.4 | 0.7 | 0.87 | 6.69 | 0.88 | 1 | 10
41 | 145 | CONCLUIDO | 2.931 | 34.12 | 29.5 | 57.09 | 0.65 | 31 | 306.44 | 61.2 | 11.25 | 29 | 88.99 | 38028.53 | 471.07 | 2238.37 | 112.98 | 80.07 | 14298.91 | 0.71 | 0.87 | 6.69 | 0.87 | 1 | 10
42 | 145 | CONCLUIDO | 2.9332 | 34.09 | 29.47 | 57.04 | 0.67 | 31 | 306.98 | 61.2 | 11.5 | 29 | 89.28 | 38094.91 | 468.68 | 2238.31 | 112.03 | 80.07 | 13822.35 | 0.71 | 0.87 | 6.69 | 0.85 | 1 | 10
43 | 145 | CONCLUIDO | 2.9389 | 34.03 | 29.46 | 58.92 | 0.68 | 30 | 307.52 | 61.2 | 11.75 | 28 | 89.57 | 38161.42 | 467.84 | 2238.33 | 111.69 | 80.07 | 13656.1 | 0.72 | 0.87 | 6.69 | 0.83 | 1 | 10
44 | 145 | CONCLUIDO | 2.9461 | 33.94 | 29.43 | 60.89 | 0.69 | 29 | 308.06 | 61.2 | 12 | 27 | 89.86 | 38228.06 | 465.74 | 2238.39 | 110.79 | 80.07 | 13212.64 | 0.72 | 0.87 | 6.69 | 0.8 | 1 | 10
45 | 145 | CONCLUIDO | 2.947 | 33.93 | 29.42 | 60.87 | 0.71 | 29 | 308.6 | 61.2 | 12.25 | 27 | 90.15 | 38294.82 | 463.6 | 2238.36 | 110.64 | 80.07 | 13138.66 | 0.72 | 0.87 | 6.68 | 0.79 | 1 | 10
46 | 145 | CONCLUIDO | 2.9535 | 33.86 | 29.4 | 63 | 0.72 | 28 | 309.14 | 61.2 | 12.5 | 26 | 90.44 | 38361.7 | 462.29 | 2238.38 | 109.6 | 80.07 | 12624.07 | 0.73 | 0.87 | 6.69 | 0.77 | 1 | 10
47 | 145 | CONCLUIDO | 2.9626 | 33.75 | 29.35 | 65.22 | 0.73 | 27 | 309.68 | 61.2 | 12.75 | 25 | 90.74 | 38428.72 | 460.27 | 2238.4 | 108.03 | 80.07 | 11842.46 | 0.74 | 0.87 | 6.69 | 0.72 | 1 | 10
48 | 145 | CONCLUIDO | 2.9608 | 33.77 | 29.37 | 65.27 | 0.75 | 27 | 310.23 | 61.2 | 13 | 25 | 91.03 | 38495.87 | 459.39 | 2238.38 | 108.63 | 80.07 | 12143.79 | 0.74 | 0.87 | 6.69 | 0.74 | 1 | 10
49 | 145 | CONCLUIDO | 2.9689 | 33.68 | 29.33 | 67.69 | 0.76 | 26 | 310.77 | 61.2 | 13.25 | 24 | 91.33 | 38563.14 | 457.31 | 2238.38 | 107.57 | 80.07 | 11615.46 | 0.74 | 0.87 | 6.68 | 0.7 | 1 | 10
50 | 145 | CONCLUIDO | 2.9695 | 33.68 | 29.32 | 67.67 | 0.77 | 26 | 311.32 | 61.2 | 13.5 | 24 | 91.62 | 38630.55 | 454.69 | 2238.37 | 107.4 | 80.07 | 11533.25 | 0.75 | 0.87 | 6.68 | 0.7 | 1 | 10
51 | 145 | CONCLUIDO | 2.9736 | 33.63 | 29.33 | 70.4 | 0.79 | 25 | 311.87 | 61.2 | 13.75 | 23 | 91.92 | 38698.21 | 453.47 | 2238.42 | 107.65 | 80.07 | 11662.98 | 0.74 | 0.87 | 6.68 | 0.71 | 1 | 10
52 | 145 | CONCLUIDO | 2.9741 | 33.62 | 29.33 | 70.38 | 0.8 | 25 | 312.42 | 61.2 | 14 | 23 | 92.22 | 38765.89 | 451.61 | 2238.44 | 107.46 | 80.07 | 11566.07 | 0.75 | 0.87 | 6.68 | 0.7 | 1 | 10
53 | 145 | CONCLUIDO | 2.9831 | 33.52 | 29.28 | 73.2 | 0.81 | 24 | 312.97 | 61.2 | 14.25 | 22 | 92.52 | 38833.69 | 450.15 | 2238.38 | 105.81 | 80.07 | 10745.8 | 0.76 | 0.88 | 6.68 | 0.65 | 1 | 10
54 | 145 | CONCLUIDO | 2.9905 | 33.44 | 29.25 | 76.31 | 0.82 | 23 | 313.52 | 61.2 | 14.5 | 21 | 92.82 | 38901.63 | 445.35 | 2238.32 | 104.92 | 80.07 | 10307.36 | 0.76 | 0.88 | 6.68 | 0.62 | 1 | 10
55 | 145 | CONCLUIDO | 2.9905 | 33.44 | 29.25 | 76.31 | 0.84 | 23 | 314.07 | 61.2 | 14.75 | 21 | 93.12 | 38969.71 | 446.13 | 2238.41 | 104.79 | 80.07 | 10243.66 | 0.76 | 0.88 | 6.68 | 0.62 | 1 | 10
56 | 145 | CONCLUIDO | 2.9894 | 33.45 | 29.26 | 76.34 | 0.85 | 23 | 314.62 | 61.2 | 15 | 21 | 93.43 | 39037.92 | 445.45 | 2238.34 | 105.28 | 80.07 | 10487.75 | 0.76 | 0.88 | 6.68 | 0.64 | 1 | 10
57 | 145 | CONCLUIDO | 2.9969 | 33.37 | 29.23 | 79.73 | 0.86 | 22 | 315.18 | 61.2 | 15.25 | 20 | 93.73 | 39106.27 | 443.47 | 2238.34 | 104.49 | 80.07 | 10095.71 | 0.77 | 0.88 | 6.67 | 0.61 | 1 | 10
58 | 145 | CONCLUIDO | 2.9972 | 33.36 | 29.23 | 79.72 | 0.87 | 22 | 315.73 | 61.2 | 15.5 | 20 | 94.03 | 39174.75 | 441.23 | 2238.31 | 104.4 | 80.07 | 10053.49 | 0.77 | 0.88 | 6.67 | 0.6 | 1 | 10
59 | 145 | CONCLUIDO | 3.0055 | 33.27 | 29.19 | 83.4 | 0.89 | 21 | 316.29 | 61.2 | 15.75 | 19 | 94.34 | 39243.37 | 438.75 | 2238.39 | 103.05 | 80.07 | 9382.59 | 0.78 | 0.88 | 6.67 | 0.56 | 1 | 10
60 | 145 | CONCLUIDO | 3.0063 | 33.26 | 29.18 | 83.38 | 0.9 | 21 | 316.85 | 61.2 | 16 | 19 | 94.65 | 39312.13 | 437.99 | 2238.38 | 102.79 | 80.07 | 9252.8 | 0.78 | 0.88 | 6.67 | 0.56 | 1 | 10
61 | 145 | CONCLUIDO | 3.0039 | 33.29 | 29.21 | 83.46 | 0.91 | 21 | 317.41 | 61.2 | 16.25 | 19 | 94.96 | 39381.03 | 433.5 | 2238.34 | 103.6 | 80.07 | 9657.53 | 0.77 | 0.88 | 6.67 | 0.58 | 1 | 10
62 | 145 | CONCLUIDO | 3.0117 | 33.2 | 29.18 | 87.53 | 0.92 | 20 | 317.97 | 61.2 | 16.5 | 18 | 95.27 | 39450.07 | 432.44 | 2238.32 | 102.63 | 80.07 | 9178.3 | 0.78 | 0.88 | 6.67 | 0.55 | 1 | 10
63 | 145 | CONCLUIDO | 3.0117 | 33.2 | 29.18 | 87.53 | 0.94 | 20 | 318.53 | 61.2 | 16.75 | 18 | 95.58 | 39519.26 | 431.68 | 2238.33 | 102.63 | 80.07 | 9178.87 | 0.78 | 0.88 | 6.67 | 0.55 | 1 | 10
64 | 145 | CONCLUIDO | 3.013 | 33.19 | 29.16 | 87.49 | 0.95 | 20 | 319.09 | 61.2 | 17 | 18 | 95.89 | 39588.58 | 430.42 | 2238.41 | 101.93 | 80.07 | 8827.4 | 0.79 | 0.88 | 6.68 | 0.54 | 1 | 10
65 | 145 | CONCLUIDO | 3.0184 | 33.13 | 29.16 | 92.08 | 0.96 | 19 | 319.65 | 61.2 | 17.25 | 17 | 96.2 | 39658.05 | 430.17 | 2238.34 | 102.02 | 80.07 | 8875.28 | 0.78 | 0.88 | 6.67 | 0.53 | 1 | 10
66 | 145 | CONCLUIDO | 3.0204 | 33.11 | 29.14 | 92.01 | 0.97 | 19 | 320.22 | 61.2 | 17.5 | 17 | 96.52 | 39727.66 | 428.93 | 2238.3 | 101.42 | 80.07 | 8576.75 | 0.79 | 0.88 | 6.66 | 0.51 | 1 | 10
67 | 145 | CONCLUIDO | 3.0203 | 33.11 | 29.14 | 92.01 | 0.99 | 19 | 320.78 | 61.2 | 17.75 | 17 | 96.83 | 39797.41 | 424.7 | 2238.36 | 101.22 | 80.07 | 8476.19 | 0.79 | 0.88 | 6.67 | 0.51 | 1 | 10
68 | 145 | CONCLUIDO | 3.0281 | 33.02 | 29.11 | 97.02 | 1 | 18 | 321.35 | 61.2 | 18 | 15 | 97.15 | 39867.32 | 424 | 2238.32 | 100.16 | 80.07 | 7950.99 | 0.8 | 0.88 | 6.67 | 0.48 | 1 | 10
69 | 145 | CONCLUIDO | 3.026 | 33.05 | 29.13 | 97.09 | 1.01 | 18 | 321.92 | 61.2 | 18.25 | 13 | 97.47 | 39937.36 | 423.11 | 2238.31 | 100.88 | 80.07 | 8311.66 | 0.79 | 0.88 | 6.67 | 0.5 | 1 | 10
70 | 145 | CONCLUIDO | 3.0271 | 33.04 | 29.12 | 97.05 | 1.02 | 18 | 322.49 | 61.2 | 18.5 | 11 | 97.79 | 40007.56 | 420.19 | 2238.37 | 100.64 | 80.07 | 8193.03 | 0.8 | 0.88 | 6.67 | 0.49 | 1 | 10
71 | 145 | CONCLUIDO | 3.0262 | 33.04 | 29.13 | 97.09 | 1.03 | 18 | 323.06 | 61.2 | 18.75 | 9 | 98.11 | 40077.9 | 418.13 | 2238.3 | 100.67 | 80.07 | 8206.36 | 0.8 | 0.88 | 6.68 | 0.5 | 1 | 10
72 | 145 | CONCLUIDO | 3.0347 | 32.95 | 29.09 | 102.66 | 1.05 | 17 | 323.63 | 61.2 | 19 | 6 | 98.43 | 40148.52 | 417.03 | 2238.36 | 99.49 | 80.07 | 7621.9 | 0.8 | 0.88 | 6.67 | 0.46 | 1 | 10
73 | 145 | CONCLUIDO | 3.0342 | 32.96 | 29.09 | 102.68 | 1.06 | 17 | 324.2 | 61.2 | 19.25 | 6 | 98.75 | 40219.17 | 418.08 | 2238.33 | 99.41 | 80.07 | 7584.08 | 0.81 | 0.88 | 6.68 | 0.47 | 1 | 10
74 | 145 | CONCLUIDO | 3.0343 | 32.96 | 29.09 | 102.67 | 1.07 | 17 | 324.78 | 61.2 | 19.5 | 7 | 99.08 | 40289.97 | 419.48 | 2238.32 | 99.58 | 80.07 | 7668.16 | 0.8 | 0.88 | 6.67 | 0.46 | 1 | 10
75 | 145 | CONCLUIDO | 3.0325 | 32.98 | 29.11 | 102.74 | 1.08 | 17 | 325.35 | 61.2 | 19.75 | 4 | 99.4 | 40360.92 | 419.81 | 2238.4 | 99.8 | 80.07 | 7778.43 | 0.8 | 0.88 | 6.69 | 0.48 | 1 | 10
76 | 145 | CONCLUIDO | 3.0321 | 32.98 | 29.12 | 102.76 | 1.09 | 17 | 325.93 | 61.2 | 20 | 3 | 99.73 | 40432.03 | 419.05 | 2238.41 | 100.06 | 80.07 | 7906.05 | 0.8 | 0.88 | 6.68 | 0.49 | 1 | 10
77 | 145 | CONCLUIDO | 3.0323 | 32.98 | 29.11 | 102.75 | 1.11 | 17 | 326.51 | 61.2 | 20.25 | 3 | 100.06 | 40503.29 | 419.31 | 2238.41 | 100.05 | 80.07 | 7901.34 | 0.8 | 0.88 | 6.68 | 0.49 | 1 | 10
78 | 145 | CONCLUIDO | 3.0326 | 32.98 | 29.11 | 102.74 | 1.12 | 17 | 327.08 | 61.2 | 20.5 | 1 | 100.39 | 40574.7 | 419.91 | 2238.3 | 99.94 | 80.07 | 7846.12 | 0.8 | 0.88 | 6.68 | 0.48 | 1 | 10
79 | 145 | CONCLUIDO | 3.0324 | 32.98 | 29.11 | 102.75 | 1.13 | 17 | 327.66 | 61.2 | 20.75 | 1 | 100.72 | 40646.27 | 420.48 | 2238.3 | 99.93 | 80.07 | 7843.88 | 0.8 | 0.88 | 6.68 | 0.49 | 1 | 10
80 | 145 | CONCLUIDO | 3.0324 | 32.98 | 29.11 | 102.75 | 1.14 | 17 | 328.25 | 61.2 | 21 | 0 | 101.05 | 40718 | 421.15 | 2238.3 | 99.93 | 80.07 | 7843.62 | 0.8 | 0.88 | 6.68 | 0.49 | 1 | 10
0 | 65 | CONCLUIDO | 2.1211 | 47.14 | 37.12 | 7.73 | 0.13 | 288 | 133.21 | 46.47 | 1 | 286 | 20.75 | 16663.42 | 398.62 | 2239.38 | 361.32 | 80.07 | 137182.16 | 0.22 | 0.69 | 7.12 | 8.48 | 1 | 10
1 | 65 | CONCLUIDO | 2.3287 | 42.94 | 34.91 | 9.74 | 0.17 | 215 | 133.55 | 46.47 | 1.25 | 213 | 20.83 | 16704.7 | 371.14 | 2238.85 | 288.96 | 80.07 | 101366.82 | 0.28 | 0.74 | 7 | 6.28 | 1 | 10
2 | 65 | CONCLUIDO | 2.4733 | 40.43 | 33.6 | 11.79 | 0.2 | 171 | 133.88 | 46.47 | 1.5 | 169 | 20.91 | 16746.01 | 353.45 | 2238.75 | 246.43 | 80.07 | 80322.93 | 0.32 | 0.76 | 6.92 | 4.96 | 1 | 10
3 | 65 | CONCLUIDO | 2.5841 | 38.7 | 32.68 | 13.91 | 0.23 | 141 | 134.22 | 46.47 | 1.75 | 139 | 21 | 16787.35 | 340.15 | 2238.78 | 216.66 | 80.07 | 65585.61 | 0.37 | 0.79 | 6.86 | 4.05 | 1 | 10
4 | 65 | CONCLUIDO | 2.666 | 37.51 | 32.06 | 16.03 | 0.26 | 120 | 134.55 | 46.47 | 2 | 118 | 21.09 | 16828.84 | 330.11 | 2238.85 | 196.39 | 80.07 | 55558.48 | 0.41 | 0.8 | 6.84 | 3.43 | 1 | 10
5 | 65 | CONCLUIDO | 2.7315 | 36.61 | 31.6 | 18.23 | 0.29 | 104 | 134.89 | 46.47 | 2.25 | 102 | 21.17 | 16870.25 | 321.69 | 2238.49 | 181.2 | 80.07 | 48041.43 | 0.44 | 0.81 | 6.82 | 2.97 | 1 | 10
6 | 65 | CONCLUIDO | 2.7893 | 35.85 | 31.19 | 20.57 | 0.33 | 91 | 135.22 | 46.47 | 2.5 | 89 | 21.26 | 16911.68 | 313.49 | 2238.54 | 168.52 | 80.07 | 41765.47 | 0.48 | 0.82 | 6.78 | 2.56 | 1 | 10
7 | 65 | CONCLUIDO | 2.828 | 35.36 | 30.95 | 22.65 | 0.36 | 82 | 135.56 | 46.47 | 2.75 | 80 | 21.34 | 16953.14 | 307.52 | 2238.54 | 160.37 | 80.07 | 37739.33 | 0.5 | 0.83 | 6.77 | 2.32 | 1 | 10
8 | 65 | CONCLUIDO | 2.8679 | 34.87 | 30.7 | 25.23 | 0.39 | 73 | 135.9 | 46.47 | 3 | 71 | 21.43 | 16994.64 | 301.13 | 2238.71 | 152.25 | 80.07 | 33719.91 | 0.53 | 0.84 | 6.75 | 2.07 | 1 | 10
9 | 65 | CONCLUIDO | 2.9017 | 34.46 | 30.49 | 27.71 | 0.42 | 66 | 136.23 | 46.47 | 3.25 | 64 | 21.52 | 17036.16 | 294.7 | 2238.47 | 145.29 | 80.07 | 30278.71 | 0.55 | 0.84 | 6.74 | 1.86 | 1 | 10
10 | 65 | CONCLUIDO | 2.9236 | 34.2 | 30.36 | 29.87 | 0.45 | 61 | 136.57 | 46.47 | 3.5 | 59 | 21.6 | 17077.72 | 289.32 | 2238.72 | 141.06 | 80.07 | 28188.72 | 0.57 | 0.85 | 6.75 | 1.73 | 1 | 10
11 | 65 | CONCLUIDO | 2.9492 | 33.91 | 30.2 | 32.36 | 0.48 | 56 | 136.91 | 46.47 | 3.75 | 54 | 21.69 | 17119.3 | 283.94 | 2238.51 | 135.96 | 80.07 | 25659.9 | 0.59 | 0.85 | 6.73 | 1.57 | 1 | 10
12 | 65 | CONCLUIDO | 2.9745 | 33.62 | 30.05 | 35.35 | 0.52 | 51 | 137.25 | 46.47 | 4 | 49 | 21.78 | 17160.92 | 277.75 | 2238.44 | 131.02 | 80.07 | 23214.66 | 0.61 | 0.85 | 6.72 | 1.42 | 1 | 10
13 | 65 | CONCLUIDO | 2.992 | 33.42 | 29.96 | 38.25 | 0.55 | 47 | 137.58 | 46.47 | 4.25 | 45 | 21.87 | 17202.57 | 272.86 | 2238.43 | 128.08 | 80.07 | 21768.96 | 0.63 | 0.86 | 6.72 | 1.33 | 1 | 10
14 | 65 | CONCLUIDO | 3.0088 | 33.24 | 29.86 | 40.72 | 0.58 | 44 | 137.92 | 46.47 | 4.5 | 42 | 21.95 | 17244.24 | 266.77 | 2238.63 | 124.78 | 80.07 | 20133.1 | 0.64 | 0.86 | 6.71 | 1.23 | 1 | 10
15 | 65 | CONCLUIDO | 3.0269 | 33.04 | 29.74 | 43.52 | 0.61 | 41 | 138.26 | 46.47 | 4.75 | 37 | 22.04 | 17285.95 | 262.26 | 2238.37 | 120.81 | 80.07 | 18163.78 | 0.66 | 0.86 | 6.7 | 1.11 | 1 | 10
16 | 65 | CONCLUIDO | 3.0355 | 32.94 | 29.73 | 46.94 | 0.64 | 38 | 138.6 | 46.47 | 5 | 26 | 22.13 | 17327.69 | 256.73 | 2238.38 | 119.93 | 80.07 | 17738.83 | 0.67 | 0.86 | 6.72 | 1.1 | 1 | 10
17 | 65 | CONCLUIDO | 3.0402 | 32.89 | 29.7 | 48.17 | 0.67 | 37 | 138.94 | 46.47 | 5.25 | 13 | 22.22 | 17369.47 | 254.38 | 2238.61 | 118.84 | 80.07 | 17195.58 | 0.67 | 0.86 | 6.73 | 1.08 | 1 | 10
18 | 65 | CONCLUIDO | 3.0449 | 32.84 | 29.68 | 49.47 | 0.7 | 36 | 139.28 | 46.47 | 5.5 | 6 | 22.31 | 17411.27 | 253.06 | 2238.55 | 117.62 | 80.07 | 16592.33 | 0.68 | 0.86 | 6.74 | 1.05 | 1 | 10
19 | 65 | CONCLUIDO | 3.0432 | 32.86 | 29.7 | 49.5 | 0.73 | 36 | 139.61 | 46.47 | 5.75 | 3 | 22.4 | 17453.1 | 253.88 | 2238.64 | 118.25 | 80.07 | 16907.93 | 0.68 | 0.86 | 6.74 | 1.07 | 1 | 10
20 | 65 | CONCLUIDO | 3.0441 | 32.85 | 29.69 | 49.48 | 0.76 | 36 | 139.95 | 46.47 | 6 | 1 | 22.49 | 17494.97 | 254.37 | 2238.54 | 117.9 | 80.07 | 16732.47 | 0.68 | 0.86 | 6.74 | 1.06 | 1 | 10
21 | 65 | CONCLUIDO | 3.0442 | 32.85 | 29.69 | 49.48 | 0.79 | 36 | 140.29 | 46.47 | 6.25 | 0 | 22.58 | 17536.87 | 254.88 | 2238.54 | 117.85 | 80.07 | 16708.32 | 0.68 | 0.86 | 6.74 | 1.06 | 1 | 10
0 | 130 | CONCLUIDO | 1.3552 | 73.79 | 44.83 | 5.03 | 0.07 | 535 | 252.85 | 59.19 | 1 | 533 | 62.65 | 31418.63 | 737.55 | 2240.14 | 614.32 | 80.07 | 262445.32 | 0.13 | 0.57 | 7.52 | 16.19 | 1 | 10
1 | 130 | CONCLUIDO | 1.6312 | 61.3 | 39.92 | 6.3 | 0.09 | 380 | 253.3 | 59.19 | 1.25 | 378 | 62.86 | 31474.5 | 655.05 | 2239.97 | 453.89 | 80.07 | 183008.13 | 0.18 | 0.64 | 7.24 | 11.28 | 1 | 10
2 | 130 | CONCLUIDO | 1.8331 | 54.55 | 37.33 | 7.59 | 0.11 | 295 | 253.75 | 59.19 | 1.5 | 293 | 63.06 | 31530.44 | 610.67 | 2239.54 | 368.2 | 80.07 | 140589.1 | 0.22 | 0.69 | 7.12 | 8.69 | 1 | 10
3 | 130 | CONCLUIDO | 1.9895 | 50.26 | 35.68 | 8.88 | 0.12 | 241 | 254.21 | 59.19 | 1.75 | 239 | 63.26 | 31586.46 | 582.12 | 2238.93 | 314.39 | 80.07 | 113952.47 | 0.25 | 0.72 | 7.04 | 7.04 | 1 | 10
4 | 130 | CONCLUIDO | 2.1109 | 47.37 | 34.59 | 10.17 | 0.14 | 204 | 254.66 | 59.19 | 2 | 202 | 63.47 | 31642.55 | 562.81 | 2238.85 | 278.31 | 80.07 | 96099.54 | 0.29 | 0.74 | 7 | 5.96 | 1 | 10
5 | 130 | CONCLUIDO | 2.2168 | 45.11 | 33.7 | 11.49 | 0.16 | 176 | 255.12 | 59.19 | 2.25 | 174 | 63.67 | 31698.72 | 546.57 | 2238.92 | 249.82 | 80.07 | 81993.46 | 0.32 | 0.76 | 6.92 | 5.07 | 1 | 10
6 | 130 | CONCLUIDO | 2.3009 | 43.46 | 33.08 | 12.8 | 0.17 | 155 | 255.57 | 59.19 | 2.5 | 153 | 63.88 | 31754.97 | 534.87 | 2238.87 | 229.93 | 80.07 | 72151.36 | 0.35 | 0.78 | 6.88 | 4.45 | 1 | 10
7 | 130 | CONCLUIDO | 2.3673 | 42.24 | 32.64 | 14.09 | 0.19 | 139 | 256.03 | 59.19 | 2.75 | 137 | 64.09 | 31811.29 | 526.18 | 2238.81 | 214.96 | 80.07 | 64746.52 | 0.37 | 0.79 | 6.88 | 4.01 | 1 | 10
8 | 130 | CONCLUIDO | 2.4303 | 41.15 | 32.23 | 15.47 | 0.21 | 125 | 256.49 | 59.19 | 3 | 123 | 64.29 | 31867.69 | 517.93 | 2238.7 | 201.81 | 80.07 | 58241.5 | 0.4 | 0.8 | 6.85 | 3.6 | 1 | 10
9 | 130 | CONCLUIDO | 2.4828 | 40.28 | 31.9 | 16.79 | 0.23 | 114 | 256.95 | 59.19 | 3.25 | 112 | 64.5 | 31924.29 | 510.98 | 2238.79 | 191.32 | 80.07 | 53050.95 | 0.42 | 0.8 | 6.82 | 3.27 | 1 | 10
10 | 130 | CONCLUIDO | 2.5262 | 39.58 | 31.65 | 18.08 | 0.24 | 105 | 257.41 | 59.19 | 3.5 | 103 | 64.71 | 31980.84 | 505.37 | 2238.66 | 182.62 | 80.07 | 48746.66 | 0.44 | 0.81 | 6.82 | 3.02 | 1 | 10
11 | 130 | CONCLUIDO | 2.5675 | 38.95 | 31.4 | 19.42 | 0.26 | 97 | 257.86 | 59.19 | 3.75 | 95 | 64.92 | 32037.48 | 499.87 | 2238.69 | 174.95 | 80.07 | 44954.13 | 0.46 | 0.82 | 6.8 | 2.77 | 1 | 10
12 | 130 | CONCLUIDO | 2.6037 | 38.41 | 31.2 | 20.8 | 0.28 | 90 | 258.32 | 59.19 | 4 | 88 | 65.13 | 32094.19 | 495.08 | 2238.77 | 168.34 | 80.07 | 41682.6 | 0.48 | 0.82 | 6.79 | 2.57 | 1 | 10
13 | 130 | CONCLUIDO | 2.636 | 37.94 | 31.03 | 22.16 | 0.29 | 84 | 258.78 | 59.19 | 4.25 | 82 | 65.34 | 32150.98 | 490.31 | 2238.67 | 162.63 | 80.07 | 38859.21 | 0.49 | 0.83 | 6.78 | 2.4 | 1 | 10
14 | 130 | CONCLUIDO | 2.6625 | 37.56 | 30.89 | 23.46 | 0.31 | 79 | 259.25 | 59.19 | 4.5 | 77 | 65.55 | 32207.85 | 487.02 | 2238.62 | 157.98 | 80.07 | 36555.92 | 0.51 | 0.83 | 6.78 | 2.26 | 1 | 10
15 | 130 | CONCLUIDO | 2.6926 | 37.14 | 30.72 | 24.9 | 0.33 | 74 | 259.71 | 59.19 | 4.75 | 72 | 65.76 | 32264.79 | 482.11 | 2238.54 | 152.48 | 80.07 | 33831.94 | 0.53 | 0.84 | 6.76 | 2.09 | 1 | 10
16 | 130 | CONCLUIDO | 2.7165 | 36.81 | 30.58 | 26.22 | 0.34 | 70 | 260.17 | 59.19 | 5 | 68 | 65.98 | 32321.82 | 478.71 | 2238.56 | 148.46 | 80.07 | 31840.67 | 0.54 | 0.84 | 6.75 | 1.96 | 1 | 10
17 | 130 | CONCLUIDO | 2.738 | 36.52 | 30.49 | 27.72 | 0.36 | 66 | 260.63 | 59.19 | 5.25 | 64 | 66.19 | 32378.93 | 475.59 | 2238.65 | 145.48 | 80.07 | 30372.56 | 0.55 | 0.84 | 6.74 | 1.86 | 1 | 10
18 | 130 | CONCLUIDO | 2.7575 | 36.26 | 30.38 | 28.93 | 0.37 | 63 | 261.1 | 59.19 | 5.5 | 61 | 66.4 | 32436.11 | 472.07 | 2238.34 | 142.02 | 80.07 | 28658.82 | 0.56 | 0.84 | 6.73 | 1.75 | 1 | 10
19 | 130 | CONCLUIDO | 2.7717 | 36.08 | 30.34 | 30.34 | 0.39 | 60 | 261.56 | 59.19 | 5.75 | 58 | 66.62 | 32493.38 | 469.87 | 2238.43 | 140.02 | 80.07 | 27670.63 | 0.57 | 0.85 | 6.75 | 1.71 | 1 | 10
20 | 130 | CONCLUIDO | 2.7904 | 35.84 | 30.25 | 31.84 | 0.41 | 57 | 262.03 | 59.19 | 6 | 55 | 66.83 | 32550.72 | 466.81 | 2238.56 | 137.43 | 80.07 | 26392.83 | 0.58 | 0.85 | 6.73 | 1.62 | 1 | 10
21 | 130 | CONCLUIDO | 2.8034 | 35.67 | 30.18 | 32.92 | 0.42 | 55 | 262.49 | 59.19 | 6.25 | 53 | 67.05 | 32608.15 | 464.19 | 2238.4 | 135.17 | 80.07 | 25273.68 | 0.59 | 0.85 | 6.73 | 1.55 | 1 | 10
22 | 130 | CONCLUIDO | 2.8226 | 35.43 | 30.08 | 34.71 | 0.44 | 52 | 262.96 | 59.19 | 6.5 | 50 | 67.26 | 32665.66 | 461.17 | 2238.46 | 131.98 | 80.07 | 23690.25 | 0.61 | 0.85 | 6.72 | 1.45 | 1 | 10
23 | 130 | CONCLUIDO | 2.8342 | 35.28 | 30.03 | 36.04 | 0.46 | 50 | 263.42 | 59.19 | 6.75 | 48 | 67.48 | 32723.25 | 458.86 | 2238.61 | 130.62 | 80.07 | 23020.87 | 0.61 | 0.85 | 6.72 | 1.41 | 1 | 10
24 | 130 | CONCLUIDO | 2.8476 | 35.12 | 29.97 | 37.46 | 0.47 | 48 | 263.89 | 59.19 | 7 | 46 | 67.7 | 32780.92 | 456.21 | 2238.48 | 127.97 | 80.07 | 21705.85 | 0.63 | 0.86 | 6.72 | 1.34 | 1 | 10
25 | 130 | CONCLUIDO | 2.8584 | 34.98 | 29.93 | 39.04 | 0.49 | 46 | 264.36 | 59.19 | 7.25 | 44 | 67.92 | 32838.68 | 454.02 | 2238.42 | 127.05 | 80.07 | 21258.86 | 0.63 | 0.86 | 6.72 | 1.3 | 1 | 10
26 | 130 | CONCLUIDO | 2.8666 | 34.88 | 29.88 | 39.84 | 0.5 | 45 | 264.83 | 59.19 | 7.5 | 43 | 68.14 | 32896.51 | 451.21 | 2238.53 | 125.48 | 80.07 | 20475.95 | 0.64 | 0.86 | 6.71 | 1.25 | 1 | 10
27 | 130 | CONCLUIDO | 2.8778 | 34.75 | 29.84 | 41.64 | 0.52 | 43 | 265.3 | 59.19 | 7.75 | 41 | 68.36 | 32954.43 | 449.02 | 2238.46 | 124.15 | 80.07 | 19824.24 | 0.64 | 0.86 | 6.71 | 1.21 | 1 | 10
28 | 130 | CONCLUIDO | 2.8924 | 34.57 | 29.76 | 43.56 | 0.54 | 41 | 265.77 | 59.19 | 8 | 39 | 68.58 | 33012.44 | 445.97 | 2238.39 | 121.74 | 80.07 | 18625.96 | 0.66 | 0.86 | 6.7 | 1.14 | 1 | 10
29 | 130 | CONCLUIDO | 2.8968 | 34.52 | 29.76 | 44.64 | 0.55 | 40 | 266.24 | 59.19 | 8.25 | 38 | 68.8 | 33070.52 | 444.07 | 2238.54 | 121.35 | 80.07 | 18439.17 | 0.66 | 0.86 | 6.71 | 1.13 | 1 | 10
30 | 130 | CONCLUIDO | 2.9042 | 34.43 | 29.72 | 45.73 | 0.57 | 39 | 266.71 | 59.19 | 8.5 | 37 | 69.02 | 33128.7 | 442 | 2238.44 | 120.47 | 80.07 | 18002.74 | 0.66 | 0.86 | 6.7 | 1.09 | 1 | 10
31 | 130 | CONCLUIDO | 2.9166 | 34.29 | 29.67 | 48.12 | 0.58 | 37 | 267.18 | 59.19 | 8.75 | 35 | 69.24 | 33186.95 | 438.23 | 2238.45 | 118.85 | 80.07 | 17203.64 | 0.67 | 0.86 | 6.7 | 1.04 | 1 | 10
32 | 130 | CONCLUIDO | 2.9242 | 34.2 | 29.63 | 49.39 | 0.6 | 36 | 267.66 | 59.19 | 9 | 34 | 69.46 | 33245.29 | 436.94 | 2238.5 | 117.05 | 80.07 | 16307.46 | 0.68 | 0.87 | 6.7 | 1 | 1 | 10
33 | 130 | CONCLUIDO | 2.93 | 34.13 | 29.61 | 50.77 | 0.61 | 35 | 268.13 | 59.19 | 9.25 | 33 | 69.69 | 33303.72 | 435.06 | 2238.38 | 116.86 | 80.07 | 16216.34 | 0.69 | 0.87 | 6.7 | 0.99 | 1 | 10
34 | 130 | CONCLUIDO | 2.9367 | 34.05 | 29.58 | 52.21 | 0.63 | 34 | 268.61 | 59.19 | 9.5 | 32 | 69.91 | 33362.23 | 433.39 | 2238.33 | 115.85 | 80.07 | 15717.03 | 0.69 | 0.87 | 6.7 | 0.96 | 1 | 10
35 | 130 | CONCLUIDO | 2.9455 | 33.95 | 29.53 | 53.69 | 0.64 | 33 | 269.08 | 59.19 | 9.75 | 31 | 70.14 | 33420.83 | 430.75 | 2238.44 | 114.21 | 80.07 | 14903.09 | 0.7 | 0.87 | 6.69 | 0.9 | 1 | 10
36 | 130 | CONCLUIDO | 2.9526 | 33.87 | 29.5 | 55.31 | 0.66 | 32 | 269.56 | 59.19 | 10 | 30 | 70.36 | 33479.51 | 427.95 | 2238.44 | 113.18 | 80.07 | 14393.87 | 0.71 | 0.87 | 6.69 | 0.87 | 1 | 10
37 | 130 | CONCLUIDO | 2.9569 | 33.82 | 29.5 | 57.09 | 0.68 | 31 | 270.03 | 59.19 | 10.25 | 29 | 70.59 | 33538.28 | 426.45 | 2238.41 | 112.95 | 80.07 | 14281.08 | 0.71 | 0.87 | 6.69 | 0.87 | 1 | 10
38 | 130 | CONCLUIDO | 2.9652 | 33.72 | 29.45 | 58.91 | 0.69 | 30 | 270.51 | 59.19 | 10.5 | 28 | 70.82 | 33597.14 | 423.94 | 2238.37 | 111.38 | 80.07 | 13501.59 | 0.72 | 0.87 | 6.69 | 0.83 | 1 | 10
39 | 130 | CONCLUIDO | 2.9644 | 33.73 | 29.46 | 58.92 | 0.71 | 30 | 270.99 | 59.19 | 10.75 | 28 | 71.04 | 33656.08 | 421.72 | 2238.43 | 111.68 | 80.07 | 13651.77 | 0.72 | 0.87 | 6.69 | 0.83 | 1 | 10
40 | 130 | CONCLUIDO | 2.9719 | 33.65 | 29.43 | 60.88 | 0.72 | 29 | 271.47 | 59.19 | 11 | 27 | 71.27 | 33715.11 | 419.6 | 2238.4 | 110.8 | 80.07 | 13217.51 | 0.72 | 0.87 | 6.68 | 0.8 | 1 | 10
41 | 130 | CONCLUIDO | 2.9772 | 33.59 | 29.41 | 63.03 | 0.74 | 28 | 271.95 | 59.19 | 11.25 | 26 | 71.5 | 33774.23 | 417.72 | 2238.41 | 110.44 | 80.07 | 13039.72 | 0.73 | 0.87 | 6.68 | 0.79 | 1 | 10
42 | 130 | CONCLUIDO | 2.9872 | 33.48 | 29.35 | 65.22 | 0.75 | 27 | 272.43 | 59.19 | 11.5 | 25 | 71.73 | 33833.57 | 415.19 | 2238.35 | 108 | 80.07 | 11827.74 | 0.74 | 0.87 | 6.69 | 0.72 | 1 | 10
43 | 130 | CONCLUIDO | 2.9861 | 33.49 | 29.36 | 65.25 | 0.77 | 27 | 272.91 | 59.19 | 11.75 | 25 | 71.96 | 33892.87 | 412.65 | 2238.42 | 108.75 | 80.07 | 12199.67 | 0.74 | 0.87 | 6.68 | 0.74 | 1 | 10
44 | 130 | CONCLUIDO | 2.9921 | 33.42 | 29.34 | 67.72 | 0.78 | 26 | 273.39 | 59.19 | 12 | 24 | 72.2 | 33952.26 | 411.73 | 2238.43 | 108.02 | 80.07 | 11843.88 | 0.74 | 0.87 | 6.68 | 0.72 | 1 | 10
45 | 130 | CONCLUIDO | 2.9986 | 33.35 | 29.32 | 70.37 | 0.8 | 25 | 273.87 | 59.19 | 12.25 | 23 | 72.43 | 34011.74 | 407.72 | 2238.35 | 107.3 | 80.07 | 11484.92 | 0.75 | 0.88 | 6.68 | 0.69 | 1 | 10
46 | 130 | CONCLUIDO | 2.9991 | 33.34 | 29.32 | 70.36 | 0.81 | 25 | 274.35 | 59.19 | 12.5 | 23 | 72.66 | 34071.31 | 406.7 | 2238.3 | 107.11 | 80.07 | 11392.15 | 0.75 | 0.88 | 6.68 | 0.69 | 1 | 10
47 | 130 | CONCLUIDO | 3.0075 | 33.25 | 29.27 | 73.18 | 0.83 | 24 | 274.84 | 59.19 | 12.75 | 22 | 72.89 | 34130.98 | 404.07 | 2238.38 | 105.51 | 80.07 | 10597.6 | 0.76 | 0.88 | 6.68 | 0.64 | 1 | 10
48 | 130 | CONCLUIDO | 3.0138 | 33.18 | 29.25 | 76.31 | 0.84 | 23 | 275.32 | 59.19 | 13 | 21 | 73.13 | 34190.73 | 399.27 | 2238.3 | 105.09 | 80.07 | 10393.97 | 0.76 | 0.88 | 6.67 | 0.62 | 1 | 10
49 | 130 | CONCLUIDO | 3.0141 | 33.18 | 29.25 | 76.3 | 0.86 | 23 | 275.81 | 59.19 | 13.25 | 21 | 73.36 | 34250.57 | 399.66 | 2238.53 | 104.79 | 80.07 | 10240.49 | 0.76 | 0.88 | 6.68 | 0.62 | 1 | 10
50 | 130 | CONCLUIDO | 3.0143 | 33.18 | 29.25 | 76.29 | 0.87 | 23 | 276.29 | 59.19 | 13.5 | 21 | 73.6 | 34310.51 | 397.34 | 2238.43 | 104.97 | 80.07 | 10331.56 | 0.76 | 0.88 | 6.67 | 0.62 | 1 | 10
51 | 130 | CONCLUIDO | 3.0202 | 33.11 | 29.23 | 79.72 | 0.88 | 22 | 276.78 | 59.19 | 13.75 | 20 | 73.84 | 34370.54 | 394.59 | 2238.43 | 104.27 | 80.07 | 9984.76 | 0.77 | 0.88 | 6.68 | 0.6 | 1 | 10
52 | 130 | CONCLUIDO | 3.0277 | 33.03 | 29.2 | 83.42 | 0.9 | 21 | 277.27 | 59.19 | 14 | 19 | 74.07 | 34430.66 | 391.43 | 2238.32 | 103.15 | 80.07 | 9432.51 | 0.78 | 0.88 | 6.67 | 0.57 | 1 | 10
53 | 130 | CONCLUIDO | 3.0285 | 33.02 | 29.19 | 83.39 | 0.91 | 21 | 277.76 | 59.19 | 14.25 | 19 | 74.31 | 34490.87 | 391.05 | 2238.47 | 102.86 | 80.07 | 9287.27 | 0.78 | 0.88 | 6.67 | 0.56 | 1 | 10
54 | 130 | CONCLUIDO | 3.0349 | 32.95 | 29.17 | 87.5 | 0.93 | 20 | 278.25 | 59.19 | 14.5 | 17 | 74.55 | 34551.18 | 384.88 | 2238.32 | 102.19 | 80.07 | 8958.03 | 0.78 | 0.88 | 6.67 | 0.54 | 1 | 10
55 | 130 | CONCLUIDO | 3.0344 | 32.96 | 29.17 | 87.52 | 0.94 | 20 | 278.74 | 59.19 | 14.75 | 15 | 74.79 | 34611.59 | 385.23 | 2238.39 | 102.32 | 80.07 | 9022.68 | 0.78 | 0.88 | 6.68 | 0.55 | 1 | 10
56 | 130 | CONCLUIDO | 3.0342 | 32.96 | 29.18 | 87.53 | 0.96 | 20 | 279.23 | 59.19 | 15 | 13 | 75.03 | 34672.08 | 383.39 | 2238.35 | 102.38 | 80.07 | 9054.06 | 0.78 | 0.88 | 6.68 | 0.55 | 1 | 10
57 | 130 | CONCLUIDO | 3.0355 | 32.94 | 29.16 | 87.48 | 0.97 | 20 | 279.72 | 59.19 | 15.25 | 11 | 75.27 | 34732.68 | 382.37 | 2238.34 | 101.86 | 80.07 | 8790.99 | 0.79 | 0.88 | 6.68 | 0.53 | 1 | 10
58 | 130 | CONCLUIDO | 3.0397 | 32.9 | 29.16 | 92.1 | 0.98 | 19 | 280.21 | 59.19 | 15.5 | 8 | 75.52 | 34793.36 | 382.13 | 2238.49 | 101.85 | 80.07 | 8793 | 0.79 | 0.88 | 6.68 | 0.54 | 1 | 10
59 | 130 | CONCLUIDO | 3.0386 | 32.91 | 29.18 | 92.13 | 1 | 19 | 280.7 | 59.19 | 15.75 | 6 | 75.76 | 34854.15 | 383.75 | 2238.39 | 101.96 | 80.07 | 8845.8 | 0.79 | 0.88 | 6.69 | 0.55 | 1 | 10
60 | 130 | CONCLUIDO | 3.0386 | 32.91 | 29.18 | 92.14 | 1.01 | 19 | 281.2 | 59.19 | 16 | 6 | 76 | 34915.03 | 384.13 | 2238.4 | 101.87 | 80.07 | 8803.95 | 0.79 | 0.88 | 6.69 | 0.55 | 1 | 10
61 | 130 | CONCLUIDO | 3.0384 | 32.91 | 29.18 | 92.14 | 1.03 | 19 | 281.69 | 59.19 | 16.25 | 4 | 76.25 | 34976 | 384.23 | 2238.34 | 101.99 | 80.07 | 8862.52 | 0.79 | 0.88 | 6.69 | 0.55 | 1 | 10
62 | 130 | CONCLUIDO | 3.0388 | 32.91 | 29.17 | 92.13 | 1.04 | 19 | 282.19 | 59.19 | 16.5 | 3 | 76.49 | 35037.08 | 382.53 | 2238.55 | 101.86 | 80.07 | 8796.9 | 0.79 | 0.88 | 6.69 | 0.55 | 1 | 10
63 | 130 | CONCLUIDO | 3.0389 | 32.91 | 29.17 | 92.12 | 1.06 | 19 | 282.68 | 59.19 | 16.75 | 2 | 76.74 | 35098.25 | 382.83 | 2238.4 | 101.89 | 80.07 | 8811.68 | 0.79 | 0.88 | 6.69 | 0.55 | 1 | 10
64 | 130 | CONCLUIDO | 3.0386 | 32.91 | 29.18 | 92.14 | 1.07 | 19 | 283.18 | 59.19 | 17 | 2 | 76.98 | 35159.52 | 383.33 | 2238.42 | 101.89 | 80.07 | 8811.12 | 0.79 | 0.88 | 6.69 | 0.55 | 1 | 10
65 | 130 | CONCLUIDO | 3.0391 | 32.9 | 29.17 | 92.12 | 1.08 | 19 | 283.68 | 59.19 | 17.25 | 0 | 77.23 | 35220.89 | 383.56 | 2238.38 | 101.64 | 80.07 | 8686.39 | 0.79 | 0.88 | 6.69 | 0.54 | 1 | 10
0 | 75 | CONCLUIDO | 1.9856 | 50.36 | 38.22 | 7.1 | 0.12 | 323 | 150.44 | 49.1 | 1 | 321 | 25.34 | 18787.76 | 446.56 | 2239.04 | 396.68 | 80.07 | 154686.38 | 0.2 | 0.67 | 7.2 | 9.58 | 1 | 10
1 | 75 | CONCLUIDO | 2.2125 | 45.2 | 35.62 | 8.94 | 0.15 | 239 | 150.78 | 49.1 | 1.25 | 237 | 25.44 | 18830.65 | 412.87 | 2239.12 | 311.95 | 80.07 | 112742.85 | 0.26 | 0.72 | 7.04 | 6.98 | 1 | 10
2 | 75 | CONCLUIDO | 2.3731 | 42.14 | 34.09 | 10.82 | 0.18 | 189 | 151.13 | 49.1 | 1.5 | 187 | 25.54 | 18873.58 | 391.93 | 2238.83 | 262.96 | 80.07 | 88495.37 | 0.3 | 0.75 | 6.93 | 5.46 | 1 | 10
3 | 75 | CONCLUIDO | 2.4843 | 40.25 | 33.18 | 12.68 | 0.2 | 157 | 151.48 | 49.1 | 1.75 | 155 | 25.64 | 18916.54 | 378.32 | 2238.87 | 232.85 | 80.07 | 73600.67 | 0.34 | 0.77 | 6.9 | 4.55 | 1 | 10
4 | 75 | CONCLUIDO | 2.578 | 38.79 | 32.45 | 14.64 | 0.23 | 133 | 151.83 | 49.1 | 2 | 131 | 25.73 | 18959.54 | 366.75 | 2238.75 | 208.97 | 80.07 | 61781.92 | 0.38 | 0.79 | 6.85 | 3.82 | 1 | 10
5 | 75 | CONCLUIDO | 2.6497 | 37.74 | 31.95 | 16.67 | 0.26 | 115 | 152.18 | 49.1 | 2.25 | 113 | 25.83 | 19002.56 | 357.67 | 2238.86 | 192.43 | 80.07 | 53604.11 | 0.42 | 0.8 | 6.83 | 3.32 | 1 | 10
6 | 75 | CONCLUIDO | 2.7073 | 36.94 | 31.54 | 18.56 | 0.29 | 102 | 152.53 | 49.1 | 2.5 | 100 | 25.93 | 19045.63 | 350.37 | 2238.68 | 179.81 | 80.07 | 47355.73 | 0.45 | 0.81 | 6.8 | 2.91 | 1 | 10
7 | 75 | CONCLUIDO | 2.7582 | 36.26 | 31.2 | 20.57 | 0.32 | 91 | 152.88 | 49.1 | 2.75 | 89 | 26.03 | 19088.72 | 343.04 | 2238.43 | 168.36 | 80.07 | 41686.23 | 0.48 | 0.82 | 6.78 | 2.57 | 1 | 10
8 | 75 | CONCLUIDO | 2.8003 | 35.71 | 30.93 | 22.63 | 0.35 | 82 | 153.23 | 49.1 | 3 | 80 | 26.13 | 19131.85 | 336.82 | 2238.54 | 159.75 | 80.07 | 37425.72 | 0.5 | 0.83 | 6.76 | 2.3 | 1 | 10
9 | 75 | CONCLUIDO | 2.8377 | 35.24 | 30.7 | 24.89 | 0.37 | 74 | 153.58 | 49.1 | 3.25 | 72 | 26.23 | 19175.02 | 330.68 | 2238.48 | 151.92 | 80.07 | 33549.8 | 0.53 | 0.84 | 6.76 | 2.07 | 1 | 10
10 | 75 | CONCLUIDO | 2.864 | 34.92 | 30.56 | 26.97 | 0.4 | 68 | 153.93 | 49.1 | 3.5 | 66 | 26.33 | 19218.22 | 326.48 | 2238.51 | 147.64 | 80.07 | 31442.28 | 0.54 | 0.84 | 6.75 | 1.93 | 1 | 10
11 | 75 | CONCLUIDO | 2.888 | 34.63 | 30.43 | 28.98 | 0.43 | 63 | 154.28 | 49.1 | 3.75 | 61 | 26.43 | 19261.45 | 321.23 | 2238.64 | 143.05 | 80.07 | 29170.83 | 0.56 | 0.84 | 6.75 | 1.8 | 1 | 10
12 | 75 | CONCLUIDO | 2.9139 | 34.32 | 30.27 | 31.31 | 0.46 | 58 | 154.63 | 49.1 | 4 | 56 | 26.53 | 19304.72 | 316.32 | 2238.55 | 138.12 | 80.07 | 26731.45 | 0.58 | 0.85 | 6.73 | 1.64 | 1 | 10
13 | 75 | CONCLUIDO | 2.9356 | 34.06 | 30.14 | 33.49 | 0.49 | 54 | 154.98 | 49.1 | 4.25 | 52 | 26.63 | 19348.03 | 311.37 | 2238.51 | 133.63 | 80.07 | 24505.54 | 0.6 | 0.85 | 6.73 | 1.51 | 1 | 10
14 | 75 | CONCLUIDO | 2.9552 | 33.84 | 30.04 | 36.04 | 0.51 | 50 | 155.33 | 49.1 | 4.5 | 48 | 26.74 | 19391.36 | 306.7 | 2238.55 | 130.45 | 80.07 | 22938.99 | 0.61 | 0.85 | 6.72 | 1.41 | 1 | 10
15 | 75 | CONCLUIDO | 2.9704 | 33.66 | 29.95 | 38.24 | 0.54 | 47 | 155.68 | 49.1 | 4.75 | 45 | 26.84 | 19434.74 | 302.96 | 2238.49 | 127.6 | 80.07 | 21528.36 | 0.63 | 0.86 | 6.72 | 1.32 | 1 | 10
16 | 75 | CONCLUIDO | 2.9861 | 33.49 | 29.87 | 40.73 | 0.57 | 44 | 156.03 | 49.1 | 5 | 42 | 26.94 | 19478.15 | 296.73 | 2238.48 | 124.92 | 80.07 | 20200.26 | 0.64 | 0.86 | 6.71 | 1.24 | 1 | 10
17 | 75 | CONCLUIDO | 3.0039 | 33.29 | 29.76 | 43.55 | 0.59 | 41 | 156.39 | 49.1 | 5.25 | 39 | 27.04 | 19521.59 | 292.04 | 2238.42 | 121.38 | 80.07 | 18447.08 | 0.66 | 0.86 | 6.71 | 1.13 | 1 | 10
18 | 75 | CONCLUIDO | 3.0122 | 33.2 | 29.73 | 45.74 | 0.62 | 39 | 156.74 | 49.1 | 5.5 | 37 | 27.14 | 19565.07 | 287.47 | 2238.38 | 120.55 | 80.07 | 18039.65 | 0.66 | 0.86 | 6.71 | 1.1 | 1 | 10
19 | 75 | CONCLUIDO | 3.0242 | 33.07 | 29.66 | 48.1 | 0.65 | 37 | 157.09 | 49.1 | 5.75 | 34 | 27.25 | 19608.58 | 283.9 | 2238.3 | 118.21 | 80.07 | 16883.78 | 0.68 | 0.87 | 6.7 | 1.03 | 1 | 10
20 | 75 | CONCLUIDO | 3.032 | 32.98 | 29.64 | 50.8 | 0.67 | 35 | 157.44 | 49.1 | 6 | 30 | 27.35 | 19652.13 | 278.4 | 2238.34 | 117.3 | 80.07 | 16436.41 | 0.68 | 0.87 | 6.71 | 1.01 | 1 | 10
21 | 75 | CONCLUIDO | 3.047 | 32.82 | 29.53 | 53.7 | 0.7 | 33 | 157.8 | 49.1 | 6.25 | 19 | 27.45 | 19695.71 | 275.01 | 2238.33 | 113.74 | 80.07 | 14664.67 | 0.7 | 0.87 | 6.71 | 0.91 | 1 | 10
22 | 75 | CONCLUIDO | 3.0502 | 32.78 | 29.53 | 55.37 | 0.73 | 32 | 158.15 | 49.1 | 6.5 | 11 | 27.56 | 19739.33 | 272.69 | 2238.43 | 113.15 | 80.07 | 14376.15 | 0.71 | 0.87 | 6.72 | 0.9 | 1 | 10
23 | 75 | CONCLUIDO | 3.0499 | 32.79 | 29.53 | 55.38 | 0.75 | 32 | 158.51 | 49.1 | 6.75 | 6 | 27.66 | 19782.99 | 271.98 | 2238.46 | 113.27 | 80.07 | 14437.73 | 0.71 | 0.87 | 6.72 | 0.91 | 1 | 10
24 | 75 | CONCLUIDO | 3.0539 | 32.74 | 29.52 | 57.14 | 0.78 | 31 | 158.86 | 49.1 | 7 | 3 | 27.77 | 19826.68 | 270.93 | 2238.51 | 112.71 | 80.07 | 14163.77 | 0.71 | 0.87 | 6.72 | 0.89 | 1 | 10
25 | 75 | CONCLUIDO | 3.0528 | 32.76 | 29.53 | 57.16 | 0.81 | 31 | 159.22 | 49.1 | 7.25 | 1 | 27.87 | 19870.53 | 271.79 | 2238.58 | 113.09 | 80.07 | 14350.04 | 0.71 | 0.87 | 6.72 | 0.91 | 1 | 10
26 | 75 | CONCLUIDO | 3.0527 | 32.76 | 29.53 | 57.16 | 0.83 | 31 | 159.57 | 49.1 | 7.5 | 0 | 27.98 | 19914.3 | 272.35 | 2238.52 | 113.14 | 80.07 | 14378.72 | 0.71 | 0.87 | 6.72 | 0.91 | 1 | 10
0 | 95 | CONCLUIDO | 1.7389 | 57.51 | 40.37 | 6.15 | 0.1 | 394 | 185.69 | 53.44 | 1 | 392 | 36.26 | 23136.14 | 543.58 | 2239.41 | 467.88 | 80.07 | 189931.49 | 0.17 | 0.64 | 7.29 | 11.73 | 1 | 10
1 | 95 | CONCLUIDO | 1.9918 | 50.21 | 37.05 | 7.75 | 0.12 | 287 | 186.07 | 53.44 | 1.25 | 285 | 36.39 | 23182.76 | 496.22 | 2239.23 | 359.73 | 80.07 | 136392.48 | 0.22 | 0.69 | 7.1 | 8.42 | 1 | 10
2 | 95 | CONCLUIDO | 2.1703 | 46.08 | 35.2 | 9.34 | 0.14 | 226 | 186.45 | 53.44 | 1.5 | 224 | 36.51 | 23229.42 | 468.92 | 2239.19 | 298.94 | 80.07 | 106300.16 | 0.27 | 0.73 | 7 | 6.56 | 1 | 10
3 | 95 | CONCLUIDO | 2.2996 | 43.49 | 34.06 | 10.93 | 0.17 | 187 | 186.83 | 53.44 | 1.75 | 185 | 36.64 | 23276.13 | 451.23 | 2238.89 | 261.53 | 80.07 | 87790.66 | 0.31 | 0.75 | 6.95 | 5.42 | 1 | 10
4 | 95 | CONCLUIDO | 2.4086 | 41.52 | 33.17 | 12.6 | 0.19 | 158 | 187.21 | 53.44 | 2 | 156 | 36.77 | 23322.88 | 437.01 | 2238.8 | 232.66 | 80.07 | 73503.87 | 0.34 | 0.77 | 6.89 | 4.54 | 1 | 10
5 | 95 | CONCLUIDO | 2.4881 | 40.19 | 32.59 | 14.17 | 0.21 | 138 | 187.59 | 53.44 | 2.25 | 136 | 36.9 | 23369.68 | 426.95 | 2238.87 | 213.6 | 80.07 | 64074.55 | 0.37 | 0.79 | 6.86 | 3.95 | 1 | 10
6 | 95 | CONCLUIDO | 2.5603 | 39.06 | 32.09 | 15.91 | 0.24 | 121 | 187.97 | 53.44 | 2.5 | 119 | 37.03 | 23416.52 | 417.84 | 2238.64 | 197.05 | 80.07 | 55883.67 | 0.41 | 0.8 | 6.84 | 3.45 | 1 | 10
7 | 95 | CONCLUIDO | 2.6111 | 38.3 | 31.77 | 17.49 | 0.26 | 109 | 188.35 | 53.44 | 2.75 | 107 | 37.16 | 23463.4 | 411.7 | 2238.63 | 186.65 | 80.07 | 50740.04 | 0.43 | 0.81 | 6.83 | 3.14 | 1 | 10
8 | 95 | CONCLUIDO | 2.6647 | 37.53 | 31.41 | 19.23 | 0.28 | 98 | 188.73 | 53.44 | 3 | 96 | 37.29 | 23510.33 | 404.24 | 2238.58 | 175.36 | 80.07 | 45154.16 | 0.46 | 0.82 | 6.8 | 2.78 | 1 | 10
9 | 95 | CONCLUIDO | 2.7056 | 36.96 | 31.18 | 21.02 | 0.3 | 89 | 189.11 | 53.44 | 3.25 | 87 | 37.42 | 23557.3 | 398.74 | 2238.55 | 167.57 | 80.07 | 41303.1 | 0.48 | 0.82 | 6.79 | 2.55 | 1 | 10
10 | 95 | CONCLUIDO | 2.7434 | 36.45 | 30.93 | 22.63 | 0.33 | 82 | 189.49 | 53.44 | 3.5 | 80 | 37.55 | 23604.32 | 393.16 | 2238.44 | 159.73 | 80.07 | 37415.43 | 0.5 | 0.83 | 6.77 | 2.3 | 1 | 10
11 | 95 | CONCLUIDO | 2.7717 | 36.08 | 30.78 | 24.3 | 0.35 | 76 | 189.87 | 53.44 | 3.75 | 74 | 37.69 | 23651.38 | 389.12 | 2238.52 | 154.73 | 80.07 | 34944.83 | 0.52 | 0.83 | 6.77 | 2.15 | 1 | 10
12 | 95 | CONCLUIDO | 2.8032 | 35.67 | 30.6 | 26.23 | 0.37 | 70 | 190.25 | 53.44 | 4 | 68 | 37.82 | 23698.48 | 383.9 | 2238.7 | 148.59 | 80.07 | 31908.32 | 0.54 | 0.84 | 6.76 | 1.97 | 1 | 10
13 | 95 | CONCLUIDO | 2.8277 | 35.36 | 30.48 | 28.13 | 0.4 | 65 | 190.63 | 53.44 | 4.25 | 63 | 37.95 | 23745.63 | 379.81 | 2238.43 | 144.84 | 80.07 | 30056.57 | 0.55 | 0.84 | 6.75 | 1.85 | 1 | 10
14 | 95 | CONCLUIDO | 2.8497 | 35.09 | 30.35 | 29.85 | 0.42 | 61 | 191.02 | 53.44 | 4.5 | 59 | 38.08 | 23792.83 | 375.98 | 2238.48 | 140.86 | 80.07 | 28086.37 | 0.57 | 0.85 | 6.74 | 1.72 | 1 | 10
15 | 95 | CONCLUIDO | 2.8721 | 34.82 | 30.23 | 31.82 | 0.44 | 57 | 191.4 | 53.44 | 4.75 | 55 | 38.22 | 23840.07 | 371.24 | 2238.35 | 136.53 | 80.07 | 25944.31 | 0.59 | 0.85 | 6.74 | 1.6 | 1 | 10
16 | 95 | CONCLUIDO | 2.8886 | 34.62 | 30.14 | 33.49 | 0.46 | 54 | 191.78 | 53.44 | 5 | 52 | 38.35 | 23887.36 | 367.69 | 2238.36 | 133.78 | 80.07 | 24579.78 | 0.6 | 0.85 | 6.73 | 1.51 | 1 | 10
17 | 95 | CONCLUIDO | 2.9046 | 34.43 | 30.06 | 35.37 | 0.48 | 51 | 192.17 | 53.44 | 5.25 | 49 | 38.48 | 23934.69 | 364.21 | 2238.42 | 131.01 | 80.07 | 23212.48 | 0.61 | 0.85 | 6.73 | 1.43 | 1 | 10
18 | 95 | CONCLUIDO | 2.9215 | 34.23 | 29.97 | 37.47 | 0.51 | 48 | 192.55 | 53.44 | 5.5 | 46 | 38.62 | 23982.06 | 361.14 | 2238.49 | 128.45 | 80.07 | 21945.05 | 0.62 | 0.86 | 6.72 | 1.35 | 1 | 10
19 | 95 | CONCLUIDO | 2.9323 | 34.1 | 29.92 | 39.03 | 0.53 | 46 | 192.94 | 53.44 | 5.75 | 44 | 38.75 | 24029.48 | 357.36 | 2238.41 | 126.88 | 80.07 | 21174.04 | 0.63 | 0.86 | 6.71 | 1.3 | 1 | 10
20 | 95 | CONCLUIDO | 2.9438 | 33.97 | 29.86 | 40.72 | 0.55 | 44 | 193.32 | 53.44 | 6 | 42 | 38.89 | 24076.95 | 353.56 | 2238.4 | 125.17 | 80.07 | 20329.43 | 0.64 | 0.86 | 6.7 | 1.24 | 1 | 10
21 | 95 | CONCLUIDO | 2.9627 | 33.75 | 29.76 | 43.55 | 0.57 | 41 | 193.71 | 53.44 | 6.25 | 39 | 39.02 | 24124.47 | 348.92 | 2238.39 | 121.67 | 80.07 | 18591.78 | 0.66 | 0.86 | 6.7 | 1.13 | 1 | 10
22 | 95 | CONCLUIDO | 2.9751 | 33.61 | 29.69 | 45.68 | 0.59 | 39 | 194.09 | 53.44 | 6.5 | 37 | 39.16 | 24172.03 | 345.08 | 2238.46 | 119.57 | 80.07 | 17549.73 | 0.67 | 0.86 | 6.69 | 1.06 | 1 | 10
23 | 95 | CONCLUIDO | 2.9777 | 33.58 | 29.7 | 46.89 | 0.62 | 38 | 194.48 | 53.44 | 6.75 | 36 | 39.29 | 24219.63 | 340.88 | 2238.35 | 119.38 | 80.07 | 17460.45 | 0.67 | 0.86 | 6.71 | 1.07 | 1 | 10
24 | 95 | CONCLUIDO | 2.9902 | 33.44 | 29.63 | 49.39 | 0.64 | 36 | 194.86 | 53.44 | 7 | 34 | 39.43 | 24267.28 | 338.93 | 2238.45 | 117.51 | 80.07 | 16537.03 | 0.68 | 0.87 | 6.7 | 1.01 | 1 | 10
25 | 95 | CONCLUIDO | 2.9936 | 33.4 | 29.63 | 50.8 | 0.66 | 35 | 195.25 | 53.44 | 7.25 | 33 | 39.57 | 24314.98 | 336.02 | 2238.4 | 117.46 | 80.07 | 16519.61 | 0.68 | 0.87 | 6.7 | 1.01 | 1 | 10
26 | 95 | CONCLUIDO | 3.0104 | 33.22 | 29.52 | 53.68 | 0.68 | 33 | 195.64 | 53.44 | 7.5 | 31 | 39.7 | 24362.73 | 332.36 | 2238.36 | 113.9 | 80.07 | 14744.86 | 0.7 | 0.87 | 6.69 | 0.89 | 1 | 10
27 | 95 | CONCLUIDO | 3.0161 | 33.16 | 29.5 | 55.3 | 0.7 | 32 | 196.03 | 53.44 | 7.75 | 30 | 39.84 | 24410.52 | 328.95 | 2238.46 | 112.96 | 80.07 | 14280.83 | 0.71 | 0.87 | 6.69 | 0.87 | 1 | 10
28 | 95 | CONCLUIDO | 3.0277 | 33.03 | 29.44 | 58.89 | 0.72 | 30 | 196.41 | 53.44 | 8 | 28 | 39.98 | 24458.36 | 324.02 | 2238.4 | 111.3 | 80.07 | 13460.44 | 0.72 | 0.87 | 6.68 | 0.82 | 1 | 10
29 | 95 | CONCLUIDO | 3.0326 | 32.98 | 29.43 | 60.88 | 0.74 | 29 | 196.8 | 53.44 | 8.25 | 26 | 40.12 | 24506.24 | 321.09 | 2238.33 | 110.59 | 80.07 | 13112.53 | 0.72 | 0.87 | 6.69 | 0.8 | 1 | 10
30 | 95 | CONCLUIDO | 3.0386 | 32.91 | 29.4 | 63 | 0.77 | 28 | 197.19 | 53.44 | 8.5 | 26 | 40.26 | 24554.18 | 317.75 | 2238.37 | 109.84 | 80.07 | 12739.74 | 0.73 | 0.87 | 6.68 | 0.77 | 1 | 10
31 | 95 | CONCLUIDO | 3.0442 | 32.85 | 29.38 | 65.28 | 0.79 | 27 | 197.58 | 53.44 | 8.75 | 21 | 40.39 | 24602.15 | 314.4 | 2238.33 | 108.75 | 80.07 | 12199.72 | 0.74 | 0.87 | 6.69 | 0.75 | 1 | 10
32 | 95 | CONCLUIDO | 3.0516 | 32.77 | 29.33 | 67.69 | 0.81 | 26 | 197.97 | 53.44 | 9 | 16 | 40.53 | 24650.18 | 310.91 | 2238.38 | 107.23 | 80.07 | 11445.27 | 0.75 | 0.87 | 6.69 | 0.71 | 1 | 10
33 | 95 | CONCLUIDO | 3.0492 | 32.8 | 29.36 | 67.75 | 0.83 | 26 | 198.36 | 53.44 | 9.25 | 13 | 40.67 | 24698.26 | 311.56 | 2238.49 | 108.1 | 80.07 | 11879.91 | 0.74 | 0.87 | 6.69 | 0.73 | 1 | 10
34 | 95 | CONCLUIDO | 3.049 | 32.8 | 29.36 | 67.76 | 0.85 | 26 | 198.75 | 53.44 | 9.5 | 6 | 40.81 | 24746.38 | 309.23 | 2238.43 | 107.85 | 80.07 | 11759 | 0.74 | 0.87 | 6.7 | 0.73 | 1 | 10
35 | 95 | CONCLUIDO | 3.054 | 32.74 | 29.34 | 70.43 | 0.87 | 25 | 199.14 | 53.44 | 9.75 | 3 | 40.95 | 24794.55 | 308.07 | 2238.51 | 107.2 | 80.07 | 11437.35 | 0.75 | 0.87 | 6.71 | 0.72 | 1 | 10
36 | 95 | CONCLUIDO | 3.0549 | 32.73 | 29.34 | 70.4 | 0.89 | 25 | 199.53 | 53.44 | 10 | 3 | 41.1 | 24842.77 | 308.05 | 2238.55 | 107.06 | 80.07 | 11367.67 | 0.75 | 0.87 | 6.7 | 0.71 | 1 | 10
37 | 95 | CONCLUIDO | 3.0533 | 32.75 | 29.35 | 70.44 | 0.91 | 25 | 199.92 | 53.44 | 10.25 | 0 | 41.24 | 24891.03 | 308.41 | 2238.36 | 107.4 | 80.07 | 11535.69 | 0.75 | 0.87 | 6.71 | 0.73 | 1 | 10
0 | 55 | CONCLUIDO | 2.2613 | 44.22 | 36.07 | 8.52 | 0.15 | 254 | 116.05 | 43.4 | 1 | 252 | 16.65 | 14546.17 | 350.64 | 2238.87 | 327.31 | 80.07 | 120348.45 | 0.24 | 0.71 | 7.05 | 7.44 | 1 | 10
1 | 55 | CONCLUIDO | 2.4535 | 40.76 | 34.14 | 10.78 | 0.19 | 190 | 116.37 | 43.4 | 1.25 | 188 | 16.72 | 14585.96 | 327.59 | 2239.04 | 264.07 | 80.07 | 89048.79 | 0.3 | 0.75 | 6.95 | 5.5 | 1 | 10
2 | 55 | CONCLUIDO | 2.5846 | 38.69 | 33 | 13.11 | 0.23 | 151 | 116.69 | 43.4 | 1.5 | 149 | 16.79 | 14625.77 | 312.61 | 2238.89 | 226.49 | 80.07 | 70449.97 | 0.35 | 0.78 | 6.9 | 4.37 | 1 | 10
3 | 55 | CONCLUIDO | 2.6814 | 37.29 | 32.22 | 15.47 | 0.26 | 125 | 117.01 | 43.4 | 1.75 | 123 | 16.86 | 14665.62 | 300.73 | 2238.68 | 201.25 | 80.07 | 57964.23 | 0.4 | 0.8 | 6.85 | 3.59 | 1 | 10
4 | 55 | CONCLUIDO | 2.7542 | 36.31 | 31.69 | 17.94 | 0.3 | 106 | 117.34 | 43.4 | 2 | 104 | 16.94 | 14705.49 | 291.28 | 2238.8 | 183.86 | 80.07 | 49363.37 | 0.44 | 0.81 | 6.83 | 3.06 | 1 | 10
5 | 55 | CONCLUIDO | 2.8191 | 35.47 | 31.21 | 20.58 | 0.34 | 91 | 117.66 | 43.4 | 2.25 | 89 | 17.01 | 14745.39 | 282.38 | 2238.53 | 168.55 | 80.07 | 41784.23 | 0.48 | 0.82 | 6.79 | 2.59 | 1 | 10
6 | 55 | CONCLUIDO | 2.866 | 34.89 | 30.9 | 23.17 | 0.37 | 80 | 117.98 | 43.4 | 2.5 | 78 | 17.08 | 14785.31 | 275.42 | 2238.42 | 158.52 | 80.07 | 36819.92 | 0.51 | 0.83 | 6.77 | 2.27 | 1 | 10
7 | 55 | CONCLUIDO | 2.9046 | 34.43 | 30.65 | 25.9 | 0.41 | 71 | 118.31 | 43.4 | 2.75 | 69 | 17.16 | 14825.26 | 268.23 | 2238.57 | 150.01 | 80.07 | 32612.23 | 0.53 | 0.84 | 6.77 | 2.02 | 1 | 10
8 | 55 | CONCLUIDO | 2.9368 | 34.05 | 30.44 | 28.54 | 0.45 | 64 | 118.63 | 43.4 | 3 | 62 | 17.23 | 14865.24 | 261.11 | 2238.6 | 143.9 | 80.07 | 29593.51 | 0.56 | 0.84 | 6.74 | 1.81 | 1 | 10
9 | 55 | CONCLUIDO | 2.97 | 33.67 | 30.22 | 31.81 | 0.48 | 57 | 118.96 | 43.4 | 3.25 | 55 | 17.31 | 14905.25 | 254.04 | 2238.49 | 136.78 | 80.07 | 26064.73 | 0.59 | 0.85 | 6.73 | 1.6 | 1 | 10
10 | 55 | CONCLUIDO | 2.9931 | 33.41 | 30.08 | 34.71 | 0.52 | 52 | 119.28 | 43.4 | 3.5 | 50 | 17.38 | 14945.29 | 248.28 | 2238.45 | 131.89 | 80.07 | 23647.94 | 0.61 | 0.85 | 6.73 | 1.46 | 1 | 10
11 | 55 | CONCLUIDO | 3.0126 | 33.19 | 29.96 | 37.45 | 0.55 | 48 | 119.61 | 43.4 | 3.75 | 41 | 17.46 | 14985.35 | 241.83 | 2238.45 | 127.79 | 80.07 | 21614.64 | 0.63 | 0.86 | 6.73 | 1.33 | 1 | 10
12 | 55 | CONCLUIDO | 3.0295 | 33.01 | 29.87 | 40.74 | 0.59 | 44 | 119.93 | 43.4 | 4 | 24 | 17.53 | 15025.44 | 236.61 | 2238.63 | 124.56 | 80.07 | 20021.23 | 0.64 | 0.86 | 6.73 | 1.25 | 1 | 10
13 | 55 | CONCLUIDO | 3.032 | 32.98 | 29.87 | 41.68 | 0.62 | 43 | 120.26 | 43.4 | 4.25 | 9 | 17.61 | 15065.56 | 235.83 | 2238.47 | 123.85 | 80.07 | 19669.72 | 0.65 | 0.86 | 6.75 | 1.24 | 1 | 10
14 | 55 | CONCLUIDO | 3.0354 | 32.94 | 29.86 | 42.65 | 0.66 | 42 | 120.58 | 43.4 | 4.5 | 4 | 17.68 | 15105.7 | 234.56 | 2238.53 | 122.85 | 80.07 | 19179.04 | 0.65 | 0.86 | 6.76 | 1.23 | 1 | 10
15 | 55 | CONCLUIDO | 3.0337 | 32.96 | 29.88 | 42.68 | 0.69 | 42 | 120.91 | 43.4 | 4.75 | 1 | 17.76 | 15145.88 | 235.67 | 2238.67 | 123.23 | 80.07 | 19367.73 | 0.65 | 0.86 | 6.77 | 1.25 | 1 | 10
16 | 55 | CONCLUIDO | 3.0335 | 32.97 | 29.88 | 42.68 | 0.73 | 42 | 121.23 | 43.4 | 5 | 1 | 17.83 | 15186.08 | 236.3 | 2238.67 | 123.27 | 80.07 | 19387.87 | 0.65 | 0.86 | 6.77 | 1.25 | 1 | 10
17 | 55 | CONCLUIDO | 3.0333 | 32.97 | 29.88 | 42.69 | 0.76 | 42 | 121.56 | 43.4 | 5.25 | 0 | 17.91 | 15226.31 | 236.9 | 2238.67 | 123.27 | 80.07 | 19389.42 | 0.65 | 0.86 | 6.77 | 1.25 | 1 | 10

## gráficos
Selecione o eixo X:
Selecione o eixo Y:
Selecione o eixo Z:
Eixo X | Eixo Y | Eixo Z

## hidden (hidden)
Unnamed: 0
Volume de calda [L]
STATUS
Capacidade operacional [ha/h]
Tempo de missao [h]
Tempo util [h]
Tempo por voo [min]
Autonomia Projetada [h]
N° Voos
MTOW [kg]
Massa Estrutura [kg]
Combustível [kg]
Abastecimentos
Massa gerador
Potência gerador [W]
Combustível consumido [L]
Calda cons [L]
Distância percorrida [km]
Distância Pulverizando [km]
RTL ACUMULADO[m]
EOC [km/km]
EOC [h/h]
Tempo de manobra [h]
Tempo rtl_rtw [h]
V pulv [m/s]
V desloc [m/s]