## RESULTADOS_18
Unnamed: 0 | Volume de calda [L] | STATUS | Capacidade operacional [ha/h] | Tempo de missao [h] | Tempo util [h] | Tempo por voo [min] | Autonomia Projetada [h] | N° Voos | MTOW [kg] | Massa Estrutura [kg] | Combustível [kg] | Abastecimentos | Massa gerador | Potência gerador [W] | Combustível consumido [L] | Calda cons [L] | Distância percorrida [km] | Distância Pulverizando [km] | RTL ACUMULADO[m] | EOC [km/km] | EOC [h/h] | Tempo de manobra [h] | Tempo rtl_rtw [h] | V pulv [m/s] | V desloc [m/s] | Preço Total por ha Simples [R$/ha] | Preço Total por ha Presumido [R$/ha] | Preço Total por ha Real [R$/ha] | Preço Total Simples [R$] | Preço Total Presumido [R$] | Prod CAPEX [ha/h/R$] | Dias Trabalhados | Preço Total Real [R$]
0 | 100 | CONCLUIDO | 2.7632 | 36.19 | 24.38 | 6.12 | 0.09 | 239 | 194.77 | 54.38 | 1 | 237 | 39.4 | 24256.19 | 328.96 | 2925.99 | 292.81 | 60.56 | 115215.1 | 0.21 | 0.71 | 0.54 | 7.09 | 1 | 10 | 684.5572 | 936.6414 | 847.2496 | 684557.2081 | 936641.3727 | 2.0921e-06 | 20.9433 | 847249.6347
1 | 100 | CONCLUIDO | 3.167 | 31.58 | 22.33 | 7.74 | 0.11 | 173 | 195.16 | 54.38 | 1.25 | 171 | 39.53 | 24303.87 | 297.26 | 2925.15 | 225.3 | 60.56 | 81790.11 | 0.27 | 0.77 | 0.45 | 5.05 | 1 | 10 | 565.3928 | 773.5953 | 699.7645 | 565392.7645 | 773595.3237 | 2.3979e-06 | 18.2755 | 699764.4718
2 | 100 | CONCLUIDO | 3.4525 | 28.96 | 21.2 | 9.42 | 0.14 | 135 | 195.55 | 54.38 | 1.5 | 133 | 39.67 | 24351.61 | 278.26 | 2925.2 | 188.47 | 60.56 | 63563.08 | 0.32 | 0.81 | 0.38 | 3.92 | 1 | 10 | 503.7813 | 689.2958 | 623.5104 | 503781.3341 | 689295.8465 | 2.614e-06 | 16.7593 | 623510.4184
3 | 100 | CONCLUIDO | 3.6747 | 27.21 | 20.42 | 11.14 | 0.16 | 110 | 195.93 | 54.38 | 1.75 | 108 | 39.81 | 24399.39 | 264.23 | 2924.95 | 163.05 | 60.56 | 50980.3 | 0.37 | 0.84 | 0.34 | 3.14 | 1 | 10 | 457.7426 | 626.3037 | 566.5301 | 457742.6287 | 626303.6588 | 2.7823e-06 | 15.7465 | 566530.1166
4 | 100 | CONCLUIDO | 3.8373 | 26.06 | 19.93 | 12.86 | 0.18 | 93 | 196.32 | 54.38 | 2 | 91 | 39.95 | 24447.22 | 254.14 | 2924.82 | 146.97 | 60.56 | 43027 | 0.41 | 0.86 | 0.31 | 2.65 | 1 | 10 | 430.557 | 589.1071 | 532.8836 | 430557.0271 | 589107.1193 | 2.9054e-06 | 15.081 | 532883.5626
5 | 100 | CONCLUIDO | 3.9865 | 25.08 | 19.5 | 14.81 | 0.2 | 79 | 196.71 | 54.38 | 2.25 | 77 | 40.08 | 24495.09 | 244.44 | 2924.73 | 132.86 | 60.56 | 36040.94 | 0.46 | 0.88 | 0.29 | 2.22 | 1 | 10 | 406.0293 | 555.5472 | 502.5265 | 406029.2902 | 555547.1876 | 3.0183e-06 | 14.5139 | 502526.5437
6 | 100 | CONCLUIDO | 4.0995 | 24.39 | 19.19 | 16.69 | 0.23 | 69 | 197.1 | 54.38 | 2.5 | 67 | 40.22 | 24543.01 | 236.66 | 2924.9 | 122.97 | 60.56 | 31144.04 | 0.49 | 0.9 | 0.27 | 1.91 | 1 | 10 | 394.3856 | 539.6158 | 488.1156 | 394385.6277 | 539615.8149 | 3.1039e-06 | 14.1146 | 488115.6389
7 | 100 | CONCLUIDO | 4.1964 | 23.83 | 18.94 | 18.63 | 0.25 | 61 | 197.49 | 54.38 | 2.75 | 59 | 40.36 | 24590.98 | 229.64 | 2924.77 | 114.48 | 60.56 | 26939.51 | 0.53 | 0.91 | 0.26 | 1.66 | 1 | 10 | 376.2553 | 514.8091 | 465.6764 | 376255.3034 | 514809.1053 | 3.1773e-06 | 13.7905 | 465676.4468
8 | 100 | CONCLUIDO | 4.3165 | 23.17 | 18.55 | 20.61 | 0.27 | 54 | 197.88 | 54.38 | 3 | 52 | 40.5 | 24639 | 219.87 | 2924.61 | 101.67 | 60.56 | 20570.17 | 0.6 | 0.93 | 0.24 | 1.27 | 1 | 10 | 364.0599 | 498.1228 | 450.5826 | 364059.8806 | 498122.7898 | 3.2682e-06 | 13.4086 | 450582.6499
9 | 100 | CONCLUIDO | 4.2887 | 23.32 | 18.86 | 22.63 | 0.29 | 50 | 198.27 | 54.38 | 3.25 | 48 | 40.64 | 24687.06 | 221.1 | 2924.72 | 112.62 | 60.56 | 26065.89 | 0.54 | 0.91 | 0.24 | 1.58 | 1 | 10 | 366.8821 | 501.9843 | 454.0756 | 366882.14 | 501984.3297 | 3.2471e-06 | 13.4954 | 454075.6498
10 | 100 | CONCLUIDO | 4.3756 | 22.85 | 18.59 | 24.78 | 0.31 | 45 | 198.66 | 54.38 | 3.5 | 43 | 40.78 | 24735.17 | 213.14 | 2924.54 | 103.42 | 60.56 | 21490.06 | 0.59 | 0.93 | 0.24 | 1.31 | 1 | 10 | 358.0263 | 489.8674 | 443.1151 | 358026.3047 | 489867.385 | 3.3129e-06 | 13.2234 | 443115.1294
11 | 100 | CONCLUIDO | 4.4332 | 22.56 | 18.45 | 26.99 | 0.33 | 41 | 199.05 | 54.38 | 3.75 | 39 | 40.92 | 24783.33 | 207.17 | 2924.45 | 98.79 | 60.56 | 19194.26 | 0.61 | 0.93 | 0.23 | 1.17 | 1 | 10 | 343.6232 | 470.1604 | 425.289 | 343623.2036 | 470160.4268 | 3.3565e-06 | 13.0556 | 425288.9756
12 | 100 | CONCLUIDO | 4.4922 | 22.26 | 18.31 | 29.68 | 0.36 | 37 | 199.44 | 54.38 | 4 | 35 | 41.06 | 24831.54 | 200.46 | 2924.4 | 94.13 | 60.56 | 16885.21 | 0.64 | 0.94 | 0.22 | 1.03 | 1 | 10 | 337.2155 | 461.3931 | 417.3584 | 337215.5114 | 461393.1395 | 3.4012e-06 | 12.8819 | 417358.4259
13 | 100 | CONCLUIDO | 4.5348 | 22.05 | 18.21 | 32.14 | 0.38 | 34 | 199.83 | 54.38 | 4.25 | 32 | 41.2 | 24879.79 | 195.07 | 2924.52 | 91 | 60.56 | 15337.08 | 0.67 | 0.94 | 0.22 | 0.93 | 1 | 10 | 332.5254 | 454.976 | 411.5537 | 332525.4284 | 454975.9612 | 3.4335e-06 | 12.7604 | 411553.694
14 | 100 | CONCLUIDO | 4.5596 | 21.93 | 18.17 | 34.07 | 0.4 | 32 | 200.22 | 54.38 | 4.5 | 20 | 41.35 | 24928.09 | 189.84 | 2924.52 | 89.28 | 60.56 | 14483.87 | 0.68 | 0.95 | 0.23 | 0.89 | 1 | 10 | 328.7787 | 449.8495 | 406.9165 | 328778.6823 | 449849.4978 | 3.4523e-06 | 12.691 | 406916.4931
15 | 100 | CONCLUIDO | 4.5642 | 21.91 | 18.19 | 35.2 | 0.42 | 31 | 200.61 | 54.38 | 4.75 | 4 | 41.49 | 24976.45 | 187.8 | 2924.53 | 89.42 | 60.56 | 14561.95 | 0.68 | 0.95 | 0.24 | 0.91 | 1 | 10 | 327.601 | 448.2382 | 405.4589 | 327601.0169 | 448238.1641 | 3.4557e-06 | 12.6794 | 405458.9428
16 | 100 | CONCLUIDO | 4.5629 | 21.92 | 18.19 | 35.21 | 0.44 | 31 | 201.01 | 54.38 | 5 | 0 | 41.63 | 25024.84 | 188.02 | 2924.52 | 89.41 | 60.56 | 14555.14 | 0.68 | 0.95 | 0.25 | 0.92 | 1 | 10 | 327.7611 | 448.4572 | 405.657 | 327761.0658 | 448457.1501 | 3.4547e-06 | 12.6852 | 405657.0291

## RESULTADOS_26
Unnamed: 0 | Volume de calda [L] | STATUS | Capacidade operacional [ha/h] | Tempo de missao [h] | Tempo util [h] | Tempo por voo [min] | Autonomia Projetada [h] | N° Voos | MTOW [kg] | Massa Estrutura [kg] | Combustível [kg] | Abastecimentos | Massa gerador | Potência gerador [W] | Combustível consumido [L] | Calda cons [L] | Distância percorrida [km] | Distância Pulverizando [km] | RTL ACUMULADO[m] | EOC [km/km] | EOC [h/h] | Tempo de manobra [h] | Tempo rtl_rtw [h] | V pulv [m/s] | V desloc [m/s] | Preço Total por ha Simples [R$/ha] | Preço Total por ha Presumido [R$/ha] | Preço Total por ha Real [R$/ha] | Preço Total Simples [R$] | Preço Total Presumido [R$] | Prod CAPEX [ha/h/R$] | Dias Trabalhados | Preço Total Real [R$]
0 | 140 | CONCLUIDO | 2.0618 | 48.5 | 27.69 | 4.84 | 0.06 | 343 | 274.09 | 60.56 | 1 | 341 | 72.53 | 34038.11 | 471.54 | 2926.22 | 401.61 | 60.56 | 169093.37 | 0.15 | 0.62 | 0.71 | 10.4 | 1 | 10 | 1148.2127 | 1571.0353 | 1421.0979 | 1148212.7388 | 1571035.3248 | 1.4439e-06 | 28.0671 | 1421097.9184
1 | 140 | CONCLUIDO | 2.5104 | 39.83 | 24.4 | 6.1 | 0.08 | 240 | 274.57 | 60.56 | 1.25 | 238 | 72.76 | 34097.72 | 412.47 | 2925.61 | 293.48 | 60.56 | 115542.87 | 0.21 | 0.71 | 0.55 | 7.12 | 1 | 10 | 863.687 | 1181.7346 | 1068.9515 | 863686.9558 | 1181734.5962 | 1.758e-06 | 23.0498 | 1068951.5049
2 | 140 | CONCLUIDO | 2.8436 | 35.17 | 22.66 | 7.39 | 0.1 | 184 | 275.05 | 60.56 | 1.5 | 182 | 73 | 34157.42 | 380.21 | 2924.99 | 236.34 | 60.56 | 87252.55 | 0.26 | 0.76 | 0.46 | 5.38 | 1 | 10 | 726.7169 | 994.3261 | 899.429 | 726716.884 | 994326.1011 | 1.9914e-06 | 20.353 | 899429.0136
3 | 140 | CONCLUIDO | 3.0985 | 32.27 | 21.59 | 8.69 | 0.11 | 149 | 275.54 | 60.56 | 1.75 | 147 | 73.23 | 34217.22 | 359.61 | 2924.9 | 201.6 | 60.56 | 70061.25 | 0.3 | 0.8 | 0.4 | 4.31 | 1 | 10 | 650.6409 | 890.2355 | 805.2727 | 650640.8576 | 890235.5256 | 2.1699e-06 | 18.6748 | 805272.6965
4 | 140 | CONCLUIDO | 3.2905 | 30.39 | 20.91 | 9.96 | 0.13 | 126 | 276.02 | 60.56 | 2 | 124 | 73.47 | 34277.1 | 345.87 | 2924.72 | 179.11 | 60.56 | 58930.69 | 0.34 | 0.82 | 0.37 | 3.63 | 1 | 10 | 596.8378 | 816.6199 | 738.6828 | 596837.8322 | 816619.8527 | 2.3043e-06 | 17.5868 | 738682.8001
5 | 140 | CONCLUIDO | 3.4598 | 28.9 | 20.36 | 11.31 | 0.14 | 108 | 276.51 | 60.56 | 2.25 | 106 | 73.71 | 34337.08 | 334.29 | 2924.69 | 161.29 | 60.56 | 50112.06 | 0.38 | 0.85 | 0.34 | 3.08 | 1 | 10 | 559.9853 | 766.1965 | 693.0718 | 559985.2654 | 766196.545 | 2.4229e-06 | 16.7245 | 693071.8221
6 | 140 | CONCLUIDO | 3.5935 | 27.83 | 19.97 | 12.61 | 0.16 | 95 | 277 | 60.56 | 2.5 | 93 | 73.94 | 34397.15 | 325.42 | 2924.64 | 148.25 | 60.56 | 43652.65 | 0.41 | 0.86 | 0.31 | 2.69 | 1 | 10 | 531.3409 | 727.004 | 657.6198 | 531340.8716 | 727004.0217 | 2.5165e-06 | 16.1053 | 657619.7782
7 | 140 | CONCLUIDO | 3.711 | 26.95 | 19.66 | 14.04 | 0.18 | 84 | 277.48 | 60.56 | 2.75 | 82 | 74.18 | 34457.31 | 317.84 | 2924.83 | 138.1 | 60.56 | 38634.76 | 0.44 | 0.88 | 0.3 | 2.38 | 1 | 10 | 506.5202 | 693.0433 | 626.9002 | 506520.2334 | 693043.3294 | 2.5988e-06 | 15.5961 | 626900.2467
8 | 140 | CONCLUIDO | 3.8049 | 26.28 | 19.41 | 15.32 | 0.19 | 76 | 277.97 | 60.56 | 3 | 74 | 74.42 | 34517.57 | 311.52 | 2924.72 | 129.88 | 60.56 | 34566.78 | 0.47 | 0.89 | 0.29 | 2.13 | 1 | 10 | 494.2316 | 676.2295 | 611.6911 | 494231.6174 | 676229.5029 | 2.6646e-06 | 15.2083 | 611691.1082
9 | 140 | CONCLUIDO | 3.8909 | 25.7 | 19.2 | 16.69 | 0.21 | 69 | 278.46 | 60.56 | 3.25 | 67 | 74.66 | 34577.92 | 305.53 | 2924.64 | 123.02 | 60.56 | 31170.09 | 0.49 | 0.9 | 0.27 | 1.92 | 1 | 10 | 474.5971 | 649.3646 | 587.3902 | 474597.0678 | 649364.646 | 2.7248e-06 | 14.8727 | 587390.1955
10 | 140 | CONCLUIDO | 3.9693 | 25.19 | 19 | 18.1 | 0.22 | 63 | 278.95 | 60.56 | 3.5 | 61 | 74.9 | 34638.36 | 299.91 | 2924.64 | 116.63 | 60.56 | 28002.71 | 0.52 | 0.91 | 0.26 | 1.72 | 1 | 10 | 465.1722 | 636.4691 | 575.7254 | 465172.1704 | 636469.0855 | 2.7797e-06 | 14.5775 | 575725.3693
11 | 140 | CONCLUIDO | 4.0385 | 24.76 | 18.83 | 19.48 | 0.24 | 58 | 279.44 | 60.56 | 3.75 | 56 | 75.14 | 34698.9 | 294.69 | 2924.65 | 110.74 | 60.56 | 25084.22 | 0.55 | 0.91 | 0.26 | 1.55 | 1 | 10 | 448.0285 | 613.0124 | 554.5074 | 448028.532 | 613012.4031 | 2.8282e-06 | 14.3287 | 554507.3597
12 | 140 | CONCLUIDO | 4.1335 | 24.19 | 18.52 | 20.97 | 0.25 | 53 | 279.94 | 60.56 | 4 | 51 | 75.38 | 34759.54 | 286.81 | 2924.49 | 100.97 | 60.56 | 20226.38 | 0.6 | 0.93 | 0.23 | 1.25 | 1 | 10 | 436.4199 | 597.1289 | 540.1398 | 436419.8595 | 597128.9053 | 2.8947e-06 | 13.9988 | 540139.7606
13 | 140 | CONCLUIDO | 4.0611 | 24.62 | 19.06 | 22.42 | 0.27 | 51 | 280.43 | 60.56 | 4.25 | 49 | 75.62 | 34820.27 | 294.44 | 2924.57 | 120.91 | 60.56 | 30206.7 | 0.5 | 0.9 | 0.22 | 1.78 | 1 | 10 | 447.3643 | 612.1036 | 553.6853 | 447364.2979 | 612103.5686 | 2.844e-06 | 14.2477 | 553685.2631
14 | 140 | CONCLUIDO | 4.1591 | 24.04 | 18.69 | 23.86 | 0.29 | 47 | 280.92 | 60.56 | 4.5 | 45 | 75.87 | 34881.09 | 285.52 | 2924.5 | 106.95 | 60.56 | 23243.71 | 0.57 | 0.92 | 0.24 | 1.41 | 1 | 10 | 434.839 | 594.9659 | 538.1832 | 434838.9709 | 594965.8637 | 2.9126e-06 | 13.912 | 538183.1567
15 | 140 | CONCLUIDO | 4.2099 | 23.75 | 18.55 | 25.3 | 0.3 | 44 | 281.41 | 60.56 | 4.75 | 42 | 76.11 | 34942.02 | 280.45 | 2924.44 | 102.45 | 60.56 | 21007.56 | 0.59 | 0.93 | 0.23 | 1.28 | 1 | 10 | 419.7645 | 574.3403 | 519.5261 | 419764.5085 | 574340.3192 | 2.9482e-06 | 13.7442 | 519526.0852
16 | 140 | CONCLUIDO | 4.2575 | 23.49 | 18.45 | 26.99 | 0.32 | 41 | 281.91 | 60.56 | 5 | 39 | 76.35 | 35003.04 | 276.45 | 2924.69 | 98.69 | 60.56 | 19145.39 | 0.61 | 0.93 | 0.23 | 1.17 | 1 | 10 | 414.5841 | 567.2522 | 513.1144 | 414584.0536 | 567252.1923 | 2.9815e-06 | 13.5938 | 513114.4392
17 | 140 | CONCLUIDO | 4.2891 | 23.32 | 18.38 | 28.27 | 0.33 | 39 | 282.4 | 60.56 | 5.25 | 37 | 76.6 | 35064.15 | 271.95 | 2924.64 | 96.51 | 60.56 | 18063.8 | 0.63 | 0.94 | 0.23 | 1.1 | 1 | 10 | 409.9849 | 560.9594 | 507.4222 | 409984.8796 | 560959.3995 | 3.0037e-06 | 13.4954 | 507422.2217
18 | 140 | CONCLUIDO | 4.3363 | 23.06 | 18.28 | 30.47 | 0.35 | 36 | 282.9 | 60.56 | 5.5 | 34 | 76.85 | 35125.37 | 268.2 | 2924.43 | 93.32 | 60.56 | 16487.4 | 0.65 | 0.94 | 0.22 | 1 | 1 | 10 | 405.1636 | 554.3628 | 501.4552 | 405163.6455 | 554362.7743 | 3.0367e-06 | 13.3449 | 501455.1692
19 | 140 | CONCLUIDO | 4.37 | 22.88 | 18.21 | 32.13 | 0.36 | 34 | 283.4 | 60.56 | 5.75 | 32 | 77.09 | 35186.68 | 264.25 | 2924.58 | 90.88 | 60.56 | 15274.68 | 0.67 | 0.95 | 0.22 | 0.93 | 1 | 10 | 401.0856 | 548.7831 | 496.408 | 401085.6379 | 548783.0644 | 3.0603e-06 | 13.2407 | 496407.979
20 | 140 | CONCLUIDO | 4.3824 | 22.82 | 18.19 | 33.08 | 0.38 | 33 | 283.9 | 60.56 | 6 | 31 | 77.34 | 35248.1 | 260.5 | 2924.4 | 90.45 | 60.56 | 15067.18 | 0.67 | 0.95 | 0.22 | 0.92 | 1 | 10 | 398.3534 | 545.0447 | 493.0264 | 398353.4039 | 545044.7014 | 3.069e-06 | 13.206 | 493026.4001
21 | 140 | CONCLUIDO | 4.4154 | 22.65 | 18.13 | 35.09 | 0.39 | 31 | 284.4 | 60.56 | 6.25 | 29 | 77.59 | 35309.61 | 257 | 2924.37 | 88.42 | 60.56 | 14061.5 | 0.68 | 0.95 | 0.21 | 0.85 | 1 | 10 | 385.8557 | 527.9448 | 477.5585 | 385855.695 | 527944.7847 | 3.0921e-06 | 13.1076 | 477558.4754
22 | 140 | CONCLUIDO | 4.4499 | 22.47 | 18.06 | 37.36 | 0.41 | 29 | 284.89 | 60.56 | 6.5 | 27 | 77.84 | 35371.22 | 252.57 | 2924.51 | 86.03 | 60.56 | 12874.46 | 0.7 | 0.95 | 0.21 | 0.78 | 1 | 10 | 381.6328 | 522.1669 | 472.332 | 381632.8494 | 522166.9009 | 3.1163e-06 | 13.0035 | 472332.0248
23 | 140 | CONCLUIDO | 4.4763 | 22.34 | 17.98 | 38.52 | 0.42 | 28 | 285.39 | 60.56 | 6.75 | 26 | 78.09 | 35432.93 | 249.04 | 2924.42 | 82.97 | 60.56 | 11352.18 | 0.73 | 0.96 | 0.21 | 0.7 | 1 | 10 | 378.1093 | 517.3458 | 467.9711 | 378109.2985 | 517345.8231 | 3.1348e-06 | 12.9282 | 467971.0639
24 | 140 | CONCLUIDO | 4.5072 | 22.19 | 17.93 | 41.37 | 0.44 | 26 | 285.9 | 60.56 | 7 | 24 | 78.34 | 35494.74 | 244.15 | 2924.61 | 82.15 | 60.56 | 10950.37 | 0.74 | 0.96 | 0.19 | 0.65 | 1 | 10 | 373.9751 | 511.6892 | 462.8543 | 373975.064 | 511689.1812 | 3.1564e-06 | 12.8414 | 462854.2839
25 | 140 | CONCLUIDO | 4.4795 | 22.32 | 18.07 | 41.69 | 0.45 | 26 | 286.4 | 60.56 | 7.25 | 24 | 78.59 | 35556.78 | 244.64 | 2924.55 | 86.48 | 60.56 | 13115.87 | 0.7 | 0.95 | 0.21 | 0.79 | 1 | 10 | 375.8994 | 514.3222 | 465.236 | 375899.4323 | 514322.1868 | 3.137e-06 | 12.9167 | 465235.9991
26 | 140 | CONCLUIDO | 4.5213 | 22.12 | 17.96 | 44.91 | 0.47 | 24 | 286.9 | 60.56 | 7.5 | 22 | 78.85 | 35618.8 | 238.74 | 2924.55 | 83.09 | 60.56 | 11430.52 | 0.73 | 0.96 | 0.2 | 0.69 | 1 | 10 | 370.5846 | 507.0503 | 458.6581 | 370584.6451 | 507050.2604 | 3.1663e-06 | 12.8009 | 458658.0952
27 | 140 | CONCLUIDO | 4.5422 | 22.02 | 17.91 | 46.73 | 0.48 | 23 | 287.41 | 60.56 | 7.75 | 15 | 79.1 | 35680.92 | 235.16 | 2924.38 | 81.23 | 60.56 | 10506.06 | 0.75 | 0.96 | 0.21 | 0.64 | 1 | 10 | 367.6452 | 503.0284 | 455.0201 | 367645.2142 | 503028.4014 | 3.1809e-06 | 12.7431 | 455020.0768
28 | 140 | CONCLUIDO | 4.5366 | 22.04 | 17.94 | 46.8 | 0.49 | 23 | 287.91 | 60.56 | 8 | 3 | 79.36 | 35743.15 | 233.73 | 2924.4 | 81.52 | 60.56 | 10648.49 | 0.74 | 0.96 | 0.22 | 0.66 | 1 | 10 | 367.212 | 502.4357 | 454.4839 | 367212.0298 | 502435.6994 | 3.177e-06 | 12.7546 | 454483.9415
29 | 140 | CONCLUIDO | 4.5366 | 22.04 | 17.94 | 46.8 | 0.51 | 23 | 288.42 | 60.56 | 8.25 | 3 | 79.61 | 35805.48 | 233.18 | 2924.59 | 81.5 | 60.56 | 10642.03 | 0.74 | 0.96 | 0.22 | 0.66 | 1 | 10 | 366.9188 | 502.0345 | 454.121 | 366918.8022 | 502034.4924 | 3.177e-06 | 12.7546 | 454121.0251
30 | 140 | CONCLUIDO | 4.5534 | 21.96 | 17.91 | 48.85 | 0.52 | 22 | 288.92 | 60.56 | 8.5 | 1 | 79.87 | 35867.91 | 232.65 | 2924.4 | 80.55 | 60.56 | 10168.41 | 0.75 | 0.96 | 0.22 | 0.63 | 1 | 10 | 365.8564 | 500.5809 | 452.8062 | 365856.4299 | 500580.9078 | 3.1888e-06 | 12.7083 | 452806.1685
31 | 140 | CONCLUIDO | 4.5537 | 21.96 | 17.91 | 48.85 | 0.54 | 22 | 289.43 | 60.56 | 8.75 | 1 | 80.12 | 35930.44 | 232.97 | 2924.47 | 80.41 | 60.56 | 10099.67 | 0.75 | 0.96 | 0.23 | 0.63 | 1 | 10 | 366.0143 | 500.7969 | 453.0016 | 366014.3112 | 500796.9279 | 3.189e-06 | 12.7083 | 453001.572
32 | 140 | CONCLUIDO | 4.5537 | 21.96 | 17.91 | 48.85 | 0.55 | 22 | 289.94 | 60.56 | 9 | 0 | 80.38 | 35993.08 | 233.52 | 2924.4 | 80.37 | 60.56 | 10080.28 | 0.75 | 0.96 | 0.23 | 0.63 | 1 | 10 | 366.3064 | 501.1966 | 453.3631 | 366306.4377 | 501196.6283 | 3.189e-06 | 12.7083 | 453363.1256

## RESULTADOS_6
Unnamed: 0 | Volume de calda [L] | STATUS | Capacidade operacional [ha/h] | Tempo de missao [h] | Tempo util [h] | Tempo por voo [min] | Autonomia Projetada [h] | N° Voos | MTOW [kg] | Massa Estrutura [kg] | Combustível [kg] | Abastecimentos | Massa gerador | Potência gerador [W] | Combustível consumido [L] | Calda cons [L] | Distância percorrida [km] | Distância Pulverizando [km] | RTL ACUMULADO[m] | EOC [km/km] | EOC [h/h] | Tempo de manobra [h] | Tempo rtl_rtw [h] | V pulv [m/s] | V desloc [m/s] | Preço Total por ha Simples [R$/ha] | Preço Total por ha Presumido [R$/ha] | Preço Total por ha Real [R$/ha] | Preço Total Simples [R$] | Preço Total Presumido [R$] | Prod CAPEX [ha/h/R$] | Dias Trabalhados | Preço Total Real [R$]
0 | 40 | CONCLUIDO | 4.1539 | 24.07 | 20.19 | 11.76 | 0.2 | 103 | 89.87 | 37.55 | 1 | 101 | 11.32 | 11317.98 | 141.48 | 2924.76 | 155.33 | 60.56 | 47156.33 | 0.39 | 0.85 | 0.33 | 2.91 | 1 | 10 | 302.3496 | 413.6881 | 374.2063 | 302349.62 | 413688.0888 | 3.8008e-06 | 13.9294 | 374206.2782
1 | 40 | CONCLUIDO | 4.3638 | 22.92 | 19.52 | 15.21 | 0.24 | 77 | 90.18 | 37.55 | 1.25 | 31 | 11.37 | 11355.7 | 127.76 | 2924.94 | 131.7 | 60.56 | 35468.62 | 0.46 | 0.88 | 0.35 | 2.24 | 1 | 10 | 279.37 | 382.2464 | 345.7654 | 279370.0406 | 382246.4146 | 3.9929e-06 | 13.2639 | 345765.3532
2 | 40 | CONCLUIDO | 4.3735 | 22.86 | 19.51 | 15.61 | 0.29 | 75 | 90.48 | 37.55 | 1.5 | 0 | 11.43 | 11393.43 | 126.96 | 2924.57 | 130.19 | 60.56 | 34724.64 | 0.47 | 0.88 | 0.38 | 2.23 | 1 | 10 | 278.6585 | 381.2729 | 344.8847 | 278658.5336 | 381272.8992 | 4.0017e-06 | 13.2292 | 344884.7488

## RESULTADOS_23
Unnamed: 0 | Volume de calda [L] | STATUS | Capacidade operacional [ha/h] | Tempo de missao [h] | Tempo util [h] | Tempo por voo [min] | Autonomia Projetada [h] | N° Voos | MTOW [kg] | Massa Estrutura [kg] | Combustível [kg] | Abastecimentos | Massa gerador | Potência gerador [W] | Combustível consumido [L] | Calda cons [L] | Distância percorrida [km] | Distância Pulverizando [km] | RTL ACUMULADO[m] | EOC [km/km] | EOC [h/h] | Tempo de manobra [h] | Tempo rtl_rtw [h] | V pulv [m/s] | V desloc [m/s] | Preço Total por ha Simples [R$/ha] | Preço Total por ha Presumido [R$/ha] | Preço Total por ha Real [R$/ha] | Preço Total Simples [R$] | Preço Total Presumido [R$] | Prod CAPEX [ha/h/R$] | Dias Trabalhados | Preço Total Real [R$]
0 | 125 | CONCLUIDO | 2.3139 | 43.22 | 26.29 | 5.26 | 0.07 | 300 | 242.64 | 58.47 | 1 | 298 | 58.17 | 30160.1 | 412.75 | 2926.21 | 355.53 | 60.56 | 146269.69 | 0.17 | 0.65 | 0.65 | 9.01 | 1 | 10 | 937.2707 | 1282.4151 | 1160.0232 | 937270.6998 | 1282415.1209 | 1.6644e-06 | 25.0116 | 1160023.2216
1 | 125 | CONCLUIDO | 2.7484 | 36.38 | 23.57 | 6.64 | 0.09 | 213 | 243.08 | 58.47 | 1.25 | 211 | 58.36 | 30214.33 | 366.61 | 2925.55 | 266.45 | 60.56 | 102166.1 | 0.23 | 0.73 | 0.5 | 6.29 | 1 | 10 | 734.4165 | 1004.8611 | 908.9585 | 734416.5034 | 1004861.0601 | 1.977e-06 | 21.0532 | 908958.5308
2 | 125 | CONCLUIDO | 3.0665 | 32.61 | 22.06 | 8.02 | 0.11 | 165 | 243.52 | 58.47 | 1.5 | 163 | 58.55 | 30268.64 | 340.06 | 2924.98 | 217.18 | 60.56 | 77771.97 | 0.28 | 0.78 | 0.42 | 4.78 | 1 | 10 | 632.9746 | 866.0638 | 783.4079 | 632974.647 | 866063.8369 | 2.2058e-06 | 18.8715 | 783407.9199
3 | 125 | CONCLUIDO | 3.3073 | 30.24 | 21.15 | 9.47 | 0.13 | 134 | 243.96 | 58.47 | 1.75 | 132 | 58.74 | 30323.01 | 323.09 | 2924.89 | 186.97 | 60.56 | 62821.3 | 0.32 | 0.81 | 0.38 | 3.87 | 1 | 10 | 571.516 | 781.9734 | 707.3429 | 571515.99 | 781973.391 | 2.379e-06 | 17.5 | 707342.9481
4 | 125 | CONCLUIDO | 3.4959 | 28.6 | 20.51 | 10.89 | 0.15 | 113 | 244.41 | 58.47 | 2 | 111 | 58.93 | 30377.45 | 310.43 | 2924.68 | 166.18 | 60.56 | 52527.83 | 0.36 | 0.84 | 0.35 | 3.23 | 1 | 10 | 533.4666 | 729.9125 | 660.2506 | 533466.5524 | 729912.4719 | 2.5146e-06 | 16.5509 | 660250.65
5 | 125 | CONCLUIDO | 3.6567 | 27.35 | 20.01 | 12.38 | 0.16 | 97 | 244.85 | 58.47 | 2.25 | 95 | 59.12 | 30431.96 | 299.84 | 2924.75 | 149.64 | 60.56 | 44337.61 | 0.4 | 0.86 | 0.32 | 2.73 | 1 | 10 | 493.5422 | 675.2863 | 610.8379 | 493542.2305 | 675286.2533 | 2.6303e-06 | 15.8275 | 610837.8811
6 | 125 | CONCLUIDO | 3.7794 | 26.46 | 19.69 | 13.9 | 0.18 | 85 | 245.29 | 58.47 | 2.5 | 83 | 59.32 | 30486.54 | 292.14 | 2924.7 | 139.19 | 60.56 | 39174.78 | 0.44 | 0.87 | 0.3 | 2.41 | 1 | 10 | 478.1931 | 654.285 | 591.8409 | 478193.1424 | 654284.9538 | 2.7186e-06 | 15.3125 | 591840.9161
7 | 125 | CONCLUIDO | 3.884 | 25.75 | 19.4 | 15.32 | 0.2 | 76 | 245.73 | 58.47 | 2.75 | 74 | 59.51 | 30541.19 | 284.99 | 2924.61 | 129.76 | 60.56 | 34503.57 | 0.47 | 0.89 | 0.29 | 2.12 | 1 | 10 | 456.7122 | 624.8937 | 565.2548 | 456712.175 | 624893.7465 | 2.7938e-06 | 14.9016 | 565254.7644
8 | 125 | CONCLUIDO | 3.978 | 25.14 | 19.17 | 16.91 | 0.22 | 68 | 246.18 | 58.47 | 3 | 66 | 59.7 | 30595.91 | 278.68 | 2924.54 | 122.18 | 60.56 | 30753.09 | 0.5 | 0.9 | 0.27 | 1.89 | 1 | 10 | 446.1266 | 610.4101 | 552.1534 | 446126.6158 | 610410.1175 | 2.8614e-06 | 14.5486 | 552153.4326
9 | 125 | CONCLUIDO | 4.056 | 24.65 | 18.97 | 18.36 | 0.23 | 62 | 246.62 | 58.47 | 3.25 | 60 | 59.9 | 30650.7 | 272.66 | 2924.75 | 115.64 | 60.56 | 27515.7 | 0.52 | 0.91 | 0.26 | 1.69 | 1 | 10 | 428.3455 | 586.0812 | 530.1464 | 428345.4648 | 586081.1622 | 2.9175e-06 | 14.265 | 530146.3986
10 | 125 | CONCLUIDO | 4.1558 | 24.06 | 18.66 | 19.99 | 0.25 | 56 | 247.07 | 58.47 | 3.5 | 54 | 60.09 | 30705.56 | 264.85 | 2924.39 | 105.21 | 60.56 | 22328.84 | 0.58 | 0.92 | 0.25 | 1.38 | 1 | 10 | 417.0087 | 570.5697 | 516.1153 | 417008.6906 | 570569.6876 | 2.9893e-06 | 13.9236 | 516115.3174
11 | 125 | CONCLUIDO | 4.1868 | 23.88 | 18.67 | 21.54 | 0.27 | 52 | 247.51 | 58.47 | 3.75 | 50 | 60.29 | 30760.49 | 262.29 | 2924.56 | 106.9 | 60.56 | 23197.09 | 0.57 | 0.92 | 0.22 | 1.39 | 1 | 10 | 405.2411 | 554.4688 | 501.5511 | 405241.1284 | 554468.7899 | 3.0116e-06 | 13.8194 | 501551.0668
12 | 125 | CONCLUIDO | 4.2146 | 23.73 | 18.7 | 23.38 | 0.29 | 48 | 247.96 | 58.47 | 4 | 46 | 60.48 | 30815.5 | 260.24 | 2924.52 | 107.5 | 60.56 | 23515.69 | 0.56 | 0.92 | 0.24 | 1.43 | 1 | 10 | 402.7412 | 551.0483 | 498.457 | 402741.2312 | 551048.3203 | 3.0316e-06 | 13.7326 | 498457.042
13 | 125 | CONCLUIDO | 4.2758 | 23.39 | 18.55 | 25.3 | 0.3 | 44 | 248.4 | 58.47 | 4.25 | 42 | 60.68 | 30870.57 | 255.01 | 2924.55 | 102.33 | 60.56 | 20950.52 | 0.59 | 0.93 | 0.24 | 1.27 | 1 | 10 | 396.2125 | 542.1155 | 490.3767 | 396212.5327 | 542115.467 | 3.0756e-06 | 13.5359 | 490376.7277
14 | 125 | CONCLUIDO | 4.3225 | 23.14 | 18.44 | 26.99 | 0.32 | 41 | 248.85 | 58.47 | 4.5 | 39 | 60.88 | 30925.72 | 250.16 | 2924.46 | 98.53 | 60.56 | 19065.17 | 0.61 | 0.93 | 0.23 | 1.16 | 1 | 10 | 390.7187 | 534.5986 | 483.5772 | 390718.7037 | 534598.5677 | 3.1092e-06 | 13.3912 | 483577.2307
15 | 125 | CONCLUIDO | 4.3671 | 22.9 | 18.35 | 28.97 | 0.34 | 38 | 249.3 | 58.47 | 4.75 | 36 | 61.07 | 30980.93 | 245.09 | 2924.41 | 95.67 | 60.56 | 17649.13 | 0.63 | 0.94 | 0.22 | 1.07 | 1 | 10 | 385.5486 | 527.5246 | 477.1784 | 385548.5882 | 527524.5876 | 3.1413e-06 | 13.2523 | 477178.3813
16 | 125 | CONCLUIDO | 4.3978 | 22.74 | 18.28 | 30.47 | 0.36 | 36 | 249.75 | 58.47 | 5 | 34 | 61.27 | 31036.22 | 241.31 | 2924.35 | 93.48 | 60.56 | 16565.62 | 0.65 | 0.94 | 0.22 | 1.01 | 1 | 10 | 373.1656 | 510.5816 | 461.8524 | 373165.6015 | 510581.6389 | 3.1634e-06 | 13.1597 | 461852.4439
17 | 125 | CONCLUIDO | 4.4256 | 22.6 | 18.23 | 32.18 | 0.37 | 34 | 250.2 | 58.47 | 5.25 | 32 | 61.47 | 31091.59 | 237.07 | 2924.46 | 91.86 | 60.56 | 15762.68 | 0.66 | 0.94 | 0.22 | 0.96 | 1 | 10 | 369.4711 | 505.5267 | 457.2799 | 369471.1049 | 505526.6656 | 3.1834e-06 | 13.0787 | 457279.9102
18 | 125 | CONCLUIDO | 4.46 | 22.42 | 18.15 | 34.04 | 0.39 | 32 | 250.64 | 58.47 | 5.5 | 30 | 61.67 | 31147.02 | 231.93 | 2924.46 | 89.1 | 60.56 | 14395 | 0.68 | 0.95 | 0.22 | 0.88 | 1 | 10 | 364.7914 | 499.1237 | 451.488 | 364791.4084 | 499123.6985 | 3.2081e-06 | 12.9745 | 451488.0332
19 | 125 | CONCLUIDO | 4.4937 | 22.25 | 18.08 | 36.16 | 0.41 | 30 | 251.09 | 58.47 | 5.75 | 28 | 61.87 | 31202.53 | 227.89 | 2924.52 | 86.72 | 60.56 | 13213.03 | 0.7 | 0.95 | 0.21 | 0.8 | 1 | 10 | 361.0038 | 493.9414 | 446.8003 | 361003.8357 | 493941.3744 | 3.2324e-06 | 12.8762 | 446800.3029
20 | 125 | CONCLUIDO | 4.532 | 22.07 | 17.99 | 38.54 | 0.42 | 28 | 251.55 | 58.47 | 6 | 26 | 62.07 | 31258.11 | 223.17 | 2924.52 | 83.41 | 60.56 | 11572.48 | 0.73 | 0.96 | 0.21 | 0.71 | 1 | 10 | 356.6656 | 488.0055 | 441.431 | 356665.5558 | 488005.5484 | 3.2599e-06 | 12.772 | 441430.9838
21 | 125 | CONCLUIDO | 4.5574 | 21.94 | 17.96 | 41.44 | 0.44 | 26 | 252 | 58.47 | 6.25 | 22 | 62.27 | 31313.77 | 217.61 | 2924.46 | 83.14 | 60.56 | 11445.51 | 0.73 | 0.96 | 0.19 | 0.68 | 1 | 10 | 352.6339 | 482.4892 | 436.4411 | 352633.8529 | 482489.1946 | 3.2782e-06 | 12.6968 | 436441.1031
22 | 125 | CONCLUIDO | 4.562 | 21.92 | 17.98 | 43.16 | 0.46 | 25 | 252.45 | 58.47 | 6.5 | 13 | 62.47 | 31369.49 | 215.9 | 2924.4 | 83.14 | 60.56 | 11449.88 | 0.73 | 0.96 | 0.22 | 0.71 | 1 | 10 | 351.6168 | 481.0976 | 435.1823 | 351616.7718 | 481097.5794 | 3.2815e-06 | 12.6852 | 435182.3016
23 | 125 | CONCLUIDO | 4.5575 | 21.94 | 18 | 43.21 | 0.47 | 25 | 252.9 | 58.47 | 6.75 | 3 | 62.68 | 31425.3 | 215.96 | 2924.56 | 83.42 | 60.56 | 11592.12 | 0.73 | 0.96 | 0.23 | 0.73 | 1 | 10 | 351.882 | 481.4604 | 435.5105 | 351881.9597 | 481460.4212 | 3.2783e-06 | 12.6968 | 435510.5143
24 | 125 | CONCLUIDO | 4.5611 | 21.92 | 17.99 | 43.17 | 0.49 | 25 | 253.35 | 58.47 | 7 | 2 | 62.88 | 31481.17 | 215.7 | 2924.48 | 82.83 | 60.56 | 11294.79 | 0.73 | 0.96 | 0.23 | 0.71 | 1 | 10 | 351.5765 | 481.0424 | 435.1324 | 351576.4655 | 481042.4306 | 3.2809e-06 | 12.6852 | 435132.4161
25 | 125 | CONCLUIDO | 4.5609 | 21.93 | 17.99 | 43.17 | 0.51 | 25 | 253.81 | 58.47 | 7.25 | 0 | 63.08 | 31537.13 | 215.99 | 2924.42 | 82.91 | 60.56 | 11336.16 | 0.73 | 0.96 | 0.23 | 0.71 | 1 | 10 | 351.7378 | 481.2632 | 435.3321 | 351737.7819 | 481263.1508 | 3.2807e-06 | 12.691 | 435332.0711

## RESULTADOS_4
Unnamed: 0 | Volume de calda [L] | STATUS | Capacidade operacional [ha/h] | Tempo de missao [h] | Tempo util [h] | Tempo por voo [min] | Autonomia Projetada [h] | N° Voos | MTOW [kg] | Massa Estrutura [kg] | Combustível [kg] | Abastecimentos | Massa gerador | Potência gerador [W] | Combustível consumido [L] | Calda cons [L] | Distância percorrida [km] | Distância Pulverizando [km] | RTL ACUMULADO[m] | EOC [km/km] | EOC [h/h] | Tempo de manobra [h] | Tempo rtl_rtw [h] | V pulv [m/s] | V desloc [m/s] | Preço Total por ha Simples [R$/ha] | Preço Total por ha Presumido [R$/ha] | Preço Total por ha Real [R$/ha] | Preço Total Simples [R$] | Preço Total Presumido [R$] | Prod CAPEX [ha/h/R$] | Dias Trabalhados | Preço Total Real [R$]
0 | 30 | CONCLUIDO | 4.2348 | 23.61 | 20.23 | 12.26 | 0.24 | 99 | 71.52 | 32.27 | 1 | 1 | 8.25 | 9054.6 | 114.82 | 2924.9 | 152.75 | 60.56 | 45885.62 | 0.4 | 0.85 | 0.45 | 2.95 | 1 | 10 | 268.3044 | 367.106 | 332.0699 | 268304.4298 | 367105.9575 | 4.0834e-06 | 13.6632 | 332069.8802
1 | 30 | CONCLUIDO | 4.2344 | 23.62 | 20.23 | 12.26 | 0.3 | 99 | 71.81 | 32.27 | 1.25 | 0 | 8.29 | 9090.98 | 115.22 | 2924.63 | 152.79 | 60.56 | 45906.62 | 0.4 | 0.85 | 0.45 | 2.95 | 1 | 10 | 268.5428 | 367.4321 | 332.3649 | 268542.7884 | 367432.0904 | 4.083e-06 | 13.669 | 332364.8874

## RESULTADOS_1
Unnamed: 0 | Volume de calda [L] | STATUS | Capacidade operacional [ha/h] | Tempo de missao [h] | Tempo util [h] | Tempo por voo [min] | Autonomia Projetada [h] | N° Voos | MTOW [kg] | Massa Estrutura [kg] | Combustível [kg] | Abastecimentos | Massa gerador | Potência gerador [W] | Combustível consumido [L] | Calda cons [L] | Distância percorrida [km] | Distância Pulverizando [km] | RTL ACUMULADO[m] | EOC [km/km] | EOC [h/h] | Tempo de manobra [h] | Tempo rtl_rtw [h] | V pulv [m/s] | V desloc [m/s] | Preço Total por ha Simples [R$/ha] | Preço Total por ha Presumido [R$/ha] | Preço Total por ha Real [R$/ha] | Preço Total Simples [R$] | Preço Total Presumido [R$] | Prod CAPEX [ha/h/R$] | Dias Trabalhados | Preço Total Real [R$]
0 | 15 | CONCLUIDO | 3.7034 | 27 | 23.13 | 7.08 | 0.43 | 196 | 39.78 | 19.54 | 1 | 0 | 4.24 | 5140 | 90.7 | 2925.79 | 242.73 | 60.56 | 90389.34 | 0.25 | 0.74 | 0.73 | 5.84 | 1 | 10 | 275.6526 | 377.16 | 341.1644 | 275652.5961 | 377160.0429 | 3.9976e-06 | 15.625 | 341164.4177

## RESULTADOS_12
Unnamed: 0 | Volume de calda [L] | STATUS | Capacidade operacional [ha/h] | Tempo de missao [h] | Tempo util [h] | Tempo por voo [min] | Autonomia Projetada [h] | N° Voos | MTOW [kg] | Massa Estrutura [kg] | Combustível [kg] | Abastecimentos | Massa gerador | Potência gerador [W] | Combustível consumido [L] | Calda cons [L] | Distância percorrida [km] | Distância Pulverizando [km] | RTL ACUMULADO[m] | EOC [km/km] | EOC [h/h] | Tempo de manobra [h] | Tempo rtl_rtw [h] | V pulv [m/s] | V desloc [m/s] | Preço Total por ha Simples [R$/ha] | Preço Total por ha Presumido [R$/ha] | Preço Total por ha Real [R$/ha] | Preço Total Simples [R$] | Preço Total Presumido [R$] | Prod CAPEX [ha/h/R$] | Dias Trabalhados | Preço Total Real [R$]
0 | 70 | CONCLUIDO | 3.3836 | 29.55 | 22.33 | 7.74 | 0.12 | 173 | 141.81 | 47.83 | 1 | 171 | 22.98 | 17723.39 | 238.05 | 2925.42 | 225.31 | 60.56 | 81795.8 | 0.27 | 0.77 | 0.44 | 5.05 | 1 | 10 | 464.7892 | 635.945 | 575.2513 | 464789.1592 | 635945.0326 | 2.769e-06 | 17.1007 | 575251.3313
1 | 70 | CONCLUIDO | 3.735 | 26.77 | 20.91 | 9.95 | 0.16 | 126 | 142.15 | 47.83 | 1.25 | 124 | 23.07 | 17765.46 | 217.08 | 2925.2 | 179.08 | 60.56 | 58916.69 | 0.34 | 0.82 | 0.36 | 3.62 | 1 | 10 | 406.7509 | 556.5345 | 503.4196 | 406750.8615 | 556534.4733 | 3.0566e-06 | 15.4919 | 503419.6043
2 | 70 | CONCLUIDO | 3.9714 | 25.18 | 20.09 | 12.18 | 0.19 | 99 | 142.49 | 47.83 | 1.5 | 97 | 23.16 | 17807.56 | 203.09 | 2925.1 | 152.23 | 60.56 | 45626.38 | 0.4 | 0.86 | 0.33 | 2.81 | 1 | 10 | 375.3582 | 513.5816 | 464.5661 | 375358.1853 | 513581.6288 | 3.2501e-06 | 14.5718 | 464566.119
3 | 70 | CONCLUIDO | 4.1551 | 24.07 | 19.53 | 14.65 | 0.22 | 80 | 142.83 | 47.83 | 1.75 | 78 | 23.25 | 17849.7 | 191.65 | 2924.67 | 134.02 | 60.56 | 36613.78 | 0.45 | 0.88 | 0.29 | 2.25 | 1 | 10 | 350.6407 | 479.7621 | 433.9743 | 350640.6976 | 479762.0717 | 3.4004e-06 | 13.9294 | 433974.2529
4 | 70 | CONCLUIDO | 4.3025 | 23.24 | 19.11 | 17.37 | 0.25 | 66 | 143.17 | 47.83 | 2 | 64 | 23.34 | 17891.86 | 181.19 | 2924.84 | 120.02 | 60.56 | 29684.04 | 0.5 | 0.9 | 0.27 | 1.83 | 1 | 10 | 329.6668 | 451.0646 | 408.0157 | 329666.7878 | 451064.643 | 3.521e-06 | 13.4491 | 408015.6665
5 | 70 | CONCLUIDO | 4.4594 | 22.42 | 18.61 | 20.3 | 0.28 | 55 | 143.51 | 47.83 | 2.25 | 53 | 23.44 | 17934.06 | 169.05 | 2924.53 | 103.36 | 60.56 | 21408.21 | 0.59 | 0.92 | 0.25 | 1.33 | 1 | 10 | 308.1146 | 421.576 | 381.3413 | 308114.5806 | 421575.9623 | 3.6494e-06 | 12.9745 | 381341.3441
6 | 70 | CONCLUIDO | 4.4473 | 22.49 | 18.84 | 23.07 | 0.31 | 49 | 143.86 | 47.83 | 2.5 | 46 | 23.53 | 17976.29 | 166.03 | 2924.53 | 112.55 | 60.56 | 26034.67 | 0.54 | 0.91 | 0.23 | 1.56 | 1 | 10 | 307.6176 | 420.896 | 380.7263 | 307617.6393 | 420896.0253 | 3.6395e-06 | 13.015 | 380726.2993
7 | 70 | CONCLUIDO | 4.5312 | 22.07 | 18.57 | 25.32 | 0.34 | 44 | 144.2 | 47.83 | 2.75 | 10 | 23.62 | 18018.55 | 158.7 | 2924.59 | 101.41 | 60.56 | 20488.94 | 0.6 | 0.93 | 0.28 | 1.29 | 1 | 10 | 300.275 | 410.8495 | 371.6386 | 300275.028 | 410849.5405 | 3.7082e-06 | 12.772 | 371638.637
8 | 70 | CONCLUIDO | 4.546 | 22 | 18.53 | 25.85 | 0.37 | 43 | 144.54 | 47.83 | 3 | 1 | 23.71 | 18060.85 | 157.73 | 2924.51 | 99.49 | 60.56 | 19533.53 | 0.61 | 0.93 | 0.29 | 1.25 | 1 | 10 | 299.2285 | 409.4176 | 370.3434 | 299228.505 | 409417.6415 | 3.7203e-06 | 12.7315 | 370343.3965
9 | 70 | CONCLUIDO | 4.5455 | 22 | 18.53 | 25.86 | 0.4 | 43 | 144.89 | 47.83 | 3.25 | 0 | 23.81 | 18103.18 | 158.07 | 2924.7 | 99.48 | 60.56 | 19531.09 | 0.61 | 0.93 | 0.29 | 1.25 | 1 | 10 | 299.4238 | 409.6849 | 370.5851 | 299423.806 | 409684.861 | 3.7199e-06 | 12.7315 | 370585.1129

## RESULTADOS_16
Unnamed: 0 | Volume de calda [L] | STATUS | Capacidade operacional [ha/h] | Tempo de missao [h] | Tempo util [h] | Tempo por voo [min] | Autonomia Projetada [h] | N° Voos | MTOW [kg] | Massa Estrutura [kg] | Combustível [kg] | Abastecimentos | Massa gerador | Potência gerador [W] | Combustível consumido [L] | Calda cons [L] | Distância percorrida [km] | Distância Pulverizando [km] | RTL ACUMULADO[m] | EOC [km/km] | EOC [h/h] | Tempo de manobra [h] | Tempo rtl_rtw [h] | V pulv [m/s] | V desloc [m/s] | Preço Total por ha Simples [R$/ha] | Preço Total por ha Presumido [R$/ha] | Preço Total por ha Real [R$/ha] | Preço Total Simples [R$] | Preço Total Presumido [R$] | Prod CAPEX [ha/h/R$] | Dias Trabalhados | Preço Total Real [R$]
0 | 90 | CONCLUIDO | 2.9621 | 33.76 | 23.66 | 6.57 | 0.1 | 216 | 176.73 | 52.44 | 1 | 214 | 33.29 | 22031.19 | 297.7 | 2925.14 | 269.49 | 60.56 | 103671.2 | 0.22 | 0.73 | 0.5 | 6.38 | 1 | 10 | 603.7885 | 826.1301 | 747.2854 | 603788.5007 | 826130.0639 | 2.2961e-06 | 19.537 | 747285.3701
1 | 90 | CONCLUIDO | 3.3496 | 29.85 | 21.85 | 8.35 | 0.13 | 157 | 177.1 | 52.44 | 1.25 | 155 | 33.41 | 22076.81 | 270.54 | 2925.01 | 209.73 | 60.56 | 74083.86 | 0.29 | 0.79 | 0.42 | 4.57 | 1 | 10 | 511.4881 | 699.8405 | 633.0487 | 511488.0596 | 699840.5284 | 2.5964e-06 | 17.2743 | 633048.7306
2 | 90 | CONCLUIDO | 3.6211 | 27.62 | 20.82 | 10.16 | 0.15 | 123 | 177.47 | 52.44 | 1.5 | 121 | 33.53 | 22122.46 | 253.4 | 2924.94 | 176.37 | 60.56 | 57576.01 | 0.34 | 0.83 | 0.36 | 3.54 | 1 | 10 | 458.3185 | 627.0916 | 567.2428 | 458318.4719 | 627091.5528 | 2.8069e-06 | 15.9838 | 567242.8151
3 | 90 | CONCLUIDO | 3.8344 | 26.08 | 20.1 | 12.06 | 0.17 | 100 | 177.84 | 52.44 | 1.75 | 98 | 33.65 | 22168.15 | 240.45 | 2924.74 | 152.64 | 60.56 | 45825.61 | 0.4 | 0.86 | 0.33 | 2.82 | 1 | 10 | 417.3862 | 571.0862 | 516.5825 | 417386.1542 | 571086.15 | 2.9722e-06 | 15.0926 | 516582.4894
4 | 90 | CONCLUIDO | 3.9908 | 25.06 | 19.65 | 14.04 | 0.2 | 84 | 178.21 | 52.44 | 2 | 82 | 33.77 | 22213.89 | 230.71 | 2924.76 | 137.94 | 60.56 | 38556.89 | 0.44 | 0.88 | 0.29 | 2.37 | 1 | 10 | 392.9601 | 537.6653 | 486.3513 | 392960.0703 | 537665.3043 | 3.0935e-06 | 14.5023 | 486351.2823
5 | 90 | CONCLUIDO | 4.1184 | 24.28 | 19.3 | 16.08 | 0.22 | 72 | 178.59 | 52.44 | 2.25 | 70 | 33.89 | 22259.66 | 222.02 | 2924.57 | 126.53 | 60.56 | 32908.04 | 0.48 | 0.89 | 0.28 | 2.02 | 1 | 10 | 380.3303 | 520.3847 | 470.7199 | 380330.3186 | 520384.7209 | 3.1924e-06 | 14.0509 | 470719.9335
6 | 90 | CONCLUIDO | 4.2266 | 23.66 | 19 | 18.09 | 0.25 | 63 | 178.96 | 52.44 | 2.5 | 61 | 34.02 | 22305.48 | 214.07 | 2924.63 | 116.49 | 60.56 | 27937.4 | 0.52 | 0.91 | 0.26 | 1.72 | 1 | 10 | 361.4837 | 494.5979 | 447.3942 | 361483.6683 | 494597.9025 | 3.2762e-06 | 13.6921 | 447394.1728
7 | 90 | CONCLUIDO | 4.3661 | 22.9 | 18.56 | 20.63 | 0.27 | 54 | 179.33 | 52.44 | 2.75 | 52 | 34.14 | 22351.34 | 203.51 | 2924.55 | 102.1 | 60.56 | 20782.9 | 0.59 | 0.93 | 0.24 | 1.29 | 1 | 10 | 348.4383 | 476.7486 | 431.2484 | 348438.2897 | 476748.64 | 3.3844e-06 | 13.2523 | 431248.4189
8 | 90 | CONCLUIDO | 4.3361 | 23.06 | 18.86 | 22.64 | 0.3 | 50 | 179.7 | 52.44 | 3 | 48 | 34.26 | 22397.24 | 203.85 | 2924.62 | 113.36 | 60.56 | 26434.26 | 0.53 | 0.91 | 0.23 | 1.58 | 1 | 10 | 350.6629 | 479.7925 | 434.0018 | 350662.9495 | 479792.5176 | 3.3611e-06 | 13.3449 | 434001.7932
9 | 90 | CONCLUIDO | 4.4356 | 22.54 | 18.56 | 25.31 | 0.32 | 44 | 180.07 | 52.44 | 3.25 | 42 | 34.38 | 22443.18 | 194.99 | 2924.6 | 102.61 | 60.56 | 21088.46 | 0.59 | 0.93 | 0.23 | 1.28 | 1 | 10 | 332.8199 | 455.3789 | 411.9182 | 332819.9419 | 455378.9275 | 3.4382e-06 | 13.044 | 411918.2017
10 | 90 | CONCLUIDO | 4.4924 | 22.26 | 18.42 | 27.63 | 0.34 | 40 | 180.45 | 52.44 | 3.5 | 38 | 34.51 | 22489.16 | 187.34 | 2924.45 | 97.92 | 60.56 | 18766.26 | 0.62 | 0.93 | 0.23 | 1.14 | 1 | 10 | 326.1163 | 446.2067 | 403.6213 | 326116.2812 | 446206.6832 | 3.4823e-06 | 12.8819 | 403621.3436
11 | 90 | CONCLUIDO | 4.5463 | 22 | 18.3 | 30.49 | 0.37 | 36 | 180.82 | 52.44 | 3.75 | 30 | 34.63 | 22535.19 | 180.47 | 2924.48 | 93.69 | 60.56 | 16669.46 | 0.65 | 0.94 | 0.23 | 1.02 | 1 | 10 | 320.3109 | 438.2635 | 396.4362 | 320310.878 | 438263.4744 | 3.5241e-06 | 12.7315 | 396436.2236
12 | 90 | CONCLUIDO | 4.5688 | 21.89 | 18.26 | 32.22 | 0.39 | 34 | 181.19 | 52.44 | 4 | 7 | 34.75 | 22581.25 | 177.91 | 2924.69 | 91.41 | 60.56 | 15537.68 | 0.66 | 0.94 | 0.25 | 0.98 | 1 | 10 | 318.1191 | 435.2645 | 393.7235 | 318119.0654 | 435264.5397 | 3.5415e-06 | 12.6678 | 393723.5029
13 | 90 | CONCLUIDO | 4.5642 | 21.91 | 18.28 | 32.26 | 0.42 | 34 | 181.57 | 52.44 | 4.25 | 1 | 34.88 | 22627.36 | 178.38 | 2924.73 | 91.86 | 60.56 | 15763.51 | 0.66 | 0.94 | 0.26 | 1 | 1 | 10 | 318.5701 | 435.8817 | 394.2817 | 318570.0963 | 435881.6601 | 3.5379e-06 | 12.6794 | 394281.7262
14 | 90 | CONCLUIDO | 4.5641 | 21.91 | 18.28 | 32.26 | 0.44 | 34 | 181.94 | 52.44 | 4.5 | 0 | 35 | 22673.63 | 178.44 | 2924.66 | 91.89 | 60.56 | 15780.33 | 0.66 | 0.94 | 0.26 | 1 | 1 | 10 | 318.6051 | 435.9295 | 394.325 | 318605.0801 | 435929.5264 | 3.5378e-06 | 12.6794 | 394325.0243

## RESULTADOS_20
Unnamed: 0 | Volume de calda [L] | STATUS | Capacidade operacional [ha/h] | Tempo de missao [h] | Tempo util [h] | Tempo por voo [min] | Autonomia Projetada [h] | N° Voos | MTOW [kg] | Massa Estrutura [kg] | Combustível [kg] | Abastecimentos | Massa gerador | Potência gerador [W] | Combustível consumido [L] | Calda cons [L] | Distância percorrida [km] | Distância Pulverizando [km] | RTL ACUMULADO[m] | EOC [km/km] | EOC [h/h] | Tempo de manobra [h] | Tempo rtl_rtw [h] | V pulv [m/s] | V desloc [m/s] | Preço Total por ha Simples [R$/ha] | Preço Total por ha Presumido [R$/ha] | Preço Total por ha Real [R$/ha] | Preço Total Simples [R$] | Preço Total Presumido [R$] | Prod CAPEX [ha/h/R$] | Dias Trabalhados | Preço Total Real [R$]
0 | 110 | CONCLUIDO | 2.5798 | 38.76 | 25.09 | 5.75 | 0.08 | 262 | 213.37 | 56.13 | 1 | 260 | 46.25 | 26550.29 | 360.71 | 2925.45 | 316.33 | 60.56 | 126859.33 | 0.19 | 0.69 | 0.58 | 7.8 | 1 | 10 | 772.6226 | 1057.1363 | 956.2447 | 772622.5785 | 1057136.2976 | 1.9114e-06 | 22.4306 | 956244.6931
1 | 110 | CONCLUIDO | 2.9995 | 33.34 | 22.79 | 7.27 | 0.1 | 188 | 213.78 | 56.13 | 1.25 | 186 | 46.4 | 26600.32 | 323.95 | 2925.34 | 240.49 | 60.56 | 89312.15 | 0.25 | 0.76 | 0.47 | 5.51 | 1 | 10 | 631.0292 | 863.402 | 781.0001 | 631029.1989 | 863401.989 | 2.2224e-06 | 19.294 | 781000.1149
2 | 110 | CONCLUIDO | 3.3031 | 30.28 | 21.5 | 8.83 | 0.12 | 146 | 214.19 | 56.13 | 1.5 | 144 | 46.56 | 26650.41 | 302.05 | 2925.32 | 198.33 | 60.56 | 68438.97 | 0.31 | 0.8 | 0.4 | 4.22 | 1 | 10 | 549.7601 | 752.206 | 680.4165 | 549760.1023 | 752206.0257 | 2.4473e-06 | 17.5231 | 680416.5383
3 | 110 | CONCLUIDO | 3.5201 | 28.41 | 20.73 | 10.36 | 0.14 | 120 | 214.59 | 56.13 | 1.75 | 118 | 46.72 | 26700.55 | 287.86 | 2924.89 | 173.03 | 60.56 | 55920.9 | 0.35 | 0.83 | 0.36 | 3.45 | 1 | 10 | 500.1848 | 684.375 | 619.0592 | 500184.8444 | 684374.9706 | 2.6081e-06 | 16.441 | 619059.184
4 | 110 | CONCLUIDO | 3.7121 | 26.94 | 20.1 | 12.06 | 0.17 | 100 | 215 | 56.13 | 2 | 98 | 46.87 | 26750.75 | 275.53 | 2925.25 | 152.58 | 60.56 | 45794.03 | 0.4 | 0.86 | 0.33 | 2.82 | 1 | 10 | 466.643 | 638.4815 | 577.5457 | 466642.9781 | 638481.5095 | 2.7504e-06 | 15.5903 | 577545.7303
5 | 110 | CONCLUIDO | 3.8412 | 26.03 | 19.75 | 13.62 | 0.19 | 87 | 215.41 | 56.13 | 2.25 | 85 | 47.03 | 26801 | 267.42 | 2924.75 | 140.87 | 60.56 | 40006.71 | 0.43 | 0.87 | 0.31 | 2.47 | 1 | 10 | 443.0018 | 606.1346 | 548.286 | 443001.8234 | 606134.6387 | 2.846e-06 | 15.0637 | 548285.9995
6 | 110 | CONCLUIDO | 3.9652 | 25.22 | 19.4 | 15.31 | 0.21 | 76 | 215.82 | 56.13 | 2.5 | 74 | 47.19 | 26851.31 | 259.26 | 2924.4 | 129.73 | 60.56 | 34490.78 | 0.47 | 0.89 | 0.29 | 2.12 | 1 | 10 | 429.1507 | 587.1829 | 531.143 | 429150.7111 | 587182.9358 | 2.9379e-06 | 14.5949 | 531143.0205
7 | 110 | CONCLUIDO | 4.0683 | 24.58 | 19.14 | 17.14 | 0.23 | 67 | 216.22 | 56.13 | 2.75 | 65 | 47.35 | 26901.66 | 252.3 | 2924.5 | 121.01 | 60.56 | 30173.28 | 0.5 | 0.9 | 0.27 | 1.86 | 1 | 10 | 409.6803 | 560.5427 | 507.0453 | 409680.3185 | 560542.6855 | 3.0143e-06 | 14.2245 | 507045.2784
8 | 110 | CONCLUIDO | 4.158 | 24.05 | 18.9 | 18.9 | 0.25 | 60 | 216.63 | 56.13 | 3 | 58 | 47.51 | 26952.08 | 245.59 | 2924.48 | 113.28 | 60.56 | 26345.49 | 0.53 | 0.91 | 0.26 | 1.63 | 1 | 10 | 400.1733 | 547.5348 | 495.2789 | 400173.3393 | 547534.8172 | 3.0808e-06 | 13.9178 | 495278.8627
9 | 110 | CONCLUIDO | 4.2632 | 23.46 | 18.56 | 20.63 | 0.27 | 54 | 217.04 | 56.13 | 3.25 | 52 | 47.66 | 27002.55 | 237.11 | 2924.72 | 102.09 | 60.56 | 20780.76 | 0.59 | 0.93 | 0.24 | 1.29 | 1 | 10 | 380.6274 | 520.7911 | 471.0876 | 380627.3611 | 520791.1476 | 3.1587e-06 | 13.5764 | 471087.5714
10 | 110 | CONCLUIDO | 4.1886 | 23.87 | 19.11 | 22.48 | 0.29 | 51 | 217.45 | 56.13 | 3.5 | 49 | 47.82 | 27053.07 | 242.44 | 2924.5 | 122.46 | 60.56 | 30978.55 | 0.49 | 0.9 | 0.23 | 1.83 | 1 | 10 | 388.9834 | 532.2243 | 481.4295 | 388983.4158 | 532224.2703 | 3.1034e-06 | 13.8137 | 481429.5329
11 | 110 | CONCLUIDO | 4.3125 | 23.19 | 18.63 | 24.3 | 0.31 | 46 | 217.86 | 56.13 | 3.75 | 44 | 47.98 | 27103.65 | 231.68 | 2924.61 | 104.95 | 60.56 | 22249.09 | 0.58 | 0.92 | 0.24 | 1.36 | 1 | 10 | 375.4107 | 513.6535 | 464.6311 | 375410.6788 | 513653.4527 | 3.1952e-06 | 13.4201 | 464631.0881
12 | 110 | CONCLUIDO | 4.3724 | 22.87 | 18.48 | 26.41 | 0.33 | 42 | 218.27 | 56.13 | 4 | 40 | 48.15 | 27154.29 | 225.81 | 2924.5 | 100.01 | 60.56 | 19801.43 | 0.61 | 0.93 | 0.23 | 1.21 | 1 | 10 | 369.0932 | 505.0096 | 456.8122 | 369093.2162 | 505009.6216 | 3.2396e-06 | 13.235 | 456812.2121
13 | 110 | CONCLUIDO | 4.4308 | 22.57 | 18.35 | 28.98 | 0.35 | 38 | 218.68 | 56.13 | 4.25 | 36 | 48.31 | 27204.98 | 219.28 | 2924.6 | 95.68 | 60.56 | 17656.38 | 0.63 | 0.94 | 0.22 | 1.07 | 1 | 10 | 354.1475 | 484.5602 | 438.3145 | 354147.4738 | 484560.1976 | 3.2829e-06 | 13.0613 | 438314.4524
14 | 110 | CONCLUIDO | 4.4572 | 22.44 | 18.3 | 30.5 | 0.36 | 36 | 219.09 | 56.13 | 4.5 | 34 | 48.47 | 27255.72 | 215.09 | 2924.54 | 94.02 | 60.56 | 16833.95 | 0.64 | 0.94 | 0.22 | 1.02 | 1 | 10 | 350.5009 | 479.5707 | 433.8012 | 350500.8627 | 479570.7434 | 3.3025e-06 | 12.9861 | 433801.1847
15 | 110 | CONCLUIDO | 4.5039 | 22.2 | 18.2 | 33.08 | 0.38 | 33 | 219.51 | 56.13 | 4.75 | 31 | 48.63 | 27306.53 | 209.42 | 2924.47 | 90.65 | 60.56 | 15167.24 | 0.67 | 0.95 | 0.22 | 0.92 | 1 | 10 | 345.3518 | 472.5256 | 427.4284 | 345351.7883 | 472525.5526 | 3.3371e-06 | 12.8472 | 427428.377
16 | 110 | CONCLUIDO | 4.5361 | 22.05 | 18.12 | 35.08 | 0.4 | 31 | 219.92 | 56.13 | 5 | 27 | 48.79 | 27357.39 | 203.2 | 2924.45 | 88.01 | 60.56 | 13854.05 | 0.69 | 0.95 | 0.22 | 0.85 | 1 | 10 | 340.5976 | 466.0207 | 421.5444 | 340597.6426 | 466020.7207 | 3.3609e-06 | 12.7604 | 421544.3572
17 | 110 | CONCLUIDO | 4.5589 | 21.94 | 18.1 | 37.44 | 0.42 | 29 | 220.33 | 56.13 | 5.25 | 14 | 48.95 | 27408.3 | 199.35 | 2924.41 | 86.72 | 60.56 | 13220.14 | 0.7 | 0.95 | 0.23 | 0.82 | 1 | 10 | 337.6769 | 462.0245 | 417.9295 | 337676.9438 | 462024.4918 | 3.3778e-06 | 12.6968 | 417929.5228
18 | 110 | CONCLUIDO | 4.572 | 21.87 | 18.08 | 38.74 | 0.44 | 28 | 220.74 | 56.13 | 5.5 | 5 | 49.12 | 27459.27 | 197.93 | 2924.57 | 85.79 | 60.56 | 12761.94 | 0.71 | 0.95 | 0.24 | 0.8 | 1 | 10 | 336.4053 | 460.2846 | 416.3557 | 336405.3245 | 460284.6062 | 3.3875e-06 | 12.6562 | 416355.6894
19 | 110 | CONCLUIDO | 4.5714 | 21.88 | 18.08 | 38.74 | 0.46 | 28 | 221.16 | 56.13 | 5.75 | 0 | 49.28 | 27510.3 | 198.42 | 2924.45 | 85.51 | 60.56 | 12620.47 | 0.71 | 0.95 | 0.25 | 0.8 | 1 | 10 | 336.6855 | 460.6679 | 416.7024 | 336685.4816 | 460667.9295 | 3.3871e-06 | 12.662 | 416702.4288

## RESULTADOS_28
Unnamed: 0 | Volume de calda [L] | STATUS | Capacidade operacional [ha/h] | Tempo de missao [h] | Tempo util [h] | Tempo por voo [min] | Autonomia Projetada [h] | N° Voos | MTOW [kg] | Massa Estrutura [kg] | Combustível [kg] | Abastecimentos | Massa gerador | Potência gerador [W] | Combustível consumido [L] | Calda cons [L] | Distância percorrida [km] | Distância Pulverizando [km] | RTL ACUMULADO[m] | EOC [km/km] | EOC [h/h] | Tempo de manobra [h] | Tempo rtl_rtw [h] | V pulv [m/s] | V desloc [m/s] | Preço Total por ha Simples [R$/ha] | Preço Total por ha Presumido [R$/ha] | Preço Total por ha Real [R$/ha] | Preço Total Simples [R$] | Preço Total Presumido [R$] | Prod CAPEX [ha/h/R$] | Dias Trabalhados | Preço Total Real [R$]
0 | 150 | CONCLUIDO | 1.8997 | 52.64 | 28.75 | 4.59 | 0.06 | 376 | 296.65 | 61.82 | 1 | 374 | 83.83 | 36821.52 | 515.9 | 2926.3 | 436.83 | 60.56 | 186538.44 | 0.14 | 0.6 | 0.77 | 11.46 | 1 | 10 | 1324.1113 | 1811.7075 | 1638.8007 | 1324111.288 | 1811707.4799 | 1.3085e-06 | 30.463 | 1638800.6607
1 | 150 | CONCLUIDO | 2.3602 | 42.37 | 24.98 | 5.79 | 0.07 | 259 | 297.17 | 61.82 | 1.25 | 257 | 84.1 | 36885.7 | 445.33 | 2925.62 | 312.92 | 60.56 | 125167.57 | 0.19 | 0.69 | 0.57 | 7.7 | 1 | 10 | 970.4166 | 1327.7669 | 1201.0467 | 970416.6468 | 1327766.8679 | 1.6257e-06 | 24.5197 | 1201046.6616
2 | 150 | CONCLUIDO | 2.6956 | 37.1 | 23.1 | 7 | 0.09 | 198 | 297.7 | 61.82 | 1.5 | 196 | 84.37 | 36949.99 | 409.18 | 2925.06 | 250.76 | 60.56 | 94397.31 | 0.24 | 0.74 | 0.48 | 5.82 | 1 | 10 | 803.9552 | 1100.007 | 995.0239 | 803955.244 | 1100007.0329 | 1.8567e-06 | 21.4699 | 995023.9055
3 | 150 | CONCLUIDO | 2.9474 | 33.93 | 21.99 | 8.19 | 0.1 | 161 | 298.22 | 61.82 | 1.75 | 159 | 84.65 | 37014.39 | 387.11 | 2924.97 | 214.25 | 60.56 | 76323.43 | 0.28 | 0.78 | 0.43 | 4.71 | 1 | 10 | 709.9005 | 971.3172 | 878.616 | 709900.5033 | 971317.1872 | 2.0302e-06 | 19.6354 | 878616.0381
4 | 150 | CONCLUIDO | 3.1565 | 31.68 | 21.18 | 9.41 | 0.12 | 135 | 298.74 | 61.82 | 2 | 133 | 84.92 | 37078.91 | 370.58 | 2925.13 | 188.19 | 60.56 | 63423.86 | 0.32 | 0.81 | 0.38 | 3.9 | 1 | 10 | 646.1181 | 884.0473 | 799.6751 | 646118.1178 | 884047.3135 | 2.1742e-06 | 18.3333 | 799675.0786
5 | 150 | CONCLUIDO | 3.3278 | 30.05 | 20.61 | 10.66 | 0.13 | 116 | 299.26 | 61.82 | 2.25 | 114 | 85.19 | 37143.54 | 358.24 | 2925.31 | 169.16 | 60.56 | 54003.15 | 0.36 | 0.84 | 0.35 | 3.33 | 1 | 10 | 605.2015 | 828.0633 | 749.0341 | 605201.465 | 828063.344 | 2.2922e-06 | 17.39 | 749034.1406
6 | 150 | CONCLUIDO | 3.4654 | 28.86 | 20.19 | 11.88 | 0.15 | 102 | 299.79 | 61.82 | 2.5 | 100 | 85.47 | 37208.42 | 348.99 | 2924.89 | 155.69 | 60.56 | 47338.41 | 0.39 | 0.85 | 0.33 | 2.91 | 1 | 10 | 573.5859 | 784.8055 | 709.9048 | 573585.8828 | 784805.5096 | 2.387e-06 | 16.7014 | 709904.7732
7 | 150 | CONCLUIDO | 3.5924 | 27.84 | 19.84 | 13.23 | 0.16 | 90 | 300.32 | 61.82 | 2.75 | 88 | 85.74 | 37273.29 | 340.48 | 2924.89 | 144.04 | 60.56 | 41573.27 | 0.42 | 0.87 | 0.31 | 2.56 | 1 | 10 | 545.4208 | 746.2689 | 675.046 | 545420.8405 | 746268.8562 | 2.4745e-06 | 16.1111 | 675046.0039
8 | 150 | CONCLUIDO | 3.6969 | 27.05 | 19.55 | 14.48 | 0.18 | 81 | 300.84 | 61.82 | 3 | 79 | 86.02 | 37338.27 | 333.35 | 2924.74 | 134.63 | 60.56 | 36915.64 | 0.45 | 0.88 | 0.29 | 2.27 | 1 | 10 | 521.5286 | 713.5784 | 645.4755 | 521528.5731 | 713578.4019 | 2.5464e-06 | 15.6539 | 645475.4807
9 | 150 | CONCLUIDO | 3.7777 | 26.47 | 19.36 | 15.7 | 0.19 | 74 | 301.37 | 61.82 | 3.25 | 72 | 86.3 | 37403.38 | 328.17 | 2924.67 | 128.3 | 60.56 | 33784.05 | 0.47 | 0.89 | 0.29 | 2.08 | 1 | 10 | 510.821 | 698.9279 | 632.2232 | 510821.0259 | 698927.8634 | 2.6021e-06 | 15.3183 | 632223.1691
10 | 150 | CONCLUIDO | 3.867 | 25.86 | 19.14 | 17.14 | 0.21 | 67 | 301.9 | 61.82 | 3.5 | 65 | 86.58 | 37468.6 | 321.83 | 2924.68 | 121.16 | 60.56 | 30250.06 | 0.5 | 0.9 | 0.27 | 1.86 | 1 | 10 | 490.1836 | 670.6908 | 606.681 | 490183.6109 | 670690.8418 | 2.6636e-06 | 14.9653 | 606681.0492
11 | 150 | CONCLUIDO | 3.9347 | 25.42 | 18.97 | 18.36 | 0.22 | 62 | 302.43 | 61.82 | 3.75 | 60 | 86.86 | 37533.94 | 316.96 | 2924.63 | 115.79 | 60.56 | 27589.14 | 0.52 | 0.91 | 0.26 | 1.7 | 1 | 10 | 481.7188 | 659.1089 | 596.2045 | 481718.8093 | 659108.9269 | 2.7102e-06 | 14.7106 | 596204.496
12 | 150 | CONCLUIDO | 4.0069 | 24.96 | 18.79 | 19.78 | 0.24 | 57 | 302.96 | 61.82 | 4 | 55 | 87.14 | 37599.4 | 311.57 | 2924.48 | 109.66 | 60.56 | 24551.94 | 0.55 | 0.92 | 0.26 | 1.52 | 1 | 10 | 463.8141 | 634.6109 | 574.0445 | 463814.0887 | 634610.8982 | 2.76e-06 | 14.4444 | 574044.5248
13 | 150 | CONCLUIDO | 4.0871 | 24.47 | 18.53 | 20.97 | 0.25 | 53 | 303.49 | 61.82 | 4.25 | 51 | 87.42 | 37664.98 | 304.47 | 2924.62 | 101.01 | 60.56 | 20244.59 | 0.6 | 0.93 | 0.23 | 1.25 | 1 | 10 | 453.4877 | 620.4819 | 561.264 | 453487.7135 | 620481.8961 | 2.8152e-06 | 14.1609 | 561263.9748
14 | 150 | CONCLUIDO | 4.0252 | 24.84 | 19.01 | 22.37 | 0.26 | 51 | 304.03 | 61.82 | 4.5 | 49 | 87.7 | 37730.68 | 311.89 | 2924.51 | 119.27 | 60.56 | 29384.36 | 0.51 | 0.9 | 0.21 | 1.74 | 1 | 10 | 463.6728 | 634.4175 | 573.8696 | 463672.7531 | 634417.5165 | 2.7726e-06 | 14.375 | 573869.5992
15 | 150 | CONCLUIDO | 4.1208 | 24.27 | 18.66 | 23.82 | 0.28 | 47 | 304.56 | 61.82 | 4.75 | 45 | 87.99 | 37796.51 | 302.99 | 2924.52 | 105.93 | 60.56 | 22736.24 | 0.57 | 0.92 | 0.24 | 1.38 | 1 | 10 | 451.059 | 617.1589 | 558.2581 | 451059.0493 | 617158.8905 | 2.8384e-06 | 14.0451 | 558258.1122
16 | 150 | CONCLUIDO | 4.1691 | 23.99 | 18.54 | 25.29 | 0.29 | 44 | 305.09 | 61.82 | 5 | 42 | 88.27 | 37862.45 | 299.14 | 2924.5 | 101.88 | 60.56 | 20725.33 | 0.59 | 0.93 | 0.24 | 1.27 | 1 | 10 | 445.3239 | 609.3118 | 551.1599 | 445323.8963 | 609311.8012 | 2.8717e-06 | 13.8831 | 551159.938
17 | 150 | CONCLUIDO | 4.1988 | 23.82 | 18.49 | 26.41 | 0.31 | 42 | 305.63 | 61.82 | 5.25 | 40 | 88.56 | 37928.52 | 295.64 | 2924.51 | 100.11 | 60.56 | 19849.51 | 0.6 | 0.93 | 0.23 | 1.21 | 1 | 10 | 432.4935 | 591.7567 | 535.2803 | 432493.5179 | 591756.7115 | 2.8921e-06 | 13.7847 | 535280.2815
18 | 150 | CONCLUIDO | 4.2478 | 23.54 | 18.38 | 28.27 | 0.32 | 39 | 306.17 | 61.82 | 5.5 | 37 | 88.84 | 37994.72 | 291.24 | 2924.55 | 96.61 | 60.56 | 18115.98 | 0.63 | 0.94 | 0.23 | 1.1 | 1 | 10 | 426.8242 | 583.9997 | 528.2635 | 426824.1643 | 583999.6517 | 2.9259e-06 | 13.6227 | 528263.5446
19 | 150 | CONCLUIDO | 4.2808 | 23.36 | 18.31 | 29.69 | 0.33 | 37 | 306.7 | 61.82 | 5.75 | 35 | 89.13 | 38061.04 | 288.04 | 2924.52 | 94.32 | 60.56 | 16981.27 | 0.64 | 0.94 | 0.22 | 1.03 | 1 | 10 | 422.9603 | 578.713 | 523.4814 | 422960.3243 | 578712.9755 | 2.9486e-06 | 13.5185 | 523481.4213
20 | 150 | CONCLUIDO | 4.3092 | 23.21 | 18.26 | 31.31 | 0.35 | 35 | 307.24 | 61.82 | 6 | 33 | 89.42 | 38127.48 | 284.79 | 2924.37 | 92.77 | 60.56 | 16217.06 | 0.65 | 0.94 | 0.22 | 0.99 | 1 | 10 | 419.2706 | 573.6646 | 518.9148 | 419270.6189 | 573664.5577 | 2.9682e-06 | 13.4317 | 518914.8175
21 | 150 | CONCLUIDO | 4.3264 | 23.11 | 18.23 | 32.17 | 0.36 | 34 | 307.78 | 61.82 | 6.25 | 32 | 89.71 | 38194.05 | 281.64 | 2924.55 | 91.63 | 60.56 | 15649.85 | 0.66 | 0.94 | 0.22 | 0.95 | 1 | 10 | 416.5022 | 569.8767 | 515.4884 | 416502.1903 | 569876.6715 | 2.98e-06 | 13.3738 | 515488.4418
22 | 150 | CONCLUIDO | 4.3627 | 22.92 | 18.15 | 34.02 | 0.38 | 32 | 308.32 | 61.82 | 6.5 | 30 | 90 | 38260.74 | 278.26 | 2924.48 | 89.01 | 60.56 | 14350.19 | 0.68 | 0.95 | 0.21 | 0.87 | 1 | 10 | 412.4831 | 564.3775 | 510.5141 | 412483.079 | 564377.5462 | 3.005e-06 | 13.2639 | 510514.1453
23 | 150 | CONCLUIDO | 4.3781 | 22.84 | 18.12 | 35.07 | 0.39 | 31 | 308.86 | 61.82 | 6.75 | 29 | 90.29 | 38327.57 | 274.46 | 2924.4 | 88.11 | 60.56 | 13904.5 | 0.69 | 0.95 | 0.21 | 0.84 | 1 | 10 | 409.5051 | 560.3029 | 506.8284 | 409505.0981 | 560302.9413 | 3.0157e-06 | 13.2176 | 506828.415
24 | 150 | CONCLUIDO | 4.4135 | 22.66 | 18.05 | 37.34 | 0.4 | 29 | 309.41 | 61.82 | 7 | 27 | 90.59 | 38394.52 | 271.25 | 2924.39 | 85.73 | 60.56 | 12723.47 | 0.71 | 0.95 | 0.21 | 0.77 | 1 | 10 | 396.8541 | 542.9932 | 491.1707 | 396854.0652 | 542993.24 | 3.04e-06 | 13.1134 | 491170.7273
25 | 150 | CONCLUIDO | 4.435 | 22.55 | 18 | 38.56 | 0.42 | 28 | 309.95 | 61.82 | 7.25 | 26 | 90.88 | 38461.6 | 268.21 | 2924.77 | 83.66 | 60.56 | 11694.83 | 0.72 | 0.96 | 0.21 | 0.72 | 1 | 10 | 393.9891 | 539.0733 | 487.6249 | 393989.1232 | 539073.2999 | 3.0548e-06 | 13.0498 | 487624.9008
26 | 150 | CONCLUIDO | 4.478 | 22.33 | 17.89 | 41.28 | 0.43 | 26 | 310.5 | 61.82 | 7.5 | 24 | 91.18 | 38528.81 | 261.96 | 2924.4 | 80.82 | 60.56 | 10284.87 | 0.75 | 0.96 | 0.19 | 0.61 | 1 | 10 | 388.0444 | 530.9395 | 480.2674 | 388044.4295 | 530939.5077 | 3.0845e-06 | 12.9225 | 480267.3863
27 | 150 | CONCLUIDO | 4.4429 | 22.51 | 18.07 | 41.69 | 0.44 | 26 | 311.04 | 61.82 | 7.75 | 24 | 91.47 | 38596.15 | 264.1 | 2924.61 | 86.75 | 60.56 | 13248.75 | 0.7 | 0.95 | 0.2 | 0.79 | 1 | 10 | 391.6252 | 535.8388 | 484.6991 | 391625.1737 | 535838.8399 | 3.0603e-06 | 13.0266 | 484699.1331
28 | 150 | CONCLUIDO | 4.4678 | 22.38 | 18 | 43.19 | 0.46 | 25 | 311.59 | 61.82 | 8 | 23 | 91.77 | 38663.62 | 259.22 | 2924.35 | 84.12 | 60.56 | 11939.59 | 0.72 | 0.96 | 0.21 | 0.72 | 1 | 10 | 387.4119 | 530.0741 | 479.4845 | 387411.9084 | 530074.0645 | 3.0774e-06 | 12.9514 | 479484.5397
29 | 150 | CONCLUIDO | 4.4903 | 22.27 | 17.94 | 44.85 | 0.47 | 24 | 312.14 | 61.82 | 8.25 | 22 | 92.07 | 38731.35 | 255.44 | 2924.35 | 82.23 | 60.56 | 11000.18 | 0.74 | 0.96 | 0.2 | 0.66 | 1 | 10 | 384.1479 | 525.6081 | 475.4448 | 384147.9311 | 525608.1467 | 3.0929e-06 | 12.8877 | 475444.8429
30 | 150 | CONCLUIDO | 4.5044 | 22.2 | 17.93 | 46.76 | 0.48 | 23 | 312.69 | 61.82 | 8.5 | 20 | 92.37 | 38799.09 | 252.44 | 2924.42 | 81.64 | 60.56 | 10711.04 | 0.74 | 0.96 | 0.2 | 0.65 | 1 | 10 | 381.876 | 522.4996 | 472.633 | 381876.0406 | 522499.6459 | 3.1026e-06 | 12.8472 | 472633.013
31 | 150 | CONCLUIDO | 4.5231 | 22.11 | 17.89 | 48.79 | 0.5 | 22 | 313.24 | 61.82 | 8.75 | 14 | 92.67 | 38866.96 | 249.52 | 2924.56 | 80.34 | 60.56 | 10065.13 | 0.75 | 0.96 | 0.21 | 0.61 | 1 | 10 | 379.3585 | 519.055 | 469.5171 | 379358.4883 | 519055.0198 | 3.1155e-06 | 12.7951 | 469517.1372
32 | 150 | CONCLUIDO | 4.5395 | 22.03 | 17.86 | 51.04 | 0.51 | 21 | 313.79 | 61.82 | 9 | 6 | 92.97 | 38934.97 | 247.14 | 2924.57 | 79.09 | 60.56 | 9446.91 | 0.77 | 0.96 | 0.22 | 0.59 | 1 | 10 | 377.2815 | 516.2132 | 466.9466 | 377281.5177 | 516213.2169 | 3.1268e-06 | 12.7488 | 466946.552
33 | 150 | CONCLUIDO | 4.5374 | 22.04 | 17.88 | 51.07 | 0.52 | 21 | 314.34 | 61.82 | 9.25 | 4 | 93.27 | 39003.11 | 247.11 | 2924.47 | 79.51 | 60.56 | 9653.8 | 0.76 | 0.96 | 0.22 | 0.6 | 1 | 10 | 377.4239 | 516.408 | 467.1228 | 377423.8939 | 516408.0225 | 3.1254e-06 | 12.7546 | 467122.7656
34 | 150 | CONCLUIDO | 4.5353 | 22.05 | 17.89 | 51.1 | 0.54 | 21 | 314.9 | 61.82 | 9.5 | 1 | 93.57 | 39071.38 | 247.77 | 2924.53 | 79.79 | 60.56 | 9796.73 | 0.76 | 0.96 | 0.22 | 0.61 | 1 | 10 | 377.8999 | 517.0593 | 467.7119 | 377899.887 | 517059.2971 | 3.1239e-06 | 12.7604 | 467711.8835
35 | 150 | CONCLUIDO | 4.533 | 22.06 | 17.9 | 51.13 | 0.55 | 21 | 315.45 | 61.82 | 9.75 | 0 | 93.88 | 39139.8 | 248.1 | 2924.49 | 80.07 | 60.56 | 9934.53 | 0.76 | 0.96 | 0.22 | 0.62 | 1 | 10 | 378.2088 | 517.482 | 468.0942 | 378208.8178 | 517481.9899 | 3.1223e-06 | 12.7662 | 468094.2351

## RESULTADOS_0
Unnamed: 0 | Volume de calda [L] | STATUS | Capacidade operacional [ha/h] | Tempo de missao [h] | Tempo util [h] | Tempo por voo [min] | Autonomia Projetada [h] | N° Voos | MTOW [kg] | Massa Estrutura [kg] | Combustível [kg] | Abastecimentos | Massa gerador | Potência gerador [W] | Combustível consumido [L] | Calda cons [L] | Distância percorrida [km] | Distância Pulverizando [km] | RTL ACUMULADO[m] | EOC [km/km] | EOC [h/h] | Tempo de manobra [h] | Tempo rtl_rtw [h] | V pulv [m/s] | V desloc [m/s] | Preço Total por ha Simples [R$/ha] | Preço Total por ha Presumido [R$/ha] | Preço Total por ha Real [R$/ha] | Preço Total Simples [R$] | Preço Total Presumido [R$] | Prod CAPEX [ha/h/R$] | Dias Trabalhados | Preço Total Real [R$]
0 | 10 | CONCLUIDO | 3.2311 | 30.95 | 26.05 | 5.33 | 0.64 | 293 | 26.11 | 12.1 | 1 | 0 | 3.01 | 3454.41 | 75.78 | 2925.64 | 333.73 | 60.56 | 135405.42 | 0.18 | 0.66 | 1.02 | 8.76 | 1 | 10 | 301.0877 | 411.9614 | 372.6444 | 301087.6587 | 411961.4177 | 3.6942e-06 | 17.9109 | 372644.3982

## RESULTADOS_7
Unnamed: 0 | Volume de calda [L] | STATUS | Capacidade operacional [ha/h] | Tempo de missao [h] | Tempo util [h] | Tempo por voo [min] | Autonomia Projetada [h] | N° Voos | MTOW [kg] | Massa Estrutura [kg] | Combustível [kg] | Abastecimentos | Massa gerador | Potência gerador [W] | Combustível consumido [L] | Calda cons [L] | Distância percorrida [km] | Distância Pulverizando [km] | RTL ACUMULADO[m] | EOC [km/km] | EOC [h/h] | Tempo de manobra [h] | Tempo rtl_rtw [h] | V pulv [m/s] | V desloc [m/s] | Preço Total por ha Simples [R$/ha] | Preço Total por ha Presumido [R$/ha] | Preço Total por ha Real [R$/ha] | Preço Total Simples [R$] | Preço Total Presumido [R$] | Prod CAPEX [ha/h/R$] | Dias Trabalhados | Preço Total Real [R$]
0 | 45 | CONCLUIDO | 4.0032 | 24.98 | 20.61 | 10.66 | 0.18 | 116 | 98.71 | 39.72 | 1 | 114 | 12.99 | 12407.75 | 159.72 | 2924.75 | 169.2 | 60.56 | 54022.87 | 0.36 | 0.83 | 0.35 | 3.33 | 1 | 10 | 323.4383 | 442.5426 | 400.307 | 323438.3475 | 442542.6161 | 3.5817e-06 | 14.456 | 400306.9699
1 | 45 | CONCLUIDO | 4.2876 | 23.32 | 19.63 | 14.19 | 0.22 | 83 | 99.02 | 39.72 | 1.25 | 79 | 13.05 | 12446.14 | 142.54 | 2924.69 | 136.93 | 60.56 | 38054.17 | 0.44 | 0.88 | 0.3 | 2.35 | 1 | 10 | 293.7468 | 401.9173 | 363.5589 | 293746.7802 | 401917.3039 | 3.8361e-06 | 13.4954 | 363558.8805
2 | 45 | CONCLUIDO | 4.429 | 22.58 | 19.21 | 17.21 | 0.27 | 67 | 99.33 | 39.72 | 1.5 | 17 | 13.11 | 12484.55 | 132.22 | 2924.76 | 121.58 | 60.56 | 30460.97 | 0.5 | 0.9 | 0.33 | 1.93 | 1 | 10 | 275.4528 | 376.8866 | 340.9171 | 275452.7782 | 376886.6432 | 3.9626e-06 | 13.0671 | 340917.111
3 | 45 | CONCLUIDO | 4.4312 | 22.57 | 19.22 | 17.48 | 0.31 | 66 | 99.64 | 39.72 | 1.75 | 0 | 13.18 | 12522.99 | 132.22 | 2924.83 | 121.16 | 60.56 | 30255.36 | 0.5 | 0.9 | 0.36 | 1.94 | 1 | 10 | 275.4179 | 376.839 | 340.874 | 275417.9246 | 376838.9551 | 3.9646e-06 | 13.0613 | 340873.9741

## RESULTADOS_19
Unnamed: 0 | Volume de calda [L] | STATUS | Capacidade operacional [ha/h] | Tempo de missao [h] | Tempo util [h] | Tempo por voo [min] | Autonomia Projetada [h] | N° Voos | MTOW [kg] | Massa Estrutura [kg] | Combustível [kg] | Abastecimentos | Massa gerador | Potência gerador [W] | Combustível consumido [L] | Calda cons [L] | Distância percorrida [km] | Distância Pulverizando [km] | RTL ACUMULADO[m] | EOC [km/km] | EOC [h/h] | Tempo de manobra [h] | Tempo rtl_rtw [h] | V pulv [m/s] | V desloc [m/s] | Preço Total por ha Simples [R$/ha] | Preço Total por ha Presumido [R$/ha] | Preço Total por ha Real [R$/ha] | Preço Total Simples [R$] | Preço Total Presumido [R$] | Prod CAPEX [ha/h/R$] | Dias Trabalhados | Preço Total Real [R$]
0 | 105 | CONCLUIDO | 2.6729 | 37.41 | 24.71 | 5.93 | 0.09 | 250 | 204 | 55.27 | 1 | 248 | 42.72 | 25393.6 | 344.34 | 2925.21 | 303.92 | 60.56 | 120717.47 | 0.2 | 0.7 | 0.56 | 7.43 | 1 | 10 | 726.6901 | 994.2895 | 899.3959 | 726690.1369 | 994289.5046 | 2.0015e-06 | 21.6493 | 899395.9098
1 | 105 | CONCLUIDO | 3.0867 | 32.4 | 22.53 | 7.51 | 0.11 | 180 | 204.39 | 55.27 | 1.25 | 178 | 42.87 | 25442.42 | 310.15 | 2925.07 | 232.37 | 60.56 | 85288.95 | 0.26 | 0.76 | 0.45 | 5.25 | 1 | 10 | 596.7016 | 816.4334 | 738.5142 | 596701.578 | 816433.4236 | 2.3114e-06 | 18.75 | 738514.1635
2 | 105 | CONCLUIDO | 3.3732 | 29.65 | 21.36 | 9.09 | 0.13 | 141 | 204.79 | 55.27 | 1.5 | 139 | 43.02 | 25491.3 | 290.27 | 2925.05 | 194.04 | 60.56 | 66317.58 | 0.31 | 0.81 | 0.39 | 4.08 | 1 | 10 | 522.6612 | 715.1281 | 646.8773 | 522661.185 | 715128.0916 | 2.526e-06 | 17.1586 | 646877.2702
3 | 105 | CONCLUIDO | 3.5961 | 27.81 | 20.58 | 10.74 | 0.15 | 115 | 205.18 | 55.27 | 1.75 | 113 | 43.16 | 25540.22 | 276.03 | 2924.8 | 168.28 | 60.56 | 53572.34 | 0.36 | 0.84 | 0.35 | 3.3 | 1 | 10 | 483.0748 | 660.9643 | 597.8828 | 483074.7989 | 660964.2516 | 2.6929e-06 | 16.0938 | 597882.7511
4 | 105 | CONCLUIDO | 3.7616 | 26.58 | 20.09 | 12.42 | 0.17 | 97 | 205.58 | 55.27 | 2 | 95 | 43.31 | 25589.2 | 265.95 | 2924.56 | 152.19 | 60.56 | 45613.29 | 0.4 | 0.86 | 0.32 | 2.81 | 1 | 10 | 454.3966 | 621.7255 | 562.3889 | 454396.5949 | 621725.4677 | 2.8168e-06 | 15.3819 | 562388.8616
5 | 105 | CONCLUIDO | 3.9133 | 25.55 | 19.62 | 14.19 | 0.19 | 83 | 205.98 | 55.27 | 2.25 | 81 | 43.46 | 25638.22 | 255.92 | 2924.6 | 137.1 | 60.56 | 38139.36 | 0.44 | 0.88 | 0.3 | 2.35 | 1 | 10 | 428.4542 | 586.2299 | 530.2809 | 428454.1637 | 586229.8888 | 2.9304e-06 | 14.7859 | 530280.931
6 | 105 | CONCLUIDO | 4.0231 | 24.86 | 19.33 | 15.89 | 0.22 | 73 | 206.38 | 55.27 | 2.5 | 71 | 43.6 | 25687.3 | 248.61 | 2924.63 | 127.4 | 60.56 | 33338.45 | 0.48 | 0.89 | 0.28 | 2.05 | 1 | 10 | 408.2295 | 558.5576 | 505.2497 | 408229.5075 | 558557.6219 | 3.0126e-06 | 14.3866 | 505249.6664
7 | 105 | CONCLUIDO | 4.1311 | 24.21 | 19.05 | 17.86 | 0.24 | 64 | 206.78 | 55.27 | 2.75 | 62 | 43.75 | 25736.42 | 241.25 | 2924.79 | 118.11 | 60.56 | 28739.32 | 0.51 | 0.9 | 0.27 | 1.77 | 1 | 10 | 397.3935 | 543.7313 | 491.8383 | 397393.4798 | 543731.2908 | 3.0935e-06 | 14.0104 | 491838.3395
8 | 105 | CONCLUIDO | 4.226 | 23.66 | 18.79 | 19.78 | 0.26 | 57 | 207.17 | 55.27 | 3 | 55 | 43.9 | 25785.6 | 233.93 | 2924.58 | 109.42 | 60.56 | 24430.24 | 0.55 | 0.92 | 0.26 | 1.51 | 1 | 10 | 379.113 | 518.7192 | 469.2134 | 379113.0385 | 518719.1846 | 3.1646e-06 | 13.6921 | 469213.3536
9 | 105 | CONCLUIDO | 4.2901 | 23.31 | 18.64 | 21.5 | 0.28 | 52 | 207.57 | 55.27 | 3.25 | 50 | 44.05 | 25834.83 | 227.98 | 2924.55 | 105.39 | 60.56 | 22440.93 | 0.57 | 0.92 | 0.22 | 1.36 | 1 | 10 | 372.2141 | 509.2798 | 460.6748 | 372214.1041 | 509279.7581 | 3.2126e-06 | 13.4896 | 460674.8128
10 | 105 | CONCLUIDO | 4.2978 | 23.27 | 18.76 | 23.45 | 0.3 | 48 | 207.97 | 55.27 | 3.5 | 46 | 44.2 | 25884.1 | 226.37 | 2924.53 | 109.27 | 60.56 | 24400.25 | 0.55 | 0.92 | 0.24 | 1.48 | 1 | 10 | 371.3505 | 508.0982 | 459.606 | 371350.5406 | 508098.1924 | 3.2183e-06 | 13.4664 | 459606.0141
11 | 105 | CONCLUIDO | 4.3826 | 22.82 | 18.51 | 25.83 | 0.32 | 43 | 208.37 | 55.27 | 3.75 | 41 | 44.35 | 25933.43 | 218.81 | 2924.42 | 100.88 | 60.56 | 20230.53 | 0.6 | 0.93 | 0.23 | 1.23 | 1 | 10 | 362.7967 | 496.3944 | 449.0192 | 362796.6866 | 496394.4321 | 3.2818e-06 | 13.206 | 449019.2442
12 | 105 | CONCLUIDO | 4.4241 | 22.6 | 18.42 | 27.62 | 0.34 | 40 | 208.77 | 55.27 | 4 | 38 | 44.5 | 25982.82 | 213.12 | 2924.46 | 97.95 | 60.56 | 18780.99 | 0.62 | 0.93 | 0.23 | 1.14 | 1 | 10 | 349.2285 | 477.8298 | 432.2264 | 349228.4802 | 477829.8135 | 3.3129e-06 | 13.0787 | 432226.4067
13 | 105 | CONCLUIDO | 4.4829 | 22.31 | 18.28 | 30.47 | 0.36 | 36 | 209.17 | 55.27 | 4.25 | 34 | 44.65 | 26032.25 | 207.47 | 2924.65 | 93.39 | 60.56 | 16518.83 | 0.65 | 0.94 | 0.22 | 1 | 1 | 10 | 343.3186 | 469.7436 | 424.9119 | 343318.5714 | 469743.6155 | 3.3569e-06 | 12.9109 | 424911.9441
14 | 105 | CONCLUIDO | 4.5124 | 22.16 | 18.22 | 32.15 | 0.38 | 34 | 209.58 | 55.27 | 4.5 | 32 | 44.8 | 26081.73 | 201.78 | 2924.56 | 91.22 | 60.56 | 15442.76 | 0.66 | 0.94 | 0.22 | 0.94 | 1 | 10 | 338.9957 | 463.8289 | 419.5617 | 338995.7397 | 463828.9265 | 3.379e-06 | 12.8241 | 419561.7447
15 | 105 | CONCLUIDO | 4.5548 | 21.95 | 18.13 | 35.1 | 0.4 | 31 | 209.98 | 55.27 | 4.75 | 24 | 44.95 | 26131.27 | 196.14 | 2924.57 | 88.17 | 60.56 | 13936.26 | 0.69 | 0.95 | 0.22 | 0.85 | 1 | 10 | 334.2173 | 457.2908 | 413.6476 | 334217.2687 | 457290.8117 | 3.4108e-06 | 12.7025 | 413647.6184
16 | 105 | CONCLUIDO | 4.561 | 21.92 | 18.14 | 36.29 | 0.42 | 30 | 210.38 | 55.27 | 5 | 10 | 45.11 | 26180.86 | 194.3 | 2924.63 | 88.07 | 60.56 | 13891.59 | 0.69 | 0.95 | 0.24 | 0.87 | 1 | 10 | 333.0564 | 455.7024 | 412.2108 | 333056.3643 | 455702.4111 | 3.4154e-06 | 12.6852 | 412210.8125
17 | 105 | CONCLUIDO | 4.574 | 21.86 | 18.12 | 37.49 | 0.44 | 29 | 210.78 | 55.27 | 5.25 | 2 | 45.26 | 26230.5 | 192.89 | 2924.51 | 87.13 | 60.56 | 13423.58 | 0.7 | 0.95 | 0.24 | 0.84 | 1 | 10 | 331.8056 | 453.9911 | 410.6628 | 331805.5985 | 453991.0581 | 3.4251e-06 | 12.6505 | 410662.7887
18 | 105 | CONCLUIDO | 4.5682 | 21.89 | 18.15 | 37.55 | 0.46 | 29 | 211.18 | 55.27 | 5.5 | 1 | 45.41 | 26280.2 | 193.23 | 2924.52 | 88.12 | 60.56 | 13922.21 | 0.69 | 0.95 | 0.24 | 0.87 | 1 | 10 | 332.2722 | 454.6295 | 411.2403 | 332272.1964 | 454629.4779 | 3.4208e-06 | 12.6678 | 411240.2786
19 | 105 | CONCLUIDO | 4.5679 | 21.89 | 18.15 | 37.55 | 0.48 | 29 | 211.59 | 55.27 | 5.75 | 0 | 45.57 | 26329.94 | 193.55 | 2924.74 | 87.97 | 60.56 | 13843.3 | 0.69 | 0.95 | 0.25 | 0.87 | 1 | 10 | 332.4519 | 454.8753 | 411.4627 | 332451.8861 | 454875.3373 | 3.4206e-06 | 12.6678 | 411462.6735

## RESULTADOS_10
Unnamed: 0 | Volume de calda [L] | STATUS | Capacidade operacional [ha/h] | Tempo de missao [h] | Tempo util [h] | Tempo por voo [min] | Autonomia Projetada [h] | N° Voos | MTOW [kg] | Massa Estrutura [kg] | Combustível [kg] | Abastecimentos | Massa gerador | Potência gerador [W] | Combustível consumido [L] | Calda cons [L] | Distância percorrida [km] | Distância Pulverizando [km] | RTL ACUMULADO[m] | EOC [km/km] | EOC [h/h] | Tempo de manobra [h] | Tempo rtl_rtw [h] | V pulv [m/s] | V desloc [m/s] | Preço Total por ha Simples [R$/ha] | Preço Total por ha Presumido [R$/ha] | Preço Total por ha Real [R$/ha] | Preço Total Simples [R$] | Preço Total Presumido [R$] | Prod CAPEX [ha/h/R$] | Dias Trabalhados | Preço Total Real [R$]
0 | 60 | CONCLUIDO | 3.6147 | 27.66 | 21.67 | 8.61 | 0.14 | 151 | 124.63 | 45 | 1 | 149 | 18.64 | 15605.44 | 208.16 | 2924.83 | 204.68 | 60.56 | 71589.42 | 0.3 | 0.79 | 0.39 | 4.39 | 1 | 10 | 411.0585 | 562.4283 | 508.751 | 411058.4776 | 562428.3437 | 3.0544e-06 | 16.0069 | 508750.972
1 | 60 | CONCLUIDO | 3.9433 | 25.36 | 20.42 | 11.14 | 0.18 | 110 | 124.96 | 45 | 1.25 | 108 | 18.71 | 15645.96 | 189.35 | 2924.94 | 163.01 | 60.56 | 50961.11 | 0.37 | 0.84 | 0.34 | 3.14 | 1 | 10 | 362.5861 | 496.1064 | 448.7587 | 362586.1425 | 496106.3563 | 3.332e-06 | 14.6759 | 448758.662
2 | 60 | CONCLUIDO | 4.1585 | 24.05 | 19.72 | 13.76 | 0.21 | 86 | 125.29 | 45 | 1.5 | 84 | 18.79 | 15686.51 | 176.03 | 2924.7 | 140.04 | 60.56 | 39593.25 | 0.43 | 0.87 | 0.3 | 2.44 | 1 | 10 | 335.7764 | 459.4241 | 415.5773 | 335776.4105 | 459424.0982 | 3.5139e-06 | 13.9178 | 415577.3071
3 | 60 | CONCLUIDO | 4.3312 | 23.09 | 19.19 | 16.69 | 0.25 | 69 | 125.62 | 45 | 1.75 | 67 | 18.87 | 15727.09 | 164.21 | 2924.71 | 122.92 | 60.56 | 31120.78 | 0.49 | 0.9 | 0.28 | 1.91 | 1 | 10 | 313.5611 | 429.0282 | 388.0823 | 313561.1212 | 429028.1594 | 3.6598e-06 | 13.3623 | 388082.314
4 | 60 | CONCLUIDO | 4.4947 | 22.25 | 18.69 | 20.02 | 0.28 | 56 | 125.95 | 45 | 2 | 48 | 18.95 | 15767.7 | 151.44 | 2924.58 | 105.69 | 60.56 | 22569.6 | 0.57 | 0.92 | 0.26 | 1.41 | 1 | 10 | 292.2433 | 399.8602 | 361.6981 | 292243.346 | 399860.2389 | 3.798e-06 | 12.8762 | 361698.1389
5 | 60 | CONCLUIDO | 4.475 | 22.35 | 18.91 | 22.25 | 0.31 | 51 | 126.28 | 45 | 2.25 | 12 | 19.03 | 15808.34 | 149.27 | 2924.81 | 113.02 | 60.56 | 26261.21 | 0.54 | 0.91 | 0.29 | 1.63 | 1 | 10 | 292.1585 | 399.7441 | 361.5931 | 292158.4581 | 399744.0915 | 3.7813e-06 | 12.934 | 361593.0764
6 | 60 | CONCLUIDO | 4.5346 | 22.05 | 18.64 | 22.37 | 0.35 | 50 | 126.61 | 45 | 2.5 | 1 | 19.11 | 15849 | 147.06 | 2924.7 | 103.42 | 60.56 | 21463.8 | 0.59 | 0.92 | 0.29 | 1.36 | 1 | 10 | 288.6755 | 394.9785 | 357.2823 | 288675.4793 | 394978.5263 | 3.8317e-06 | 12.7604 | 357282.3301
7 | 60 | CONCLUIDO | 4.5339 | 22.06 | 18.65 | 22.38 | 0.38 | 50 | 126.94 | 45 | 2.75 | 0 | 19.19 | 15889.69 | 147.45 | 2924.62 | 103.54 | 60.56 | 21526.75 | 0.58 | 0.92 | 0.29 | 1.37 | 1 | 10 | 288.9263 | 395.3218 | 357.5928 | 288926.3368 | 395321.7605 | 3.8311e-06 | 12.7662 | 357592.8065

## RESULTADOS_25
Unnamed: 0 | Volume de calda [L] | STATUS | Capacidade operacional [ha/h] | Tempo de missao [h] | Tempo util [h] | Tempo por voo [min] | Autonomia Projetada [h] | N° Voos | MTOW [kg] | Massa Estrutura [kg] | Combustível [kg] | Abastecimentos | Massa gerador | Potência gerador [W] | Combustível consumido [L] | Calda cons [L] | Distância percorrida [km] | Distância Pulverizando [km] | RTL ACUMULADO[m] | EOC [km/km] | EOC [h/h] | Tempo de manobra [h] | Tempo rtl_rtw [h] | V pulv [m/s] | V desloc [m/s] | Preço Total por ha Simples [R$/ha] | Preço Total por ha Presumido [R$/ha] | Preço Total por ha Real [R$/ha] | Preço Total Simples [R$] | Preço Total Presumido [R$] | Prod CAPEX [ha/h/R$] | Dias Trabalhados | Preço Total Real [R$]
0 | 135 | CONCLUIDO | 2.1448 | 46.62 | 27.19 | 4.97 | 0.07 | 328 | 263.32 | 59.89 | 1 | 326 | 67.43 | 32710.1 | 450.92 | 2925.89 | 385.26 | 60.56 | 160996.73 | 0.16 | 0.63 | 0.69 | 9.91 | 1 | 10 | 1069.4113 | 1463.2157 | 1323.5685 | 1069411.3093 | 1463215.7324 | 1.5151e-06 | 26.9792 | 1323568.4766
1 | 135 | CONCLUIDO | 2.5935 | 38.56 | 24.08 | 6.28 | 0.08 | 230 | 263.79 | 59.89 | 1.25 | 228 | 67.65 | 32767.75 | 396.11 | 2925.18 | 283.01 | 60.56 | 110359.78 | 0.21 | 0.71 | 0.53 | 6.79 | 1 | 10 | 816.4343 | 1117.0814 | 1010.4687 | 816434.2672 | 1117081.383 | 1.832e-06 | 22.3148 | 1010468.7036
2 | 135 | CONCLUIDO | 2.9122 | 34.34 | 22.49 | 7.58 | 0.1 | 178 | 264.25 | 59.89 | 1.5 | 176 | 67.87 | 32825.49 | 367.14 | 2924.78 | 230.79 | 60.56 | 84511.46 | 0.26 | 0.77 | 0.45 | 5.21 | 1 | 10 | 701.3221 | 959.5799 | 867.9989 | 701322.1114 | 959579.853 | 2.0571e-06 | 19.8727 | 867998.8986
3 | 135 | CONCLUIDO | 3.1661 | 31.58 | 21.45 | 8.94 | 0.12 | 144 | 264.72 | 59.89 | 1.75 | 142 | 68.09 | 32883.31 | 347.45 | 2925.19 | 197.23 | 60.56 | 67900.9 | 0.31 | 0.8 | 0.38 | 4.17 | 1 | 10 | 620.752 | 849.3402 | 768.2804 | 620751.9787 | 849340.2429 | 2.2365e-06 | 18.2755 | 768280.4022
4 | 135 | CONCLUIDO | 3.3644 | 29.72 | 20.75 | 10.29 | 0.13 | 121 | 265.19 | 59.89 | 2 | 119 | 68.31 | 32941.21 | 333.43 | 2924.91 | 173.93 | 60.56 | 56362.98 | 0.35 | 0.83 | 0.35 | 3.47 | 1 | 10 | 576.7972 | 789.1994 | 713.8793 | 576797.1952 | 789199.369 | 2.3766e-06 | 17.1991 | 713879.2889
5 | 135 | CONCLUIDO | 3.5301 | 28.33 | 20.22 | 11.66 | 0.15 | 104 | 265.66 | 59.89 | 2.25 | 102 | 68.53 | 32999.19 | 322.19 | 2924.71 | 156.46 | 60.56 | 47715.13 | 0.39 | 0.85 | 0.33 | 2.94 | 1 | 10 | 533.3422 | 729.7423 | 660.0967 | 533342.1546 | 729742.2654 | 2.4936e-06 | 16.3947 | 660096.6878
6 | 135 | CONCLUIDO | 3.6504 | 27.39 | 19.89 | 12.97 | 0.17 | 92 | 266.13 | 59.89 | 2.5 | 90 | 68.75 | 33057.26 | 314.32 | 2924.76 | 145.8 | 60.56 | 42444.46 | 0.42 | 0.87 | 0.31 | 2.61 | 1 | 10 | 516.4975 | 706.6946 | 639.2487 | 516497.4723 | 706694.6278 | 2.5786e-06 | 15.8507 | 639248.6844
7 | 135 | CONCLUIDO | 3.7735 | 26.5 | 19.55 | 14.48 | 0.18 | 81 | 266.6 | 59.89 | 2.75 | 79 | 68.97 | 33115.41 | 306.45 | 2924.8 | 134.55 | 60.56 | 36873.75 | 0.45 | 0.88 | 0.3 | 2.27 | 1 | 10 | 491.6879 | 672.7491 | 608.5429 | 491687.9242 | 672749.1097 | 2.6655e-06 | 15.3356 | 608542.8789
8 | 135 | CONCLUIDO | 3.8648 | 25.87 | 19.33 | 15.89 | 0.2 | 73 | 267.08 | 59.89 | 3 | 71 | 69.19 | 33173.65 | 300.53 | 2924.46 | 127.7 | 60.56 | 33490.77 | 0.47 | 0.89 | 0.28 | 2.05 | 1 | 10 | 471.6988 | 645.3992 | 583.8032 | 471698.8326 | 645399.1527 | 2.73e-06 | 14.9711 | 583803.1634
9 | 135 | CONCLUIDO | 3.9534 | 25.29 | 19.1 | 17.37 | 0.22 | 66 | 267.55 | 59.89 | 3.25 | 64 | 69.41 | 33231.97 | 294.23 | 2924.77 | 120.11 | 60.56 | 29731.6 | 0.5 | 0.9 | 0.27 | 1.83 | 1 | 10 | 461.0772 | 630.8661 | 570.6571 | 461077.166 | 630866.1198 | 2.7926e-06 | 14.6354 | 570657.1427
10 | 135 | CONCLUIDO | 4.0196 | 24.88 | 18.94 | 18.63 | 0.23 | 61 | 268.02 | 59.89 | 3.5 | 59 | 69.64 | 33290.38 | 289.11 | 2924.59 | 114.63 | 60.56 | 27014.69 | 0.53 | 0.91 | 0.26 | 1.66 | 1 | 10 | 444.2862 | 607.892 | 549.8757 | 444286.2338 | 607892.0256 | 2.8394e-06 | 14.3981 | 549875.6638
11 | 135 | CONCLUIDO | 4.1265 | 24.23 | 18.6 | 20.29 | 0.25 | 55 | 268.5 | 59.89 | 3.75 | 53 | 69.86 | 33348.87 | 280.61 | 2924.53 | 102.99 | 60.56 | 21225.14 | 0.59 | 0.93 | 0.25 | 1.32 | 1 | 10 | 431.7326 | 590.7156 | 534.3385 | 431732.6096 | 590715.6032 | 2.9149e-06 | 14.022 | 534338.5351
12 | 135 | CONCLUIDO | 4.1385 | 24.16 | 18.68 | 21.56 | 0.26 | 52 | 268.97 | 59.89 | 4 | 50 | 70.09 | 33407.45 | 279.65 | 2924.46 | 107.28 | 60.56 | 23382.91 | 0.56 | 0.92 | 0.22 | 1.4 | 1 | 10 | 430.6179 | 589.1904 | 532.9589 | 430617.9162 | 589190.4305 | 2.9234e-06 | 13.9815 | 532958.9228
13 | 135 | CONCLUIDO | 4.167 | 24 | 18.72 | 23.4 | 0.28 | 48 | 269.45 | 59.89 | 4.25 | 46 | 70.31 | 33466.11 | 278.17 | 2924.51 | 107.91 | 60.56 | 23721.55 | 0.56 | 0.92 | 0.24 | 1.44 | 1 | 10 | 428.3222 | 586.0493 | 530.1176 | 428322.1969 | 586049.326 | 2.9435e-06 | 13.8889 | 530117.6009
14 | 135 | CONCLUIDO | 4.2163 | 23.72 | 18.59 | 24.79 | 0.3 | 45 | 269.92 | 59.89 | 4.5 | 43 | 70.54 | 33524.86 | 273.29 | 2924.42 | 103.58 | 60.56 | 21571.82 | 0.58 | 0.93 | 0.24 | 1.31 | 1 | 10 | 413.5998 | 565.9055 | 511.8963 | 413599.7873 | 565905.4757 | 2.9783e-06 | 13.7269 | 511896.2513
15 | 135 | CONCLUIDO | 4.2639 | 23.45 | 18.48 | 26.39 | 0.31 | 42 | 270.4 | 59.89 | 4.75 | 40 | 70.76 | 33583.7 | 268.75 | 2924.55 | 99.8 | 60.56 | 19694.21 | 0.61 | 0.93 | 0.23 | 1.2 | 1 | 10 | 408.1498 | 558.4486 | 505.1511 | 408149.8481 | 558448.6285 | 3.012e-06 | 13.5706 | 505151.0751
16 | 135 | CONCLUIDO | 4.3086 | 23.21 | 18.38 | 28.28 | 0.33 | 39 | 270.88 | 59.89 | 5 | 37 | 70.99 | 33642.62 | 264.54 | 2924.77 | 96.63 | 60.56 | 18123.56 | 0.63 | 0.94 | 0.23 | 1.11 | 1 | 10 | 403.0124 | 551.4194 | 498.7927 | 403012.4417 | 551419.4024 | 3.0435e-06 | 13.4317 | 498792.7085
17 | 135 | CONCLUIDO | 4.3415 | 23.03 | 18.31 | 29.69 | 0.34 | 37 | 271.36 | 59.89 | 5.25 | 35 | 71.22 | 33701.64 | 260.64 | 2924.51 | 94.31 | 60.56 | 16976.36 | 0.64 | 0.94 | 0.22 | 1.03 | 1 | 10 | 398.9881 | 545.9131 | 493.812 | 398988.1153 | 545913.1415 | 3.0668e-06 | 13.3275 | 493811.9575
18 | 135 | CONCLUIDO | 4.3741 | 22.86 | 18.24 | 31.27 | 0.36 | 35 | 271.84 | 59.89 | 5.5 | 33 | 71.45 | 33760.74 | 256.89 | 2924.56 | 91.97 | 60.56 | 15814.75 | 0.66 | 0.94 | 0.22 | 0.96 | 1 | 10 | 395.1213 | 540.6224 | 489.0261 | 395121.2883 | 540622.3782 | 3.0898e-06 | 13.2292 | 489026.1372
19 | 135 | CONCLUIDO | 4.4023 | 22.72 | 18.19 | 33.08 | 0.38 | 33 | 272.32 | 59.89 | 5.75 | 31 | 71.68 | 33820.05 | 252.87 | 2924.51 | 90.51 | 60.56 | 15095.22 | 0.67 | 0.95 | 0.22 | 0.92 | 1 | 10 | 382.6466 | 523.5539 | 473.5867 | 382646.5591 | 523553.9034 | 3.1097e-06 | 13.1481 | 473586.6537
20 | 135 | CONCLUIDO | 4.4361 | 22.54 | 18.12 | 35.08 | 0.39 | 31 | 272.8 | 59.89 | 6 | 29 | 71.91 | 33879.33 | 248.52 | 2924.49 | 88.17 | 60.56 | 13935.73 | 0.69 | 0.95 | 0.21 | 0.84 | 1 | 10 | 378.5078 | 517.8911 | 468.4643 | 378507.8355 | 517891.1192 | 3.1336e-06 | 13.044 | 468464.3176
21 | 135 | CONCLUIDO | 4.4687 | 22.38 | 18.06 | 37.36 | 0.41 | 29 | 273.28 | 59.89 | 6.25 | 27 | 72.14 | 33938.7 | 243.61 | 2924.42 | 86.03 | 60.56 | 12874.38 | 0.7 | 0.95 | 0.21 | 0.78 | 1 | 10 | 374.0433 | 511.7825 | 462.9387 | 374043.2952 | 511782.5382 | 3.1566e-06 | 12.9514 | 462938.731
22 | 135 | CONCLUIDO | 4.495 | 22.25 | 17.98 | 38.52 | 0.42 | 28 | 273.76 | 59.89 | 6.5 | 26 | 72.37 | 33998.16 | 240.13 | 2924.59 | 82.99 | 60.56 | 11359.75 | 0.73 | 0.96 | 0.22 | 0.7 | 1 | 10 | 370.7781 | 507.3149 | 458.8975 | 370778.0707 | 507314.9139 | 3.1752e-06 | 12.8762 | 458897.4906
23 | 135 | CONCLUIDO | 4.5234 | 22.11 | 17.94 | 41.4 | 0.44 | 26 | 274.24 | 59.89 | 6.75 | 24 | 72.61 | 34057.71 | 235.3 | 2924.44 | 82.61 | 60.56 | 11179.9 | 0.73 | 0.96 | 0.19 | 0.66 | 1 | 10 | 366.8752 | 501.9749 | 454.0671 | 366875.2276 | 501974.8718 | 3.1953e-06 | 12.7951 | 454067.0946
24 | 135 | CONCLUIDO | 4.5235 | 22.11 | 17.99 | 43.18 | 0.45 | 25 | 274.73 | 59.89 | 7 | 23 | 72.84 | 34117.35 | 233.79 | 2924.63 | 83.83 | 60.56 | 11793.39 | 0.72 | 0.96 | 0.21 | 0.71 | 1 | 10 | 366.2295 | 501.0913 | 453.2678 | 366229.4533 | 501091.2949 | 3.1953e-06 | 12.7951 | 453267.845
25 | 135 | CONCLUIDO | 4.5383 | 22.03 | 17.97 | 44.92 | 0.47 | 24 | 275.21 | 59.89 | 7.25 | 16 | 73.08 | 34177.09 | 229.79 | 2924.42 | 83.06 | 60.56 | 11416.25 | 0.73 | 0.96 | 0.21 | 0.69 | 1 | 10 | 363.4296 | 497.2603 | 449.8025 | 363429.5502 | 497260.3439 | 3.2058e-06 | 12.7488 | 449802.5146
26 | 135 | CONCLUIDO | 4.5585 | 21.94 | 17.92 | 46.75 | 0.48 | 23 | 275.7 | 59.89 | 7.5 | 8 | 73.31 | 34236.91 | 226.82 | 2924.45 | 81.03 | 60.56 | 10406.87 | 0.75 | 0.96 | 0.22 | 0.64 | 1 | 10 | 360.8836 | 493.7769 | 446.6515 | 360883.6018 | 493776.8651 | 3.2201e-06 | 12.6968 | 446651.4941
27 | 135 | CONCLUIDO | 4.556 | 21.95 | 17.93 | 46.78 | 0.5 | 23 | 276.18 | 59.89 | 7.75 | 3 | 73.55 | 34296.82 | 226.69 | 2924.52 | 81.28 | 60.56 | 10530 | 0.75 | 0.96 | 0.22 | 0.66 | 1 | 10 | 360.9459 | 493.8621 | 446.7286 | 360945.8647 | 493862.0559 | 3.2183e-06 | 12.7025 | 446728.5544
28 | 135 | CONCLUIDO | 4.5552 | 21.95 | 17.94 | 46.79 | 0.51 | 23 | 276.67 | 59.89 | 8 | 0 | 73.78 | 34356.83 | 226.73 | 2924.42 | 81.22 | 60.56 | 10501.53 | 0.75 | 0.96 | 0.23 | 0.66 | 1 | 10 | 361.0315 | 493.9792 | 446.8346 | 361031.5078 | 493979.2365 | 3.2177e-06 | 12.7025 | 446834.5515

## RESULTADOS_14
Unnamed: 0 | Volume de calda [L] | STATUS | Capacidade operacional [ha/h] | Tempo de missao [h] | Tempo util [h] | Tempo por voo [min] | Autonomia Projetada [h] | N° Voos | MTOW [kg] | Massa Estrutura [kg] | Combustível [kg] | Abastecimentos | Massa gerador | Potência gerador [W] | Combustível consumido [L] | Calda cons [L] | Distância percorrida [km] | Distância Pulverizando [km] | RTL ACUMULADO[m] | EOC [km/km] | EOC [h/h] | Tempo de manobra [h] | Tempo rtl_rtw [h] | V pulv [m/s] | V desloc [m/s] | Preço Total por ha Simples [R$/ha] | Preço Total por ha Presumido [R$/ha] | Preço Total por ha Real [R$/ha] | Preço Total Simples [R$] | Preço Total Presumido [R$] | Prod CAPEX [ha/h/R$] | Dias Trabalhados | Preço Total Real [R$]
0 | 80 | CONCLUIDO | 3.1617 | 31.63 | 23.02 | 7.08 | 0.11 | 195 | 159.12 | 50.28 | 1 | 193 | 27.84 | 19859.16 | 268.18 | 2924.9 | 248 | 60.56 | 93028.14 | 0.24 | 0.75 | 0.49 | 5.74 | 1 | 10 | 532.2129 | 728.1972 | 658.6991 | 532212.9452 | 728197.2312 | 2.5147e-06 | 18.3044 | 658699.1095
1 | 80 | CONCLUIDO | 3.5347 | 28.29 | 21.39 | 9.04 | 0.14 | 142 | 159.48 | 50.28 | 1.25 | 140 | 27.95 | 19902.91 | 244.2 | 2925.05 | 195 | 60.56 | 66795.69 | 0.31 | 0.8 | 0.39 | 4.11 | 1 | 10 | 453.8096 | 620.9223 | 561.6623 | 453809.5828 | 620922.2919 | 2.8114e-06 | 16.3715 | 561662.3398
2 | 80 | CONCLUIDO | 3.7945 | 26.35 | 20.45 | 11.06 | 0.17 | 111 | 159.83 | 50.28 | 1.5 | 109 | 28.05 | 19946.71 | 228.67 | 2924.68 | 164.14 | 60.56 | 51520.04 | 0.37 | 0.84 | 0.34 | 3.17 | 1 | 10 | 415.8459 | 568.9787 | 514.6762 | 415845.9296 | 568978.7467 | 3.018e-06 | 15.2488 | 514676.2137
3 | 80 | CONCLUIDO | 3.991 | 25.06 | 19.83 | 13.22 | 0.19 | 90 | 160.19 | 50.28 | 1.75 | 88 | 28.16 | 19990.53 | 216.72 | 2924.67 | 143.83 | 60.56 | 41470.05 | 0.42 | 0.87 | 0.31 | 2.55 | 1 | 10 | 379.6569 | 519.4633 | 469.8865 | 379656.8928 | 519463.31 | 3.1743e-06 | 14.5023 | 469886.4608
4 | 80 | CONCLUIDO | 4.1351 | 24.18 | 19.41 | 15.32 | 0.22 | 76 | 160.54 | 50.28 | 2 | 74 | 28.26 | 20034.4 | 206.93 | 2924.76 | 130.13 | 60.56 | 34688.02 | 0.47 | 0.89 | 0.28 | 2.13 | 1 | 10 | 365.678 | 500.3368 | 452.5854 | 365678.0304 | 500336.8137 | 3.2889e-06 | 13.9931 | 452585.3704
5 | 80 | CONCLUIDO | 4.2563 | 23.49 | 19.08 | 17.61 | 0.25 | 65 | 160.9 | 50.28 | 2.25 | 63 | 28.37 | 20078.3 | 198.28 | 2924.6 | 119 | 60.56 | 29178.75 | 0.51 | 0.9 | 0.27 | 1.8 | 1 | 10 | 346.5059 | 474.1046 | 428.8567 | 346505.8772 | 474104.6279 | 3.3853e-06 | 13.5938 | 428856.7477
6 | 80 | CONCLUIDO | 4.4074 | 22.69 | 18.59 | 20.28 | 0.27 | 55 | 161.26 | 50.28 | 2.5 | 53 | 28.48 | 20122.23 | 186.82 | 2924.56 | 102.71 | 60.56 | 21085.52 | 0.59 | 0.93 | 0.25 | 1.31 | 1 | 10 | 324.7219 | 444.2989 | 401.8956 | 324721.9246 | 444298.8629 | 3.5055e-06 | 13.1308 | 401895.603
7 | 80 | CONCLUIDO | 4.3713 | 22.88 | 18.94 | 22.73 | 0.3 | 50 | 161.61 | 50.28 | 2.75 | 48 | 28.58 | 20166.2 | 186.73 | 2924.51 | 116.35 | 60.56 | 27930.76 | 0.52 | 0.91 | 0.23 | 1.66 | 1 | 10 | 335.1602 | 458.581 | 414.8147 | 335160.2194 | 458580.9983 | 3.4768e-06 | 13.2407 | 414814.6715
8 | 80 | CONCLUIDO | 4.5002 | 22.22 | 18.51 | 25.83 | 0.33 | 43 | 161.97 | 50.28 | 3 | 40 | 28.69 | 20210.21 | 175.05 | 2924.48 | 100.97 | 60.56 | 20272.89 | 0.6 | 0.93 | 0.23 | 1.23 | 1 | 10 | 314.8398 | 430.7778 | 389.6649 | 314839.8404 | 430777.7594 | 3.5793e-06 | 12.8588 | 389664.9346
9 | 80 | CONCLUIDO | 4.5495 | 21.98 | 18.4 | 28.31 | 0.35 | 39 | 162.33 | 50.28 | 3.25 | 17 | 28.8 | 20254.26 | 169.31 | 2924.61 | 96.58 | 60.56 | 18099.13 | 0.63 | 0.94 | 0.25 | 1.12 | 1 | 10 | 309.9343 | 424.0658 | 383.5935 | 309934.2893 | 424065.768 | 3.6185e-06 | 12.7199 | 383593.5262
10 | 80 | CONCLUIDO | 4.5593 | 21.93 | 18.38 | 29.03 | 0.38 | 38 | 162.68 | 50.28 | 3.5 | 2 | 28.9 | 20298.34 | 167.72 | 2924.54 | 95.15 | 60.56 | 17388.22 | 0.64 | 0.94 | 0.27 | 1.11 | 1 | 10 | 308.7386 | 422.4297 | 382.1136 | 308738.5767 | 422429.7413 | 3.6263e-06 | 12.691 | 382113.6397
11 | 80 | CONCLUIDO | 4.5582 | 21.94 | 18.39 | 29.04 | 0.41 | 38 | 163.04 | 50.28 | 3.75 | 0 | 29.01 | 20342.46 | 167.9 | 2924.76 | 95.25 | 60.56 | 17441.79 | 0.64 | 0.94 | 0.27 | 1.11 | 1 | 10 | 308.894 | 422.6424 | 382.306 | 308893.9967 | 422642.3937 | 3.6254e-06 | 12.6968 | 382305.9968

## RESULTADOS_21
Unnamed: 0 | Volume de calda [L] | STATUS | Capacidade operacional [ha/h] | Tempo de missao [h] | Tempo util [h] | Tempo por voo [min] | Autonomia Projetada [h] | N° Voos | MTOW [kg] | Massa Estrutura [kg] | Combustível [kg] | Abastecimentos | Massa gerador | Potência gerador [W] | Combustível consumido [L] | Calda cons [L] | Distância percorrida [km] | Distância Pulverizando [km] | RTL ACUMULADO[m] | EOC [km/km] | EOC [h/h] | Tempo de manobra [h] | Tempo rtl_rtw [h] | V pulv [m/s] | V desloc [m/s] | Preço Total por ha Simples [R$/ha] | Preço Total por ha Presumido [R$/ha] | Preço Total por ha Real [R$/ha] | Preço Total Simples [R$] | Preço Total Presumido [R$] | Prod CAPEX [ha/h/R$] | Dias Trabalhados | Preço Total Real [R$]
0 | 115 | CONCLUIDO | 2.4857 | 40.23 | 25.5 | 5.56 | 0.08 | 275 | 222.93 | 56.94 | 1 | 273 | 49.99 | 27728.69 | 377.89 | 2925.77 | 330.06 | 60.56 | 133660.9 | 0.18 | 0.68 | 0.59 | 8.21 | 1 | 10 | 831.2224 | 1137.3151 | 1028.7713 | 831222.362 | 1137315.1066 | 1.823e-06 | 23.2812 | 1028771.3491
1 | 115 | CONCLUIDO | 2.9163 | 34.29 | 23.03 | 7.05 | 0.1 | 196 | 223.35 | 56.94 | 1.25 | 194 | 50.15 | 27780.03 | 337.62 | 2925.14 | 248.53 | 60.56 | 93290.39 | 0.24 | 0.75 | 0.48 | 5.75 | 1 | 10 | 666.1122 | 911.404 | 824.4209 | 666112.1574 | 911404.0405 | 2.1388e-06 | 19.8438 | 824420.918
2 | 115 | CONCLUIDO | 3.2141 | 31.11 | 21.74 | 8.52 | 0.12 | 153 | 223.76 | 56.94 | 1.5 | 151 | 50.32 | 27831.42 | 315.33 | 2925.07 | 206.29 | 60.56 | 72383.02 | 0.29 | 0.79 | 0.41 | 4.46 | 1 | 10 | 581.1374 | 795.1378 | 719.2509 | 581137.3526 | 795137.7638 | 2.3572e-06 | 18.0035 | 719250.9316
3 | 115 | CONCLUIDO | 3.4554 | 28.94 | 20.84 | 10.08 | 0.14 | 124 | 224.18 | 56.94 | 1.75 | 122 | 50.49 | 27882.87 | 299 | 2924.85 | 177.04 | 60.56 | 57904.05 | 0.34 | 0.83 | 0.36 | 3.56 | 1 | 10 | 525.1111 | 718.4802 | 649.9095 | 525111.1165 | 718480.1959 | 2.5342e-06 | 16.7477 | 649909.4544
4 | 115 | CONCLUIDO | 3.6329 | 27.53 | 20.26 | 11.58 | 0.16 | 105 | 224.6 | 56.94 | 2 | 103 | 50.65 | 27934.37 | 287.41 | 2924.8 | 157.69 | 60.56 | 48326.49 | 0.38 | 0.85 | 0.33 | 2.98 | 1 | 10 | 491.8359 | 672.9515 | 608.726 | 491835.8699 | 672951.5354 | 2.6643e-06 | 15.9317 | 608725.9854
5 | 115 | CONCLUIDO | 3.7809 | 26.45 | 19.84 | 13.23 | 0.18 | 90 | 225.01 | 56.94 | 2.25 | 88 | 50.82 | 27985.94 | 278.35 | 2924.87 | 143.88 | 60.56 | 41492.88 | 0.42 | 0.87 | 0.31 | 2.56 | 1 | 10 | 465.1429 | 636.429 | 575.6892 | 465142.9086 | 636429.0482 | 2.7729e-06 | 15.3067 | 575689.153
6 | 115 | CONCLUIDO | 3.9009 | 25.64 | 19.51 | 14.82 | 0.2 | 79 | 225.43 | 56.94 | 2.5 | 77 | 50.99 | 28037.57 | 270.31 | 2924.77 | 133.49 | 60.56 | 36357.26 | 0.45 | 0.88 | 0.29 | 2.23 | 1 | 10 | 442.4447 | 605.3723 | 547.5964 | 442444.6565 | 605372.2983 | 2.8609e-06 | 14.838 | 547596.4158
7 | 115 | CONCLUIDO | 4.0065 | 24.96 | 19.23 | 16.48 | 0.22 | 70 | 225.85 | 56.94 | 2.75 | 68 | 51.16 | 28089.25 | 263.29 | 2924.63 | 123.92 | 60.56 | 31616.23 | 0.49 | 0.89 | 0.28 | 1.95 | 1 | 10 | 422.1763 | 577.6402 | 522.511 | 422176.2711 | 577640.1992 | 2.9383e-06 | 14.4444 | 522511.0293
8 | 115 | CONCLUIDO | 4.0943 | 24.42 | 19 | 18.09 | 0.24 | 63 | 226.27 | 56.94 | 3 | 61 | 51.33 | 28140.99 | 256.76 | 2924.42 | 116.61 | 60.56 | 27994.78 | 0.52 | 0.91 | 0.26 | 1.72 | 1 | 10 | 412.6747 | 564.6397 | 510.7513 | 412674.6651 | 564639.6827 | 3.0027e-06 | 14.1319 | 510751.2639
9 | 115 | CONCLUIDO | 4.1827 | 23.91 | 18.75 | 19.73 | 0.25 | 57 | 226.69 | 56.94 | 3.25 | 55 | 51.5 | 28192.8 | 250.11 | 2924.69 | 107.96 | 60.56 | 23699.04 | 0.56 | 0.92 | 0.26 | 1.47 | 1 | 10 | 394.6269 | 539.9459 | 488.4142 | 394626.8596 | 539945.879 | 3.0676e-06 | 13.8368 | 488414.2022
10 | 115 | CONCLUIDO | 4.2383 | 23.59 | 18.65 | 21.52 | 0.27 | 52 | 227.11 | 56.94 | 3.5 | 50 | 51.67 | 28244.66 | 245.01 | 2924.55 | 106.2 | 60.56 | 22843.57 | 0.57 | 0.92 | 0.22 | 1.37 | 1 | 10 | 388.6613 | 531.7836 | 481.0309 | 388661.3223 | 531783.5677 | 3.1083e-06 | 13.6516 | 481030.8903
11 | 115 | CONCLUIDO | 4.2524 | 23.52 | 18.75 | 23.44 | 0.29 | 48 | 227.53 | 56.94 | 3.75 | 46 | 51.84 | 28296.58 | 243.5 | 2924.55 | 109.08 | 60.56 | 24305.11 | 0.56 | 0.92 | 0.24 | 1.47 | 1 | 10 | 387.4643 | 530.1457 | 479.5494 | 387464.2879 | 530145.7324 | 3.1187e-06 | 13.6111 | 479549.3678
12 | 115 | CONCLUIDO | 4.3197 | 23.15 | 18.56 | 25.31 | 0.31 | 44 | 227.95 | 56.94 | 4 | 42 | 52.01 | 28348.56 | 237.59 | 2924.48 | 102.6 | 60.56 | 21085.96 | 0.59 | 0.93 | 0.23 | 1.28 | 1 | 10 | 380.2435 | 520.266 | 470.6125 | 380243.5394 | 520265.9857 | 3.168e-06 | 13.397 | 470612.5302
13 | 115 | CONCLUIDO | 4.3831 | 22.82 | 18.4 | 27.6 | 0.33 | 40 | 228.38 | 56.94 | 4.25 | 38 | 52.18 | 28400.61 | 231.32 | 2924.49 | 97.27 | 60.56 | 18439.89 | 0.62 | 0.94 | 0.23 | 1.12 | 1 | 10 | 373.4732 | 511.0025 | 462.2332 | 373473.2228 | 511002.5399 | 3.2145e-06 | 13.206 | 462233.1747
14 | 115 | CONCLUIDO | 4.4095 | 22.68 | 18.35 | 28.97 | 0.35 | 38 | 228.8 | 56.94 | 4.5 | 36 | 52.36 | 28452.71 | 226.95 | 2924.44 | 95.58 | 60.56 | 17603.72 | 0.63 | 0.94 | 0.23 | 1.07 | 1 | 10 | 361.1913 | 494.1979 | 447.0324 | 361191.3401 | 494197.9261 | 3.2339e-06 | 13.125 | 447032.3697
15 | 115 | CONCLUIDO | 4.4567 | 22.44 | 18.24 | 31.27 | 0.37 | 35 | 229.22 | 56.94 | 4.75 | 33 | 52.53 | 28504.87 | 222.02 | 2924.6 | 91.99 | 60.56 | 15826.68 | 0.66 | 0.94 | 0.22 | 0.96 | 1 | 10 | 356.0607 | 487.178 | 440.6824 | 356060.7308 | 487178.0002 | 3.2685e-06 | 12.9861 | 440682.4156
16 | 115 | CONCLUIDO | 4.5002 | 22.22 | 18.16 | 34.04 | 0.39 | 32 | 229.65 | 56.94 | 5 | 30 | 52.7 | 28557.1 | 216.05 | 2924.59 | 89.18 | 60.56 | 14433.46 | 0.68 | 0.95 | 0.22 | 0.88 | 1 | 10 | 350.8818 | 480.0919 | 434.2726 | 350881.7518 | 480091.8926 | 3.3004e-06 | 12.8588 | 434272.5962
17 | 115 | CONCLUIDO | 4.5346 | 22.05 | 18.07 | 36.15 | 0.41 | 30 | 230.07 | 56.94 | 5.25 | 28 | 52.88 | 28609.38 | 211.16 | 2924.45 | 86.5 | 60.56 | 13105.66 | 0.7 | 0.95 | 0.21 | 0.8 | 1 | 10 | 346.6836 | 474.3478 | 429.0767 | 346683.6162 | 474347.8183 | 3.3256e-06 | 12.7604 | 429076.7283
18 | 115 | CONCLUIDO | 4.5638 | 21.91 | 18.02 | 38.62 | 0.42 | 28 | 230.49 | 56.94 | 5.5 | 22 | 53.05 | 28661.73 | 206.19 | 2924.4 | 84.41 | 60.56 | 12069.16 | 0.72 | 0.95 | 0.22 | 0.74 | 1 | 10 | 342.8169 | 469.0572 | 424.291 | 342816.8739 | 469057.1709 | 3.3471e-06 | 12.6794 | 424291.0128
19 | 115 | CONCLUIDO | 4.5752 | 21.86 | 18.01 | 40.02 | 0.44 | 27 | 230.92 | 56.94 | 5.75 | 10 | 53.23 | 28714.14 | 203.72 | 2924.52 | 83.66 | 60.56 | 11700.24 | 0.72 | 0.96 | 0.23 | 0.73 | 1 | 10 | 341.0699 | 466.6669 | 422.1288 | 341069.8918 | 466666.8729 | 3.3554e-06 | 12.6505 | 422128.8416
20 | 115 | CONCLUIDO | 4.566 | 21.9 | 18.06 | 40.12 | 0.46 | 27 | 231.34 | 56.94 | 6 | 1 | 53.4 | 28766.61 | 204.22 | 2924.36 | 84.82 | 60.56 | 12279.9 | 0.71 | 0.95 | 0.24 | 0.78 | 1 | 10 | 341.8171 | 467.6892 | 423.0536 | 341817.0637 | 467689.1864 | 3.3487e-06 | 12.6736 | 423053.5869
21 | 115 | CONCLUIDO | 4.5656 | 21.9 | 18.06 | 40.13 | 0.48 | 27 | 231.77 | 56.94 | 6.25 | 1 | 53.58 | 28819.14 | 204.64 | 2924.4 | 84.68 | 60.56 | 12210.07 | 0.72 | 0.95 | 0.25 | 0.78 | 1 | 10 | 342.0539 | 468.0132 | 423.3467 | 342053.9076 | 468013.2467 | 3.3484e-06 | 12.6736 | 423346.7193
22 | 115 | CONCLUIDO | 4.566 | 21.9 | 18.05 | 40.12 | 0.5 | 27 | 232.2 | 56.94 | 6.5 | 0 | 53.75 | 28871.74 | 205.08 | 2924.56 | 84.58 | 60.56 | 12158.14 | 0.72 | 0.95 | 0.25 | 0.78 | 1 | 10 | 342.2418 | 468.2704 | 423.5793 | 342241.8383 | 468270.3818 | 3.3487e-06 | 12.6736 | 423579.3138

## RESULTADOS_5
Unnamed: 0 | Volume de calda [L] | STATUS | Capacidade operacional [ha/h] | Tempo de missao [h] | Tempo util [h] | Tempo por voo [min] | Autonomia Projetada [h] | N° Voos | MTOW [kg] | Massa Estrutura [kg] | Combustível [kg] | Abastecimentos | Massa gerador | Potência gerador [W] | Combustível consumido [L] | Calda cons [L] | Distância percorrida [km] | Distância Pulverizando [km] | RTL ACUMULADO[m] | EOC [km/km] | EOC [h/h] | Tempo de manobra [h] | Tempo rtl_rtw [h] | V pulv [m/s] | V desloc [m/s] | Preço Total por ha Simples [R$/ha] | Preço Total por ha Presumido [R$/ha] | Preço Total por ha Real [R$/ha] | Preço Total Simples [R$] | Preço Total Presumido [R$] | Prod CAPEX [ha/h/R$] | Dias Trabalhados | Preço Total Real [R$]
0 | 35 | CONCLUIDO | 4.2817 | 23.36 | 19.9 | 13.12 | 0.22 | 91 | 80.84 | 35.1 | 1 | 57 | 9.74 | 10204.21 | 123.52 | 2924.63 | 144.46 | 60.56 | 41781.07 | 0.42 | 0.86 | 0.35 | 2.62 | 1 | 10 | 275.9593 | 377.5797 | 341.5441 | 275959.342 | 377579.7462 | 4.0159e-06 | 13.5185 | 341544.0651
1 | 35 | CONCLUIDO | 4.3198 | 23.15 | 19.79 | 13.97 | 0.27 | 85 | 81.14 | 35.1 | 1.25 | 0 | 9.79 | 10241.25 | 120.91 | 2924.63 | 138.77 | 60.56 | 38963.02 | 0.44 | 0.87 | 0.42 | 2.52 | 1 | 10 | 273.1341 | 373.7141 | 338.0474 | 273134.0957 | 373714.1196 | 4.0517e-06 | 13.397 | 338047.3686

## RESULTADOS_8
Unnamed: 0 | Volume de calda [L] | STATUS | Capacidade operacional [ha/h] | Tempo de missao [h] | Tempo util [h] | Tempo por voo [min] | Autonomia Projetada [h] | N° Voos | MTOW [kg] | Massa Estrutura [kg] | Combustível [kg] | Abastecimentos | Massa gerador | Potência gerador [W] | Combustível consumido [L] | Calda cons [L] | Distância percorrida [km] | Distância Pulverizando [km] | RTL ACUMULADO[m] | EOC [km/km] | EOC [h/h] | Tempo de manobra [h] | Tempo rtl_rtw [h] | V pulv [m/s] | V desloc [m/s] | Preço Total por ha Simples [R$/ha] | Preço Total por ha Presumido [R$/ha] | Preço Total por ha Real [R$/ha] | Preço Total Simples [R$] | Preço Total Presumido [R$] | Prod CAPEX [ha/h/R$] | Dias Trabalhados | Preço Total Real [R$]
0 | 50 | CONCLUIDO | 3.8684 | 25.85 | 20.97 | 9.83 | 0.16 | 128 | 107.41 | 41.65 | 1 | 126 | 14.77 | 13481.73 | 176.52 | 2925.25 | 180.94 | 60.56 | 59834.69 | 0.33 | 0.82 | 0.37 | 3.69 | 1 | 10 | 351.9499 | 481.5533 | 435.5946 | 351949.8589 | 481553.3239 | 3.3907e-06 | 14.9595 | 435594.5505
1 | 50 | CONCLUIDO | 4.1615 | 24.03 | 19.93 | 12.86 | 0.2 | 93 | 107.73 | 41.65 | 1.25 | 91 | 14.83 | 13520.81 | 159.5 | 2924.9 | 146.9 | 60.56 | 42991.68 | 0.41 | 0.86 | 0.31 | 2.65 | 1 | 10 | 319.7491 | 437.4949 | 395.741 | 319749.1338 | 437494.8713 | 3.6476e-06 | 13.9062 | 395740.9748
2 | 50 | CONCLUIDO | 4.3742 | 22.86 | 19.25 | 16.27 | 0.24 | 71 | 108.05 | 41.65 | 1.5 | 66 | 14.9 | 13559.91 | 145.26 | 2924.61 | 124.53 | 60.56 | 31913.13 | 0.49 | 0.89 | 0.28 | 1.97 | 1 | 10 | 295.4467 | 404.2432 | 365.6628 | 295446.6626 | 404243.158 | 3.834e-06 | 13.2292 | 365662.7583
3 | 50 | CONCLUIDO | 4.4545 | 22.45 | 19.06 | 18.75 | 0.28 | 61 | 108.37 | 41.65 | 1.75 | 12 | 14.97 | 13599.17 | 137.76 | 2924.65 | 116.58 | 60.56 | 27991.1 | 0.52 | 0.9 | 0.33 | 1.78 | 1 | 10 | 280.6802 | 384.039 | 347.3868 | 280680.1647 | 384038.9841 | 3.9044e-06 | 12.9919 | 347386.8425
4 | 50 | CONCLUIDO | 4.4575 | 22.43 | 19.06 | 19.06 | 0.32 | 60 | 108.68 | 41.65 | 2 | 0 | 15.03 | 13638.32 | 138.02 | 2924.84 | 116.4 | 60.56 | 27906.63 | 0.52 | 0.9 | 0.34 | 1.79 | 1 | 10 | 280.742 | 384.1236 | 347.4634 | 280741.9814 | 384123.5645 | 3.907e-06 | 12.9803 | 347463.3506

## RESULTADOS_3
Unnamed: 0 | Volume de calda [L] | STATUS | Capacidade operacional [ha/h] | Tempo de missao [h] | Tempo util [h] | Tempo por voo [min] | Autonomia Projetada [h] | N° Voos | MTOW [kg] | Massa Estrutura [kg] | Combustível [kg] | Abastecimentos | Massa gerador | Potência gerador [W] | Combustível consumido [L] | Calda cons [L] | Distância percorrida [km] | Distância Pulverizando [km] | RTL ACUMULADO[m] | EOC [km/km] | EOC [h/h] | Tempo de manobra [h] | Tempo rtl_rtw [h] | V pulv [m/s] | V desloc [m/s] | Preço Total por ha Simples [R$/ha] | Preço Total por ha Presumido [R$/ha] | Preço Total por ha Real [R$/ha] | Preço Total Simples [R$] | Preço Total Presumido [R$] | Prod CAPEX [ha/h/R$] | Dias Trabalhados | Preço Total Real [R$]
0 | 25 | CONCLUIDO | 4.1304 | 24.21 | 20.78 | 10.56 | 0.28 | 118 | 61.76 | 28.92 | 1 | 0 | 6.84 | 7851.41 | 108.12 | 2925.04 | 169.56 | 60.56 | 54193.08 | 0.36 | 0.83 | 0.51 | 3.5 | 1 | 10 | 270.4588 | 370.0536 | 334.7362 | 270458.775 | 370053.6278 | 4.1103e-06 | 14.0104 | 334736.2289

## RESULTADOS_15
Unnamed: 0 | Volume de calda [L] | STATUS | Capacidade operacional [ha/h] | Tempo de missao [h] | Tempo util [h] | Tempo por voo [min] | Autonomia Projetada [h] | N° Voos | MTOW [kg] | Massa Estrutura [kg] | Combustível [kg] | Abastecimentos | Massa gerador | Potência gerador [W] | Combustível consumido [L] | Calda cons [L] | Distância percorrida [km] | Distância Pulverizando [km] | RTL ACUMULADO[m] | EOC [km/km] | EOC [h/h] | Tempo de manobra [h] | Tempo rtl_rtw [h] | V pulv [m/s] | V desloc [m/s] | Preço Total por ha Simples [R$/ha] | Preço Total por ha Presumido [R$/ha] | Preço Total por ha Real [R$/ha] | Preço Total Simples [R$] | Preço Total Presumido [R$] | Prod CAPEX [ha/h/R$] | Dias Trabalhados | Preço Total Real [R$]
0 | 85 | CONCLUIDO | 3.0572 | 32.71 | 23.36 | 6.8 | 0.11 | 206 | 167.88 | 51.39 | 1 | 204 | 30.49 | 20939.59 | 283.15 | 2925.39 | 259.16 | 60.56 | 98555.16 | 0.23 | 0.74 | 0.5 | 6.07 | 1 | 10 | 567.7988 | 776.8874 | 702.7423 | 567798.7968 | 776887.3633 | 2.3997e-06 | 18.9294 | 702742.3237
1 | 85 | CONCLUIDO | 3.4372 | 29.09 | 21.64 | 8.65 | 0.13 | 150 | 168.25 | 51.39 | 1.25 | 148 | 30.6 | 20984.25 | 257.51 | 2925.59 | 202.97 | 60.56 | 70740.45 | 0.3 | 0.8 | 0.4 | 4.35 | 1 | 10 | 482.6666 | 660.4057 | 597.3775 | 482666.5875 | 660405.7188 | 2.698e-06 | 16.8345 | 597377.5239
2 | 85 | CONCLUIDO | 3.7071 | 26.98 | 20.64 | 10.58 | 0.16 | 117 | 168.61 | 51.39 | 1.5 | 115 | 30.71 | 21028.94 | 241.07 | 2925.33 | 170.3 | 60.56 | 54568.19 | 0.36 | 0.83 | 0.35 | 3.36 | 1 | 10 | 432.7428 | 592.0978 | 535.5888 | 432742.7986 | 592097.7883 | 2.9099e-06 | 15.6134 | 535588.8064
3 | 85 | CONCLUIDO | 3.8929 | 25.69 | 20.06 | 12.54 | 0.18 | 96 | 168.97 | 51.39 | 1.75 | 94 | 30.83 | 21073.68 | 229.84 | 2924.44 | 151.5 | 60.56 | 45275.13 | 0.4 | 0.86 | 0.32 | 2.78 | 1 | 10 | 404.4556 | 553.3939 | 500.5788 | 404455.5505 | 553393.9276 | 3.0557e-06 | 14.8669 | 500578.7878
4 | 85 | CONCLUIDO | 4.0642 | 24.6 | 19.52 | 14.64 | 0.21 | 80 | 169.33 | 51.39 | 2 | 78 | 30.94 | 21118.46 | 218.93 | 2924.8 | 133.81 | 60.56 | 36509.7 | 0.45 | 0.88 | 0.29 | 2.24 | 1 | 10 | 379.1158 | 518.7229 | 469.2168 | 379115.7884 | 518722.947 | 3.1902e-06 | 14.2361 | 469216.757
5 | 85 | CONCLUIDO | 4.1949 | 23.84 | 19.16 | 16.91 | 0.24 | 68 | 169.7 | 51.39 | 2.25 | 66 | 31.05 | 21163.27 | 210.19 | 2924.67 | 121.87 | 60.56 | 30602.37 | 0.5 | 0.9 | 0.27 | 1.88 | 1 | 10 | 358.6143 | 490.6719 | 443.8429 | 358614.2943 | 490671.8984 | 3.2928e-06 | 13.7963 | 443842.8611
6 | 85 | CONCLUIDO | 4.3051 | 23.23 | 18.86 | 19.18 | 0.26 | 59 | 170.06 | 51.39 | 2.5 | 57 | 31.17 | 21208.12 | 201.68 | 2924.52 | 111.77 | 60.56 | 25595.86 | 0.54 | 0.91 | 0.26 | 1.58 | 1 | 10 | 348.2395 | 476.4766 | 431.0024 | 348239.4993 | 476476.6462 | 3.3793e-06 | 13.4433 | 431002.3838
7 | 85 | CONCLUIDO | 4.3947 | 22.75 | 18.62 | 21.48 | 0.29 | 52 | 170.42 | 51.39 | 2.75 | 50 | 31.28 | 21253.01 | 193.46 | 2924.66 | 104.81 | 60.56 | 22148.85 | 0.58 | 0.92 | 0.22 | 1.34 | 1 | 10 | 331.3117 | 453.3153 | 410.0515 | 331311.6899 | 453315.2706 | 3.4496e-06 | 13.1655 | 410051.4974
8 | 85 | CONCLUIDO | 4.4116 | 22.67 | 18.7 | 23.88 | 0.31 | 47 | 170.79 | 51.39 | 3 | 45 | 31.4 | 21297.94 | 190.31 | 2924.45 | 107.54 | 60.56 | 23542.21 | 0.56 | 0.92 | 0.24 | 1.42 | 1 | 10 | 329.2005 | 450.4267 | 407.4386 | 329200.5102 | 450426.6614 | 3.4629e-06 | 13.1192 | 407438.573
9 | 85 | CONCLUIDO | 4.5037 | 22.2 | 18.44 | 26.99 | 0.34 | 41 | 171.15 | 51.39 | 3.25 | 38 | 31.51 | 21342.91 | 180.98 | 2924.4 | 98.54 | 60.56 | 19071.18 | 0.61 | 0.93 | 0.23 | 1.17 | 1 | 10 | 320.0894 | 437.9604 | 396.1621 | 320089.3853 | 437960.4183 | 3.5352e-06 | 12.8472 | 396162.0907
10 | 85 | CONCLUIDO | 4.5553 | 21.95 | 18.33 | 29.72 | 0.36 | 37 | 171.52 | 51.39 | 3.5 | 25 | 31.63 | 21387.92 | 174.37 | 2924.41 | 94.43 | 60.56 | 17033.77 | 0.64 | 0.94 | 0.24 | 1.05 | 1 | 10 | 314.6016 | 430.4518 | 389.37 | 314601.5798 | 430451.7608 | 3.5757e-06 | 12.7025 | 389370.0489
11 | 85 | CONCLUIDO | 4.5622 | 21.92 | 18.33 | 30.54 | 0.39 | 36 | 171.88 | 51.39 | 3.75 | 6 | 31.74 | 21432.96 | 173.36 | 2924.77 | 93.57 | 60.56 | 16610.3 | 0.65 | 0.94 | 0.26 | 1.05 | 1 | 10 | 313.8504 | 429.424 | 388.4403 | 313850.4052 | 429423.9705 | 3.5811e-06 | 12.6852 | 388440.3494
12 | 85 | CONCLUIDO | 4.5576 | 21.94 | 18.35 | 30.58 | 0.41 | 36 | 172.25 | 51.39 | 4 | 0 | 31.86 | 21478.05 | 173.28 | 2924.65 | 94.14 | 60.56 | 16892.86 | 0.64 | 0.94 | 0.27 | 1.07 | 1 | 10 | 314.0057 | 429.6365 | 388.6326 | 314005.7374 | 429636.5029 | 3.5775e-06 | 12.6968 | 388632.598

## RESULTADOS_2
Unnamed: 0 | Volume de calda [L] | STATUS | Capacidade operacional [ha/h] | Tempo de missao [h] | Tempo util [h] | Tempo por voo [min] | Autonomia Projetada [h] | N° Voos | MTOW [kg] | Massa Estrutura [kg] | Combustível [kg] | Abastecimentos | Massa gerador | Potência gerador [W] | Combustível consumido [L] | Calda cons [L] | Distância percorrida [km] | Distância Pulverizando [km] | RTL ACUMULADO[m] | EOC [km/km] | EOC [h/h] | Tempo de manobra [h] | Tempo rtl_rtw [h] | V pulv [m/s] | V desloc [m/s] | Preço Total por ha Simples [R$/ha] | Preço Total por ha Presumido [R$/ha] | Preço Total por ha Real [R$/ha] | Preço Total Simples [R$] | Preço Total Presumido [R$] | Prod CAPEX [ha/h/R$] | Dias Trabalhados | Preço Total Real [R$]
0 | 20 | CONCLUIDO | 3.9568 | 25.27 | 21.72 | 8.8 | 0.34 | 148 | 51.33 | 24.83 | 1 | 0 | 5.51 | 6564.78 | 100.76 | 2925.26 | 199.27 | 60.56 | 68900.51 | 0.3 | 0.79 | 0.59 | 4.44 | 1 | 10 | 273.3491 | 374.0083 | 338.3135 | 273349.1325 | 374008.3425 | 4.085e-06 | 14.6238 | 338313.5112

## RESULTADOS_22
Unnamed: 0 | Volume de calda [L] | STATUS | Capacidade operacional [ha/h] | Tempo de missao [h] | Tempo util [h] | Tempo por voo [min] | Autonomia Projetada [h] | N° Voos | MTOW [kg] | Massa Estrutura [kg] | Combustível [kg] | Abastecimentos | Massa gerador | Potência gerador [W] | Combustível consumido [L] | Calda cons [L] | Distância percorrida [km] | Distância Pulverizando [km] | RTL ACUMULADO[m] | EOC [km/km] | EOC [h/h] | Tempo de manobra [h] | Tempo rtl_rtw [h] | V pulv [m/s] | V desloc [m/s] | Preço Total por ha Simples [R$/ha] | Preço Total por ha Presumido [R$/ha] | Preço Total por ha Real [R$/ha] | Preço Total Simples [R$] | Preço Total Presumido [R$] | Prod CAPEX [ha/h/R$] | Dias Trabalhados | Preço Total Real [R$]
0 | 120 | CONCLUIDO | 2.3946 | 41.76 | 25.93 | 5.4 | 0.08 | 288 | 232.68 | 57.72 | 1 | 286 | 53.95 | 28931.02 | 395.74 | 2925.85 | 343.71 | 60.56 | 140419.14 | 0.18 | 0.66 | 0.63 | 8.65 | 1 | 10 | 884.5321 | 1210.2559 | 1094.7508 | 884532.1286 | 1210255.8811 | 1.7389e-06 | 24.1667 | 1094750.7584
1 | 120 | CONCLUIDO | 2.8269 | 35.37 | 23.33 | 6.83 | 0.1 | 205 | 233.1 | 57.72 | 1.25 | 203 | 54.13 | 28983.75 | 352.52 | 2924.8 | 258.39 | 60.56 | 98174.91 | 0.23 | 0.74 | 0.49 | 6.05 | 1 | 10 | 704.9734 | 964.5757 | 872.518 | 704973.4286 | 964575.7462 | 2.0529e-06 | 20.4688 | 872517.9908
2 | 120 | CONCLUIDO | 3.139 | 31.86 | 21.91 | 8.27 | 0.11 | 159 | 233.53 | 57.72 | 1.5 | 157 | 54.31 | 29036.54 | 327.69 | 2925.13 | 211.94 | 60.56 | 75179.9 | 0.29 | 0.79 | 0.41 | 4.62 | 1 | 10 | 602.3581 | 824.1729 | 745.515 | 602358.0969 | 824172.9224 | 2.2795e-06 | 18.4375 | 745515.0154
3 | 120 | CONCLUIDO | 3.3802 | 29.58 | 21 | 9.77 | 0.13 | 129 | 233.96 | 57.72 | 1.75 | 127 | 54.49 | 29089.39 | 311.1 | 2924.81 | 182.11 | 60.56 | 60412.51 | 0.33 | 0.82 | 0.37 | 3.72 | 1 | 10 | 543.8528 | 744.1234 | 673.1053 | 543852.8119 | 744123.4104 | 2.4547e-06 | 17.1181 | 673105.3165
4 | 120 | CONCLUIDO | 3.5628 | 28.07 | 20.39 | 11.23 | 0.15 | 109 | 234.39 | 57.72 | 2 | 107 | 54.67 | 29142.31 | 299.05 | 2924.69 | 162.22 | 60.56 | 50571.66 | 0.37 | 0.84 | 0.34 | 3.12 | 1 | 10 | 508.2693 | 695.4364 | 629.065 | 508269.2666 | 695436.4338 | 2.5873e-06 | 16.2442 | 629064.9566
5 | 120 | CONCLUIDO | 3.7137 | 26.93 | 19.94 | 12.73 | 0.17 | 94 | 234.82 | 57.72 | 2.25 | 92 | 54.85 | 29195.29 | 289.44 | 2924.82 | 147.4 | 60.56 | 43232.54 | 0.41 | 0.86 | 0.31 | 2.66 | 1 | 10 | 479.8802 | 656.5933 | 593.929 | 479880.2492 | 656593.3278 | 2.6969e-06 | 15.5845 | 593928.9821
6 | 120 | CONCLUIDO | 3.8419 | 26.03 | 19.58 | 14.33 | 0.19 | 82 | 235.25 | 57.72 | 2.5 | 80 | 55.03 | 29248.33 | 281.09 | 2924.55 | 135.87 | 60.56 | 37531.54 | 0.45 | 0.88 | 0.29 | 2.31 | 1 | 10 | 455.6079 | 623.3828 | 563.888 | 455607.9012 | 623382.8304 | 2.79e-06 | 15.0637 | 563888.048
7 | 120 | CONCLUIDO | 3.9446 | 25.35 | 19.32 | 15.88 | 0.21 | 73 | 235.68 | 57.72 | 2.75 | 71 | 55.21 | 29301.44 | 274.17 | 2924.6 | 126.93 | 60.56 | 33106.87 | 0.48 | 0.89 | 0.28 | 2.04 | 1 | 10 | 443.7481 | 607.1557 | 549.2096 | 443748.0521 | 607155.6617 | 2.8646e-06 | 14.6701 | 549209.5775
8 | 120 | CONCLUIDO | 4.0418 | 24.74 | 19.07 | 17.6 | 0.23 | 65 | 236.11 | 57.72 | 3 | 63 | 55.39 | 29354.61 | 267.58 | 2924.81 | 118.91 | 60.56 | 29133.11 | 0.51 | 0.9 | 0.27 | 1.79 | 1 | 10 | 424.3691 | 580.6405 | 525.225 | 424369.069 | 580640.482 | 2.9351e-06 | 14.3171 | 525224.9693
9 | 120 | CONCLUIDO | 4.1205 | 24.27 | 18.87 | 19.19 | 0.24 | 59 | 236.54 | 57.72 | 3.25 | 57 | 55.57 | 29407.85 | 261.68 | 2924.56 | 112.19 | 60.56 | 25806.3 | 0.54 | 0.91 | 0.26 | 1.59 | 1 | 10 | 415.8656 | 569.0056 | 514.7005 | 415865.5698 | 569005.6193 | 2.9923e-06 | 14.0451 | 514700.5216
10 | 120 | CONCLUIDO | 4.2261 | 23.66 | 18.54 | 20.99 | 0.26 | 53 | 236.98 | 57.72 | 3.5 | 51 | 55.75 | 29461.15 | 253.19 | 2924.47 | 101.44 | 60.56 | 20462.39 | 0.6 | 0.93 | 0.24 | 1.26 | 1 | 10 | 395.5918 | 541.2661 | 489.6084 | 395591.7631 | 541266.1026 | 3.069e-06 | 13.6921 | 489608.4254
11 | 120 | CONCLUIDO | 4.1437 | 24.13 | 19.1 | 22.47 | 0.28 | 51 | 237.41 | 57.72 | 3.75 | 49 | 55.93 | 29514.51 | 259.72 | 2924.56 | 122.3 | 60.56 | 30899.99 | 0.5 | 0.9 | 0.22 | 1.82 | 1 | 10 | 414.1179 | 566.6144 | 512.5375 | 414117.8799 | 566614.3529 | 3.0091e-06 | 13.9641 | 512537.4743
12 | 120 | CONCLUIDO | 4.2679 | 23.43 | 18.63 | 24.29 | 0.3 | 46 | 237.84 | 57.72 | 4 | 44 | 56.12 | 29567.95 | 248.93 | 2924.63 | 104.82 | 60.56 | 22187.18 | 0.58 | 0.92 | 0.24 | 1.35 | 1 | 10 | 391.4456 | 535.5932 | 484.4769 | 391445.6384 | 535593.1919 | 3.0993e-06 | 13.559 | 484476.9293
13 | 120 | CONCLUIDO | 4.3273 | 23.11 | 18.49 | 26.41 | 0.32 | 42 | 238.28 | 57.72 | 4.25 | 40 | 56.3 | 29621.44 | 243.19 | 2924.54 | 100.05 | 60.56 | 19821.59 | 0.61 | 0.93 | 0.23 | 1.21 | 1 | 10 | 384.8113 | 526.5158 | 476.2659 | 384811.3276 | 526515.8351 | 3.1425e-06 | 13.3738 | 476265.9028
14 | 120 | CONCLUIDO | 4.3728 | 22.87 | 18.38 | 28.28 | 0.34 | 39 | 238.71 | 57.72 | 4.5 | 37 | 56.49 | 29675.01 | 238.36 | 2924.51 | 96.7 | 60.56 | 18161.43 | 0.63 | 0.94 | 0.23 | 1.11 | 1 | 10 | 379.7303 | 519.5638 | 469.9773 | 379730.3042 | 519563.7547 | 3.1755e-06 | 13.235 | 469977.3191
15 | 120 | CONCLUIDO | 4.4043 | 22.71 | 18.31 | 29.69 | 0.35 | 37 | 239.14 | 57.72 | 4.75 | 35 | 56.67 | 29728.63 | 234.61 | 2924.58 | 94.27 | 60.56 | 16953.57 | 0.64 | 0.94 | 0.22 | 1.03 | 1 | 10 | 367.417 | 502.7161 | 454.7376 | 367416.9638 | 502716.0992 | 3.1984e-06 | 13.1424 | 454737.5802
16 | 120 | CONCLUIDO | 4.4503 | 22.47 | 18.21 | 32.14 | 0.37 | 34 | 239.58 | 57.72 | 5 | 32 | 56.86 | 29782.33 | 229.39 | 2924.55 | 91.03 | 60.56 | 15349.31 | 0.67 | 0.94 | 0.22 | 0.94 | 1 | 10 | 362.3128 | 495.7324 | 448.4204 | 362312.7966 | 495732.3524 | 3.2318e-06 | 13.0035 | 448420.3524
17 | 120 | CONCLUIDO | 4.4809 | 22.32 | 18.15 | 34.03 | 0.39 | 32 | 240.02 | 57.72 | 5.25 | 30 | 57.04 | 29836.09 | 224.38 | 2924.58 | 89.06 | 60.56 | 14376.13 | 0.68 | 0.95 | 0.21 | 0.87 | 1 | 10 | 357.9957 | 489.8256 | 443.0773 | 357995.7434 | 489825.5697 | 3.254e-06 | 12.9167 | 443077.3048
18 | 120 | CONCLUIDO | 4.5144 | 22.15 | 18.08 | 36.15 | 0.41 | 30 | 240.45 | 57.72 | 5.5 | 28 | 57.23 | 29890.04 | 219.97 | 2924.52 | 86.48 | 60.56 | 13097.33 | 0.7 | 0.95 | 0.21 | 0.8 | 1 | 10 | 354.083 | 484.4719 | 438.2346 | 354082.9531 | 484471.9174 | 3.2783e-06 | 12.8183 | 438234.5976
19 | 120 | CONCLUIDO | 4.552 | 21.97 | 17.98 | 38.54 | 0.42 | 28 | 240.89 | 57.72 | 5.75 | 25 | 57.42 | 29943.94 | 214.2 | 2924.53 | 83.28 | 60.56 | 11507.08 | 0.73 | 0.96 | 0.21 | 0.71 | 1 | 10 | 349.2567 | 477.8685 | 432.2614 | 349256.7331 | 477868.4704 | 3.3056e-06 | 12.7141 | 432261.3743
20 | 120 | CONCLUIDO | 4.5774 | 21.85 | 17.91 | 39.79 | 0.44 | 27 | 241.33 | 57.72 | 6 | 12 | 57.6 | 29997.9 | 208.41 | 2924.53 | 80.57 | 60.56 | 10157.42 | 0.75 | 0.96 | 0.21 | 0.63 | 1 | 10 | 345.0339 | 472.0906 | 427.0349 | 345033.8905 | 472090.5908 | 3.3241e-06 | 12.6447 | 427034.9274
21 | 120 | CONCLUIDO | 4.5579 | 21.94 | 18.05 | 41.65 | 0.46 | 26 | 241.77 | 57.72 | 6.25 | 6 | 57.79 | 30051.93 | 209.53 | 2924.49 | 85.06 | 60.56 | 12405.32 | 0.71 | 0.95 | 0.23 | 0.77 | 1 | 10 | 346.7777 | 474.4766 | 429.1932 | 346777.7252 | 474476.5824 | 3.3099e-06 | 12.6968 | 429193.2033
22 | 120 | CONCLUIDO | 4.5727 | 21.87 | 17.98 | 41.48 | 0.48 | 26 | 242.2 | 57.72 | 6.5 | 0 | 57.98 | 30106.03 | 208.74 | 2924.48 | 82.51 | 60.56 | 11127.84 | 0.73 | 0.96 | 0.23 | 0.7 | 1 | 10 | 345.5979 | 472.8624 | 427.733 | 345597.9452 | 472862.3553 | 3.3207e-06 | 12.6562 | 427733.0357

## RESULTADOS_27
Unnamed: 0 | Volume de calda [L] | STATUS | Capacidade operacional [ha/h] | Tempo de missao [h] | Tempo util [h] | Tempo por voo [min] | Autonomia Projetada [h] | N° Voos | MTOW [kg] | Massa Estrutura [kg] | Combustível [kg] | Abastecimentos | Massa gerador | Potência gerador [W] | Combustível consumido [L] | Calda cons [L] | Distância percorrida [km] | Distância Pulverizando [km] | RTL ACUMULADO[m] | EOC [km/km] | EOC [h/h] | Tempo de manobra [h] | Tempo rtl_rtw [h] | V pulv [m/s] | V desloc [m/s] | Preço Total por ha Simples [R$/ha] | Preço Total por ha Presumido [R$/ha] | Preço Total por ha Real [R$/ha] | Preço Total Simples [R$] | Preço Total Presumido [R$] | Prod CAPEX [ha/h/R$] | Dias Trabalhados | Preço Total Real [R$]
0 | 145 | CONCLUIDO | 1.9801 | 50.5 | 28.21 | 4.71 | 0.06 | 359 | 285.18 | 61.2 | 1 | 357 | 77.98 | 35406.83 | 493.13 | 2926.19 | 418.55 | 60.56 | 177482.73 | 0.14 | 0.61 | 0.74 | 10.92 | 1 | 10 | 1232.7608 | 1686.7177 | 1525.7397 | 1232760.7605 | 1686717.6581 | 1.3751e-06 | 29.2245 | 1525739.6921
1 | 145 | CONCLUIDO | 2.436 | 41.05 | 24.68 | 5.95 | 0.08 | 249 | 285.68 | 61.2 | 1.25 | 247 | 78.24 | 35468.6 | 428.54 | 2925.35 | 302.71 | 60.56 | 120114.2 | 0.2 | 0.7 | 0.57 | 7.4 | 1 | 10 | 910.7135 | 1246.0784 | 1127.1544 | 910713.5174 | 1246078.4124 | 1.6917e-06 | 23.7558 | 1127154.4376
2 | 145 | CONCLUIDO | 2.7683 | 36.12 | 22.88 | 7.19 | 0.09 | 191 | 286.19 | 61.2 | 1.5 | 189 | 78.49 | 35530.47 | 394.59 | 2925.05 | 243.56 | 60.56 | 90827.73 | 0.25 | 0.75 | 0.47 | 5.6 | 1 | 10 | 764.6844 | 1046.2749 | 946.4199 | 764684.3531 | 1046274.8674 | 1.9224e-06 | 20.9028 | 946419.8625
3 | 145 | CONCLUIDO | 3.0203 | 33.11 | 21.81 | 8.44 | 0.11 | 155 | 286.69 | 61.2 | 1.75 | 153 | 78.74 | 35592.57 | 373.62 | 2925.01 | 208.55 | 60.56 | 73505.3 | 0.29 | 0.79 | 0.41 | 4.53 | 1 | 10 | 684.7731 | 936.9368 | 847.5168 | 684773.1058 | 936936.7735 | 2.0974e-06 | 19.1609 | 847516.8428
4 | 145 | CONCLUIDO | 3.2281 | 30.98 | 21.02 | 9.7 | 0.12 | 130 | 287.19 | 61.2 | 2 | 128 | 78.99 | 35654.65 | 357.7 | 2924.85 | 182.84 | 60.56 | 60773.89 | 0.33 | 0.82 | 0.37 | 3.74 | 1 | 10 | 624.389 | 854.3166 | 772.7819 | 624389.0417 | 854316.633 | 2.2417e-06 | 17.9282 | 772781.8526
5 | 145 | CONCLUIDO | 3.3937 | 29.47 | 20.48 | 10.97 | 0.14 | 112 | 287.7 | 61.2 | 2.25 | 110 | 79.25 | 35716.83 | 346.06 | 2924.65 | 165.09 | 60.56 | 51991.21 | 0.37 | 0.84 | 0.34 | 3.2 | 1 | 10 | 577.751 | 790.5044 | 715.0598 | 577751.0052 | 790504.4139 | 2.3567e-06 | 17.0544 | 715059.7821
6 | 145 | CONCLUIDO | 3.5342 | 28.29 | 20.06 | 12.28 | 0.15 | 98 | 288.2 | 61.2 | 2.5 | 96 | 79.5 | 35779.11 | 336.83 | 2924.84 | 151.48 | 60.56 | 45255 | 0.4 | 0.86 | 0.32 | 2.78 | 1 | 10 | 546.8851 | 748.2724 | 676.8583 | 546885.1233 | 748272.3526 | 2.4543e-06 | 16.3715 | 676858.2895
7 | 145 | CONCLUIDO | 3.652 | 27.38 | 19.75 | 13.62 | 0.17 | 87 | 288.71 | 61.2 | 2.75 | 85 | 79.76 | 35841.5 | 329.1 | 2924.96 | 140.95 | 60.56 | 40043.37 | 0.43 | 0.87 | 0.3 | 2.47 | 1 | 10 | 530.0252 | 725.2038 | 655.9914 | 530025.1709 | 725203.8219 | 2.5361e-06 | 15.8449 | 655991.387
8 | 145 | CONCLUIDO | 3.7418 | 26.72 | 19.52 | 14.82 | 0.18 | 79 | 289.21 | 61.2 | 3 | 77 | 80.02 | 35903.99 | 322.91 | 2924.85 | 133.72 | 60.56 | 36468.98 | 0.45 | 0.88 | 0.29 | 2.24 | 1 | 10 | 508.8035 | 696.1674 | 629.7262 | 508803.5 | 696167.3955 | 2.5985e-06 | 15.463 | 629726.1564
9 | 145 | CONCLUIDO | 3.8405 | 26.04 | 19.26 | 16.28 | 0.2 | 71 | 289.72 | 61.2 | 3.25 | 69 | 80.27 | 35966.59 | 316.33 | 2924.68 | 125.46 | 60.56 | 32378.79 | 0.48 | 0.89 | 0.27 | 1.98 | 1 | 10 | 487.314 | 666.7645 | 603.1295 | 487314.0182 | 666764.5385 | 2.667e-06 | 15.0694 | 603129.4667
10 | 145 | CONCLUIDO | 3.9167 | 25.53 | 19.08 | 17.61 | 0.21 | 65 | 290.23 | 61.2 | 3.5 | 63 | 80.53 | 36029.29 | 311.04 | 2924.6 | 119.32 | 60.56 | 29339.83 | 0.51 | 0.9 | 0.27 | 1.8 | 1 | 10 | 477.7865 | 653.7286 | 591.3377 | 477786.53 | 653728.6087 | 2.7199e-06 | 14.7743 | 591337.6678
11 | 145 | CONCLUIDO | 3.986 | 25.09 | 18.91 | 18.91 | 0.23 | 60 | 290.74 | 61.2 | 3.75 | 58 | 80.79 | 36092.1 | 305.71 | 2924.76 | 113.38 | 60.56 | 26395.25 | 0.53 | 0.91 | 0.26 | 1.63 | 1 | 10 | 460.3799 | 629.9121 | 569.7942 | 460379.8962 | 629912.0845 | 2.7681e-06 | 14.5197 | 569794.1592
12 | 145 | CONCLUIDO | 4.082 | 24.5 | 18.59 | 20.27 | 0.24 | 55 | 291.25 | 61.2 | 4 | 53 | 81.05 | 36155.02 | 297.68 | 2924.6 | 102.49 | 60.56 | 20973.18 | 0.59 | 0.93 | 0.25 | 1.31 | 1 | 10 | 448.1579 | 613.1894 | 554.6675 | 448157.889 | 613189.3951 | 2.8347e-06 | 14.1782 | 554667.4598
13 | 145 | CONCLUIDO | 4.0936 | 24.43 | 18.68 | 21.55 | 0.26 | 52 | 291.76 | 61.2 | 4.25 | 50 | 81.31 | 36218.04 | 297.19 | 2924.51 | 107.12 | 60.56 | 23304.31 | 0.57 | 0.92 | 0.22 | 1.4 | 1 | 10 | 447.5087 | 612.3011 | 553.864 | 447508.6747 | 612301.1114 | 2.8428e-06 | 14.1377 | 553863.9527
14 | 145 | CONCLUIDO | 4.0909 | 24.44 | 18.85 | 23.09 | 0.27 | 49 | 292.27 | 61.2 | 4.5 | 47 | 81.57 | 36281.16 | 298.46 | 2924.55 | 112.88 | 60.56 | 26199.32 | 0.54 | 0.91 | 0.24 | 1.58 | 1 | 10 | 449.063 | 614.4279 | 555.7877 | 449063.0475 | 614427.8728 | 2.8409e-06 | 14.1435 | 555787.739
15 | 145 | CONCLUIDO | 4.1743 | 23.96 | 18.58 | 24.78 | 0.29 | 45 | 292.79 | 61.2 | 4.75 | 43 | 81.84 | 36344.4 | 291.3 | 2924.55 | 103.3 | 60.56 | 21432.12 | 0.59 | 0.93 | 0.24 | 1.3 | 1 | 10 | 438.8 | 600.3855 | 543.0855 | 438799.9773 | 600385.4874 | 2.8988e-06 | 13.8657 | 543085.5391
16 | 145 | CONCLUIDO | 4.2033 | 23.79 | 18.52 | 25.85 | 0.3 | 43 | 293.3 | 61.2 | 5 | 41 | 82.1 | 36407.75 | 287.72 | 2924.7 | 101.33 | 60.56 | 20457.48 | 0.6 | 0.93 | 0.23 | 1.25 | 1 | 10 | 426.0131 | 582.8899 | 527.2597 | 426013.1167 | 582889.9406 | 2.919e-06 | 13.7674 | 527259.7428
17 | 145 | CONCLUIDO | 4.2537 | 23.51 | 18.4 | 27.61 | 0.32 | 40 | 293.81 | 61.2 | 5.25 | 38 | 82.36 | 36471.2 | 283.17 | 2924.43 | 97.3 | 60.56 | 18456.21 | 0.62 | 0.93 | 0.23 | 1.13 | 1 | 10 | 420.2236 | 574.9685 | 520.0943 | 420223.6381 | 574968.5206 | 2.954e-06 | 13.6053 | 520094.332
18 | 145 | CONCLUIDO | 4.2851 | 23.34 | 18.34 | 28.96 | 0.33 | 38 | 294.33 | 61.2 | 5.5 | 36 | 82.63 | 36534.76 | 280.19 | 2924.39 | 95.49 | 60.56 | 17558.39 | 0.63 | 0.94 | 0.22 | 1.06 | 1 | 10 | 416.6567 | 570.0881 | 515.6797 | 416656.7074 | 570088.0887 | 2.9758e-06 | 13.5069 | 515679.6816
19 | 145 | CONCLUIDO | 4.3145 | 23.18 | 18.29 | 30.48 | 0.35 | 36 | 294.84 | 61.2 | 5.75 | 34 | 82.9 | 36598.44 | 276.63 | 2924.48 | 93.6 | 60.56 | 16625.1 | 0.65 | 0.94 | 0.22 | 1.01 | 1 | 10 | 412.784 | 564.7893 | 510.8866 | 412783.9912 | 564789.2675 | 2.9962e-06 | 13.4144 | 510886.5725
20 | 145 | CONCLUIDO | 4.3492 | 22.99 | 18.21 | 32.14 | 0.36 | 34 | 295.36 | 61.2 | 6 | 32 | 83.16 | 36662.22 | 272.79 | 2924.54 | 91.05 | 60.56 | 15357.89 | 0.67 | 0.94 | 0.22 | 0.93 | 1 | 10 | 408.6056 | 559.0722 | 505.7152 | 408605.6116 | 559072.2242 | 3.0203e-06 | 13.3044 | 505715.1558
21 | 145 | CONCLUIDO | 4.3817 | 22.82 | 18.15 | 34.03 | 0.38 | 32 | 295.88 | 61.2 | 6.25 | 30 | 83.43 | 36726.12 | 269.28 | 2924.48 | 88.89 | 60.56 | 14290.53 | 0.68 | 0.95 | 0.22 | 0.87 | 1 | 10 | 404.8525 | 553.937 | 501.0701 | 404852.4971 | 553937.0474 | 3.0429e-06 | 13.206 | 501070.0731
22 | 145 | CONCLUIDO | 4.3981 | 22.74 | 18.12 | 35.07 | 0.39 | 31 | 296.4 | 61.2 | 6.5 | 29 | 83.7 | 36790.13 | 265.36 | 2924.46 | 87.98 | 60.56 | 13841.81 | 0.69 | 0.95 | 0.21 | 0.84 | 1 | 10 | 392.9306 | 537.625 | 486.3148 | 392930.6301 | 537625.023 | 3.0542e-06 | 13.1597 | 486314.8453
23 | 145 | CONCLUIDO | 4.4308 | 22.57 | 18.06 | 37.36 | 0.4 | 29 | 296.92 | 61.2 | 6.75 | 27 | 83.97 | 36854.25 | 261.91 | 2924.6 | 85.85 | 60.56 | 12786.49 | 0.71 | 0.95 | 0.21 | 0.78 | 1 | 10 | 389.2923 | 532.6469 | 481.8119 | 389292.3287 | 532646.9386 | 3.077e-06 | 13.0613 | 481811.8623
24 | 145 | CONCLUIDO | 4.4562 | 22.44 | 17.98 | 38.53 | 0.42 | 28 | 297.44 | 61.2 | 7 | 26 | 84.24 | 36918.48 | 258.36 | 2924.4 | 83.18 | 60.56 | 11455.28 | 0.73 | 0.96 | 0.22 | 0.71 | 1 | 10 | 385.7446 | 527.7927 | 477.4209 | 385744.5777 | 527792.7491 | 3.0946e-06 | 12.9861 | 477420.9499
25 | 145 | CONCLUIDO | 4.4917 | 22.26 | 17.91 | 41.34 | 0.43 | 26 | 297.96 | 61.2 | 7.25 | 24 | 84.51 | 36982.83 | 253.04 | 2924.54 | 81.62 | 60.56 | 10683.73 | 0.74 | 0.96 | 0.19 | 0.64 | 1 | 10 | 381.0392 | 521.3546 | 471.5972 | 381039.1685 | 521354.6007 | 3.1192e-06 | 12.8819 | 471597.2493
26 | 145 | CONCLUIDO | 4.4548 | 22.45 | 18.1 | 41.76 | 0.45 | 26 | 298.48 | 61.2 | 7.5 | 24 | 84.79 | 37047.29 | 255.02 | 2924.39 | 87.72 | 60.56 | 13733.01 | 0.69 | 0.95 | 0.21 | 0.82 | 1 | 10 | 384.4104 | 525.9673 | 475.7697 | 384410.4334 | 525967.3139 | 3.0936e-06 | 12.9919 | 475769.7317
27 | 145 | CONCLUIDO | 4.5063 | 22.19 | 17.95 | 44.87 | 0.46 | 24 | 299.01 | 61.2 | 7.75 | 22 | 85.06 | 37111.87 | 247.95 | 2924.39 | 82.59 | 60.56 | 11179.14 | 0.73 | 0.96 | 0.2 | 0.67 | 1 | 10 | 377.8034 | 516.9273 | 467.5925 | 377803.4142 | 516927.2989 | 3.1294e-06 | 12.8414 | 467592.483
28 | 145 | CONCLUIDO | 4.5269 | 22.09 | 17.9 | 46.7 | 0.48 | 23 | 299.53 | 61.2 | 8 | 21 | 85.33 | 37176.68 | 244.56 | 2924.44 | 81.01 | 60.56 | 10395.78 | 0.75 | 0.96 | 0.2 | 0.62 | 1 | 10 | 374.9365 | 513.0047 | 464.0442 | 374936.5139 | 513004.6794 | 3.1437e-06 | 12.7836 | 464044.2328
29 | 145 | CONCLUIDO | 4.542 | 22.02 | 17.88 | 48.77 | 0.49 | 22 | 300.06 | 61.2 | 8.25 | 15 | 85.61 | 37241.49 | 240.85 | 2924.47 | 80.08 | 60.56 | 9933.74 | 0.76 | 0.96 | 0.21 | 0.6 | 1 | 10 | 372.2558 | 509.3367 | 460.7264 | 372255.7531 | 509336.7442 | 3.1542e-06 | 12.7431 | 460726.3602
30 | 145 | CONCLUIDO | 4.5396 | 22.03 | 17.89 | 48.8 | 0.5 | 22 | 300.59 | 61.2 | 8.5 | 7 | 85.89 | 37306.42 | 240.37 | 2924.55 | 80.13 | 60.56 | 9960.68 | 0.76 | 0.96 | 0.22 | 0.62 | 1 | 10 | 372.1339 | 509.17 | 460.5756 | 372133.9181 | 509170.0441 | 3.1525e-06 | 12.7488 | 460575.5697
31 | 145 | CONCLUIDO | 4.5388 | 22.03 | 17.9 | 48.81 | 0.52 | 22 | 301.11 | 61.2 | 8.75 | 3 | 86.16 | 37371.47 | 239.89 | 2924.42 | 80.17 | 60.56 | 9979.24 | 0.76 | 0.96 | 0.22 | 0.62 | 1 | 10 | 371.9454 | 508.9121 | 460.3423 | 371945.4175 | 508912.1293 | 3.152e-06 | 12.7488 | 460342.2699
32 | 145 | CONCLUIDO | 4.5355 | 22.05 | 17.91 | 48.85 | 0.53 | 22 | 301.64 | 61.2 | 9 | 0 | 86.44 | 37436.63 | 239.87 | 2924.44 | 80.6 | 60.56 | 10194.35 | 0.75 | 0.96 | 0.23 | 0.64 | 1 | 10 | 372.1061 | 509.1319 | 460.5411 | 372106.0534 | 509131.9184 | 3.1497e-06 | 12.7604 | 460541.0827

## RESULTADOS_11
Unnamed: 0 | Volume de calda [L] | STATUS | Capacidade operacional [ha/h] | Tempo de missao [h] | Tempo util [h] | Tempo por voo [min] | Autonomia Projetada [h] | N° Voos | MTOW [kg] | Massa Estrutura [kg] | Combustível [kg] | Abastecimentos | Massa gerador | Potência gerador [W] | Combustível consumido [L] | Calda cons [L] | Distância percorrida [km] | Distância Pulverizando [km] | RTL ACUMULADO[m] | EOC [km/km] | EOC [h/h] | Tempo de manobra [h] | Tempo rtl_rtw [h] | V pulv [m/s] | V desloc [m/s] | Preço Total por ha Simples [R$/ha] | Preço Total por ha Presumido [R$/ha] | Preço Total por ha Real [R$/ha] | Preço Total Simples [R$] | Preço Total Presumido [R$] | Prod CAPEX [ha/h/R$] | Dias Trabalhados | Preço Total Real [R$]
0 | 65 | CONCLUIDO | 3.495 | 28.61 | 22.02 | 8.16 | 0.13 | 162 | 133.21 | 46.47 | 1 | 160 | 20.75 | 16663.42 | 223.36 | 2925.11 | 215.84 | 60.56 | 77113.14 | 0.28 | 0.78 | 0.42 | 4.74 | 1 | 10 | 441.7916 | 604.4788 | 546.7882 | 441791.5998 | 604478.7573 | 2.9049e-06 | 16.5567 | 546788.1531
1 | 65 | CONCLUIDO | 3.8275 | 26.13 | 20.71 | 10.44 | 0.17 | 119 | 133.55 | 46.47 | 1.25 | 117 | 20.83 | 16704.7 | 203.96 | 2924.75 | 172.29 | 60.56 | 55554.29 | 0.35 | 0.83 | 0.36 | 3.43 | 1 | 10 | 381.4748 | 521.9507 | 472.1364 | 381474.8195 | 521950.6775 | 3.1813e-06 | 15.1215 | 472136.4374
2 | 65 | CONCLUIDO | 4.0673 | 24.59 | 19.9 | 12.98 | 0.2 | 92 | 133.88 | 46.47 | 1.5 | 90 | 20.91 | 16746.01 | 189.73 | 2924.78 | 146.3 | 60.56 | 42694.75 | 0.41 | 0.86 | 0.31 | 2.62 | 1 | 10 | 351.2261 | 480.5631 | 434.6988 | 351226.1094 | 480563.0579 | 3.3806e-06 | 14.2303 | 434698.7941
3 | 65 | CONCLUIDO | 4.2486 | 23.54 | 19.34 | 15.68 | 0.23 | 74 | 134.22 | 46.47 | 1.75 | 72 | 21 | 16787.35 | 177.94 | 2924.72 | 127.68 | 60.56 | 33474.08 | 0.47 | 0.89 | 0.29 | 2.06 | 1 | 10 | 327.6646 | 448.3252 | 405.5376 | 327664.6012 | 448325.1629 | 3.5313e-06 | 13.6227 | 405537.6386
4 | 65 | CONCLUIDO | 4.3897 | 22.78 | 18.94 | 18.63 | 0.26 | 61 | 134.55 | 46.47 | 2 | 59 | 21.09 | 16828.84 | 166.8 | 2924.78 | 114.5 | 60.56 | 26947.76 | 0.53 | 0.91 | 0.27 | 1.66 | 1 | 10 | 307.3869 | 420.5803 | 380.4407 | 307386.915 | 420580.3381 | 3.6485e-06 | 13.1829 | 380440.7409
5 | 65 | CONCLUIDO | 4.5021 | 22.21 | 18.64 | 21.93 | 0.29 | 51 | 134.89 | 46.47 | 2.25 | 45 | 21.17 | 16870.25 | 156.82 | 2924.5 | 105.83 | 60.56 | 22666.81 | 0.57 | 0.92 | 0.22 | 1.37 | 1 | 10 | 297.614 | 407.2086 | 368.3452 | 297613.9932 | 407208.5953 | 3.742e-06 | 12.853 | 368345.1784
6 | 65 | CONCLUIDO | 4.5157 | 22.14 | 18.68 | 23.85 | 0.33 | 47 | 135.22 | 46.47 | 2.5 | 9 | 21.26 | 16911.68 | 153.56 | 2924.59 | 105.19 | 60.56 | 22365.07 | 0.58 | 0.92 | 0.28 | 1.41 | 1 | 10 | 295.5739 | 404.4172 | 365.8202 | 295573.8644 | 404417.2011 | 3.7533e-06 | 12.8125 | 365820.191
7 | 65 | CONCLUIDO | 4.5377 | 22.04 | 18.61 | 24.27 | 0.36 | 46 | 135.56 | 46.47 | 2.75 | 0 | 21.34 | 16953.14 | 152.29 | 2924.55 | 101.71 | 60.56 | 20627.65 | 0.6 | 0.92 | 0.3 | 1.33 | 1 | 10 | 294.1021 | 402.4035 | 363.9986 | 294102.0937 | 402403.4595 | 3.7716e-06 | 12.7546 | 363998.6381

## RESULTADOS_24
Unnamed: 0 | Volume de calda [L] | STATUS | Capacidade operacional [ha/h] | Tempo de missao [h] | Tempo util [h] | Tempo por voo [min] | Autonomia Projetada [h] | N° Voos | MTOW [kg] | Massa Estrutura [kg] | Combustível [kg] | Abastecimentos | Massa gerador | Potência gerador [W] | Combustível consumido [L] | Calda cons [L] | Distância percorrida [km] | Distância Pulverizando [km] | RTL ACUMULADO[m] | EOC [km/km] | EOC [h/h] | Tempo de manobra [h] | Tempo rtl_rtw [h] | V pulv [m/s] | V desloc [m/s] | Preço Total por ha Simples [R$/ha] | Preço Total por ha Presumido [R$/ha] | Preço Total por ha Real [R$/ha] | Preço Total Simples [R$] | Preço Total Presumido [R$] | Prod CAPEX [ha/h/R$] | Dias Trabalhados | Preço Total Real [R$]
0 | 130 | CONCLUIDO | 2.2269 | 44.91 | 26.75 | 5.11 | 0.07 | 314 | 252.85 | 59.19 | 1 | 312 | 62.65 | 31418.63 | 431.77 | 2926.06 | 370.57 | 60.56 | 153718.52 | 0.16 | 0.64 | 0.67 | 9.46 | 1 | 10 | 1006.3391 | 1376.9176 | 1245.5065 | 1006339.1451 | 1376917.6148 | 1.5871e-06 | 25.9896 | 1245506.5302
1 | 130 | CONCLUIDO | 2.6664 | 37.5 | 23.85 | 6.44 | 0.09 | 222 | 253.3 | 59.19 | 1.25 | 220 | 62.86 | 31474.5 | 381.63 | 2925.54 | 275.06 | 60.56 | 106425.72 | 0.22 | 0.72 | 0.52 | 6.56 | 1 | 10 | 775.7082 | 1061.3581 | 960.0636 | 775708.154 | 1061358.1181 | 1.9004e-06 | 21.7014 | 960063.589
2 | 130 | CONCLUIDO | 2.9921 | 33.42 | 22.26 | 7.81 | 0.11 | 171 | 253.75 | 59.19 | 1.5 | 169 | 63.06 | 31530.44 | 353.13 | 2924.98 | 223.08 | 60.56 | 80688.71 | 0.27 | 0.77 | 0.44 | 4.98 | 1 | 10 | 665.6867 | 910.8219 | 823.8943 | 665686.6906 | 910821.8981 | 2.1325e-06 | 19.3403 | 823894.3345
3 | 130 | CONCLUIDO | 3.236 | 30.9 | 21.3 | 9.19 | 0.12 | 139 | 254.21 | 59.19 | 1.75 | 137 | 63.26 | 31586.46 | 335.13 | 2925.04 | 192.39 | 60.56 | 65502.81 | 0.31 | 0.81 | 0.38 | 4.02 | 1 | 10 | 600.0627 | 821.0322 | 742.6741 | 600062.6823 | 821032.2348 | 2.3064e-06 | 17.8819 | 742674.0706
4 | 130 | CONCLUIDO | 3.4301 | 29.15 | 20.63 | 10.58 | 0.14 | 117 | 254.66 | 59.19 | 2 | 115 | 63.47 | 31642.55 | 321.79 | 2925.05 | 170.08 | 60.56 | 54460.99 | 0.36 | 0.83 | 0.35 | 3.35 | 1 | 10 | 550.2725 | 752.9072 | 681.0508 | 550272.5334 | 752907.1566 | 2.4447e-06 | 16.8692 | 681050.7543
5 | 130 | CONCLUIDO | 3.5797 | 27.94 | 20.19 | 12 | 0.16 | 101 | 255.12 | 59.19 | 2.25 | 99 | 63.67 | 31698.72 | 312.21 | 2924.93 | 155.75 | 60.56 | 47375.45 | 0.39 | 0.85 | 0.33 | 2.91 | 1 | 10 | 519.8782 | 711.3203 | 643.4329 | 519878.2432 | 711320.3478 | 2.5513e-06 | 16.169 | 643432.9321
6 | 130 | CONCLUIDO | 3.7211 | 26.87 | 19.77 | 13.48 | 0.17 | 88 | 255.57 | 59.19 | 2.5 | 86 | 63.88 | 31754.97 | 302.79 | 2924.65 | 141.93 | 60.56 | 40528.6 | 0.43 | 0.87 | 0.3 | 2.49 | 1 | 10 | 491.9955 | 673.17 | 608.9236 | 491995.5248 | 673169.9823 | 2.6521e-06 | 15.5498 | 608923.584
7 | 130 | CONCLUIDO | 3.8183 | 26.19 | 19.52 | 14.83 | 0.19 | 79 | 256.03 | 59.19 | 2.75 | 77 | 64.09 | 31811.29 | 296.35 | 2924.84 | 133.72 | 60.56 | 36470.42 | 0.45 | 0.88 | 0.29 | 2.24 | 1 | 10 | 471.0294 | 644.4832 | 582.9746 | 471029.3763 | 644483.173 | 2.7214e-06 | 15.1562 | 582974.6035
8 | 130 | CONCLUIDO | 3.9153 | 25.54 | 19.26 | 16.28 | 0.21 | 71 | 256.49 | 59.19 | 3 | 69 | 64.29 | 31867.69 | 289.9 | 2924.88 | 125.26 | 60.56 | 32282.08 | 0.48 | 0.89 | 0.28 | 1.99 | 1 | 10 | 459.3734 | 628.5349 | 568.5484 | 459373.3508 | 628534.8846 | 2.7905e-06 | 14.7801 | 568548.3974
9 | 130 | CONCLUIDO | 4.004 | 24.98 | 19.04 | 17.85 | 0.23 | 64 | 256.95 | 59.19 | 3.25 | 62 | 64.5 | 31924.29 | 283.45 | 2924.42 | 118.09 | 60.56 | 28729.35 | 0.51 | 0.9 | 0.26 | 1.76 | 1 | 10 | 440.1765 | 602.269 | 544.7892 | 440176.5324 | 602268.9508 | 2.8537e-06 | 14.456 | 544789.2474
10 | 130 | CONCLUIDO | 4.0865 | 24.47 | 18.83 | 19.48 | 0.24 | 58 | 257.41 | 59.19 | 3.5 | 56 | 64.71 | 31980.84 | 277.52 | 2924.65 | 110.94 | 60.56 | 25186.99 | 0.55 | 0.91 | 0.26 | 1.55 | 1 | 10 | 431.0341 | 589.7598 | 533.474 | 431034.0524 | 589759.8064 | 2.9125e-06 | 14.1609 | 533473.9582
11 | 130 | CONCLUIDO | 4.1787 | 23.93 | 18.54 | 20.98 | 0.26 | 53 | 257.86 | 59.19 | 3.75 | 51 | 64.92 | 32037.48 | 269.84 | 2924.53 | 101.21 | 60.56 | 20344.97 | 0.6 | 0.93 | 0.24 | 1.26 | 1 | 10 | 411.5257 | 563.0676 | 509.3292 | 411525.7 | 563067.618 | 2.9782e-06 | 13.8484 | 509329.2348
12 | 130 | CONCLUIDO | 4.1008 | 24.39 | 19.09 | 22.46 | 0.28 | 51 | 258.32 | 59.19 | 4 | 49 | 65.13 | 32094.19 | 277.03 | 2924.48 | 121.9 | 60.56 | 30700.04 | 0.5 | 0.9 | 0.22 | 1.81 | 1 | 10 | 430.8711 | 589.5369 | 533.2723 | 430871.1195 | 589536.8743 | 2.9227e-06 | 14.1146 | 533272.3025
13 | 130 | CONCLUIDO | 4.2213 | 23.69 | 18.64 | 24.31 | 0.29 | 46 | 258.78 | 59.19 | 4.25 | 44 | 65.34 | 32150.98 | 266.54 | 2924.79 | 104.99 | 60.56 | 22272.02 | 0.58 | 0.92 | 0.24 | 1.36 | 1 | 10 | 407.7475 | 557.8981 | 504.6531 | 407747.456 | 557898.0579 | 3.0086e-06 | 13.7095 | 504653.0502
14 | 130 | CONCLUIDO | 4.2713 | 23.41 | 18.5 | 25.82 | 0.31 | 43 | 259.25 | 59.19 | 4.5 | 41 | 65.55 | 32207.85 | 261.55 | 2924.43 | 100.85 | 60.56 | 20217.15 | 0.6 | 0.93 | 0.23 | 1.23 | 1 | 10 | 401.887 | 549.8796 | 497.3998 | 401887.045 | 549879.5849 | 3.0442e-06 | 13.5475 | 497399.8491
15 | 130 | CONCLUIDO | 4.3176 | 23.16 | 18.4 | 27.6 | 0.33 | 40 | 259.71 | 59.19 | 4.75 | 38 | 65.76 | 32264.79 | 256.85 | 2924.49 | 97.12 | 60.56 | 18364.59 | 0.62 | 0.94 | 0.23 | 1.12 | 1 | 10 | 396.4677 | 542.4646 | 490.6925 | 396467.7043 | 542464.604 | 3.0772e-06 | 13.4028 | 490692.5435
16 | 130 | CONCLUIDO | 4.3446 | 23.02 | 18.35 | 28.98 | 0.34 | 38 | 260.17 | 59.19 | 5 | 36 | 65.98 | 32321.82 | 253.61 | 2924.58 | 95.75 | 60.56 | 17691.79 | 0.63 | 0.94 | 0.23 | 1.08 | 1 | 10 | 393.2089 | 538.0057 | 486.6592 | 393208.8833 | 538005.7412 | 3.0965e-06 | 13.3218 | 486659.2284
17 | 130 | CONCLUIDO | 4.3914 | 22.77 | 18.26 | 31.3 | 0.36 | 35 | 260.63 | 59.19 | 5.25 | 33 | 66.19 | 32378.93 | 248.79 | 2924.42 | 92.59 | 60.56 | 16127.46 | 0.65 | 0.94 | 0.22 | 0.98 | 1 | 10 | 379.3397 | 519.0292 | 469.4938 | 379339.6526 | 519029.248 | 3.1298e-06 | 13.1771 | 469493.8251
18 | 130 | CONCLUIDO | 4.4239 | 22.6 | 18.19 | 33.07 | 0.37 | 33 | 261.1 | 59.19 | 5.5 | 31 | 66.4 | 32436.11 | 244.78 | 2924.58 | 90.25 | 60.56 | 14963.77 | 0.67 | 0.95 | 0.22 | 0.91 | 1 | 10 | 375.456 | 513.7155 | 464.6872 | 375456.0201 | 513715.4907 | 3.153e-06 | 13.0787 | 464687.2053
19 | 130 | CONCLUIDO | 4.4566 | 22.44 | 18.12 | 35.07 | 0.39 | 31 | 261.56 | 59.19 | 5.75 | 29 | 66.62 | 32493.38 | 239.92 | 2924.35 | 88.1 | 60.56 | 13900.69 | 0.69 | 0.95 | 0.21 | 0.84 | 1 | 10 | 370.9886 | 507.6029 | 459.158 | 370988.578 | 507602.9393 | 3.1763e-06 | 12.9861 | 459158.0272
20 | 130 | CONCLUIDO | 4.4729 | 22.36 | 18.09 | 36.17 | 0.41 | 30 | 262.03 | 59.19 | 6 | 28 | 66.83 | 32550.72 | 235.81 | 2924.48 | 86.84 | 60.56 | 13277.3 | 0.7 | 0.95 | 0.21 | 0.81 | 1 | 10 | 367.9739 | 503.4781 | 455.4269 | 367973.8864 | 503478.1052 | 3.1879e-06 | 12.9398 | 455426.8615
21 | 130 | CONCLUIDO | 4.5129 | 22.16 | 17.98 | 38.54 | 0.42 | 28 | 262.49 | 59.19 | 6.25 | 26 | 67.05 | 32608.15 | 231.49 | 2924.39 | 83.35 | 60.56 | 11538.82 | 0.73 | 0.96 | 0.21 | 0.71 | 1 | 10 | 363.6393 | 497.5474 | 450.0621 | 363639.3206 | 497547.3611 | 3.2164e-06 | 12.8241 | 450062.1393
22 | 130 | CONCLUIDO | 4.5397 | 22.03 | 17.95 | 41.43 | 0.44 | 26 | 262.96 | 59.19 | 6.5 | 24 | 67.26 | 32665.66 | 226.49 | 2924.55 | 83.06 | 60.56 | 11406.35 | 0.73 | 0.96 | 0.19 | 0.67 | 1 | 10 | 359.7982 | 492.2918 | 445.3081 | 359798.2011 | 492291.7719 | 3.2355e-06 | 12.7488 | 445308.1361
23 | 130 | CONCLUIDO | 4.5433 | 22.01 | 17.98 | 43.16 | 0.46 | 25 | 263.42 | 59.19 | 6.75 | 21 | 67.48 | 32723.25 | 224.42 | 2924.48 | 83.68 | 60.56 | 11719.12 | 0.72 | 0.96 | 0.2 | 0.71 | 1 | 10 | 358.6518 | 490.7233 | 443.8893 | 358651.8436 | 490723.2751 | 3.2381e-06 | 12.7373 | 443889.3344
24 | 130 | CONCLUIDO | 4.5597 | 21.93 | 17.95 | 44.88 | 0.47 | 24 | 263.89 | 59.19 | 7 | 7 | 67.7 | 32780.92 | 220.64 | 2924.67 | 82.07 | 60.56 | 10917.97 | 0.74 | 0.96 | 0.22 | 0.68 | 1 | 10 | 355.9098 | 486.9715 | 440.4956 | 355909.7857 | 486971.4704 | 3.2498e-06 | 12.691 | 440495.5968
25 | 130 | CONCLUIDO | 4.5545 | 21.96 | 17.98 | 44.94 | 0.49 | 24 | 264.36 | 59.19 | 7.25 | 3 | 67.92 | 32838.68 | 221.38 | 2924.47 | 82.57 | 60.56 | 11168.95 | 0.73 | 0.96 | 0.23 | 0.7 | 1 | 10 | 356.6 | 487.9158 | 441.3498 | 356599.9908 | 487915.8394 | 3.2461e-06 | 12.7083 | 441349.8365
26 | 130 | CONCLUIDO | 4.5589 | 21.94 | 17.96 | 44.89 | 0.5 | 24 | 264.83 | 59.19 | 7.5 | 1 | 68.14 | 32896.51 | 221.13 | 2924.53 | 81.76 | 60.56 | 10766.3 | 0.74 | 0.96 | 0.23 | 0.68 | 1 | 10 | 356.2329 | 487.4135 | 440.8955 | 356232.8689 | 487413.5271 | 3.2492e-06 | 12.6968 | 440895.4641
27 | 130 | CONCLUIDO | 4.5588 | 21.94 | 17.96 | 44.89 | 0.52 | 24 | 265.3 | 59.19 | 7.75 | 0 | 68.36 | 32954.43 | 221.45 | 2924.53 | 81.7 | 60.56 | 10736.57 | 0.74 | 0.96 | 0.24 | 0.68 | 1 | 10 | 356.4065 | 487.6511 | 441.1104 | 356406.4925 | 487651.0866 | 3.2491e-06 | 12.6968 | 441110.3513

## RESULTADOS_13
Unnamed: 0 | Volume de calda [L] | STATUS | Capacidade operacional [ha/h] | Tempo de missao [h] | Tempo util [h] | Tempo por voo [min] | Autonomia Projetada [h] | N° Voos | MTOW [kg] | Massa Estrutura [kg] | Combustível [kg] | Abastecimentos | Massa gerador | Potência gerador [W] | Combustível consumido [L] | Calda cons [L] | Distância percorrida [km] | Distância Pulverizando [km] | RTL ACUMULADO[m] | EOC [km/km] | EOC [h/h] | Tempo de manobra [h] | Tempo rtl_rtw [h] | V pulv [m/s] | V desloc [m/s] | Preço Total por ha Simples [R$/ha] | Preço Total por ha Presumido [R$/ha] | Preço Total por ha Real [R$/ha] | Preço Total Simples [R$] | Preço Total Presumido [R$] | Prod CAPEX [ha/h/R$] | Dias Trabalhados | Preço Total Real [R$]
0 | 75 | CONCLUIDO | 3.2703 | 30.58 | 22.68 | 7.4 | 0.12 | 184 | 150.44 | 49.1 | 1 | 182 | 25.34 | 18787.76 | 253.11 | 2924.93 | 237.12 | 60.56 | 87643.57 | 0.26 | 0.76 | 0.46 | 5.4 | 1 | 10 | 497.8867 | 681.2306 | 616.2149 | 497886.718 | 681230.5728 | 2.6374e-06 | 17.6968 | 616214.8831
1 | 75 | CONCLUIDO | 3.6331 | 27.52 | 21.15 | 9.47 | 0.15 | 134 | 150.78 | 49.1 | 1.25 | 132 | 25.44 | 18830.65 | 230.91 | 2925.02 | 186.88 | 60.56 | 62776.66 | 0.32 | 0.81 | 0.38 | 3.87 | 1 | 10 | 434.1858 | 594.0722 | 537.3748 | 434185.8166 | 594072.1892 | 2.93e-06 | 15.9259 | 537374.7732
2 | 75 | CONCLUIDO | 3.8838 | 25.75 | 20.26 | 11.58 | 0.18 | 105 | 151.13 | 49.1 | 1.5 | 103 | 25.54 | 18873.58 | 215.9 | 2924.83 | 157.86 | 60.56 | 48407.88 | 0.38 | 0.85 | 0.33 | 2.98 | 1 | 10 | 391.0445 | 535.0444 | 483.9805 | 391044.5167 | 535044.3595 | 3.1322e-06 | 14.9016 | 483980.4767
3 | 75 | CONCLUIDO | 4.0725 | 24.55 | 19.68 | 13.89 | 0.2 | 85 | 151.48 | 49.1 | 1.75 | 83 | 25.64 | 18916.54 | 204.32 | 2924.94 | 138.88 | 60.56 | 39021.77 | 0.44 | 0.87 | 0.3 | 2.4 | 1 | 10 | 365.0361 | 499.4585 | 451.7909 | 365036.0913 | 499458.4844 | 3.2844e-06 | 14.2072 | 451790.8677
4 | 75 | CONCLUIDO | 4.2177 | 23.71 | 19.26 | 16.28 | 0.23 | 71 | 151.83 | 49.1 | 2 | 69 | 25.73 | 18959.54 | 194.54 | 2924.92 | 125.23 | 60.56 | 32264.04 | 0.48 | 0.89 | 0.28 | 1.98 | 1 | 10 | 343.7467 | 470.3294 | 425.4419 | 343746.7357 | 470329.4488 | 3.4015e-06 | 13.7211 | 425441.8664
5 | 75 | CONCLUIDO | 4.3456 | 23.01 | 18.9 | 18.9 | 0.26 | 60 | 152.18 | 49.1 | 2.25 | 58 | 25.83 | 19002.56 | 184.61 | 2924.56 | 113.28 | 60.56 | 26342.65 | 0.53 | 0.91 | 0.26 | 1.62 | 1 | 10 | 332.1968 | 454.5263 | 411.1469 | 332196.7667 | 454526.2717 | 3.5046e-06 | 13.316 | 411146.9223
6 | 75 | CONCLUIDO | 4.4444 | 22.5 | 18.64 | 21.5 | 0.29 | 52 | 152.53 | 49.1 | 2.5 | 50 | 25.93 | 19045.63 | 175.67 | 2924.6 | 105.34 | 60.56 | 22415.76 | 0.57 | 0.92 | 0.22 | 1.36 | 1 | 10 | 315.0244 | 431.0303 | 389.8933 | 315024.3892 | 431030.2672 | 3.5843e-06 | 13.0208 | 389893.3435
7 | 75 | CONCLUIDO | 4.4814 | 22.31 | 18.63 | 24.3 | 0.32 | 46 | 152.88 | 49.1 | 2.75 | 43 | 26.03 | 19088.72 | 170.17 | 2924.49 | 104.84 | 60.56 | 22196.4 | 0.58 | 0.92 | 0.24 | 1.36 | 1 | 10 | 310.6602 | 425.059 | 384.4919 | 310660.1931 | 425058.9816 | 3.6141e-06 | 12.9109 | 384491.9489
8 | 75 | CONCLUIDO | 4.5482 | 21.99 | 18.46 | 27.01 | 0.35 | 41 | 153.23 | 49.1 | 3 | 12 | 26.13 | 19131.85 | 163.31 | 2924.47 | 97.93 | 60.56 | 18763.64 | 0.62 | 0.93 | 0.27 | 1.18 | 1 | 10 | 304.4992 | 416.6292 | 376.8667 | 304499.1626 | 416629.1879 | 3.668e-06 | 12.7257 | 376866.6829
9 | 75 | CONCLUIDO | 4.5413 | 22.02 | 18.49 | 27.06 | 0.37 | 41 | 153.58 | 49.1 | 3.25 | 2 | 26.23 | 19175.02 | 163.09 | 2924.54 | 98.63 | 60.56 | 19114.76 | 0.61 | 0.93 | 0.28 | 1.21 | 1 | 10 | 304.665 | 416.8561 | 377.0719 | 304664.9998 | 416856.0936 | 3.6624e-06 | 12.7431 | 377071.9331
10 | 75 | CONCLUIDO | 4.5556 | 21.95 | 18.45 | 27.68 | 0.4 | 40 | 153.93 | 49.1 | 3.5 | 0 | 26.33 | 19218.22 | 162.92 | 2924.4 | 97.35 | 60.56 | 18481.84 | 0.62 | 0.93 | 0.28 | 1.18 | 1 | 10 | 304.0471 | 416.0107 | 376.3072 | 304047.1061 | 416010.6641 | 3.674e-06 | 12.7025 | 376307.1902

## RESULTADOS_17
Unnamed: 0 | Volume de calda [L] | STATUS | Capacidade operacional [ha/h] | Tempo de missao [h] | Tempo util [h] | Tempo por voo [min] | Autonomia Projetada [h] | N° Voos | MTOW [kg] | Massa Estrutura [kg] | Combustível [kg] | Abastecimentos | Massa gerador | Potência gerador [W] | Combustível consumido [L] | Calda cons [L] | Distância percorrida [km] | Distância Pulverizando [km] | RTL ACUMULADO[m] | EOC [km/km] | EOC [h/h] | Tempo de manobra [h] | Tempo rtl_rtw [h] | V pulv [m/s] | V desloc [m/s] | Preço Total por ha Simples [R$/ha] | Preço Total por ha Presumido [R$/ha] | Preço Total por ha Real [R$/ha] | Preço Total Simples [R$] | Preço Total Presumido [R$] | Prod CAPEX [ha/h/R$] | Dias Trabalhados | Preço Total Real [R$]
0 | 95 | CONCLUIDO | 2.8581 | 34.99 | 24.03 | 6.32 | 0.1 | 228 | 185.69 | 53.44 | 1 | 226 | 36.26 | 23136.14 | 313.41 | 2925.72 | 281.58 | 60.56 | 109656.63 | 0.22 | 0.72 | 0.53 | 6.75 | 1 | 10 | 643.8075 | 880.8859 | 796.8154 | 643807.5383 | 880885.8767 | 2.189e-06 | 20.2488 | 796815.3649
1 | 95 | CONCLUIDO | 3.2594 | 30.68 | 22.07 | 8.03 | 0.12 | 165 | 186.07 | 53.44 | 1.25 | 163 | 36.39 | 23182.76 | 283.58 | 2925.08 | 217.36 | 60.56 | 77861.53 | 0.28 | 0.78 | 0.42 | 4.79 | 1 | 10 | 533.2297 | 729.5884 | 659.9575 | 533229.7163 | 729588.4223 | 2.4964e-06 | 17.7546 | 659957.5273
2 | 95 | CONCLUIDO | 3.5375 | 28.27 | 21 | 9.77 | 0.14 | 129 | 186.45 | 53.44 | 1.5 | 127 | 36.51 | 23229.42 | 265.6 | 2924.9 | 182.04 | 60.56 | 60380.86 | 0.33 | 0.82 | 0.37 | 3.72 | 1 | 10 | 476.1989 | 651.5564 | 589.3727 | 476198.9177 | 651556.3677 | 2.7094e-06 | 16.36 | 589372.7424
3 | 95 | CONCLUIDO | 3.7556 | 26.63 | 20.25 | 11.57 | 0.17 | 105 | 186.83 | 53.44 | 1.75 | 103 | 36.64 | 23276.13 | 252.3 | 2924.69 | 157.46 | 60.56 | 48208.39 | 0.38 | 0.85 | 0.33 | 2.97 | 1 | 10 | 441.2523 | 603.7408 | 546.1207 | 441252.2887 | 603740.848 | 2.8764e-06 | 15.4109 | 546120.6689
4 | 95 | CONCLUIDO | 3.9188 | 25.52 | 19.77 | 13.48 | 0.19 | 88 | 187.21 | 53.44 | 2 | 86 | 36.77 | 23322.88 | 242.14 | 2924.61 | 142.08 | 60.56 | 40605.15 | 0.43 | 0.87 | 0.3 | 2.5 | 1 | 10 | 415.1183 | 567.9831 | 513.7756 | 415118.265 | 567983.124 | 3.0014e-06 | 14.7685 | 513775.6118
5 | 95 | CONCLUIDO | 4.0483 | 24.7 | 19.4 | 15.32 | 0.21 | 76 | 187.59 | 53.44 | 2.25 | 74 | 36.9 | 23369.68 | 233.62 | 2924.61 | 129.76 | 60.56 | 34507.03 | 0.47 | 0.89 | 0.29 | 2.13 | 1 | 10 | 393.377 | 538.2358 | 486.8673 | 393377.0128 | 538235.7835 | 3.1006e-06 | 14.294 | 486867.3157
6 | 95 | CONCLUIDO | 4.1612 | 24.03 | 19.11 | 17.37 | 0.24 | 66 | 187.97 | 53.44 | 2.5 | 64 | 37.03 | 23416.52 | 225.82 | 2924.63 | 120.06 | 60.56 | 29704.48 | 0.5 | 0.9 | 0.27 | 1.83 | 1 | 10 | 382.2877 | 523.063 | 473.1426 | 382287.7396 | 523062.9507 | 3.187e-06 | 13.9062 | 473142.5568
7 | 95 | CONCLUIDO | 4.2633 | 23.46 | 18.83 | 19.48 | 0.26 | 58 | 188.35 | 53.44 | 2.75 | 56 | 37.16 | 23463.4 | 217.86 | 2924.48 | 110.93 | 60.56 | 25180.33 | 0.55 | 0.91 | 0.26 | 1.55 | 1 | 10 | 363.932 | 497.9478 | 450.4243 | 363931.9735 | 497947.7816 | 3.2652e-06 | 13.5764 | 450424.3442
8 | 95 | CONCLUIDO | 4.3433 | 23.02 | 18.62 | 21.48 | 0.28 | 52 | 188.73 | 53.44 | 3 | 50 | 37.29 | 23510.33 | 210.71 | 2924.48 | 104.81 | 60.56 | 22152.17 | 0.58 | 0.92 | 0.22 | 1.34 | 1 | 10 | 355.8159 | 486.843 | 440.3794 | 355815.8646 | 486842.9634 | 3.3265e-06 | 13.3218 | 440379.3542
9 | 95 | CONCLUIDO | 4.3673 | 22.9 | 18.68 | 23.85 | 0.3 | 47 | 189.11 | 53.44 | 3.25 | 45 | 37.42 | 23557.3 | 207.75 | 2924.58 | 106.54 | 60.56 | 23040.36 | 0.57 | 0.92 | 0.24 | 1.4 | 1 | 10 | 353.404 | 483.543 | 437.3943 | 353404.0141 | 483542.9631 | 3.3449e-06 | 13.2523 | 437394.3014
10 | 95 | CONCLUIDO | 4.4411 | 22.52 | 18.48 | 26.41 | 0.33 | 42 | 189.49 | 53.44 | 3.5 | 40 | 37.55 | 23604.32 | 200.21 | 2924.64 | 100 | 60.56 | 19792.6 | 0.61 | 0.93 | 0.23 | 1.21 | 1 | 10 | 337.4639 | 461.733 | 417.6659 | 337463.93 | 461733.0369 | 3.4014e-06 | 13.0324 | 417665.8839
11 | 95 | CONCLUIDO | 4.4981 | 22.23 | 18.35 | 28.97 | 0.35 | 38 | 189.87 | 53.44 | 3.75 | 36 | 37.69 | 23651.38 | 193.2 | 2924.74 | 95.43 | 60.56 | 17528.67 | 0.63 | 0.94 | 0.23 | 1.07 | 1 | 10 | 331.0804 | 452.9988 | 409.7652 | 331080.357 | 452998.7507 | 3.4451e-06 | 12.8646 | 409765.1857
12 | 95 | CONCLUIDO | 4.5434 | 22.01 | 18.24 | 31.27 | 0.37 | 35 | 190.25 | 53.44 | 4 | 30 | 37.82 | 23698.48 | 187.33 | 2924.49 | 91.7 | 60.56 | 15680.51 | 0.66 | 0.94 | 0.23 | 0.96 | 1 | 10 | 326.0756 | 446.151 | 403.571 | 326075.5961 | 446151.016 | 3.4798e-06 | 12.7373 | 403570.9892
13 | 95 | CONCLUIDO | 4.5632 | 21.91 | 18.22 | 33.12 | 0.4 | 33 | 190.63 | 53.44 | 4.25 | 10 | 37.95 | 23745.63 | 183.5 | 2924.47 | 90.43 | 60.56 | 15054.56 | 0.67 | 0.94 | 0.24 | 0.94 | 1 | 10 | 323.3292 | 442.3933 | 400.1719 | 323329.2218 | 442393.3055 | 3.4949e-06 | 12.6794 | 400171.9093
14 | 95 | CONCLUIDO | 4.579 | 21.84 | 18.18 | 34.09 | 0.42 | 32 | 191.02 | 53.44 | 4.5 | 4 | 38.08 | 23792.83 | 182.2 | 2924.36 | 88.74 | 60.56 | 14216.37 | 0.68 | 0.95 | 0.25 | 0.9 | 1 | 10 | 322.0141 | 440.5939 | 398.5442 | 322014.0734 | 440593.8615 | 3.507e-06 | 12.6389 | 398544.2017
15 | 95 | CONCLUIDO | 4.5783 | 21.84 | 18.18 | 34.09 | 0.44 | 32 | 191.4 | 53.44 | 4.75 | 0 | 38.22 | 23840.07 | 182.6 | 2924.35 | 88.73 | 60.56 | 14209.47 | 0.68 | 0.95 | 0.26 | 0.91 | 1 | 10 | 322.248 | 440.9139 | 398.8337 | 322247.9992 | 440913.9291 | 3.5065e-06 | 12.6389 | 398833.7225

## RESULTADOS_9
Unnamed: 0 | Volume de calda [L] | STATUS | Capacidade operacional [ha/h] | Tempo de missao [h] | Tempo util [h] | Tempo por voo [min] | Autonomia Projetada [h] | N° Voos | MTOW [kg] | Massa Estrutura [kg] | Combustível [kg] | Abastecimentos | Massa gerador | Potência gerador [W] | Combustível consumido [L] | Calda cons [L] | Distância percorrida [km] | Distância Pulverizando [km] | RTL ACUMULADO[m] | EOC [km/km] | EOC [h/h] | Tempo de manobra [h] | Tempo rtl_rtw [h] | V pulv [m/s] | V desloc [m/s] | Preço Total por ha Simples [R$/ha] | Preço Total por ha Presumido [R$/ha] | Preço Total por ha Real [R$/ha] | Preço Total Simples [R$] | Preço Total Presumido [R$] | Prod CAPEX [ha/h/R$] | Dias Trabalhados | Preço Total Real [R$]
0 | 55 | CONCLUIDO | 3.7377 | 26.75 | 21.33 | 9.14 | 0.15 | 140 | 116.05 | 43.4 | 1 | 138 | 16.65 | 14546.17 | 192.58 | 2924.94 | 192.62 | 60.56 | 65614.13 | 0.31 | 0.81 | 0.39 | 4.05 | 1 | 10 | 381.1239 | 521.4705 | 471.7021 | 381123.8844 | 521470.5126 | 3.2145e-06 | 15.4803 | 471702.0988
1 | 55 | CONCLUIDO | 4.0478 | 24.7 | 20.18 | 11.87 | 0.19 | 102 | 116.37 | 43.4 | 1.25 | 100 | 16.72 | 14585.96 | 175.13 | 2924.92 | 155.29 | 60.56 | 47138.52 | 0.39 | 0.85 | 0.33 | 2.9 | 1 | 10 | 337.4317 | 461.689 | 417.626 | 337431.7125 | 461688.9555 | 3.4812e-06 | 14.294 | 417626.0096
2 | 55 | CONCLUIDO | 4.2725 | 23.41 | 19.46 | 14.97 | 0.23 | 78 | 116.69 | 43.4 | 1.5 | 76 | 16.79 | 14625.77 | 160.93 | 2924.86 | 131.61 | 60.56 | 35418.58 | 0.46 | 0.88 | 0.29 | 2.18 | 1 | 10 | 311.2992 | 425.9334 | 385.2829 | 311299.2399 | 425933.3536 | 3.6745e-06 | 13.5475 | 385282.8722
3 | 55 | CONCLUIDO | 4.4373 | 22.54 | 18.97 | 18.36 | 0.26 | 62 | 117.01 | 43.4 | 1.75 | 56 | 16.86 | 14665.62 | 148.33 | 2924.51 | 115.47 | 60.56 | 27430.61 | 0.52 | 0.91 | 0.27 | 1.69 | 1 | 10 | 290.0345 | 396.8379 | 358.9643 | 290034.4632 | 396837.948 | 3.8162e-06 | 13.044 | 358964.2912
4 | 55 | CONCLUIDO | 4.4959 | 22.24 | 18.84 | 20.56 | 0.3 | 55 | 117.34 | 43.4 | 2 | 12 | 16.94 | 14705.49 | 142.91 | 2924.67 | 109.78 | 60.56 | 24618.63 | 0.55 | 0.91 | 0.31 | 1.57 | 1 | 10 | 285.011 | 389.9647 | 352.747 | 285011.035 | 389964.6719 | 3.8666e-06 | 12.8704 | 352746.9909
5 | 55 | CONCLUIDO | 4.4876 | 22.28 | 18.89 | 20.6 | 0.34 | 55 | 117.66 | 43.4 | 2.25 | 0 | 17.01 | 14745.39 | 143.02 | 2924.62 | 110.49 | 60.56 | 24974.64 | 0.55 | 0.91 | 0.33 | 1.61 | 1 | 10 | 285.4097 | 390.5101 | 353.2404 | 285409.6663 | 390510.0969 | 3.8595e-06 | 12.8935 | 353240.3613

## resultados
Unnamed: 0 | Volume de calda [L] | STATUS | Capacidade operacional [ha/h] | Tempo de missao [h] | Tempo util [h] | Tempo por voo [min] | Autonomia Projetada [h] | N° Voos | MTOW [kg] | Massa Estrutura [kg] | Combustível [kg] | Abastecimentos | Massa gerador | Potência gerador [W] | Combustível consumido [L] | Calda cons [L] | Distância percorrida [km] | Distância Pulverizando [km] | RTL ACUMULADO[m] | EOC [km/km] | EOC [h/h] | Tempo de manobra [h] | Tempo rtl_rtw [h] | V pulv [m/s] | V desloc [m/s]
0 | 100 | CONCLUIDO | 2.7632 | 36.19 | 24.38 | 6.12 | 0.09 | 239 | 194.77 | 54.38 | 1 | 237 | 39.4 | 24256.19 | 328.96 | 2925.99 | 292.81 | 60.56 | 115215.1 | 0.21 | 0.71 | 0.54 | 7.09 | 1 | 10
1 | 100 | CONCLUIDO | 3.167 | 31.58 | 22.33 | 7.74 | 0.11 | 173 | 195.16 | 54.38 | 1.25 | 171 | 39.53 | 24303.87 | 297.26 | 2925.15 | 225.3 | 60.56 | 81790.11 | 0.27 | 0.77 | 0.45 | 5.05 | 1 | 10
2 | 100 | CONCLUIDO | 3.4525 | 28.96 | 21.2 | 9.42 | 0.14 | 135 | 195.55 | 54.38 | 1.5 | 133 | 39.67 | 24351.61 | 278.26 | 2925.2 | 188.47 | 60.56 | 63563.08 | 0.32 | 0.81 | 0.38 | 3.92 | 1 | 10
3 | 100 | CONCLUIDO | 3.6747 | 27.21 | 20.42 | 11.14 | 0.16 | 110 | 195.93 | 54.38 | 1.75 | 108 | 39.81 | 24399.39 | 264.23 | 2924.95 | 163.05 | 60.56 | 50980.3 | 0.37 | 0.84 | 0.34 | 3.14 | 1 | 10
4 | 100 | CONCLUIDO | 3.8373 | 26.06 | 19.93 | 12.86 | 0.18 | 93 | 196.32 | 54.38 | 2 | 91 | 39.95 | 24447.22 | 254.14 | 2924.82 | 146.97 | 60.56 | 43027 | 0.41 | 0.86 | 0.31 | 2.65 | 1 | 10
5 | 100 | CONCLUIDO | 3.9865 | 25.08 | 19.5 | 14.81 | 0.2 | 79 | 196.71 | 54.38 | 2.25 | 77 | 40.08 | 24495.09 | 244.44 | 2924.73 | 132.86 | 60.56 | 36040.94 | 0.46 | 0.88 | 0.29 | 2.22 | 1 | 10
6 | 100 | CONCLUIDO | 4.0995 | 24.39 | 19.19 | 16.69 | 0.23 | 69 | 197.1 | 54.38 | 2.5 | 67 | 40.22 | 24543.01 | 236.66 | 2924.9 | 122.97 | 60.56 | 31144.04 | 0.49 | 0.9 | 0.27 | 1.91 | 1 | 10
7 | 100 | CONCLUIDO | 4.1964 | 23.83 | 18.94 | 18.63 | 0.25 | 61 | 197.49 | 54.38 | 2.75 | 59 | 40.36 | 24590.98 | 229.64 | 2924.77 | 114.48 | 60.56 | 26939.51 | 0.53 | 0.91 | 0.26 | 1.66 | 1 | 10
8 | 100 | CONCLUIDO | 4.3165 | 23.17 | 18.55 | 20.61 | 0.27 | 54 | 197.88 | 54.38 | 3 | 52 | 40.5 | 24639 | 219.87 | 2924.61 | 101.67 | 60.56 | 20570.17 | 0.6 | 0.93 | 0.24 | 1.27 | 1 | 10
9 | 100 | CONCLUIDO | 4.2887 | 23.32 | 18.86 | 22.63 | 0.29 | 50 | 198.27 | 54.38 | 3.25 | 48 | 40.64 | 24687.06 | 221.1 | 2924.72 | 112.62 | 60.56 | 26065.89 | 0.54 | 0.91 | 0.24 | 1.58 | 1 | 10
10 | 100 | CONCLUIDO | 4.3756 | 22.85 | 18.59 | 24.78 | 0.31 | 45 | 198.66 | 54.38 | 3.5 | 43 | 40.78 | 24735.17 | 213.14 | 2924.54 | 103.42 | 60.56 | 21490.06 | 0.59 | 0.93 | 0.24 | 1.31 | 1 | 10
11 | 100 | CONCLUIDO | 4.4332 | 22.56 | 18.45 | 26.99 | 0.33 | 41 | 199.05 | 54.38 | 3.75 | 39 | 40.92 | 24783.33 | 207.17 | 2924.45 | 98.79 | 60.56 | 19194.26 | 0.61 | 0.93 | 0.23 | 1.17 | 1 | 10
12 | 100 | CONCLUIDO | 4.4922 | 22.26 | 18.31 | 29.68 | 0.36 | 37 | 199.44 | 54.38 | 4 | 35 | 41.06 | 24831.54 | 200.46 | 2924.4 | 94.13 | 60.56 | 16885.21 | 0.64 | 0.94 | 0.22 | 1.03 | 1 | 10
13 | 100 | CONCLUIDO | 4.5348 | 22.05 | 18.21 | 32.14 | 0.38 | 34 | 199.83 | 54.38 | 4.25 | 32 | 41.2 | 24879.79 | 195.07 | 2924.52 | 91 | 60.56 | 15337.08 | 0.67 | 0.94 | 0.22 | 0.93 | 1 | 10
14 | 100 | CONCLUIDO | 4.5596 | 21.93 | 18.17 | 34.07 | 0.4 | 32 | 200.22 | 54.38 | 4.5 | 20 | 41.35 | 24928.09 | 189.84 | 2924.52 | 89.28 | 60.56 | 14483.87 | 0.68 | 0.95 | 0.23 | 0.89 | 1 | 10
15 | 100 | CONCLUIDO | 4.5642 | 21.91 | 18.19 | 35.2 | 0.42 | 31 | 200.61 | 54.38 | 4.75 | 4 | 41.49 | 24976.45 | 187.8 | 2924.53 | 89.42 | 60.56 | 14561.95 | 0.68 | 0.95 | 0.24 | 0.91 | 1 | 10
16 | 100 | CONCLUIDO | 4.5629 | 21.92 | 18.19 | 35.21 | 0.44 | 31 | 201.01 | 54.38 | 5 | 0 | 41.63 | 25024.84 | 188.02 | 2924.52 | 89.41 | 60.56 | 14555.14 | 0.68 | 0.95 | 0.25 | 0.92 | 1 | 10
0 | 140 | CONCLUIDO | 2.0618 | 48.5 | 27.69 | 4.84 | 0.06 | 343 | 274.09 | 60.56 | 1 | 341 | 72.53 | 34038.11 | 471.54 | 2926.22 | 401.61 | 60.56 | 169093.37 | 0.15 | 0.62 | 0.71 | 10.4 | 1 | 10
1 | 140 | CONCLUIDO | 2.5104 | 39.83 | 24.4 | 6.1 | 0.08 | 240 | 274.57 | 60.56 | 1.25 | 238 | 72.76 | 34097.72 | 412.47 | 2925.61 | 293.48 | 60.56 | 115542.87 | 0.21 | 0.71 | 0.55 | 7.12 | 1 | 10
2 | 140 | CONCLUIDO | 2.8436 | 35.17 | 22.66 | 7.39 | 0.1 | 184 | 275.05 | 60.56 | 1.5 | 182 | 73 | 34157.42 | 380.21 | 2924.99 | 236.34 | 60.56 | 87252.55 | 0.26 | 0.76 | 0.46 | 5.38 | 1 | 10
3 | 140 | CONCLUIDO | 3.0985 | 32.27 | 21.59 | 8.69 | 0.11 | 149 | 275.54 | 60.56 | 1.75 | 147 | 73.23 | 34217.22 | 359.61 | 2924.9 | 201.6 | 60.56 | 70061.25 | 0.3 | 0.8 | 0.4 | 4.31 | 1 | 10
4 | 140 | CONCLUIDO | 3.2905 | 30.39 | 20.91 | 9.96 | 0.13 | 126 | 276.02 | 60.56 | 2 | 124 | 73.47 | 34277.1 | 345.87 | 2924.72 | 179.11 | 60.56 | 58930.69 | 0.34 | 0.82 | 0.37 | 3.63 | 1 | 10
5 | 140 | CONCLUIDO | 3.4598 | 28.9 | 20.36 | 11.31 | 0.14 | 108 | 276.51 | 60.56 | 2.25 | 106 | 73.71 | 34337.08 | 334.29 | 2924.69 | 161.29 | 60.56 | 50112.06 | 0.38 | 0.85 | 0.34 | 3.08 | 1 | 10
6 | 140 | CONCLUIDO | 3.5935 | 27.83 | 19.97 | 12.61 | 0.16 | 95 | 277 | 60.56 | 2.5 | 93 | 73.94 | 34397.15 | 325.42 | 2924.64 | 148.25 | 60.56 | 43652.65 | 0.41 | 0.86 | 0.31 | 2.69 | 1 | 10
7 | 140 | CONCLUIDO | 3.711 | 26.95 | 19.66 | 14.04 | 0.18 | 84 | 277.48 | 60.56 | 2.75 | 82 | 74.18 | 34457.31 | 317.84 | 2924.83 | 138.1 | 60.56 | 38634.76 | 0.44 | 0.88 | 0.3 | 2.38 | 1 | 10
8 | 140 | CONCLUIDO | 3.8049 | 26.28 | 19.41 | 15.32 | 0.19 | 76 | 277.97 | 60.56 | 3 | 74 | 74.42 | 34517.57 | 311.52 | 2924.72 | 129.88 | 60.56 | 34566.78 | 0.47 | 0.89 | 0.29 | 2.13 | 1 | 10
9 | 140 | CONCLUIDO | 3.8909 | 25.7 | 19.2 | 16.69 | 0.21 | 69 | 278.46 | 60.56 | 3.25 | 67 | 74.66 | 34577.92 | 305.53 | 2924.64 | 123.02 | 60.56 | 31170.09 | 0.49 | 0.9 | 0.27 | 1.92 | 1 | 10
10 | 140 | CONCLUIDO | 3.9693 | 25.19 | 19 | 18.1 | 0.22 | 63 | 278.95 | 60.56 | 3.5 | 61 | 74.9 | 34638.36 | 299.91 | 2924.64 | 116.63 | 60.56 | 28002.71 | 0.52 | 0.91 | 0.26 | 1.72 | 1 | 10
11 | 140 | CONCLUIDO | 4.0385 | 24.76 | 18.83 | 19.48 | 0.24 | 58 | 279.44 | 60.56 | 3.75 | 56 | 75.14 | 34698.9 | 294.69 | 2924.65 | 110.74 | 60.56 | 25084.22 | 0.55 | 0.91 | 0.26 | 1.55 | 1 | 10
12 | 140 | CONCLUIDO | 4.1335 | 24.19 | 18.52 | 20.97 | 0.25 | 53 | 279.94 | 60.56 | 4 | 51 | 75.38 | 34759.54 | 286.81 | 2924.49 | 100.97 | 60.56 | 20226.38 | 0.6 | 0.93 | 0.23 | 1.25 | 1 | 10
13 | 140 | CONCLUIDO | 4.0611 | 24.62 | 19.06 | 22.42 | 0.27 | 51 | 280.43 | 60.56 | 4.25 | 49 | 75.62 | 34820.27 | 294.44 | 2924.57 | 120.91 | 60.56 | 30206.7 | 0.5 | 0.9 | 0.22 | 1.78 | 1 | 10
14 | 140 | CONCLUIDO | 4.1591 | 24.04 | 18.69 | 23.86 | 0.29 | 47 | 280.92 | 60.56 | 4.5 | 45 | 75.87 | 34881.09 | 285.52 | 2924.5 | 106.95 | 60.56 | 23243.71 | 0.57 | 0.92 | 0.24 | 1.41 | 1 | 10
15 | 140 | CONCLUIDO | 4.2099 | 23.75 | 18.55 | 25.3 | 0.3 | 44 | 281.41 | 60.56 | 4.75 | 42 | 76.11 | 34942.02 | 280.45 | 2924.44 | 102.45 | 60.56 | 21007.56 | 0.59 | 0.93 | 0.23 | 1.28 | 1 | 10
16 | 140 | CONCLUIDO | 4.2575 | 23.49 | 18.45 | 26.99 | 0.32 | 41 | 281.91 | 60.56 | 5 | 39 | 76.35 | 35003.04 | 276.45 | 2924.69 | 98.69 | 60.56 | 19145.39 | 0.61 | 0.93 | 0.23 | 1.17 | 1 | 10
17 | 140 | CONCLUIDO | 4.2891 | 23.32 | 18.38 | 28.27 | 0.33 | 39 | 282.4 | 60.56 | 5.25 | 37 | 76.6 | 35064.15 | 271.95 | 2924.64 | 96.51 | 60.56 | 18063.8 | 0.63 | 0.94 | 0.23 | 1.1 | 1 | 10
18 | 140 | CONCLUIDO | 4.3363 | 23.06 | 18.28 | 30.47 | 0.35 | 36 | 282.9 | 60.56 | 5.5 | 34 | 76.85 | 35125.37 | 268.2 | 2924.43 | 93.32 | 60.56 | 16487.4 | 0.65 | 0.94 | 0.22 | 1 | 1 | 10
19 | 140 | CONCLUIDO | 4.37 | 22.88 | 18.21 | 32.13 | 0.36 | 34 | 283.4 | 60.56 | 5.75 | 32 | 77.09 | 35186.68 | 264.25 | 2924.58 | 90.88 | 60.56 | 15274.68 | 0.67 | 0.95 | 0.22 | 0.93 | 1 | 10
20 | 140 | CONCLUIDO | 4.3824 | 22.82 | 18.19 | 33.08 | 0.38 | 33 | 283.9 | 60.56 | 6 | 31 | 77.34 | 35248.1 | 260.5 | 2924.4 | 90.45 | 60.56 | 15067.18 | 0.67 | 0.95 | 0.22 | 0.92 | 1 | 10
21 | 140 | CONCLUIDO | 4.4154 | 22.65 | 18.13 | 35.09 | 0.39 | 31 | 284.4 | 60.56 | 6.25 | 29 | 77.59 | 35309.61 | 257 | 2924.37 | 88.42 | 60.56 | 14061.5 | 0.68 | 0.95 | 0.21 | 0.85 | 1 | 10
22 | 140 | CONCLUIDO | 4.4499 | 22.47 | 18.06 | 37.36 | 0.41 | 29 | 284.89 | 60.56 | 6.5 | 27 | 77.84 | 35371.22 | 252.57 | 2924.51 | 86.03 | 60.56 | 12874.46 | 0.7 | 0.95 | 0.21 | 0.78 | 1 | 10
23 | 140 | CONCLUIDO | 4.4763 | 22.34 | 17.98 | 38.52 | 0.42 | 28 | 285.39 | 60.56 | 6.75 | 26 | 78.09 | 35432.93 | 249.04 | 2924.42 | 82.97 | 60.56 | 11352.18 | 0.73 | 0.96 | 0.21 | 0.7 | 1 | 10
24 | 140 | CONCLUIDO | 4.5072 | 22.19 | 17.93 | 41.37 | 0.44 | 26 | 285.9 | 60.56 | 7 | 24 | 78.34 | 35494.74 | 244.15 | 2924.61 | 82.15 | 60.56 | 10950.37 | 0.74 | 0.96 | 0.19 | 0.65 | 1 | 10
25 | 140 | CONCLUIDO | 4.4795 | 22.32 | 18.07 | 41.69 | 0.45 | 26 | 286.4 | 60.56 | 7.25 | 24 | 78.59 | 35556.78 | 244.64 | 2924.55 | 86.48 | 60.56 | 13115.87 | 0.7 | 0.95 | 0.21 | 0.79 | 1 | 10
26 | 140 | CONCLUIDO | 4.5213 | 22.12 | 17.96 | 44.91 | 0.47 | 24 | 286.9 | 60.56 | 7.5 | 22 | 78.85 | 35618.8 | 238.74 | 2924.55 | 83.09 | 60.56 | 11430.52 | 0.73 | 0.96 | 0.2 | 0.69 | 1 | 10
27 | 140 | CONCLUIDO | 4.5422 | 22.02 | 17.91 | 46.73 | 0.48 | 23 | 287.41 | 60.56 | 7.75 | 15 | 79.1 | 35680.92 | 235.16 | 2924.38 | 81.23 | 60.56 | 10506.06 | 0.75 | 0.96 | 0.21 | 0.64 | 1 | 10
28 | 140 | CONCLUIDO | 4.5366 | 22.04 | 17.94 | 46.8 | 0.49 | 23 | 287.91 | 60.56 | 8 | 3 | 79.36 | 35743.15 | 233.73 | 2924.4 | 81.52 | 60.56 | 10648.49 | 0.74 | 0.96 | 0.22 | 0.66 | 1 | 10
29 | 140 | CONCLUIDO | 4.5366 | 22.04 | 17.94 | 46.8 | 0.51 | 23 | 288.42 | 60.56 | 8.25 | 3 | 79.61 | 35805.48 | 233.18 | 2924.59 | 81.5 | 60.56 | 10642.03 | 0.74 | 0.96 | 0.22 | 0.66 | 1 | 10
30 | 140 | CONCLUIDO | 4.5534 | 21.96 | 17.91 | 48.85 | 0.52 | 22 | 288.92 | 60.56 | 8.5 | 1 | 79.87 | 35867.91 | 232.65 | 2924.4 | 80.55 | 60.56 | 10168.41 | 0.75 | 0.96 | 0.22 | 0.63 | 1 | 10
31 | 140 | CONCLUIDO | 4.5537 | 21.96 | 17.91 | 48.85 | 0.54 | 22 | 289.43 | 60.56 | 8.75 | 1 | 80.12 | 35930.44 | 232.97 | 2924.47 | 80.41 | 60.56 | 10099.67 | 0.75 | 0.96 | 0.23 | 0.63 | 1 | 10
32 | 140 | CONCLUIDO | 4.5537 | 21.96 | 17.91 | 48.85 | 0.55 | 22 | 289.94 | 60.56 | 9 | 0 | 80.38 | 35993.08 | 233.52 | 2924.4 | 80.37 | 60.56 | 10080.28 | 0.75 | 0.96 | 0.23 | 0.63 | 1 | 10
0 | 40 | CONCLUIDO | 4.1539 | 24.07 | 20.19 | 11.76 | 0.2 | 103 | 89.87 | 37.55 | 1 | 101 | 11.32 | 11317.98 | 141.48 | 2924.76 | 155.33 | 60.56 | 47156.33 | 0.39 | 0.85 | 0.33 | 2.91 | 1 | 10
1 | 40 | CONCLUIDO | 4.3638 | 22.92 | 19.52 | 15.21 | 0.24 | 77 | 90.18 | 37.55 | 1.25 | 31 | 11.37 | 11355.7 | 127.76 | 2924.94 | 131.7 | 60.56 | 35468.62 | 0.46 | 0.88 | 0.35 | 2.24 | 1 | 10
2 | 40 | CONCLUIDO | 4.3735 | 22.86 | 19.51 | 15.61 | 0.29 | 75 | 90.48 | 37.55 | 1.5 | 0 | 11.43 | 11393.43 | 126.96 | 2924.57 | 130.19 | 60.56 | 34724.64 | 0.47 | 0.88 | 0.38 | 2.23 | 1 | 10
0 | 125 | CONCLUIDO | 2.3139 | 43.22 | 26.29 | 5.26 | 0.07 | 300 | 242.64 | 58.47 | 1 | 298 | 58.17 | 30160.1 | 412.75 | 2926.21 | 355.53 | 60.56 | 146269.69 | 0.17 | 0.65 | 0.65 | 9.01 | 1 | 10
1 | 125 | CONCLUIDO | 2.7484 | 36.38 | 23.57 | 6.64 | 0.09 | 213 | 243.08 | 58.47 | 1.25 | 211 | 58.36 | 30214.33 | 366.61 | 2925.55 | 266.45 | 60.56 | 102166.1 | 0.23 | 0.73 | 0.5 | 6.29 | 1 | 10
2 | 125 | CONCLUIDO | 3.0665 | 32.61 | 22.06 | 8.02 | 0.11 | 165 | 243.52 | 58.47 | 1.5 | 163 | 58.55 | 30268.64 | 340.06 | 2924.98 | 217.18 | 60.56 | 77771.97 | 0.28 | 0.78 | 0.42 | 4.78 | 1 | 10
3 | 125 | CONCLUIDO | 3.3073 | 30.24 | 21.15 | 9.47 | 0.13 | 134 | 243.96 | 58.47 | 1.75 | 132 | 58.74 | 30323.01 | 323.09 | 2924.89 | 186.97 | 60.56 | 62821.3 | 0.32 | 0.81 | 0.38 | 3.87 | 1 | 10
4 | 125 | CONCLUIDO | 3.4959 | 28.6 | 20.51 | 10.89 | 0.15 | 113 | 244.41 | 58.47 | 2 | 111 | 58.93 | 30377.45 | 310.43 | 2924.68 | 166.18 | 60.56 | 52527.83 | 0.36 | 0.84 | 0.35 | 3.23 | 1 | 10
5 | 125 | CONCLUIDO | 3.6567 | 27.35 | 20.01 | 12.38 | 0.16 | 97 | 244.85 | 58.47 | 2.25 | 95 | 59.12 | 30431.96 | 299.84 | 2924.75 | 149.64 | 60.56 | 44337.61 | 0.4 | 0.86 | 0.32 | 2.73 | 1 | 10
6 | 125 | CONCLUIDO | 3.7794 | 26.46 | 19.69 | 13.9 | 0.18 | 85 | 245.29 | 58.47 | 2.5 | 83 | 59.32 | 30486.54 | 292.14 | 2924.7 | 139.19 | 60.56 | 39174.78 | 0.44 | 0.87 | 0.3 | 2.41 | 1 | 10
7 | 125 | CONCLUIDO | 3.884 | 25.75 | 19.4 | 15.32 | 0.2 | 76 | 245.73 | 58.47 | 2.75 | 74 | 59.51 | 30541.19 | 284.99 | 2924.61 | 129.76 | 60.56 | 34503.57 | 0.47 | 0.89 | 0.29 | 2.12 | 1 | 10
8 | 125 | CONCLUIDO | 3.978 | 25.14 | 19.17 | 16.91 | 0.22 | 68 | 246.18 | 58.47 | 3 | 66 | 59.7 | 30595.91 | 278.68 | 2924.54 | 122.18 | 60.56 | 30753.09 | 0.5 | 0.9 | 0.27 | 1.89 | 1 | 10
9 | 125 | CONCLUIDO | 4.056 | 24.65 | 18.97 | 18.36 | 0.23 | 62 | 246.62 | 58.47 | 3.25 | 60 | 59.9 | 30650.7 | 272.66 | 2924.75 | 115.64 | 60.56 | 27515.7 | 0.52 | 0.91 | 0.26 | 1.69 | 1 | 10
10 | 125 | CONCLUIDO | 4.1558 | 24.06 | 18.66 | 19.99 | 0.25 | 56 | 247.07 | 58.47 | 3.5 | 54 | 60.09 | 30705.56 | 264.85 | 2924.39 | 105.21 | 60.56 | 22328.84 | 0.58 | 0.92 | 0.25 | 1.38 | 1 | 10
11 | 125 | CONCLUIDO | 4.1868 | 23.88 | 18.67 | 21.54 | 0.27 | 52 | 247.51 | 58.47 | 3.75 | 50 | 60.29 | 30760.49 | 262.29 | 2924.56 | 106.9 | 60.56 | 23197.09 | 0.57 | 0.92 | 0.22 | 1.39 | 1 | 10
12 | 125 | CONCLUIDO | 4.2146 | 23.73 | 18.7 | 23.38 | 0.29 | 48 | 247.96 | 58.47 | 4 | 46 | 60.48 | 30815.5 | 260.24 | 2924.52 | 107.5 | 60.56 | 23515.69 | 0.56 | 0.92 | 0.24 | 1.43 | 1 | 10
13 | 125 | CONCLUIDO | 4.2758 | 23.39 | 18.55 | 25.3 | 0.3 | 44 | 248.4 | 58.47 | 4.25 | 42 | 60.68 | 30870.57 | 255.01 | 2924.55 | 102.33 | 60.56 | 20950.52 | 0.59 | 0.93 | 0.24 | 1.27 | 1 | 10
14 | 125 | CONCLUIDO | 4.3225 | 23.14 | 18.44 | 26.99 | 0.32 | 41 | 248.85 | 58.47 | 4.5 | 39 | 60.88 | 30925.72 | 250.16 | 2924.46 | 98.53 | 60.56 | 19065.17 | 0.61 | 0.93 | 0.23 | 1.16 | 1 | 10
15 | 125 | CONCLUIDO | 4.3671 | 22.9 | 18.35 | 28.97 | 0.34 | 38 | 249.3 | 58.47 | 4.75 | 36 | 61.07 | 30980.93 | 245.09 | 2924.41 | 95.67 | 60.56 | 17649.13 | 0.63 | 0.94 | 0.22 | 1.07 | 1 | 10
16 | 125 | CONCLUIDO | 4.3978 | 22.74 | 18.28 | 30.47 | 0.36 | 36 | 249.75 | 58.47 | 5 | 34 | 61.27 | 31036.22 | 241.31 | 2924.35 | 93.48 | 60.56 | 16565.62 | 0.65 | 0.94 | 0.22 | 1.01 | 1 | 10
17 | 125 | CONCLUIDO | 4.4256 | 22.6 | 18.23 | 32.18 | 0.37 | 34 | 250.2 | 58.47 | 5.25 | 32 | 61.47 | 31091.59 | 237.07 | 2924.46 | 91.86 | 60.56 | 15762.68 | 0.66 | 0.94 | 0.22 | 0.96 | 1 | 10
18 | 125 | CONCLUIDO | 4.46 | 22.42 | 18.15 | 34.04 | 0.39 | 32 | 250.64 | 58.47 | 5.5 | 30 | 61.67 | 31147.02 | 231.93 | 2924.46 | 89.1 | 60.56 | 14395 | 0.68 | 0.95 | 0.22 | 0.88 | 1 | 10
19 | 125 | CONCLUIDO | 4.4937 | 22.25 | 18.08 | 36.16 | 0.41 | 30 | 251.09 | 58.47 | 5.75 | 28 | 61.87 | 31202.53 | 227.89 | 2924.52 | 86.72 | 60.56 | 13213.03 | 0.7 | 0.95 | 0.21 | 0.8 | 1 | 10
20 | 125 | CONCLUIDO | 4.532 | 22.07 | 17.99 | 38.54 | 0.42 | 28 | 251.55 | 58.47 | 6 | 26 | 62.07 | 31258.11 | 223.17 | 2924.52 | 83.41 | 60.56 | 11572.48 | 0.73 | 0.96 | 0.21 | 0.71 | 1 | 10
21 | 125 | CONCLUIDO | 4.5574 | 21.94 | 17.96 | 41.44 | 0.44 | 26 | 252 | 58.47 | 6.25 | 22 | 62.27 | 31313.77 | 217.61 | 2924.46 | 83.14 | 60.56 | 11445.51 | 0.73 | 0.96 | 0.19 | 0.68 | 1 | 10
22 | 125 | CONCLUIDO | 4.562 | 21.92 | 17.98 | 43.16 | 0.46 | 25 | 252.45 | 58.47 | 6.5 | 13 | 62.47 | 31369.49 | 215.9 | 2924.4 | 83.14 | 60.56 | 11449.88 | 0.73 | 0.96 | 0.22 | 0.71 | 1 | 10
23 | 125 | CONCLUIDO | 4.5575 | 21.94 | 18 | 43.21 | 0.47 | 25 | 252.9 | 58.47 | 6.75 | 3 | 62.68 | 31425.3 | 215.96 | 2924.56 | 83.42 | 60.56 | 11592.12 | 0.73 | 0.96 | 0.23 | 0.73 | 1 | 10
24 | 125 | CONCLUIDO | 4.5611 | 21.92 | 17.99 | 43.17 | 0.49 | 25 | 253.35 | 58.47 | 7 | 2 | 62.88 | 31481.17 | 215.7 | 2924.48 | 82.83 | 60.56 | 11294.79 | 0.73 | 0.96 | 0.23 | 0.71 | 1 | 10
25 | 125 | CONCLUIDO | 4.5609 | 21.93 | 17.99 | 43.17 | 0.51 | 25 | 253.81 | 58.47 | 7.25 | 0 | 63.08 | 31537.13 | 215.99 | 2924.42 | 82.91 | 60.56 | 11336.16 | 0.73 | 0.96 | 0.23 | 0.71 | 1 | 10
0 | 30 | CONCLUIDO | 4.2348 | 23.61 | 20.23 | 12.26 | 0.24 | 99 | 71.52 | 32.27 | 1 | 1 | 8.25 | 9054.6 | 114.82 | 2924.9 | 152.75 | 60.56 | 45885.62 | 0.4 | 0.85 | 0.45 | 2.95 | 1 | 10
1 | 30 | CONCLUIDO | 4.2344 | 23.62 | 20.23 | 12.26 | 0.3 | 99 | 71.81 | 32.27 | 1.25 | 0 | 8.29 | 9090.98 | 115.22 | 2924.63 | 152.79 | 60.56 | 45906.62 | 0.4 | 0.85 | 0.45 | 2.95 | 1 | 10
0 | 15 | CONCLUIDO | 3.7034 | 27 | 23.13 | 7.08 | 0.43 | 196 | 39.78 | 19.54 | 1 | 0 | 4.24 | 5140 | 90.7 | 2925.79 | 242.73 | 60.56 | 90389.34 | 0.25 | 0.74 | 0.73 | 5.84 | 1 | 10
0 | 70 | CONCLUIDO | 3.3836 | 29.55 | 22.33 | 7.74 | 0.12 | 173 | 141.81 | 47.83 | 1 | 171 | 22.98 | 17723.39 | 238.05 | 2925.42 | 225.31 | 60.56 | 81795.8 | 0.27 | 0.77 | 0.44 | 5.05 | 1 | 10
1 | 70 | CONCLUIDO | 3.735 | 26.77 | 20.91 | 9.95 | 0.16 | 126 | 142.15 | 47.83 | 1.25 | 124 | 23.07 | 17765.46 | 217.08 | 2925.2 | 179.08 | 60.56 | 58916.69 | 0.34 | 0.82 | 0.36 | 3.62 | 1 | 10
2 | 70 | CONCLUIDO | 3.9714 | 25.18 | 20.09 | 12.18 | 0.19 | 99 | 142.49 | 47.83 | 1.5 | 97 | 23.16 | 17807.56 | 203.09 | 2925.1 | 152.23 | 60.56 | 45626.38 | 0.4 | 0.86 | 0.33 | 2.81 | 1 | 10
3 | 70 | CONCLUIDO | 4.1551 | 24.07 | 19.53 | 14.65 | 0.22 | 80 | 142.83 | 47.83 | 1.75 | 78 | 23.25 | 17849.7 | 191.65 | 2924.67 | 134.02 | 60.56 | 36613.78 | 0.45 | 0.88 | 0.29 | 2.25 | 1 | 10
4 | 70 | CONCLUIDO | 4.3025 | 23.24 | 19.11 | 17.37 | 0.25 | 66 | 143.17 | 47.83 | 2 | 64 | 23.34 | 17891.86 | 181.19 | 2924.84 | 120.02 | 60.56 | 29684.04 | 0.5 | 0.9 | 0.27 | 1.83 | 1 | 10
5 | 70 | CONCLUIDO | 4.4594 | 22.42 | 18.61 | 20.3 | 0.28 | 55 | 143.51 | 47.83 | 2.25 | 53 | 23.44 | 17934.06 | 169.05 | 2924.53 | 103.36 | 60.56 | 21408.21 | 0.59 | 0.92 | 0.25 | 1.33 | 1 | 10
6 | 70 | CONCLUIDO | 4.4473 | 22.49 | 18.84 | 23.07 | 0.31 | 49 | 143.86 | 47.83 | 2.5 | 46 | 23.53 | 17976.29 | 166.03 | 2924.53 | 112.55 | 60.56 | 26034.67 | 0.54 | 0.91 | 0.23 | 1.56 | 1 | 10
7 | 70 | CONCLUIDO | 4.5312 | 22.07 | 18.57 | 25.32 | 0.34 | 44 | 144.2 | 47.83 | 2.75 | 10 | 23.62 | 18018.55 | 158.7 | 2924.59 | 101.41 | 60.56 | 20488.94 | 0.6 | 0.93 | 0.28 | 1.29 | 1 | 10
8 | 70 | CONCLUIDO | 4.546 | 22 | 18.53 | 25.85 | 0.37 | 43 | 144.54 | 47.83 | 3 | 1 | 23.71 | 18060.85 | 157.73 | 2924.51 | 99.49 | 60.56 | 19533.53 | 0.61 | 0.93 | 0.29 | 1.25 | 1 | 10
9 | 70 | CONCLUIDO | 4.5455 | 22 | 18.53 | 25.86 | 0.4 | 43 | 144.89 | 47.83 | 3.25 | 0 | 23.81 | 18103.18 | 158.07 | 2924.7 | 99.48 | 60.56 | 19531.09 | 0.61 | 0.93 | 0.29 | 1.25 | 1 | 10
0 | 90 | CONCLUIDO | 2.9621 | 33.76 | 23.66 | 6.57 | 0.1 | 216 | 176.73 | 52.44 | 1 | 214 | 33.29 | 22031.19 | 297.7 | 2925.14 | 269.49 | 60.56 | 103671.2 | 0.22 | 0.73 | 0.5 | 6.38 | 1 | 10
1 | 90 | CONCLUIDO | 3.3496 | 29.85 | 21.85 | 8.35 | 0.13 | 157 | 177.1 | 52.44 | 1.25 | 155 | 33.41 | 22076.81 | 270.54 | 2925.01 | 209.73 | 60.56 | 74083.86 | 0.29 | 0.79 | 0.42 | 4.57 | 1 | 10
2 | 90 | CONCLUIDO | 3.6211 | 27.62 | 20.82 | 10.16 | 0.15 | 123 | 177.47 | 52.44 | 1.5 | 121 | 33.53 | 22122.46 | 253.4 | 2924.94 | 176.37 | 60.56 | 57576.01 | 0.34 | 0.83 | 0.36 | 3.54 | 1 | 10
3 | 90 | CONCLUIDO | 3.8344 | 26.08 | 20.1 | 12.06 | 0.17 | 100 | 177.84 | 52.44 | 1.75 | 98 | 33.65 | 22168.15 | 240.45 | 2924.74 | 152.64 | 60.56 | 45825.61 | 0.4 | 0.86 | 0.33 | 2.82 | 1 | 10
4 | 90 | CONCLUIDO | 3.9908 | 25.06 | 19.65 | 14.04 | 0.2 | 84 | 178.21 | 52.44 | 2 | 82 | 33.77 | 22213.89 | 230.71 | 2924.76 | 137.94 | 60.56 | 38556.89 | 0.44 | 0.88 | 0.29 | 2.37 | 1 | 10
5 | 90 | CONCLUIDO | 4.1184 | 24.28 | 19.3 | 16.08 | 0.22 | 72 | 178.59 | 52.44 | 2.25 | 70 | 33.89 | 22259.66 | 222.02 | 2924.57 | 126.53 | 60.56 | 32908.04 | 0.48 | 0.89 | 0.28 | 2.02 | 1 | 10
6 | 90 | CONCLUIDO | 4.2266 | 23.66 | 19 | 18.09 | 0.25 | 63 | 178.96 | 52.44 | 2.5 | 61 | 34.02 | 22305.48 | 214.07 | 2924.63 | 116.49 | 60.56 | 27937.4 | 0.52 | 0.91 | 0.26 | 1.72 | 1 | 10
7 | 90 | CONCLUIDO | 4.3661 | 22.9 | 18.56 | 20.63 | 0.27 | 54 | 179.33 | 52.44 | 2.75 | 52 | 34.14 | 22351.34 | 203.51 | 2924.55 | 102.1 | 60.56 | 20782.9 | 0.59 | 0.93 | 0.24 | 1.29 | 1 | 10
8 | 90 | CONCLUIDO | 4.3361 | 23.06 | 18.86 | 22.64 | 0.3 | 50 | 179.7 | 52.44 | 3 | 48 | 34.26 | 22397.24 | 203.85 | 2924.62 | 113.36 | 60.56 | 26434.26 | 0.53 | 0.91 | 0.23 | 1.58 | 1 | 10
9 | 90 | CONCLUIDO | 4.4356 | 22.54 | 18.56 | 25.31 | 0.32 | 44 | 180.07 | 52.44 | 3.25 | 42 | 34.38 | 22443.18 | 194.99 | 2924.6 | 102.61 | 60.56 | 21088.46 | 0.59 | 0.93 | 0.23 | 1.28 | 1 | 10
10 | 90 | CONCLUIDO | 4.4924 | 22.26 | 18.42 | 27.63 | 0.34 | 40 | 180.45 | 52.44 | 3.5 | 38 | 34.51 | 22489.16 | 187.34 | 2924.45 | 97.92 | 60.56 | 18766.26 | 0.62 | 0.93 | 0.23 | 1.14 | 1 | 10
11 | 90 | CONCLUIDO | 4.5463 | 22 | 18.3 | 30.49 | 0.37 | 36 | 180.82 | 52.44 | 3.75 | 30 | 34.63 | 22535.19 | 180.47 | 2924.48 | 93.69 | 60.56 | 16669.46 | 0.65 | 0.94 | 0.23 | 1.02 | 1 | 10
12 | 90 | CONCLUIDO | 4.5688 | 21.89 | 18.26 | 32.22 | 0.39 | 34 | 181.19 | 52.44 | 4 | 7 | 34.75 | 22581.25 | 177.91 | 2924.69 | 91.41 | 60.56 | 15537.68 | 0.66 | 0.94 | 0.25 | 0.98 | 1 | 10
13 | 90 | CONCLUIDO | 4.5642 | 21.91 | 18.28 | 32.26 | 0.42 | 34 | 181.57 | 52.44 | 4.25 | 1 | 34.88 | 22627.36 | 178.38 | 2924.73 | 91.86 | 60.56 | 15763.51 | 0.66 | 0.94 | 0.26 | 1 | 1 | 10
14 | 90 | CONCLUIDO | 4.5641 | 21.91 | 18.28 | 32.26 | 0.44 | 34 | 181.94 | 52.44 | 4.5 | 0 | 35 | 22673.63 | 178.44 | 2924.66 | 91.89 | 60.56 | 15780.33 | 0.66 | 0.94 | 0.26 | 1 | 1 | 10
0 | 110 | CONCLUIDO | 2.5798 | 38.76 | 25.09 | 5.75 | 0.08 | 262 | 213.37 | 56.13 | 1 | 260 | 46.25 | 26550.29 | 360.71 | 2925.45 | 316.33 | 60.56 | 126859.33 | 0.19 | 0.69 | 0.58 | 7.8 | 1 | 10
1 | 110 | CONCLUIDO | 2.9995 | 33.34 | 22.79 | 7.27 | 0.1 | 188 | 213.78 | 56.13 | 1.25 | 186 | 46.4 | 26600.32 | 323.95 | 2925.34 | 240.49 | 60.56 | 89312.15 | 0.25 | 0.76 | 0.47 | 5.51 | 1 | 10
2 | 110 | CONCLUIDO | 3.3031 | 30.28 | 21.5 | 8.83 | 0.12 | 146 | 214.19 | 56.13 | 1.5 | 144 | 46.56 | 26650.41 | 302.05 | 2925.32 | 198.33 | 60.56 | 68438.97 | 0.31 | 0.8 | 0.4 | 4.22 | 1 | 10
3 | 110 | CONCLUIDO | 3.5201 | 28.41 | 20.73 | 10.36 | 0.14 | 120 | 214.59 | 56.13 | 1.75 | 118 | 46.72 | 26700.55 | 287.86 | 2924.89 | 173.03 | 60.56 | 55920.9 | 0.35 | 0.83 | 0.36 | 3.45 | 1 | 10
4 | 110 | CONCLUIDO | 3.7121 | 26.94 | 20.1 | 12.06 | 0.17 | 100 | 215 | 56.13 | 2 | 98 | 46.87 | 26750.75 | 275.53 | 2925.25 | 152.58 | 60.56 | 45794.03 | 0.4 | 0.86 | 0.33 | 2.82 | 1 | 10
5 | 110 | CONCLUIDO | 3.8412 | 26.03 | 19.75 | 13.62 | 0.19 | 87 | 215.41 | 56.13 | 2.25 | 85 | 47.03 | 26801 | 267.42 | 2924.75 | 140.87 | 60.56 | 40006.71 | 0.43 | 0.87 | 0.31 | 2.47 | 1 | 10
6 | 110 | CONCLUIDO | 3.9652 | 25.22 | 19.4 | 15.31 | 0.21 | 76 | 215.82 | 56.13 | 2.5 | 74 | 47.19 | 26851.31 | 259.26 | 2924.4 | 129.73 | 60.56 | 34490.78 | 0.47 | 0.89 | 0.29 | 2.12 | 1 | 10
7 | 110 | CONCLUIDO | 4.0683 | 24.58 | 19.14 | 17.14 | 0.23 | 67 | 216.22 | 56.13 | 2.75 | 65 | 47.35 | 26901.66 | 252.3 | 2924.5 | 121.01 | 60.56 | 30173.28 | 0.5 | 0.9 | 0.27 | 1.86 | 1 | 10
8 | 110 | CONCLUIDO | 4.158 | 24.05 | 18.9 | 18.9 | 0.25 | 60 | 216.63 | 56.13 | 3 | 58 | 47.51 | 26952.08 | 245.59 | 2924.48 | 113.28 | 60.56 | 26345.49 | 0.53 | 0.91 | 0.26 | 1.63 | 1 | 10
9 | 110 | CONCLUIDO | 4.2632 | 23.46 | 18.56 | 20.63 | 0.27 | 54 | 217.04 | 56.13 | 3.25 | 52 | 47.66 | 27002.55 | 237.11 | 2924.72 | 102.09 | 60.56 | 20780.76 | 0.59 | 0.93 | 0.24 | 1.29 | 1 | 10
10 | 110 | CONCLUIDO | 4.1886 | 23.87 | 19.11 | 22.48 | 0.29 | 51 | 217.45 | 56.13 | 3.5 | 49 | 47.82 | 27053.07 | 242.44 | 2924.5 | 122.46 | 60.56 | 30978.55 | 0.49 | 0.9 | 0.23 | 1.83 | 1 | 10
11 | 110 | CONCLUIDO | 4.3125 | 23.19 | 18.63 | 24.3 | 0.31 | 46 | 217.86 | 56.13 | 3.75 | 44 | 47.98 | 27103.65 | 231.68 | 2924.61 | 104.95 | 60.56 | 22249.09 | 0.58 | 0.92 | 0.24 | 1.36 | 1 | 10
12 | 110 | CONCLUIDO | 4.3724 | 22.87 | 18.48 | 26.41 | 0.33 | 42 | 218.27 | 56.13 | 4 | 40 | 48.15 | 27154.29 | 225.81 | 2924.5 | 100.01 | 60.56 | 19801.43 | 0.61 | 0.93 | 0.23 | 1.21 | 1 | 10
13 | 110 | CONCLUIDO | 4.4308 | 22.57 | 18.35 | 28.98 | 0.35 | 38 | 218.68 | 56.13 | 4.25 | 36 | 48.31 | 27204.98 | 219.28 | 2924.6 | 95.68 | 60.56 | 17656.38 | 0.63 | 0.94 | 0.22 | 1.07 | 1 | 10
14 | 110 | CONCLUIDO | 4.4572 | 22.44 | 18.3 | 30.5 | 0.36 | 36 | 219.09 | 56.13 | 4.5 | 34 | 48.47 | 27255.72 | 215.09 | 2924.54 | 94.02 | 60.56 | 16833.95 | 0.64 | 0.94 | 0.22 | 1.02 | 1 | 10
15 | 110 | CONCLUIDO | 4.5039 | 22.2 | 18.2 | 33.08 | 0.38 | 33 | 219.51 | 56.13 | 4.75 | 31 | 48.63 | 27306.53 | 209.42 | 2924.47 | 90.65 | 60.56 | 15167.24 | 0.67 | 0.95 | 0.22 | 0.92 | 1 | 10
16 | 110 | CONCLUIDO | 4.5361 | 22.05 | 18.12 | 35.08 | 0.4 | 31 | 219.92 | 56.13 | 5 | 27 | 48.79 | 27357.39 | 203.2 | 2924.45 | 88.01 | 60.56 | 13854.05 | 0.69 | 0.95 | 0.22 | 0.85 | 1 | 10
17 | 110 | CONCLUIDO | 4.5589 | 21.94 | 18.1 | 37.44 | 0.42 | 29 | 220.33 | 56.13 | 5.25 | 14 | 48.95 | 27408.3 | 199.35 | 2924.41 | 86.72 | 60.56 | 13220.14 | 0.7 | 0.95 | 0.23 | 0.82 | 1 | 10
18 | 110 | CONCLUIDO | 4.572 | 21.87 | 18.08 | 38.74 | 0.44 | 28 | 220.74 | 56.13 | 5.5 | 5 | 49.12 | 27459.27 | 197.93 | 2924.57 | 85.79 | 60.56 | 12761.94 | 0.71 | 0.95 | 0.24 | 0.8 | 1 | 10
19 | 110 | CONCLUIDO | 4.5714 | 21.88 | 18.08 | 38.74 | 0.46 | 28 | 221.16 | 56.13 | 5.75 | 0 | 49.28 | 27510.3 | 198.42 | 2924.45 | 85.51 | 60.56 | 12620.47 | 0.71 | 0.95 | 0.25 | 0.8 | 1 | 10
0 | 150 | CONCLUIDO | 1.8997 | 52.64 | 28.75 | 4.59 | 0.06 | 376 | 296.65 | 61.82 | 1 | 374 | 83.83 | 36821.52 | 515.9 | 2926.3 | 436.83 | 60.56 | 186538.44 | 0.14 | 0.6 | 0.77 | 11.46 | 1 | 10
1 | 150 | CONCLUIDO | 2.3602 | 42.37 | 24.98 | 5.79 | 0.07 | 259 | 297.17 | 61.82 | 1.25 | 257 | 84.1 | 36885.7 | 445.33 | 2925.62 | 312.92 | 60.56 | 125167.57 | 0.19 | 0.69 | 0.57 | 7.7 | 1 | 10
2 | 150 | CONCLUIDO | 2.6956 | 37.1 | 23.1 | 7 | 0.09 | 198 | 297.7 | 61.82 | 1.5 | 196 | 84.37 | 36949.99 | 409.18 | 2925.06 | 250.76 | 60.56 | 94397.31 | 0.24 | 0.74 | 0.48 | 5.82 | 1 | 10
3 | 150 | CONCLUIDO | 2.9474 | 33.93 | 21.99 | 8.19 | 0.1 | 161 | 298.22 | 61.82 | 1.75 | 159 | 84.65 | 37014.39 | 387.11 | 2924.97 | 214.25 | 60.56 | 76323.43 | 0.28 | 0.78 | 0.43 | 4.71 | 1 | 10
4 | 150 | CONCLUIDO | 3.1565 | 31.68 | 21.18 | 9.41 | 0.12 | 135 | 298.74 | 61.82 | 2 | 133 | 84.92 | 37078.91 | 370.58 | 2925.13 | 188.19 | 60.56 | 63423.86 | 0.32 | 0.81 | 0.38 | 3.9 | 1 | 10
5 | 150 | CONCLUIDO | 3.3278 | 30.05 | 20.61 | 10.66 | 0.13 | 116 | 299.26 | 61.82 | 2.25 | 114 | 85.19 | 37143.54 | 358.24 | 2925.31 | 169.16 | 60.56 | 54003.15 | 0.36 | 0.84 | 0.35 | 3.33 | 1 | 10
6 | 150 | CONCLUIDO | 3.4654 | 28.86 | 20.19 | 11.88 | 0.15 | 102 | 299.79 | 61.82 | 2.5 | 100 | 85.47 | 37208.42 | 348.99 | 2924.89 | 155.69 | 60.56 | 47338.41 | 0.39 | 0.85 | 0.33 | 2.91 | 1 | 10
7 | 150 | CONCLUIDO | 3.5924 | 27.84 | 19.84 | 13.23 | 0.16 | 90 | 300.32 | 61.82 | 2.75 | 88 | 85.74 | 37273.29 | 340.48 | 2924.89 | 144.04 | 60.56 | 41573.27 | 0.42 | 0.87 | 0.31 | 2.56 | 1 | 10
8 | 150 | CONCLUIDO | 3.6969 | 27.05 | 19.55 | 14.48 | 0.18 | 81 | 300.84 | 61.82 | 3 | 79 | 86.02 | 37338.27 | 333.35 | 2924.74 | 134.63 | 60.56 | 36915.64 | 0.45 | 0.88 | 0.29 | 2.27 | 1 | 10
9 | 150 | CONCLUIDO | 3.7777 | 26.47 | 19.36 | 15.7 | 0.19 | 74 | 301.37 | 61.82 | 3.25 | 72 | 86.3 | 37403.38 | 328.17 | 2924.67 | 128.3 | 60.56 | 33784.05 | 0.47 | 0.89 | 0.29 | 2.08 | 1 | 10
10 | 150 | CONCLUIDO | 3.867 | 25.86 | 19.14 | 17.14 | 0.21 | 67 | 301.9 | 61.82 | 3.5 | 65 | 86.58 | 37468.6 | 321.83 | 2924.68 | 121.16 | 60.56 | 30250.06 | 0.5 | 0.9 | 0.27 | 1.86 | 1 | 10
11 | 150 | CONCLUIDO | 3.9347 | 25.42 | 18.97 | 18.36 | 0.22 | 62 | 302.43 | 61.82 | 3.75 | 60 | 86.86 | 37533.94 | 316.96 | 2924.63 | 115.79 | 60.56 | 27589.14 | 0.52 | 0.91 | 0.26 | 1.7 | 1 | 10
12 | 150 | CONCLUIDO | 4.0069 | 24.96 | 18.79 | 19.78 | 0.24 | 57 | 302.96 | 61.82 | 4 | 55 | 87.14 | 37599.4 | 311.57 | 2924.48 | 109.66 | 60.56 | 24551.94 | 0.55 | 0.92 | 0.26 | 1.52 | 1 | 10
13 | 150 | CONCLUIDO | 4.0871 | 24.47 | 18.53 | 20.97 | 0.25 | 53 | 303.49 | 61.82 | 4.25 | 51 | 87.42 | 37664.98 | 304.47 | 2924.62 | 101.01 | 60.56 | 20244.59 | 0.6 | 0.93 | 0.23 | 1.25 | 1 | 10
14 | 150 | CONCLUIDO | 4.0252 | 24.84 | 19.01 | 22.37 | 0.26 | 51 | 304.03 | 61.82 | 4.5 | 49 | 87.7 | 37730.68 | 311.89 | 2924.51 | 119.27 | 60.56 | 29384.36 | 0.51 | 0.9 | 0.21 | 1.74 | 1 | 10
15 | 150 | CONCLUIDO | 4.1208 | 24.27 | 18.66 | 23.82 | 0.28 | 47 | 304.56 | 61.82 | 4.75 | 45 | 87.99 | 37796.51 | 302.99 | 2924.52 | 105.93 | 60.56 | 22736.24 | 0.57 | 0.92 | 0.24 | 1.38 | 1 | 10
16 | 150 | CONCLUIDO | 4.1691 | 23.99 | 18.54 | 25.29 | 0.29 | 44 | 305.09 | 61.82 | 5 | 42 | 88.27 | 37862.45 | 299.14 | 2924.5 | 101.88 | 60.56 | 20725.33 | 0.59 | 0.93 | 0.24 | 1.27 | 1 | 10
17 | 150 | CONCLUIDO | 4.1988 | 23.82 | 18.49 | 26.41 | 0.31 | 42 | 305.63 | 61.82 | 5.25 | 40 | 88.56 | 37928.52 | 295.64 | 2924.51 | 100.11 | 60.56 | 19849.51 | 0.6 | 0.93 | 0.23 | 1.21 | 1 | 10
18 | 150 | CONCLUIDO | 4.2478 | 23.54 | 18.38 | 28.27 | 0.32 | 39 | 306.17 | 61.82 | 5.5 | 37 | 88.84 | 37994.72 | 291.24 | 2924.55 | 96.61 | 60.56 | 18115.98 | 0.63 | 0.94 | 0.23 | 1.1 | 1 | 10
19 | 150 | CONCLUIDO | 4.2808 | 23.36 | 18.31 | 29.69 | 0.33 | 37 | 306.7 | 61.82 | 5.75 | 35 | 89.13 | 38061.04 | 288.04 | 2924.52 | 94.32 | 60.56 | 16981.27 | 0.64 | 0.94 | 0.22 | 1.03 | 1 | 10
20 | 150 | CONCLUIDO | 4.3092 | 23.21 | 18.26 | 31.31 | 0.35 | 35 | 307.24 | 61.82 | 6 | 33 | 89.42 | 38127.48 | 284.79 | 2924.37 | 92.77 | 60.56 | 16217.06 | 0.65 | 0.94 | 0.22 | 0.99 | 1 | 10
21 | 150 | CONCLUIDO | 4.3264 | 23.11 | 18.23 | 32.17 | 0.36 | 34 | 307.78 | 61.82 | 6.25 | 32 | 89.71 | 38194.05 | 281.64 | 2924.55 | 91.63 | 60.56 | 15649.85 | 0.66 | 0.94 | 0.22 | 0.95 | 1 | 10
22 | 150 | CONCLUIDO | 4.3627 | 22.92 | 18.15 | 34.02 | 0.38 | 32 | 308.32 | 61.82 | 6.5 | 30 | 90 | 38260.74 | 278.26 | 2924.48 | 89.01 | 60.56 | 14350.19 | 0.68 | 0.95 | 0.21 | 0.87 | 1 | 10
23 | 150 | CONCLUIDO | 4.3781 | 22.84 | 18.12 | 35.07 | 0.39 | 31 | 308.86 | 61.82 | 6.75 | 29 | 90.29 | 38327.57 | 274.46 | 2924.4 | 88.11 | 60.56 | 13904.5 | 0.69 | 0.95 | 0.21 | 0.84 | 1 | 10
24 | 150 | CONCLUIDO | 4.4135 | 22.66 | 18.05 | 37.34 | 0.4 | 29 | 309.41 | 61.82 | 7 | 27 | 90.59 | 38394.52 | 271.25 | 2924.39 | 85.73 | 60.56 | 12723.47 | 0.71 | 0.95 | 0.21 | 0.77 | 1 | 10
25 | 150 | CONCLUIDO | 4.435 | 22.55 | 18 | 38.56 | 0.42 | 28 | 309.95 | 61.82 | 7.25 | 26 | 90.88 | 38461.6 | 268.21 | 2924.77 | 83.66 | 60.56 | 11694.83 | 0.72 | 0.96 | 0.21 | 0.72 | 1 | 10
26 | 150 | CONCLUIDO | 4.478 | 22.33 | 17.89 | 41.28 | 0.43 | 26 | 310.5 | 61.82 | 7.5 | 24 | 91.18 | 38528.81 | 261.96 | 2924.4 | 80.82 | 60.56 | 10284.87 | 0.75 | 0.96 | 0.19 | 0.61 | 1 | 10
27 | 150 | CONCLUIDO | 4.4429 | 22.51 | 18.07 | 41.69 | 0.44 | 26 | 311.04 | 61.82 | 7.75 | 24 | 91.47 | 38596.15 | 264.1 | 2924.61 | 86.75 | 60.56 | 13248.75 | 0.7 | 0.95 | 0.2 | 0.79 | 1 | 10
28 | 150 | CONCLUIDO | 4.4678 | 22.38 | 18 | 43.19 | 0.46 | 25 | 311.59 | 61.82 | 8 | 23 | 91.77 | 38663.62 | 259.22 | 2924.35 | 84.12 | 60.56 | 11939.59 | 0.72 | 0.96 | 0.21 | 0.72 | 1 | 10
29 | 150 | CONCLUIDO | 4.4903 | 22.27 | 17.94 | 44.85 | 0.47 | 24 | 312.14 | 61.82 | 8.25 | 22 | 92.07 | 38731.35 | 255.44 | 2924.35 | 82.23 | 60.56 | 11000.18 | 0.74 | 0.96 | 0.2 | 0.66 | 1 | 10
30 | 150 | CONCLUIDO | 4.5044 | 22.2 | 17.93 | 46.76 | 0.48 | 23 | 312.69 | 61.82 | 8.5 | 20 | 92.37 | 38799.09 | 252.44 | 2924.42 | 81.64 | 60.56 | 10711.04 | 0.74 | 0.96 | 0.2 | 0.65 | 1 | 10
31 | 150 | CONCLUIDO | 4.5231 | 22.11 | 17.89 | 48.79 | 0.5 | 22 | 313.24 | 61.82 | 8.75 | 14 | 92.67 | 38866.96 | 249.52 | 2924.56 | 80.34 | 60.56 | 10065.13 | 0.75 | 0.96 | 0.21 | 0.61 | 1 | 10
32 | 150 | CONCLUIDO | 4.5395 | 22.03 | 17.86 | 51.04 | 0.51 | 21 | 313.79 | 61.82 | 9 | 6 | 92.97 | 38934.97 | 247.14 | 2924.57 | 79.09 | 60.56 | 9446.91 | 0.77 | 0.96 | 0.22 | 0.59 | 1 | 10
33 | 150 | CONCLUIDO | 4.5374 | 22.04 | 17.88 | 51.07 | 0.52 | 21 | 314.34 | 61.82 | 9.25 | 4 | 93.27 | 39003.11 | 247.11 | 2924.47 | 79.51 | 60.56 | 9653.8 | 0.76 | 0.96 | 0.22 | 0.6 | 1 | 10
34 | 150 | CONCLUIDO | 4.5353 | 22.05 | 17.89 | 51.1 | 0.54 | 21 | 314.9 | 61.82 | 9.5 | 1 | 93.57 | 39071.38 | 247.77 | 2924.53 | 79.79 | 60.56 | 9796.73 | 0.76 | 0.96 | 0.22 | 0.61 | 1 | 10
35 | 150 | CONCLUIDO | 4.533 | 22.06 | 17.9 | 51.13 | 0.55 | 21 | 315.45 | 61.82 | 9.75 | 0 | 93.88 | 39139.8 | 248.1 | 2924.49 | 80.07 | 60.56 | 9934.53 | 0.76 | 0.96 | 0.22 | 0.62 | 1 | 10
0 | 10 | CONCLUIDO | 3.2311 | 30.95 | 26.05 | 5.33 | 0.64 | 293 | 26.11 | 12.1 | 1 | 0 | 3.01 | 3454.41 | 75.78 | 2925.64 | 333.73 | 60.56 | 135405.42 | 0.18 | 0.66 | 1.02 | 8.76 | 1 | 10
0 | 45 | CONCLUIDO | 4.0032 | 24.98 | 20.61 | 10.66 | 0.18 | 116 | 98.71 | 39.72 | 1 | 114 | 12.99 | 12407.75 | 159.72 | 2924.75 | 169.2 | 60.56 | 54022.87 | 0.36 | 0.83 | 0.35 | 3.33 | 1 | 10
1 | 45 | CONCLUIDO | 4.2876 | 23.32 | 19.63 | 14.19 | 0.22 | 83 | 99.02 | 39.72 | 1.25 | 79 | 13.05 | 12446.14 | 142.54 | 2924.69 | 136.93 | 60.56 | 38054.17 | 0.44 | 0.88 | 0.3 | 2.35 | 1 | 10
2 | 45 | CONCLUIDO | 4.429 | 22.58 | 19.21 | 17.21 | 0.27 | 67 | 99.33 | 39.72 | 1.5 | 17 | 13.11 | 12484.55 | 132.22 | 2924.76 | 121.58 | 60.56 | 30460.97 | 0.5 | 0.9 | 0.33 | 1.93 | 1 | 10
3 | 45 | CONCLUIDO | 4.4312 | 22.57 | 19.22 | 17.48 | 0.31 | 66 | 99.64 | 39.72 | 1.75 | 0 | 13.18 | 12522.99 | 132.22 | 2924.83 | 121.16 | 60.56 | 30255.36 | 0.5 | 0.9 | 0.36 | 1.94 | 1 | 10
0 | 105 | CONCLUIDO | 2.6729 | 37.41 | 24.71 | 5.93 | 0.09 | 250 | 204 | 55.27 | 1 | 248 | 42.72 | 25393.6 | 344.34 | 2925.21 | 303.92 | 60.56 | 120717.47 | 0.2 | 0.7 | 0.56 | 7.43 | 1 | 10
1 | 105 | CONCLUIDO | 3.0867 | 32.4 | 22.53 | 7.51 | 0.11 | 180 | 204.39 | 55.27 | 1.25 | 178 | 42.87 | 25442.42 | 310.15 | 2925.07 | 232.37 | 60.56 | 85288.95 | 0.26 | 0.76 | 0.45 | 5.25 | 1 | 10
2 | 105 | CONCLUIDO | 3.3732 | 29.65 | 21.36 | 9.09 | 0.13 | 141 | 204.79 | 55.27 | 1.5 | 139 | 43.02 | 25491.3 | 290.27 | 2925.05 | 194.04 | 60.56 | 66317.58 | 0.31 | 0.81 | 0.39 | 4.08 | 1 | 10
3 | 105 | CONCLUIDO | 3.5961 | 27.81 | 20.58 | 10.74 | 0.15 | 115 | 205.18 | 55.27 | 1.75 | 113 | 43.16 | 25540.22 | 276.03 | 2924.8 | 168.28 | 60.56 | 53572.34 | 0.36 | 0.84 | 0.35 | 3.3 | 1 | 10
4 | 105 | CONCLUIDO | 3.7616 | 26.58 | 20.09 | 12.42 | 0.17 | 97 | 205.58 | 55.27 | 2 | 95 | 43.31 | 25589.2 | 265.95 | 2924.56 | 152.19 | 60.56 | 45613.29 | 0.4 | 0.86 | 0.32 | 2.81 | 1 | 10
5 | 105 | CONCLUIDO | 3.9133 | 25.55 | 19.62 | 14.19 | 0.19 | 83 | 205.98 | 55.27 | 2.25 | 81 | 43.46 | 25638.22 | 255.92 | 2924.6 | 137.1 | 60.56 | 38139.36 | 0.44 | 0.88 | 0.3 | 2.35 | 1 | 10
6 | 105 | CONCLUIDO | 4.0231 | 24.86 | 19.33 | 15.89 | 0.22 | 73 | 206.38 | 55.27 | 2.5 | 71 | 43.6 | 25687.3 | 248.61 | 2924.63 | 127.4 | 60.56 | 33338.45 | 0.48 | 0.89 | 0.28 | 2.05 | 1 | 10
7 | 105 | CONCLUIDO | 4.1311 | 24.21 | 19.05 | 17.86 | 0.24 | 64 | 206.78 | 55.27 | 2.75 | 62 | 43.75 | 25736.42 | 241.25 | 2924.79 | 118.11 | 60.56 | 28739.32 | 0.51 | 0.9 | 0.27 | 1.77 | 1 | 10
8 | 105 | CONCLUIDO | 4.226 | 23.66 | 18.79 | 19.78 | 0.26 | 57 | 207.17 | 55.27 | 3 | 55 | 43.9 | 25785.6 | 233.93 | 2924.58 | 109.42 | 60.56 | 24430.24 | 0.55 | 0.92 | 0.26 | 1.51 | 1 | 10
9 | 105 | CONCLUIDO | 4.2901 | 23.31 | 18.64 | 21.5 | 0.28 | 52 | 207.57 | 55.27 | 3.25 | 50 | 44.05 | 25834.83 | 227.98 | 2924.55 | 105.39 | 60.56 | 22440.93 | 0.57 | 0.92 | 0.22 | 1.36 | 1 | 10
10 | 105 | CONCLUIDO | 4.2978 | 23.27 | 18.76 | 23.45 | 0.3 | 48 | 207.97 | 55.27 | 3.5 | 46 | 44.2 | 25884.1 | 226.37 | 2924.53 | 109.27 | 60.56 | 24400.25 | 0.55 | 0.92 | 0.24 | 1.48 | 1 | 10
11 | 105 | CONCLUIDO | 4.3826 | 22.82 | 18.51 | 25.83 | 0.32 | 43 | 208.37 | 55.27 | 3.75 | 41 | 44.35 | 25933.43 | 218.81 | 2924.42 | 100.88 | 60.56 | 20230.53 | 0.6 | 0.93 | 0.23 | 1.23 | 1 | 10
12 | 105 | CONCLUIDO | 4.4241 | 22.6 | 18.42 | 27.62 | 0.34 | 40 | 208.77 | 55.27 | 4 | 38 | 44.5 | 25982.82 | 213.12 | 2924.46 | 97.95 | 60.56 | 18780.99 | 0.62 | 0.93 | 0.23 | 1.14 | 1 | 10
13 | 105 | CONCLUIDO | 4.4829 | 22.31 | 18.28 | 30.47 | 0.36 | 36 | 209.17 | 55.27 | 4.25 | 34 | 44.65 | 26032.25 | 207.47 | 2924.65 | 93.39 | 60.56 | 16518.83 | 0.65 | 0.94 | 0.22 | 1 | 1 | 10
14 | 105 | CONCLUIDO | 4.5124 | 22.16 | 18.22 | 32.15 | 0.38 | 34 | 209.58 | 55.27 | 4.5 | 32 | 44.8 | 26081.73 | 201.78 | 2924.56 | 91.22 | 60.56 | 15442.76 | 0.66 | 0.94 | 0.22 | 0.94 | 1 | 10
15 | 105 | CONCLUIDO | 4.5548 | 21.95 | 18.13 | 35.1 | 0.4 | 31 | 209.98 | 55.27 | 4.75 | 24 | 44.95 | 26131.27 | 196.14 | 2924.57 | 88.17 | 60.56 | 13936.26 | 0.69 | 0.95 | 0.22 | 0.85 | 1 | 10
16 | 105 | CONCLUIDO | 4.561 | 21.92 | 18.14 | 36.29 | 0.42 | 30 | 210.38 | 55.27 | 5 | 10 | 45.11 | 26180.86 | 194.3 | 2924.63 | 88.07 | 60.56 | 13891.59 | 0.69 | 0.95 | 0.24 | 0.87 | 1 | 10
17 | 105 | CONCLUIDO | 4.574 | 21.86 | 18.12 | 37.49 | 0.44 | 29 | 210.78 | 55.27 | 5.25 | 2 | 45.26 | 26230.5 | 192.89 | 2924.51 | 87.13 | 60.56 | 13423.58 | 0.7 | 0.95 | 0.24 | 0.84 | 1 | 10
18 | 105 | CONCLUIDO | 4.5682 | 21.89 | 18.15 | 37.55 | 0.46 | 29 | 211.18 | 55.27 | 5.5 | 1 | 45.41 | 26280.2 | 193.23 | 2924.52 | 88.12 | 60.56 | 13922.21 | 0.69 | 0.95 | 0.24 | 0.87 | 1 | 10
19 | 105 | CONCLUIDO | 4.5679 | 21.89 | 18.15 | 37.55 | 0.48 | 29 | 211.59 | 55.27 | 5.75 | 0 | 45.57 | 26329.94 | 193.55 | 2924.74 | 87.97 | 60.56 | 13843.3 | 0.69 | 0.95 | 0.25 | 0.87 | 1 | 10
0 | 60 | CONCLUIDO | 3.6147 | 27.66 | 21.67 | 8.61 | 0.14 | 151 | 124.63 | 45 | 1 | 149 | 18.64 | 15605.44 | 208.16 | 2924.83 | 204.68 | 60.56 | 71589.42 | 0.3 | 0.79 | 0.39 | 4.39 | 1 | 10
1 | 60 | CONCLUIDO | 3.9433 | 25.36 | 20.42 | 11.14 | 0.18 | 110 | 124.96 | 45 | 1.25 | 108 | 18.71 | 15645.96 | 189.35 | 2924.94 | 163.01 | 60.56 | 50961.11 | 0.37 | 0.84 | 0.34 | 3.14 | 1 | 10
2 | 60 | CONCLUIDO | 4.1585 | 24.05 | 19.72 | 13.76 | 0.21 | 86 | 125.29 | 45 | 1.5 | 84 | 18.79 | 15686.51 | 176.03 | 2924.7 | 140.04 | 60.56 | 39593.25 | 0.43 | 0.87 | 0.3 | 2.44 | 1 | 10
3 | 60 | CONCLUIDO | 4.3312 | 23.09 | 19.19 | 16.69 | 0.25 | 69 | 125.62 | 45 | 1.75 | 67 | 18.87 | 15727.09 | 164.21 | 2924.71 | 122.92 | 60.56 | 31120.78 | 0.49 | 0.9 | 0.28 | 1.91 | 1 | 10
4 | 60 | CONCLUIDO | 4.4947 | 22.25 | 18.69 | 20.02 | 0.28 | 56 | 125.95 | 45 | 2 | 48 | 18.95 | 15767.7 | 151.44 | 2924.58 | 105.69 | 60.56 | 22569.6 | 0.57 | 0.92 | 0.26 | 1.41 | 1 | 10
5 | 60 | CONCLUIDO | 4.475 | 22.35 | 18.91 | 22.25 | 0.31 | 51 | 126.28 | 45 | 2.25 | 12 | 19.03 | 15808.34 | 149.27 | 2924.81 | 113.02 | 60.56 | 26261.21 | 0.54 | 0.91 | 0.29 | 1.63 | 1 | 10
6 | 60 | CONCLUIDO | 4.5346 | 22.05 | 18.64 | 22.37 | 0.35 | 50 | 126.61 | 45 | 2.5 | 1 | 19.11 | 15849 | 147.06 | 2924.7 | 103.42 | 60.56 | 21463.8 | 0.59 | 0.92 | 0.29 | 1.36 | 1 | 10
7 | 60 | CONCLUIDO | 4.5339 | 22.06 | 18.65 | 22.38 | 0.38 | 50 | 126.94 | 45 | 2.75 | 0 | 19.19 | 15889.69 | 147.45 | 2924.62 | 103.54 | 60.56 | 21526.75 | 0.58 | 0.92 | 0.29 | 1.37 | 1 | 10
0 | 135 | CONCLUIDO | 2.1448 | 46.62 | 27.19 | 4.97 | 0.07 | 328 | 263.32 | 59.89 | 1 | 326 | 67.43 | 32710.1 | 450.92 | 2925.89 | 385.26 | 60.56 | 160996.73 | 0.16 | 0.63 | 0.69 | 9.91 | 1 | 10
1 | 135 | CONCLUIDO | 2.5935 | 38.56 | 24.08 | 6.28 | 0.08 | 230 | 263.79 | 59.89 | 1.25 | 228 | 67.65 | 32767.75 | 396.11 | 2925.18 | 283.01 | 60.56 | 110359.78 | 0.21 | 0.71 | 0.53 | 6.79 | 1 | 10
2 | 135 | CONCLUIDO | 2.9122 | 34.34 | 22.49 | 7.58 | 0.1 | 178 | 264.25 | 59.89 | 1.5 | 176 | 67.87 | 32825.49 | 367.14 | 2924.78 | 230.79 | 60.56 | 84511.46 | 0.26 | 0.77 | 0.45 | 5.21 | 1 | 10
3 | 135 | CONCLUIDO | 3.1661 | 31.58 | 21.45 | 8.94 | 0.12 | 144 | 264.72 | 59.89 | 1.75 | 142 | 68.09 | 32883.31 | 347.45 | 2925.19 | 197.23 | 60.56 | 67900.9 | 0.31 | 0.8 | 0.38 | 4.17 | 1 | 10
4 | 135 | CONCLUIDO | 3.3644 | 29.72 | 20.75 | 10.29 | 0.13 | 121 | 265.19 | 59.89 | 2 | 119 | 68.31 | 32941.21 | 333.43 | 2924.91 | 173.93 | 60.56 | 56362.98 | 0.35 | 0.83 | 0.35 | 3.47 | 1 | 10
5 | 135 | CONCLUIDO | 3.5301 | 28.33 | 20.22 | 11.66 | 0.15 | 104 | 265.66 | 59.89 | 2.25 | 102 | 68.53 | 32999.19 | 322.19 | 2924.71 | 156.46 | 60.56 | 47715.13 | 0.39 | 0.85 | 0.33 | 2.94 | 1 | 10
6 | 135 | CONCLUIDO | 3.6504 | 27.39 | 19.89 | 12.97 | 0.17 | 92 | 266.13 | 59.89 | 2.5 | 90 | 68.75 | 33057.26 | 314.32 | 2924.76 | 145.8 | 60.56 | 42444.46 | 0.42 | 0.87 | 0.31 | 2.61 | 1 | 10
7 | 135 | CONCLUIDO | 3.7735 | 26.5 | 19.55 | 14.48 | 0.18 | 81 | 266.6 | 59.89 | 2.75 | 79 | 68.97 | 33115.41 | 306.45 | 2924.8 | 134.55 | 60.56 | 36873.75 | 0.45 | 0.88 | 0.3 | 2.27 | 1 | 10
8 | 135 | CONCLUIDO | 3.8648 | 25.87 | 19.33 | 15.89 | 0.2 | 73 | 267.08 | 59.89 | 3 | 71 | 69.19 | 33173.65 | 300.53 | 2924.46 | 127.7 | 60.56 | 33490.77 | 0.47 | 0.89 | 0.28 | 2.05 | 1 | 10
9 | 135 | CONCLUIDO | 3.9534 | 25.29 | 19.1 | 17.37 | 0.22 | 66 | 267.55 | 59.89 | 3.25 | 64 | 69.41 | 33231.97 | 294.23 | 2924.77 | 120.11 | 60.56 | 29731.6 | 0.5 | 0.9 | 0.27 | 1.83 | 1 | 10
10 | 135 | CONCLUIDO | 4.0196 | 24.88 | 18.94 | 18.63 | 0.23 | 61 | 268.02 | 59.89 | 3.5 | 59 | 69.64 | 33290.38 | 289.11 | 2924.59 | 114.63 | 60.56 | 27014.69 | 0.53 | 0.91 | 0.26 | 1.66 | 1 | 10
11 | 135 | CONCLUIDO | 4.1265 | 24.23 | 18.6 | 20.29 | 0.25 | 55 | 268.5 | 59.89 | 3.75 | 53 | 69.86 | 33348.87 | 280.61 | 2924.53 | 102.99 | 60.56 | 21225.14 | 0.59 | 0.93 | 0.25 | 1.32 | 1 | 10
12 | 135 | CONCLUIDO | 4.1385 | 24.16 | 18.68 | 21.56 | 0.26 | 52 | 268.97 | 59.89 | 4 | 50 | 70.09 | 33407.45 | 279.65 | 2924.46 | 107.28 | 60.56 | 23382.91 | 0.56 | 0.92 | 0.22 | 1.4 | 1 | 10
13 | 135 | CONCLUIDO | 4.167 | 24 | 18.72 | 23.4 | 0.28 | 48 | 269.45 | 59.89 | 4.25 | 46 | 70.31 | 33466.11 | 278.17 | 2924.51 | 107.91 | 60.56 | 23721.55 | 0.56 | 0.92 | 0.24 | 1.44 | 1 | 10
14 | 135 | CONCLUIDO | 4.2163 | 23.72 | 18.59 | 24.79 | 0.3 | 45 | 269.92 | 59.89 | 4.5 | 43 | 70.54 | 33524.86 | 273.29 | 2924.42 | 103.58 | 60.56 | 21571.82 | 0.58 | 0.93 | 0.24 | 1.31 | 1 | 10
15 | 135 | CONCLUIDO | 4.2639 | 23.45 | 18.48 | 26.39 | 0.31 | 42 | 270.4 | 59.89 | 4.75 | 40 | 70.76 | 33583.7 | 268.75 | 2924.55 | 99.8 | 60.56 | 19694.21 | 0.61 | 0.93 | 0.23 | 1.2 | 1 | 10
16 | 135 | CONCLUIDO | 4.3086 | 23.21 | 18.38 | 28.28 | 0.33 | 39 | 270.88 | 59.89 | 5 | 37 | 70.99 | 33642.62 | 264.54 | 2924.77 | 96.63 | 60.56 | 18123.56 | 0.63 | 0.94 | 0.23 | 1.11 | 1 | 10
17 | 135 | CONCLUIDO | 4.3415 | 23.03 | 18.31 | 29.69 | 0.34 | 37 | 271.36 | 59.89 | 5.25 | 35 | 71.22 | 33701.64 | 260.64 | 2924.51 | 94.31 | 60.56 | 16976.36 | 0.64 | 0.94 | 0.22 | 1.03 | 1 | 10
18 | 135 | CONCLUIDO | 4.3741 | 22.86 | 18.24 | 31.27 | 0.36 | 35 | 271.84 | 59.89 | 5.5 | 33 | 71.45 | 33760.74 | 256.89 | 2924.56 | 91.97 | 60.56 | 15814.75 | 0.66 | 0.94 | 0.22 | 0.96 | 1 | 10
19 | 135 | CONCLUIDO | 4.4023 | 22.72 | 18.19 | 33.08 | 0.38 | 33 | 272.32 | 59.89 | 5.75 | 31 | 71.68 | 33820.05 | 252.87 | 2924.51 | 90.51 | 60.56 | 15095.22 | 0.67 | 0.95 | 0.22 | 0.92 | 1 | 10
20 | 135 | CONCLUIDO | 4.4361 | 22.54 | 18.12 | 35.08 | 0.39 | 31 | 272.8 | 59.89 | 6 | 29 | 71.91 | 33879.33 | 248.52 | 2924.49 | 88.17 | 60.56 | 13935.73 | 0.69 | 0.95 | 0.21 | 0.84 | 1 | 10
21 | 135 | CONCLUIDO | 4.4687 | 22.38 | 18.06 | 37.36 | 0.41 | 29 | 273.28 | 59.89 | 6.25 | 27 | 72.14 | 33938.7 | 243.61 | 2924.42 | 86.03 | 60.56 | 12874.38 | 0.7 | 0.95 | 0.21 | 0.78 | 1 | 10
22 | 135 | CONCLUIDO | 4.495 | 22.25 | 17.98 | 38.52 | 0.42 | 28 | 273.76 | 59.89 | 6.5 | 26 | 72.37 | 33998.16 | 240.13 | 2924.59 | 82.99 | 60.56 | 11359.75 | 0.73 | 0.96 | 0.22 | 0.7 | 1 | 10
23 | 135 | CONCLUIDO | 4.5234 | 22.11 | 17.94 | 41.4 | 0.44 | 26 | 274.24 | 59.89 | 6.75 | 24 | 72.61 | 34057.71 | 235.3 | 2924.44 | 82.61 | 60.56 | 11179.9 | 0.73 | 0.96 | 0.19 | 0.66 | 1 | 10
24 | 135 | CONCLUIDO | 4.5235 | 22.11 | 17.99 | 43.18 | 0.45 | 25 | 274.73 | 59.89 | 7 | 23 | 72.84 | 34117.35 | 233.79 | 2924.63 | 83.83 | 60.56 | 11793.39 | 0.72 | 0.96 | 0.21 | 0.71 | 1 | 10
25 | 135 | CONCLUIDO | 4.5383 | 22.03 | 17.97 | 44.92 | 0.47 | 24 | 275.21 | 59.89 | 7.25 | 16 | 73.08 | 34177.09 | 229.79 | 2924.42 | 83.06 | 60.56 | 11416.25 | 0.73 | 0.96 | 0.21 | 0.69 | 1 | 10
26 | 135 | CONCLUIDO | 4.5585 | 21.94 | 17.92 | 46.75 | 0.48 | 23 | 275.7 | 59.89 | 7.5 | 8 | 73.31 | 34236.91 | 226.82 | 2924.45 | 81.03 | 60.56 | 10406.87 | 0.75 | 0.96 | 0.22 | 0.64 | 1 | 10
27 | 135 | CONCLUIDO | 4.556 | 21.95 | 17.93 | 46.78 | 0.5 | 23 | 276.18 | 59.89 | 7.75 | 3 | 73.55 | 34296.82 | 226.69 | 2924.52 | 81.28 | 60.56 | 10530 | 0.75 | 0.96 | 0.22 | 0.66 | 1 | 10
28 | 135 | CONCLUIDO | 4.5552 | 21.95 | 17.94 | 46.79 | 0.51 | 23 | 276.67 | 59.89 | 8 | 0 | 73.78 | 34356.83 | 226.73 | 2924.42 | 81.22 | 60.56 | 10501.53 | 0.75 | 0.96 | 0.23 | 0.66 | 1 | 10
0 | 80 | CONCLUIDO | 3.1617 | 31.63 | 23.02 | 7.08 | 0.11 | 195 | 159.12 | 50.28 | 1 | 193 | 27.84 | 19859.16 | 268.18 | 2924.9 | 248 | 60.56 | 93028.14 | 0.24 | 0.75 | 0.49 | 5.74 | 1 | 10
1 | 80 | CONCLUIDO | 3.5347 | 28.29 | 21.39 | 9.04 | 0.14 | 142 | 159.48 | 50.28 | 1.25 | 140 | 27.95 | 19902.91 | 244.2 | 2925.05 | 195 | 60.56 | 66795.69 | 0.31 | 0.8 | 0.39 | 4.11 | 1 | 10
2 | 80 | CONCLUIDO | 3.7945 | 26.35 | 20.45 | 11.06 | 0.17 | 111 | 159.83 | 50.28 | 1.5 | 109 | 28.05 | 19946.71 | 228.67 | 2924.68 | 164.14 | 60.56 | 51520.04 | 0.37 | 0.84 | 0.34 | 3.17 | 1 | 10
3 | 80 | CONCLUIDO | 3.991 | 25.06 | 19.83 | 13.22 | 0.19 | 90 | 160.19 | 50.28 | 1.75 | 88 | 28.16 | 19990.53 | 216.72 | 2924.67 | 143.83 | 60.56 | 41470.05 | 0.42 | 0.87 | 0.31 | 2.55 | 1 | 10
4 | 80 | CONCLUIDO | 4.1351 | 24.18 | 19.41 | 15.32 | 0.22 | 76 | 160.54 | 50.28 | 2 | 74 | 28.26 | 20034.4 | 206.93 | 2924.76 | 130.13 | 60.56 | 34688.02 | 0.47 | 0.89 | 0.28 | 2.13 | 1 | 10
5 | 80 | CONCLUIDO | 4.2563 | 23.49 | 19.08 | 17.61 | 0.25 | 65 | 160.9 | 50.28 | 2.25 | 63 | 28.37 | 20078.3 | 198.28 | 2924.6 | 119 | 60.56 | 29178.75 | 0.51 | 0.9 | 0.27 | 1.8 | 1 | 10
6 | 80 | CONCLUIDO | 4.4074 | 22.69 | 18.59 | 20.28 | 0.27 | 55 | 161.26 | 50.28 | 2.5 | 53 | 28.48 | 20122.23 | 186.82 | 2924.56 | 102.71 | 60.56 | 21085.52 | 0.59 | 0.93 | 0.25 | 1.31 | 1 | 10
7 | 80 | CONCLUIDO | 4.3713 | 22.88 | 18.94 | 22.73 | 0.3 | 50 | 161.61 | 50.28 | 2.75 | 48 | 28.58 | 20166.2 | 186.73 | 2924.51 | 116.35 | 60.56 | 27930.76 | 0.52 | 0.91 | 0.23 | 1.66 | 1 | 10
8 | 80 | CONCLUIDO | 4.5002 | 22.22 | 18.51 | 25.83 | 0.33 | 43 | 161.97 | 50.28 | 3 | 40 | 28.69 | 20210.21 | 175.05 | 2924.48 | 100.97 | 60.56 | 20272.89 | 0.6 | 0.93 | 0.23 | 1.23 | 1 | 10
9 | 80 | CONCLUIDO | 4.5495 | 21.98 | 18.4 | 28.31 | 0.35 | 39 | 162.33 | 50.28 | 3.25 | 17 | 28.8 | 20254.26 | 169.31 | 2924.61 | 96.58 | 60.56 | 18099.13 | 0.63 | 0.94 | 0.25 | 1.12 | 1 | 10
10 | 80 | CONCLUIDO | 4.5593 | 21.93 | 18.38 | 29.03 | 0.38 | 38 | 162.68 | 50.28 | 3.5 | 2 | 28.9 | 20298.34 | 167.72 | 2924.54 | 95.15 | 60.56 | 17388.22 | 0.64 | 0.94 | 0.27 | 1.11 | 1 | 10
11 | 80 | CONCLUIDO | 4.5582 | 21.94 | 18.39 | 29.04 | 0.41 | 38 | 163.04 | 50.28 | 3.75 | 0 | 29.01 | 20342.46 | 167.9 | 2924.76 | 95.25 | 60.56 | 17441.79 | 0.64 | 0.94 | 0.27 | 1.11 | 1 | 10
0 | 115 | CONCLUIDO | 2.4857 | 40.23 | 25.5 | 5.56 | 0.08 | 275 | 222.93 | 56.94 | 1 | 273 | 49.99 | 27728.69 | 377.89 | 2925.77 | 330.06 | 60.56 | 133660.9 | 0.18 | 0.68 | 0.59 | 8.21 | 1 | 10
1 | 115 | CONCLUIDO | 2.9163 | 34.29 | 23.03 | 7.05 | 0.1 | 196 | 223.35 | 56.94 | 1.25 | 194 | 50.15 | 27780.03 | 337.62 | 2925.14 | 248.53 | 60.56 | 93290.39 | 0.24 | 0.75 | 0.48 | 5.75 | 1 | 10
2 | 115 | CONCLUIDO | 3.2141 | 31.11 | 21.74 | 8.52 | 0.12 | 153 | 223.76 | 56.94 | 1.5 | 151 | 50.32 | 27831.42 | 315.33 | 2925.07 | 206.29 | 60.56 | 72383.02 | 0.29 | 0.79 | 0.41 | 4.46 | 1 | 10
3 | 115 | CONCLUIDO | 3.4554 | 28.94 | 20.84 | 10.08 | 0.14 | 124 | 224.18 | 56.94 | 1.75 | 122 | 50.49 | 27882.87 | 299 | 2924.85 | 177.04 | 60.56 | 57904.05 | 0.34 | 0.83 | 0.36 | 3.56 | 1 | 10
4 | 115 | CONCLUIDO | 3.6329 | 27.53 | 20.26 | 11.58 | 0.16 | 105 | 224.6 | 56.94 | 2 | 103 | 50.65 | 27934.37 | 287.41 | 2924.8 | 157.69 | 60.56 | 48326.49 | 0.38 | 0.85 | 0.33 | 2.98 | 1 | 10
5 | 115 | CONCLUIDO | 3.7809 | 26.45 | 19.84 | 13.23 | 0.18 | 90 | 225.01 | 56.94 | 2.25 | 88 | 50.82 | 27985.94 | 278.35 | 2924.87 | 143.88 | 60.56 | 41492.88 | 0.42 | 0.87 | 0.31 | 2.56 | 1 | 10
6 | 115 | CONCLUIDO | 3.9009 | 25.64 | 19.51 | 14.82 | 0.2 | 79 | 225.43 | 56.94 | 2.5 | 77 | 50.99 | 28037.57 | 270.31 | 2924.77 | 133.49 | 60.56 | 36357.26 | 0.45 | 0.88 | 0.29 | 2.23 | 1 | 10
7 | 115 | CONCLUIDO | 4.0065 | 24.96 | 19.23 | 16.48 | 0.22 | 70 | 225.85 | 56.94 | 2.75 | 68 | 51.16 | 28089.25 | 263.29 | 2924.63 | 123.92 | 60.56 | 31616.23 | 0.49 | 0.89 | 0.28 | 1.95 | 1 | 10
8 | 115 | CONCLUIDO | 4.0943 | 24.42 | 19 | 18.09 | 0.24 | 63 | 226.27 | 56.94 | 3 | 61 | 51.33 | 28140.99 | 256.76 | 2924.42 | 116.61 | 60.56 | 27994.78 | 0.52 | 0.91 | 0.26 | 1.72 | 1 | 10
9 | 115 | CONCLUIDO | 4.1827 | 23.91 | 18.75 | 19.73 | 0.25 | 57 | 226.69 | 56.94 | 3.25 | 55 | 51.5 | 28192.8 | 250.11 | 2924.69 | 107.96 | 60.56 | 23699.04 | 0.56 | 0.92 | 0.26 | 1.47 | 1 | 10
10 | 115 | CONCLUIDO | 4.2383 | 23.59 | 18.65 | 21.52 | 0.27 | 52 | 227.11 | 56.94 | 3.5 | 50 | 51.67 | 28244.66 | 245.01 | 2924.55 | 106.2 | 60.56 | 22843.57 | 0.57 | 0.92 | 0.22 | 1.37 | 1 | 10
11 | 115 | CONCLUIDO | 4.2524 | 23.52 | 18.75 | 23.44 | 0.29 | 48 | 227.53 | 56.94 | 3.75 | 46 | 51.84 | 28296.58 | 243.5 | 2924.55 | 109.08 | 60.56 | 24305.11 | 0.56 | 0.92 | 0.24 | 1.47 | 1 | 10
12 | 115 | CONCLUIDO | 4.3197 | 23.15 | 18.56 | 25.31 | 0.31 | 44 | 227.95 | 56.94 | 4 | 42 | 52.01 | 28348.56 | 237.59 | 2924.48 | 102.6 | 60.56 | 21085.96 | 0.59 | 0.93 | 0.23 | 1.28 | 1 | 10
13 | 115 | CONCLUIDO | 4.3831 | 22.82 | 18.4 | 27.6 | 0.33 | 40 | 228.38 | 56.94 | 4.25 | 38 | 52.18 | 28400.61 | 231.32 | 2924.49 | 97.27 | 60.56 | 18439.89 | 0.62 | 0.94 | 0.23 | 1.12 | 1 | 10
14 | 115 | CONCLUIDO | 4.4095 | 22.68 | 18.35 | 28.97 | 0.35 | 38 | 228.8 | 56.94 | 4.5 | 36 | 52.36 | 28452.71 | 226.95 | 2924.44 | 95.58 | 60.56 | 17603.72 | 0.63 | 0.94 | 0.23 | 1.07 | 1 | 10
15 | 115 | CONCLUIDO | 4.4567 | 22.44 | 18.24 | 31.27 | 0.37 | 35 | 229.22 | 56.94 | 4.75 | 33 | 52.53 | 28504.87 | 222.02 | 2924.6 | 91.99 | 60.56 | 15826.68 | 0.66 | 0.94 | 0.22 | 0.96 | 1 | 10
16 | 115 | CONCLUIDO | 4.5002 | 22.22 | 18.16 | 34.04 | 0.39 | 32 | 229.65 | 56.94 | 5 | 30 | 52.7 | 28557.1 | 216.05 | 2924.59 | 89.18 | 60.56 | 14433.46 | 0.68 | 0.95 | 0.22 | 0.88 | 1 | 10
17 | 115 | CONCLUIDO | 4.5346 | 22.05 | 18.07 | 36.15 | 0.41 | 30 | 230.07 | 56.94 | 5.25 | 28 | 52.88 | 28609.38 | 211.16 | 2924.45 | 86.5 | 60.56 | 13105.66 | 0.7 | 0.95 | 0.21 | 0.8 | 1 | 10
18 | 115 | CONCLUIDO | 4.5638 | 21.91 | 18.02 | 38.62 | 0.42 | 28 | 230.49 | 56.94 | 5.5 | 22 | 53.05 | 28661.73 | 206.19 | 2924.4 | 84.41 | 60.56 | 12069.16 | 0.72 | 0.95 | 0.22 | 0.74 | 1 | 10
19 | 115 | CONCLUIDO | 4.5752 | 21.86 | 18.01 | 40.02 | 0.44 | 27 | 230.92 | 56.94 | 5.75 | 10 | 53.23 | 28714.14 | 203.72 | 2924.52 | 83.66 | 60.56 | 11700.24 | 0.72 | 0.96 | 0.23 | 0.73 | 1 | 10
20 | 115 | CONCLUIDO | 4.566 | 21.9 | 18.06 | 40.12 | 0.46 | 27 | 231.34 | 56.94 | 6 | 1 | 53.4 | 28766.61 | 204.22 | 2924.36 | 84.82 | 60.56 | 12279.9 | 0.71 | 0.95 | 0.24 | 0.78 | 1 | 10
21 | 115 | CONCLUIDO | 4.5656 | 21.9 | 18.06 | 40.13 | 0.48 | 27 | 231.77 | 56.94 | 6.25 | 1 | 53.58 | 28819.14 | 204.64 | 2924.4 | 84.68 | 60.56 | 12210.07 | 0.72 | 0.95 | 0.25 | 0.78 | 1 | 10
22 | 115 | CONCLUIDO | 4.566 | 21.9 | 18.05 | 40.12 | 0.5 | 27 | 232.2 | 56.94 | 6.5 | 0 | 53.75 | 28871.74 | 205.08 | 2924.56 | 84.58 | 60.56 | 12158.14 | 0.72 | 0.95 | 0.25 | 0.78 | 1 | 10
0 | 35 | CONCLUIDO | 4.2817 | 23.36 | 19.9 | 13.12 | 0.22 | 91 | 80.84 | 35.1 | 1 | 57 | 9.74 | 10204.21 | 123.52 | 2924.63 | 144.46 | 60.56 | 41781.07 | 0.42 | 0.86 | 0.35 | 2.62 | 1 | 10
1 | 35 | CONCLUIDO | 4.3198 | 23.15 | 19.79 | 13.97 | 0.27 | 85 | 81.14 | 35.1 | 1.25 | 0 | 9.79 | 10241.25 | 120.91 | 2924.63 | 138.77 | 60.56 | 38963.02 | 0.44 | 0.87 | 0.42 | 2.52 | 1 | 10
0 | 50 | CONCLUIDO | 3.8684 | 25.85 | 20.97 | 9.83 | 0.16 | 128 | 107.41 | 41.65 | 1 | 126 | 14.77 | 13481.73 | 176.52 | 2925.25 | 180.94 | 60.56 | 59834.69 | 0.33 | 0.82 | 0.37 | 3.69 | 1 | 10
1 | 50 | CONCLUIDO | 4.1615 | 24.03 | 19.93 | 12.86 | 0.2 | 93 | 107.73 | 41.65 | 1.25 | 91 | 14.83 | 13520.81 | 159.5 | 2924.9 | 146.9 | 60.56 | 42991.68 | 0.41 | 0.86 | 0.31 | 2.65 | 1 | 10
2 | 50 | CONCLUIDO | 4.3742 | 22.86 | 19.25 | 16.27 | 0.24 | 71 | 108.05 | 41.65 | 1.5 | 66 | 14.9 | 13559.91 | 145.26 | 2924.61 | 124.53 | 60.56 | 31913.13 | 0.49 | 0.89 | 0.28 | 1.97 | 1 | 10
3 | 50 | CONCLUIDO | 4.4545 | 22.45 | 19.06 | 18.75 | 0.28 | 61 | 108.37 | 41.65 | 1.75 | 12 | 14.97 | 13599.17 | 137.76 | 2924.65 | 116.58 | 60.56 | 27991.1 | 0.52 | 0.9 | 0.33 | 1.78 | 1 | 10
4 | 50 | CONCLUIDO | 4.4575 | 22.43 | 19.06 | 19.06 | 0.32 | 60 | 108.68 | 41.65 | 2 | 0 | 15.03 | 13638.32 | 138.02 | 2924.84 | 116.4 | 60.56 | 27906.63 | 0.52 | 0.9 | 0.34 | 1.79 | 1 | 10
0 | 25 | CONCLUIDO | 4.1304 | 24.21 | 20.78 | 10.56 | 0.28 | 118 | 61.76 | 28.92 | 1 | 0 | 6.84 | 7851.41 | 108.12 | 2925.04 | 169.56 | 60.56 | 54193.08 | 0.36 | 0.83 | 0.51 | 3.5 | 1 | 10
0 | 85 | CONCLUIDO | 3.0572 | 32.71 | 23.36 | 6.8 | 0.11 | 206 | 167.88 | 51.39 | 1 | 204 | 30.49 | 20939.59 | 283.15 | 2925.39 | 259.16 | 60.56 | 98555.16 | 0.23 | 0.74 | 0.5 | 6.07 | 1 | 10
1 | 85 | CONCLUIDO | 3.4372 | 29.09 | 21.64 | 8.65 | 0.13 | 150 | 168.25 | 51.39 | 1.25 | 148 | 30.6 | 20984.25 | 257.51 | 2925.59 | 202.97 | 60.56 | 70740.45 | 0.3 | 0.8 | 0.4 | 4.35 | 1 | 10
2 | 85 | CONCLUIDO | 3.7071 | 26.98 | 20.64 | 10.58 | 0.16 | 117 | 168.61 | 51.39 | 1.5 | 115 | 30.71 | 21028.94 | 241.07 | 2925.33 | 170.3 | 60.56 | 54568.19 | 0.36 | 0.83 | 0.35 | 3.36 | 1 | 10
3 | 85 | CONCLUIDO | 3.8929 | 25.69 | 20.06 | 12.54 | 0.18 | 96 | 168.97 | 51.39 | 1.75 | 94 | 30.83 | 21073.68 | 229.84 | 2924.44 | 151.5 | 60.56 | 45275.13 | 0.4 | 0.86 | 0.32 | 2.78 | 1 | 10
4 | 85 | CONCLUIDO | 4.0642 | 24.6 | 19.52 | 14.64 | 0.21 | 80 | 169.33 | 51.39 | 2 | 78 | 30.94 | 21118.46 | 218.93 | 2924.8 | 133.81 | 60.56 | 36509.7 | 0.45 | 0.88 | 0.29 | 2.24 | 1 | 10
5 | 85 | CONCLUIDO | 4.1949 | 23.84 | 19.16 | 16.91 | 0.24 | 68 | 169.7 | 51.39 | 2.25 | 66 | 31.05 | 21163.27 | 210.19 | 2924.67 | 121.87 | 60.56 | 30602.37 | 0.5 | 0.9 | 0.27 | 1.88 | 1 | 10
6 | 85 | CONCLUIDO | 4.3051 | 23.23 | 18.86 | 19.18 | 0.26 | 59 | 170.06 | 51.39 | 2.5 | 57 | 31.17 | 21208.12 | 201.68 | 2924.52 | 111.77 | 60.56 | 25595.86 | 0.54 | 0.91 | 0.26 | 1.58 | 1 | 10
7 | 85 | CONCLUIDO | 4.3947 | 22.75 | 18.62 | 21.48 | 0.29 | 52 | 170.42 | 51.39 | 2.75 | 50 | 31.28 | 21253.01 | 193.46 | 2924.66 | 104.81 | 60.56 | 22148.85 | 0.58 | 0.92 | 0.22 | 1.34 | 1 | 10
8 | 85 | CONCLUIDO | 4.4116 | 22.67 | 18.7 | 23.88 | 0.31 | 47 | 170.79 | 51.39 | 3 | 45 | 31.4 | 21297.94 | 190.31 | 2924.45 | 107.54 | 60.56 | 23542.21 | 0.56 | 0.92 | 0.24 | 1.42 | 1 | 10
9 | 85 | CONCLUIDO | 4.5037 | 22.2 | 18.44 | 26.99 | 0.34 | 41 | 171.15 | 51.39 | 3.25 | 38 | 31.51 | 21342.91 | 180.98 | 2924.4 | 98.54 | 60.56 | 19071.18 | 0.61 | 0.93 | 0.23 | 1.17 | 1 | 10
10 | 85 | CONCLUIDO | 4.5553 | 21.95 | 18.33 | 29.72 | 0.36 | 37 | 171.52 | 51.39 | 3.5 | 25 | 31.63 | 21387.92 | 174.37 | 2924.41 | 94.43 | 60.56 | 17033.77 | 0.64 | 0.94 | 0.24 | 1.05 | 1 | 10
11 | 85 | CONCLUIDO | 4.5622 | 21.92 | 18.33 | 30.54 | 0.39 | 36 | 171.88 | 51.39 | 3.75 | 6 | 31.74 | 21432.96 | 173.36 | 2924.77 | 93.57 | 60.56 | 16610.3 | 0.65 | 0.94 | 0.26 | 1.05 | 1 | 10
12 | 85 | CONCLUIDO | 4.5576 | 21.94 | 18.35 | 30.58 | 0.41 | 36 | 172.25 | 51.39 | 4 | 0 | 31.86 | 21478.05 | 173.28 | 2924.65 | 94.14 | 60.56 | 16892.86 | 0.64 | 0.94 | 0.27 | 1.07 | 1 | 10
0 | 20 | CONCLUIDO | 3.9568 | 25.27 | 21.72 | 8.8 | 0.34 | 148 | 51.33 | 24.83 | 1 | 0 | 5.51 | 6564.78 | 100.76 | 2925.26 | 199.27 | 60.56 | 68900.51 | 0.3 | 0.79 | 0.59 | 4.44 | 1 | 10
0 | 120 | CONCLUIDO | 2.3946 | 41.76 | 25.93 | 5.4 | 0.08 | 288 | 232.68 | 57.72 | 1 | 286 | 53.95 | 28931.02 | 395.74 | 2925.85 | 343.71 | 60.56 | 140419.14 | 0.18 | 0.66 | 0.63 | 8.65 | 1 | 10
1 | 120 | CONCLUIDO | 2.8269 | 35.37 | 23.33 | 6.83 | 0.1 | 205 | 233.1 | 57.72 | 1.25 | 203 | 54.13 | 28983.75 | 352.52 | 2924.8 | 258.39 | 60.56 | 98174.91 | 0.23 | 0.74 | 0.49 | 6.05 | 1 | 10
2 | 120 | CONCLUIDO | 3.139 | 31.86 | 21.91 | 8.27 | 0.11 | 159 | 233.53 | 57.72 | 1.5 | 157 | 54.31 | 29036.54 | 327.69 | 2925.13 | 211.94 | 60.56 | 75179.9 | 0.29 | 0.79 | 0.41 | 4.62 | 1 | 10
3 | 120 | CONCLUIDO | 3.3802 | 29.58 | 21 | 9.77 | 0.13 | 129 | 233.96 | 57.72 | 1.75 | 127 | 54.49 | 29089.39 | 311.1 | 2924.81 | 182.11 | 60.56 | 60412.51 | 0.33 | 0.82 | 0.37 | 3.72 | 1 | 10
4 | 120 | CONCLUIDO | 3.5628 | 28.07 | 20.39 | 11.23 | 0.15 | 109 | 234.39 | 57.72 | 2 | 107 | 54.67 | 29142.31 | 299.05 | 2924.69 | 162.22 | 60.56 | 50571.66 | 0.37 | 0.84 | 0.34 | 3.12 | 1 | 10
5 | 120 | CONCLUIDO | 3.7137 | 26.93 | 19.94 | 12.73 | 0.17 | 94 | 234.82 | 57.72 | 2.25 | 92 | 54.85 | 29195.29 | 289.44 | 2924.82 | 147.4 | 60.56 | 43232.54 | 0.41 | 0.86 | 0.31 | 2.66 | 1 | 10
6 | 120 | CONCLUIDO | 3.8419 | 26.03 | 19.58 | 14.33 | 0.19 | 82 | 235.25 | 57.72 | 2.5 | 80 | 55.03 | 29248.33 | 281.09 | 2924.55 | 135.87 | 60.56 | 37531.54 | 0.45 | 0.88 | 0.29 | 2.31 | 1 | 10
7 | 120 | CONCLUIDO | 3.9446 | 25.35 | 19.32 | 15.88 | 0.21 | 73 | 235.68 | 57.72 | 2.75 | 71 | 55.21 | 29301.44 | 274.17 | 2924.6 | 126.93 | 60.56 | 33106.87 | 0.48 | 0.89 | 0.28 | 2.04 | 1 | 10
8 | 120 | CONCLUIDO | 4.0418 | 24.74 | 19.07 | 17.6 | 0.23 | 65 | 236.11 | 57.72 | 3 | 63 | 55.39 | 29354.61 | 267.58 | 2924.81 | 118.91 | 60.56 | 29133.11 | 0.51 | 0.9 | 0.27 | 1.79 | 1 | 10
9 | 120 | CONCLUIDO | 4.1205 | 24.27 | 18.87 | 19.19 | 0.24 | 59 | 236.54 | 57.72 | 3.25 | 57 | 55.57 | 29407.85 | 261.68 | 2924.56 | 112.19 | 60.56 | 25806.3 | 0.54 | 0.91 | 0.26 | 1.59 | 1 | 10
10 | 120 | CONCLUIDO | 4.2261 | 23.66 | 18.54 | 20.99 | 0.26 | 53 | 236.98 | 57.72 | 3.5 | 51 | 55.75 | 29461.15 | 253.19 | 2924.47 | 101.44 | 60.56 | 20462.39 | 0.6 | 0.93 | 0.24 | 1.26 | 1 | 10
11 | 120 | CONCLUIDO | 4.1437 | 24.13 | 19.1 | 22.47 | 0.28 | 51 | 237.41 | 57.72 | 3.75 | 49 | 55.93 | 29514.51 | 259.72 | 2924.56 | 122.3 | 60.56 | 30899.99 | 0.5 | 0.9 | 0.22 | 1.82 | 1 | 10
12 | 120 | CONCLUIDO | 4.2679 | 23.43 | 18.63 | 24.29 | 0.3 | 46 | 237.84 | 57.72 | 4 | 44 | 56.12 | 29567.95 | 248.93 | 2924.63 | 104.82 | 60.56 | 22187.18 | 0.58 | 0.92 | 0.24 | 1.35 | 1 | 10
13 | 120 | CONCLUIDO | 4.3273 | 23.11 | 18.49 | 26.41 | 0.32 | 42 | 238.28 | 57.72 | 4.25 | 40 | 56.3 | 29621.44 | 243.19 | 2924.54 | 100.05 | 60.56 | 19821.59 | 0.61 | 0.93 | 0.23 | 1.21 | 1 | 10
14 | 120 | CONCLUIDO | 4.3728 | 22.87 | 18.38 | 28.28 | 0.34 | 39 | 238.71 | 57.72 | 4.5 | 37 | 56.49 | 29675.01 | 238.36 | 2924.51 | 96.7 | 60.56 | 18161.43 | 0.63 | 0.94 | 0.23 | 1.11 | 1 | 10
15 | 120 | CONCLUIDO | 4.4043 | 22.71 | 18.31 | 29.69 | 0.35 | 37 | 239.14 | 57.72 | 4.75 | 35 | 56.67 | 29728.63 | 234.61 | 2924.58 | 94.27 | 60.56 | 16953.57 | 0.64 | 0.94 | 0.22 | 1.03 | 1 | 10
16 | 120 | CONCLUIDO | 4.4503 | 22.47 | 18.21 | 32.14 | 0.37 | 34 | 239.58 | 57.72 | 5 | 32 | 56.86 | 29782.33 | 229.39 | 2924.55 | 91.03 | 60.56 | 15349.31 | 0.67 | 0.94 | 0.22 | 0.94 | 1 | 10
17 | 120 | CONCLUIDO | 4.4809 | 22.32 | 18.15 | 34.03 | 0.39 | 32 | 240.02 | 57.72 | 5.25 | 30 | 57.04 | 29836.09 | 224.38 | 2924.58 | 89.06 | 60.56 | 14376.13 | 0.68 | 0.95 | 0.21 | 0.87 | 1 | 10
18 | 120 | CONCLUIDO | 4.5144 | 22.15 | 18.08 | 36.15 | 0.41 | 30 | 240.45 | 57.72 | 5.5 | 28 | 57.23 | 29890.04 | 219.97 | 2924.52 | 86.48 | 60.56 | 13097.33 | 0.7 | 0.95 | 0.21 | 0.8 | 1 | 10
19 | 120 | CONCLUIDO | 4.552 | 21.97 | 17.98 | 38.54 | 0.42 | 28 | 240.89 | 57.72 | 5.75 | 25 | 57.42 | 29943.94 | 214.2 | 2924.53 | 83.28 | 60.56 | 11507.08 | 0.73 | 0.96 | 0.21 | 0.71 | 1 | 10
20 | 120 | CONCLUIDO | 4.5774 | 21.85 | 17.91 | 39.79 | 0.44 | 27 | 241.33 | 57.72 | 6 | 12 | 57.6 | 29997.9 | 208.41 | 2924.53 | 80.57 | 60.56 | 10157.42 | 0.75 | 0.96 | 0.21 | 0.63 | 1 | 10
21 | 120 | CONCLUIDO | 4.5579 | 21.94 | 18.05 | 41.65 | 0.46 | 26 | 241.77 | 57.72 | 6.25 | 6 | 57.79 | 30051.93 | 209.53 | 2924.49 | 85.06 | 60.56 | 12405.32 | 0.71 | 0.95 | 0.23 | 0.77 | 1 | 10
22 | 120 | CONCLUIDO | 4.5727 | 21.87 | 17.98 | 41.48 | 0.48 | 26 | 242.2 | 57.72 | 6.5 | 0 | 57.98 | 30106.03 | 208.74 | 2924.48 | 82.51 | 60.56 | 11127.84 | 0.73 | 0.96 | 0.23 | 0.7 | 1 | 10
0 | 145 | CONCLUIDO | 1.9801 | 50.5 | 28.21 | 4.71 | 0.06 | 359 | 285.18 | 61.2 | 1 | 357 | 77.98 | 35406.83 | 493.13 | 2926.19 | 418.55 | 60.56 | 177482.73 | 0.14 | 0.61 | 0.74 | 10.92 | 1 | 10
1 | 145 | CONCLUIDO | 2.436 | 41.05 | 24.68 | 5.95 | 0.08 | 249 | 285.68 | 61.2 | 1.25 | 247 | 78.24 | 35468.6 | 428.54 | 2925.35 | 302.71 | 60.56 | 120114.2 | 0.2 | 0.7 | 0.57 | 7.4 | 1 | 10
2 | 145 | CONCLUIDO | 2.7683 | 36.12 | 22.88 | 7.19 | 0.09 | 191 | 286.19 | 61.2 | 1.5 | 189 | 78.49 | 35530.47 | 394.59 | 2925.05 | 243.56 | 60.56 | 90827.73 | 0.25 | 0.75 | 0.47 | 5.6 | 1 | 10
3 | 145 | CONCLUIDO | 3.0203 | 33.11 | 21.81 | 8.44 | 0.11 | 155 | 286.69 | 61.2 | 1.75 | 153 | 78.74 | 35592.57 | 373.62 | 2925.01 | 208.55 | 60.56 | 73505.3 | 0.29 | 0.79 | 0.41 | 4.53 | 1 | 10
4 | 145 | CONCLUIDO | 3.2281 | 30.98 | 21.02 | 9.7 | 0.12 | 130 | 287.19 | 61.2 | 2 | 128 | 78.99 | 35654.65 | 357.7 | 2924.85 | 182.84 | 60.56 | 60773.89 | 0.33 | 0.82 | 0.37 | 3.74 | 1 | 10
5 | 145 | CONCLUIDO | 3.3937 | 29.47 | 20.48 | 10.97 | 0.14 | 112 | 287.7 | 61.2 | 2.25 | 110 | 79.25 | 35716.83 | 346.06 | 2924.65 | 165.09 | 60.56 | 51991.21 | 0.37 | 0.84 | 0.34 | 3.2 | 1 | 10
6 | 145 | CONCLUIDO | 3.5342 | 28.29 | 20.06 | 12.28 | 0.15 | 98 | 288.2 | 61.2 | 2.5 | 96 | 79.5 | 35779.11 | 336.83 | 2924.84 | 151.48 | 60.56 | 45255 | 0.4 | 0.86 | 0.32 | 2.78 | 1 | 10
7 | 145 | CONCLUIDO | 3.652 | 27.38 | 19.75 | 13.62 | 0.17 | 87 | 288.71 | 61.2 | 2.75 | 85 | 79.76 | 35841.5 | 329.1 | 2924.96 | 140.95 | 60.56 | 40043.37 | 0.43 | 0.87 | 0.3 | 2.47 | 1 | 10
8 | 145 | CONCLUIDO | 3.7418 | 26.72 | 19.52 | 14.82 | 0.18 | 79 | 289.21 | 61.2 | 3 | 77 | 80.02 | 35903.99 | 322.91 | 2924.85 | 133.72 | 60.56 | 36468.98 | 0.45 | 0.88 | 0.29 | 2.24 | 1 | 10
9 | 145 | CONCLUIDO | 3.8405 | 26.04 | 19.26 | 16.28 | 0.2 | 71 | 289.72 | 61.2 | 3.25 | 69 | 80.27 | 35966.59 | 316.33 | 2924.68 | 125.46 | 60.56 | 32378.79 | 0.48 | 0.89 | 0.27 | 1.98 | 1 | 10
10 | 145 | CONCLUIDO | 3.9167 | 25.53 | 19.08 | 17.61 | 0.21 | 65 | 290.23 | 61.2 | 3.5 | 63 | 80.53 | 36029.29 | 311.04 | 2924.6 | 119.32 | 60.56 | 29339.83 | 0.51 | 0.9 | 0.27 | 1.8 | 1 | 10
11 | 145 | CONCLUIDO | 3.986 | 25.09 | 18.91 | 18.91 | 0.23 | 60 | 290.74 | 61.2 | 3.75 | 58 | 80.79 | 36092.1 | 305.71 | 2924.76 | 113.38 | 60.56 | 26395.25 | 0.53 | 0.91 | 0.26 | 1.63 | 1 | 10
12 | 145 | CONCLUIDO | 4.082 | 24.5 | 18.59 | 20.27 | 0.24 | 55 | 291.25 | 61.2 | 4 | 53 | 81.05 | 36155.02 | 297.68 | 2924.6 | 102.49 | 60.56 | 20973.18 | 0.59 | 0.93 | 0.25 | 1.31 | 1 | 10
13 | 145 | CONCLUIDO | 4.0936 | 24.43 | 18.68 | 21.55 | 0.26 | 52 | 291.76 | 61.2 | 4.25 | 50 | 81.31 | 36218.04 | 297.19 | 2924.51 | 107.12 | 60.56 | 23304.31 | 0.57 | 0.92 | 0.22 | 1.4 | 1 | 10
14 | 145 | CONCLUIDO | 4.0909 | 24.44 | 18.85 | 23.09 | 0.27 | 49 | 292.27 | 61.2 | 4.5 | 47 | 81.57 | 36281.16 | 298.46 | 2924.55 | 112.88 | 60.56 | 26199.32 | 0.54 | 0.91 | 0.24 | 1.58 | 1 | 10
15 | 145 | CONCLUIDO | 4.1743 | 23.96 | 18.58 | 24.78 | 0.29 | 45 | 292.79 | 61.2 | 4.75 | 43 | 81.84 | 36344.4 | 291.3 | 2924.55 | 103.3 | 60.56 | 21432.12 | 0.59 | 0.93 | 0.24 | 1.3 | 1 | 10
16 | 145 | CONCLUIDO | 4.2033 | 23.79 | 18.52 | 25.85 | 0.3 | 43 | 293.3 | 61.2 | 5 | 41 | 82.1 | 36407.75 | 287.72 | 2924.7 | 101.33 | 60.56 | 20457.48 | 0.6 | 0.93 | 0.23 | 1.25 | 1 | 10
17 | 145 | CONCLUIDO | 4.2537 | 23.51 | 18.4 | 27.61 | 0.32 | 40 | 293.81 | 61.2 | 5.25 | 38 | 82.36 | 36471.2 | 283.17 | 2924.43 | 97.3 | 60.56 | 18456.21 | 0.62 | 0.93 | 0.23 | 1.13 | 1 | 10
18 | 145 | CONCLUIDO | 4.2851 | 23.34 | 18.34 | 28.96 | 0.33 | 38 | 294.33 | 61.2 | 5.5 | 36 | 82.63 | 36534.76 | 280.19 | 2924.39 | 95.49 | 60.56 | 17558.39 | 0.63 | 0.94 | 0.22 | 1.06 | 1 | 10
19 | 145 | CONCLUIDO | 4.3145 | 23.18 | 18.29 | 30.48 | 0.35 | 36 | 294.84 | 61.2 | 5.75 | 34 | 82.9 | 36598.44 | 276.63 | 2924.48 | 93.6 | 60.56 | 16625.1 | 0.65 | 0.94 | 0.22 | 1.01 | 1 | 10
20 | 145 | CONCLUIDO | 4.3492 | 22.99 | 18.21 | 32.14 | 0.36 | 34 | 295.36 | 61.2 | 6 | 32 | 83.16 | 36662.22 | 272.79 | 2924.54 | 91.05 | 60.56 | 15357.89 | 0.67 | 0.94 | 0.22 | 0.93 | 1 | 10
21 | 145 | CONCLUIDO | 4.3817 | 22.82 | 18.15 | 34.03 | 0.38 | 32 | 295.88 | 61.2 | 6.25 | 30 | 83.43 | 36726.12 | 269.28 | 2924.48 | 88.89 | 60.56 | 14290.53 | 0.68 | 0.95 | 0.22 | 0.87 | 1 | 10
22 | 145 | CONCLUIDO | 4.3981 | 22.74 | 18.12 | 35.07 | 0.39 | 31 | 296.4 | 61.2 | 6.5 | 29 | 83.7 | 36790.13 | 265.36 | 2924.46 | 87.98 | 60.56 | 13841.81 | 0.69 | 0.95 | 0.21 | 0.84 | 1 | 10
23 | 145 | CONCLUIDO | 4.4308 | 22.57 | 18.06 | 37.36 | 0.4 | 29 | 296.92 | 61.2 | 6.75 | 27 | 83.97 | 36854.25 | 261.91 | 2924.6 | 85.85 | 60.56 | 12786.49 | 0.71 | 0.95 | 0.21 | 0.78 | 1 | 10
24 | 145 | CONCLUIDO | 4.4562 | 22.44 | 17.98 | 38.53 | 0.42 | 28 | 297.44 | 61.2 | 7 | 26 | 84.24 | 36918.48 | 258.36 | 2924.4 | 83.18 | 60.56 | 11455.28 | 0.73 | 0.96 | 0.22 | 0.71 | 1 | 10
25 | 145 | CONCLUIDO | 4.4917 | 22.26 | 17.91 | 41.34 | 0.43 | 26 | 297.96 | 61.2 | 7.25 | 24 | 84.51 | 36982.83 | 253.04 | 2924.54 | 81.62 | 60.56 | 10683.73 | 0.74 | 0.96 | 0.19 | 0.64 | 1 | 10
26 | 145 | CONCLUIDO | 4.4548 | 22.45 | 18.1 | 41.76 | 0.45 | 26 | 298.48 | 61.2 | 7.5 | 24 | 84.79 | 37047.29 | 255.02 | 2924.39 | 87.72 | 60.56 | 13733.01 | 0.69 | 0.95 | 0.21 | 0.82 | 1 | 10
27 | 145 | CONCLUIDO | 4.5063 | 22.19 | 17.95 | 44.87 | 0.46 | 24 | 299.01 | 61.2 | 7.75 | 22 | 85.06 | 37111.87 | 247.95 | 2924.39 | 82.59 | 60.56 | 11179.14 | 0.73 | 0.96 | 0.2 | 0.67 | 1 | 10
28 | 145 | CONCLUIDO | 4.5269 | 22.09 | 17.9 | 46.7 | 0.48 | 23 | 299.53 | 61.2 | 8 | 21 | 85.33 | 37176.68 | 244.56 | 2924.44 | 81.01 | 60.56 | 10395.78 | 0.75 | 0.96 | 0.2 | 0.62 | 1 | 10
29 | 145 | CONCLUIDO | 4.542 | 22.02 | 17.88 | 48.77 | 0.49 | 22 | 300.06 | 61.2 | 8.25 | 15 | 85.61 | 37241.49 | 240.85 | 2924.47 | 80.08 | 60.56 | 9933.74 | 0.76 | 0.96 | 0.21 | 0.6 | 1 | 10
30 | 145 | CONCLUIDO | 4.5396 | 22.03 | 17.89 | 48.8 | 0.5 | 22 | 300.59 | 61.2 | 8.5 | 7 | 85.89 | 37306.42 | 240.37 | 2924.55 | 80.13 | 60.56 | 9960.68 | 0.76 | 0.96 | 0.22 | 0.62 | 1 | 10
31 | 145 | CONCLUIDO | 4.5388 | 22.03 | 17.9 | 48.81 | 0.52 | 22 | 301.11 | 61.2 | 8.75 | 3 | 86.16 | 37371.47 | 239.89 | 2924.42 | 80.17 | 60.56 | 9979.24 | 0.76 | 0.96 | 0.22 | 0.62 | 1 | 10
32 | 145 | CONCLUIDO | 4.5355 | 22.05 | 17.91 | 48.85 | 0.53 | 22 | 301.64 | 61.2 | 9 | 0 | 86.44 | 37436.63 | 239.87 | 2924.44 | 80.6 | 60.56 | 10194.35 | 0.75 | 0.96 | 0.23 | 0.64 | 1 | 10
0 | 65 | CONCLUIDO | 3.495 | 28.61 | 22.02 | 8.16 | 0.13 | 162 | 133.21 | 46.47 | 1 | 160 | 20.75 | 16663.42 | 223.36 | 2925.11 | 215.84 | 60.56 | 77113.14 | 0.28 | 0.78 | 0.42 | 4.74 | 1 | 10
1 | 65 | CONCLUIDO | 3.8275 | 26.13 | 20.71 | 10.44 | 0.17 | 119 | 133.55 | 46.47 | 1.25 | 117 | 20.83 | 16704.7 | 203.96 | 2924.75 | 172.29 | 60.56 | 55554.29 | 0.35 | 0.83 | 0.36 | 3.43 | 1 | 10
2 | 65 | CONCLUIDO | 4.0673 | 24.59 | 19.9 | 12.98 | 0.2 | 92 | 133.88 | 46.47 | 1.5 | 90 | 20.91 | 16746.01 | 189.73 | 2924.78 | 146.3 | 60.56 | 42694.75 | 0.41 | 0.86 | 0.31 | 2.62 | 1 | 10
3 | 65 | CONCLUIDO | 4.2486 | 23.54 | 19.34 | 15.68 | 0.23 | 74 | 134.22 | 46.47 | 1.75 | 72 | 21 | 16787.35 | 177.94 | 2924.72 | 127.68 | 60.56 | 33474.08 | 0.47 | 0.89 | 0.29 | 2.06 | 1 | 10
4 | 65 | CONCLUIDO | 4.3897 | 22.78 | 18.94 | 18.63 | 0.26 | 61 | 134.55 | 46.47 | 2 | 59 | 21.09 | 16828.84 | 166.8 | 2924.78 | 114.5 | 60.56 | 26947.76 | 0.53 | 0.91 | 0.27 | 1.66 | 1 | 10
5 | 65 | CONCLUIDO | 4.5021 | 22.21 | 18.64 | 21.93 | 0.29 | 51 | 134.89 | 46.47 | 2.25 | 45 | 21.17 | 16870.25 | 156.82 | 2924.5 | 105.83 | 60.56 | 22666.81 | 0.57 | 0.92 | 0.22 | 1.37 | 1 | 10
6 | 65 | CONCLUIDO | 4.5157 | 22.14 | 18.68 | 23.85 | 0.33 | 47 | 135.22 | 46.47 | 2.5 | 9 | 21.26 | 16911.68 | 153.56 | 2924.59 | 105.19 | 60.56 | 22365.07 | 0.58 | 0.92 | 0.28 | 1.41 | 1 | 10
7 | 65 | CONCLUIDO | 4.5377 | 22.04 | 18.61 | 24.27 | 0.36 | 46 | 135.56 | 46.47 | 2.75 | 0 | 21.34 | 16953.14 | 152.29 | 2924.55 | 101.71 | 60.56 | 20627.65 | 0.6 | 0.92 | 0.3 | 1.33 | 1 | 10
0 | 130 | CONCLUIDO | 2.2269 | 44.91 | 26.75 | 5.11 | 0.07 | 314 | 252.85 | 59.19 | 1 | 312 | 62.65 | 31418.63 | 431.77 | 2926.06 | 370.57 | 60.56 | 153718.52 | 0.16 | 0.64 | 0.67 | 9.46 | 1 | 10
1 | 130 | CONCLUIDO | 2.6664 | 37.5 | 23.85 | 6.44 | 0.09 | 222 | 253.3 | 59.19 | 1.25 | 220 | 62.86 | 31474.5 | 381.63 | 2925.54 | 275.06 | 60.56 | 106425.72 | 0.22 | 0.72 | 0.52 | 6.56 | 1 | 10
2 | 130 | CONCLUIDO | 2.9921 | 33.42 | 22.26 | 7.81 | 0.11 | 171 | 253.75 | 59.19 | 1.5 | 169 | 63.06 | 31530.44 | 353.13 | 2924.98 | 223.08 | 60.56 | 80688.71 | 0.27 | 0.77 | 0.44 | 4.98 | 1 | 10
3 | 130 | CONCLUIDO | 3.236 | 30.9 | 21.3 | 9.19 | 0.12 | 139 | 254.21 | 59.19 | 1.75 | 137 | 63.26 | 31586.46 | 335.13 | 2925.04 | 192.39 | 60.56 | 65502.81 | 0.31 | 0.81 | 0.38 | 4.02 | 1 | 10
4 | 130 | CONCLUIDO | 3.4301 | 29.15 | 20.63 | 10.58 | 0.14 | 117 | 254.66 | 59.19 | 2 | 115 | 63.47 | 31642.55 | 321.79 | 2925.05 | 170.08 | 60.56 | 54460.99 | 0.36 | 0.83 | 0.35 | 3.35 | 1 | 10
5 | 130 | CONCLUIDO | 3.5797 | 27.94 | 20.19 | 12 | 0.16 | 101 | 255.12 | 59.19 | 2.25 | 99 | 63.67 | 31698.72 | 312.21 | 2924.93 | 155.75 | 60.56 | 47375.45 | 0.39 | 0.85 | 0.33 | 2.91 | 1 | 10
6 | 130 | CONCLUIDO | 3.7211 | 26.87 | 19.77 | 13.48 | 0.17 | 88 | 255.57 | 59.19 | 2.5 | 86 | 63.88 | 31754.97 | 302.79 | 2924.65 | 141.93 | 60.56 | 40528.6 | 0.43 | 0.87 | 0.3 | 2.49 | 1 | 10
7 | 130 | CONCLUIDO | 3.8183 | 26.19 | 19.52 | 14.83 | 0.19 | 79 | 256.03 | 59.19 | 2.75 | 77 | 64.09 | 31811.29 | 296.35 | 2924.84 | 133.72 | 60.56 | 36470.42 | 0.45 | 0.88 | 0.29 | 2.24 | 1 | 10
8 | 130 | CONCLUIDO | 3.9153 | 25.54 | 19.26 | 16.28 | 0.21 | 71 | 256.49 | 59.19 | 3 | 69 | 64.29 | 31867.69 | 289.9 | 2924.88 | 125.26 | 60.56 | 32282.08 | 0.48 | 0.89 | 0.28 | 1.99 | 1 | 10
9 | 130 | CONCLUIDO | 4.004 | 24.98 | 19.04 | 17.85 | 0.23 | 64 | 256.95 | 59.19 | 3.25 | 62 | 64.5 | 31924.29 | 283.45 | 2924.42 | 118.09 | 60.56 | 28729.35 | 0.51 | 0.9 | 0.26 | 1.76 | 1 | 10
10 | 130 | CONCLUIDO | 4.0865 | 24.47 | 18.83 | 19.48 | 0.24 | 58 | 257.41 | 59.19 | 3.5 | 56 | 64.71 | 31980.84 | 277.52 | 2924.65 | 110.94 | 60.56 | 25186.99 | 0.55 | 0.91 | 0.26 | 1.55 | 1 | 10
11 | 130 | CONCLUIDO | 4.1787 | 23.93 | 18.54 | 20.98 | 0.26 | 53 | 257.86 | 59.19 | 3.75 | 51 | 64.92 | 32037.48 | 269.84 | 2924.53 | 101.21 | 60.56 | 20344.97 | 0.6 | 0.93 | 0.24 | 1.26 | 1 | 10
12 | 130 | CONCLUIDO | 4.1008 | 24.39 | 19.09 | 22.46 | 0.28 | 51 | 258.32 | 59.19 | 4 | 49 | 65.13 | 32094.19 | 277.03 | 2924.48 | 121.9 | 60.56 | 30700.04 | 0.5 | 0.9 | 0.22 | 1.81 | 1 | 10
13 | 130 | CONCLUIDO | 4.2213 | 23.69 | 18.64 | 24.31 | 0.29 | 46 | 258.78 | 59.19 | 4.25 | 44 | 65.34 | 32150.98 | 266.54 | 2924.79 | 104.99 | 60.56 | 22272.02 | 0.58 | 0.92 | 0.24 | 1.36 | 1 | 10
14 | 130 | CONCLUIDO | 4.2713 | 23.41 | 18.5 | 25.82 | 0.31 | 43 | 259.25 | 59.19 | 4.5 | 41 | 65.55 | 32207.85 | 261.55 | 2924.43 | 100.85 | 60.56 | 20217.15 | 0.6 | 0.93 | 0.23 | 1.23 | 1 | 10
15 | 130 | CONCLUIDO | 4.3176 | 23.16 | 18.4 | 27.6 | 0.33 | 40 | 259.71 | 59.19 | 4.75 | 38 | 65.76 | 32264.79 | 256.85 | 2924.49 | 97.12 | 60.56 | 18364.59 | 0.62 | 0.94 | 0.23 | 1.12 | 1 | 10
16 | 130 | CONCLUIDO | 4.3446 | 23.02 | 18.35 | 28.98 | 0.34 | 38 | 260.17 | 59.19 | 5 | 36 | 65.98 | 32321.82 | 253.61 | 2924.58 | 95.75 | 60.56 | 17691.79 | 0.63 | 0.94 | 0.23 | 1.08 | 1 | 10
17 | 130 | CONCLUIDO | 4.3914 | 22.77 | 18.26 | 31.3 | 0.36 | 35 | 260.63 | 59.19 | 5.25 | 33 | 66.19 | 32378.93 | 248.79 | 2924.42 | 92.59 | 60.56 | 16127.46 | 0.65 | 0.94 | 0.22 | 0.98 | 1 | 10
18 | 130 | CONCLUIDO | 4.4239 | 22.6 | 18.19 | 33.07 | 0.37 | 33 | 261.1 | 59.19 | 5.5 | 31 | 66.4 | 32436.11 | 244.78 | 2924.58 | 90.25 | 60.56 | 14963.77 | 0.67 | 0.95 | 0.22 | 0.91 | 1 | 10
19 | 130 | CONCLUIDO | 4.4566 | 22.44 | 18.12 | 35.07 | 0.39 | 31 | 261.56 | 59.19 | 5.75 | 29 | 66.62 | 32493.38 | 239.92 | 2924.35 | 88.1 | 60.56 | 13900.69 | 0.69 | 0.95 | 0.21 | 0.84 | 1 | 10
20 | 130 | CONCLUIDO | 4.4729 | 22.36 | 18.09 | 36.17 | 0.41 | 30 | 262.03 | 59.19 | 6 | 28 | 66.83 | 32550.72 | 235.81 | 2924.48 | 86.84 | 60.56 | 13277.3 | 0.7 | 0.95 | 0.21 | 0.81 | 1 | 10
21 | 130 | CONCLUIDO | 4.5129 | 22.16 | 17.98 | 38.54 | 0.42 | 28 | 262.49 | 59.19 | 6.25 | 26 | 67.05 | 32608.15 | 231.49 | 2924.39 | 83.35 | 60.56 | 11538.82 | 0.73 | 0.96 | 0.21 | 0.71 | 1 | 10
22 | 130 | CONCLUIDO | 4.5397 | 22.03 | 17.95 | 41.43 | 0.44 | 26 | 262.96 | 59.19 | 6.5 | 24 | 67.26 | 32665.66 | 226.49 | 2924.55 | 83.06 | 60.56 | 11406.35 | 0.73 | 0.96 | 0.19 | 0.67 | 1 | 10
23 | 130 | CONCLUIDO | 4.5433 | 22.01 | 17.98 | 43.16 | 0.46 | 25 | 263.42 | 59.19 | 6.75 | 21 | 67.48 | 32723.25 | 224.42 | 2924.48 | 83.68 | 60.56 | 11719.12 | 0.72 | 0.96 | 0.2 | 0.71 | 1 | 10
24 | 130 | CONCLUIDO | 4.5597 | 21.93 | 17.95 | 44.88 | 0.47 | 24 | 263.89 | 59.19 | 7 | 7 | 67.7 | 32780.92 | 220.64 | 2924.67 | 82.07 | 60.56 | 10917.97 | 0.74 | 0.96 | 0.22 | 0.68 | 1 | 10
25 | 130 | CONCLUIDO | 4.5545 | 21.96 | 17.98 | 44.94 | 0.49 | 24 | 264.36 | 59.19 | 7.25 | 3 | 67.92 | 32838.68 | 221.38 | 2924.47 | 82.57 | 60.56 | 11168.95 | 0.73 | 0.96 | 0.23 | 0.7 | 1 | 10
26 | 130 | CONCLUIDO | 4.5589 | 21.94 | 17.96 | 44.89 | 0.5 | 24 | 264.83 | 59.19 | 7.5 | 1 | 68.14 | 32896.51 | 221.13 | 2924.53 | 81.76 | 60.56 | 10766.3 | 0.74 | 0.96 | 0.23 | 0.68 | 1 | 10
27 | 130 | CONCLUIDO | 4.5588 | 21.94 | 17.96 | 44.89 | 0.52 | 24 | 265.3 | 59.19 | 7.75 | 0 | 68.36 | 32954.43 | 221.45 | 2924.53 | 81.7 | 60.56 | 10736.57 | 0.74 | 0.96 | 0.24 | 0.68 | 1 | 10
0 | 75 | CONCLUIDO | 3.2703 | 30.58 | 22.68 | 7.4 | 0.12 | 184 | 150.44 | 49.1 | 1 | 182 | 25.34 | 18787.76 | 253.11 | 2924.93 | 237.12 | 60.56 | 87643.57 | 0.26 | 0.76 | 0.46 | 5.4 | 1 | 10
1 | 75 | CONCLUIDO | 3.6331 | 27.52 | 21.15 | 9.47 | 0.15 | 134 | 150.78 | 49.1 | 1.25 | 132 | 25.44 | 18830.65 | 230.91 | 2925.02 | 186.88 | 60.56 | 62776.66 | 0.32 | 0.81 | 0.38 | 3.87 | 1 | 10
2 | 75 | CONCLUIDO | 3.8838 | 25.75 | 20.26 | 11.58 | 0.18 | 105 | 151.13 | 49.1 | 1.5 | 103 | 25.54 | 18873.58 | 215.9 | 2924.83 | 157.86 | 60.56 | 48407.88 | 0.38 | 0.85 | 0.33 | 2.98 | 1 | 10
3 | 75 | CONCLUIDO | 4.0725 | 24.55 | 19.68 | 13.89 | 0.2 | 85 | 151.48 | 49.1 | 1.75 | 83 | 25.64 | 18916.54 | 204.32 | 2924.94 | 138.88 | 60.56 | 39021.77 | 0.44 | 0.87 | 0.3 | 2.4 | 1 | 10
4 | 75 | CONCLUIDO | 4.2177 | 23.71 | 19.26 | 16.28 | 0.23 | 71 | 151.83 | 49.1 | 2 | 69 | 25.73 | 18959.54 | 194.54 | 2924.92 | 125.23 | 60.56 | 32264.04 | 0.48 | 0.89 | 0.28 | 1.98 | 1 | 10
5 | 75 | CONCLUIDO | 4.3456 | 23.01 | 18.9 | 18.9 | 0.26 | 60 | 152.18 | 49.1 | 2.25 | 58 | 25.83 | 19002.56 | 184.61 | 2924.56 | 113.28 | 60.56 | 26342.65 | 0.53 | 0.91 | 0.26 | 1.62 | 1 | 10
6 | 75 | CONCLUIDO | 4.4444 | 22.5 | 18.64 | 21.5 | 0.29 | 52 | 152.53 | 49.1 | 2.5 | 50 | 25.93 | 19045.63 | 175.67 | 2924.6 | 105.34 | 60.56 | 22415.76 | 0.57 | 0.92 | 0.22 | 1.36 | 1 | 10
7 | 75 | CONCLUIDO | 4.4814 | 22.31 | 18.63 | 24.3 | 0.32 | 46 | 152.88 | 49.1 | 2.75 | 43 | 26.03 | 19088.72 | 170.17 | 2924.49 | 104.84 | 60.56 | 22196.4 | 0.58 | 0.92 | 0.24 | 1.36 | 1 | 10
8 | 75 | CONCLUIDO | 4.5482 | 21.99 | 18.46 | 27.01 | 0.35 | 41 | 153.23 | 49.1 | 3 | 12 | 26.13 | 19131.85 | 163.31 | 2924.47 | 97.93 | 60.56 | 18763.64 | 0.62 | 0.93 | 0.27 | 1.18 | 1 | 10
9 | 75 | CONCLUIDO | 4.5413 | 22.02 | 18.49 | 27.06 | 0.37 | 41 | 153.58 | 49.1 | 3.25 | 2 | 26.23 | 19175.02 | 163.09 | 2924.54 | 98.63 | 60.56 | 19114.76 | 0.61 | 0.93 | 0.28 | 1.21 | 1 | 10
10 | 75 | CONCLUIDO | 4.5556 | 21.95 | 18.45 | 27.68 | 0.4 | 40 | 153.93 | 49.1 | 3.5 | 0 | 26.33 | 19218.22 | 162.92 | 2924.4 | 97.35 | 60.56 | 18481.84 | 0.62 | 0.93 | 0.28 | 1.18 | 1 | 10
0 | 95 | CONCLUIDO | 2.8581 | 34.99 | 24.03 | 6.32 | 0.1 | 228 | 185.69 | 53.44 | 1 | 226 | 36.26 | 23136.14 | 313.41 | 2925.72 | 281.58 | 60.56 | 109656.63 | 0.22 | 0.72 | 0.53 | 6.75 | 1 | 10
1 | 95 | CONCLUIDO | 3.2594 | 30.68 | 22.07 | 8.03 | 0.12 | 165 | 186.07 | 53.44 | 1.25 | 163 | 36.39 | 23182.76 | 283.58 | 2925.08 | 217.36 | 60.56 | 77861.53 | 0.28 | 0.78 | 0.42 | 4.79 | 1 | 10
2 | 95 | CONCLUIDO | 3.5375 | 28.27 | 21 | 9.77 | 0.14 | 129 | 186.45 | 53.44 | 1.5 | 127 | 36.51 | 23229.42 | 265.6 | 2924.9 | 182.04 | 60.56 | 60380.86 | 0.33 | 0.82 | 0.37 | 3.72 | 1 | 10
3 | 95 | CONCLUIDO | 3.7556 | 26.63 | 20.25 | 11.57 | 0.17 | 105 | 186.83 | 53.44 | 1.75 | 103 | 36.64 | 23276.13 | 252.3 | 2924.69 | 157.46 | 60.56 | 48208.39 | 0.38 | 0.85 | 0.33 | 2.97 | 1 | 10
4 | 95 | CONCLUIDO | 3.9188 | 25.52 | 19.77 | 13.48 | 0.19 | 88 | 187.21 | 53.44 | 2 | 86 | 36.77 | 23322.88 | 242.14 | 2924.61 | 142.08 | 60.56 | 40605.15 | 0.43 | 0.87 | 0.3 | 2.5 | 1 | 10
5 | 95 | CONCLUIDO | 4.0483 | 24.7 | 19.4 | 15.32 | 0.21 | 76 | 187.59 | 53.44 | 2.25 | 74 | 36.9 | 23369.68 | 233.62 | 2924.61 | 129.76 | 60.56 | 34507.03 | 0.47 | 0.89 | 0.29 | 2.13 | 1 | 10
6 | 95 | CONCLUIDO | 4.1612 | 24.03 | 19.11 | 17.37 | 0.24 | 66 | 187.97 | 53.44 | 2.5 | 64 | 37.03 | 23416.52 | 225.82 | 2924.63 | 120.06 | 60.56 | 29704.48 | 0.5 | 0.9 | 0.27 | 1.83 | 1 | 10
7 | 95 | CONCLUIDO | 4.2633 | 23.46 | 18.83 | 19.48 | 0.26 | 58 | 188.35 | 53.44 | 2.75 | 56 | 37.16 | 23463.4 | 217.86 | 2924.48 | 110.93 | 60.56 | 25180.33 | 0.55 | 0.91 | 0.26 | 1.55 | 1 | 10
8 | 95 | CONCLUIDO | 4.3433 | 23.02 | 18.62 | 21.48 | 0.28 | 52 | 188.73 | 53.44 | 3 | 50 | 37.29 | 23510.33 | 210.71 | 2924.48 | 104.81 | 60.56 | 22152.17 | 0.58 | 0.92 | 0.22 | 1.34 | 1 | 10
9 | 95 | CONCLUIDO | 4.3673 | 22.9 | 18.68 | 23.85 | 0.3 | 47 | 189.11 | 53.44 | 3.25 | 45 | 37.42 | 23557.3 | 207.75 | 2924.58 | 106.54 | 60.56 | 23040.36 | 0.57 | 0.92 | 0.24 | 1.4 | 1 | 10
10 | 95 | CONCLUIDO | 4.4411 | 22.52 | 18.48 | 26.41 | 0.33 | 42 | 189.49 | 53.44 | 3.5 | 40 | 37.55 | 23604.32 | 200.21 | 2924.64 | 100 | 60.56 | 19792.6 | 0.61 | 0.93 | 0.23 | 1.21 | 1 | 10
11 | 95 | CONCLUIDO | 4.4981 | 22.23 | 18.35 | 28.97 | 0.35 | 38 | 189.87 | 53.44 | 3.75 | 36 | 37.69 | 23651.38 | 193.2 | 2924.74 | 95.43 | 60.56 | 17528.67 | 0.63 | 0.94 | 0.23 | 1.07 | 1 | 10
12 | 95 | CONCLUIDO | 4.5434 | 22.01 | 18.24 | 31.27 | 0.37 | 35 | 190.25 | 53.44 | 4 | 30 | 37.82 | 23698.48 | 187.33 | 2924.49 | 91.7 | 60.56 | 15680.51 | 0.66 | 0.94 | 0.23 | 0.96 | 1 | 10
13 | 95 | CONCLUIDO | 4.5632 | 21.91 | 18.22 | 33.12 | 0.4 | 33 | 190.63 | 53.44 | 4.25 | 10 | 37.95 | 23745.63 | 183.5 | 2924.47 | 90.43 | 60.56 | 15054.56 | 0.67 | 0.94 | 0.24 | 0.94 | 1 | 10
14 | 95 | CONCLUIDO | 4.579 | 21.84 | 18.18 | 34.09 | 0.42 | 32 | 191.02 | 53.44 | 4.5 | 4 | 38.08 | 23792.83 | 182.2 | 2924.36 | 88.74 | 60.56 | 14216.37 | 0.68 | 0.95 | 0.25 | 0.9 | 1 | 10
15 | 95 | CONCLUIDO | 4.5783 | 21.84 | 18.18 | 34.09 | 0.44 | 32 | 191.4 | 53.44 | 4.75 | 0 | 38.22 | 23840.07 | 182.6 | 2924.35 | 88.73 | 60.56 | 14209.47 | 0.68 | 0.95 | 0.26 | 0.91 | 1 | 10
0 | 55 | CONCLUIDO | 3.7377 | 26.75 | 21.33 | 9.14 | 0.15 | 140 | 116.05 | 43.4 | 1 | 138 | 16.65 | 14546.17 | 192.58 | 2924.94 | 192.62 | 60.56 | 65614.13 | 0.31 | 0.81 | 0.39 | 4.05 | 1 | 10
1 | 55 | CONCLUIDO | 4.0478 | 24.7 | 20.18 | 11.87 | 0.19 | 102 | 116.37 | 43.4 | 1.25 | 100 | 16.72 | 14585.96 | 175.13 | 2924.92 | 155.29 | 60.56 | 47138.52 | 0.39 | 0.85 | 0.33 | 2.9 | 1 | 10
2 | 55 | CONCLUIDO | 4.2725 | 23.41 | 19.46 | 14.97 | 0.23 | 78 | 116.69 | 43.4 | 1.5 | 76 | 16.79 | 14625.77 | 160.93 | 2924.86 | 131.61 | 60.56 | 35418.58 | 0.46 | 0.88 | 0.29 | 2.18 | 1 | 10
3 | 55 | CONCLUIDO | 4.4373 | 22.54 | 18.97 | 18.36 | 0.26 | 62 | 117.01 | 43.4 | 1.75 | 56 | 16.86 | 14665.62 | 148.33 | 2924.51 | 115.47 | 60.56 | 27430.61 | 0.52 | 0.91 | 0.27 | 1.69 | 1 | 10
4 | 55 | CONCLUIDO | 4.4959 | 22.24 | 18.84 | 20.56 | 0.3 | 55 | 117.34 | 43.4 | 2 | 12 | 16.94 | 14705.49 | 142.91 | 2924.67 | 109.78 | 60.56 | 24618.63 | 0.55 | 0.91 | 0.31 | 1.57 | 1 | 10
5 | 55 | CONCLUIDO | 4.4876 | 22.28 | 18.89 | 20.6 | 0.34 | 55 | 117.66 | 43.4 | 2.25 | 0 | 17.01 | 14745.39 | 143.02 | 2924.62 | 110.49 | 60.56 | 24974.64 | 0.55 | 0.91 | 0.33 | 1.61 | 1 | 10

## gráficos
Selecione o eixo X:
Selecione o eixo Y:
Selecione o eixo Z:
Eixo X | Eixo Y | Eixo Z

## hidden (hidden)
Unnamed: 0
Volume de calda [L]
STATUS
Capacidade operacional [ha/h]
Tempo de missao [h]
Tempo util [h]
Tempo por voo [min]
Autonomia Projetada [h]
N° Voos
MTOW [kg]
Massa Estrutura [kg]
Combustível [kg]
Abastecimentos
Massa gerador
Potência gerador [W]
Combustível consumido [L]
Calda cons [L]
Distância percorrida [km]
Distância Pulverizando [km]
RTL ACUMULADO[m]
EOC [km/km]
EOC [h/h]
Tempo de manobra [h]
Tempo rtl_rtw [h]
V pulv [m/s]
V desloc [m/s]