## RESULTADOS_18
Unnamed: 0 | Volume de calda [L] | STATUS | Capacidade operacional [ha/h] | Tempo de missao [h] | Tempo util [h] | Tempo por voo [min] | Autonomia Projetada [h] | N° Voos | MTOW [kg] | Massa Estrutura [kg] | Combustível [kg] | Abastecimentos | Massa gerador | Potência gerador [W] | Combustível consumido [L] | Calda cons [L] | Distância percorrida [km] | Distância Pulverizando [km] | RTL ACUMULADO[m] | EOC [km/km] | EOC [h/h] | Tempo de manobra [h] | Tempo rtl_rtw [h] | V pulv [m/s] | V desloc [m/s] | Preço Total por ha Simples [R$/ha] | Preço Total por ha Presumido [R$/ha] | Preço Total por ha Real [R$/ha] | Preço Total Simples [R$] | Preço Total Presumido [R$] | Prod CAPEX [ha/h/R$] | Dias Trabalhados | Preço Total Real [R$]
0 | 100 | CONCLUIDO | 1.5269 | 65.49 | 45.32 | 5.99 | 0.09 | 454 | 194.77 | 54.38 | 1 | 452 | 39.4 | 24256.19 | 627.41 | 3111.22 | 534.78 | 88.73 | 219058.84 | 0.17 | 0.64 | 8.34 | 13.54 | 1 | 10 | 1893.3023 | 2590.4997 | 2343.2661 | 1893302.3091 | 2590499.7459 | 1.1561e-06 | 37.8993 | 2343266.086
1 | 100 | CONCLUIDO | 1.756 | 56.95 | 41.56 | 7.53 | 0.11 | 331 | 195.16 | 54.38 | 1.25 | 329 | 39.53 | 24303.87 | 571.86 | 3110.7 | 411.56 | 88.73 | 158065.21 | 0.22 | 0.7 | 8.15 | 9.79 | 1 | 10 | 1537.8506 | 2104.155 | 1903.3374 | 1537850.6049 | 2104155.0428 | 1.3295e-06 | 32.9572 | 1903337.4387
2 | 100 | CONCLUIDO | 1.9259 | 51.92 | 39.33 | 9.11 | 0.14 | 259 | 195.55 | 54.38 | 1.5 | 257 | 39.67 | 24351.61 | 537.66 | 3110.43 | 339.53 | 88.73 | 122407.29 | 0.26 | 0.74 | 8.01 | 7.56 | 1 | 10 | 1347.6018 | 1843.8483 | 1667.874 | 1347601.8327 | 1843848.2795 | 1.4582e-06 | 30.0463 | 1667873.9875
3 | 100 | CONCLUIDO | 2.0505 | 48.77 | 37.97 | 10.7 | 0.16 | 213 | 195.93 | 54.38 | 1.75 | 211 | 39.81 | 24399.39 | 515.9 | 3109.67 | 295.18 | 88.73 | 100465.28 | 0.3 | 0.76 | 7.93 | 6.2 | 1 | 10 | 1229.544 | 1682.3164 | 1521.7584 | 1229544.0111 | 1682316.3596 | 1.5525e-06 | 28.2234 | 1521758.4474
4 | 100 | CONCLUIDO | 2.1479 | 46.56 | 37 | 12.27 | 0.18 | 181 | 196.32 | 54.38 | 2 | 179 | 39.95 | 24447.22 | 499.17 | 3110 | 263.79 | 88.73 | 84930.08 | 0.34 | 0.78 | 7.87 | 5.23 | 1 | 10 | 1148.5231 | 1571.46 | 1421.482 | 1148523.0851 | 1571459.9542 | 1.6263e-06 | 26.9444 | 1421482.0218
5 | 100 | CONCLUIDO | 2.2247 | 44.95 | 36.33 | 13.88 | 0.2 | 157 | 196.71 | 54.38 | 2.25 | 155 | 40.08 | 24495.09 | 486.8 | 3109.66 | 241.19 | 88.73 | 73748.48 | 0.37 | 0.8 | 7.85 | 4.56 | 1 | 10 | 1095.1392 | 1498.4177 | 1355.4109 | 1095139.186 | 1498417.7484 | 1.6844e-06 | 26.0127 | 1355410.8615
6 | 100 | CONCLUIDO | 2.2924 | 43.62 | 35.74 | 15.54 | 0.23 | 138 | 197.1 | 54.38 | 2.5 | 136 | 40.22 | 24543.01 | 475.65 | 3109.88 | 222.24 | 88.73 | 64367.73 | 0.4 | 0.81 | 7.81 | 3.97 | 1 | 10 | 1049.1181 | 1435.4496 | 1298.4523 | 1049118.063 | 1435449.6177 | 1.7357e-06 | 25.2431 | 1298452.3208
7 | 100 | CONCLUIDO | 2.3487 | 42.58 | 35.28 | 17.21 | 0.25 | 123 | 197.49 | 54.38 | 2.75 | 121 | 40.36 | 24590.98 | 466.15 | 3109.81 | 207.46 | 88.73 | 57053.53 | 0.43 | 0.82 | 7.78 | 3.51 | 1 | 10 | 1011.1076 | 1383.442 | 1251.4082 | 1011107.5609 | 1383441.9718 | 1.7783e-06 | 24.6412 | 1251408.2117
8 | 100 | CONCLUIDO | 2.3945 | 41.76 | 34.93 | 18.88 | 0.27 | 111 | 197.88 | 54.38 | 3 | 109 | 40.5 | 24639 | 458.2 | 3109.58 | 195.86 | 88.73 | 51314.62 | 0.45 | 0.83 | 7.77 | 3.17 | 1 | 10 | 979.5052 | 1340.2023 | 1212.2953 | 979505.2346 | 1340202.2746 | 1.813e-06 | 24.1667 | 1212295.2505
9 | 100 | CONCLUIDO | 2.4331 | 41.1 | 34.66 | 20.59 | 0.29 | 101 | 198.27 | 54.38 | 3.25 | 99 | 40.64 | 24687.06 | 450.61 | 3109.81 | 186.79 | 88.73 | 46828.93 | 0.48 | 0.83 | 7.75 | 2.89 | 1 | 10 | 959.8998 | 1313.3773 | 1188.0304 | 959899.801 | 1313377.2555 | 1.8422e-06 | 23.7847 | 1188030.3736
10 | 100 | CONCLUIDO | 2.4702 | 40.48 | 34.39 | 22.43 | 0.31 | 92 | 198.66 | 54.38 | 3.5 | 90 | 40.78 | 24735.17 | 443.8 | 3109.48 | 178.12 | 88.73 | 42538.94 | 0.5 | 0.84 | 7.74 | 2.62 | 1 | 10 | 933.5779 | 1277.3624 | 1155.4528 | 933577.8791 | 1277362.4408 | 1.8703e-06 | 23.4259 | 1155452.7622
11 | 100 | CONCLUIDO | 2.4998 | 40 | 34.18 | 24.13 | 0.33 | 85 | 199.05 | 54.38 | 3.75 | 83 | 40.92 | 24783.33 | 437.9 | 3109.49 | 171.26 | 88.73 | 39144.17 | 0.52 | 0.85 | 7.73 | 2.42 | 1 | 10 | 919.4189 | 1257.9895 | 1137.9288 | 919418.9159 | 1257989.5226 | 1.8927e-06 | 23.1481 | 1137928.7682
12 | 100 | CONCLUIDO | 2.5252 | 39.6 | 34.01 | 25.83 | 0.36 | 79 | 199.44 | 54.38 | 4 | 77 | 41.06 | 24831.54 | 432.33 | 3109.53 | 165.78 | 88.73 | 36432.13 | 0.54 | 0.85 | 7.72 | 2.25 | 1 | 10 | 898.4682 | 1229.3239 | 1111.9989 | 898468.2465 | 1229323.8925 | 1.9119e-06 | 22.9167 | 1111998.9456
13 | 100 | CONCLUIDO | 2.5518 | 39.19 | 33.83 | 27.81 | 0.38 | 73 | 199.83 | 54.38 | 4.25 | 71 | 41.2 | 24879.79 | 426.41 | 3109.36 | 160 | 88.73 | 33573.79 | 0.55 | 0.86 | 7.71 | 2.07 | 1 | 10 | 885.7392 | 1211.9075 | 1096.2447 | 885739.2267 | 1211907.486 | 1.9321e-06 | 22.6794 | 1096244.7365
14 | 100 | CONCLUIDO | 2.5741 | 38.85 | 33.69 | 29.72 | 0.4 | 68 | 200.22 | 54.38 | 4.5 | 66 | 41.35 | 24928.09 | 420.88 | 3109.21 | 155.27 | 88.73 | 31234.58 | 0.57 | 0.86 | 7.7 | 1.93 | 1 | 10 | 874.6235 | 1196.6985 | 1082.4873 | 874623.5359 | 1196698.5075 | 1.949e-06 | 22.4826 | 1082487.2815
15 | 100 | CONCLUIDO | 2.5935 | 38.56 | 33.55 | 31.46 | 0.42 | 64 | 200.61 | 54.38 | 4.75 | 62 | 41.49 | 24976.45 | 415.05 | 3109.37 | 151.03 | 88.73 | 29133.57 | 0.59 | 0.86 | 7.69 | 1.79 | 1 | 10 | 855.7485 | 1170.8729 | 1059.1264 | 855748.529 | 1170872.8903 | 1.9636e-06 | 22.3148 | 1059126.425
16 | 100 | CONCLUIDO | 2.6082 | 38.34 | 33.49 | 33.49 | 0.44 | 60 | 201.01 | 54.38 | 5 | 58 | 41.63 | 25024.84 | 411.14 | 3109.44 | 148.71 | 88.73 | 27993.25 | 0.6 | 0.86 | 7.7 | 1.73 | 1 | 10 | 848.6673 | 1161.184 | 1050.3622 | 848667.2813 | 1161184.0148 | 1.9748e-06 | 22.1875 | 1050362.2422
17 | 100 | CONCLUIDO | 2.6243 | 38.1 | 33.37 | 35.13 | 0.46 | 57 | 201.4 | 54.38 | 5.25 | 55 | 41.77 | 25073.29 | 405.39 | 3109.5 | 145.1 | 88.73 | 26203.78 | 0.61 | 0.87 | 7.68 | 1.61 | 1 | 10 | 839.3753 | 1148.4703 | 1038.8619 | 839375.3068 | 1148470.3254 | 1.987e-06 | 22.0486 | 1038861.9294
18 | 100 | CONCLUIDO | 2.6436 | 37.83 | 33.25 | 37.64 | 0.48 | 53 | 201.79 | 54.38 | 5.5 | 51 | 41.92 | 25121.79 | 399.49 | 3109.39 | 141.05 | 88.73 | 24197.14 | 0.63 | 0.87 | 7.68 | 1.49 | 1 | 10 | 829.2432 | 1134.6072 | 1026.3219 | 829243.2448 | 1134607.1912 | 2.0016e-06 | 21.8924 | 1026321.8733
19 | 100 | CONCLUIDO | 2.6533 | 37.69 | 33.19 | 39.05 | 0.51 | 51 | 202.19 | 54.38 | 5.75 | 49 | 42.06 | 25170.34 | 395.09 | 3109.26 | 139 | 88.73 | 23186.57 | 0.64 | 0.87 | 7.67 | 1.43 | 1 | 10 | 822.9851 | 1126.0446 | 1018.5765 | 822985.1475 | 1126044.5863 | 2.0089e-06 | 21.8113 | 1018576.4714
20 | 100 | CONCLUIDO | 2.6678 | 37.48 | 33.1 | 41.38 | 0.53 | 48 | 202.58 | 54.38 | 6 | 46 | 42.2 | 25218.93 | 391.09 | 3109.42 | 136.06 | 88.73 | 21731.47 | 0.65 | 0.87 | 7.67 | 1.34 | 1 | 10 | 807.5875 | 1104.9769 | 999.5194 | 807587.5114 | 1104976.8614 | 2.0199e-06 | 21.6898 | 999519.4206
21 | 100 | CONCLUIDO | 2.6821 | 37.28 | 33.02 | 44.02 | 0.55 | 45 | 202.98 | 54.38 | 6.25 | 43 | 42.35 | 25267.7 | 384 | 3109.18 | 133.71 | 88.73 | 20567.76 | 0.66 | 0.88 | 7.66 | 1.26 | 1 | 10 | 798.0288 | 1091.8982 | 987.689 | 798028.7919 | 1091898.1996 | 2.0307e-06 | 21.5741 | 987688.9679
22 | 100 | CONCLUIDO | 2.6934 | 37.13 | 32.94 | 45.96 | 0.57 | 43 | 203.37 | 54.38 | 6.5 | 41 | 42.49 | 25316.39 | 380.22 | 3109.19 | 131.25 | 88.73 | 19349.34 | 0.68 | 0.88 | 7.65 | 1.18 | 1 | 10 | 791.9305 | 1083.5543 | 980.1414 | 791930.5058 | 1083554.2556 | 2.0393e-06 | 21.4873 | 980141.3582
23 | 100 | CONCLUIDO | 2.7024 | 37 | 32.89 | 48.14 | 0.59 | 41 | 203.77 | 54.38 | 6.75 | 39 | 42.64 | 25365.14 | 375.86 | 3109.44 | 129.59 | 88.73 | 18529.56 | 0.68 | 0.88 | 7.65 | 1.13 | 1 | 10 | 786.1045 | 1075.5829 | 972.9308 | 786104.5163 | 1075582.8797 | 2.0461e-06 | 21.412 | 972930.7593
24 | 100 | CONCLUIDO | 2.71 | 36.9 | 32.87 | 50.57 | 0.61 | 39 | 204.16 | 54.38 | 7 | 37 | 42.78 | 25413.94 | 370.09 | 3109.39 | 128.71 | 88.73 | 18100.91 | 0.69 | 0.88 | 7.65 | 1.11 | 1 | 10 | 779.4601 | 1066.4917 | 964.7072 | 779460.1183 | 1066491.7212 | 2.0518e-06 | 21.3542 | 964707.2481
25 | 100 | CONCLUIDO | 2.7206 | 36.76 | 32.8 | 53.19 | 0.63 | 37 | 204.56 | 54.38 | 7.25 | 34 | 42.93 | 25462.78 | 364.26 | 3109.31 | 126.47 | 88.73 | 16990.44 | 0.7 | 0.88 | 7.65 | 1.04 | 1 | 10 | 772.0209 | 1056.313 | 955.5 | 772020.88 | 1056313.0272 | 2.0599e-06 | 21.2731 | 955499.9944
26 | 100 | CONCLUIDO | 2.7268 | 36.67 | 32.76 | 54.59 | 0.65 | 36 | 204.95 | 54.38 | 7.5 | 30 | 43.08 | 25511.67 | 360.17 | 3109.2 | 124.87 | 88.73 | 16193.51 | 0.71 | 0.88 | 7.65 | 0.99 | 1 | 10 | 767.0979 | 1049.5772 | 949.407 | 767097.8766 | 1049577.1568 | 2.0646e-06 | 21.2211 | 949406.986
27 | 100 | CONCLUIDO | 2.736 | 36.55 | 32.71 | 57.73 | 0.67 | 34 | 205.35 | 54.38 | 7.75 | 25 | 43.22 | 25560.62 | 354.85 | 3109.42 | 123.62 | 88.73 | 15580.43 | 0.72 | 0.88 | 7.64 | 0.95 | 1 | 10 | 760.5415 | 1040.6064 | 941.2924 | 760541.4552 | 1040606.3717 | 2.0715e-06 | 21.1516 | 941292.3601
28 | 100 | CONCLUIDO | 2.7355 | 36.56 | 32.72 | 57.74 | 0.69 | 34 | 205.75 | 54.38 | 8 | 21 | 43.37 | 25609.61 | 353.2 | 3109.22 | 123.26 | 88.73 | 15397.92 | 0.72 | 0.88 | 7.66 | 0.96 | 1 | 10 | 759.2175 | 1038.7949 | 939.6537 | 759217.4859 | 1038794.8585 | 2.0712e-06 | 21.1574 | 939653.7352
29 | 100 | CONCLUIDO | 2.7389 | 36.51 | 32.71 | 59.48 | 0.71 | 33 | 206.15 | 54.38 | 8.25 | 8 | 43.52 | 25658.66 | 352.16 | 3109.23 | 122.92 | 88.73 | 15232.57 | 0.72 | 0.88 | 7.66 | 0.95 | 1 | 10 | 757.6657 | 1036.6717 | 937.7332 | 757665.7235 | 1036671.6687 | 2.0737e-06 | 21.1285 | 937733.1796
30 | 100 | CONCLUIDO | 2.737 | 36.54 | 32.74 | 59.52 | 0.73 | 33 | 206.54 | 54.38 | 8.5 | 2 | 43.67 | 25707.76 | 351.53 | 3109.19 | 122.92 | 88.73 | 15236.21 | 0.72 | 0.88 | 7.69 | 0.98 | 1 | 10 | 757.5806 | 1036.5552 | 937.6278 | 757580.5691 | 1036555.1567 | 2.0723e-06 | 21.1458 | 937627.7874
31 | 100 | CONCLUIDO | 2.7373 | 36.53 | 32.73 | 59.51 | 0.75 | 33 | 206.94 | 54.38 | 8.75 | 0 | 43.81 | 25756.9 | 352.1 | 3109.2 | 122.98 | 88.73 | 15264.57 | 0.72 | 0.88 | 7.68 | 0.97 | 1 | 10 | 757.9842 | 1037.1075 | 938.1274 | 757984.2374 | 1037107.4735 | 2.0725e-06 | 21.14 | 938127.3918

## RESULTADOS_26
Unnamed: 0 | Volume de calda [L] | STATUS | Capacidade operacional [ha/h] | Tempo de missao [h] | Tempo util [h] | Tempo por voo [min] | Autonomia Projetada [h] | N° Voos | MTOW [kg] | Massa Estrutura [kg] | Combustível [kg] | Abastecimentos | Massa gerador | Potência gerador [W] | Combustível consumido [L] | Calda cons [L] | Distância percorrida [km] | Distância Pulverizando [km] | RTL ACUMULADO[m] | EOC [km/km] | EOC [h/h] | Tempo de manobra [h] | Tempo rtl_rtw [h] | V pulv [m/s] | V desloc [m/s] | Preço Total por ha Simples [R$/ha] | Preço Total por ha Presumido [R$/ha] | Preço Total por ha Real [R$/ha] | Preço Total Simples [R$] | Preço Total Presumido [R$] | Prod CAPEX [ha/h/R$] | Dias Trabalhados | Preço Total Real [R$]
0 | 140 | CONCLUIDO | 1.1366 | 87.98 | 51.4 | 4.78 | 0.06 | 645 | 274.09 | 60.56 | 1 | 643 | 72.53 | 34038.11 | 888.58 | 3111.43 | 734.8 | 88.73 | 318112.6 | 0.12 | 0.56 | 8.65 | 19.61 | 1 | 10 | 3286.1943 | 4496.316 | 4067.194 | 3286194.3189 | 4496316.0438 | 7.9596e-07 | 50.9144 | 4067193.9512
1 | 140 | CONCLUIDO | 1.3927 | 71.8 | 45.3 | 6.01 | 0.08 | 452 | 274.57 | 60.56 | 1.25 | 450 | 72.76 | 34097.72 | 780.79 | 3110.67 | 533.3 | 88.73 | 218328.12 | 0.17 | 0.64 | 8.37 | 13.52 | 1 | 10 | 2422.6817 | 3314.82 | 2998.4582 | 2422681.6869 | 3314819.9652 | 9.7531e-07 | 41.5509 | 2998458.2001
2 | 140 | CONCLUIDO | 1.5812 | 63.24 | 42.12 | 7.24 | 0.1 | 349 | 275.05 | 60.56 | 1.5 | 347 | 73 | 34157.42 | 723.66 | 3110.75 | 429.22 | 88.73 | 166805.42 | 0.21 | 0.69 | 8.19 | 10.34 | 1 | 10 | 2020.5673 | 2764.6294 | 2500.777 | 2020567.3491 | 2764629.3882 | 1.1073e-06 | 36.5972 | 2500777.0396
3 | 140 | CONCLUIDO | 1.729 | 57.84 | 40.1 | 8.47 | 0.11 | 284 | 275.54 | 60.56 | 1.75 | 282 | 73.23 | 34217.22 | 686.69 | 3110.32 | 364.6 | 88.73 | 134821.62 | 0.24 | 0.72 | 8.05 | 8.33 | 1 | 10 | 1776.4849 | 2430.665 | 2198.6857 | 1776484.8835 | 2430664.9906 | 1.2108e-06 | 33.4722 | 2198685.7353
4 | 140 | CONCLUIDO | 1.8485 | 54.1 | 38.72 | 9.72 | 0.13 | 239 | 276.02 | 60.56 | 2 | 237 | 73.47 | 34277.1 | 660.9 | 3109.85 | 319.56 | 88.73 | 112524.49 | 0.28 | 0.75 | 7.97 | 6.95 | 1 | 10 | 1619.312 | 2215.6141 | 2004.159 | 1619312.018 | 2215614.1421 | 1.2945e-06 | 31.3079 | 2004159.038
5 | 140 | CONCLUIDO | 1.9418 | 51.5 | 37.79 | 10.95 | 0.14 | 207 | 276.51 | 60.56 | 2.25 | 205 | 73.71 | 34337.08 | 642.87 | 3110 | 288.85 | 88.73 | 97328.83 | 0.31 | 0.77 | 7.93 | 6.02 | 1 | 10 | 1514.5426 | 2072.2639 | 1874.49 | 1514542.5605 | 2072263.9482 | 1.3598e-06 | 29.8032 | 1874489.9855
6 | 140 | CONCLUIDO | 2.0224 | 49.45 | 37.04 | 12.21 | 0.16 | 182 | 277 | 60.56 | 2.5 | 180 | 73.94 | 34397.15 | 627.99 | 3109.95 | 265.22 | 88.73 | 85641.45 | 0.33 | 0.78 | 7.87 | 5.27 | 1 | 10 | 1429.399 | 1955.7667 | 1769.1111 | 1429398.9682 | 1955766.7289 | 1.4163e-06 | 28.6169 | 1769111.0972
7 | 140 | CONCLUIDO | 2.0916 | 47.81 | 36.45 | 13.5 | 0.18 | 162 | 277.48 | 60.56 | 2.75 | 160 | 74.18 | 34457.31 | 615.77 | 3110.38 | 244.64 | 88.73 | 75449.4 | 0.36 | 0.79 | 7.87 | 4.68 | 1 | 10 | 1358.916 | 1859.3288 | 1681.8771 | 1358915.9846 | 1859328.8013 | 1.4648e-06 | 27.6678 | 1681877.0701
8 | 140 | CONCLUIDO | 2.1508 | 46.5 | 35.97 | 14.78 | 0.19 | 146 | 277.97 | 60.56 | 3 | 144 | 74.42 | 34517.57 | 605.71 | 3109.89 | 229.34 | 88.73 | 67880.41 | 0.39 | 0.8 | 7.83 | 4.2 | 1 | 10 | 1308.144 | 1789.8603 | 1619.0385 | 1308143.9701 | 1789860.2911 | 1.5062e-06 | 26.9097 | 1619038.537
9 | 140 | CONCLUIDO | 2.2013 | 45.43 | 35.58 | 16.05 | 0.21 | 133 | 278.46 | 60.56 | 3.25 | 131 | 74.66 | 34577.92 | 597.06 | 3109.66 | 216.97 | 88.73 | 61759.14 | 0.41 | 0.81 | 7.81 | 3.82 | 1 | 10 | 1265.4845 | 1731.4917 | 1566.2405 | 1265484.4654 | 1731491.6747 | 1.5416e-06 | 26.2905 | 1566240.5395
10 | 140 | CONCLUIDO | 2.2452 | 44.54 | 35.27 | 17.34 | 0.22 | 122 | 278.95 | 60.56 | 3.5 | 120 | 74.9 | 34638.36 | 589.72 | 3109.45 | 206.9 | 88.73 | 56779.23 | 0.43 | 0.82 | 7.78 | 3.5 | 1 | 10 | 1237.6721 | 1693.4375 | 1531.8182 | 1237672.0523 | 1693437.5043 | 1.5723e-06 | 25.7755 | 1531818.2056
11 | 140 | CONCLUIDO | 2.2818 | 43.83 | 35.02 | 18.6 | 0.24 | 113 | 279.44 | 60.56 | 3.75 | 111 | 75.14 | 34698.9 | 583.14 | 3109.42 | 198.48 | 88.73 | 52612.72 | 0.45 | 0.83 | 7.79 | 3.26 | 1 | 10 | 1206.0099 | 1650.116 | 1492.6313 | 1206009.9441 | 1650116.0109 | 1.5979e-06 | 25.3646 | 1492631.2548
12 | 140 | CONCLUIDO | 2.318 | 43.14 | 34.76 | 19.86 | 0.25 | 105 | 279.94 | 60.56 | 4 | 103 | 75.38 | 34759.54 | 577.13 | 3109.68 | 190.31 | 88.73 | 48569.28 | 0.47 | 0.83 | 7.75 | 2.99 | 1 | 10 | 1175.7357 | 1608.6935 | 1455.162 | 1175735.7097 | 1608693.4678 | 1.6233e-06 | 24.9653 | 1455162.021
13 | 140 | CONCLUIDO | 2.3485 | 42.58 | 34.56 | 21.16 | 0.27 | 98 | 280.43 | 60.56 | 4.25 | 96 | 75.62 | 34820.27 | 571.33 | 3109.4 | 183.7 | 88.73 | 45300.58 | 0.48 | 0.84 | 7.75 | 2.8 | 1 | 10 | 1157.6838 | 1583.9941 | 1432.8199 | 1157683.83 | 1583994.0896 | 1.6447e-06 | 24.6412 | 1432819.9169
14 | 140 | CONCLUIDO | 2.3752 | 42.1 | 34.4 | 22.43 | 0.29 | 92 | 280.92 | 60.56 | 4.5 | 90 | 75.87 | 34881.09 | 566.74 | 3109.56 | 178.49 | 88.73 | 42724.37 | 0.5 | 0.84 | 7.74 | 2.63 | 1 | 10 | 1133.8565 | 1551.3925 | 1403.3298 | 1133856.5313 | 1551392.5283 | 1.6634e-06 | 24.3634 | 1403329.8028
15 | 140 | CONCLUIDO | 2.4041 | 41.6 | 34.2 | 23.86 | 0.3 | 86 | 281.41 | 60.56 | 4.75 | 84 | 76.11 | 34942.02 | 561.61 | 3109.48 | 172 | 88.73 | 39511.16 | 0.52 | 0.85 | 7.73 | 2.44 | 1 | 10 | 1117.8441 | 1529.4836 | 1383.5118 | 1117844.0562 | 1529483.5535 | 1.6836e-06 | 24.0741 | 1383511.7898
16 | 140 | CONCLUIDO | 2.4281 | 41.18 | 34.05 | 25.22 | 0.32 | 81 | 281.91 | 60.56 | 5 | 79 | 76.35 | 35003.04 | 556.85 | 3109.51 | 167.4 | 88.73 | 37235.9 | 0.53 | 0.85 | 7.71 | 2.29 | 1 | 10 | 1104.2686 | 1510.909 | 1366.7099 | 1104268.5719 | 1510908.9769 | 1.7004e-06 | 23.831 | 1366709.9447
17 | 140 | CONCLUIDO | 2.4467 | 40.87 | 33.95 | 26.45 | 0.33 | 77 | 282.4 | 60.56 | 5.25 | 75 | 76.6 | 35064.15 | 552.46 | 3109.54 | 164.16 | 88.73 | 35634.45 | 0.54 | 0.85 | 7.71 | 2.19 | 1 | 10 | 1084.6414 | 1484.0542 | 1342.4181 | 1084641.3666 | 1484054.1688 | 1.7134e-06 | 23.6516 | 1342418.1218
18 | 140 | CONCLUIDO | 2.4661 | 40.55 | 33.84 | 27.81 | 0.35 | 73 | 282.9 | 60.56 | 5.5 | 71 | 76.85 | 35125.37 | 548.52 | 3109.56 | 160.24 | 88.73 | 33692.23 | 0.55 | 0.85 | 7.71 | 2.07 | 1 | 10 | 1073.9714 | 1469.455 | 1329.2123 | 1073971.3679 | 1469455.0058 | 1.727e-06 | 23.4664 | 1329212.2825
19 | 140 | CONCLUIDO | 2.4887 | 40.18 | 33.68 | 29.28 | 0.36 | 69 | 283.4 | 60.56 | 5.75 | 67 | 77.09 | 35186.68 | 543.49 | 3109.24 | 154.88 | 88.73 | 31036.75 | 0.57 | 0.86 | 7.7 | 1.92 | 1 | 10 | 1061.3241 | 1452.1504 | 1313.5592 | 1061324.0878 | 1452150.4392 | 1.7428e-06 | 23.2523 | 1313559.2394
20 | 140 | CONCLUIDO | 2.5022 | 39.97 | 33.62 | 30.56 | 0.38 | 66 | 283.9 | 60.56 | 6 | 64 | 77.34 | 35248.1 | 541.01 | 3109.3 | 153.23 | 88.73 | 30225.05 | 0.58 | 0.86 | 7.69 | 1.85 | 1 | 10 | 1054.6017 | 1442.9526 | 1305.2392 | 1054601.6975 | 1442952.5683 | 1.7523e-06 | 23.1308 | 1305239.2004
21 | 140 | CONCLUIDO | 2.5171 | 39.73 | 33.54 | 31.94 | 0.39 | 63 | 284.4 | 60.56 | 6.25 | 61 | 77.59 | 35309.61 | 537.39 | 3109.19 | 150.49 | 88.73 | 28870.99 | 0.59 | 0.86 | 7.69 | 1.78 | 1 | 10 | 1037.3364 | 1419.3294 | 1283.8706 | 1037336.3762 | 1419329.3939 | 1.7627e-06 | 22.9919 | 1283870.5886
22 | 140 | CONCLUIDO | 2.5315 | 39.5 | 33.47 | 33.47 | 0.41 | 60 | 284.89 | 60.56 | 6.5 | 58 | 77.84 | 35371.22 | 534.23 | 3109.23 | 148.58 | 88.73 | 27928.96 | 0.6 | 0.86 | 7.68 | 1.71 | 1 | 10 | 1029.8063 | 1409.0264 | 1274.5509 | 1029806.3083 | 1409026.4229 | 1.7728e-06 | 22.8588 | 1274550.9187
23 | 140 | CONCLUIDO | 2.5417 | 39.34 | 33.41 | 34.57 | 0.42 | 58 | 285.39 | 60.56 | 6.75 | 56 | 78.09 | 35432.93 | 530.62 | 3109.29 | 146.54 | 88.73 | 26920.33 | 0.61 | 0.87 | 7.68 | 1.65 | 1 | 10 | 1023.1565 | 1399.9279 | 1266.3207 | 1023156.5303 | 1399927.9032 | 1.78e-06 | 22.7662 | 1266320.7489
24 | 140 | CONCLUIDO | 2.5581 | 39.09 | 33.32 | 36.35 | 0.44 | 55 | 285.9 | 60.56 | 7 | 53 | 78.34 | 35494.74 | 527.62 | 3109.2 | 143.48 | 88.73 | 25405.8 | 0.62 | 0.87 | 7.67 | 1.56 | 1 | 10 | 1015.2658 | 1389.1315 | 1256.5547 | 1015265.8253 | 1389131.4925 | 1.7914e-06 | 22.6215 | 1256554.7325
25 | 140 | CONCLUIDO | 2.5686 | 38.93 | 33.26 | 37.66 | 0.45 | 53 | 286.4 | 60.56 | 7.25 | 51 | 78.59 | 35556.78 | 524.18 | 3109.18 | 141.39 | 88.73 | 24371.55 | 0.63 | 0.87 | 7.68 | 1.5 | 1 | 10 | 1008.8221 | 1380.3149 | 1248.5796 | 1008822.0982 | 1380314.9009 | 1.7988e-06 | 22.5289 | 1248579.584
26 | 140 | CONCLUIDO | 2.5802 | 38.76 | 33.19 | 39.05 | 0.47 | 51 | 286.9 | 60.56 | 7.5 | 49 | 78.85 | 35618.8 | 520.74 | 3109.31 | 139.33 | 88.73 | 23349.91 | 0.64 | 0.87 | 7.67 | 1.43 | 1 | 10 | 993.0822 | 1358.7789 | 1229.099 | 993082.2498 | 1358778.9459 | 1.8069e-06 | 22.4306 | 1229098.9903
27 | 140 | CONCLUIDO | 2.5917 | 38.58 | 33.12 | 40.56 | 0.48 | 49 | 287.41 | 60.56 | 7.75 | 47 | 79.1 | 35680.92 | 517.51 | 3109.35 | 136.94 | 88.73 | 22162.45 | 0.65 | 0.87 | 7.67 | 1.36 | 1 | 10 | 986.6228 | 1349.9409 | 1221.1044 | 986622.8118 | 1349940.8578 | 1.815e-06 | 22.3264 | 1221104.397
28 | 140 | CONCLUIDO | 2.5962 | 38.52 | 33.11 | 41.39 | 0.49 | 48 | 287.91 | 60.56 | 8 | 46 | 79.36 | 35743.15 | 514.89 | 3109.31 | 136.43 | 88.73 | 21917.08 | 0.65 | 0.87 | 7.67 | 1.35 | 1 | 10 | 982.9493 | 1344.9147 | 1216.5579 | 982949.3391 | 1344914.6504 | 1.8181e-06 | 22.2917 | 1216557.8838
29 | 140 | CONCLUIDO | 2.6083 | 38.34 | 33.04 | 43.09 | 0.51 | 46 | 288.42 | 60.56 | 8.25 | 44 | 79.61 | 35805.48 | 510.39 | 3109.27 | 134 | 88.73 | 20708.89 | 0.66 | 0.88 | 7.66 | 1.27 | 1 | 10 | 975.2431 | 1334.3706 | 1207.0201 | 975243.0598 | 1334370.5791 | 1.8266e-06 | 22.1875 | 1207020.1238
30 | 140 | CONCLUIDO | 2.6187 | 38.19 | 32.99 | 44.98 | 0.52 | 44 | 288.92 | 60.56 | 8.5 | 42 | 79.87 | 35867.91 | 508.88 | 3109.35 | 132.84 | 88.73 | 20137.72 | 0.67 | 0.88 | 7.66 | 1.23 | 1 | 10 | 970.9131 | 1328.4461 | 1201.6611 | 970913.0915 | 1328446.1254 | 1.8339e-06 | 22.1007 | 1201661.0917
31 | 140 | CONCLUIDO | 2.6247 | 38.1 | 32.95 | 45.98 | 0.54 | 43 | 289.43 | 60.56 | 8.75 | 41 | 80.12 | 35930.44 | 506.09 | 3109.19 | 131.5 | 88.73 | 19476.04 | 0.67 | 0.88 | 7.66 | 1.19 | 1 | 10 | 966.5978 | 1322.5417 | 1196.3202 | 966597.7896 | 1322541.739 | 1.8381e-06 | 22.0486 | 1196320.2116
32 | 140 | CONCLUIDO | 2.6371 | 37.92 | 32.88 | 48.11 | 0.55 | 41 | 289.94 | 60.56 | 9 | 39 | 80.38 | 35993.08 | 501.63 | 3109.39 | 129.35 | 88.73 | 18411.33 | 0.69 | 0.88 | 7.64 | 1.12 | 1 | 10 | 958.842 | 1311.9299 | 1186.7212 | 958842.0139 | 1311929.9446 | 1.8468e-06 | 21.9444 | 1186721.192
33 | 140 | CONCLUIDO | 2.6406 | 37.87 | 32.88 | 49.32 | 0.57 | 40 | 290.45 | 60.56 | 9.25 | 38 | 80.64 | 36055.83 | 500.16 | 3109.21 | 129.1 | 88.73 | 18291.9 | 0.69 | 0.88 | 7.65 | 1.12 | 1 | 10 | 956.6344 | 1308.9093 | 1183.9889 | 956634.3662 | 1308909.3435 | 1.8492e-06 | 21.9155 | 1183988.8728
34 | 140 | CONCLUIDO | 2.6457 | 37.8 | 32.86 | 50.55 | 0.58 | 39 | 290.96 | 60.56 | 9.5 | 37 | 80.9 | 36118.68 | 496.31 | 3109.16 | 128.52 | 88.73 | 18006.82 | 0.69 | 0.88 | 7.65 | 1.1 | 1 | 10 | 951.7515 | 1302.2285 | 1177.9456 | 951751.5493 | 1302228.4581 | 1.8528e-06 | 21.875 | 1177945.6018
35 | 140 | CONCLUIDO | 2.6513 | 37.72 | 32.83 | 51.84 | 0.6 | 38 | 291.47 | 60.56 | 9.75 | 36 | 81.16 | 36181.64 | 492.5 | 3109.19 | 127.42 | 88.73 | 17457.92 | 0.7 | 0.88 | 7.66 | 1.07 | 1 | 10 | 946.7464 | 1295.3801 | 1171.7509 | 946746.3568 | 1295380.1329 | 1.8567e-06 | 21.8287 | 1171750.8711
36 | 140 | CONCLUIDO | 2.6574 | 37.63 | 32.8 | 53.18 | 0.61 | 37 | 291.98 | 60.56 | 10 | 35 | 81.42 | 36244.71 | 491.43 | 3109.31 | 126.5 | 88.73 | 17004.19 | 0.7 | 0.88 | 7.64 | 1.04 | 1 | 10 | 935.3097 | 1279.732 | 1157.5962 | 935309.6879 | 1279731.9779 | 1.861e-06 | 21.7766 | 1157596.154
37 | 140 | CONCLUIDO | 2.6624 | 37.56 | 32.78 | 54.63 | 0.62 | 36 | 292.49 | 60.56 | 10.25 | 34 | 81.68 | 36307.88 | 488.52 | 3109.25 | 125.53 | 88.73 | 16523.53 | 0.71 | 0.88 | 7.65 | 1.02 | 1 | 10 | 931.3592 | 1274.3268 | 1152.7068 | 931359.23 | 1274326.7872 | 1.8645e-06 | 21.7361 | 1152706.8271
38 | 140 | CONCLUIDO | 2.6737 | 37.4 | 32.73 | 57.75 | 0.64 | 34 | 293 | 60.56 | 10.5 | 32 | 81.95 | 36371.17 | 484.05 | 3109.38 | 124.1 | 88.73 | 15818.04 | 0.72 | 0.88 | 7.64 | 0.96 | 1 | 10 | 924.364 | 1264.7556 | 1144.0491 | 924363.9602 | 1264755.5504 | 1.8724e-06 | 21.6435 | 1144049.0558
39 | 140 | CONCLUIDO | 2.6763 | 37.36 | 32.69 | 57.68 | 0.65 | 34 | 293.52 | 60.56 | 10.75 | 32 | 82.21 | 36434.56 | 481.56 | 3109.2 | 123.11 | 88.73 | 15323.54 | 0.72 | 0.88 | 7.63 | 0.93 | 1 | 10 | 921.28 | 1260.536 | 1140.2322 | 921280.0173 | 1260535.9637 | 1.8742e-06 | 21.6204 | 1140232.1805
40 | 140 | CONCLUIDO | 2.6815 | 37.29 | 32.67 | 59.4 | 0.67 | 33 | 294.03 | 60.56 | 11 | 31 | 82.48 | 36498.06 | 479.1 | 3109.36 | 122.05 | 88.73 | 14799.33 | 0.73 | 0.89 | 7.64 | 0.91 | 1 | 10 | 917.7434 | 1255.697 | 1135.8551 | 917743.4293 | 1255697.048 | 1.8779e-06 | 21.5799 | 1135855.0841
41 | 140 | CONCLUIDO | 2.6874 | 37.21 | 32.64 | 61.2 | 0.68 | 32 | 294.55 | 60.56 | 11.25 | 30 | 82.74 | 36561.67 | 476.8 | 3109.17 | 121.28 | 88.73 | 14421.9 | 0.73 | 0.89 | 7.64 | 0.88 | 1 | 10 | 914.148 | 1250.7776 | 1131.4052 | 914148.0072 | 1250777.6328 | 1.882e-06 | 21.5336 | 1131405.171
42 | 140 | CONCLUIDO | 2.6913 | 37.16 | 32.64 | 63.17 | 0.69 | 31 | 295.06 | 60.56 | 11.5 | 29 | 83.01 | 36625.39 | 473.58 | 3109.26 | 121.33 | 88.73 | 14449.46 | 0.73 | 0.89 | 7.64 | 0.88 | 1 | 10 | 910.3646 | 1245.6011 | 1126.7227 | 910364.6436 | 1245601.0678 | 1.8847e-06 | 21.5046 | 1126722.6501
43 | 140 | CONCLUIDO | 2.6977 | 37.07 | 32.6 | 65.2 | 0.71 | 30 | 295.58 | 60.56 | 11.75 | 28 | 83.28 | 36689.22 | 470.24 | 3109.16 | 119.89 | 88.73 | 13735.81 | 0.74 | 0.89 | 7.64 | 0.84 | 1 | 10 | 905.5266 | 1238.9815 | 1120.7348 | 905526.6073 | 1238981.4531 | 1.8892e-06 | 21.4525 | 1120734.8021
44 | 140 | CONCLUIDO | 2.7038 | 36.98 | 32.57 | 67.38 | 0.72 | 29 | 296.1 | 60.56 | 12 | 27 | 83.54 | 36753.16 | 466.67 | 3109.27 | 119 | 88.73 | 13292.21 | 0.75 | 0.89 | 7.63 | 0.81 | 1 | 10 | 900.7984 | 1232.5122 | 1114.8829 | 900798.4346 | 1232512.1587 | 1.8935e-06 | 21.4005 | 1114882.9281
45 | 140 | CONCLUIDO | 2.7024 | 37 | 32.59 | 67.42 | 0.74 | 29 | 296.62 | 60.56 | 12.25 | 27 | 83.81 | 36817.22 | 465.07 | 3109.17 | 119.79 | 88.73 | 13690.74 | 0.74 | 0.89 | 7.63 | 0.83 | 1 | 10 | 899.7902 | 1231.1327 | 1113.6351 | 899790.2124 | 1231132.6646 | 1.8925e-06 | 21.412 | 1113635.091
46 | 140 | CONCLUIDO | 2.7106 | 36.89 | 32.53 | 69.71 | 0.75 | 28 | 297.14 | 60.56 | 12.5 | 26 | 84.08 | 36881.39 | 461.07 | 3109.27 | 117.72 | 88.73 | 12660.97 | 0.75 | 0.89 | 7.63 | 0.77 | 1 | 10 | 894.0702 | 1223.3062 | 1106.5556 | 894070.1619 | 1223306.2391 | 1.8982e-06 | 21.3484 | 1106555.6086
47 | 140 | CONCLUIDO | 2.7161 | 36.82 | 32.51 | 72.24 | 0.76 | 27 | 297.66 | 60.56 | 12.75 | 25 | 84.36 | 36945.67 | 459.28 | 3109.13 | 117.14 | 88.73 | 12375.17 | 0.76 | 0.89 | 7.62 | 0.74 | 1 | 10 | 891.1614 | 1219.3264 | 1102.9556 | 891161.413 | 1219326.3605 | 1.9021e-06 | 21.3079 | 1102955.564
48 | 140 | CONCLUIDO | 2.7228 | 36.73 | 32.47 | 74.93 | 0.78 | 26 | 298.18 | 60.56 | 13 | 22 | 84.63 | 37010.06 | 453.39 | 3109.26 | 115.67 | 88.73 | 11646.84 | 0.77 | 0.89 | 7.63 | 0.71 | 1 | 10 | 884.2515 | 1209.8719 | 1094.4034 | 884251.4577 | 1209871.8548 | 1.9068e-06 | 21.2558 | 1094403.3831
49 | 140 | CONCLUIDO | 2.7221 | 36.74 | 32.48 | 74.95 | 0.79 | 26 | 298.71 | 60.56 | 13.25 | 21 | 84.9 | 37074.57 | 450.31 | 3109.14 | 116.04 | 88.73 | 11828.5 | 0.76 | 0.89 | 7.63 | 0.72 | 1 | 10 | 881.7209 | 1206.4094 | 1091.2714 | 881720.9075 | 1206409.4444 | 1.9063e-06 | 21.2616 | 1091271.4202
50 | 140 | CONCLUIDO | 2.7282 | 36.65 | 32.45 | 77.87 | 0.8 | 25 | 299.23 | 60.56 | 13.5 | 20 | 85.18 | 37139.2 | 450.2 | 3109.31 | 114.81 | 88.73 | 11217.67 | 0.77 | 0.89 | 7.63 | 0.69 | 1 | 10 | 880.1557 | 1204.2678 | 1089.3342 | 880155.6646 | 1204267.8101 | 1.9106e-06 | 21.2095 | 1089334.1805
51 | 140 | CONCLUIDO | 2.7273 | 36.67 | 32.46 | 77.9 | 0.82 | 25 | 299.76 | 60.56 | 13.75 | 19 | 85.45 | 37204.07 | 447.95 | 3109.29 | 115.04 | 88.73 | 11333.74 | 0.77 | 0.89 | 7.64 | 0.7 | 1 | 10 | 878.4075 | 1201.8759 | 1087.1705 | 878407.4929 | 1201875.8844 | 1.9099e-06 | 21.2211 | 1087170.5368
52 | 140 | CONCLUIDO | 2.7334 | 36.58 | 32.43 | 81.08 | 0.83 | 24 | 300.28 | 60.56 | 14 | 14 | 85.73 | 37268.93 | 444.94 | 3109.17 | 114.03 | 88.73 | 10833.35 | 0.78 | 0.89 | 7.64 | 0.67 | 1 | 10 | 874.2866 | 1196.2374 | 1082.0702 | 874286.558 | 1196237.4394 | 1.9142e-06 | 21.169 | 1082070.2171
53 | 140 | CONCLUIDO | 2.7335 | 36.58 | 32.43 | 81.07 | 0.84 | 24 | 300.81 | 60.56 | 14.25 | 11 | 86 | 37333.9 | 444.53 | 3109.12 | 113.83 | 88.73 | 10733.73 | 0.78 | 0.89 | 7.64 | 0.67 | 1 | 10 | 873.9028 | 1195.7123 | 1081.5952 | 873902.7773 | 1195712.3338 | 1.9143e-06 | 21.169 | 1081595.2269
54 | 140 | CONCLUIDO | 2.7317 | 36.61 | 32.45 | 81.13 | 0.86 | 24 | 301.34 | 60.56 | 14.5 | 7 | 86.28 | 37399 | 443.25 | 3109.37 | 114.64 | 88.73 | 11140.14 | 0.77 | 0.89 | 7.64 | 0.69 | 1 | 10 | 873.2589 | 1194.8314 | 1080.7984 | 873258.9345 | 1194831.3997 | 1.913e-06 | 21.1863 | 1080798.3678
55 | 140 | CONCLUIDO | 2.7317 | 36.61 | 32.45 | 81.13 | 0.87 | 24 | 301.86 | 60.56 | 14.75 | 4 | 86.56 | 37464.21 | 442.89 | 3109.25 | 114.49 | 88.73 | 11064.7 | 0.78 | 0.89 | 7.65 | 0.69 | 1 | 10 | 872.9402 | 1194.3953 | 1080.4039 | 872940.1904 | 1194395.2799 | 1.913e-06 | 21.1863 | 1080403.8707
56 | 140 | CONCLUIDO | 2.7316 | 36.61 | 32.45 | 81.13 | 0.88 | 24 | 302.39 | 60.56 | 15 | 0 | 86.84 | 37529.55 | 443.05 | 3109.43 | 114.39 | 88.73 | 11012.49 | 0.78 | 0.89 | 7.65 | 0.69 | 1 | 10 | 873.1028 | 1194.6178 | 1080.6052 | 873102.8305 | 1194617.8112 | 1.9129e-06 | 21.1863 | 1080605.164

## RESULTADOS_6
Unnamed: 0 | Volume de calda [L] | STATUS | Capacidade operacional [ha/h] | Tempo de missao [h] | Tempo util [h] | Tempo por voo [min] | Autonomia Projetada [h] | N° Voos | MTOW [kg] | Massa Estrutura [kg] | Combustível [kg] | Abastecimentos | Massa gerador | Potência gerador [W] | Combustível consumido [L] | Calda cons [L] | Distância percorrida [km] | Distância Pulverizando [km] | RTL ACUMULADO[m] | EOC [km/km] | EOC [h/h] | Tempo de manobra [h] | Tempo rtl_rtw [h] | V pulv [m/s] | V desloc [m/s] | Preço Total por ha Simples [R$/ha] | Preço Total por ha Presumido [R$/ha] | Preço Total por ha Real [R$/ha] | Preço Total Simples [R$] | Preço Total Presumido [R$] | Prod CAPEX [ha/h/R$] | Dias Trabalhados | Preço Total Real [R$]
0 | 40 | CONCLUIDO | 2.2679 | 44.09 | 38.07 | 10.58 | 0.2 | 216 | 89.87 | 37.55 | 1 | 214 | 11.32 | 11317.98 | 298.78 | 3109.88 | 298.25 | 88.73 | 101986.04 | 0.3 | 0.76 | 7.95 | 6.31 | 1 | 10 | 782.8448 | 1071.1228 | 968.8963 | 782844.7744 | 1071122.757 | 2.0751e-06 | 25.515 | 968896.3044
1 | 40 | CONCLUIDO | 2.4188 | 41.34 | 36.38 | 13.64 | 0.24 | 160 | 90.18 | 37.55 | 1.25 | 158 | 11.37 | 11355.7 | 276.79 | 3109.77 | 242.51 | 88.73 | 74392.44 | 0.37 | 0.8 | 7.86 | 4.61 | 1 | 10 | 708.8965 | 969.9435 | 877.3734 | 708896.5205 | 969943.4936 | 2.2132e-06 | 23.9236 | 877373.4479
2 | 40 | CONCLUIDO | 2.5169 | 39.73 | 35.41 | 16.86 | 0.29 | 126 | 90.48 | 37.55 | 1.5 | 124 | 11.43 | 11393.43 | 261.03 | 3109.84 | 211.56 | 88.73 | 59091.96 | 0.42 | 0.82 | 7.79 | 3.65 | 1 | 10 | 658.3308 | 900.7572 | 814.7902 | 658330.7776 | 900757.2134 | 2.3029e-06 | 22.9919 | 814790.2092
3 | 40 | CONCLUIDO | 2.5942 | 38.55 | 34.68 | 20.4 | 0.34 | 102 | 90.79 | 37.55 | 1.75 | 98 | 11.49 | 11431.19 | 245.63 | 3109.6 | 187.46 | 88.73 | 47157.24 | 0.47 | 0.83 | 7.76 | 2.92 | 1 | 10 | 622.2106 | 851.3359 | 770.0856 | 622210.5532 | 851335.9289 | 2.3737e-06 | 22.309 | 770085.6227
4 | 40 | CONCLUIDO | 2.6462 | 37.79 | 34.23 | 23.88 | 0.39 | 86 | 91.1 | 37.55 | 2 | 65 | 11.54 | 11468.97 | 233.72 | 3109.61 | 172.24 | 88.73 | 39628.79 | 0.52 | 0.85 | 7.75 | 2.46 | 1 | 10 | 602.6823 | 824.6165 | 745.9163 | 602682.3101 | 824616.5252 | 2.4213e-06 | 21.8692 | 745916.2814
5 | 40 | CONCLUIDO | 2.6625 | 37.56 | 34.11 | 25.58 | 0.43 | 80 | 91.4 | 37.55 | 2.25 | 10 | 11.6 | 11506.78 | 229.23 | 3109.73 | 166.49 | 88.73 | 36782.28 | 0.53 | 0.85 | 7.8 | 2.34 | 1 | 10 | 588.4678 | 805.1676 | 728.3235 | 588467.7916 | 805167.5939 | 2.4362e-06 | 21.7361 | 728323.5288
6 | 40 | CONCLUIDO | 2.6638 | 37.54 | 34.11 | 25.9 | 0.48 | 79 | 91.71 | 37.55 | 2.5 | 0 | 11.66 | 11544.61 | 229.57 | 3109.4 | 165.45 | 88.73 | 36268.14 | 0.54 | 0.85 | 7.83 | 2.35 | 1 | 10 | 588.6175 | 805.3724 | 728.5088 | 588617.497 | 805372.4274 | 2.4374e-06 | 21.7245 | 728508.8133

## RESULTADOS_23
Unnamed: 0 | Volume de calda [L] | STATUS | Capacidade operacional [ha/h] | Tempo de missao [h] | Tempo util [h] | Tempo por voo [min] | Autonomia Projetada [h] | N° Voos | MTOW [kg] | Massa Estrutura [kg] | Combustível [kg] | Abastecimentos | Massa gerador | Potência gerador [W] | Combustível consumido [L] | Calda cons [L] | Distância percorrida [km] | Distância Pulverizando [km] | RTL ACUMULADO[m] | EOC [km/km] | EOC [h/h] | Tempo de manobra [h] | Tempo rtl_rtw [h] | V pulv [m/s] | V desloc [m/s] | Preço Total por ha Simples [R$/ha] | Preço Total por ha Presumido [R$/ha] | Preço Total por ha Real [R$/ha] | Preço Total Simples [R$] | Preço Total Presumido [R$] | Prod CAPEX [ha/h/R$] | Dias Trabalhados | Preço Total Real [R$]
0 | 125 | CONCLUIDO | 1.2746 | 78.46 | 48.92 | 5.18 | 0.07 | 567 | 242.64 | 58.47 | 1 | 565 | 58.17 | 30160.1 | 782.2 | 3112.01 | 652.69 | 88.73 | 277448.67 | 0.14 | 0.59 | 8.54 | 17.14 | 1 | 10 | 2659.2569 | 3638.5126 | 3291.2581 | 2659256.9087 | 3638512.6206 | 9.1684e-07 | 45.4051 | 3291258.0827
1 | 125 | CONCLUIDO | 1.5262 | 65.52 | 43.74 | 6.51 | 0.09 | 403 | 243.08 | 58.47 | 1.25 | 401 | 58.36 | 30214.33 | 696.46 | 3110.92 | 483.32 | 88.73 | 193582.36 | 0.18 | 0.66 | 8.26 | 11.96 | 1 | 10 | 2039.1708 | 2790.0835 | 2523.8019 | 2039170.8427 | 2790083.5088 | 1.0978e-06 | 37.9167 | 2523801.8546
2 | 125 | CONCLUIDO | 1.7065 | 58.6 | 41.01 | 7.84 | 0.11 | 314 | 243.52 | 58.47 | 1.5 | 312 | 58.55 | 30268.64 | 650.51 | 3110.74 | 394.37 | 88.73 | 149555.83 | 0.23 | 0.71 | 8.11 | 9.24 | 1 | 10 | 1736.6215 | 2376.1222 | 2149.3484 | 1736621.5288 | 2376122.1901 | 1.2275e-06 | 33.912 | 2149348.4232
3 | 125 | CONCLUIDO | 1.8479 | 54.11 | 39.27 | 9.2 | 0.13 | 256 | 243.96 | 58.47 | 1.75 | 254 | 58.74 | 30323.01 | 620.22 | 3110.57 | 337.03 | 88.73 | 121175.99 | 0.26 | 0.74 | 8.02 | 7.5 | 1 | 10 | 1550.3712 | 2121.2863 | 1918.8337 | 1550371.186 | 2121286.2542 | 1.3292e-06 | 31.3137 | 1918833.6713
4 | 125 | CONCLUIDO | 1.9568 | 51.1 | 38.1 | 10.53 | 0.15 | 217 | 244.41 | 58.47 | 2 | 215 | 58.93 | 30377.45 | 599.16 | 3110.22 | 298.31 | 88.73 | 102007.42 | 0.3 | 0.76 | 7.96 | 6.33 | 1 | 10 | 1426.6784 | 1952.0444 | 1765.744 | 1426678.4497 | 1952044.3955 | 1.4076e-06 | 29.5718 | 1765744.0181
5 | 125 | CONCLUIDO | 2.0506 | 48.77 | 37.18 | 11.93 | 0.16 | 187 | 244.85 | 58.47 | 2.25 | 185 | 59.12 | 30431.96 | 582.02 | 3109.97 | 269.14 | 88.73 | 87576.99 | 0.33 | 0.78 | 7.89 | 5.41 | 1 | 10 | 1335.2136 | 1826.8981 | 1652.5415 | 1335213.5871 | 1826898.1354 | 1.475e-06 | 28.2234 | 1652541.5414
6 | 125 | CONCLUIDO | 2.1242 | 47.08 | 36.53 | 13.28 | 0.18 | 165 | 245.29 | 58.47 | 2.5 | 163 | 59.32 | 30486.54 | 569.31 | 3109.85 | 248.08 | 88.73 | 77156.59 | 0.36 | 0.79 | 7.85 | 4.76 | 1 | 10 | 1274.3398 | 1743.608 | 1577.2005 | 1274339.8266 | 1743607.9707 | 1.528e-06 | 27.2454 | 1577200.4731
7 | 125 | CONCLUIDO | 2.1867 | 45.73 | 36.03 | 14.71 | 0.2 | 147 | 245.73 | 58.47 | 2.75 | 145 | 59.51 | 30541.19 | 559.12 | 3109.51 | 231.2 | 88.73 | 68802.11 | 0.38 | 0.8 | 7.85 | 4.27 | 1 | 10 | 1225.0354 | 1676.1475 | 1516.1784 | 1225035.4299 | 1676147.52 | 1.5729e-06 | 26.4641 | 1516178.3532
8 | 125 | CONCLUIDO | 2.2416 | 44.61 | 35.57 | 16.05 | 0.22 | 133 | 246.18 | 58.47 | 3 | 131 | 59.7 | 30595.91 | 549.39 | 3109.4 | 216.62 | 88.73 | 61583.86 | 0.41 | 0.81 | 7.81 | 3.81 | 1 | 10 | 1181.6746 | 1616.8193 | 1462.5124 | 1181674.6159 | 1616819.3413 | 1.6124e-06 | 25.816 | 1462512.3726
9 | 125 | CONCLUIDO | 2.2885 | 43.7 | 35.23 | 17.47 | 0.23 | 121 | 246.62 | 58.47 | 3.25 | 119 | 59.9 | 30650.7 | 541.62 | 3109.49 | 205.68 | 88.73 | 56173.89 | 0.43 | 0.82 | 7.78 | 3.46 | 1 | 10 | 1145.5599 | 1567.4056 | 1417.8146 | 1145559.9014 | 1567405.5956 | 1.6461e-06 | 25.2894 | 1417814.6054
10 | 125 | CONCLUIDO | 2.3293 | 42.93 | 34.93 | 18.88 | 0.25 | 111 | 247.07 | 58.47 | 3.5 | 109 | 60.09 | 30705.56 | 534.72 | 3109.5 | 195.63 | 88.73 | 51201.59 | 0.45 | 0.83 | 7.78 | 3.17 | 1 | 10 | 1113.7089 | 1523.8256 | 1378.3938 | 1113708.8522 | 1523825.585 | 1.6755e-06 | 24.8438 | 1378393.8099
11 | 125 | CONCLUIDO | 2.3663 | 42.26 | 34.69 | 20.4 | 0.27 | 102 | 247.51 | 58.47 | 3.75 | 100 | 60.29 | 30760.49 | 528.12 | 3109.52 | 187.49 | 88.73 | 47174.35 | 0.47 | 0.83 | 7.76 | 2.92 | 1 | 10 | 1093.2291 | 1495.8043 | 1353.0468 | 1093229.0813 | 1495804.2589 | 1.7021e-06 | 24.456 | 1353046.7998
12 | 125 | CONCLUIDO | 2.3962 | 41.73 | 34.49 | 21.78 | 0.29 | 95 | 247.96 | 58.47 | 4 | 93 | 60.48 | 30815.5 | 522.57 | 3109.36 | 181.48 | 88.73 | 44204.91 | 0.49 | 0.84 | 7.74 | 2.73 | 1 | 10 | 1068.3211 | 1461.724 | 1322.2191 | 1068321.08 | 1461724.0327 | 1.7236e-06 | 24.1493 | 1322219.1426
13 | 125 | CONCLUIDO | 2.4235 | 41.26 | 34.3 | 23.13 | 0.3 | 89 | 248.4 | 58.47 | 4.25 | 87 | 60.68 | 30870.57 | 517.52 | 3109.48 | 175.26 | 88.73 | 41127.01 | 0.51 | 0.84 | 7.74 | 2.54 | 1 | 10 | 1053.6733 | 1441.6823 | 1304.0901 | 1053673.2741 | 1441682.2584 | 1.7433e-06 | 23.8773 | 1304090.1271
14 | 125 | CONCLUIDO | 2.4525 | 40.78 | 34.1 | 24.65 | 0.32 | 83 | 248.85 | 58.47 | 4.5 | 81 | 60.88 | 30925.72 | 511.77 | 3109.44 | 168.31 | 88.73 | 37678.64 | 0.53 | 0.85 | 7.73 | 2.34 | 1 | 10 | 1029.5793 | 1408.7158 | 1274.2699 | 1029579.2595 | 1408715.7647 | 1.7641e-06 | 23.5995 | 1274269.9092
15 | 125 | CONCLUIDO | 2.4736 | 40.43 | 33.99 | 26.14 | 0.34 | 78 | 249.3 | 58.47 | 4.75 | 76 | 61.07 | 30980.93 | 507.37 | 3109.54 | 164.66 | 88.73 | 35881.29 | 0.54 | 0.85 | 7.73 | 2.22 | 1 | 10 | 1018.4314 | 1393.4628 | 1260.4726 | 1018431.4025 | 1393462.775 | 1.7793e-06 | 23.397 | 1260472.6435
16 | 125 | CONCLUIDO | 2.4982 | 40.03 | 33.82 | 27.8 | 0.36 | 73 | 249.75 | 58.47 | 5 | 71 | 61.27 | 31036.22 | 502.33 | 3109.31 | 159.72 | 88.73 | 33434.57 | 0.56 | 0.86 | 7.71 | 2.06 | 1 | 10 | 1005.7115 | 1376.0588 | 1244.7297 | 1005711.4945 | 1376058.8357 | 1.797e-06 | 23.1655 | 1244729.7117
17 | 125 | CONCLUIDO | 2.5198 | 39.69 | 33.67 | 29.28 | 0.37 | 69 | 250.2 | 58.47 | 5.25 | 67 | 61.47 | 31091.59 | 496.62 | 3109.36 | 154.89 | 88.73 | 31039.56 | 0.57 | 0.86 | 7.7 | 1.91 | 1 | 10 | 984.6407 | 1347.2289 | 1218.6512 | 984640.7242 | 1347228.8781 | 1.8125e-06 | 22.9688 | 1218651.2448
18 | 125 | CONCLUIDO | 2.5322 | 39.49 | 33.62 | 30.56 | 0.39 | 66 | 250.64 | 58.47 | 5.5 | 64 | 61.67 | 31147.02 | 493.43 | 3109.41 | 152.92 | 88.73 | 30069.2 | 0.58 | 0.86 | 7.7 | 1.85 | 1 | 10 | 978.0216 | 1338.1723 | 1210.4591 | 978021.6349 | 1338172.3481 | 1.8214e-06 | 22.853 | 1210459.0573
19 | 125 | CONCLUIDO | 2.5513 | 39.2 | 33.51 | 32.43 | 0.41 | 62 | 251.09 | 58.47 | 5.75 | 60 | 61.87 | 31202.53 | 489.75 | 3109.43 | 149.17 | 88.73 | 28214.02 | 0.59 | 0.86 | 7.7 | 1.75 | 1 | 10 | 968.9336 | 1325.7377 | 1199.2111 | 968933.5934 | 1325737.6888 | 1.8352e-06 | 22.6852 | 1199211.1445
20 | 125 | CONCLUIDO | 2.5661 | 38.97 | 33.43 | 33.99 | 0.42 | 59 | 251.55 | 58.47 | 6 | 57 | 62.07 | 31258.11 | 485.95 | 3109.44 | 146.77 | 88.73 | 27029.68 | 0.6 | 0.87 | 7.69 | 1.66 | 1 | 10 | 961.1203 | 1315.0471 | 1189.5409 | 961120.2508 | 1315047.1287 | 1.8458e-06 | 22.5521 | 1189540.8765
21 | 125 | CONCLUIDO | 2.5764 | 38.81 | 33.37 | 35.12 | 0.44 | 57 | 252 | 58.47 | 6.25 | 55 | 62.27 | 31313.77 | 482.16 | 3109.35 | 144.97 | 88.73 | 26139.96 | 0.61 | 0.87 | 7.68 | 1.6 | 1 | 10 | 954.4653 | 1305.9415 | 1181.3043 | 954465.3054 | 1305941.5388 | 1.8532e-06 | 22.4595 | 1181304.3113
22 | 125 | CONCLUIDO | 2.5919 | 38.58 | 33.27 | 36.97 | 0.46 | 54 | 252.45 | 58.47 | 6.5 | 52 | 62.47 | 31369.49 | 479.22 | 3109.43 | 141.85 | 88.73 | 24593.53 | 0.63 | 0.87 | 7.67 | 1.51 | 1 | 10 | 938.6297 | 1284.2746 | 1161.7052 | 938629.709 | 1284274.5773 | 1.8644e-06 | 22.3264 | 1161705.2141
23 | 125 | CONCLUIDO | 2.6021 | 38.43 | 33.22 | 38.33 | 0.47 | 52 | 252.9 | 58.47 | 6.75 | 50 | 62.68 | 31425.3 | 474.52 | 3109.31 | 140.48 | 88.73 | 23919.48 | 0.63 | 0.87 | 7.66 | 1.46 | 1 | 10 | 931.4977 | 1274.5162 | 1152.8782 | 931497.6749 | 1274516.2136 | 1.8717e-06 | 22.2396 | 1152878.175
24 | 125 | CONCLUIDO | 2.6116 | 38.29 | 33.17 | 39.81 | 0.49 | 50 | 253.35 | 58.47 | 7 | 48 | 62.88 | 31481.17 | 471.94 | 3109.19 | 138.64 | 88.73 | 23007.61 | 0.64 | 0.87 | 7.67 | 1.41 | 1 | 10 | 926.5508 | 1267.7476 | 1146.7556 | 926550.7577 | 1267747.6232 | 1.8786e-06 | 22.1586 | 1146755.5693
25 | 125 | CONCLUIDO | 2.623 | 38.12 | 33.1 | 41.38 | 0.51 | 48 | 253.81 | 58.47 | 7.25 | 46 | 63.08 | 31537.13 | 467.44 | 3109.39 | 136.24 | 88.73 | 21819.75 | 0.65 | 0.87 | 7.67 | 1.34 | 1 | 10 | 919.3117 | 1257.8429 | 1137.7961 | 919311.7363 | 1257842.8747 | 1.8868e-06 | 22.0602 | 1137796.1162
26 | 125 | CONCLUIDO | 2.6328 | 37.98 | 33.05 | 43.11 | 0.52 | 46 | 254.26 | 58.47 | 7.5 | 44 | 63.29 | 31593.16 | 462.28 | 3109.35 | 134.74 | 88.73 | 21080.1 | 0.66 | 0.88 | 7.66 | 1.29 | 1 | 10 | 911.8379 | 1247.6168 | 1128.546 | 911837.8785 | 1247616.8128 | 1.8938e-06 | 21.9792 | 1128546.0152
27 | 125 | CONCLUIDO | 2.6426 | 37.84 | 33.01 | 45.01 | 0.54 | 44 | 254.72 | 58.47 | 7.75 | 42 | 63.49 | 31649.26 | 461 | 3109.27 | 133.34 | 88.73 | 20388.89 | 0.67 | 0.88 | 7.66 | 1.24 | 1 | 10 | 908.195 | 1242.6324 | 1124.0373 | 908194.9559 | 1242632.4054 | 1.9009e-06 | 21.8981 | 1124037.3126
28 | 125 | CONCLUIDO | 2.6531 | 37.69 | 32.95 | 47.07 | 0.56 | 42 | 255.17 | 58.47 | 8 | 40 | 63.7 | 31705.44 | 457.03 | 3109.28 | 131.33 | 88.73 | 19394.82 | 0.68 | 0.88 | 7.66 | 1.19 | 1 | 10 | 901.8589 | 1233.9631 | 1116.1954 | 901858.8511 | 1233963.0672 | 1.9084e-06 | 21.8113 | 1116195.364
29 | 125 | CONCLUIDO | 2.66 | 37.59 | 32.9 | 48.15 | 0.57 | 41 | 255.63 | 58.47 | 8.25 | 39 | 63.91 | 31761.69 | 453.78 | 3109.28 | 129.68 | 88.73 | 18573.94 | 0.68 | 0.88 | 7.66 | 1.14 | 1 | 10 | 888.3827 | 1215.5244 | 1099.5164 | 888382.6685 | 1215524.3597 | 1.9134e-06 | 21.7535 | 1099516.4208
30 | 125 | CONCLUIDO | 2.6692 | 37.46 | 32.87 | 50.56 | 0.59 | 39 | 256.09 | 58.47 | 8.5 | 37 | 64.11 | 31818.02 | 449.23 | 3109.28 | 128.68 | 88.73 | 18083.16 | 0.69 | 0.88 | 7.65 | 1.1 | 1 | 10 | 882.0548 | 1206.8663 | 1091.6846 | 882054.771 | 1206866.2512 | 1.92e-06 | 21.6782 | 1091684.63
31 | 125 | CONCLUIDO | 2.6762 | 37.37 | 32.81 | 51.81 | 0.61 | 38 | 256.54 | 58.47 | 8.75 | 36 | 64.32 | 31874.43 | 444.01 | 3109.3 | 127.06 | 88.73 | 17281.38 | 0.7 | 0.88 | 7.65 | 1.05 | 1 | 10 | 875.4785 | 1197.8683 | 1083.5454 | 875478.4966 | 1197868.3025 | 1.925e-06 | 21.6262 | 1083545.4329
32 | 125 | CONCLUIDO | 2.6808 | 37.3 | 32.8 | 53.19 | 0.62 | 37 | 257 | 58.47 | 9 | 35 | 64.53 | 31931.04 | 442.98 | 3109.4 | 126.49 | 88.73 | 16999.92 | 0.7 | 0.88 | 7.65 | 1.04 | 1 | 10 | 873.5007 | 1195.1622 | 1081.0976 | 873500.7384 | 1195162.2464 | 1.9283e-06 | 21.5856 | 1081097.6391
33 | 125 | CONCLUIDO | 2.6912 | 37.16 | 32.75 | 56.14 | 0.64 | 35 | 257.46 | 58.47 | 9.25 | 33 | 64.74 | 31987.61 | 438.89 | 3109.29 | 124.84 | 88.73 | 16184.32 | 0.71 | 0.88 | 7.64 | 0.99 | 1 | 10 | 867.3234 | 1186.7101 | 1073.4522 | 867323.3686 | 1186710.0965 | 1.9358e-06 | 21.5046 | 1073452.1504
34 | 125 | CONCLUIDO | 2.6975 | 37.07 | 32.71 | 57.72 | 0.66 | 34 | 257.92 | 58.47 | 9.5 | 32 | 64.95 | 32044.25 | 435.2 | 3109.12 | 123.72 | 88.73 | 15629.39 | 0.72 | 0.88 | 7.64 | 0.95 | 1 | 10 | 862.2945 | 1179.8294 | 1067.2281 | 862294.4908 | 1179829.364 | 1.9403e-06 | 21.4525 | 1067228.1054
35 | 125 | CONCLUIDO | 2.7007 | 37.03 | 32.71 | 59.48 | 0.67 | 33 | 258.38 | 58.47 | 9.75 | 31 | 65.16 | 32100.97 | 431.68 | 3109.32 | 123.4 | 88.73 | 15474.09 | 0.72 | 0.88 | 7.65 | 0.95 | 1 | 10 | 858.471 | 1174.5978 | 1062.4959 | 858470.9559 | 1174597.835 | 1.9426e-06 | 21.4294 | 1062495.8662
36 | 125 | CONCLUIDO | 2.7084 | 36.92 | 32.65 | 61.23 | 0.69 | 32 | 258.84 | 58.47 | 10 | 29 | 65.37 | 32157.77 | 427.73 | 3109.26 | 121.63 | 88.73 | 14593.01 | 0.73 | 0.89 | 7.64 | 0.89 | 1 | 10 | 853.0221 | 1167.1425 | 1055.752 | 853022.1025 | 1167142.4733 | 1.9482e-06 | 21.3657 | 1055752.0337
37 | 125 | CONCLUIDO | 2.7138 | 36.85 | 32.63 | 63.15 | 0.7 | 31 | 259.3 | 58.47 | 10.25 | 29 | 65.58 | 32214.64 | 423.03 | 3109.18 | 121.21 | 88.73 | 14388.65 | 0.73 | 0.89 | 7.63 | 0.87 | 1 | 10 | 847.6175 | 1159.7477 | 1049.063 | 847617.5228 | 1159747.6889 | 1.9521e-06 | 21.3252 | 1049062.9972
38 | 125 | CONCLUIDO | 2.7195 | 36.77 | 32.6 | 65.19 | 0.72 | 30 | 259.76 | 58.47 | 10.5 | 27 | 65.79 | 32271.6 | 420.04 | 3109.32 | 119.95 | 88.73 | 13762.57 | 0.74 | 0.89 | 7.64 | 0.84 | 1 | 10 | 843.6415 | 1154.3076 | 1044.1421 | 843641.5256 | 1154307.5542 | 1.9562e-06 | 21.2789 | 1044142.0613
39 | 125 | CONCLUIDO | 2.7252 | 36.69 | 32.57 | 67.38 | 0.74 | 29 | 260.23 | 58.47 | 10.75 | 25 | 66 | 32328.64 | 416.15 | 3109.38 | 118.75 | 88.73 | 13168.92 | 0.75 | 0.89 | 7.64 | 0.81 | 1 | 10 | 838.8834 | 1147.7973 | 1038.2531 | 838883.3998 | 1147797.2766 | 1.9603e-06 | 21.2326 | 1038253.1154
40 | 125 | CONCLUIDO | 2.7307 | 36.62 | 32.54 | 69.73 | 0.75 | 28 | 260.69 | 58.47 | 11 | 22 | 66.21 | 32385.75 | 413.57 | 3109.29 | 117.98 | 88.73 | 12791.97 | 0.75 | 0.89 | 7.64 | 0.78 | 1 | 10 | 835.3449 | 1142.9557 | 1033.8736 | 835344.8602 | 1142955.6906 | 1.9642e-06 | 21.1921 | 1033873.6036
41 | 125 | CONCLUIDO | 2.73 | 36.63 | 32.55 | 69.75 | 0.77 | 28 | 261.15 | 58.47 | 11.25 | 20 | 66.43 | 32442.95 | 408.06 | 3109.26 | 118.12 | 88.73 | 12861.92 | 0.75 | 0.89 | 7.64 | 0.79 | 1 | 10 | 830.6548 | 1136.5386 | 1028.0689 | 830654.8265 | 1136538.5796 | 1.9637e-06 | 21.1979 | 1028068.9327
42 | 125 | CONCLUIDO | 2.7362 | 36.55 | 32.51 | 72.25 | 0.78 | 27 | 261.62 | 58.47 | 11.5 | 16 | 66.64 | 32500.22 | 407.65 | 3109.2 | 116.66 | 88.73 | 12132.87 | 0.76 | 0.89 | 7.65 | 0.75 | 1 | 10 | 828.8682 | 1134.094 | 1025.8577 | 828868.1724 | 1134094.0006 | 1.9682e-06 | 21.1516 | 1025857.6609
43 | 125 | CONCLUIDO | 2.7357 | 36.55 | 32.52 | 72.27 | 0.8 | 27 | 262.08 | 58.47 | 11.75 | 10 | 66.86 | 32557.58 | 408.68 | 3109.18 | 116.82 | 88.73 | 12214.23 | 0.76 | 0.89 | 7.65 | 0.76 | 1 | 10 | 829.9293 | 1135.5459 | 1027.171 | 829929.3388 | 1135545.9353 | 1.9678e-06 | 21.1516 | 1027171.025
44 | 125 | CONCLUIDO | 2.7423 | 36.47 | 32.48 | 74.96 | 0.81 | 26 | 262.55 | 58.47 | 12 | 4 | 67.07 | 32615.02 | 405.75 | 3109.15 | 115.31 | 88.73 | 11464.63 | 0.77 | 0.89 | 7.65 | 0.72 | 1 | 10 | 817.1488 | 1118.0591 | 1011.3531 | 817148.8454 | 1118059.1004 | 1.9726e-06 | 21.1053 | 1011353.109
45 | 125 | CONCLUIDO | 2.7409 | 36.48 | 32.5 | 75 | 0.83 | 26 | 263.01 | 58.47 | 12.25 | 1 | 67.29 | 32672.53 | 406.05 | 3109.41 | 115.47 | 88.73 | 11542.72 | 0.77 | 0.89 | 7.67 | 0.74 | 1 | 10 | 817.7903 | 1118.9368 | 1012.147 | 817790.3202 | 1118936.7945 | 1.9716e-06 | 21.1111 | 1012147.0373
46 | 125 | CONCLUIDO | 2.7407 | 36.49 | 32.5 | 75.01 | 0.84 | 26 | 263.48 | 58.47 | 12.5 | 1 | 67.51 | 32730.13 | 406.16 | 3109.12 | 115.7 | 88.73 | 11660.52 | 0.77 | 0.89 | 7.66 | 0.74 | 1 | 10 | 817.9261 | 1119.1226 | 1012.3151 | 817926.1163 | 1119122.5967 | 1.9714e-06 | 21.1169 | 1012315.1068
47 | 125 | CONCLUIDO | 2.7405 | 36.49 | 32.5 | 75.01 | 0.86 | 26 | 263.95 | 58.47 | 12.75 | 0 | 67.72 | 32787.82 | 406.81 | 3109.19 | 115.74 | 88.73 | 11678.74 | 0.77 | 0.89 | 7.66 | 0.74 | 1 | 10 | 818.5385 | 1119.9605 | 1013.073 | 818538.5132 | 1119960.5052 | 1.9713e-06 | 21.1169 | 1013073.0464

## RESULTADOS_4
Unnamed: 0 | Volume de calda [L] | STATUS | Capacidade operacional [ha/h] | Tempo de missao [h] | Tempo util [h] | Tempo por voo [min] | Autonomia Projetada [h] | N° Voos | MTOW [kg] | Massa Estrutura [kg] | Combustível [kg] | Abastecimentos | Massa gerador | Potência gerador [W] | Combustível consumido [L] | Calda cons [L] | Distância percorrida [km] | Distância Pulverizando [km] | RTL ACUMULADO[m] | EOC [km/km] | EOC [h/h] | Tempo de manobra [h] | Tempo rtl_rtw [h] | V pulv [m/s] | V desloc [m/s] | Preço Total por ha Simples [R$/ha] | Preço Total por ha Presumido [R$/ha] | Preço Total por ha Real [R$/ha] | Preço Total Simples [R$] | Preço Total Presumido [R$] | Prod CAPEX [ha/h/R$] | Dias Trabalhados | Preço Total Real [R$]
0 | 30 | CONCLUIDO | 2.4309 | 41.14 | 36.66 | 13.02 | 0.24 | 169 | 71.52 | 32.27 | 1 | 167 | 8.25 | 9054.6 | 233.05 | 3109.47 | 252.18 | 88.73 | 79187.07 | 0.35 | 0.79 | 7.87 | 4.9 | 1 | 10 | 642.1779 | 878.6561 | 794.7984 | 642177.8922 | 878656.123 | 2.344e-06 | 23.8079 | 794798.4158
1 | 30 | CONCLUIDO | 2.557 | 39.11 | 35.34 | 17.1 | 0.3 | 124 | 71.81 | 32.27 | 1.25 | 113 | 8.29 | 9090.98 | 213.01 | 3109.81 | 208.58 | 88.73 | 57608.72 | 0.43 | 0.82 | 7.8 | 3.57 | 1 | 10 | 586.1544 | 802.0023 | 725.4603 | 586154.3945 | 802002.3018 | 2.4656e-06 | 22.6331 | 725460.3278
2 | 30 | CONCLUIDO | 2.6038 | 38.4 | 34.91 | 19.76 | 0.36 | 106 | 72.11 | 32.27 | 1.5 | 17 | 8.34 | 9127.38 | 203.52 | 3109.53 | 191.66 | 88.73 | 49241.19 | 0.46 | 0.83 | 7.87 | 3.15 | 1 | 10 | 562.67 | 769.8699 | 696.3946 | 562670.007 | 769869.9269 | 2.5107e-06 | 22.2222 | 696394.6216
3 | 30 | CONCLUIDO | 2.6061 | 38.37 | 34.89 | 19.94 | 0.42 | 105 | 72.4 | 32.27 | 1.75 | 0 | 8.38 | 9163.8 | 203.78 | 3109.63 | 190.07 | 88.73 | 48448.45 | 0.47 | 0.83 | 7.9 | 3.13 | 1 | 10 | 562.5851 | 769.7537 | 696.2895 | 562585.0511 | 769753.6865 | 2.5129e-06 | 22.2049 | 696289.475

## RESULTADOS_1
Unnamed: 0 | Volume de calda [L] | STATUS | Capacidade operacional [ha/h] | Tempo de missao [h] | Tempo util [h] | Tempo por voo [min] | Autonomia Projetada [h] | N° Voos | MTOW [kg] | Massa Estrutura [kg] | Combustível [kg] | Abastecimentos | Massa gerador | Potência gerador [W] | Combustível consumido [L] | Calda cons [L] | Distância percorrida [km] | Distância Pulverizando [km] | RTL ACUMULADO[m] | EOC [km/km] | EOC [h/h] | Tempo de manobra [h] | Tempo rtl_rtw [h] | V pulv [m/s] | V desloc [m/s] | Preço Total por ha Simples [R$/ha] | Preço Total por ha Presumido [R$/ha] | Preço Total por ha Real [R$/ha] | Preço Total Simples [R$] | Preço Total Presumido [R$] | Prod CAPEX [ha/h/R$] | Dias Trabalhados | Preço Total Real [R$]
0 | 15 | CONCLUIDO | 2.3822 | 41.98 | 37.97 | 10.95 | 0.43 | 208 | 39.78 | 19.54 | 1 | 0 | 4.24 | 5140 | 150.23 | 3110.96 | 285.21 | 88.73 | 95505.97 | 0.31 | 0.76 | 8.21 | 6.2 | 1 | 10 | 524.314 | 717.3896 | 648.9229 | 524314.0366 | 717389.596 | 2.5715e-06 | 24.294 | 648922.9398

## RESULTADOS_12
Unnamed: 0 | Volume de calda [L] | STATUS | Capacidade operacional [ha/h] | Tempo de missao [h] | Tempo util [h] | Tempo por voo [min] | Autonomia Projetada [h] | N° Voos | MTOW [kg] | Massa Estrutura [kg] | Combustível [kg] | Abastecimentos | Massa gerador | Potência gerador [W] | Combustível consumido [L] | Calda cons [L] | Distância percorrida [km] | Distância Pulverizando [km] | RTL ACUMULADO[m] | EOC [km/km] | EOC [h/h] | Tempo de manobra [h] | Tempo rtl_rtw [h] | V pulv [m/s] | V desloc [m/s] | Preço Total por ha Simples [R$/ha] | Preço Total por ha Presumido [R$/ha] | Preço Total por ha Real [R$/ha] | Preço Total Simples [R$] | Preço Total Presumido [R$] | Prod CAPEX [ha/h/R$] | Dias Trabalhados | Preço Total Real [R$]
0 | 70 | CONCLUIDO | 1.8647 | 53.63 | 41.69 | 7.44 | 0.12 | 336 | 141.81 | 47.83 | 1 | 334 | 22.98 | 17723.39 | 464.39 | 3111.05 | 415.86 | 88.73 | 160188.98 | 0.21 | 0.69 | 8.15 | 9.92 | 1 | 10 | 1261.7777 | 1726.4199 | 1561.6528 | 1261777.6781 | 1726419.8849 | 1.526e-06 | 31.0359 | 1561652.7941
1 | 70 | CONCLUIDO | 2.0665 | 48.39 | 39 | 9.44 | 0.16 | 248 | 142.15 | 47.83 | 1.25 | 246 | 23.07 | 17765.46 | 429.36 | 3110.36 | 328.68 | 88.73 | 117038.37 | 0.27 | 0.74 | 7.99 | 7.23 | 1 | 10 | 1080.2179 | 1478.0017 | 1336.9433 | 1080217.8709 | 1478001.7468 | 1.6912e-06 | 28.0035 | 1336943.3345
2 | 70 | CONCLUIDO | 2.2033 | 45.39 | 37.47 | 11.41 | 0.19 | 197 | 142.49 | 47.83 | 1.5 | 195 | 23.16 | 17807.56 | 407.62 | 3109.97 | 278.88 | 88.73 | 92394 | 0.32 | 0.77 | 7.9 | 5.7 | 1 | 10 | 978.6257 | 1338.9988 | 1211.2067 | 978625.6894 | 1338998.8422 | 1.8031e-06 | 26.2674 | 1211206.672
3 | 70 | CONCLUIDO | 2.306 | 43.36 | 36.46 | 13.5 | 0.22 | 162 | 142.83 | 47.83 | 1.75 | 160 | 23.25 | 17849.7 | 391.72 | 3109.66 | 245.08 | 88.73 | 75670.16 | 0.36 | 0.79 | 7.87 | 4.69 | 1 | 10 | 919.8043 | 1258.5168 | 1138.4057 | 919804.2938 | 1258516.8137 | 1.8872e-06 | 25.0926 | 1138405.7354
4 | 70 | CONCLUIDO | 2.3865 | 41.9 | 35.72 | 15.64 | 0.25 | 137 | 143.17 | 47.83 | 2 | 135 | 23.34 | 17891.86 | 378.69 | 3109.68 | 221.25 | 88.73 | 63880.98 | 0.4 | 0.81 | 7.82 | 3.95 | 1 | 10 | 866.4453 | 1185.5086 | 1072.3654 | 866445.2744 | 1185508.6493 | 1.953e-06 | 24.2477 | 1072365.3677
5 | 70 | CONCLUIDO | 2.4477 | 40.85 | 35.19 | 17.74 | 0.28 | 119 | 143.51 | 47.83 | 2.25 | 117 | 23.44 | 17934.06 | 368.18 | 3109.74 | 204.29 | 88.73 | 55491.15 | 0.43 | 0.82 | 7.78 | 3.42 | 1 | 10 | 831.3722 | 1137.5201 | 1028.9568 | 831372.1752 | 1137520.0877 | 2.0031e-06 | 23.64 | 1028956.7671
6 | 70 | CONCLUIDO | 2.501 | 39.98 | 34.75 | 20.05 | 0.31 | 104 | 143.86 | 47.83 | 2.5 | 102 | 23.53 | 17976.29 | 358.26 | 3109.45 | 189.68 | 88.73 | 48260.32 | 0.47 | 0.83 | 7.77 | 2.99 | 1 | 10 | 808.3074 | 1105.9619 | 1000.4104 | 808307.4072 | 1105961.8545 | 2.0467e-06 | 23.1366 | 1000410.4073
7 | 70 | CONCLUIDO | 2.5425 | 39.33 | 34.42 | 22.2 | 0.34 | 93 | 144.2 | 47.83 | 2.75 | 91 | 23.62 | 18018.55 | 349.71 | 3109.48 | 179 | 88.73 | 42975.73 | 0.5 | 0.84 | 7.74 | 2.65 | 1 | 10 | 782.1203 | 1070.1315 | 967.9997 | 782120.3025 | 1070131.5026 | 2.0807e-06 | 22.7604 | 967999.6539
8 | 70 | CONCLUIDO | 2.5808 | 38.75 | 34.12 | 24.67 | 0.37 | 83 | 144.54 | 47.83 | 3 | 81 | 23.71 | 18060.85 | 340.7 | 3109.61 | 169.13 | 88.73 | 38089.28 | 0.52 | 0.85 | 7.74 | 2.36 | 1 | 10 | 756.7945 | 1035.4797 | 936.6549 | 756794.5273 | 1035479.6597 | 2.112e-06 | 22.4248 | 936654.9343
9 | 70 | CONCLUIDO | 2.6131 | 38.27 | 33.87 | 27.1 | 0.4 | 75 | 144.89 | 47.83 | 3.25 | 73 | 23.81 | 18103.18 | 332.98 | 3109.51 | 161.77 | 88.73 | 34448.78 | 0.55 | 0.85 | 7.7 | 2.11 | 1 | 10 | 742.7223 | 1016.2254 | 919.2383 | 742722.3045 | 1016225.4236 | 2.1385e-06 | 22.147 | 919238.2955
10 | 70 | CONCLUIDO | 2.6382 | 37.91 | 33.71 | 29.75 | 0.43 | 68 | 145.23 | 47.83 | 3.5 | 66 | 23.9 | 18145.54 | 326.94 | 3109.43 | 156.15 | 88.73 | 31674.04 | 0.57 | 0.86 | 7.7 | 1.95 | 1 | 10 | 731.9662 | 1001.5085 | 905.9259 | 731966.2063 | 1001508.4555 | 2.159e-06 | 21.9387 | 905925.8942
11 | 70 | CONCLUIDO | 2.6645 | 37.53 | 33.51 | 32.43 | 0.46 | 62 | 145.57 | 47.83 | 3.75 | 60 | 23.99 | 18187.93 | 318.06 | 3109.19 | 149.63 | 88.73 | 28446.17 | 0.59 | 0.86 | 7.69 | 1.75 | 1 | 10 | 710.5066 | 972.1465 | 879.3662 | 710506.5905 | 972146.4625 | 2.1805e-06 | 21.7188 | 879366.1685
12 | 70 | CONCLUIDO | 2.6849 | 37.25 | 33.37 | 35.13 | 0.49 | 57 | 145.92 | 47.83 | 4 | 55 | 24.09 | 18230.35 | 309.61 | 3109.24 | 144.96 | 88.73 | 26135.88 | 0.61 | 0.87 | 7.68 | 1.61 | 1 | 10 | 699.0021 | 956.4055 | 865.1275 | 699002.0928 | 956405.5012 | 2.1972e-06 | 21.5567 | 865127.5025
13 | 70 | CONCLUIDO | 2.7015 | 37.02 | 33.26 | 37.65 | 0.51 | 53 | 146.26 | 47.83 | 4.25 | 48 | 24.18 | 18272.81 | 303.95 | 3109.3 | 141.03 | 88.73 | 24187.38 | 0.63 | 0.87 | 7.68 | 1.5 | 1 | 10 | 690.7036 | 945.0511 | 854.8568 | 690703.5749 | 945051.1029 | 2.2108e-06 | 21.4236 | 854856.7521
14 | 70 | CONCLUIDO | 2.7179 | 36.79 | 33.15 | 40.59 | 0.54 | 49 | 146.61 | 47.83 | 4.5 | 36 | 24.28 | 18315.3 | 295.84 | 3109.25 | 137.48 | 88.73 | 22433.48 | 0.65 | 0.87 | 7.68 | 1.39 | 1 | 10 | 680.5245 | 931.1237 | 842.2586 | 680524.5361 | 931123.6929 | 2.2242e-06 | 21.2905 | 842258.5545
15 | 70 | CONCLUIDO | 2.7261 | 36.68 | 33.1 | 42.25 | 0.57 | 47 | 146.95 | 47.83 | 4.75 | 20 | 24.37 | 18357.82 | 293.35 | 3109.44 | 135.24 | 88.73 | 21326.14 | 0.66 | 0.87 | 7.69 | 1.33 | 1 | 10 | 676.8905 | 926.1515 | 837.7609 | 676890.5374 | 926151.4956 | 2.231e-06 | 21.2269 | 837760.8967
16 | 70 | CONCLUIDO | 2.727 | 36.67 | 33.11 | 43.19 | 0.6 | 46 | 147.3 | 47.83 | 5 | 5 | 24.47 | 18400.38 | 293.39 | 3109.35 | 135.17 | 88.73 | 21294.2 | 0.66 | 0.87 | 7.71 | 1.35 | 1 | 10 | 676.8362 | 926.0772 | 837.6937 | 676836.2054 | 926077.1561 | 2.2317e-06 | 21.2211 | 837693.6521
17 | 70 | CONCLUIDO | 2.725 | 36.7 | 33.14 | 43.23 | 0.63 | 46 | 147.64 | 47.83 | 5.25 | 0 | 24.56 | 18442.97 | 293.33 | 3109.81 | 135.51 | 88.73 | 21464.22 | 0.65 | 0.87 | 7.72 | 1.38 | 1 | 10 | 677.2031 | 926.5791 | 838.1477 | 677203.0526 | 926579.0927 | 2.2301e-06 | 21.2384 | 838147.6846

## RESULTADOS_16
Unnamed: 0 | Volume de calda [L] | STATUS | Capacidade operacional [ha/h] | Tempo de missao [h] | Tempo util [h] | Tempo por voo [min] | Autonomia Projetada [h] | N° Voos | MTOW [kg] | Massa Estrutura [kg] | Combustível [kg] | Abastecimentos | Massa gerador | Potência gerador [W] | Combustível consumido [L] | Calda cons [L] | Distância percorrida [km] | Distância Pulverizando [km] | RTL ACUMULADO[m] | EOC [km/km] | EOC [h/h] | Tempo de manobra [h] | Tempo rtl_rtw [h] | V pulv [m/s] | V desloc [m/s] | Preço Total por ha Simples [R$/ha] | Preço Total por ha Presumido [R$/ha] | Preço Total por ha Real [R$/ha] | Preço Total Simples [R$] | Preço Total Presumido [R$] | Prod CAPEX [ha/h/R$] | Dias Trabalhados | Preço Total Real [R$]
0 | 90 | CONCLUIDO | 1.6329 | 61.24 | 44.1 | 6.39 | 0.1 | 414 | 176.73 | 52.44 | 1 | 412 | 33.29 | 22031.19 | 572.05 | 3111.65 | 494.69 | 88.73 | 199215.87 | 0.18 | 0.66 | 8.28 | 12.32 | 1 | 10 | 1656.0101 | 2265.8261 | 2049.5788 | 1656010.1193 | 2265826.1033 | 1.2657e-06 | 35.4398 | 2049578.8401
1 | 90 | CONCLUIDO | 1.8564 | 53.87 | 40.67 | 8.05 | 0.13 | 303 | 177.1 | 52.44 | 1.25 | 301 | 33.41 | 22076.81 | 523.68 | 3110.38 | 383.25 | 88.73 | 144048.15 | 0.23 | 0.71 | 8.09 | 8.9 | 1 | 10 | 1374.5571 | 1880.7296 | 1701.2355 | 1374557.0873 | 1880729.648 | 1.439e-06 | 31.1748 | 1701235.4501
2 | 90 | CONCLUIDO | 2.0174 | 49.57 | 38.69 | 9.75 | 0.15 | 238 | 177.47 | 52.44 | 1.5 | 236 | 33.53 | 22122.46 | 494.33 | 3110.36 | 318.42 | 88.73 | 111958.39 | 0.28 | 0.75 | 7.97 | 6.92 | 1 | 10 | 1215.8854 | 1663.6281 | 1504.8537 | 1215885.4174 | 1663628.0691 | 1.5638e-06 | 28.6863 | 1504853.7411
3 | 90 | CONCLUIDO | 2.1361 | 46.81 | 37.42 | 11.46 | 0.17 | 196 | 177.84 | 52.44 | 1.75 | 194 | 33.65 | 22168.15 | 474.42 | 3110.04 | 277.66 | 88.73 | 91788.82 | 0.32 | 0.77 | 7.89 | 5.66 | 1 | 10 | 1122.0479 | 1535.2355 | 1388.7148 | 1122047.9487 | 1535235.5047 | 1.6558e-06 | 27.0891 | 1388714.7828
4 | 90 | CONCLUIDO | 2.227 | 44.9 | 36.58 | 13.22 | 0.2 | 166 | 178.21 | 52.44 | 2 | 164 | 33.77 | 22213.89 | 459.78 | 3109.9 | 249.24 | 88.73 | 77728.81 | 0.36 | 0.79 | 7.87 | 4.81 | 1 | 10 | 1053.0911 | 1440.8857 | 1303.3696 | 1053091.1322 | 1440885.7461 | 1.7263e-06 | 25.9838 | 1303369.6328
5 | 90 | CONCLUIDO | 2.3015 | 43.45 | 35.91 | 14.96 | 0.22 | 144 | 178.59 | 52.44 | 2.25 | 142 | 33.89 | 22259.66 | 447.55 | 3109.69 | 228.14 | 88.73 | 67289.45 | 0.39 | 0.81 | 7.81 | 4.14 | 1 | 10 | 1005.0723 | 1375.1843 | 1243.9386 | 1005072.3004 | 1375184.2621 | 1.784e-06 | 25.1447 | 1243938.6062
6 | 90 | CONCLUIDO | 2.3611 | 42.35 | 35.42 | 16.73 | 0.25 | 127 | 178.96 | 52.44 | 2.5 | 125 | 34.02 | 22305.48 | 437.41 | 3109.65 | 211.78 | 88.73 | 59192.69 | 0.42 | 0.82 | 7.79 | 3.65 | 1 | 10 | 966.629 | 1322.5845 | 1196.3589 | 966629.0498 | 1322584.5105 | 1.8302e-06 | 24.5081 | 1196358.9011
7 | 90 | CONCLUIDO | 2.4128 | 41.45 | 35.01 | 18.59 | 0.27 | 113 | 179.33 | 52.44 | 2.75 | 111 | 34.14 | 22351.34 | 428.43 | 3109.42 | 198.14 | 88.73 | 52446.65 | 0.45 | 0.83 | 7.78 | 3.24 | 1 | 10 | 933.0723 | 1276.6706 | 1154.827 | 933072.2669 | 1276670.6398 | 1.8703e-06 | 23.9873 | 1154826.9858
8 | 90 | CONCLUIDO | 2.4547 | 40.74 | 34.69 | 20.41 | 0.3 | 102 | 179.7 | 52.44 | 3 | 100 | 34.26 | 22397.24 | 420.9 | 3109.71 | 187.93 | 88.73 | 47393.91 | 0.47 | 0.83 | 7.76 | 2.93 | 1 | 10 | 905.1519 | 1238.4687 | 1120.271 | 905151.8512 | 1238468.6952 | 1.9028e-06 | 23.5764 | 1120270.9812
9 | 90 | CONCLUIDO | 2.4913 | 40.14 | 34.41 | 22.2 | 0.32 | 93 | 180.07 | 52.44 | 3.25 | 91 | 34.38 | 22443.18 | 413.68 | 3109.28 | 179.06 | 88.73 | 43005.26 | 0.5 | 0.84 | 7.74 | 2.65 | 1 | 10 | 887.8058 | 1214.7351 | 1098.8025 | 887805.8303 | 1214735.1043 | 1.9311e-06 | 23.2292 | 1098802.4908
10 | 90 | CONCLUIDO | 2.5226 | 39.64 | 34.2 | 24.14 | 0.34 | 85 | 180.45 | 52.44 | 3.5 | 83 | 34.51 | 22489.16 | 407.51 | 3109.55 | 171.75 | 88.73 | 39390.49 | 0.52 | 0.85 | 7.73 | 2.44 | 1 | 10 | 865.1369 | 1183.7185 | 1070.7461 | 865136.9359 | 1183718.5229 | 1.9554e-06 | 22.9398 | 1070746.0884
11 | 90 | CONCLUIDO | 2.5515 | 39.19 | 34 | 26.15 | 0.37 | 78 | 180.82 | 52.44 | 3.75 | 76 | 34.63 | 22535.19 | 400.77 | 3109.69 | 164.67 | 88.73 | 35885.5 | 0.54 | 0.85 | 7.74 | 2.23 | 1 | 10 | 851.37 | 1164.8819 | 1053.7072 | 851369.9606 | 1164881.9398 | 1.9778e-06 | 22.6794 | 1053707.2424
12 | 90 | CONCLUIDO | 2.5776 | 38.8 | 33.82 | 28.18 | 0.39 | 72 | 181.19 | 52.44 | 4 | 70 | 34.75 | 22581.25 | 394.6 | 3109.43 | 159.31 | 88.73 | 33232.82 | 0.56 | 0.86 | 7.71 | 2.05 | 1 | 10 | 838.9567 | 1147.8976 | 1038.3438 | 838956.6965 | 1147897.5643 | 1.998e-06 | 22.4537 | 1038343.8318
13 | 90 | CONCLUIDO | 2.5998 | 38.46 | 33.66 | 30.14 | 0.42 | 67 | 181.57 | 52.44 | 4.25 | 65 | 34.88 | 22627.36 | 388.89 | 3109.36 | 154.77 | 88.73 | 30990.1 | 0.57 | 0.86 | 7.69 | 1.9 | 1 | 10 | 819.915 | 1121.8439 | 1014.7767 | 819915.0189 | 1121843.9009 | 2.0152e-06 | 22.2569 | 1014776.6935
14 | 90 | CONCLUIDO | 2.6215 | 38.15 | 33.52 | 32.44 | 0.44 | 62 | 181.94 | 52.44 | 4.5 | 60 | 35 | 22673.63 | 382.44 | 3109.34 | 150.21 | 88.73 | 28732.51 | 0.59 | 0.86 | 7.68 | 1.76 | 1 | 10 | 808.9254 | 1106.8074 | 1001.1752 | 808925.3571 | 1106807.3608 | 2.032e-06 | 22.0775 | 1001175.2197
15 | 90 | CONCLUIDO | 2.6392 | 37.89 | 33.41 | 34.56 | 0.46 | 58 | 182.32 | 52.44 | 4.75 | 56 | 35.12 | 22719.83 | 376.9 | 3109.38 | 146.29 | 88.73 | 26796.09 | 0.61 | 0.87 | 7.68 | 1.65 | 1 | 10 | 799.6893 | 1094.1701 | 989.7441 | 799689.2631 | 1094170.1296 | 2.0458e-06 | 21.9271 | 989744.0681
16 | 90 | CONCLUIDO | 2.6548 | 37.67 | 33.29 | 36.32 | 0.49 | 55 | 182.69 | 52.44 | 5 | 53 | 35.25 | 22766.06 | 370.88 | 3109.14 | 142.55 | 88.73 | 24940.44 | 0.62 | 0.87 | 7.67 | 1.53 | 1 | 10 | 790.6529 | 1081.8062 | 978.5601 | 790652.9061 | 1081806.1873 | 2.0579e-06 | 21.7998 | 978560.1231
17 | 90 | CONCLUIDO | 2.6704 | 37.45 | 33.21 | 39.07 | 0.51 | 51 | 183.07 | 52.44 | 5.25 | 49 | 35.37 | 22812.34 | 365.39 | 3109.15 | 139.61 | 88.73 | 23491.63 | 0.64 | 0.87 | 7.68 | 1.45 | 1 | 10 | 774.0345 | 1059.0682 | 957.9922 | 774034.5246 | 1059068.1845 | 2.07e-06 | 21.6725 | 957992.2034
18 | 90 | CONCLUIDO | 2.686 | 37.23 | 33.1 | 41.38 | 0.53 | 48 | 183.44 | 52.44 | 5.5 | 46 | 35.5 | 22858.66 | 360.41 | 3109.3 | 136.2 | 88.73 | 21800.58 | 0.65 | 0.87 | 7.67 | 1.34 | 1 | 10 | 766.1875 | 1048.3315 | 948.2802 | 766187.4605 | 1048331.4853 | 2.082e-06 | 21.5451 | 948280.1996
19 | 90 | CONCLUIDO | 2.7002 | 37.03 | 33.01 | 44.02 | 0.55 | 45 | 183.82 | 52.44 | 5.75 | 43 | 35.63 | 22905.03 | 352.83 | 3109.29 | 133.42 | 88.73 | 20423.86 | 0.67 | 0.88 | 7.66 | 1.25 | 1 | 10 | 756.2714 | 1034.7639 | 936.0075 | 756271.3841 | 1034763.872 | 2.0931e-06 | 21.4294 | 936007.4604
20 | 90 | CONCLUIDO | 2.7097 | 36.9 | 32.95 | 45.98 | 0.58 | 43 | 184.19 | 52.44 | 6 | 40 | 35.75 | 22951.43 | 348.93 | 3109.35 | 131.41 | 88.73 | 19427.13 | 0.68 | 0.88 | 7.66 | 1.19 | 1 | 10 | 750.8549 | 1027.3528 | 929.3037 | 750854.8702 | 1027352.7588 | 2.1004e-06 | 21.3542 | 929303.6534
21 | 90 | CONCLUIDO | 2.7197 | 36.77 | 32.89 | 48.13 | 0.6 | 41 | 184.57 | 52.44 | 6.25 | 37 | 35.88 | 22997.88 | 343.28 | 3109.22 | 129.54 | 88.73 | 18503.71 | 0.69 | 0.88 | 7.65 | 1.13 | 1 | 10 | 743.8352 | 1017.7481 | 920.6157 | 743835.1908 | 1017748.1238 | 2.1082e-06 | 21.2789 | 920615.6713
22 | 90 | CONCLUIDO | 2.7264 | 36.68 | 32.87 | 50.57 | 0.62 | 39 | 184.95 | 52.44 | 6.5 | 29 | 36.01 | 23044.38 | 336.9 | 3109.33 | 128.58 | 88.73 | 18032.14 | 0.69 | 0.88 | 7.66 | 1.11 | 1 | 10 | 736.9535 | 1008.3323 | 912.0985 | 736953.4852 | 1008332.2705 | 2.1134e-06 | 21.2269 | 912098.4538
23 | 90 | CONCLUIDO | 2.7353 | 36.56 | 32.82 | 53.23 | 0.65 | 37 | 185.33 | 52.44 | 6.75 | 20 | 36.13 | 23090.91 | 333.3 | 3109.39 | 126.36 | 88.73 | 16933.31 | 0.7 | 0.88 | 7.67 | 1.06 | 1 | 10 | 732.0658 | 1001.6447 | 906.0491 | 732065.785 | 1001644.7035 | 2.1203e-06 | 21.1574 | 906049.1388
24 | 90 | CONCLUIDO | 2.7423 | 36.47 | 32.77 | 54.61 | 0.67 | 36 | 185.7 | 52.44 | 7 | 9 | 36.26 | 23137.49 | 330.59 | 3109.48 | 124.33 | 88.73 | 15924.48 | 0.71 | 0.88 | 7.68 | 1 | 1 | 10 | 719.9431 | 985.0579 | 891.0454 | 719943.0945 | 985057.9035 | 2.1257e-06 | 21.1053 | 891045.3598
25 | 90 | CONCLUIDO | 2.7394 | 36.51 | 32.8 | 54.67 | 0.69 | 36 | 186.08 | 52.44 | 7.25 | 3 | 36.39 | 23184.11 | 331.45 | 3109.61 | 125.36 | 88.73 | 16439.78 | 0.71 | 0.88 | 7.68 | 1.04 | 1 | 10 | 729.6698 | 998.3664 | 903.0837 | 729669.7873 | 998366.3938 | 2.1234e-06 | 21.1285 | 903083.7064
26 | 90 | CONCLUIDO | 2.739 | 36.51 | 32.81 | 54.68 | 0.71 | 36 | 186.46 | 52.44 | 7.5 | 1 | 36.52 | 23230.78 | 332.02 | 3109.48 | 125.53 | 88.73 | 16526.09 | 0.71 | 0.88 | 7.68 | 1.05 | 1 | 10 | 730.2846 | 999.2076 | 903.8446 | 730284.5871 | 999207.59 | 2.1231e-06 | 21.1285 | 903844.62
27 | 90 | CONCLUIDO | 2.7387 | 36.51 | 32.81 | 54.69 | 0.74 | 36 | 186.84 | 52.44 | 7.75 | 0 | 36.65 | 23277.49 | 332.67 | 3109.64 | 125.57 | 88.73 | 16543.1 | 0.71 | 0.88 | 7.69 | 1.05 | 1 | 10 | 730.9074 | 1000.0598 | 904.6155 | 730907.4448 | 1000059.8113 | 2.1229e-06 | 21.1285 | 904615.5065

## RESULTADOS_20
Unnamed: 0 | Volume de calda [L] | STATUS | Capacidade operacional [ha/h] | Tempo de missao [h] | Tempo util [h] | Tempo por voo [min] | Autonomia Projetada [h] | N° Voos | MTOW [kg] | Massa Estrutura [kg] | Combustível [kg] | Abastecimentos | Massa gerador | Potência gerador [W] | Combustível consumido [L] | Calda cons [L] | Distância percorrida [km] | Distância Pulverizando [km] | RTL ACUMULADO[m] | EOC [km/km] | EOC [h/h] | Tempo de manobra [h] | Tempo rtl_rtw [h] | V pulv [m/s] | V desloc [m/s] | Preço Total por ha Simples [R$/ha] | Preço Total por ha Presumido [R$/ha] | Preço Total por ha Real [R$/ha] | Preço Total Simples [R$] | Preço Total Presumido [R$] | Prod CAPEX [ha/h/R$] | Dias Trabalhados | Preço Total Real [R$]
0 | 110 | CONCLUIDO | 1.4228 | 70.29 | 46.69 | 5.64 | 0.08 | 497 | 213.37 | 56.13 | 1 | 495 | 46.25 | 26550.29 | 686.54 | 3111.29 | 579.87 | 88.73 | 241388.53 | 0.15 | 0.62 | 8.42 | 14.91 | 1 | 10 | 2166.2165 | 2963.913 | 2681.0413 | 2166216.4772 | 2963912.9508 | 1.0542e-06 | 40.6771 | 2681041.2587
1 | 110 | CONCLUIDO | 1.6625 | 60.15 | 42.38 | 7.08 | 0.1 | 359 | 213.78 | 56.13 | 1.25 | 357 | 46.4 | 26600.32 | 620.14 | 3110.56 | 439.04 | 88.73 | 171662.13 | 0.2 | 0.68 | 8.17 | 10.61 | 1 | 10 | 1721.1687 | 2354.9789 | 2130.223 | 1721168.6525 | 2354978.883 | 1.2318e-06 | 34.809 | 2130223.0036
2 | 110 | CONCLUIDO | 1.8355 | 54.48 | 40 | 8.54 | 0.12 | 281 | 214.19 | 56.13 | 1.5 | 279 | 46.56 | 26650.41 | 582.11 | 3110.63 | 360.95 | 88.73 | 133007.64 | 0.25 | 0.72 | 8.05 | 8.23 | 1 | 10 | 1491.1361 | 2040.2383 | 1845.5208 | 1491136.1435 | 2040238.2559 | 1.36e-06 | 31.5278 | 1845520.7802
3 | 110 | CONCLUIDO | 1.969 | 50.79 | 38.46 | 10.03 | 0.14 | 230 | 214.59 | 56.13 | 1.75 | 228 | 46.72 | 26700.55 | 556.64 | 3110.06 | 311.1 | 88.73 | 108340.89 | 0.29 | 0.75 | 7.96 | 6.69 | 1 | 10 | 1350.1192 | 1847.2927 | 1670.9897 | 1350119.2251 | 1847292.6868 | 1.4589e-06 | 29.3924 | 1670989.6655
4 | 110 | CONCLUIDO | 2.0718 | 48.27 | 37.42 | 11.51 | 0.17 | 195 | 215 | 56.13 | 2 | 193 | 46.87 | 26750.75 | 538.73 | 3109.68 | 277.14 | 88.73 | 91535.68 | 0.32 | 0.77 | 7.9 | 5.66 | 1 | 10 | 1257.3449 | 1720.3548 | 1556.1666 | 1257344.9484 | 1720354.8286 | 1.535e-06 | 27.934 | 1556166.5783
5 | 110 | CONCLUIDO | 2.1564 | 46.37 | 36.63 | 13 | 0.19 | 169 | 215.41 | 56.13 | 2.25 | 167 | 47.03 | 26801 | 524.05 | 3109.58 | 251.04 | 88.73 | 78613.22 | 0.35 | 0.79 | 7.86 | 4.86 | 1 | 10 | 1183.9063 | 1619.8728 | 1465.2744 | 1183906.2591 | 1619872.7739 | 1.5977e-06 | 26.8345 | 1465274.3899
6 | 110 | CONCLUIDO | 2.2227 | 44.99 | 36.09 | 14.53 | 0.21 | 149 | 215.82 | 56.13 | 2.5 | 147 | 47.19 | 26851.31 | 513.3 | 3109.72 | 232.58 | 88.73 | 69486.05 | 0.38 | 0.8 | 7.86 | 4.32 | 1 | 10 | 1135.5978 | 1553.7751 | 1405.4849 | 1135597.8308 | 1553775.0511 | 1.6469e-06 | 26.0359 | 1405484.941
7 | 110 | CONCLUIDO | 2.282 | 43.82 | 35.59 | 16.06 | 0.23 | 133 | 216.22 | 56.13 | 2.75 | 131 | 47.35 | 26901.66 | 503.23 | 3109.49 | 216.87 | 88.73 | 61710.57 | 0.41 | 0.81 | 7.82 | 3.83 | 1 | 10 | 1092.6605 | 1495.0263 | 1352.3431 | 1092660.521 | 1495026.3296 | 1.6908e-06 | 25.3588 | 1352343.115
8 | 110 | CONCLUIDO | 2.3312 | 42.9 | 35.22 | 17.61 | 0.25 | 120 | 216.63 | 56.13 | 3 | 118 | 47.51 | 26952.08 | 495.26 | 3109.67 | 204.8 | 88.73 | 55739.67 | 0.43 | 0.82 | 7.79 | 3.45 | 1 | 10 | 1057.6697 | 1447.1504 | 1309.0364 | 1057669.7438 | 1447150.4046 | 1.7272e-06 | 24.8264 | 1309036.4011
9 | 110 | CONCLUIDO | 2.3765 | 42.08 | 34.86 | 19.19 | 0.27 | 109 | 217.04 | 56.13 | 3.25 | 107 | 47.66 | 27002.55 | 487.18 | 3109.77 | 193.96 | 88.73 | 50374.36 | 0.46 | 0.83 | 7.76 | 3.1 | 1 | 10 | 1024.8547 | 1402.2514 | 1268.4225 | 1024854.7132 | 1402251.432 | 1.7608e-06 | 24.3519 | 1268422.5234
10 | 110 | CONCLUIDO | 2.4123 | 41.45 | 34.62 | 20.77 | 0.29 | 100 | 217.45 | 56.13 | 3.5 | 98 | 47.82 | 27053.07 | 480.59 | 3109.44 | 185.65 | 88.73 | 46266.44 | 0.48 | 0.84 | 7.75 | 2.86 | 1 | 10 | 1006.3408 | 1376.9199 | 1245.5086 | 1006340.7803 | 1376919.8523 | 1.7873e-06 | 23.9873 | 1245508.5541
11 | 110 | CONCLUIDO | 2.4463 | 40.88 | 34.38 | 22.42 | 0.31 | 92 | 217.86 | 56.13 | 3.75 | 90 | 47.98 | 27103.65 | 474.16 | 3109.59 | 178.05 | 88.73 | 42506.2 | 0.5 | 0.84 | 7.73 | 2.62 | 1 | 10 | 980.6183 | 1341.7252 | 1213.6729 | 980618.305 | 1341725.2267 | 1.8125e-06 | 23.6574 | 1213672.8542
12 | 110 | CONCLUIDO | 2.4773 | 40.37 | 34.17 | 24.12 | 0.33 | 85 | 218.27 | 56.13 | 4 | 83 | 48.15 | 27154.29 | 468.23 | 3109.5 | 171.12 | 88.73 | 39074.43 | 0.52 | 0.85 | 7.72 | 2.4 | 1 | 10 | 965.1945 | 1320.6216 | 1194.5834 | 965194.4529 | 1320621.6319 | 1.8355e-06 | 23.3623 | 1194583.3568
13 | 110 | CONCLUIDO | 2.5046 | 39.93 | 33.98 | 25.81 | 0.35 | 79 | 218.68 | 56.13 | 4.25 | 77 | 48.31 | 27204.98 | 462.14 | 3109.5 | 164.89 | 88.73 | 35990.29 | 0.54 | 0.85 | 7.71 | 2.21 | 1 | 10 | 951.2085 | 1301.4855 | 1177.2735 | 951208.5159 | 1301485.4558 | 1.8557e-06 | 23.1076 | 1177273.5105
14 | 110 | CONCLUIDO | 2.5261 | 39.59 | 33.85 | 27.45 | 0.36 | 74 | 219.09 | 56.13 | 4.5 | 72 | 48.47 | 27255.72 | 457.49 | 3109.42 | 160.41 | 88.73 | 33775.41 | 0.55 | 0.85 | 7.71 | 2.09 | 1 | 10 | 931.9223 | 1275.0973 | 1153.4038 | 931922.3386 | 1275097.2572 | 1.8717e-06 | 22.9109 | 1153403.7645
15 | 110 | CONCLUIDO | 2.5454 | 39.29 | 33.72 | 28.9 | 0.38 | 70 | 219.51 | 56.13 | 4.75 | 68 | 48.63 | 27306.53 | 452.88 | 3109.48 | 156.72 | 88.73 | 31951.73 | 0.57 | 0.86 | 7.69 | 1.96 | 1 | 10 | 922.1134 | 1261.6762 | 1141.2636 | 922113.3945 | 1261676.2271 | 1.886e-06 | 22.7373 | 1141263.6188
16 | 110 | CONCLUIDO | 2.5617 | 39.04 | 33.64 | 30.58 | 0.4 | 66 | 219.92 | 56.13 | 5 | 64 | 48.79 | 27357.39 | 447.95 | 3109.44 | 153.56 | 88.73 | 30387.24 | 0.58 | 0.86 | 7.7 | 1.87 | 1 | 10 | 913.1261 | 1249.3794 | 1130.1404 | 913126.1055 | 1249379.4219 | 1.898e-06 | 22.5926 | 1130140.4033
17 | 110 | CONCLUIDO | 2.581 | 38.74 | 33.51 | 32.43 | 0.42 | 62 | 220.33 | 56.13 | 5.25 | 60 | 48.95 | 27408.3 | 443.29 | 3109.44 | 149.64 | 88.73 | 28448.38 | 0.59 | 0.86 | 7.69 | 1.75 | 1 | 10 | 894.8146 | 1224.3247 | 1107.4769 | 894814.5507 | 1224324.7447 | 1.9123e-06 | 22.419 | 1107476.9094
18 | 110 | CONCLUIDO | 2.5952 | 38.53 | 33.43 | 34 | 0.44 | 59 | 220.74 | 56.13 | 5.5 | 57 | 49.12 | 27459.27 | 439.19 | 3109.13 | 146.94 | 88.73 | 27116.79 | 0.6 | 0.87 | 7.68 | 1.67 | 1 | 10 | 887.3146 | 1214.0629 | 1098.1945 | 887314.5694 | 1214062.9394 | 1.9228e-06 | 22.2975 | 1098194.4764
19 | 110 | CONCLUIDO | 2.6095 | 38.32 | 33.34 | 35.73 | 0.46 | 56 | 221.16 | 56.13 | 5.75 | 54 | 49.28 | 27510.3 | 435.27 | 3109.25 | 144.38 | 88.73 | 25851.3 | 0.61 | 0.87 | 7.68 | 1.58 | 1 | 10 | 879.9879 | 1204.0383 | 1089.1266 | 879987.9456 | 1204038.3295 | 1.9334e-06 | 22.1759 | 1089126.6012
20 | 110 | CONCLUIDO | 2.6243 | 38.1 | 33.25 | 37.65 | 0.48 | 53 | 221.57 | 56.13 | 6 | 51 | 49.45 | 27561.39 | 430.62 | 3109.35 | 140.83 | 88.73 | 24091.04 | 0.63 | 0.87 | 7.68 | 1.49 | 1 | 10 | 871.9593 | 1193.0532 | 1079.1899 | 871959.3077 | 1193053.1929 | 1.9444e-06 | 22.0486 | 1079189.8706
21 | 110 | CONCLUIDO | 2.6392 | 37.89 | 33.17 | 39.8 | 0.5 | 50 | 221.99 | 56.13 | 6.25 | 48 | 49.61 | 27612.53 | 425.38 | 3109.28 | 138.52 | 88.73 | 22949.08 | 0.64 | 0.87 | 7.67 | 1.4 | 1 | 10 | 863.3404 | 1181.2604 | 1068.5225 | 863340.3644 | 1181260.3744 | 1.9554e-06 | 21.9271 | 1068522.5422
22 | 110 | CONCLUIDO | 2.6507 | 37.73 | 33.09 | 41.36 | 0.52 | 48 | 222.4 | 56.13 | 6.5 | 46 | 49.78 | 27663.85 | 420.82 | 3109.21 | 135.61 | 88.73 | 21504.95 | 0.65 | 0.87 | 7.67 | 1.33 | 1 | 10 | 856.3192 | 1171.6536 | 1059.8327 | 856319.1568 | 1171653.6484 | 1.964e-06 | 21.8345 | 1059832.6686
23 | 110 | CONCLUIDO | 2.6648 | 37.53 | 33.01 | 44.02 | 0.54 | 45 | 222.82 | 56.13 | 6.75 | 43 | 49.94 | 27715.11 | 414.95 | 3109.29 | 133.51 | 88.73 | 20471.97 | 0.66 | 0.88 | 7.66 | 1.25 | 1 | 10 | 839.0726 | 1148.0562 | 1038.4873 | 839072.6448 | 1148056.2098 | 1.9744e-06 | 21.7188 | 1038487.3365
24 | 110 | CONCLUIDO | 2.6688 | 37.47 | 33 | 45 | 0.56 | 44 | 223.23 | 56.13 | 7 | 42 | 50.11 | 27766.43 | 414.01 | 3109.31 | 133.23 | 88.73 | 20334.89 | 0.67 | 0.88 | 7.65 | 1.24 | 1 | 10 | 837.3483 | 1145.6969 | 1036.3532 | 837348.307 | 1145696.8948 | 1.9774e-06 | 21.684 | 1036353.1912
25 | 110 | CONCLUIDO | 2.6811 | 37.3 | 32.91 | 47.02 | 0.58 | 42 | 223.65 | 56.13 | 7.25 | 40 | 50.27 | 27817.81 | 408.6 | 3109.14 | 130.39 | 88.73 | 18926.78 | 0.68 | 0.88 | 7.65 | 1.15 | 1 | 10 | 829.5003 | 1134.9589 | 1026.6401 | 829500.326 | 1134958.941 | 1.9865e-06 | 21.5856 | 1026640.0526
26 | 110 | CONCLUIDO | 2.6884 | 37.2 | 32.9 | 49.34 | 0.59 | 40 | 224.07 | 56.13 | 7.5 | 38 | 50.44 | 27869.24 | 404.82 | 3109.12 | 129.77 | 88.73 | 18624.77 | 0.68 | 0.88 | 7.65 | 1.14 | 1 | 10 | 824.5873 | 1128.2368 | 1020.5595 | 824587.3496 | 1128236.7899 | 1.9919e-06 | 21.5278 | 1020559.4542
27 | 110 | CONCLUIDO | 2.7 | 37.04 | 32.82 | 51.82 | 0.61 | 38 | 224.49 | 56.13 | 7.75 | 36 | 50.61 | 27920.73 | 399.01 | 3109.21 | 127.24 | 88.73 | 17367.9 | 0.7 | 0.88 | 7.65 | 1.06 | 1 | 10 | 816.5129 | 1117.1889 | 1010.566 | 816512.8582 | 1117188.9146 | 2.0005e-06 | 21.4352 | 1010565.9725
28 | 110 | CONCLUIDO | 2.7048 | 36.97 | 32.8 | 53.18 | 0.63 | 37 | 224.9 | 56.13 | 8 | 35 | 50.78 | 27972.28 | 396.09 | 3109.19 | 126.64 | 88.73 | 17074.74 | 0.7 | 0.88 | 7.64 | 1.04 | 1 | 10 | 812.8677 | 1112.2014 | 1006.0545 | 812867.6865 | 1112201.4299 | 2.0041e-06 | 21.3947 | 1006054.4864
29 | 110 | CONCLUIDO | 2.7154 | 36.83 | 32.74 | 56.12 | 0.65 | 35 | 225.32 | 56.13 | 8.25 | 33 | 50.95 | 28023.89 | 390.58 | 3109.16 | 124.61 | 88.73 | 16068.94 | 0.71 | 0.88 | 7.64 | 0.98 | 1 | 10 | 805.6189 | 1102.2833 | 997.0829 | 805618.895 | 1102283.3135 | 2.0119e-06 | 21.3137 | 997082.9411
30 | 110 | CONCLUIDO | 2.7227 | 36.73 | 32.68 | 57.67 | 0.67 | 34 | 225.74 | 56.13 | 8.5 | 30 | 51.11 | 28075.56 | 387.43 | 3109.15 | 122.68 | 88.73 | 15107.43 | 0.72 | 0.89 | 7.64 | 0.92 | 1 | 10 | 801.1376 | 1096.1518 | 991.5366 | 801137.5691 | 1096151.7658 | 2.0173e-06 | 21.2558 | 991536.5797
31 | 110 | CONCLUIDO | 2.7258 | 36.69 | 32.68 | 59.42 | 0.69 | 33 | 226.16 | 56.13 | 8.75 | 30 | 51.28 | 28127.29 | 382.09 | 3109.15 | 122.74 | 88.73 | 15146.78 | 0.72 | 0.89 | 7.64 | 0.92 | 1 | 10 | 795.8195 | 1088.8753 | 984.9546 | 795819.4813 | 1088875.3235 | 2.0196e-06 | 21.2326 | 984954.5908
32 | 110 | CONCLUIDO | 2.733 | 36.59 | 32.63 | 61.17 | 0.71 | 32 | 226.58 | 56.13 | 9 | 26 | 51.45 | 28179.08 | 378.62 | 3109.14 | 120.71 | 88.73 | 14136.73 | 0.74 | 0.89 | 7.64 | 0.87 | 1 | 10 | 791.167 | 1082.5096 | 979.1964 | 791166.9869 | 1082509.5754 | 2.0249e-06 | 21.1748 | 979196.3808
33 | 110 | CONCLUIDO | 2.7351 | 36.56 | 32.64 | 63.18 | 0.72 | 31 | 227 | 56.13 | 9.25 | 20 | 51.62 | 28230.92 | 375.67 | 3109.38 | 121.06 | 88.73 | 14312.74 | 0.73 | 0.89 | 7.65 | 0.88 | 1 | 10 | 788.225 | 1078.4842 | 975.5552 | 788224.9774 | 1078484.1881 | 2.0265e-06 | 21.1574 | 975555.1709
34 | 110 | CONCLUIDO | 2.7397 | 36.5 | 32.62 | 65.24 | 0.74 | 30 | 227.42 | 56.13 | 9.5 | 11 | 51.8 | 28282.83 | 373.46 | 3109.33 | 119.9 | 88.73 | 13741.8 | 0.74 | 0.89 | 7.66 | 0.86 | 1 | 10 | 785.3389 | 1074.5353 | 971.9832 | 785338.8748 | 1074535.2952 | 2.0299e-06 | 21.1227 | 971983.1547
35 | 110 | CONCLUIDO | 2.7384 | 36.52 | 32.64 | 65.28 | 0.76 | 30 | 227.84 | 56.13 | 9.75 | 4 | 51.97 | 28334.8 | 373.22 | 3109.2 | 120.38 | 88.73 | 13977.39 | 0.74 | 0.89 | 7.66 | 0.88 | 1 | 10 | 785.4622 | 1074.7041 | 972.1358 | 785462.2313 | 1074704.077 | 2.0289e-06 | 21.1343 | 972135.8282
36 | 110 | CONCLUIDO | 2.7397 | 36.5 | 32.62 | 65.24 | 0.78 | 30 | 228.27 | 56.13 | 10 | 1 | 52.14 | 28386.82 | 373.32 | 3109.31 | 119.68 | 88.73 | 13630.81 | 0.74 | 0.89 | 7.67 | 0.86 | 1 | 10 | 785.2153 | 1074.3662 | 971.8302 | 785215.2807 | 1074366.1883 | 2.0299e-06 | 21.1227 | 971830.1871
37 | 110 | CONCLUIDO | 2.7399 | 36.5 | 32.62 | 65.24 | 0.8 | 30 | 228.69 | 56.13 | 10.25 | 0 | 52.31 | 28438.91 | 373.68 | 3109.18 | 119.45 | 88.73 | 13513.72 | 0.74 | 0.89 | 7.67 | 0.86 | 1 | 10 | 785.497 | 1074.7517 | 972.1789 | 785497.0182 | 1074751.6739 | 2.0301e-06 | 21.1227 | 972178.8826

## RESULTADOS_28
Unnamed: 0 | Volume de calda [L] | STATUS | Capacidade operacional [ha/h] | Tempo de missao [h] | Tempo util [h] | Tempo por voo [min] | Autonomia Projetada [h] | N° Voos | MTOW [kg] | Massa Estrutura [kg] | Combustível [kg] | Abastecimentos | Massa gerador | Potência gerador [W] | Combustível consumido [L] | Calda cons [L] | Distância percorrida [km] | Distância Pulverizando [km] | RTL ACUMULADO[m] | EOC [km/km] | EOC [h/h] | Tempo de manobra [h] | Tempo rtl_rtw [h] | V pulv [m/s] | V desloc [m/s] | Preço Total por ha Simples [R$/ha] | Preço Total por ha Presumido [R$/ha] | Preço Total por ha Real [R$/ha] | Preço Total Simples [R$] | Preço Total Presumido [R$] | Prod CAPEX [ha/h/R$] | Dias Trabalhados | Preço Total Real [R$]
0 | 150 | CONCLUIDO | 1.0479 | 95.43 | 53.32 | 4.54 | 0.06 | 704 | 296.65 | 61.82 | 1 | 702 | 83.83 | 36821.52 | 969.36 | 3112.18 | 798.48 | 88.73 | 349660.36 | 0.11 | 0.54 | 8.74 | 21.53 | 1 | 10 | 3801.9518 | 5201.9982 | 4705.5268 | 3801951.8331 | 5201998.2284 | 7.218e-07 | 55.2257 | 4705526.8185
1 | 150 | CONCLUIDO | 1.3088 | 76.41 | 46.35 | 5.71 | 0.07 | 487 | 297.17 | 61.82 | 1.25 | 485 | 84.1 | 36885.7 | 840.65 | 3111.08 | 569.15 | 88.73 | 236080.83 | 0.16 | 0.62 | 8.4 | 14.58 | 1 | 10 | 2720.9471 | 3722.9198 | 3367.6096 | 2720947.0743 | 3722919.8268 | 9.0151e-07 | 44.2188 | 3367609.5837
2 | 150 | CONCLUIDO | 1.5002 | 66.66 | 42.88 | 6.88 | 0.09 | 374 | 297.7 | 61.82 | 1.5 | 372 | 84.37 | 36949.99 | 775.75 | 3110.73 | 454.49 | 88.73 | 179316.84 | 0.2 | 0.67 | 8.24 | 11.11 | 1 | 10 | 2238.1183 | 3062.2922 | 2770.0313 | 2238118.3127 | 3062292.2142 | 1.0333e-06 | 38.5764 | 2770031.3433
3 | 150 | CONCLUIDO | 1.6531 | 60.49 | 40.66 | 8.05 | 0.1 | 303 | 298.22 | 61.82 | 1.75 | 301 | 84.65 | 37014.39 | 733.44 | 3111.12 | 383.24 | 88.73 | 144045.61 | 0.23 | 0.71 | 8.07 | 8.89 | 1 | 10 | 1952.4431 | 2671.4187 | 2416.4623 | 1952443.0614 | 2671418.7323 | 1.1387e-06 | 35.0058 | 2416462.2779
4 | 150 | CONCLUIDO | 1.7736 | 56.38 | 39.22 | 9.23 | 0.12 | 255 | 298.74 | 61.82 | 2 | 253 | 84.92 | 37078.91 | 705.45 | 3110.52 | 335.25 | 88.73 | 120288.99 | 0.26 | 0.74 | 8.02 | 7.45 | 1 | 10 | 1766.0421 | 2416.3767 | 2185.7611 | 1766042.0714 | 2416376.6743 | 1.2217e-06 | 32.6273 | 2185761.0759
5 | 150 | CONCLUIDO | 1.8733 | 53.38 | 38.16 | 10.41 | 0.13 | 220 | 299.26 | 61.82 | 2.25 | 218 | 85.19 | 37143.54 | 684.53 | 3109.71 | 301.09 | 88.73 | 103386.56 | 0.29 | 0.76 | 7.95 | 6.4 | 1 | 10 | 1633.1652 | 2234.5687 | 2021.3046 | 1633165.1898 | 2234568.6629 | 1.2903e-06 | 30.8912 | 2021304.5659
6 | 150 | CONCLUIDO | 1.9536 | 51.19 | 37.41 | 11.57 | 0.15 | 194 | 299.79 | 61.82 | 2.5 | 192 | 85.47 | 37208.42 | 669.38 | 3109.98 | 276.31 | 88.73 | 91126.31 | 0.32 | 0.77 | 7.92 | 5.64 | 1 | 10 | 1540.8217 | 2108.2203 | 1907.0147 | 1540821.7193 | 2108220.2525 | 1.3456e-06 | 29.6238 | 1907014.6706
7 | 150 | CONCLUIDO | 2.0255 | 49.37 | 36.76 | 12.75 | 0.16 | 173 | 300.32 | 61.82 | 2.75 | 171 | 85.74 | 37273.29 | 655.71 | 3110.06 | 255.31 | 88.73 | 80731.5 | 0.35 | 0.79 | 7.88 | 5 | 1 | 10 | 1470.1796 | 2011.5646 | 1819.5837 | 1470179.5889 | 2011564.5733 | 1.3952e-06 | 28.5706 | 1819583.6736
8 | 150 | CONCLUIDO | 2.0866 | 47.93 | 36.26 | 13.95 | 0.18 | 156 | 300.84 | 61.82 | 3 | 154 | 86.02 | 37338.27 | 645 | 3109.52 | 239.72 | 88.73 | 73021.71 | 0.37 | 0.8 | 7.83 | 4.5 | 1 | 10 | 1413.528 | 1934.0513 | 1749.4682 | 1413527.9648 | 1934051.3219 | 1.4373e-06 | 27.7373 | 1749468.1782
9 | 150 | CONCLUIDO | 2.1454 | 46.61 | 35.78 | 15.23 | 0.19 | 141 | 301.37 | 61.82 | 3.25 | 139 | 86.3 | 37403.38 | 634.07 | 3109.96 | 223.59 | 88.73 | 65029.87 | 0.4 | 0.81 | 7.81 | 4.01 | 1 | 10 | 1351.6077 | 1849.3293 | 1672.832 | 1351607.7471 | 1849329.3483 | 1.4778e-06 | 26.9734 | 1672831.9508
10 | 150 | CONCLUIDO | 2.1872 | 45.72 | 35.5 | 16.39 | 0.21 | 130 | 301.9 | 61.82 | 3.5 | 128 | 86.58 | 37468.6 | 627.65 | 3109.57 | 214.14 | 88.73 | 60361.58 | 0.41 | 0.81 | 7.81 | 3.74 | 1 | 10 | 1323.6889 | 1811.1295 | 1638.2779 | 1323688.8889 | 1811129.5349 | 1.5066e-06 | 26.4583 | 1638277.874
11 | 150 | CONCLUIDO | 2.2279 | 44.89 | 35.22 | 17.61 | 0.22 | 120 | 302.43 | 61.82 | 3.75 | 118 | 86.86 | 37533.94 | 620.73 | 3109.67 | 205.1 | 88.73 | 55891.92 | 0.43 | 0.82 | 7.79 | 3.46 | 1 | 10 | 1287.8143 | 1762.0444 | 1593.8773 | 1287814.3314 | 1762044.3826 | 1.5346e-06 | 25.978 | 1593877.3398
12 | 150 | CONCLUIDO | 2.2632 | 44.19 | 34.97 | 18.73 | 0.24 | 112 | 302.96 | 61.82 | 4 | 110 | 87.14 | 37599.4 | 614.41 | 3109.35 | 197.25 | 88.73 | 52003.87 | 0.45 | 0.83 | 7.76 | 3.2 | 1 | 10 | 1256.0566 | 1718.592 | 1554.572 | 1256056.5754 | 1718592.0197 | 1.5589e-06 | 25.5729 | 1554572.0094
13 | 150 | CONCLUIDO | 2.2971 | 43.53 | 34.76 | 20.05 | 0.25 | 104 | 303.49 | 61.82 | 4.25 | 102 | 87.42 | 37664.98 | 608.89 | 3109.68 | 190.06 | 88.73 | 48448.47 | 0.47 | 0.83 | 7.76 | 2.99 | 1 | 10 | 1235.3872 | 1690.3113 | 1528.9903 | 1235387.1896 | 1690311.2542 | 1.5823e-06 | 25.191 | 1528990.3205
14 | 150 | CONCLUIDO | 2.3251 | 43.01 | 34.57 | 21.16 | 0.26 | 98 | 304.03 | 61.82 | 4.5 | 96 | 87.7 | 37730.68 | 603.64 | 3109.48 | 184.14 | 88.73 | 45518.75 | 0.48 | 0.84 | 7.75 | 2.8 | 1 | 10 | 1208.9979 | 1654.2043 | 1496.3293 | 1208997.9135 | 1654204.2825 | 1.6015e-06 | 24.89 | 1496329.3475
15 | 150 | CONCLUIDO | 2.3529 | 42.5 | 34.39 | 22.43 | 0.28 | 92 | 304.56 | 61.82 | 4.75 | 90 | 87.99 | 37796.51 | 598.86 | 3109.45 | 178.48 | 88.73 | 42721.46 | 0.5 | 0.84 | 7.73 | 2.63 | 1 | 10 | 1192.721 | 1631.9334 | 1476.184 | 1192720.955 | 1631933.4297 | 1.6207e-06 | 24.5949 | 1476183.9936
16 | 150 | CONCLUIDO | 2.377 | 42.07 | 34.24 | 23.61 | 0.29 | 87 | 305.09 | 61.82 | 5 | 85 | 88.27 | 37862.45 | 593.82 | 3109.56 | 173.12 | 88.73 | 40063.31 | 0.51 | 0.84 | 7.73 | 2.48 | 1 | 10 | 1168.9673 | 1599.4326 | 1446.785 | 1168967.2793 | 1599432.6027 | 1.6373e-06 | 24.3461 | 1446784.9999
17 | 150 | CONCLUIDO | 2.4012 | 41.65 | 34.09 | 24.95 | 0.31 | 82 | 305.63 | 61.82 | 5.25 | 80 | 88.56 | 37928.52 | 589.93 | 3109.65 | 168.83 | 88.73 | 37946.16 | 0.53 | 0.85 | 7.71 | 2.33 | 1 | 10 | 1155.7116 | 1581.2956 | 1430.379 | 1155711.6383 | 1581295.6499 | 1.654e-06 | 24.103 | 1430379.0124
18 | 150 | CONCLUIDO | 2.4205 | 41.31 | 33.98 | 26.14 | 0.32 | 78 | 306.17 | 61.82 | 5.5 | 76 | 88.84 | 37994.72 | 586.11 | 3109.6 | 164.98 | 88.73 | 36039.01 | 0.54 | 0.85 | 7.71 | 2.22 | 1 | 10 | 1144.5045 | 1565.9616 | 1416.5084 | 1144504.5081 | 1565961.56 | 1.6672e-06 | 23.9062 | 1416508.3866
19 | 150 | CONCLUIDO | 2.4406 | 40.97 | 33.87 | 27.46 | 0.33 | 74 | 306.7 | 61.82 | 5.75 | 72 | 89.13 | 38061.04 | 582.43 | 3109.42 | 161.22 | 88.73 | 34178.08 | 0.55 | 0.85 | 7.71 | 2.1 | 1 | 10 | 1124.6125 | 1538.7444 | 1391.8888 | 1124612.4783 | 1538744.4072 | 1.6811e-06 | 23.7095 | 1391888.8006
20 | 150 | CONCLUIDO | 2.4617 | 40.62 | 33.74 | 28.92 | 0.35 | 70 | 307.24 | 61.82 | 6 | 68 | 89.42 | 38127.48 | 578.03 | 3109.29 | 156.75 | 88.73 | 31963.54 | 0.57 | 0.86 | 7.71 | 1.97 | 1 | 10 | 1112.6556 | 1522.3845 | 1377.0902 | 1112655.5957 | 1522384.473 | 1.6956e-06 | 23.5069 | 1377090.2355
21 | 150 | CONCLUIDO | 2.4767 | 40.38 | 33.66 | 30.14 | 0.36 | 67 | 307.78 | 61.82 | 6.25 | 65 | 89.71 | 38194.05 | 574.79 | 3109.3 | 154.43 | 88.73 | 30820.93 | 0.57 | 0.86 | 7.7 | 1.9 | 1 | 10 | 1104.0778 | 1510.6479 | 1366.4738 | 1104077.7537 | 1510647.8911 | 1.706e-06 | 23.3681 | 1366473.7766
22 | 150 | CONCLUIDO | 2.4934 | 40.11 | 33.55 | 31.46 | 0.38 | 64 | 308.32 | 61.82 | 6.5 | 62 | 90 | 38260.74 | 571.2 | 3109.56 | 150.98 | 88.73 | 29111.85 | 0.59 | 0.86 | 7.69 | 1.79 | 1 | 10 | 1094.722 | 1497.847 | 1354.8946 | 1094722.0498 | 1497847.0042 | 1.7175e-06 | 23.2118 | 1354894.5884
23 | 150 | CONCLUIDO | 2.502 | 39.97 | 33.53 | 32.44 | 0.39 | 62 | 308.86 | 61.82 | 6.75 | 60 | 90.29 | 38327.57 | 568.4 | 3109.44 | 150.09 | 88.73 | 28672.34 | 0.59 | 0.86 | 7.69 | 1.76 | 1 | 10 | 1089.2624 | 1490.3769 | 1348.1374 | 1089262.3912 | 1490376.8586 | 1.7234e-06 | 23.1308 | 1348137.3829
24 | 150 | CONCLUIDO | 2.5174 | 39.72 | 33.45 | 34.02 | 0.4 | 59 | 309.41 | 61.82 | 7 | 57 | 90.59 | 38394.52 | 565.9 | 3109.22 | 147.51 | 88.73 | 27399.12 | 0.6 | 0.86 | 7.69 | 1.69 | 1 | 10 | 1072.6408 | 1467.6344 | 1327.5654 | 1072640.751 | 1467634.3972 | 1.734e-06 | 22.9861 | 1327565.4301
25 | 150 | CONCLUIDO | 2.5302 | 39.52 | 33.36 | 35.12 | 0.42 | 57 | 309.95 | 61.82 | 7.25 | 55 | 90.88 | 38461.6 | 561.91 | 3109.34 | 144.77 | 88.73 | 26038.03 | 0.61 | 0.87 | 7.68 | 1.6 | 1 | 10 | 1064.4684 | 1456.4526 | 1317.4508 | 1064468.3619 | 1456452.5738 | 1.7428e-06 | 22.8704 | 1317450.7843
26 | 150 | CONCLUIDO | 2.5402 | 39.37 | 33.31 | 36.34 | 0.43 | 55 | 310.5 | 61.82 | 7.5 | 53 | 91.18 | 38528.81 | 559.12 | 3109.31 | 143.14 | 88.73 | 25235.93 | 0.62 | 0.87 | 7.68 | 1.55 | 1 | 10 | 1058.5776 | 1448.3926 | 1310.16 | 1058577.5954 | 1448392.5672 | 1.7497e-06 | 22.7836 | 1310160.0134
27 | 150 | CONCLUIDO | 2.5515 | 39.19 | 33.25 | 37.64 | 0.44 | 53 | 311.04 | 61.82 | 7.75 | 51 | 91.47 | 38596.15 | 556.63 | 3109.36 | 141.13 | 88.73 | 24239.44 | 0.63 | 0.87 | 7.67 | 1.49 | 1 | 10 | 1052.5833 | 1440.191 | 1302.7412 | 1052583.337 | 1440190.9584 | 1.7575e-06 | 22.6794 | 1302741.1547
28 | 150 | CONCLUIDO | 2.5608 | 39.05 | 33.22 | 39.08 | 0.46 | 51 | 311.59 | 61.82 | 8 | 49 | 91.77 | 38663.62 | 553.61 | 3109.41 | 140.27 | 88.73 | 23820.65 | 0.63 | 0.87 | 7.67 | 1.46 | 1 | 10 | 1046.8912 | 1432.4028 | 1295.6963 | 1046891.2475 | 1432402.7904 | 1.7639e-06 | 22.5984 | 1295696.2785
29 | 150 | CONCLUIDO | 2.5741 | 38.85 | 33.13 | 40.57 | 0.47 | 49 | 312.14 | 61.82 | 8.25 | 47 | 92.07 | 38731.35 | 550.36 | 3109.48 | 137.08 | 88.73 | 22234.42 | 0.65 | 0.87 | 7.67 | 1.37 | 1 | 10 | 1039.37 | 1422.1119 | 1286.3875 | 1039370.0168 | 1422111.9107 | 1.773e-06 | 22.4826 | 1286387.5459
30 | 150 | CONCLUIDO | 2.5799 | 38.76 | 33.1 | 41.37 | 0.48 | 48 | 312.69 | 61.82 | 8.5 | 46 | 92.37 | 38799.09 | 547.83 | 3109.29 | 136.39 | 88.73 | 21892.12 | 0.65 | 0.87 | 7.66 | 1.33 | 1 | 10 | 1026.2927 | 1404.2189 | 1270.2022 | 1026292.6638 | 1404218.8994 | 1.777e-06 | 22.4306 | 1270202.2185
31 | 150 | CONCLUIDO | 2.5899 | 38.61 | 33.06 | 43.12 | 0.5 | 46 | 313.24 | 61.82 | 8.75 | 44 | 92.67 | 38866.96 | 545.29 | 3109.4 | 135.06 | 88.73 | 21237.34 | 0.66 | 0.88 | 7.66 | 1.3 | 1 | 10 | 1020.9212 | 1396.8694 | 1263.5541 | 1020921.1501 | 1396869.3574 | 1.7839e-06 | 22.3438 | 1263554.1065
32 | 150 | CONCLUIDO | 2.5954 | 38.53 | 33.03 | 44.04 | 0.51 | 45 | 313.79 | 61.82 | 9 | 43 | 92.97 | 38934.97 | 542.24 | 3109.17 | 133.96 | 88.73 | 20692.71 | 0.66 | 0.88 | 7.66 | 1.27 | 1 | 10 | 1016.3958 | 1390.6776 | 1257.9533 | 1016395.8212 | 1390677.6028 | 1.7877e-06 | 22.2975 | 1257953.2842
33 | 150 | CONCLUIDO | 2.6076 | 38.35 | 32.96 | 46 | 0.52 | 43 | 314.34 | 61.82 | 9.25 | 41 | 93.27 | 39003.11 | 539.62 | 3109.25 | 131.74 | 88.73 | 19593.78 | 0.67 | 0.88 | 7.66 | 1.2 | 1 | 10 | 1010.2503 | 1382.269 | 1250.3472 | 1010250.3006 | 1382269.0304 | 1.7961e-06 | 22.1933 | 1250347.2142
34 | 150 | CONCLUIDO | 2.6157 | 38.23 | 32.9 | 47 | 0.54 | 42 | 314.9 | 61.82 | 9.5 | 40 | 93.57 | 39071.38 | 537.38 | 3109.38 | 129.87 | 88.73 | 18665.48 | 0.68 | 0.88 | 7.65 | 1.14 | 1 | 10 | 1005.6581 | 1375.9858 | 1244.6636 | 1005658.0821 | 1375985.7544 | 1.8017e-06 | 22.1238 | 1244663.6052
35 | 150 | CONCLUIDO | 2.6195 | 38.17 | 32.9 | 48.15 | 0.55 | 41 | 315.45 | 61.82 | 9.75 | 39 | 93.88 | 39139.8 | 535.53 | 3109.27 | 129.53 | 88.73 | 18499.99 | 0.69 | 0.88 | 7.66 | 1.14 | 1 | 10 | 1002.9437 | 1372.2718 | 1241.3041 | 1002943.7091 | 1372271.8295 | 1.8043e-06 | 22.0891 | 1241304.1321
36 | 150 | CONCLUIDO | 2.6251 | 38.09 | 32.87 | 49.31 | 0.56 | 40 | 316.01 | 61.82 | 10 | 38 | 94.18 | 39208.35 | 532.07 | 3109.2 | 128.98 | 88.73 | 18232.06 | 0.69 | 0.88 | 7.65 | 1.11 | 1 | 10 | 998.1032 | 1365.6488 | 1235.3132 | 998103.1696 | 1365648.7898 | 1.8082e-06 | 22.0428 | 1235313.186
37 | 150 | CONCLUIDO | 2.6362 | 37.93 | 32.83 | 51.83 | 0.58 | 38 | 316.56 | 61.82 | 10.25 | 36 | 94.49 | 39277.04 | 528.07 | 3109.31 | 127.25 | 88.73 | 17372.64 | 0.7 | 0.88 | 7.65 | 1.06 | 1 | 10 | 991.1365 | 1356.1167 | 1226.6909 | 991136.5455 | 1356116.7474 | 1.8158e-06 | 21.9502 | 1226690.8683
38 | 150 | CONCLUIDO | 2.6424 | 37.84 | 32.79 | 53.17 | 0.59 | 37 | 317.12 | 61.82 | 10.5 | 35 | 94.8 | 39345.87 | 526.1 | 3109.57 | 126.12 | 88.73 | 16815.35 | 0.7 | 0.88 | 7.65 | 1.03 | 1 | 10 | 987.5028 | 1351.1448 | 1222.1935 | 987502.7537 | 1351144.8332 | 1.8201e-06 | 21.8981 | 1222193.4667
39 | 150 | CONCLUIDO | 2.6484 | 37.76 | 32.76 | 54.6 | 0.6 | 36 | 317.68 | 61.82 | 10.75 | 34 | 95.11 | 39414.84 | 523.75 | 3109.3 | 125.23 | 88.73 | 16373.6 | 0.71 | 0.88 | 7.65 | 1 | 1 | 10 | 983.6487 | 1345.8716 | 1217.4235 | 983648.7492 | 1345871.6142 | 1.8242e-06 | 21.8519 | 1217423.5163
40 | 150 | CONCLUIDO | 2.6543 | 37.67 | 32.73 | 56.11 | 0.62 | 35 | 318.24 | 61.82 | 11 | 33 | 95.42 | 39483.95 | 521.85 | 3109.29 | 124.45 | 88.73 | 15987.12 | 0.71 | 0.88 | 7.64 | 0.97 | 1 | 10 | 980.2474 | 1341.2177 | 1213.2138 | 980247.3815 | 1341217.7128 | 1.8283e-06 | 21.7998 | 1213213.7767
41 | 150 | CONCLUIDO | 2.6598 | 37.6 | 32.71 | 57.73 | 0.63 | 34 | 318.8 | 61.82 | 11.25 | 32 | 95.73 | 39553.2 | 517.93 | 3109.18 | 124.03 | 88.73 | 15785.92 | 0.72 | 0.88 | 7.63 | 0.95 | 1 | 10 | 966.2746 | 1322.0995 | 1195.9202 | 966274.6069 | 1322099.5461 | 1.8321e-06 | 21.7593 | 1195920.221
42 | 150 | CONCLUIDO | 2.6604 | 37.59 | 32.7 | 57.71 | 0.64 | 34 | 319.36 | 61.82 | 11.5 | 32 | 96.04 | 39622.59 | 517.1 | 3109.18 | 123.15 | 88.73 | 15342.46 | 0.72 | 0.88 | 7.65 | 0.94 | 1 | 10 | 965.3116 | 1320.782 | 1194.7284 | 965311.636 | 1320781.9669 | 1.8325e-06 | 21.7535 | 1194728.3897
43 | 150 | CONCLUIDO | 2.666 | 37.51 | 32.68 | 59.42 | 0.65 | 33 | 319.93 | 61.82 | 11.75 | 31 | 96.36 | 39692.13 | 514.15 | 3109.27 | 122.37 | 88.73 | 14960.53 | 0.73 | 0.89 | 7.64 | 0.92 | 1 | 10 | 961.1267 | 1315.0559 | 1189.5488 | 961126.685 | 1315055.9323 | 1.8364e-06 | 21.7072 | 1189548.8398
44 | 150 | CONCLUIDO | 2.6728 | 37.41 | 32.64 | 61.2 | 0.67 | 32 | 320.49 | 61.82 | 12 | 30 | 96.67 | 39761.81 | 511.26 | 3109.33 | 121.42 | 88.73 | 14488.09 | 0.73 | 0.89 | 7.64 | 0.88 | 1 | 10 | 956.6029 | 1308.8663 | 1183.9499 | 956602.9022 | 1308866.2931 | 1.841e-06 | 21.6493 | 1183949.9311
45 | 150 | CONCLUIDO | 2.6769 | 37.36 | 32.64 | 63.17 | 0.68 | 31 | 321.06 | 61.82 | 12.25 | 29 | 96.99 | 39831.64 | 509.18 | 3109.27 | 120.96 | 88.73 | 14263.73 | 0.73 | 0.89 | 7.65 | 0.88 | 1 | 10 | 953.7224 | 1304.9251 | 1180.3849 | 953722.4148 | 1304925.0832 | 1.8439e-06 | 21.6204 | 1180384.8648
46 | 150 | CONCLUIDO | 2.6842 | 37.26 | 32.59 | 65.18 | 0.69 | 30 | 321.63 | 61.82 | 12.5 | 28 | 97.31 | 39901.61 | 505.67 | 3109.18 | 119.78 | 88.73 | 13679.38 | 0.74 | 0.89 | 7.64 | 0.83 | 1 | 10 | 948.4984 | 1297.7774 | 1173.9194 | 948498.4448 | 1297777.417 | 1.8489e-06 | 21.5625 | 1173919.3618
47 | 150 | CONCLUIDO | 2.6841 | 37.26 | 32.59 | 65.19 | 0.71 | 30 | 322.2 | 61.82 | 12.75 | 28 | 97.62 | 39971.73 | 502.79 | 3109.22 | 119.76 | 88.73 | 13670.91 | 0.74 | 0.89 | 7.63 | 0.83 | 1 | 10 | 945.9273 | 1294.2595 | 1170.7372 | 945927.3216 | 1294259.4928 | 1.8488e-06 | 21.5625 | 1170737.1833
48 | 150 | CONCLUIDO | 2.6893 | 37.18 | 32.58 | 67.4 | 0.72 | 29 | 322.77 | 61.82 | 13 | 27 | 97.94 | 40042 | 500.99 | 3109.29 | 119.1 | 88.73 | 13346 | 0.75 | 0.89 | 7.64 | 0.81 | 1 | 10 | 943.0071 | 1290.2639 | 1167.1229 | 943007.0537 | 1290263.8534 | 1.8524e-06 | 21.5162 | 1167122.8821
49 | 150 | CONCLUIDO | 2.6963 | 37.09 | 32.53 | 69.72 | 0.73 | 28 | 323.34 | 61.82 | 13.25 | 26 | 98.27 | 40112.54 | 499.26 | 3109.26 | 117.79 | 88.73 | 12693.42 | 0.75 | 0.89 | 7.63 | 0.77 | 1 | 10 | 939.3329 | 1285.2367 | 1162.5755 | 939332.8653 | 1285236.6668 | 1.8572e-06 | 21.4641 | 1162575.4831
50 | 150 | CONCLUIDO | 2.6964 | 37.09 | 32.53 | 69.72 | 0.74 | 28 | 323.91 | 61.82 | 13.5 | 26 | 98.59 | 40183.11 | 495.57 | 3109.11 | 117.93 | 88.73 | 12764.08 | 0.75 | 0.89 | 7.63 | 0.77 | 1 | 10 | 935.9994 | 1280.6756 | 1158.4497 | 935999.3585 | 1280675.6157 | 1.8573e-06 | 21.4641 | 1158449.7324
51 | 150 | CONCLUIDO | 2.7028 | 37 | 32.5 | 72.23 | 0.76 | 27 | 324.48 | 61.82 | 13.75 | 25 | 98.91 | 40253.84 | 494.82 | 3109.17 | 117.07 | 88.73 | 12337.79 | 0.76 | 0.89 | 7.62 | 0.74 | 1 | 10 | 933.6552 | 1277.4682 | 1155.5484 | 933655.178 | 1277468.2044 | 1.8617e-06 | 21.412 | 1155548.4319
52 | 150 | CONCLUIDO | 2.7024 | 37 | 32.51 | 72.24 | 0.77 | 27 | 325.06 | 61.82 | 14 | 25 | 99.24 | 40324.71 | 491.15 | 3109.14 | 116.79 | 88.73 | 12201.89 | 0.76 | 0.89 | 7.63 | 0.75 | 1 | 10 | 930.5218 | 1273.181 | 1151.6704 | 930521.7875 | 1273180.9613 | 1.8614e-06 | 21.412 | 1151670.3573
53 | 150 | CONCLUIDO | 2.7085 | 36.92 | 32.48 | 74.95 | 0.78 | 26 | 325.63 | 61.82 | 14.25 | 24 | 99.56 | 40395.74 | 485.78 | 3109.2 | 116.24 | 88.73 | 11931.87 | 0.76 | 0.89 | 7.63 | 0.72 | 1 | 10 | 924.1394 | 1264.4483 | 1143.7712 | 924139.426 | 1264448.3327 | 1.8656e-06 | 21.3657 | 1143771.1585
54 | 150 | CONCLUIDO | 2.7158 | 36.82 | 32.44 | 77.85 | 0.79 | 25 | 326.21 | 61.82 | 14.5 | 23 | 99.89 | 40466.92 | 486.22 | 3109.15 | 114.94 | 88.73 | 11285.41 | 0.77 | 0.89 | 7.62 | 0.68 | 1 | 10 | 922.6307 | 1262.384 | 1141.9039 | 922630.7007 | 1262384.0283 | 1.8707e-06 | 21.3079 | 1141903.8684
55 | 150 | CONCLUIDO | 2.7156 | 36.82 | 32.44 | 77.85 | 0.8 | 25 | 326.79 | 61.82 | 14.75 | 22 | 100.22 | 40538.25 | 483.28 | 3109.19 | 114.95 | 88.73 | 11289.07 | 0.77 | 0.89 | 7.62 | 0.68 | 1 | 10 | 920.0578 | 1258.8637 | 1138.7195 | 920057.842 | 1258863.7296 | 1.8705e-06 | 21.3079 | 1138719.542
56 | 150 | CONCLUIDO | 2.7218 | 36.74 | 32.41 | 81.02 | 0.82 | 24 | 327.37 | 61.82 | 15 | 20 | 100.55 | 40609.74 | 480.42 | 3109.14 | 113.4 | 88.73 | 10519.85 | 0.78 | 0.89 | 7.64 | 0.65 | 1 | 10 | 915.9379 | 1253.2266 | 1133.6204 | 915937.8784 | 1253226.6135 | 1.8748e-06 | 21.2616 | 1133620.4244
57 | 150 | CONCLUIDO | 2.7205 | 36.76 | 32.43 | 81.07 | 0.83 | 24 | 327.95 | 61.82 | 15.25 | 18 | 100.88 | 40681.39 | 477.69 | 3109.21 | 114.17 | 88.73 | 10906.43 | 0.78 | 0.89 | 7.63 | 0.67 | 1 | 10 | 913.9188 | 1250.464 | 1131.1215 | 913918.7739 | 1250463.9857 | 1.8739e-06 | 21.2731 | 1131121.458
58 | 150 | CONCLUIDO | 2.7266 | 36.68 | 32.4 | 84.52 | 0.84 | 23 | 328.53 | 61.82 | 15.5 | 17 | 101.21 | 40753.2 | 473.51 | 3109.12 | 113.27 | 88.73 | 10459.17 | 0.78 | 0.89 | 7.63 | 0.64 | 1 | 10 | 908.6715 | 1243.2845 | 1124.6271 | 908671.5222 | 1243284.4645 | 1.8781e-06 | 21.2269 | 1124627.1402
59 | 150 | CONCLUIDO | 2.7271 | 36.67 | 32.39 | 84.51 | 0.85 | 23 | 329.12 | 61.82 | 15.75 | 16 | 101.54 | 40825.16 | 476.11 | 3109.11 | 113.24 | 88.73 | 10444.82 | 0.78 | 0.89 | 7.63 | 0.63 | 1 | 10 | 910.809 | 1246.2091 | 1127.2726 | 910809.0034 | 1246209.0605 | 1.8784e-06 | 21.2211 | 1127272.6168
60 | 150 | CONCLUIDO | 2.7271 | 36.67 | 32.39 | 84.51 | 0.86 | 23 | 329.7 | 61.82 | 16 | 13 | 101.88 | 40897.29 | 472.32 | 3109.12 | 113.02 | 88.73 | 10333.71 | 0.79 | 0.89 | 7.64 | 0.63 | 1 | 10 | 907.4477 | 1241.6099 | 1123.1124 | 907447.6756 | 1241609.9436 | 1.8784e-06 | 21.2211 | 1123112.4332
61 | 150 | CONCLUIDO | 2.7253 | 36.69 | 32.42 | 84.57 | 0.88 | 23 | 330.29 | 61.82 | 16.25 | 7 | 102.21 | 40969.57 | 471.36 | 3109.18 | 113.36 | 88.73 | 10507.05 | 0.78 | 0.89 | 7.65 | 0.66 | 1 | 10 | 907.1672 | 1241.2262 | 1122.7654 | 907167.246 | 1241226.2474 | 1.8772e-06 | 21.2326 | 1122765.3564
62 | 150 | CONCLUIDO | 2.7323 | 36.6 | 32.38 | 88.31 | 0.89 | 22 | 330.87 | 61.82 | 16.5 | 6 | 102.55 | 41042.02 | 470.58 | 3109.26 | 112 | 88.73 | 9829.19 | 0.79 | 0.89 | 7.65 | 0.62 | 1 | 10 | 904.6994 | 1237.8496 | 1119.711 | 904699.3864 | 1237849.6131 | 1.882e-06 | 21.1806 | 1119710.9833
63 | 150 | CONCLUIDO | 2.7319 | 36.6 | 32.38 | 88.32 | 0.9 | 22 | 331.46 | 61.82 | 16.75 | 4 | 102.89 | 41114.63 | 471.44 | 3109.27 | 112.37 | 88.73 | 10012.2 | 0.79 | 0.89 | 7.64 | 0.62 | 1 | 10 | 905.5489 | 1239.012 | 1120.7624 | 905548.9075 | 1239011.9653 | 1.8817e-06 | 21.1806 | 1120762.4023
64 | 150 | CONCLUIDO | 2.7312 | 36.61 | 32.39 | 88.35 | 0.91 | 22 | 332.05 | 61.82 | 17 | 2 | 103.23 | 41187.41 | 471.79 | 3109.21 | 112.43 | 88.73 | 10043.94 | 0.79 | 0.89 | 7.65 | 0.63 | 1 | 10 | 906.0706 | 1239.7258 | 1121.4081 | 906070.6125 | 1239725.7851 | 1.8813e-06 | 21.1863 | 1121408.0961
65 | 150 | CONCLUIDO | 2.7306 | 36.62 | 32.4 | 88.37 | 0.92 | 22 | 332.64 | 61.82 | 17.25 | 1 | 103.57 | 41260.35 | 472.71 | 3109.37 | 112.54 | 88.73 | 10097.33 | 0.79 | 0.89 | 7.66 | 0.64 | 1 | 10 | 907.0754 | 1241.1005 | 1122.6516 | 907075.3536 | 1241100.5161 | 1.8808e-06 | 21.1921 | 1122651.6248
66 | 150 | CONCLUIDO | 2.7305 | 36.62 | 32.4 | 88.37 | 0.94 | 22 | 333.24 | 61.82 | 17.5 | 0 | 103.92 | 41333.46 | 473.56 | 3109.32 | 112.62 | 88.73 | 10140.11 | 0.79 | 0.89 | 7.65 | 0.64 | 1 | 10 | 907.8504 | 1242.161 | 1123.6109 | 907850.4061 | 1242160.9772 | 1.8808e-06 | 21.1921 | 1123610.8769

## RESULTADOS_0
Unnamed: 0 | Volume de calda [L] | STATUS | Capacidade operacional [ha/h] | Tempo de missao [h] | Tempo util [h] | Tempo por voo [min] | Autonomia Projetada [h] | N° Voos | MTOW [kg] | Massa Estrutura [kg] | Combustível [kg] | Abastecimentos | Massa gerador | Potência gerador [W] | Combustível consumido [L] | Calda cons [L] | Distância percorrida [km] | Distância Pulverizando [km] | RTL ACUMULADO[m] | EOC [km/km] | EOC [h/h] | Tempo de manobra [h] | Tempo rtl_rtw [h] | V pulv [m/s] | V desloc [m/s] | Preço Total por ha Simples [R$/ha] | Preço Total por ha Presumido [R$/ha] | Preço Total por ha Real [R$/ha] | Preço Total Simples [R$] | Preço Total Presumido [R$] | Prod CAPEX [ha/h/R$] | Dias Trabalhados | Preço Total Real [R$]
0 | 10 | CONCLUIDO | 2.1631 | 46.23 | 41.12 | 7.91 | 0.64 | 312 | 26.11 | 12.1 | 1 | 0 | 3.01 | 3454.41 | 119.91 | 3112.09 | 383.12 | 88.73 | 143938.83 | 0.23 | 0.7 | 8.51 | 9.34 | 1 | 10 | 529.2307 | 724.1168 | 655.0081 | 529230.7177 | 724116.816 | 2.4731e-06 | 26.7535 | 655008.1234

## RESULTADOS_7
Unnamed: 0 | Volume de calda [L] | STATUS | Capacidade operacional [ha/h] | Tempo de missao [h] | Tempo util [h] | Tempo por voo [min] | Autonomia Projetada [h] | N° Voos | MTOW [kg] | Massa Estrutura [kg] | Combustível [kg] | Abastecimentos | Massa gerador | Potência gerador [W] | Combustível consumido [L] | Calda cons [L] | Distância percorrida [km] | Distância Pulverizando [km] | RTL ACUMULADO[m] | EOC [km/km] | EOC [h/h] | Tempo de manobra [h] | Tempo rtl_rtw [h] | V pulv [m/s] | V desloc [m/s] | Preço Total por ha Simples [R$/ha] | Preço Total por ha Presumido [R$/ha] | Preço Total por ha Real [R$/ha] | Preço Total Simples [R$] | Preço Total Presumido [R$] | Prod CAPEX [ha/h/R$] | Dias Trabalhados | Preço Total Real [R$]
0 | 45 | CONCLUIDO | 2.1962 | 45.53 | 38.67 | 9.79 | 0.18 | 237 | 98.71 | 39.72 | 1 | 235 | 12.99 | 12407.75 | 327.79 | 3110.14 | 317.94 | 88.73 | 111725.08 | 0.28 | 0.75 | 7.97 | 6.9 | 1 | 10 | 851.8275 | 1165.508 | 1054.2736 | 851827.5384 | 1165508.0181 | 1.9649e-06 | 26.3484 | 1054273.5686
1 | 45 | CONCLUIDO | 2.3511 | 42.53 | 36.91 | 12.51 | 0.22 | 177 | 99.02 | 39.72 | 1.25 | 175 | 13.05 | 12446.14 | 305.39 | 3109.7 | 260.88 | 88.73 | 83496.74 | 0.34 | 0.78 | 7.86 | 5.14 | 1 | 10 | 770.5758 | 1054.3359 | 953.7115 | 770575.8353 | 1054335.8533 | 2.1035e-06 | 24.6123 | 953711.5192
2 | 45 | CONCLUIDO | 2.4621 | 40.62 | 35.77 | 15.44 | 0.27 | 139 | 99.33 | 39.72 | 1.5 | 137 | 13.11 | 12484.55 | 288.24 | 3109.5 | 223.17 | 88.73 | 64831.44 | 0.4 | 0.81 | 7.82 | 4.01 | 1 | 10 | 712.4122 | 974.7538 | 881.7247 | 712412.2135 | 974753.82 | 2.2028e-06 | 23.5069 | 881724.6835
3 | 45 | CONCLUIDO | 2.5396 | 39.38 | 35.05 | 18.45 | 0.31 | 114 | 99.64 | 39.72 | 1.75 | 112 | 13.18 | 12522.99 | 274.18 | 3109.46 | 199.36 | 88.73 | 53050.7 | 0.45 | 0.83 | 7.78 | 3.28 | 1 | 10 | 675.2725 | 923.9376 | 835.7583 | 675272.5148 | 923937.6457 | 2.2722e-06 | 22.7894 | 835758.3336
4 | 45 | CONCLUIDO | 2.6024 | 38.43 | 34.49 | 21.78 | 0.35 | 95 | 99.95 | 39.72 | 2 | 92 | 13.24 | 12561.45 | 261.32 | 3109.59 | 180.83 | 88.73 | 43881.99 | 0.49 | 0.84 | 7.76 | 2.72 | 1 | 10 | 643.8005 | 880.8763 | 796.8067 | 643800.5309 | 880876.2888 | 2.3284e-06 | 22.2396 | 796806.6921
5 | 45 | CONCLUIDO | 2.6496 | 37.74 | 34.09 | 25.25 | 0.39 | 81 | 100.27 | 39.72 | 2.25 | 74 | 13.3 | 12599.94 | 249.66 | 3109.4 | 168.14 | 88.73 | 37606.01 | 0.53 | 0.85 | 7.73 | 2.33 | 1 | 10 | 624.9347 | 855.0633 | 773.4572 | 624934.7257 | 855063.2618 | 2.3706e-06 | 21.8403 | 773457.2242
6 | 45 | CONCLUIDO | 2.6777 | 37.35 | 33.86 | 27.83 | 0.44 | 73 | 100.58 | 39.72 | 2.5 | 31 | 13.36 | 12638.45 | 242.37 | 3109.33 | 159.1 | 88.73 | 33125.01 | 0.56 | 0.85 | 7.76 | 2.09 | 1 | 10 | 606.0605 | 829.2387 | 750.0973 | 606060.4592 | 829238.6578 | 2.3957e-06 | 21.6146 | 750097.2842
7 | 45 | CONCLUIDO | 2.6806 | 37.3 | 33.86 | 28.61 | 0.48 | 71 | 100.89 | 39.72 | 2.75 | 5 | 13.42 | 12676.98 | 240.66 | 3109.66 | 158.05 | 88.73 | 32608.59 | 0.56 | 0.85 | 7.79 | 2.09 | 1 | 10 | 604.1491 | 826.6234 | 747.7316 | 604149.063 | 826623.4011 | 2.3983e-06 | 21.5856 | 747731.6239
8 | 45 | CONCLUIDO | 2.68 | 37.31 | 33.87 | 28.62 | 0.52 | 71 | 101.2 | 39.72 | 3 | 0 | 13.49 | 12715.54 | 241.17 | 3109.87 | 157.99 | 88.73 | 32580.14 | 0.56 | 0.85 | 7.8 | 2.1 | 1 | 10 | 604.7211 | 827.406 | 748.4396 | 604721.0695 | 827406.0456 | 2.3978e-06 | 21.5914 | 748439.5739

## RESULTADOS_19
Unnamed: 0 | Volume de calda [L] | STATUS | Capacidade operacional [ha/h] | Tempo de missao [h] | Tempo util [h] | Tempo por voo [min] | Autonomia Projetada [h] | N° Voos | MTOW [kg] | Massa Estrutura [kg] | Combustível [kg] | Abastecimentos | Massa gerador | Potência gerador [W] | Combustível consumido [L] | Calda cons [L] | Distância percorrida [km] | Distância Pulverizando [km] | RTL ACUMULADO[m] | EOC [km/km] | EOC [h/h] | Tempo de manobra [h] | Tempo rtl_rtw [h] | V pulv [m/s] | V desloc [m/s] | Preço Total por ha Simples [R$/ha] | Preço Total por ha Presumido [R$/ha] | Preço Total por ha Real [R$/ha] | Preço Total Simples [R$] | Preço Total Presumido [R$] | Prod CAPEX [ha/h/R$] | Dias Trabalhados | Preço Total Real [R$]
0 | 105 | CONCLUIDO | 1.4724 | 67.92 | 46.05 | 5.8 | 0.09 | 476 | 204 | 55.27 | 1 | 474 | 42.72 | 25393.6 | 657.41 | 3111.69 | 558.53 | 88.73 | 230823.71 | 0.16 | 0.63 | 8.39 | 14.27 | 1 | 10 | 2029.229 | 2776.4806 | 2511.4972 | 2029228.9509 | 2776480.5739 | 1.1026e-06 | 39.3056 | 2511497.1647
1 | 105 | CONCLUIDO | 1.7116 | 58.42 | 41.91 | 7.31 | 0.11 | 344 | 204.39 | 55.27 | 1.25 | 342 | 42.87 | 25442.42 | 594.9 | 3110.48 | 423.5 | 88.73 | 163967.82 | 0.21 | 0.69 | 8.15 | 10.14 | 1 | 10 | 1628.0335 | 2227.5473 | 2014.9533 | 1628033.5356 | 2227547.3072 | 1.2817e-06 | 33.8079 | 2014953.3185
2 | 105 | CONCLUIDO | 1.8798 | 53.2 | 39.68 | 8.82 | 0.13 | 270 | 204.79 | 55.27 | 1.5 | 268 | 43.02 | 25491.3 | 560.08 | 3110.28 | 350.96 | 88.73 | 128068.35 | 0.25 | 0.73 | 8.03 | 7.91 | 1 | 10 | 1418.6809 | 1941.1019 | 1755.8458 | 1418680.9404 | 1941101.8504 | 1.4076e-06 | 30.787 | 1755845.8141
3 | 105 | CONCLUIDO | 2.0082 | 49.8 | 38.23 | 10.33 | 0.15 | 222 | 205.18 | 55.27 | 1.75 | 220 | 43.16 | 25540.22 | 536.28 | 3109.71 | 303.5 | 88.73 | 104578.82 | 0.29 | 0.76 | 7.95 | 6.46 | 1 | 10 | 1289.6594 | 1764.569 | 1596.161 | 1289659.4495 | 1764568.9545 | 1.5038e-06 | 28.8194 | 1596160.9701
4 | 105 | CONCLUIDO | 2.1096 | 47.4 | 37.21 | 11.88 | 0.17 | 188 | 205.58 | 55.27 | 2 | 186 | 43.31 | 25589.2 | 518.87 | 3109.77 | 270.22 | 88.73 | 88108.62 | 0.33 | 0.78 | 7.9 | 5.45 | 1 | 10 | 1202.1732 | 1644.8664 | 1487.8826 | 1202173.1671 | 1644866.3634 | 1.5797e-06 | 27.4306 | 1487882.6262
5 | 105 | CONCLUIDO | 2.1908 | 45.65 | 36.47 | 13.42 | 0.19 | 163 | 205.98 | 55.27 | 2.25 | 161 | 43.46 | 25638.22 | 505.31 | 3109.63 | 245.97 | 88.73 | 76108.63 | 0.36 | 0.79 | 7.86 | 4.71 | 1 | 10 | 1142.8698 | 1563.7248 | 1414.4851 | 1142869.7738 | 1563724.8444 | 1.6405e-06 | 26.4178 | 1414485.14
6 | 105 | CONCLUIDO | 2.259 | 44.27 | 35.9 | 15.06 | 0.22 | 143 | 206.38 | 55.27 | 2.5 | 141 | 43.6 | 25687.3 | 494.59 | 3109.73 | 227.51 | 88.73 | 66979.91 | 0.39 | 0.81 | 7.83 | 4.14 | 1 | 10 | 1087.129 | 1487.4579 | 1345.497 | 1087128.9958 | 1487457.8528 | 1.6916e-06 | 25.6192 | 1345496.963
7 | 105 | CONCLUIDO | 2.3149 | 43.2 | 35.44 | 16.61 | 0.24 | 128 | 206.78 | 55.27 | 2.75 | 126 | 43.75 | 25736.42 | 484.92 | 3109.8 | 212.02 | 88.73 | 59310.67 | 0.42 | 0.82 | 7.81 | 3.68 | 1 | 10 | 1047.4947 | 1433.2285 | 1296.4432 | 1047494.7158 | 1433228.4823 | 1.7335e-06 | 25 | 1296443.1675
8 | 105 | CONCLUIDO | 2.3643 | 42.3 | 35.07 | 18.3 | 0.26 | 115 | 207.17 | 55.27 | 3 | 113 | 43.9 | 25785.6 | 476.3 | 3109.74 | 200.02 | 88.73 | 53373.74 | 0.44 | 0.83 | 7.78 | 3.3 | 1 | 10 | 1021.4672 | 1397.6165 | 1264.23 | 1021467.2426 | 1397616.5453 | 1.7705e-06 | 24.4792 | 1264229.9838
9 | 105 | CONCLUIDO | 2.4024 | 41.62 | 34.8 | 19.89 | 0.28 | 105 | 207.57 | 55.27 | 3.25 | 103 | 44.05 | 25834.83 | 469.99 | 3109.65 | 190.97 | 88.73 | 48897.36 | 0.46 | 0.83 | 7.78 | 3.04 | 1 | 10 | 994.1659 | 1360.2617 | 1230.4402 | 994165.9138 | 1360261.6628 | 1.799e-06 | 24.0856 | 1230440.1989
10 | 105 | CONCLUIDO | 2.442 | 40.95 | 34.49 | 21.56 | 0.3 | 96 | 207.97 | 55.27 | 3.5 | 94 | 44.2 | 25884.1 | 462.42 | 3109.36 | 181.6 | 88.73 | 44257.86 | 0.49 | 0.84 | 7.74 | 2.73 | 1 | 10 | 965.4108 | 1320.9177 | 1194.8512 | 965410.8257 | 1320917.6827 | 1.8286e-06 | 23.6979 | 1194851.153
11 | 105 | CONCLUIDO | 2.471 | 40.47 | 34.3 | 23.12 | 0.32 | 89 | 208.37 | 55.27 | 3.75 | 87 | 44.35 | 25933.43 | 456.56 | 3109.49 | 175.28 | 88.73 | 41136.35 | 0.51 | 0.84 | 7.73 | 2.53 | 1 | 10 | 950.8425 | 1300.9846 | 1176.8205 | 950842.4817 | 1300984.6316 | 1.8504e-06 | 23.4201 | 1176820.4843
12 | 105 | CONCLUIDO | 2.5002 | 40 | 34.11 | 24.96 | 0.34 | 82 | 208.77 | 55.27 | 4 | 80 | 44.5 | 25982.82 | 450.7 | 3109.51 | 168.85 | 88.73 | 37952.77 | 0.53 | 0.85 | 7.72 | 2.34 | 1 | 10 | 936.7291 | 1281.6741 | 1159.3529 | 936729.0939 | 1281674.0718 | 1.8722e-06 | 23.1481 | 1159352.8972
13 | 105 | CONCLUIDO | 2.5221 | 39.65 | 33.96 | 26.46 | 0.36 | 77 | 209.17 | 55.27 | 4.25 | 75 | 44.65 | 26032.25 | 445.48 | 3109.37 | 164.65 | 88.73 | 35879.7 | 0.54 | 0.85 | 7.71 | 2.2 | 1 | 10 | 916.8439 | 1254.4663 | 1134.7418 | 916843.9351 | 1254466.3203 | 1.8886e-06 | 22.9456 | 1134741.8154
14 | 105 | CONCLUIDO | 2.5485 | 39.24 | 33.8 | 28.56 | 0.38 | 71 | 209.58 | 55.27 | 4.5 | 69 | 44.8 | 26081.73 | 439.28 | 3109.37 | 158.94 | 88.73 | 33055.17 | 0.56 | 0.86 | 7.7 | 2.03 | 1 | 10 | 903.7946 | 1236.6117 | 1118.5912 | 903794.6141 | 1236611.6636 | 1.9084e-06 | 22.7083 | 1118591.182
15 | 105 | CONCLUIDO | 2.5663 | 38.97 | 33.68 | 30.16 | 0.4 | 67 | 209.98 | 55.27 | 4.75 | 65 | 44.95 | 26131.27 | 435.4 | 3109.6 | 154.95 | 88.73 | 31080.9 | 0.57 | 0.86 | 7.71 | 1.92 | 1 | 10 | 895.3668 | 1225.0803 | 1108.1604 | 895366.7926 | 1225080.3464 | 1.9217e-06 | 22.5521 | 1108160.3975
16 | 105 | CONCLUIDO | 2.5868 | 38.66 | 33.54 | 31.94 | 0.42 | 63 | 210.38 | 55.27 | 5 | 61 | 45.11 | 26180.86 | 429.13 | 3109.41 | 150.17 | 88.73 | 28707.32 | 0.59 | 0.86 | 7.7 | 1.78 | 1 | 10 | 875.4274 | 1197.7984 | 1083.4822 | 875427.3902 | 1197798.3765 | 1.9371e-06 | 22.3727 | 1083482.1805
17 | 105 | CONCLUIDO | 2.6041 | 38.4 | 33.44 | 34.01 | 0.44 | 59 | 210.78 | 55.27 | 5.25 | 57 | 45.26 | 26230.5 | 425.24 | 3109.56 | 147.04 | 88.73 | 27162.72 | 0.6 | 0.86 | 7.7 | 1.68 | 1 | 10 | 867.462 | 1186.8997 | 1073.6237 | 867461.9551 | 1186899.7166 | 1.95e-06 | 22.2222 | 1073623.6735
18 | 105 | CONCLUIDO | 2.6181 | 38.2 | 33.36 | 35.74 | 0.46 | 56 | 211.18 | 55.27 | 5.5 | 54 | 45.41 | 26280.2 | 420.53 | 3109.27 | 144.64 | 88.73 | 25977.49 | 0.61 | 0.87 | 7.68 | 1.6 | 1 | 10 | 859.6548 | 1176.2176 | 1063.961 | 859654.7615 | 1176217.57 | 1.9605e-06 | 22.1065 | 1063961.0159
19 | 105 | CONCLUIDO | 2.6347 | 37.95 | 33.24 | 37.63 | 0.48 | 53 | 211.59 | 55.27 | 5.75 | 51 | 45.57 | 26329.94 | 415.21 | 3109.29 | 141.13 | 88.73 | 24239.95 | 0.63 | 0.87 | 7.66 | 1.48 | 1 | 10 | 850.4483 | 1163.6209 | 1052.5666 | 850448.3264 | 1163620.9193 | 1.9729e-06 | 21.9618 | 1052566.5719
20 | 105 | CONCLUIDO | 2.6484 | 37.76 | 33.17 | 39.8 | 0.5 | 50 | 211.99 | 55.27 | 6 | 48 | 45.72 | 26379.74 | 410.07 | 3109.29 | 138.23 | 88.73 | 22805.24 | 0.64 | 0.87 | 7.67 | 1.4 | 1 | 10 | 842.5405 | 1152.801 | 1042.7793 | 842540.4726 | 1152801.0449 | 1.9832e-06 | 21.8519 | 1042779.3311
21 | 105 | CONCLUIDO | 2.6587 | 37.61 | 33.1 | 41.38 | 0.52 | 48 | 212.4 | 55.27 | 6.25 | 46 | 45.87 | 26429.59 | 406.21 | 3109.18 | 136.28 | 88.73 | 21839.3 | 0.65 | 0.87 | 7.67 | 1.34 | 1 | 10 | 828.0517 | 1132.9769 | 1024.8472 | 828051.7492 | 1132976.9343 | 1.9909e-06 | 21.765 | 1024847.2058
22 | 105 | CONCLUIDO | 2.674 | 37.4 | 33.01 | 44.01 | 0.54 | 45 | 212.8 | 55.27 | 6.5 | 43 | 46.03 | 26479.5 | 399.3 | 3109.21 | 133.6 | 88.73 | 20512.31 | 0.66 | 0.88 | 7.65 | 1.25 | 1 | 10 | 818.2664 | 1119.5882 | 1012.7363 | 818266.4333 | 1119588.2334 | 2.0024e-06 | 21.6435 | 1012736.3038
23 | 105 | CONCLUIDO | 2.6775 | 37.35 | 33 | 45 | 0.56 | 44 | 213.21 | 55.27 | 6.75 | 42 | 46.18 | 26529.46 | 398.24 | 3109.3 | 133 | 88.73 | 20217.15 | 0.67 | 0.88 | 7.66 | 1.24 | 1 | 10 | 816.5676 | 1117.2638 | 1010.6338 | 816567.6228 | 1117263.8459 | 2.005e-06 | 21.6146 | 1010633.7526
24 | 105 | CONCLUIDO | 2.6949 | 37.11 | 32.88 | 48.12 | 0.58 | 41 | 213.61 | 55.27 | 7 | 39 | 46.34 | 26579.47 | 390.88 | 3109.4 | 129.18 | 88.73 | 18323.63 | 0.69 | 0.88 | 7.64 | 1.12 | 1 | 10 | 805.7877 | 1102.5143 | 997.2919 | 805787.7243 | 1102514.3132 | 2.018e-06 | 21.4757 | 997291.8946
25 | 105 | CONCLUIDO | 2.6986 | 37.06 | 32.87 | 49.3 | 0.6 | 40 | 214.02 | 55.27 | 7.25 | 38 | 46.49 | 26629.54 | 386.42 | 3109.13 | 128.72 | 88.73 | 18099.06 | 0.69 | 0.88 | 7.65 | 1.11 | 1 | 10 | 801.0326 | 1096.0082 | 991.4067 | 801032.6269 | 1096008.1791 | 2.0208e-06 | 21.4468 | 991406.6968
26 | 105 | CONCLUIDO | 2.7075 | 36.94 | 32.83 | 51.84 | 0.62 | 38 | 214.42 | 55.27 | 7.5 | 36 | 46.65 | 26679.66 | 381.2 | 3109.24 | 127.29 | 88.73 | 17395.28 | 0.7 | 0.88 | 7.65 | 1.07 | 1 | 10 | 794.4886 | 1087.0544 | 983.3074 | 794488.6141 | 1087054.3722 | 2.0275e-06 | 21.3773 | 983307.4286
27 | 105 | CONCLUIDO | 2.7183 | 36.79 | 32.76 | 54.61 | 0.64 | 36 | 214.83 | 55.27 | 7.75 | 32 | 46.81 | 26729.83 | 377.46 | 3109.23 | 125.2 | 88.73 | 16357.13 | 0.71 | 0.88 | 7.65 | 1 | 1 | 10 | 788.8066 | 1079.2799 | 976.275 | 788806.5663 | 1079279.9437 | 2.0355e-06 | 21.2905 | 976274.9807
28 | 105 | CONCLUIDO | 2.7217 | 36.74 | 32.76 | 56.16 | 0.66 | 35 | 215.24 | 55.27 | 8 | 31 | 46.97 | 26780.06 | 373.87 | 3109.33 | 125.01 | 88.73 | 16271.63 | 0.71 | 0.88 | 7.65 | 1 | 1 | 10 | 784.9928 | 1074.0618 | 971.5549 | 784992.8214 | 1074061.8097 | 2.0381e-06 | 21.2616 | 971554.858
29 | 105 | CONCLUIDO | 2.7288 | 36.65 | 32.7 | 57.71 | 0.68 | 34 | 215.65 | 55.27 | 8.25 | 30 | 47.12 | 26830.34 | 370.79 | 3109.26 | 123.2 | 88.73 | 15369.18 | 0.72 | 0.88 | 7.65 | 0.94 | 1 | 10 | 780.6764 | 1068.1559 | 966.2126 | 780676.3986 | 1068155.8896 | 2.0434e-06 | 21.2095 | 966212.5907
30 | 105 | CONCLUIDO | 2.7322 | 36.6 | 32.7 | 59.45 | 0.7 | 33 | 216.05 | 55.27 | 8.5 | 24 | 47.28 | 26880.68 | 365.59 | 3109.17 | 122.7 | 88.73 | 15124.43 | 0.72 | 0.88 | 7.66 | 0.94 | 1 | 10 | 775.4622 | 1061.0216 | 959.7592 | 775462.1937 | 1061021.5844 | 2.046e-06 | 21.1806 | 959759.1735
31 | 105 | CONCLUIDO | 2.7382 | 36.52 | 32.66 | 61.23 | 0.72 | 32 | 216.46 | 55.27 | 8.75 | 11 | 47.44 | 26931.07 | 362.45 | 3109.42 | 120.98 | 88.73 | 14268.5 | 0.73 | 0.89 | 7.66 | 0.9 | 1 | 10 | 771.4264 | 1055.4996 | 954.7642 | 771426.3771 | 1055499.6021 | 2.0504e-06 | 21.1343 | 954764.2015
32 | 105 | CONCLUIDO | 2.7418 | 36.47 | 32.65 | 63.19 | 0.74 | 31 | 216.87 | 55.27 | 9 | 6 | 47.6 | 26981.51 | 361.64 | 3109.26 | 120.7 | 88.73 | 14135.76 | 0.74 | 0.89 | 7.67 | 0.89 | 1 | 10 | 761.5174 | 1041.9417 | 942.5002 | 761517.3993 | 1041941.7015 | 2.0531e-06 | 21.1053 | 942500.2478
33 | 105 | CONCLUIDO | 2.7409 | 36.48 | 32.66 | 63.22 | 0.76 | 31 | 217.28 | 55.27 | 9.25 | 1 | 47.76 | 27032.02 | 361.92 | 3109.47 | 120.91 | 88.73 | 14238.77 | 0.73 | 0.89 | 7.67 | 0.9 | 1 | 10 | 761.9716 | 1042.5632 | 943.0624 | 761971.6156 | 1042563.1803 | 2.0525e-06 | 21.1111 | 943062.4136
34 | 105 | CONCLUIDO | 2.7404 | 36.49 | 32.67 | 63.23 | 0.78 | 31 | 217.69 | 55.27 | 9.5 | 0 | 47.92 | 27082.57 | 362.74 | 3109.37 | 120.89 | 88.73 | 14231.16 | 0.73 | 0.89 | 7.68 | 0.91 | 1 | 10 | 762.8325 | 1043.7411 | 944.1279 | 762832.4868 | 1043741.0623 | 2.0521e-06 | 21.1169 | 944127.8802

## RESULTADOS_10
Unnamed: 0 | Volume de calda [L] | STATUS | Capacidade operacional [ha/h] | Tempo de missao [h] | Tempo util [h] | Tempo por voo [min] | Autonomia Projetada [h] | N° Voos | MTOW [kg] | Massa Estrutura [kg] | Combustível [kg] | Abastecimentos | Massa gerador | Potência gerador [W] | Combustível consumido [L] | Calda cons [L] | Distância percorrida [km] | Distância Pulverizando [km] | RTL ACUMULADO[m] | EOC [km/km] | EOC [h/h] | Tempo de manobra [h] | Tempo rtl_rtw [h] | V pulv [m/s] | V desloc [m/s] | Preço Total por ha Simples [R$/ha] | Preço Total por ha Presumido [R$/ha] | Preço Total por ha Real [R$/ha] | Preço Total Simples [R$] | Preço Total Presumido [R$] | Prod CAPEX [ha/h/R$] | Dias Trabalhados | Preço Total Real [R$]
0 | 60 | CONCLUIDO | 1.99 | 50.25 | 40.53 | 8.19 | 0.14 | 297 | 124.63 | 45 | 1 | 295 | 18.64 | 15605.44 | 411.2 | 3110.23 | 377.95 | 88.73 | 141427.27 | 0.23 | 0.71 | 8.09 | 8.76 | 1 | 10 | 1091.2301 | 1493.0692 | 1350.5728 | 1091230.136 | 1493069.2138 | 1.6815e-06 | 29.0799 | 1350572.7835
1 | 60 | CONCLUIDO | 2.1737 | 46 | 38.22 | 10.38 | 0.18 | 221 | 124.96 | 45 | 1.25 | 219 | 18.71 | 15645.96 | 382.06 | 3109.7 | 303.3 | 88.73 | 104482.4 | 0.29 | 0.76 | 7.96 | 6.46 | 1 | 10 | 953.646 | 1304.8206 | 1180.2903 | 953646.026 | 1304820.5647 | 1.8368e-06 | 26.6204 | 1180290.3213
2 | 60 | CONCLUIDO | 2.3012 | 43.46 | 36.85 | 12.63 | 0.21 | 175 | 125.29 | 45 | 1.5 | 173 | 18.79 | 15686.51 | 362.62 | 3109.89 | 258.21 | 88.73 | 82170.03 | 0.34 | 0.79 | 7.88 | 5.08 | 1 | 10 | 876.1932 | 1198.8462 | 1084.43 | 876193.1826 | 1198846.1674 | 1.9445e-06 | 25.1505 | 1084429.9717
3 | 60 | CONCLUIDO | 2.396 | 41.74 | 35.92 | 14.97 | 0.25 | 144 | 125.62 | 45 | 1.75 | 142 | 18.87 | 15727.09 | 347.73 | 3109.67 | 227.83 | 88.73 | 67136.11 | 0.39 | 0.81 | 7.83 | 4.16 | 1 | 10 | 818.7073 | 1120.1915 | 1013.282 | 818707.3322 | 1120191.4907 | 2.0246e-06 | 24.1551 | 1013281.987
4 | 60 | CONCLUIDO | 2.4676 | 40.52 | 35.27 | 17.35 | 0.28 | 122 | 125.95 | 45 | 2 | 120 | 18.95 | 15767.7 | 335.5 | 3109.4 | 206.76 | 88.73 | 56707.44 | 0.43 | 0.82 | 7.8 | 3.51 | 1 | 10 | 780.6495 | 1068.119 | 966.1792 | 780649.4536 | 1068119.0223 | 2.0851e-06 | 23.4491 | 966179.2419
5 | 60 | CONCLUIDO | 2.526 | 39.59 | 34.77 | 19.87 | 0.31 | 105 | 126.28 | 45 | 2.25 | 103 | 19.03 | 15808.34 | 325.1 | 3109.4 | 190.66 | 88.73 | 48744.16 | 0.47 | 0.83 | 7.76 | 3.01 | 1 | 10 | 749.2115 | 1025.1043 | 927.2697 | 749211.5245 | 1025104.2607 | 2.1344e-06 | 22.9109 | 927269.7488
6 | 60 | CONCLUIDO | 2.5719 | 38.88 | 34.4 | 22.43 | 0.35 | 92 | 126.61 | 45 | 2.5 | 90 | 19.11 | 15849 | 315.19 | 3109.61 | 178.55 | 88.73 | 42752.8 | 0.5 | 0.84 | 7.74 | 2.64 | 1 | 10 | 729.956 | 998.758 | 903.4379 | 729955.9974 | 998757.9991 | 2.1732e-06 | 22.5 | 903437.9374
7 | 60 | CONCLUIDO | 2.6131 | 38.27 | 34.07 | 25.23 | 0.38 | 81 | 126.94 | 45 | 2.75 | 79 | 19.19 | 15889.69 | 305.02 | 3109.35 | 167.7 | 88.73 | 37384.28 | 0.53 | 0.85 | 7.72 | 2.3 | 1 | 10 | 704.2296 | 963.558 | 871.5974 | 704229.6065 | 963558.016 | 2.208e-06 | 22.147 | 871597.3913
8 | 60 | CONCLUIDO | 2.647 | 37.78 | 33.81 | 28.17 | 0.42 | 72 | 127.27 | 45 | 3 | 70 | 19.27 | 15930.42 | 296.29 | 3109.57 | 159.33 | 88.73 | 33243.42 | 0.56 | 0.86 | 7.7 | 2.04 | 1 | 10 | 689.6001 | 943.5412 | 853.491 | 689600.052 | 943541.2141 | 2.2367e-06 | 21.8634 | 853490.9649
9 | 60 | CONCLUIDO | 2.6727 | 37.42 | 33.62 | 31.04 | 0.45 | 65 | 127.6 | 45 | 3.25 | 61 | 19.35 | 15971.17 | 288.17 | 3109.4 | 152.68 | 88.73 | 29954.77 | 0.58 | 0.86 | 7.71 | 1.86 | 1 | 10 | 669.5572 | 916.1178 | 828.6848 | 669557.2441 | 916117.7602 | 2.2584e-06 | 21.6551 | 828684.767
10 | 60 | CONCLUIDO | 2.6958 | 37.1 | 33.46 | 34.02 | 0.48 | 59 | 127.93 | 45 | 3.5 | 46 | 19.43 | 16011.95 | 279.86 | 3109.43 | 147.55 | 88.73 | 27421.79 | 0.6 | 0.86 | 7.69 | 1.69 | 1 | 10 | 657.8899 | 900.154 | 814.2446 | 657889.9164 | 900154.0077 | 2.2779e-06 | 21.4699 | 814244.5726
11 | 60 | CONCLUIDO | 2.7114 | 36.88 | 33.34 | 36.38 | 0.52 | 55 | 128.26 | 45 | 3.75 | 27 | 19.51 | 16052.76 | 272.82 | 3109.4 | 143.32 | 88.73 | 25324.12 | 0.62 | 0.87 | 7.71 | 1.58 | 1 | 10 | 648.9152 | 887.8744 | 803.1369 | 648915.2117 | 887874.4208 | 2.2911e-06 | 21.3426 | 803136.9322
12 | 60 | CONCLUIDO | 2.7171 | 36.8 | 33.32 | 37.72 | 0.55 | 53 | 128.59 | 45 | 4 | 5 | 19.59 | 16093.6 | 271.56 | 3109.5 | 141.14 | 88.73 | 24244.92 | 0.63 | 0.87 | 7.74 | 1.55 | 1 | 10 | 646.9247 | 885.1509 | 800.6734 | 646924.7176 | 885150.9389 | 2.2959e-06 | 21.2963 | 800673.3756
13 | 60 | CONCLUIDO | 2.7166 | 36.81 | 33.32 | 37.73 | 0.58 | 53 | 128.92 | 45 | 4.25 | 0 | 19.68 | 16134.46 | 272.21 | 3109.59 | 141.14 | 88.73 | 24244.64 | 0.63 | 0.87 | 7.75 | 1.56 | 1 | 10 | 647.5723 | 886.037 | 801.4749 | 647572.3133 | 886037.0079 | 2.2955e-06 | 21.3021 | 801474.8794

## RESULTADOS_25
Unnamed: 0 | Volume de calda [L] | STATUS | Capacidade operacional [ha/h] | Tempo de missao [h] | Tempo util [h] | Tempo por voo [min] | Autonomia Projetada [h] | N° Voos | MTOW [kg] | Massa Estrutura [kg] | Combustível [kg] | Abastecimentos | Massa gerador | Potência gerador [W] | Combustível consumido [L] | Calda cons [L] | Distância percorrida [km] | Distância Pulverizando [km] | RTL ACUMULADO[m] | EOC [km/km] | EOC [h/h] | Tempo de manobra [h] | Tempo rtl_rtw [h] | V pulv [m/s] | V desloc [m/s] | Preço Total por ha Simples [R$/ha] | Preço Total por ha Presumido [R$/ha] | Preço Total por ha Real [R$/ha] | Preço Total Simples [R$] | Preço Total Presumido [R$] | Prod CAPEX [ha/h/R$] | Dias Trabalhados | Preço Total Real [R$]
0 | 135 | CONCLUIDO | 1.1818 | 84.62 | 50.52 | 4.91 | 0.07 | 618 | 263.32 | 59.89 | 1 | 616 | 67.43 | 32710.1 | 851.44 | 3112.12 | 706.01 | 88.73 | 303852.64 | 0.13 | 0.57 | 8.61 | 18.74 | 1 | 10 | 3060.4539 | 4187.448 | 3787.8038 | 3060453.8758 | 4187448.0106 | 8.3481e-07 | 48.9699 | 3787803.8495
1 | 135 | CONCLUIDO | 1.4351 | 69.68 | 44.79 | 6.16 | 0.08 | 436 | 263.79 | 59.89 | 1.25 | 434 | 67.65 | 32767.75 | 752.21 | 3111.31 | 517.48 | 88.73 | 210497.84 | 0.17 | 0.65 | 8.31 | 13.01 | 1 | 10 | 2295.5802 | 3140.9141 | 2841.1496 | 2295580.1705 | 3140914.0632 | 1.0137e-06 | 40.3241 | 2841149.6333
2 | 135 | CONCLUIDO | 1.6233 | 61.6 | 41.71 | 7.43 | 0.1 | 337 | 264.25 | 59.89 | 1.5 | 335 | 67.87 | 32825.49 | 698.32 | 3110.95 | 417.26 | 88.73 | 160883.36 | 0.21 | 0.69 | 8.14 | 9.94 | 1 | 10 | 1922.5904 | 2630.573 | 2379.5148 | 1922590.4222 | 2630573.0344 | 1.1467e-06 | 35.6481 | 2379514.836
3 | 135 | CONCLUIDO | 1.7665 | 56.61 | 39.85 | 8.7 | 0.12 | 275 | 264.72 | 59.89 | 1.75 | 273 | 68.09 | 32883.31 | 664.94 | 3110.43 | 355.64 | 88.73 | 130385.15 | 0.25 | 0.73 | 8.07 | 8.08 | 1 | 10 | 1700.5836 | 2326.8136 | 2104.7458 | 1700583.6482 | 2326813.5719 | 1.2478e-06 | 32.7604 | 2104745.7503
4 | 135 | CONCLUIDO | 1.886 | 53.02 | 38.49 | 10 | 0.13 | 231 | 265.19 | 59.89 | 2 | 229 | 68.31 | 32941.21 | 639.73 | 3110.01 | 311.78 | 88.73 | 108676.82 | 0.28 | 0.75 | 7.97 | 6.72 | 1 | 10 | 1551.2927 | 2122.5471 | 1919.9742 | 1551292.7142 | 2122547.1298 | 1.3322e-06 | 30.6829 | 1919974.2108
5 | 135 | CONCLUIDO | 1.9781 | 50.55 | 37.59 | 11.28 | 0.15 | 200 | 265.66 | 59.89 | 2.25 | 198 | 68.53 | 32999.19 | 622.54 | 3110.13 | 282.41 | 88.73 | 94145.96 | 0.31 | 0.77 | 7.92 | 5.82 | 1 | 10 | 1452.9291 | 1987.9617 | 1798.2334 | 1452929.1164 | 1987961.7157 | 1.3973e-06 | 29.2535 | 1798233.4397
6 | 135 | CONCLUIDO | 2.0566 | 48.62 | 36.87 | 12.57 | 0.17 | 176 | 266.13 | 59.89 | 2.5 | 174 | 68.75 | 33057.26 | 608.26 | 3109.84 | 258.41 | 88.73 | 82265.84 | 0.34 | 0.78 | 7.9 | 5.11 | 1 | 10 | 1373.0473 | 1878.6639 | 1699.3668 | 1373047.2977 | 1878663.8872 | 1.4528e-06 | 28.1366 | 1699366.8426
7 | 135 | CONCLUIDO | 2.1241 | 47.08 | 36.29 | 13.87 | 0.18 | 157 | 266.6 | 59.89 | 2.75 | 155 | 68.97 | 33115.41 | 596.48 | 3109.51 | 239.97 | 88.73 | 73141.73 | 0.37 | 0.8 | 7.85 | 4.52 | 1 | 10 | 1315.1414 | 1799.4345 | 1627.699 | 1315141.4217 | 1799434.5131 | 1.5004e-06 | 27.2454 | 1627699.0087
8 | 135 | CONCLUIDO | 2.1854 | 45.76 | 35.78 | 15.22 | 0.2 | 141 | 267.08 | 59.89 | 3 | 139 | 69.19 | 33173.65 | 585.32 | 3109.83 | 223.63 | 88.73 | 65051.2 | 0.4 | 0.81 | 7.8 | 4.01 | 1 | 10 | 1263.9302 | 1729.3651 | 1564.3169 | 1263930.2214 | 1729365.0896 | 1.5437e-06 | 26.4815 | 1564316.9126
9 | 135 | CONCLUIDO | 2.2302 | 44.84 | 35.46 | 16.49 | 0.22 | 129 | 267.55 | 59.89 | 3.25 | 127 | 69.41 | 33231.97 | 578.18 | 3109.38 | 212.98 | 88.73 | 59785.42 | 0.42 | 0.82 | 7.81 | 3.7 | 1 | 10 | 1227.137 | 1679.0229 | 1518.7794 | 1227136.9732 | 1679022.9442 | 1.5754e-06 | 25.9491 | 1518779.3509
10 | 135 | CONCLUIDO | 2.274 | 43.97 | 35.16 | 17.88 | 0.23 | 118 | 268.02 | 59.89 | 3.5 | 116 | 69.64 | 33290.38 | 571.27 | 3109.42 | 202.77 | 88.73 | 54732.83 | 0.44 | 0.82 | 7.79 | 3.39 | 1 | 10 | 1192.1853 | 1631.2006 | 1475.5211 | 1192185.3489 | 1631200.5898 | 1.6063e-06 | 25.4456 | 1475521.0949
11 | 135 | CONCLUIDO | 2.3115 | 43.26 | 34.9 | 19.21 | 0.25 | 109 | 268.5 | 59.89 | 3.75 | 107 | 69.86 | 33348.87 | 564.67 | 3109.48 | 194.68 | 88.73 | 50733.31 | 0.46 | 0.83 | 7.77 | 3.13 | 1 | 10 | 1161.1902 | 1588.7916 | 1437.1596 | 1161190.1607 | 1588791.606 | 1.6328e-06 | 25.0347 | 1437159.565
12 | 135 | CONCLUIDO | 2.3422 | 42.69 | 34.68 | 20.4 | 0.26 | 102 | 268.97 | 59.89 | 4 | 100 | 70.09 | 33407.45 | 559.09 | 3109.59 | 187.84 | 88.73 | 47349.6 | 0.47 | 0.83 | 7.75 | 2.92 | 1 | 10 | 1143.1384 | 1564.0924 | 1414.8176 | 1143138.3746 | 1564092.3558 | 1.6545e-06 | 24.7049 | 1414817.5766
13 | 135 | CONCLUIDO | 2.374 | 42.12 | 34.47 | 21.77 | 0.28 | 95 | 269.45 | 59.89 | 4.25 | 93 | 70.31 | 33466.11 | 553.12 | 3109.53 | 180.87 | 88.73 | 43897.69 | 0.49 | 0.84 | 7.74 | 2.7 | 1 | 10 | 1116.0673 | 1527.0525 | 1381.3127 | 1116067.277 | 1527052.4859 | 1.677e-06 | 24.375 | 1381312.7398
14 | 135 | CONCLUIDO | 2.4017 | 41.64 | 34.29 | 23.11 | 0.3 | 89 | 269.92 | 59.89 | 4.5 | 87 | 70.54 | 33524.86 | 548.15 | 3109.44 | 174.99 | 88.73 | 40988.11 | 0.51 | 0.84 | 7.73 | 2.52 | 1 | 10 | 1100.929 | 1506.3396 | 1362.5766 | 1100928.9548 | 1506339.5655 | 1.6965e-06 | 24.0972 | 1362576.6315
15 | 135 | CONCLUIDO | 2.4291 | 41.17 | 34.12 | 24.66 | 0.31 | 83 | 270.4 | 59.89 | 4.75 | 81 | 70.76 | 33583.7 | 543.28 | 3109.28 | 169.32 | 88.73 | 38186.11 | 0.52 | 0.85 | 7.73 | 2.35 | 1 | 10 | 1086.2193 | 1486.2132 | 1344.3711 | 1086219.3176 | 1486213.1909 | 1.7159e-06 | 23.8252 | 1344371.0899
16 | 135 | CONCLUIDO | 2.449 | 40.83 | 33.99 | 25.81 | 0.33 | 79 | 270.88 | 59.89 | 5 | 77 | 70.99 | 33642.62 | 538.99 | 3109.4 | 165.49 | 88.73 | 36290.31 | 0.54 | 0.85 | 7.7 | 2.22 | 1 | 10 | 1066.2947 | 1458.9514 | 1319.7111 | 1066294.677 | 1458951.4187 | 1.7299e-06 | 23.6285 | 1319711.1429
17 | 135 | CONCLUIDO | 2.4718 | 40.46 | 33.86 | 27.46 | 0.34 | 74 | 271.36 | 59.89 | 5.25 | 72 | 71.22 | 33701.64 | 534.22 | 3109.39 | 160.67 | 88.73 | 33904.96 | 0.55 | 0.85 | 7.72 | 2.1 | 1 | 10 | 1053.8391 | 1441.9091 | 1304.2954 | 1053839.0913 | 1441909.1368 | 1.746e-06 | 23.4144 | 1304295.3526
18 | 135 | CONCLUIDO | 2.4927 | 40.12 | 33.73 | 28.91 | 0.36 | 70 | 271.84 | 59.89 | 5.5 | 68 | 71.45 | 33760.74 | 529.95 | 3109.27 | 156.67 | 88.73 | 31926.42 | 0.57 | 0.86 | 7.7 | 1.96 | 1 | 10 | 1042.8096 | 1426.8181 | 1290.6446 | 1042809.5762 | 1426818.0677 | 1.7608e-06 | 23.2176 | 1290644.5538
19 | 135 | CONCLUIDO | 2.5062 | 39.9 | 33.66 | 30.14 | 0.38 | 67 | 272.32 | 59.89 | 5.75 | 65 | 71.68 | 33820.05 | 526.94 | 3109.35 | 154.9 | 88.73 | 31056.52 | 0.57 | 0.86 | 7.69 | 1.9 | 1 | 10 | 1026.838 | 1404.9651 | 1270.8772 | 1026838.016 | 1404965.0745 | 1.7703e-06 | 23.0903 | 1270877.1796
20 | 135 | CONCLUIDO | 2.5225 | 39.64 | 33.55 | 31.46 | 0.39 | 64 | 272.8 | 59.89 | 6 | 62 | 71.91 | 33879.33 | 522.52 | 3109.51 | 150.81 | 88.73 | 29027.06 | 0.59 | 0.86 | 7.7 | 1.79 | 1 | 10 | 1017.1887 | 1391.7624 | 1258.9346 | 1017188.6621 | 1391762.4027 | 1.7819e-06 | 22.9398 | 1258934.5523
21 | 135 | CONCLUIDO | 2.5379 | 39.4 | 33.47 | 32.92 | 0.41 | 61 | 273.28 | 59.89 | 6.25 | 59 | 72.14 | 33938.7 | 518.95 | 3109.33 | 148.2 | 88.73 | 27733.75 | 0.6 | 0.86 | 7.68 | 1.7 | 1 | 10 | 1009.0639 | 1380.6458 | 1248.8789 | 1009063.9294 | 1380645.785 | 1.7927e-06 | 22.8009 | 1248878.889
22 | 135 | CONCLUIDO | 2.552 | 39.19 | 33.4 | 34.55 | 0.42 | 58 | 273.76 | 59.89 | 6.5 | 56 | 72.37 | 33998.16 | 515.45 | 3109.28 | 145.86 | 88.73 | 26580.01 | 0.61 | 0.87 | 7.69 | 1.64 | 1 | 10 | 1001.5108 | 1370.3113 | 1239.5307 | 1001510.8385 | 1370311.3127 | 1.8027e-06 | 22.6794 | 1239530.7243
23 | 135 | CONCLUIDO | 2.5616 | 39.04 | 33.35 | 35.74 | 0.44 | 56 | 274.24 | 59.89 | 6.75 | 54 | 72.61 | 34057.71 | 512.69 | 3109.25 | 144.26 | 88.73 | 25788.79 | 0.62 | 0.87 | 7.69 | 1.59 | 1 | 10 | 996.0462 | 1362.8344 | 1232.7674 | 996046.2098 | 1362834.3666 | 1.8095e-06 | 22.5926 | 1232767.3674
24 | 135 | CONCLUIDO | 2.5784 | 38.78 | 33.25 | 37.64 | 0.45 | 53 | 274.73 | 59.89 | 7 | 51 | 72.84 | 34117.35 | 507.49 | 3109.23 | 141.35 | 88.73 | 24350.73 | 0.63 | 0.87 | 7.67 | 1.49 | 1 | 10 | 985.9907 | 1349.076 | 1220.322 | 985990.6839 | 1349075.9525 | 1.8213e-06 | 22.4421 | 1220322.037
25 | 135 | CONCLUIDO | 2.5878 | 38.64 | 33.21 | 39.07 | 0.47 | 51 | 275.21 | 59.89 | 7.25 | 49 | 73.08 | 34177.09 | 505.25 | 3109.29 | 139.71 | 88.73 | 23541.35 | 0.64 | 0.87 | 7.68 | 1.45 | 1 | 10 | 972.4485 | 1330.5469 | 1203.5614 | 972448.473 | 1330546.9021 | 1.828e-06 | 22.3611 | 1203561.3732
26 | 135 | CONCLUIDO | 2.6011 | 38.44 | 33.11 | 40.55 | 0.48 | 49 | 275.7 | 59.89 | 7.5 | 47 | 73.31 | 34236.91 | 501.19 | 3109.43 | 137.05 | 88.73 | 22217.89 | 0.65 | 0.87 | 7.66 | 1.35 | 1 | 10 | 964.6987 | 1319.9433 | 1193.9698 | 964698.6871 | 1319943.3032 | 1.8374e-06 | 22.2454 | 1193969.7669
27 | 135 | CONCLUIDO | 2.6052 | 38.38 | 33.1 | 41.38 | 0.5 | 48 | 276.18 | 59.89 | 7.75 | 46 | 73.55 | 34296.82 | 498.79 | 3109.49 | 136.37 | 88.73 | 21883.38 | 0.65 | 0.87 | 7.67 | 1.34 | 1 | 10 | 961.3793 | 1315.4015 | 1189.8615 | 961379.2665 | 1315401.5254 | 1.8403e-06 | 22.2106 | 1189861.45
28 | 135 | CONCLUIDO | 2.6161 | 38.23 | 33.05 | 43.1 | 0.51 | 46 | 276.67 | 59.89 | 8 | 44 | 73.78 | 34356.83 | 493.93 | 3109.37 | 134.31 | 88.73 | 20863.12 | 0.66 | 0.88 | 7.67 | 1.29 | 1 | 10 | 953.8766 | 1305.1361 | 1180.5757 | 953876.6242 | 1305136.0793 | 1.848e-06 | 22.1238 | 1180575.7237
29 | 135 | CONCLUIDO | 2.6263 | 38.08 | 33 | 45 | 0.53 | 44 | 277.16 | 59.89 | 8.25 | 42 | 74.02 | 34416.93 | 493 | 3109.34 | 133.17 | 88.73 | 20306.43 | 0.67 | 0.88 | 7.65 | 1.24 | 1 | 10 | 950.2257 | 1300.1407 | 1176.0571 | 950225.7181 | 1300140.7484 | 1.8552e-06 | 22.037 | 1176057.1402
30 | 135 | CONCLUIDO | 2.6325 | 37.99 | 32.96 | 45.99 | 0.55 | 43 | 277.65 | 59.89 | 8.5 | 41 | 74.26 | 34477.13 | 489.4 | 3109.13 | 131.91 | 88.73 | 19679.81 | 0.67 | 0.88 | 7.65 | 1.2 | 1 | 10 | 945.0069 | 1293.0001 | 1169.598 | 945006.8809 | 1293000.1052 | 1.8596e-06 | 21.985 | 1169597.9899
31 | 135 | CONCLUIDO | 2.6452 | 37.8 | 32.88 | 48.11 | 0.56 | 41 | 278.13 | 59.89 | 8.75 | 39 | 74.5 | 34537.41 | 485.93 | 3109.47 | 129.13 | 88.73 | 18299.42 | 0.69 | 0.88 | 7.65 | 1.12 | 1 | 10 | 938.3208 | 1283.8519 | 1161.3229 | 938320.7881 | 1283851.8981 | 1.8685e-06 | 21.875 | 1161322.8749
32 | 135 | CONCLUIDO | 2.6495 | 37.74 | 32.87 | 49.3 | 0.58 | 40 | 278.62 | 59.89 | 9 | 38 | 74.74 | 34597.8 | 483.46 | 3109.33 | 128.9 | 88.73 | 18189.39 | 0.69 | 0.88 | 7.65 | 1.11 | 1 | 10 | 934.9859 | 1279.289 | 1157.1954 | 934985.9178 | 1279288.9814 | 1.8716e-06 | 21.8403 | 1157195.4365
33 | 135 | CONCLUIDO | 2.6601 | 37.59 | 32.82 | 51.82 | 0.59 | 38 | 279.11 | 59.89 | 9.25 | 36 | 74.98 | 34658.27 | 477.77 | 3109.25 | 127.31 | 88.73 | 17405.77 | 0.7 | 0.88 | 7.64 | 1.06 | 1 | 10 | 918.2454 | 1256.3839 | 1136.4763 | 918245.3883 | 1256383.8504 | 1.8791e-06 | 21.7535 | 1136476.339
34 | 135 | CONCLUIDO | 2.6657 | 37.51 | 32.79 | 53.17 | 0.6 | 37 | 279.61 | 59.89 | 9.5 | 35 | 75.22 | 34718.84 | 475.99 | 3109.18 | 126.2 | 88.73 | 16855.93 | 0.7 | 0.88 | 7.65 | 1.03 | 1 | 10 | 915.1605 | 1252.163 | 1132.6583 | 915160.5337 | 1252163.0163 | 1.883e-06 | 21.7072 | 1132658.3354
35 | 135 | CONCLUIDO | 2.672 | 37.43 | 32.75 | 54.59 | 0.62 | 36 | 280.1 | 59.89 | 9.75 | 34 | 75.46 | 34779.51 | 472.69 | 3109.28 | 125 | 88.73 | 16258.17 | 0.71 | 0.88 | 7.64 | 0.99 | 1 | 10 | 910.496 | 1245.7808 | 1126.8852 | 910495.9899 | 1245780.7816 | 1.8875e-06 | 21.6609 | 1126885.2123
36 | 135 | CONCLUIDO | 2.6755 | 37.38 | 32.75 | 56.15 | 0.63 | 35 | 280.59 | 59.89 | 10 | 33 | 75.7 | 34840.27 | 471.12 | 3109.21 | 124.94 | 88.73 | 16232.83 | 0.71 | 0.88 | 7.65 | 0.99 | 1 | 10 | 908.2766 | 1242.7442 | 1124.1384 | 908276.6301 | 1242744.1557 | 1.8899e-06 | 21.6319 | 1124138.3977
37 | 135 | CONCLUIDO | 2.6843 | 37.25 | 32.68 | 57.67 | 0.65 | 34 | 281.08 | 59.89 | 10.25 | 32 | 75.95 | 34901.13 | 468.07 | 3109.13 | 122.79 | 88.73 | 15165.25 | 0.72 | 0.89 | 7.64 | 0.92 | 1 | 10 | 903.1398 | 1235.7157 | 1117.7807 | 903139.7933 | 1235715.7089 | 1.8962e-06 | 21.5567 | 1117780.736
38 | 135 | CONCLUIDO | 2.687 | 37.22 | 32.7 | 59.45 | 0.66 | 33 | 281.58 | 59.89 | 10.5 | 31 | 76.19 | 34962.08 | 464.39 | 3109.22 | 123.25 | 88.73 | 15401.84 | 0.72 | 0.88 | 7.64 | 0.93 | 1 | 10 | 899.3317 | 1230.5053 | 1113.0676 | 899331.7216 | 1230505.3372 | 1.8981e-06 | 21.5394 | 1113067.6349
39 | 135 | CONCLUIDO | 2.6942 | 37.12 | 32.65 | 61.21 | 0.68 | 32 | 282.07 | 59.89 | 10.75 | 30 | 76.44 | 35023.13 | 460.14 | 3109.16 | 121.56 | 88.73 | 14560.96 | 0.73 | 0.89 | 7.64 | 0.89 | 1 | 10 | 893.463 | 1222.4755 | 1105.8041 | 893462.9787 | 1222475.4643 | 1.9031e-06 | 21.4815 | 1105804.1217
40 | 135 | CONCLUIDO | 2.6984 | 37.06 | 32.64 | 63.17 | 0.69 | 31 | 282.57 | 59.89 | 11 | 29 | 76.68 | 35084.28 | 457.48 | 3109.23 | 121.09 | 88.73 | 14327.61 | 0.73 | 0.89 | 7.65 | 0.88 | 1 | 10 | 890.0975 | 1217.8707 | 1101.6388 | 890097.4916 | 1217870.6563 | 1.9061e-06 | 21.4468 | 1101638.7901
41 | 135 | CONCLUIDO | 2.7046 | 36.97 | 32.6 | 65.21 | 0.71 | 30 | 283.06 | 59.89 | 11.25 | 28 | 76.93 | 35145.53 | 454.74 | 3109.18 | 120.12 | 88.73 | 13852 | 0.74 | 0.89 | 7.64 | 0.84 | 1 | 10 | 886.0698 | 1212.3598 | 1096.6539 | 886069.8136 | 1212359.8096 | 1.9105e-06 | 21.3947 | 1096653.8909
42 | 135 | CONCLUIDO | 2.7125 | 36.87 | 32.55 | 67.34 | 0.72 | 29 | 283.56 | 59.89 | 11.5 | 27 | 77.18 | 35206.88 | 449.79 | 3109.21 | 118.43 | 88.73 | 13011.46 | 0.75 | 0.89 | 7.63 | 0.79 | 1 | 10 | 879.6691 | 1203.6021 | 1088.732 | 879669.1135 | 1203602.0894 | 1.9161e-06 | 21.3368 | 1088731.9953
43 | 135 | CONCLUIDO | 2.709 | 36.91 | 32.6 | 67.44 | 0.74 | 29 | 284.06 | 59.89 | 11.75 | 27 | 77.42 | 35268.32 | 448.39 | 3109.31 | 119.83 | 88.73 | 13711.93 | 0.74 | 0.89 | 7.64 | 0.83 | 1 | 10 | 879.4464 | 1203.2974 | 1088.4564 | 879446.4263 | 1203297.3989 | 1.9136e-06 | 21.36 | 1088456.384
44 | 135 | CONCLUIDO | 2.717 | 36.81 | 32.54 | 69.72 | 0.75 | 28 | 284.56 | 59.89 | 12 | 26 | 77.67 | 35329.87 | 444.65 | 3109.21 | 117.77 | 88.73 | 12684.17 | 0.75 | 0.89 | 7.64 | 0.78 | 1 | 10 | 874.0762 | 1195.9496 | 1081.8098 | 874076.1696 | 1195949.5767 | 1.9193e-06 | 21.3021 | 1081809.8277
45 | 135 | CONCLUIDO | 2.7227 | 36.73 | 32.51 | 72.24 | 0.77 | 27 | 285.06 | 59.89 | 12.25 | 24 | 77.92 | 35391.51 | 441.25 | 3109.11 | 117.1 | 88.73 | 12352.5 | 0.76 | 0.89 | 7.63 | 0.75 | 1 | 10 | 869.6862 | 1189.943 | 1076.3765 | 869686.1706 | 1189942.9864 | 1.9233e-06 | 21.2558 | 1076376.4979
46 | 135 | CONCLUIDO | 2.7225 | 36.73 | 32.51 | 72.25 | 0.78 | 27 | 285.56 | 59.89 | 12.5 | 23 | 78.17 | 35453.26 | 439.78 | 3109.31 | 116.86 | 88.73 | 12232.96 | 0.76 | 0.89 | 7.64 | 0.75 | 1 | 10 | 868.4222 | 1188.2135 | 1074.8121 | 868422.178 | 1188213.5361 | 1.9231e-06 | 21.2558 | 1074812.1039
47 | 135 | CONCLUIDO | 2.7283 | 36.65 | 32.49 | 74.97 | 0.79 | 26 | 286.06 | 59.89 | 12.75 | 20 | 78.42 | 35515.1 | 433.31 | 3109.2 | 115.99 | 88.73 | 11803.49 | 0.77 | 0.89 | 7.64 | 0.72 | 1 | 10 | 861.3655 | 1178.5583 | 1066.0783 | 861365.4989 | 1178558.2763 | 1.9272e-06 | 21.2095 | 1066078.3285
48 | 135 | CONCLUIDO | 2.734 | 36.58 | 32.46 | 77.9 | 0.81 | 25 | 286.56 | 59.89 | 13 | 16 | 78.68 | 35577.18 | 433.08 | 3109.15 | 115.19 | 88.73 | 11409.62 | 0.77 | 0.89 | 7.64 | 0.7 | 1 | 10 | 859.8245 | 1176.4498 | 1064.1711 | 859824.5024 | 1176449.8169 | 1.9313e-06 | 21.169 | 1064171.0975
49 | 135 | CONCLUIDO | 2.7339 | 36.58 | 32.46 | 77.91 | 0.82 | 25 | 287.07 | 59.89 | 13.25 | 13 | 78.93 | 35639.23 | 431.95 | 3109.25 | 115.15 | 88.73 | 11391.47 | 0.77 | 0.89 | 7.64 | 0.7 | 1 | 10 | 858.8453 | 1175.1101 | 1062.9592 | 858845.329 | 1175110.0687 | 1.9312e-06 | 21.169 | 1062959.213
50 | 135 | CONCLUIDO | 2.7333 | 36.59 | 32.47 | 77.93 | 0.84 | 25 | 287.57 | 59.89 | 13.5 | 8 | 79.18 | 35701.38 | 429.77 | 3109.47 | 115.03 | 88.73 | 11331.58 | 0.77 | 0.89 | 7.65 | 0.71 | 1 | 10 | 857.0941 | 1172.7139 | 1060.7918 | 857094.0859 | 1172713.9406 | 1.9308e-06 | 21.1748 | 1060791.768
51 | 135 | CONCLUIDO | 2.7337 | 36.58 | 32.46 | 77.91 | 0.85 | 25 | 288.08 | 59.89 | 13.75 | 4 | 79.44 | 35763.64 | 430.05 | 3109.25 | 114.86 | 88.73 | 11246.88 | 0.77 | 0.89 | 7.65 | 0.7 | 1 | 10 | 857.2053 | 1172.8661 | 1060.9294 | 857205.2783 | 1172866.079 | 1.931e-06 | 21.169 | 1060929.3865
52 | 135 | CONCLUIDO | 2.7337 | 36.58 | 32.46 | 77.91 | 0.86 | 25 | 288.58 | 59.89 | 14 | 0 | 79.69 | 35826 | 429.77 | 3109.32 | 114.7 | 88.73 | 11163.73 | 0.77 | 0.89 | 7.65 | 0.7 | 1 | 10 | 856.9575 | 1172.5271 | 1060.6228 | 856957.5476 | 1172527.1229 | 1.931e-06 | 21.169 | 1060622.7799

## RESULTADOS_14
Unnamed: 0 | Volume de calda [L] | STATUS | Capacidade operacional [ha/h] | Tempo de missao [h] | Tempo util [h] | Tempo por voo [min] | Autonomia Projetada [h] | N° Voos | MTOW [kg] | Massa Estrutura [kg] | Combustível [kg] | Abastecimentos | Massa gerador | Potência gerador [W] | Combustível consumido [L] | Calda cons [L] | Distância percorrida [km] | Distância Pulverizando [km] | RTL ACUMULADO[m] | EOC [km/km] | EOC [h/h] | Tempo de manobra [h] | Tempo rtl_rtw [h] | V pulv [m/s] | V desloc [m/s] | Preço Total por ha Simples [R$/ha] | Preço Total por ha Presumido [R$/ha] | Preço Total por ha Real [R$/ha] | Preço Total Simples [R$] | Preço Total Presumido [R$] | Prod CAPEX [ha/h/R$] | Dias Trabalhados | Preço Total Real [R$]
0 | 80 | CONCLUIDO | 1.7478 | 57.21 | 42.84 | 6.87 | 0.11 | 374 | 159.12 | 50.28 | 1 | 372 | 27.84 | 19859.16 | 517.25 | 3110.59 | 454.21 | 88.73 | 179172.26 | 0.2 | 0.68 | 8.2 | 11.07 | 1 | 10 | 1446.7755 | 1979.5421 | 1790.6174 | 1446775.5009 | 1979542.0676 | 1.3901e-06 | 33.1076 | 1790617.351
1 | 80 | CONCLUIDO | 1.959 | 51.05 | 39.83 | 8.66 | 0.14 | 276 | 159.48 | 50.28 | 1.25 | 274 | 27.95 | 19902.91 | 476.61 | 3110.26 | 356.18 | 88.73 | 130649.82 | 0.25 | 0.73 | 8.03 | 8.06 | 1 | 10 | 1218.0311 | 1666.5639 | 1507.5094 | 1218031.1284 | 1666563.9256 | 1.5581e-06 | 29.5428 | 1507509.4036
2 | 80 | CONCLUIDO | 2.1077 | 47.45 | 38.1 | 10.49 | 0.17 | 218 | 159.83 | 50.28 | 1.5 | 216 | 28.05 | 19946.71 | 451.5 | 3110.26 | 299.02 | 88.73 | 102360.94 | 0.3 | 0.76 | 7.94 | 6.33 | 1 | 10 | 1094.7343 | 1497.8637 | 1354.9097 | 1094734.2814 | 1497863.7401 | 1.6764e-06 | 27.4595 | 1354909.727
3 | 80 | CONCLUIDO | 2.2203 | 45.04 | 36.95 | 12.38 | 0.19 | 179 | 160.19 | 50.28 | 1.75 | 177 | 28.16 | 19990.53 | 433.53 | 3110.19 | 260.87 | 88.73 | 83481.1 | 0.34 | 0.78 | 7.9 | 5.18 | 1 | 10 | 1014.6345 | 1388.2677 | 1255.7734 | 1014634.5237 | 1388267.7178 | 1.7659e-06 | 26.0648 | 1255773.3953
4 | 80 | CONCLUIDO | 2.3066 | 43.35 | 36.13 | 14.26 | 0.22 | 152 | 160.54 | 50.28 | 2 | 150 | 28.26 | 20034.4 | 419.42 | 3109.93 | 234.91 | 88.73 | 70633.35 | 0.38 | 0.8 | 7.84 | 4.36 | 1 | 10 | 961.709 | 1315.8526 | 1190.2695 | 961708.9672 | 1315852.6365 | 1.8346e-06 | 25.0868 | 1190269.5077
5 | 80 | CONCLUIDO | 2.3719 | 42.16 | 35.58 | 16.17 | 0.25 | 132 | 160.9 | 50.28 | 2.25 | 130 | 28.37 | 20078.3 | 408.95 | 3109.71 | 216.61 | 88.73 | 61586.76 | 0.41 | 0.81 | 7.82 | 3.82 | 1 | 10 | 914.0411 | 1250.6314 | 1131.2729 | 914041.1034 | 1250631.3623 | 1.8865e-06 | 24.3981 | 1131272.8604
6 | 80 | CONCLUIDO | 2.4302 | 41.15 | 35.09 | 18.15 | 0.27 | 116 | 161.26 | 50.28 | 2.5 | 114 | 28.48 | 20122.23 | 398.52 | 3109.8 | 201.18 | 88.73 | 53948.37 | 0.44 | 0.82 | 7.77 | 3.32 | 1 | 10 | 886.6706 | 1213.1819 | 1097.3975 | 886670.6183 | 1213181.8571 | 1.9329e-06 | 23.8137 | 1097397.4834
7 | 80 | CONCLUIDO | 2.4793 | 40.33 | 34.69 | 20.21 | 0.3 | 103 | 161.61 | 50.28 | 2.75 | 101 | 28.58 | 20166.2 | 390.01 | 3109.78 | 188.1 | 88.73 | 47476.05 | 0.47 | 0.83 | 7.75 | 2.93 | 1 | 10 | 856.6674 | 1172.1302 | 1060.2637 | 856667.4364 | 1172130.18 | 1.9719e-06 | 23.3391 | 1060263.7207
8 | 80 | CONCLUIDO | 2.5152 | 39.76 | 34.44 | 22.22 | 0.33 | 93 | 161.97 | 50.28 | 3 | 91 | 28.69 | 20210.21 | 382.67 | 3109.7 | 179.26 | 88.73 | 43103.35 | 0.5 | 0.84 | 7.75 | 2.67 | 1 | 10 | 832.3014 | 1138.7914 | 1030.1068 | 832301.356 | 1138791.4338 | 2.0005e-06 | 23.0093 | 1030106.7776
9 | 80 | CONCLUIDO | 2.5518 | 39.19 | 34.16 | 24.4 | 0.35 | 84 | 162.33 | 50.28 | 3.25 | 82 | 28.8 | 20254.26 | 374.77 | 3109.33 | 170.72 | 88.73 | 38881.8 | 0.52 | 0.85 | 7.72 | 2.39 | 1 | 10 | 815.6494 | 1116.0075 | 1009.4973 | 815649.3803 | 1116007.466 | 2.0296e-06 | 22.6794 | 1009497.2798
10 | 80 | CONCLUIDO | 2.58 | 38.76 | 33.95 | 26.46 | 0.38 | 77 | 162.68 | 50.28 | 3.5 | 75 | 28.9 | 20298.34 | 367.53 | 3109.5 | 163.99 | 88.73 | 35551.27 | 0.54 | 0.85 | 7.71 | 2.19 | 1 | 10 | 793.7982 | 1086.1097 | 982.4529 | 793798.2159 | 1086109.7389 | 2.052e-06 | 22.4306 | 982452.9498
11 | 80 | CONCLUIDO | 2.6111 | 38.3 | 33.72 | 28.9 | 0.41 | 70 | 163.04 | 50.28 | 3.75 | 68 | 29.01 | 20342.46 | 360.72 | 3109.55 | 156.35 | 88.73 | 31763.81 | 0.57 | 0.86 | 7.7 | 1.96 | 1 | 10 | 780.4147 | 1067.7979 | 965.8888 | 780414.7468 | 1067797.886 | 2.0768e-06 | 22.1644 | 965888.7544
12 | 80 | CONCLUIDO | 2.631 | 38.01 | 33.59 | 31.01 | 0.43 | 65 | 163.4 | 50.28 | 4 | 63 | 29.12 | 20386.62 | 354.64 | 3109.56 | 152.33 | 88.73 | 29778.58 | 0.58 | 0.86 | 7.69 | 1.83 | 1 | 10 | 770.3422 | 1054.0162 | 953.4224 | 770342.2203 | 1054016.211 | 2.0926e-06 | 21.9965 | 953422.3831
13 | 80 | CONCLUIDO | 2.6497 | 37.74 | 33.48 | 33.48 | 0.46 | 60 | 163.76 | 50.28 | 4.25 | 58 | 29.23 | 20430.81 | 348.48 | 3109.38 | 148.72 | 88.73 | 27998.65 | 0.6 | 0.86 | 7.69 | 1.72 | 1 | 10 | 760.821 | 1040.9888 | 941.6383 | 760820.9587 | 1040988.8007 | 2.1075e-06 | 21.8403 | 941638.2906
14 | 80 | CONCLUIDO | 2.6684 | 37.48 | 33.35 | 35.73 | 0.49 | 56 | 164.12 | 50.28 | 4.5 | 54 | 29.34 | 20475.04 | 341.99 | 3109.28 | 144.4 | 88.73 | 25857.48 | 0.61 | 0.87 | 7.68 | 1.58 | 1 | 10 | 742.7963 | 1016.3267 | 919.3299 | 742796.3136 | 1016326.6861 | 2.1223e-06 | 21.6898 | 919329.8936
15 | 80 | CONCLUIDO | 2.6859 | 37.23 | 33.23 | 38.34 | 0.51 | 52 | 164.48 | 50.28 | 4.75 | 50 | 29.45 | 20519.3 | 334.42 | 3109.46 | 140.67 | 88.73 | 24016.26 | 0.63 | 0.87 | 7.67 | 1.47 | 1 | 10 | 732.4291 | 1002.1418 | 906.4988 | 732429.1198 | 1002141.8342 | 2.1363e-06 | 21.5451 | 906498.8241
16 | 80 | CONCLUIDO | 2.7042 | 36.98 | 33.11 | 41.38 | 0.54 | 48 | 164.83 | 50.28 | 5 | 43 | 29.55 | 20563.61 | 327.91 | 3109.27 | 136.37 | 88.73 | 21884.45 | 0.65 | 0.87 | 7.67 | 1.35 | 1 | 10 | 722.8431 | 989.0259 | 894.6346 | 722843.134 | 989025.8655 | 2.1508e-06 | 21.4005 | 894634.625
17 | 80 | CONCLUIDO | 2.718 | 36.79 | 33.02 | 44.02 | 0.56 | 45 | 165.19 | 50.28 | 5.25 | 41 | 29.66 | 20607.95 | 321.26 | 3109.31 | 133.42 | 88.73 | 20425.61 | 0.67 | 0.88 | 7.66 | 1.25 | 1 | 10 | 714.28 | 977.3094 | 884.0363 | 714279.9596 | 977309.3526 | 2.1618e-06 | 21.2905 | 884036.3196
18 | 80 | CONCLUIDO | 2.7267 | 36.67 | 32.97 | 46 | 0.59 | 43 | 165.55 | 50.28 | 5.5 | 33 | 29.77 | 20652.33 | 316.62 | 3109.36 | 131.52 | 88.73 | 19483.24 | 0.67 | 0.88 | 7.67 | 1.2 | 1 | 10 | 708.5589 | 969.4816 | 876.9556 | 708558.9441 | 969481.6067 | 2.1687e-06 | 21.2211 | 876955.6429
19 | 80 | CONCLUIDO | 2.7345 | 36.57 | 32.92 | 48.18 | 0.61 | 41 | 165.91 | 50.28 | 5.75 | 17 | 29.88 | 20696.74 | 312.5 | 3109.24 | 129.5 | 88.73 | 18485.34 | 0.69 | 0.88 | 7.68 | 1.16 | 1 | 10 | 703.4731 | 962.523 | 870.6611 | 703473.1273 | 962522.9678 | 2.1749e-06 | 21.1632 | 870661.1266
20 | 80 | CONCLUIDO | 2.733 | 36.59 | 32.94 | 48.21 | 0.64 | 41 | 166.27 | 50.28 | 6 | 6 | 29.99 | 20741.2 | 312.18 | 3109.22 | 129.84 | 88.73 | 18656.54 | 0.68 | 0.88 | 7.7 | 1.18 | 1 | 10 | 703.5107 | 962.5743 | 870.7076 | 703510.6668 | 962574.331 | 2.1737e-06 | 21.1748 | 870707.5879
21 | 80 | CONCLUIDO | 2.7377 | 36.53 | 32.91 | 49.37 | 0.66 | 40 | 166.64 | 50.28 | 6.25 | 0 | 30.11 | 20785.69 | 312.25 | 3109.12 | 128.43 | 88.73 | 17956.11 | 0.69 | 0.88 | 7.7 | 1.15 | 1 | 10 | 702.714 | 961.4844 | 869.7216 | 702714.0414 | 961484.353 | 2.1775e-06 | 21.14 | 869721.6358

## RESULTADOS_21
Unnamed: 0 | Volume de calda [L] | STATUS | Capacidade operacional [ha/h] | Tempo de missao [h] | Tempo util [h] | Tempo por voo [min] | Autonomia Projetada [h] | N° Voos | MTOW [kg] | Massa Estrutura [kg] | Combustível [kg] | Abastecimentos | Massa gerador | Potência gerador [W] | Combustível consumido [L] | Calda cons [L] | Distância percorrida [km] | Distância Pulverizando [km] | RTL ACUMULADO[m] | EOC [km/km] | EOC [h/h] | Tempo de manobra [h] | Tempo rtl_rtw [h] | V pulv [m/s] | V desloc [m/s] | Preço Total por ha Simples [R$/ha] | Preço Total por ha Presumido [R$/ha] | Preço Total por ha Real [R$/ha] | Preço Total Simples [R$] | Preço Total Presumido [R$] | Prod CAPEX [ha/h/R$] | Dias Trabalhados | Preço Total Real [R$]
0 | 115 | CONCLUIDO | 1.3714 | 72.92 | 47.44 | 5.47 | 0.08 | 520 | 222.93 | 56.94 | 1 | 518 | 49.99 | 27728.69 | 717.97 | 3112.01 | 603.66 | 88.73 | 253167.72 | 0.15 | 0.61 | 8.47 | 15.65 | 1 | 10 | 2319.2029 | 3173.2358 | 2870.3866 | 2319202.9366 | 3173235.7739 | 1.0058e-06 | 42.1991 | 2870386.6053
1 | 115 | CONCLUIDO | 1.6169 | 61.85 | 42.82 | 6.89 | 0.1 | 373 | 223.35 | 56.94 | 1.25 | 371 | 50.15 | 27780.03 | 644.84 | 3111.05 | 453.31 | 88.73 | 178728.64 | 0.2 | 0.68 | 8.2 | 11.04 | 1 | 10 | 1823.9088 | 2495.5525 | 2257.3805 | 1823908.8108 | 2495552.5001 | 1.1858e-06 | 35.7928 | 2257380.4721
2 | 115 | CONCLUIDO | 1.7937 | 55.75 | 40.32 | 8.31 | 0.12 | 291 | 223.76 | 56.94 | 1.5 | 289 | 50.32 | 27831.42 | 604.39 | 3110.28 | 371.31 | 88.73 | 138139.81 | 0.24 | 0.72 | 8.08 | 8.55 | 1 | 10 | 1565.1814 | 2141.5502 | 1937.1637 | 1565181.3785 | 2141550.213 | 1.3155e-06 | 32.2627 | 1937163.6664
3 | 115 | CONCLUIDO | 1.9278 | 51.87 | 38.72 | 9.72 | 0.14 | 239 | 224.18 | 56.94 | 1.75 | 237 | 50.49 | 27882.87 | 577.49 | 3109.97 | 319.43 | 88.73 | 112460.5 | 0.28 | 0.75 | 7.98 | 6.95 | 1 | 10 | 1414.6011 | 1935.5197 | 1750.7964 | 1414601.1388 | 1935519.6859 | 1.4138e-06 | 30.0174 | 1750796.4036
4 | 115 | CONCLUIDO | 2.0341 | 49.16 | 37.64 | 11.18 | 0.16 | 202 | 224.6 | 56.94 | 2 | 200 | 50.65 | 27934.37 | 558.56 | 3110.02 | 284.21 | 88.73 | 95032.18 | 0.31 | 0.77 | 7.92 | 5.87 | 1 | 10 | 1314.1209 | 1798.0382 | 1626.436 | 1314120.9165 | 1798038.2129 | 1.4918e-06 | 28.4491 | 1626435.9694
5 | 115 | CONCLUIDO | 2.1191 | 47.19 | 36.85 | 12.63 | 0.18 | 175 | 225.01 | 56.94 | 2.25 | 173 | 50.82 | 27985.94 | 543.75 | 3109.89 | 258.01 | 88.73 | 82072.02 | 0.34 | 0.79 | 7.88 | 5.08 | 1 | 10 | 1237.3515 | 1692.9989 | 1531.4215 | 1237351.5066 | 1692998.9194 | 1.5541e-06 | 27.309 | 1531421.4787
6 | 115 | CONCLUIDO | 2.1916 | 45.63 | 36.21 | 14.11 | 0.2 | 154 | 225.43 | 56.94 | 2.5 | 152 | 50.99 | 28037.57 | 531.67 | 3110.1 | 237.15 | 88.73 | 71742.13 | 0.37 | 0.8 | 7.85 | 4.44 | 1 | 10 | 1182.3535 | 1617.7482 | 1463.3526 | 1182353.5208 | 1617748.2489 | 1.6073e-06 | 26.4062 | 1463352.6265
7 | 115 | CONCLUIDO | 2.2479 | 44.49 | 35.77 | 15.55 | 0.22 | 138 | 225.85 | 56.94 | 2.75 | 136 | 51.16 | 28089.25 | 522.3 | 3109.62 | 223 | 88.73 | 64749.56 | 0.4 | 0.81 | 7.82 | 4 | 1 | 10 | 1140.2324 | 1560.1162 | 1411.2209 | 1140232.3622 | 1560116.2215 | 1.6486e-06 | 25.7465 | 1411220.9189
8 | 115 | CONCLUIDO | 2.3025 | 43.43 | 35.33 | 17.09 | 0.24 | 124 | 226.27 | 56.94 | 3 | 122 | 51.33 | 28140.99 | 513.13 | 3109.52 | 208.35 | 88.73 | 57495.36 | 0.43 | 0.82 | 7.8 | 3.56 | 1 | 10 | 1100.5072 | 1505.7626 | 1362.0547 | 1100507.2397 | 1505762.5563 | 1.6886e-06 | 25.1331 | 1362054.6912
9 | 115 | CONCLUIDO | 2.3447 | 42.65 | 35.03 | 18.6 | 0.25 | 113 | 226.69 | 56.94 | 3.25 | 111 | 51.5 | 28192.8 | 505.62 | 3109.44 | 198.52 | 88.73 | 52635.48 | 0.45 | 0.83 | 7.79 | 3.26 | 1 | 10 | 1068.6019 | 1462.1083 | 1322.5668 | 1068601.9467 | 1462108.3269 | 1.7196e-06 | 24.6817 | 1322566.7603
10 | 115 | CONCLUIDO | 2.3879 | 41.88 | 34.7 | 20.21 | 0.27 | 103 | 227.11 | 56.94 | 3.5 | 101 | 51.67 | 28244.66 | 498.07 | 3109.53 | 188.02 | 88.73 | 47435.95 | 0.47 | 0.83 | 7.76 | 2.93 | 1 | 10 | 1037.0004 | 1418.8696 | 1283.4547 | 1037000.3558 | 1418869.636 | 1.7513e-06 | 24.2361 | 1283454.7094
11 | 115 | CONCLUIDO | 2.4159 | 41.39 | 34.52 | 21.57 | 0.29 | 96 | 227.53 | 56.94 | 3.75 | 94 | 51.84 | 28296.58 | 492.74 | 3109.39 | 181.92 | 88.73 | 44419.9 | 0.49 | 0.84 | 7.76 | 2.76 | 1 | 10 | 1022.2333 | 1398.6647 | 1265.1781 | 1022233.2844 | 1398664.6775 | 1.7718e-06 | 23.9525 | 1265178.0837
12 | 115 | CONCLUIDO | 2.4469 | 40.87 | 34.3 | 23.12 | 0.31 | 89 | 227.95 | 56.94 | 4 | 87 | 52.01 | 28348.56 | 486.99 | 3109.3 | 175.43 | 88.73 | 41211.06 | 0.51 | 0.84 | 7.73 | 2.54 | 1 | 10 | 997.8848 | 1365.3499 | 1235.0429 | 997884.7511 | 1365349.9401 | 1.7945e-06 | 23.6516 | 1235042.8581
13 | 115 | CONCLUIDO | 2.4786 | 40.35 | 34.09 | 24.94 | 0.33 | 82 | 228.38 | 56.94 | 4.25 | 80 | 52.18 | 28400.61 | 480.59 | 3109.38 | 168.22 | 88.73 | 37638.87 | 0.53 | 0.85 | 7.73 | 2.32 | 1 | 10 | 981.6028 | 1343.0723 | 1214.8914 | 981602.8208 | 1343072.2847 | 1.8178e-06 | 23.3507 | 1214891.3509
14 | 115 | CONCLUIDO | 2.4987 | 40.02 | 33.98 | 26.48 | 0.35 | 77 | 228.8 | 56.94 | 4.5 | 75 | 52.36 | 28452.71 | 476.22 | 3109.53 | 164.86 | 88.73 | 35986.7 | 0.54 | 0.85 | 7.72 | 2.22 | 1 | 10 | 971.4271 | 1329.1495 | 1202.2973 | 971427.144 | 1329149.4748 | 1.8325e-06 | 23.1597 | 1202297.3144
15 | 115 | CONCLUIDO | 2.5236 | 39.63 | 33.81 | 28.17 | 0.37 | 72 | 229.22 | 56.94 | 4.75 | 70 | 52.53 | 28504.87 | 470.72 | 3109.43 | 159.25 | 88.73 | 33203.07 | 0.56 | 0.86 | 7.7 | 2.04 | 1 | 10 | 949.9968 | 1299.8276 | 1175.7738 | 949996.82 | 1299827.56 | 1.8508e-06 | 22.934 | 1175773.842
16 | 115 | CONCLUIDO | 2.5415 | 39.35 | 33.7 | 29.74 | 0.39 | 68 | 229.65 | 56.94 | 5 | 66 | 52.7 | 28557.1 | 466.97 | 3109.28 | 155.62 | 88.73 | 31411.4 | 0.57 | 0.86 | 7.7 | 1.94 | 1 | 10 | 941.3166 | 1287.9508 | 1165.0306 | 941316.5555 | 1287950.8393 | 1.8639e-06 | 22.772 | 1165030.6188
17 | 115 | CONCLUIDO | 2.5628 | 39.02 | 33.55 | 31.45 | 0.41 | 64 | 230.07 | 56.94 | 5.25 | 62 | 52.88 | 28609.38 | 461.3 | 3109.2 | 150.99 | 88.73 | 29115.95 | 0.59 | 0.86 | 7.69 | 1.79 | 1 | 10 | 929.901 | 1272.3315 | 1150.902 | 929900.9801 | 1272331.5453 | 1.8795e-06 | 22.581 | 1150902.0083
18 | 115 | CONCLUIDO | 2.5755 | 38.83 | 33.49 | 32.94 | 0.42 | 61 | 230.49 | 56.94 | 5.5 | 59 | 53.05 | 28661.73 | 457.9 | 3109.21 | 148.66 | 88.73 | 27962.73 | 0.6 | 0.86 | 7.7 | 1.73 | 1 | 10 | 923.1563 | 1263.1031 | 1142.5543 | 923156.2548 | 1263103.1146 | 1.8888e-06 | 22.4711 | 1142554.3261
19 | 115 | CONCLUIDO | 2.5894 | 38.62 | 33.41 | 34.57 | 0.44 | 58 | 230.92 | 56.94 | 5.75 | 56 | 53.23 | 28714.14 | 452.88 | 3109.58 | 146.08 | 88.73 | 26689.43 | 0.61 | 0.87 | 7.69 | 1.65 | 1 | 10 | 906.1358 | 1239.815 | 1121.4888 | 906135.814 | 1239814.9966 | 1.899e-06 | 22.3495 | 1121488.7934
20 | 115 | CONCLUIDO | 2.6046 | 38.39 | 33.32 | 36.35 | 0.46 | 55 | 231.34 | 56.94 | 6 | 53 | 53.4 | 28766.61 | 449.13 | 3109.35 | 143.41 | 88.73 | 25367.44 | 0.62 | 0.87 | 7.68 | 1.56 | 1 | 10 | 898.6413 | 1229.5607 | 1112.2131 | 898641.2942 | 1229560.664 | 1.9102e-06 | 22.2164 | 1112213.12
21 | 115 | CONCLUIDO | 2.6195 | 38.18 | 33.23 | 38.34 | 0.48 | 52 | 231.77 | 56.94 | 6.25 | 50 | 53.58 | 28819.14 | 445.28 | 3109.21 | 140.21 | 88.73 | 23785.95 | 0.63 | 0.87 | 7.68 | 1.47 | 1 | 10 | 891.2089 | 1219.3913 | 1103.0144 | 891208.9114 | 1219391.3499 | 1.9211e-06 | 22.0949 | 1103014.3509
22 | 115 | CONCLUIDO | 2.6305 | 38.02 | 33.16 | 39.79 | 0.5 | 50 | 232.2 | 56.94 | 6.5 | 48 | 53.75 | 28871.74 | 440.18 | 3109.29 | 138.29 | 88.73 | 22834.99 | 0.64 | 0.87 | 7.67 | 1.4 | 1 | 10 | 883.6811 | 1209.0914 | 1093.6974 | 883681.0523 | 1209091.4011 | 1.9292e-06 | 22.0023 | 1093697.4147
23 | 115 | CONCLUIDO | 2.6419 | 37.85 | 33.08 | 41.36 | 0.52 | 48 | 232.62 | 56.94 | 6.75 | 46 | 53.93 | 28924.39 | 436.36 | 3109.27 | 135.75 | 88.73 | 21576 | 0.65 | 0.87 | 7.66 | 1.32 | 1 | 10 | 877.077 | 1200.0554 | 1085.5238 | 877076.977 | 1200055.4139 | 1.9375e-06 | 21.9039 | 1085523.8094
24 | 115 | CONCLUIDO | 2.6565 | 37.64 | 33.01 | 44.01 | 0.53 | 45 | 233.05 | 56.94 | 7 | 43 | 54.11 | 28977.11 | 430.3 | 3109.37 | 133.51 | 88.73 | 20469.59 | 0.66 | 0.88 | 7.65 | 1.25 | 1 | 10 | 868.0268 | 1187.6725 | 1074.3227 | 868026.7565 | 1187672.5029 | 1.9483e-06 | 21.7824 | 1074322.7061
25 | 115 | CONCLUIDO | 2.6594 | 37.6 | 33.01 | 45.01 | 0.55 | 44 | 233.48 | 56.94 | 7.25 | 42 | 54.29 | 29029.89 | 429.4 | 3109.32 | 133.28 | 88.73 | 20360.71 | 0.67 | 0.88 | 7.66 | 1.25 | 1 | 10 | 857.9824 | 1173.9294 | 1061.8912 | 857982.4308 | 1173929.4133 | 1.9504e-06 | 21.7593 | 1061891.2377
26 | 115 | CONCLUIDO | 2.6729 | 37.41 | 32.91 | 47.01 | 0.57 | 42 | 233.91 | 56.94 | 7.5 | 40 | 54.46 | 29082.74 | 424.6 | 3109.33 | 129.9 | 88.73 | 18677.25 | 0.68 | 0.88 | 7.65 | 1.15 | 1 | 10 | 850.2599 | 1163.3632 | 1052.3334 | 850259.9481 | 1163363.1718 | 1.9603e-06 | 21.6493 | 1052333.4235
27 | 115 | CONCLUIDO | 2.6812 | 37.3 | 32.88 | 49.32 | 0.59 | 40 | 234.34 | 56.94 | 7.75 | 38 | 54.64 | 29135.65 | 420.72 | 3109.26 | 128.95 | 88.73 | 18212.73 | 0.69 | 0.88 | 7.66 | 1.12 | 1 | 10 | 844.8777 | 1155.999 | 1045.672 | 844877.7143 | 1155998.962 | 1.9664e-06 | 21.5856 | 1045672.0436
28 | 115 | CONCLUIDO | 2.6873 | 37.21 | 32.84 | 50.52 | 0.61 | 39 | 234.77 | 56.94 | 8 | 37 | 54.82 | 29188.62 | 414.53 | 3109.15 | 127.88 | 88.73 | 17684.11 | 0.69 | 0.88 | 7.65 | 1.08 | 1 | 10 | 837.8447 | 1146.3761 | 1036.9676 | 837844.737 | 1146376.1323 | 1.9708e-06 | 21.5336 | 1036967.6031
29 | 115 | CONCLUIDO | 2.6951 | 37.1 | 32.82 | 53.22 | 0.62 | 37 | 235.2 | 56.94 | 8.25 | 35 | 55 | 29241.66 | 411.97 | 3109.2 | 127.03 | 88.73 | 17268.69 | 0.7 | 0.88 | 7.65 | 1.06 | 1 | 10 | 833.6957 | 1140.6993 | 1031.8325 | 833695.716 | 1140699.2586 | 1.9766e-06 | 21.4699 | 1031832.5224
30 | 115 | CONCLUIDO | 2.7028 | 37 | 32.76 | 54.6 | 0.64 | 36 | 235.63 | 56.94 | 8.5 | 34 | 55.18 | 29294.76 | 407.89 | 3109.24 | 125.17 | 88.73 | 16343.07 | 0.71 | 0.88 | 7.64 | 1 | 1 | 10 | 828.192 | 1133.1688 | 1025.0207 | 828191.9567 | 1133168.7724 | 1.9822e-06 | 21.412 | 1025020.7352
31 | 115 | CONCLUIDO | 2.7117 | 36.88 | 32.72 | 57.75 | 0.66 | 34 | 236.06 | 56.94 | 8.75 | 32 | 55.36 | 29347.92 | 402.71 | 3109.28 | 124.04 | 88.73 | 15787.37 | 0.72 | 0.88 | 7.64 | 0.96 | 1 | 10 | 821.6075 | 1124.1596 | 1016.8714 | 821607.5076 | 1124159.6386 | 1.9887e-06 | 21.3426 | 1016871.4205
32 | 115 | CONCLUIDO | 2.7168 | 36.81 | 32.7 | 59.45 | 0.68 | 33 | 236.49 | 56.94 | 9 | 30 | 55.55 | 29401.15 | 399.07 | 3109.22 | 122.81 | 88.73 | 15181.79 | 0.72 | 0.88 | 7.65 | 0.94 | 1 | 10 | 817.271 | 1118.2262 | 1011.5043 | 817270.977 | 1118226.2062 | 1.9925e-06 | 21.3021 | 1011504.2665
33 | 115 | CONCLUIDO | 2.7237 | 36.71 | 32.65 | 61.22 | 0.69 | 32 | 236.92 | 56.94 | 9.25 | 28 | 55.73 | 29454.44 | 395.38 | 3109.15 | 121.42 | 88.73 | 14487.53 | 0.73 | 0.89 | 7.64 | 0.89 | 1 | 10 | 812.4078 | 1111.5722 | 1005.4853 | 812407.821 | 1111572.2217 | 1.9975e-06 | 21.2442 | 1005485.3289
34 | 115 | CONCLUIDO | 2.7286 | 36.65 | 32.63 | 63.15 | 0.71 | 31 | 237.35 | 56.94 | 9.5 | 26 | 55.91 | 29507.8 | 392.15 | 3109.15 | 120.89 | 88.73 | 14227.87 | 0.73 | 0.89 | 7.64 | 0.87 | 1 | 10 | 808.5087 | 1106.2373 | 1000.6596 | 808508.7468 | 1106237.3363 | 2.0011e-06 | 21.2095 | 1000659.5975
35 | 115 | CONCLUIDO | 2.7324 | 36.6 | 32.62 | 65.24 | 0.73 | 30 | 237.79 | 56.94 | 9.75 | 24 | 56.09 | 29561.22 | 387.95 | 3109.26 | 120.6 | 88.73 | 14089.54 | 0.74 | 0.89 | 7.64 | 0.86 | 1 | 10 | 804.0225 | 1100.099 | 995.1071 | 804022.48 | 1100099.0281 | 2.0039e-06 | 21.1806 | 995107.1208
36 | 115 | CONCLUIDO | 2.7397 | 36.5 | 32.57 | 67.38 | 0.75 | 29 | 238.22 | 56.94 | 10 | 16 | 56.28 | 29614.71 | 384.8 | 3109.32 | 118.4 | 88.73 | 12995.08 | 0.75 | 0.89 | 7.65 | 0.81 | 1 | 10 | 799.6232 | 1094.0797 | 989.6623 | 799623.1825 | 1094079.7152 | 2.0093e-06 | 21.1227 | 989662.2828
37 | 115 | CONCLUIDO | 2.7381 | 36.52 | 32.59 | 67.42 | 0.76 | 29 | 238.66 | 56.94 | 10.25 | 10 | 56.46 | 29668.27 | 383.71 | 3109.3 | 118.95 | 88.73 | 13269.83 | 0.75 | 0.89 | 7.66 | 0.83 | 1 | 10 | 799.0591 | 1093.3079 | 988.9642 | 799059.1109 | 1093307.9275 | 2.0081e-06 | 21.1343 | 988964.1534
38 | 115 | CONCLUIDO | 2.737 | 36.54 | 32.6 | 67.46 | 0.78 | 29 | 239.09 | 56.94 | 10.5 | 3 | 56.65 | 29721.89 | 382.15 | 3109.36 | 118.99 | 88.73 | 13289.79 | 0.75 | 0.89 | 7.67 | 0.84 | 1 | 10 | 797.9353 | 1091.7703 | 987.5733 | 797935.3388 | 1091770.333 | 2.0073e-06 | 21.1458 | 987573.3047
39 | 115 | CONCLUIDO | 2.7367 | 36.54 | 32.61 | 67.46 | 0.8 | 29 | 239.53 | 56.94 | 10.75 | 0 | 56.83 | 29775.57 | 383.01 | 3109.27 | 119.14 | 88.73 | 13366.26 | 0.74 | 0.89 | 7.67 | 0.85 | 1 | 10 | 798.8021 | 1092.9563 | 988.6461 | 798802.1033 | 1092956.2784 | 2.0071e-06 | 21.1458 | 988646.0652

## RESULTADOS_5
Unnamed: 0 | Volume de calda [L] | STATUS | Capacidade operacional [ha/h] | Tempo de missao [h] | Tempo util [h] | Tempo por voo [min] | Autonomia Projetada [h] | N° Voos | MTOW [kg] | Massa Estrutura [kg] | Combustível [kg] | Abastecimentos | Massa gerador | Potência gerador [W] | Combustível consumido [L] | Calda cons [L] | Distância percorrida [km] | Distância Pulverizando [km] | RTL ACUMULADO[m] | EOC [km/km] | EOC [h/h] | Tempo de manobra [h] | Tempo rtl_rtw [h] | V pulv [m/s] | V desloc [m/s] | Preço Total por ha Simples [R$/ha] | Preço Total por ha Presumido [R$/ha] | Preço Total por ha Real [R$/ha] | Preço Total Simples [R$] | Preço Total Presumido [R$] | Prod CAPEX [ha/h/R$] | Dias Trabalhados | Preço Total Real [R$]
0 | 35 | CONCLUIDO | 2.3482 | 42.58 | 37.37 | 11.62 | 0.22 | 193 | 80.84 | 35.1 | 1 | 191 | 9.74 | 10204.21 | 266.81 | 3110.05 | 275.55 | 88.73 | 90749.43 | 0.32 | 0.77 | 7.9 | 5.6 | 1 | 10 | 711.8735 | 974.0167 | 881.0579 | 711873.4513 | 974016.6617 | 2.2024e-06 | 24.6412 | 881057.8786
1 | 35 | CONCLUIDO | 2.4866 | 40.22 | 35.86 | 15.05 | 0.27 | 143 | 81.14 | 35.1 | 1.25 | 141 | 9.79 | 10241.25 | 246.24 | 3109.77 | 226.4 | 88.73 | 66425.48 | 0.39 | 0.81 | 7.81 | 4.09 | 1 | 10 | 647.8811 | 886.4595 | 801.857 | 647881.0888 | 886459.4881 | 2.3322e-06 | 23.2755 | 801857.0387
2 | 35 | CONCLUIDO | 2.5803 | 38.75 | 34.95 | 18.89 | 0.32 | 111 | 81.44 | 35.1 | 1.5 | 105 | 9.84 | 10278.32 | 229.65 | 3109.62 | 196.09 | 88.73 | 51429.98 | 0.45 | 0.83 | 7.78 | 3.19 | 1 | 10 | 600.4774 | 821.5997 | 743.1874 | 600477.4006 | 821599.6707 | 2.4201e-06 | 22.4248 | 743187.3513
3 | 35 | CONCLUIDO | 2.6311 | 38.01 | 34.5 | 22.02 | 0.38 | 94 | 81.74 | 35.1 | 1.75 | 46 | 9.89 | 10315.41 | 218.79 | 3109.94 | 179.82 | 88.73 | 43378.9 | 0.49 | 0.84 | 7.8 | 2.73 | 1 | 10 | 582.4059 | 796.8735 | 720.821 | 582405.9297 | 796873.487 | 2.4678e-06 | 21.9965 | 720820.9998
4 | 35 | CONCLUIDO | 2.639 | 37.89 | 34.45 | 22.97 | 0.43 | 90 | 82.04 | 35.1 | 2 | 3 | 9.94 | 10352.53 | 216.74 | 3109.93 | 176.71 | 88.73 | 41842.41 | 0.5 | 0.84 | 7.85 | 2.69 | 1 | 10 | 579.4189 | 792.7865 | 717.1241 | 579418.9067 | 792786.5103 | 2.4752e-06 | 21.9271 | 717124.0785
5 | 35 | CONCLUIDO | 2.6383 | 37.9 | 34.46 | 22.97 | 0.48 | 90 | 82.34 | 35.1 | 2.25 | 0 | 9.99 | 10389.66 | 217.5 | 3109.88 | 176.81 | 88.73 | 41893 | 0.5 | 0.84 | 7.85 | 2.7 | 1 | 10 | 580.2314 | 793.8982 | 718.1297 | 580231.4193 | 793898.2259 | 2.4745e-06 | 21.9329 | 718129.6935

## RESULTADOS_8
Unnamed: 0 | Volume de calda [L] | STATUS | Capacidade operacional [ha/h] | Tempo de missao [h] | Tempo util [h] | Tempo por voo [min] | Autonomia Projetada [h] | N° Voos | MTOW [kg] | Massa Estrutura [kg] | Combustível [kg] | Abastecimentos | Massa gerador | Potência gerador [W] | Combustível consumido [L] | Calda cons [L] | Distância percorrida [km] | Distância Pulverizando [km] | RTL ACUMULADO[m] | EOC [km/km] | EOC [h/h] | Tempo de manobra [h] | Tempo rtl_rtw [h] | V pulv [m/s] | V desloc [m/s] | Preço Total por ha Simples [R$/ha] | Preço Total por ha Presumido [R$/ha] | Preço Total por ha Real [R$/ha] | Preço Total Simples [R$] | Preço Total Presumido [R$] | Prod CAPEX [ha/h/R$] | Dias Trabalhados | Preço Total Real [R$]
0 | 50 | CONCLUIDO | 2.1235 | 47.09 | 39.32 | 9.14 | 0.16 | 258 | 107.41 | 41.65 | 1 | 256 | 14.77 | 13481.73 | 356.48 | 3110.59 | 338.81 | 88.73 | 122054.98 | 0.26 | 0.74 | 8.01 | 7.55 | 1 | 10 | 932.5481 | 1275.9535 | 1154.1783 | 932548.1215 | 1275953.4809 | 1.8613e-06 | 27.2512 | 1154178.2715
1 | 50 | CONCLUIDO | 2.2909 | 43.65 | 37.35 | 11.67 | 0.2 | 192 | 107.73 | 41.65 | 1.25 | 190 | 14.83 | 13520.81 | 331.69 | 3110.26 | 274.54 | 88.73 | 90249.5 | 0.32 | 0.77 | 7.9 | 5.58 | 1 | 10 | 830.2494 | 1135.9839 | 1027.5672 | 830249.419 | 1135983.8831 | 2.008e-06 | 25.2604 | 1027567.1757
2 | 50 | CONCLUIDO | 2.4058 | 41.57 | 36.15 | 14.27 | 0.24 | 152 | 108.05 | 41.65 | 1.5 | 150 | 14.9 | 13559.91 | 314.37 | 3109.65 | 235.33 | 88.73 | 70846.84 | 0.38 | 0.8 | 7.85 | 4.39 | 1 | 10 | 767.2413 | 1049.7735 | 949.5845 | 767241.3434 | 1049773.4544 | 2.1087e-06 | 24.0567 | 949584.5492
3 | 50 | CONCLUIDO | 2.4939 | 40.1 | 35.31 | 17.08 | 0.28 | 124 | 108.37 | 41.65 | 1.75 | 122 | 14.97 | 13599.17 | 299.77 | 3109.74 | 208.03 | 88.73 | 57332.57 | 0.43 | 0.82 | 7.79 | 3.54 | 1 | 10 | 725.0123 | 991.9938 | 897.3193 | 725012.3195 | 991993.8408 | 2.1859e-06 | 23.206 | 897319.3409
4 | 50 | CONCLUIDO | 2.5594 | 39.07 | 34.73 | 20.03 | 0.32 | 104 | 108.68 | 41.65 | 2 | 102 | 15.03 | 13638.32 | 287.17 | 3109.33 | 189.27 | 88.73 | 48052.32 | 0.47 | 0.83 | 7.75 | 2.96 | 1 | 10 | 691.7294 | 946.4546 | 856.1263 | 691729.3534 | 946454.6182 | 2.2433e-06 | 22.61 | 856126.3178
5 | 50 | CONCLUIDO | 2.6053 | 38.38 | 34.35 | 22.9 | 0.36 | 90 | 109 | 41.65 | 2.25 | 88 | 15.1 | 13677.51 | 277.04 | 3109.63 | 176.54 | 88.73 | 41761.32 | 0.5 | 0.84 | 7.74 | 2.58 | 1 | 10 | 665.6572 | 910.7816 | 823.8579 | 665657.2207 | 910781.5761 | 2.2836e-06 | 22.2106 | 823857.8607
6 | 50 | CONCLUIDO | 2.6459 | 37.8 | 34.03 | 26.17 | 0.4 | 78 | 109.32 | 41.65 | 2.5 | 74 | 15.17 | 13716.72 | 265.97 | 3109.39 | 166.35 | 88.73 | 36722.66 | 0.53 | 0.85 | 7.72 | 2.26 | 1 | 10 | 648.1748 | 886.8614 | 802.2206 | 648174.8317 | 886861.4002 | 2.3191e-06 | 21.875 | 802220.5929
7 | 50 | CONCLUIDO | 2.6822 | 37.28 | 33.71 | 29.32 | 0.44 | 69 | 109.64 | 41.65 | 2.75 | 50 | 15.24 | 13755.95 | 255.87 | 3109.52 | 155.44 | 88.73 | 31314.72 | 0.57 | 0.86 | 7.72 | 1.95 | 1 | 10 | 624.9801 | 855.1253 | 773.5134 | 624980.102 | 855125.3478 | 2.351e-06 | 21.5741 | 773513.3848
8 | 50 | CONCLUIDO | 2.6966 | 37.08 | 33.63 | 31.52 | 0.48 | 64 | 109.96 | 41.65 | 3 | 11 | 15.31 | 13795.21 | 251.62 | 3109.44 | 151.51 | 88.73 | 29376.03 | 0.59 | 0.86 | 7.75 | 1.86 | 1 | 10 | 618.7936 | 846.6607 | 765.8566 | 618793.605 | 846660.7097 | 2.3636e-06 | 21.4583 | 765856.5998
9 | 50 | CONCLUIDO | 2.6943 | 37.12 | 33.66 | 31.55 | 0.52 | 64 | 110.27 | 41.65 | 3.25 | 1 | 15.37 | 13834.5 | 251.37 | 3109.76 | 151.97 | 88.73 | 29603.12 | 0.58 | 0.86 | 7.76 | 1.89 | 1 | 10 | 618.9806 | 846.9165 | 766.088 | 618980.5599 | 846916.5096 | 2.3616e-06 | 21.4815 | 766087.9866
10 | 50 | CONCLUIDO | 2.6941 | 37.12 | 33.66 | 31.56 | 0.56 | 64 | 110.59 | 41.65 | 3.5 | 0 | 15.44 | 13873.81 | 252.02 | 3109.54 | 151.94 | 88.73 | 29591.9 | 0.58 | 0.86 | 7.77 | 1.9 | 1 | 10 | 619.5902 | 847.7506 | 766.8425 | 619590.1671 | 847750.6011 | 2.3614e-06 | 21.4815 | 766842.4735

## RESULTADOS_3
Unnamed: 0 | Volume de calda [L] | STATUS | Capacidade operacional [ha/h] | Tempo de missao [h] | Tempo util [h] | Tempo por voo [min] | Autonomia Projetada [h] | N° Voos | MTOW [kg] | Massa Estrutura [kg] | Combustível [kg] | Abastecimentos | Massa gerador | Potência gerador [W] | Combustível consumido [L] | Calda cons [L] | Distância percorrida [km] | Distância Pulverizando [km] | RTL ACUMULADO[m] | EOC [km/km] | EOC [h/h] | Tempo de manobra [h] | Tempo rtl_rtw [h] | V pulv [m/s] | V desloc [m/s] | Preço Total por ha Simples [R$/ha] | Preço Total por ha Presumido [R$/ha] | Preço Total por ha Real [R$/ha] | Preço Total Simples [R$] | Preço Total Presumido [R$] | Prod CAPEX [ha/h/R$] | Dias Trabalhados | Preço Total Real [R$]
0 | 25 | CONCLUIDO | 2.5158 | 39.75 | 35.97 | 15.09 | 0.28 | 143 | 61.76 | 28.92 | 1 | 111 | 6.84 | 7851.41 | 195.88 | 3110.07 | 227.52 | 88.73 | 66984.62 | 0.39 | 0.8 | 7.88 | 4.2 | 1 | 10 | 564.937 | 772.9718 | 699.2004 | 564937.0319 | 772971.7703 | 2.5035e-06 | 23.0035 | 699200.4294
1 | 25 | CONCLUIDO | 2.5613 | 39.04 | 35.5 | 16.9 | 0.35 | 126 | 62.05 | 28.92 | 1.25 | 7 | 6.88 | 7887.12 | 188.8 | 3110.28 | 209.07 | 88.73 | 57842.98 | 0.42 | 0.82 | 7.94 | 3.73 | 1 | 10 | 551.4137 | 754.4686 | 682.4632 | 551413.7435 | 754468.6106 | 2.5488e-06 | 22.5926 | 682463.1853
2 | 25 | CONCLUIDO | 2.5614 | 39.04 | 35.5 | 16.9 | 0.42 | 126 | 62.34 | 28.92 | 1.5 | 0 | 6.92 | 7922.85 | 189.4 | 3110.17 | 208.74 | 88.73 | 57680.72 | 0.43 | 0.82 | 7.95 | 3.73 | 1 | 10 | 551.9692 | 755.2287 | 683.1507 | 551969.2354 | 755228.6591 | 2.5489e-06 | 22.5926 | 683150.6959

## RESULTADOS_15
Unnamed: 0 | Volume de calda [L] | STATUS | Capacidade operacional [ha/h] | Tempo de missao [h] | Tempo util [h] | Tempo por voo [min] | Autonomia Projetada [h] | N° Voos | MTOW [kg] | Massa Estrutura [kg] | Combustível [kg] | Abastecimentos | Massa gerador | Potência gerador [W] | Combustível consumido [L] | Calda cons [L] | Distância percorrida [km] | Distância Pulverizando [km] | RTL ACUMULADO[m] | EOC [km/km] | EOC [h/h] | Tempo de manobra [h] | Tempo rtl_rtw [h] | V pulv [m/s] | V desloc [m/s] | Preço Total por ha Simples [R$/ha] | Preço Total por ha Presumido [R$/ha] | Preço Total por ha Real [R$/ha] | Preço Total Simples [R$] | Preço Total Presumido [R$] | Prod CAPEX [ha/h/R$] | Dias Trabalhados | Preço Total Real [R$]
0 | 85 | CONCLUIDO | 1.6891 | 59.2 | 43.48 | 6.62 | 0.11 | 394 | 167.88 | 51.39 | 1 | 392 | 30.49 | 20939.59 | 544.65 | 3111.02 | 474.58 | 88.73 | 189258.88 | 0.19 | 0.67 | 8.24 | 11.7 | 1 | 10 | 1545.0979 | 2114.0712 | 1912.3072 | 1545097.947 | 2114071.176 | 1.3259e-06 | 34.2593 | 1912307.1901
1 | 85 | CONCLUIDO | 1.9081 | 52.41 | 40.24 | 8.35 | 0.13 | 289 | 168.25 | 51.39 | 1.25 | 287 | 30.6 | 20984.25 | 499.88 | 3110.29 | 368.74 | 88.73 | 136863.54 | 0.24 | 0.72 | 8.07 | 8.47 | 1 | 10 | 1289.7812 | 1764.7356 | 1596.3117 | 1289781.2405 | 1764735.5944 | 1.4978e-06 | 30.3299 | 1596311.7061
2 | 85 | CONCLUIDO | 2.0608 | 48.52 | 38.43 | 10.11 | 0.16 | 228 | 168.61 | 51.39 | 1.5 | 226 | 30.71 | 21028.94 | 473.2 | 3110.22 | 309.25 | 88.73 | 107424.31 | 0.29 | 0.75 | 7.98 | 6.66 | 1 | 10 | 1155.5629 | 1581.0921 | 1430.1949 | 1155562.9003 | 1581092.1401 | 1.6176e-06 | 28.0787 | 1430194.9253
3 | 85 | CONCLUIDO | 2.1755 | 45.97 | 37.22 | 11.88 | 0.18 | 188 | 168.97 | 51.39 | 1.75 | 186 | 30.83 | 21073.68 | 454.38 | 3110.31 | 270.45 | 88.73 | 88226.39 | 0.33 | 0.78 | 7.9 | 5.45 | 1 | 10 | 1069.0918 | 1462.7785 | 1323.173 | 1069091.7522 | 1462778.5004 | 1.7077e-06 | 26.603 | 1323172.9733
4 | 85 | CONCLUIDO | 2.2667 | 44.12 | 36.36 | 13.72 | 0.21 | 159 | 169.33 | 51.39 | 2 | 157 | 30.94 | 21118.46 | 439.75 | 3109.79 | 242.24 | 88.73 | 74265.72 | 0.37 | 0.8 | 7.85 | 4.59 | 1 | 10 | 1002.9261 | 1372.2477 | 1241.2823 | 1002926.0668 | 1372247.6906 | 1.7792e-06 | 25.5324 | 1241282.2969
5 | 85 | CONCLUIDO | 2.3376 | 42.78 | 35.73 | 15.53 | 0.24 | 138 | 169.7 | 51.39 | 2.25 | 136 | 31.05 | 21163.27 | 428.39 | 3109.66 | 221.98 | 88.73 | 64241.2 | 0.4 | 0.81 | 7.81 | 3.96 | 1 | 10 | 958.8916 | 1311.9979 | 1186.7826 | 958891.6486 | 1311997.8569 | 1.8349e-06 | 24.7569 | 1186782.6228
6 | 85 | CONCLUIDO | 2.3987 | 41.69 | 35.22 | 17.46 | 0.26 | 121 | 170.06 | 51.39 | 2.5 | 119 | 31.17 | 21208.12 | 417.96 | 3109.47 | 205.45 | 88.73 | 56057.59 | 0.43 | 0.82 | 7.78 | 3.45 | 1 | 10 | 921.123 | 1260.3211 | 1140.0378 | 921122.9665 | 1260321.0798 | 1.8829e-06 | 24.1262 | 1140037.8049
7 | 85 | CONCLUIDO | 2.4464 | 40.88 | 34.84 | 19.36 | 0.29 | 108 | 170.42 | 51.39 | 2.75 | 106 | 31.28 | 21253.01 | 409.51 | 3109.92 | 192.98 | 88.73 | 49888.93 | 0.46 | 0.83 | 7.76 | 3.08 | 1 | 10 | 890.5844 | 1218.5369 | 1102.2414 | 890584.4056 | 1218536.8736 | 1.9203e-06 | 23.6574 | 1102241.4246
8 | 85 | CONCLUIDO | 2.4883 | 40.19 | 34.53 | 21.36 | 0.31 | 97 | 170.79 | 51.39 | 3 | 95 | 31.4 | 21297.94 | 401.25 | 3109.47 | 183.1 | 88.73 | 45002.21 | 0.48 | 0.84 | 7.74 | 2.77 | 1 | 10 | 871.0351 | 1191.7886 | 1078.046 | 871035.0632 | 1191788.6008 | 1.9532e-06 | 23.2581 | 1078045.9695
9 | 85 | CONCLUIDO | 2.5234 | 39.63 | 34.27 | 23.37 | 0.34 | 88 | 171.15 | 51.39 | 3.25 | 86 | 31.51 | 21342.91 | 394.53 | 3109.39 | 174.26 | 88.73 | 40629.89 | 0.51 | 0.84 | 7.74 | 2.51 | 1 | 10 | 847.0122 | 1158.9195 | 1048.3139 | 847012.2477 | 1158919.5249 | 1.9807e-06 | 22.934 | 1048313.872
10 | 85 | CONCLUIDO | 2.5511 | 39.2 | 34.08 | 25.25 | 0.36 | 81 | 171.52 | 51.39 | 3.5 | 79 | 31.63 | 21387.92 | 387.75 | 3109.73 | 168.14 | 88.73 | 37602.3 | 0.53 | 0.85 | 7.72 | 2.32 | 1 | 10 | 833.7176 | 1140.7292 | 1031.8596 | 833717.628 | 1140729.2396 | 2.0025e-06 | 22.6852 | 1031859.642
11 | 85 | CONCLUIDO | 2.5809 | 38.75 | 33.87 | 27.46 | 0.39 | 74 | 171.88 | 51.39 | 3.75 | 72 | 31.74 | 21432.96 | 380.93 | 3109.49 | 161.01 | 88.73 | 34075.57 | 0.55 | 0.85 | 7.71 | 2.1 | 1 | 10 | 811.6769 | 1110.5722 | 1004.5807 | 811676.906 | 1110572.1514 | 2.0259e-06 | 22.4248 | 1004580.704
12 | 85 | CONCLUIDO | 2.6024 | 38.43 | 33.71 | 29.32 | 0.41 | 69 | 172.25 | 51.39 | 4 | 67 | 31.86 | 21478.05 | 374.95 | 3109.26 | 156.26 | 88.73 | 31725.32 | 0.57 | 0.86 | 7.7 | 1.95 | 1 | 10 | 801.0566 | 1096.0409 | 991.4363 | 801056.5511 | 1096040.9134 | 2.0427e-06 | 22.2396 | 991436.3069
13 | 85 | CONCLUIDO | 2.6294 | 38.03 | 33.52 | 31.93 | 0.44 | 63 | 172.61 | 51.39 | 4.25 | 61 | 31.97 | 21523.17 | 368.01 | 3109.47 | 150.17 | 88.73 | 28712.06 | 0.59 | 0.86 | 7.69 | 1.76 | 1 | 10 | 788.5412 | 1078.9168 | 975.9465 | 788541.1755 | 1078916.8243 | 2.0639e-06 | 22.0081 | 975946.5169
14 | 85 | CONCLUIDO | 2.645 | 37.81 | 33.44 | 34 | 0.46 | 59 | 172.98 | 51.39 | 4.5 | 57 | 32.09 | 21568.34 | 363.34 | 3109.19 | 147.34 | 88.73 | 27316.63 | 0.6 | 0.87 | 7.68 | 1.67 | 1 | 10 | 780.7923 | 1068.3144 | 966.356 | 780792.2545 | 1068314.4088 | 2.0762e-06 | 21.8808 | 966355.981
15 | 85 | CONCLUIDO | 2.663 | 37.55 | 33.32 | 36.34 | 0.49 | 55 | 173.35 | 51.39 | 4.75 | 53 | 32.2 | 21613.54 | 356.41 | 3109.29 | 143.31 | 88.73 | 25320.4 | 0.62 | 0.87 | 7.68 | 1.55 | 1 | 10 | 762.3254 | 1043.0473 | 943.5003 | 762325.4186 | 1043047.2691 | 2.0903e-06 | 21.7303 | 943500.3017
16 | 85 | CONCLUIDO | 2.6809 | 37.3 | 33.2 | 39.06 | 0.51 | 51 | 173.71 | 51.39 | 5 | 49 | 32.32 | 21658.78 | 349.17 | 3109.39 | 139.56 | 88.73 | 23466.16 | 0.64 | 0.87 | 7.67 | 1.44 | 1 | 10 | 752.0364 | 1028.9694 | 930.766 | 752036.3859 | 1028969.3606 | 2.1044e-06 | 21.5856 | 930765.969
17 | 85 | CONCLUIDO | 2.6963 | 37.09 | 33.09 | 41.36 | 0.53 | 48 | 174.08 | 51.39 | 5.25 | 45 | 32.44 | 21704.07 | 344.19 | 3109.32 | 136.04 | 88.73 | 21718.67 | 0.65 | 0.87 | 7.66 | 1.33 | 1 | 10 | 744.2121 | 1018.2639 | 921.0822 | 744212.1457 | 1018263.89 | 2.1165e-06 | 21.4641 | 921082.2135
18 | 85 | CONCLUIDO | 2.7092 | 36.91 | 33.01 | 44.02 | 0.56 | 45 | 174.45 | 51.39 | 5.5 | 42 | 32.56 | 21749.39 | 336.96 | 3109.42 | 133.42 | 88.73 | 20424.22 | 0.67 | 0.88 | 7.66 | 1.25 | 1 | 10 | 735.1933 | 1005.9239 | 909.9199 | 735193.2596 | 1005923.8522 | 2.1266e-06 | 21.36 | 909919.8916
19 | 85 | CONCLUIDO | 2.7184 | 36.79 | 32.96 | 45.99 | 0.58 | 43 | 174.82 | 51.39 | 5.75 | 39 | 32.67 | 21794.75 | 333.21 | 3109.17 | 131.56 | 88.73 | 19502.27 | 0.67 | 0.88 | 7.66 | 1.2 | 1 | 10 | 730.097 | 998.9509 | 903.6124 | 730096.9674 | 998950.8804 | 2.1338e-06 | 21.2905 | 903612.4104
20 | 85 | CONCLUIDO | 2.7266 | 36.68 | 32.91 | 48.17 | 0.61 | 41 | 175.18 | 51.39 | 6 | 34 | 32.79 | 21840.16 | 327.25 | 3109.24 | 130.03 | 88.73 | 18749.33 | 0.68 | 0.88 | 7.66 | 1.15 | 1 | 10 | 723.2368 | 989.5646 | 895.1219 | 723236.8473 | 989564.5614 | 2.1402e-06 | 21.2269 | 895121.9085
21 | 85 | CONCLUIDO | 2.7349 | 36.56 | 32.87 | 50.57 | 0.63 | 39 | 175.55 | 51.39 | 6.25 | 19 | 32.91 | 21885.6 | 323.31 | 3109.46 | 127.96 | 88.73 | 17724.23 | 0.69 | 0.88 | 7.67 | 1.11 | 1 | 10 | 718.2339 | 982.7193 | 888.93 | 718233.9087 | 982719.3201 | 2.1468e-06 | 21.1574 | 888929.9674
22 | 85 | CONCLUIDO | 2.7383 | 36.52 | 32.86 | 51.88 | 0.66 | 38 | 175.92 | 51.39 | 6.5 | 8 | 33.03 | 21931.08 | 321.77 | 3109.37 | 127.19 | 88.73 | 17344.58 | 0.7 | 0.88 | 7.69 | 1.1 | 1 | 10 | 716.2876 | 980.0563 | 886.5211 | 716287.6152 | 980056.3155 | 2.1494e-06 | 21.1343 | 886521.1163
23 | 85 | CONCLUIDO | 2.7376 | 36.53 | 32.87 | 51.9 | 0.68 | 38 | 176.29 | 51.39 | 6.75 | 2 | 33.15 | 21976.61 | 322.61 | 3109.34 | 127.23 | 88.73 | 17362.36 | 0.7 | 0.88 | 7.7 | 1.11 | 1 | 10 | 717.186 | 981.2856 | 887.633 | 717186.0238 | 981285.5578 | 2.1489e-06 | 21.14 | 887633.0414
24 | 85 | CONCLUIDO | 2.7384 | 36.52 | 32.86 | 51.88 | 0.7 | 38 | 176.66 | 51.39 | 7 | 0 | 33.27 | 22022.17 | 323.01 | 3109.41 | 127.06 | 88.73 | 17279.11 | 0.7 | 0.88 | 7.69 | 1.1 | 1 | 10 | 717.367 | 981.5332 | 887.857 | 717366.996 | 981533.172 | 2.1495e-06 | 21.1343 | 887857.0236

## RESULTADOS_2
Unnamed: 0 | Volume de calda [L] | STATUS | Capacidade operacional [ha/h] | Tempo de missao [h] | Tempo util [h] | Tempo por voo [min] | Autonomia Projetada [h] | N° Voos | MTOW [kg] | Massa Estrutura [kg] | Combustível [kg] | Abastecimentos | Massa gerador | Potência gerador [W] | Combustível consumido [L] | Calda cons [L] | Distância percorrida [km] | Distância Pulverizando [km] | RTL ACUMULADO[m] | EOC [km/km] | EOC [h/h] | Tempo de manobra [h] | Tempo rtl_rtw [h] | V pulv [m/s] | V desloc [m/s] | Preço Total por ha Simples [R$/ha] | Preço Total por ha Presumido [R$/ha] | Preço Total por ha Real [R$/ha] | Preço Total Simples [R$] | Preço Total Presumido [R$] | Prod CAPEX [ha/h/R$] | Dias Trabalhados | Preço Total Real [R$]
0 | 20 | CONCLUIDO | 2.4922 | 40.12 | 36.46 | 13.93 | 0.34 | 157 | 51.33 | 24.83 | 1 | 0 | 5.51 | 6564.78 | 171.73 | 3110.86 | 238.46 | 88.73 | 72384.42 | 0.37 | 0.79 | 8.05 | 4.69 | 1 | 10 | 539.1866 | 737.7388 | 667.3301 | 539186.5519 | 737738.8275 | 2.573e-06 | 23.2176 | 667330.0693

## RESULTADOS_22
Unnamed: 0 | Volume de calda [L] | STATUS | Capacidade operacional [ha/h] | Tempo de missao [h] | Tempo util [h] | Tempo por voo [min] | Autonomia Projetada [h] | N° Voos | MTOW [kg] | Massa Estrutura [kg] | Combustível [kg] | Abastecimentos | Massa gerador | Potência gerador [W] | Combustível consumido [L] | Calda cons [L] | Distância percorrida [km] | Distância Pulverizando [km] | RTL ACUMULADO[m] | EOC [km/km] | EOC [h/h] | Tempo de manobra [h] | Tempo rtl_rtw [h] | V pulv [m/s] | V desloc [m/s] | Preço Total por ha Simples [R$/ha] | Preço Total por ha Presumido [R$/ha] | Preço Total por ha Real [R$/ha] | Preço Total Simples [R$] | Preço Total Presumido [R$] | Prod CAPEX [ha/h/R$] | Dias Trabalhados | Preço Total Real [R$]
0 | 120 | CONCLUIDO | 1.3232 | 75.57 | 48.13 | 5.32 | 0.08 | 543 | 232.68 | 57.72 | 1 | 541 | 53.95 | 28931.02 | 748.83 | 3111.09 | 627.42 | 88.73 | 264935.34 | 0.14 | 0.6 | 8.48 | 16.35 | 1 | 10 | 2485.0358 | 3400.1355 | 3075.6314 | 2485035.7527 | 3400135.5488 | 9.609e-07 | 43.7326 | 3075631.3842
1 | 120 | CONCLUIDO | 1.5709 | 63.66 | 43.27 | 6.69 | 0.1 | 388 | 233.1 | 57.72 | 1.25 | 386 | 54.13 | 28983.75 | 670.38 | 3111.08 | 468.26 | 88.73 | 186129.91 | 0.19 | 0.67 | 8.22 | 11.5 | 1 | 10 | 1924.6243 | 2633.3559 | 2382.0321 | 1924624.3059 | 2633355.8837 | 1.1408e-06 | 36.8403 | 2382032.0941
2 | 120 | CONCLUIDO | 1.7507 | 57.12 | 40.65 | 8.08 | 0.11 | 302 | 233.53 | 57.72 | 1.5 | 300 | 54.31 | 29036.54 | 627.06 | 3111.04 | 382.43 | 88.73 | 143644.28 | 0.23 | 0.71 | 8.08 | 8.88 | 1 | 10 | 1652.4753 | 2260.9896 | 2045.204 | 1652475.3198 | 2260989.6346 | 1.2714e-06 | 33.0556 | 2045203.9572
3 | 120 | CONCLUIDO | 1.8884 | 52.96 | 38.99 | 9.47 | 0.13 | 247 | 233.96 | 57.72 | 1.75 | 245 | 54.49 | 29089.39 | 598.76 | 3110.28 | 327.72 | 88.73 | 116566.69 | 0.27 | 0.74 | 8.01 | 7.23 | 1 | 10 | 1480.8204 | 2026.1237 | 1832.7533 | 1480820.3541 | 2026123.7377 | 1.3713e-06 | 30.6481 | 1832753.3318
4 | 120 | CONCLUIDO | 1.9981 | 50.05 | 37.82 | 10.86 | 0.15 | 209 | 234.39 | 57.72 | 2 | 207 | 54.67 | 29142.31 | 577.84 | 3109.83 | 290.09 | 88.73 | 97938.44 | 0.31 | 0.77 | 7.93 | 6.05 | 1 | 10 | 1362.1738 | 1863.7863 | 1685.9092 | 1362173.8288 | 1863786.3275 | 1.451e-06 | 28.9641 | 1685909.1762
5 | 120 | CONCLUIDO | 2.0836 | 47.99 | 37.04 | 12.28 | 0.17 | 181 | 234.82 | 57.72 | 2.25 | 179 | 54.85 | 29195.29 | 563.32 | 3110.03 | 264 | 88.73 | 85035.13 | 0.34 | 0.78 | 7.9 | 5.27 | 1 | 10 | 1291.1672 | 1766.6319 | 1598.027 | 1291167.1548 | 1766631.8635 | 1.5131e-06 | 27.772 | 1598026.998
6 | 120 | CONCLUIDO | 2.1587 | 46.32 | 36.37 | 13.73 | 0.19 | 159 | 235.25 | 57.72 | 2.5 | 157 | 55.03 | 29248.33 | 550.39 | 3109.76 | 241.94 | 88.73 | 74116.4 | 0.37 | 0.8 | 7.87 | 4.61 | 1 | 10 | 1223.0043 | 1673.3684 | 1513.6645 | 1223004.2655 | 1673368.3913 | 1.5676e-06 | 26.8056 | 1513664.4606
7 | 120 | CONCLUIDO | 2.2222 | 45 | 35.82 | 15.14 | 0.21 | 142 | 235.68 | 57.72 | 2.75 | 140 | 55.21 | 29301.44 | 539.52 | 3109.75 | 225.14 | 88.73 | 65799.44 | 0.39 | 0.81 | 7.81 | 4.05 | 1 | 10 | 1174.307 | 1606.7386 | 1453.3937 | 1174306.9552 | 1606738.5829 | 1.6138e-06 | 26.0417 | 1453393.7076
8 | 120 | CONCLUIDO | 2.2737 | 43.98 | 35.44 | 16.61 | 0.23 | 128 | 236.11 | 57.72 | 3 | 126 | 55.39 | 29354.61 | 531.18 | 3109.89 | 212.49 | 88.73 | 59543.57 | 0.42 | 0.82 | 7.79 | 3.67 | 1 | 10 | 1135.5311 | 1553.6838 | 1405.4024 | 1135531.116 | 1553683.769 | 1.6512e-06 | 25.4514 | 1405402.3707
9 | 120 | CONCLUIDO | 2.3171 | 43.16 | 35.12 | 18.01 | 0.24 | 117 | 236.54 | 57.72 | 3.25 | 115 | 55.57 | 29407.85 | 523.65 | 3109.36 | 202.01 | 88.73 | 54360.02 | 0.44 | 0.82 | 7.78 | 3.35 | 1 | 10 | 1102.1154 | 1507.9629 | 1364.045 | 1102115.3808 | 1507962.8859 | 1.6827e-06 | 24.9769 | 1364045.0245
10 | 120 | CONCLUIDO | 2.3581 | 42.41 | 34.82 | 19.53 | 0.26 | 107 | 236.98 | 57.72 | 3.5 | 105 | 55.75 | 29461.15 | 516.89 | 3109.62 | 192.2 | 88.73 | 49506.57 | 0.46 | 0.83 | 7.76 | 3.06 | 1 | 10 | 1080.0924 | 1477.83 | 1336.788 | 1080092.3669 | 1477830.0268 | 1.7124e-06 | 24.5428 | 1336788.0032
11 | 120 | CONCLUIDO | 2.3925 | 41.8 | 34.58 | 20.96 | 0.28 | 99 | 237.41 | 57.72 | 3.75 | 97 | 55.93 | 29514.51 | 510.18 | 3109.54 | 183.9 | 88.73 | 45394.25 | 0.48 | 0.84 | 7.76 | 2.81 | 1 | 10 | 1052.3925 | 1439.9299 | 1302.505 | 1052392.5307 | 1439929.8887 | 1.7374e-06 | 24.1898 | 1302505.0011
12 | 120 | CONCLUIDO | 2.4223 | 41.28 | 34.38 | 22.42 | 0.3 | 92 | 237.84 | 57.72 | 4 | 90 | 56.12 | 29567.95 | 504.76 | 3109.6 | 178.17 | 88.73 | 42562.62 | 0.5 | 0.84 | 7.73 | 2.62 | 1 | 10 | 1036.743 | 1418.5175 | 1283.1362 | 1036742.998 | 1418517.5077 | 1.7591e-06 | 23.8889 | 1283136.1877
13 | 120 | CONCLUIDO | 2.4499 | 40.82 | 34.19 | 23.85 | 0.32 | 86 | 238.28 | 57.72 | 4.25 | 84 | 56.3 | 29621.44 | 499.15 | 3109.47 | 171.82 | 88.73 | 39421.93 | 0.52 | 0.85 | 7.73 | 2.43 | 1 | 10 | 1013.4781 | 1386.6855 | 1254.3422 | 1013478.1395 | 1386685.5019 | 1.7791e-06 | 23.6227 | 1254342.1839
14 | 120 | CONCLUIDO | 2.4764 | 40.38 | 34.03 | 25.52 | 0.34 | 80 | 238.71 | 57.72 | 4.5 | 78 | 56.49 | 29675.01 | 493.82 | 3109.4 | 166.51 | 88.73 | 36796.02 | 0.53 | 0.85 | 7.71 | 2.27 | 1 | 10 | 999.7702 | 1367.9296 | 1237.3764 | 999770.1665 | 1367929.6486 | 1.7984e-06 | 23.3681 | 1237376.3628
15 | 120 | CONCLUIDO | 2.4992 | 40.01 | 33.89 | 27.11 | 0.35 | 75 | 239.14 | 57.72 | 4.75 | 73 | 56.67 | 29728.63 | 488.88 | 3109.39 | 161.86 | 88.73 | 34493.08 | 0.55 | 0.85 | 7.71 | 2.12 | 1 | 10 | 987.9965 | 1351.8204 | 1222.8046 | 987996.513 | 1351820.4164 | 1.8149e-06 | 23.1539 | 1222804.5732
16 | 120 | CONCLUIDO | 2.5186 | 39.7 | 33.76 | 28.53 | 0.37 | 71 | 239.58 | 57.72 | 5 | 69 | 56.86 | 29782.33 | 484.18 | 3109.33 | 157.52 | 88.73 | 32342.83 | 0.56 | 0.86 | 7.71 | 2 | 1 | 10 | 968.783 | 1325.5317 | 1199.0248 | 968783.0101 | 1325531.6542 | 1.829e-06 | 22.9745 | 1199024.7735
17 | 120 | CONCLUIDO | 2.5362 | 39.43 | 33.67 | 30.15 | 0.39 | 67 | 240.02 | 57.72 | 5.25 | 65 | 57.04 | 29836.09 | 480.76 | 3109.41 | 154.84 | 88.73 | 31023.5 | 0.57 | 0.86 | 7.69 | 1.91 | 1 | 10 | 960.4579 | 1314.1409 | 1188.7211 | 960457.914 | 1314140.8904 | 1.8418e-06 | 22.8183 | 1188721.1282
18 | 120 | CONCLUIDO | 2.5579 | 39.09 | 33.52 | 31.92 | 0.41 | 63 | 240.45 | 57.72 | 5.5 | 61 | 57.23 | 29890.04 | 475.13 | 3109.36 | 150.12 | 88.73 | 28685.58 | 0.59 | 0.86 | 7.68 | 1.75 | 1 | 10 | 948.7967 | 1298.1854 | 1174.2884 | 948796.6538 | 1298185.4397 | 1.8575e-06 | 22.6215 | 1174288.4434
19 | 120 | CONCLUIDO | 2.5687 | 38.93 | 33.49 | 33.49 | 0.42 | 60 | 240.89 | 57.72 | 5.75 | 58 | 57.42 | 29943.94 | 472.26 | 3109.35 | 148.74 | 88.73 | 28008.28 | 0.6 | 0.86 | 7.69 | 1.73 | 1 | 10 | 943.2508 | 1290.5974 | 1167.4246 | 943250.8265 | 1290597.3941 | 1.8654e-06 | 22.5289 | 1167424.5902
20 | 120 | CONCLUIDO | 2.5859 | 38.67 | 33.37 | 35.12 | 0.44 | 57 | 241.33 | 57.72 | 6 | 55 | 57.6 | 29997.9 | 467.17 | 3109.2 | 144.8 | 88.73 | 26052.53 | 0.61 | 0.87 | 7.68 | 1.6 | 1 | 10 | 924.8046 | 1265.3584 | 1144.5944 | 924804.5653 | 1265358.4057 | 1.8779e-06 | 22.3785 | 1144594.3754
21 | 120 | CONCLUIDO | 2.603 | 38.42 | 33.25 | 36.94 | 0.46 | 54 | 241.77 | 57.72 | 6.25 | 52 | 57.79 | 30051.93 | 462.63 | 3109.56 | 141.38 | 88.73 | 24361.26 | 0.63 | 0.87 | 7.66 | 1.49 | 1 | 10 | 915.8447 | 1253.0992 | 1133.5052 | 915844.7397 | 1253099.1771 | 1.8903e-06 | 22.2338 | 1133505.1503
22 | 120 | CONCLUIDO | 2.6099 | 38.32 | 33.24 | 38.35 | 0.48 | 52 | 242.2 | 57.72 | 6.5 | 50 | 57.98 | 30106.03 | 460.23 | 3109.33 | 140.76 | 88.73 | 24059.2 | 0.63 | 0.87 | 7.67 | 1.48 | 1 | 10 | 911.9466 | 1247.7656 | 1128.6806 | 911946.6152 | 1247765.5912 | 1.8953e-06 | 22.1759 | 1128680.5944
23 | 120 | CONCLUIDO | 2.6203 | 38.16 | 33.18 | 39.81 | 0.49 | 50 | 242.64 | 57.72 | 6.75 | 48 | 58.17 | 30160.2 | 456.06 | 3109.2 | 138.88 | 88.73 | 23128.33 | 0.64 | 0.87 | 7.67 | 1.42 | 1 | 10 | 905.3548 | 1238.7464 | 1120.5222 | 905354.7906 | 1238746.3659 | 1.9029e-06 | 22.0833 | 1120522.1513
24 | 120 | CONCLUIDO | 2.6321 | 37.99 | 33.1 | 41.37 | 0.51 | 48 | 243.08 | 57.72 | 7 | 46 | 58.36 | 30214.44 | 451.9 | 3109.16 | 136.13 | 88.73 | 21767.01 | 0.65 | 0.87 | 7.67 | 1.34 | 1 | 10 | 898.2284 | 1228.9957 | 1111.702 | 898228.3527 | 1228995.6593 | 1.9114e-06 | 21.985 | 1111702.0384
25 | 120 | CONCLUIDO | 2.6424 | 37.84 | 33.04 | 43.1 | 0.53 | 46 | 243.52 | 57.72 | 7.25 | 44 | 58.55 | 30268.74 | 446.33 | 3109.26 | 134.61 | 88.73 | 21013.84 | 0.66 | 0.88 | 7.65 | 1.28 | 1 | 10 | 890.486 | 1218.4023 | 1102.1197 | 890486.0473 | 1218402.2953 | 1.9189e-06 | 21.8981 | 1102119.6903
26 | 120 | CONCLUIDO | 2.6504 | 37.73 | 33.02 | 45.02 | 0.55 | 44 | 243.96 | 57.72 | 7.5 | 42 | 58.74 | 30323.11 | 445.28 | 3109.38 | 133.42 | 88.73 | 20427.92 | 0.67 | 0.88 | 7.66 | 1.25 | 1 | 10 | 887.6473 | 1214.5183 | 1098.6063 | 887647.345 | 1214518.2577 | 1.9247e-06 | 21.8345 | 1098606.3398
27 | 120 | CONCLUIDO | 2.6635 | 37.55 | 32.92 | 47.03 | 0.56 | 42 | 244.41 | 57.72 | 7.75 | 40 | 58.93 | 30377.55 | 440.71 | 3109.24 | 130.6 | 88.73 | 19029.87 | 0.68 | 0.88 | 7.65 | 1.16 | 1 | 10 | 871.4322 | 1192.3319 | 1078.5374 | 871432.1545 | 1192331.9187 | 1.9342e-06 | 21.7303 | 1078537.4338
28 | 120 | CONCLUIDO | 2.6695 | 37.46 | 32.88 | 48.12 | 0.58 | 41 | 244.85 | 57.72 | 8 | 39 | 59.12 | 30432.06 | 437.32 | 3109.24 | 129.57 | 88.73 | 18519.72 | 0.68 | 0.88 | 7.64 | 1.12 | 1 | 10 | 866.8499 | 1186.0623 | 1072.8662 | 866849.9182 | 1186062.3008 | 1.9386e-06 | 21.6782 | 1072866.1794
29 | 120 | CONCLUIDO | 2.6781 | 37.34 | 32.85 | 50.55 | 0.6 | 39 | 245.29 | 57.72 | 8.25 | 37 | 59.32 | 30486.64 | 432.04 | 3109.22 | 128.4 | 88.73 | 17946.38 | 0.69 | 0.88 | 7.65 | 1.09 | 1 | 10 | 860.0835 | 1176.8042 | 1064.4917 | 860083.5356 | 1176804.2376 | 1.9448e-06 | 21.6088 | 1064491.6928
30 | 120 | CONCLUIDO | 2.6892 | 37.19 | 32.79 | 53.17 | 0.62 | 37 | 245.73 | 57.72 | 8.5 | 35 | 59.51 | 30541.29 | 427.28 | 3109.2 | 126.23 | 88.73 | 16867.75 | 0.7 | 0.88 | 7.65 | 1.03 | 1 | 10 | 853.1492 | 1167.3164 | 1055.9093 | 853149.1938 | 1167316.3653 | 1.9529e-06 | 21.522 | 1055909.3297
31 | 120 | CONCLUIDO | 2.6952 | 37.1 | 32.75 | 54.59 | 0.63 | 36 | 246.18 | 57.72 | 8.75 | 34 | 59.7 | 30596.01 | 424.3 | 3109.31 | 124.97 | 88.73 | 16242.74 | 0.71 | 0.88 | 7.65 | 0.99 | 1 | 10 | 848.8487 | 1161.4322 | 1050.5868 | 848848.6905 | 1161432.2269 | 1.9572e-06 | 21.4699 | 1050586.7653
32 | 120 | CONCLUIDO | 2.6989 | 37.05 | 32.75 | 56.14 | 0.65 | 35 | 246.62 | 57.72 | 9 | 33 | 59.9 | 30650.8 | 422.22 | 3109.18 | 124.76 | 88.73 | 16146.71 | 0.71 | 0.88 | 7.65 | 0.99 | 1 | 10 | 846.2245 | 1157.8418 | 1047.339 | 846224.5448 | 1157841.755 | 1.9599e-06 | 21.441 | 1047338.963
33 | 120 | CONCLUIDO | 2.7054 | 36.96 | 32.71 | 57.72 | 0.67 | 34 | 247.07 | 57.72 | 9.25 | 32 | 60.09 | 30705.66 | 418.44 | 3109.19 | 123.35 | 88.73 | 15443.49 | 0.72 | 0.88 | 7.65 | 0.94 | 1 | 10 | 841.308 | 1151.1147 | 1041.2539 | 841307.9888 | 1151114.7061 | 1.9647e-06 | 21.3889 | 1041253.9342
34 | 120 | CONCLUIDO | 2.7118 | 36.88 | 32.66 | 59.39 | 0.68 | 33 | 247.51 | 57.72 | 9.5 | 30 | 60.29 | 30760.6 | 412.59 | 3109.26 | 122.06 | 88.73 | 14802.76 | 0.73 | 0.89 | 7.64 | 0.9 | 1 | 10 | 834.536 | 1141.849 | 1032.8726 | 834536.0468 | 1141849.0363 | 1.9693e-06 | 21.3426 | 1032872.5669
35 | 120 | CONCLUIDO | 2.7153 | 36.83 | 32.66 | 61.24 | 0.7 | 32 | 247.96 | 57.72 | 9.75 | 28 | 60.48 | 30815.6 | 410.03 | 3109.27 | 121.87 | 88.73 | 14716.56 | 0.73 | 0.89 | 7.64 | 0.9 | 1 | 10 | 831.5595 | 1137.7764 | 1029.1886 | 831559.4804 | 1137776.3668 | 1.9718e-06 | 21.3137 | 1029188.5873
36 | 120 | CONCLUIDO | 2.7277 | 36.66 | 32.59 | 65.17 | 0.72 | 30 | 248.4 | 57.72 | 10 | 26 | 60.68 | 30870.67 | 404.37 | 3109.13 | 119.4 | 88.73 | 13487.64 | 0.74 | 0.89 | 7.64 | 0.82 | 1 | 10 | 823.7319 | 1127.0664 | 1019.5008 | 823731.9446 | 1127066.3871 | 1.9808e-06 | 21.2153 | 1019500.7529
37 | 120 | CONCLUIDO | 2.727 | 36.67 | 32.59 | 65.19 | 0.73 | 30 | 248.85 | 57.72 | 10.25 | 23 | 60.88 | 30925.82 | 402.34 | 3109.25 | 119.46 | 88.73 | 13517.91 | 0.74 | 0.89 | 7.65 | 0.83 | 1 | 10 | 822.0674 | 1124.7888 | 1017.4406 | 822067.3635 | 1124788.8338 | 1.9803e-06 | 21.2211 | 1017440.5662
38 | 120 | CONCLUIDO | 2.7304 | 36.62 | 32.59 | 67.44 | 0.75 | 29 | 249.3 | 57.72 | 10.5 | 21 | 61.07 | 30981.04 | 398.55 | 3109.23 | 119.7 | 88.73 | 13645.73 | 0.74 | 0.89 | 7.64 | 0.83 | 1 | 10 | 818.053 | 1119.2962 | 1012.4722 | 818053.0069 | 1119296.2139 | 1.9828e-06 | 21.1921 | 1012472.1542
39 | 120 | CONCLUIDO | 2.7368 | 36.54 | 32.55 | 69.76 | 0.77 | 28 | 249.75 | 57.72 | 10.75 | 15 | 61.27 | 31036.33 | 395.87 | 3109.27 | 118 | 88.73 | 12800.28 | 0.75 | 0.89 | 7.65 | 0.79 | 1 | 10 | 814.251 | 1114.0942 | 1007.7666 | 814251.028 | 1114094.1787 | 1.9875e-06 | 21.1458 | 1007766.5939
40 | 120 | CONCLUIDO | 2.7365 | 36.54 | 32.56 | 69.77 | 0.78 | 28 | 250.2 | 57.72 | 11 | 8 | 61.47 | 31091.69 | 393.47 | 3109.29 | 117.71 | 88.73 | 12654.85 | 0.75 | 0.89 | 7.66 | 0.8 | 1 | 10 | 812.239 | 1111.3413 | 1005.2764 | 812239.025 | 1111341.2674 | 1.9872e-06 | 21.1458 | 1005276.4167
41 | 120 | CONCLUIDO | 2.7408 | 36.49 | 32.55 | 72.33 | 0.8 | 27 | 250.65 | 57.72 | 11.25 | 4 | 61.67 | 31147.12 | 392.25 | 3109.24 | 117.33 | 88.73 | 12468.54 | 0.76 | 0.89 | 7.66 | 0.79 | 1 | 10 | 801.6437 | 1096.8442 | 992.163 | 801643.6735 | 1096844.2401 | 1.9904e-06 | 21.1169 | 992162.9652
42 | 120 | CONCLUIDO | 2.7404 | 36.49 | 32.55 | 72.34 | 0.81 | 27 | 251.1 | 57.72 | 11.5 | 0 | 61.87 | 31202.63 | 392.83 | 3109.25 | 117.25 | 88.73 | 12427.51 | 0.76 | 0.89 | 7.67 | 0.79 | 1 | 10 | 802.2309 | 1097.6477 | 992.8897 | 802230.8802 | 1097647.6823 | 1.9901e-06 | 21.1169 | 992889.728

## RESULTADOS_27
Unnamed: 0 | Volume de calda [L] | STATUS | Capacidade operacional [ha/h] | Tempo de missao [h] | Tempo util [h] | Tempo por voo [min] | Autonomia Projetada [h] | N° Voos | MTOW [kg] | Massa Estrutura [kg] | Combustível [kg] | Abastecimentos | Massa gerador | Potência gerador [W] | Combustível consumido [L] | Calda cons [L] | Distância percorrida [km] | Distância Pulverizando [km] | RTL ACUMULADO[m] | EOC [km/km] | EOC [h/h] | Tempo de manobra [h] | Tempo rtl_rtw [h] | V pulv [m/s] | V desloc [m/s] | Preço Total por ha Simples [R$/ha] | Preço Total por ha Presumido [R$/ha] | Preço Total por ha Real [R$/ha] | Preço Total Simples [R$] | Preço Total Presumido [R$] | Prod CAPEX [ha/h/R$] | Dias Trabalhados | Preço Total Real [R$]
0 | 145 | CONCLUIDO | 1.0914 | 91.63 | 52.36 | 4.66 | 0.06 | 674 | 285.18 | 61.2 | 1 | 672 | 77.98 | 35406.83 | 928.36 | 3110.7 | 766.18 | 88.73 | 333661.5 | 0.12 | 0.55 | 8.71 | 20.58 | 1 | 10 | 3535.5878 | 4837.5472 | 4375.8585 | 3535587.8166 | 4837547.2299 | 7.5792e-07 | 53.0266 | 4375858.5118
1 | 145 | CONCLUIDO | 1.3493 | 74.11 | 45.84 | 5.85 | 0.08 | 470 | 285.68 | 61.2 | 1.25 | 468 | 78.24 | 35468.6 | 810.45 | 3110.78 | 552.27 | 88.73 | 227727.06 | 0.16 | 0.63 | 8.36 | 14.06 | 1 | 10 | 2569.491 | 3515.6909 | 3180.1583 | 2569490.9834 | 3515690.9215 | 9.3702e-07 | 42.8877 | 3180158.3142
2 | 145 | CONCLUIDO | 1.5423 | 64.84 | 42.44 | 7.05 | 0.09 | 361 | 286.19 | 61.2 | 1.5 | 359 | 78.49 | 35530.47 | 748.26 | 3110.95 | 441.22 | 88.73 | 172743.79 | 0.2 | 0.68 | 8.17 | 10.66 | 1 | 10 | 2117.9116 | 2897.8201 | 2621.2562 | 2117911.6164 | 2897820.1093 | 1.071e-06 | 37.5231 | 2621256.2251
3 | 145 | CONCLUIDO | 1.6887 | 59.22 | 40.42 | 8.25 | 0.11 | 294 | 286.69 | 61.2 | 1.75 | 292 | 78.74 | 35592.57 | 710.54 | 3110.48 | 374.43 | 88.73 | 139683.02 | 0.24 | 0.72 | 8.09 | 8.65 | 1 | 10 | 1861.3594 | 2546.794 | 2303.7316 | 1861359.3962 | 2546794.0433 | 1.1727e-06 | 34.2708 | 2303731.5942
4 | 145 | CONCLUIDO | 1.8097 | 55.26 | 39 | 9.47 | 0.12 | 247 | 287.19 | 61.2 | 2 | 245 | 78.99 | 35654.65 | 683.54 | 3110.4 | 328.08 | 88.73 | 116746.74 | 0.27 | 0.74 | 8 | 7.23 | 1 | 10 | 1692.9741 | 2316.4018 | 2095.3277 | 1692974.0669 | 2316401.8071 | 1.2567e-06 | 31.9792 | 2095327.6697
5 | 145 | CONCLUIDO | 1.909 | 52.38 | 37.96 | 10.69 | 0.14 | 213 | 287.7 | 61.2 | 2.25 | 211 | 79.25 | 35716.83 | 663.31 | 3110.05 | 294.68 | 88.73 | 100212.37 | 0.3 | 0.76 | 7.93 | 6.19 | 1 | 10 | 1567.0057 | 2144.0464 | 1939.4216 | 1567005.735 | 2144046.378 | 1.3257e-06 | 30.3125 | 1939421.6009
6 | 145 | CONCLUIDO | 1.9876 | 50.31 | 37.23 | 11.88 | 0.15 | 188 | 288.2 | 61.2 | 2.5 | 186 | 79.5 | 35779.11 | 648.48 | 3109.94 | 270.37 | 88.73 | 88182.46 | 0.33 | 0.78 | 7.91 | 5.46 | 1 | 10 | 1488.7174 | 2036.9288 | 1842.5272 | 1488717.3757 | 2036928.791 | 1.3803e-06 | 29.1146 | 1842527.1661
7 | 145 | CONCLUIDO | 2.0609 | 48.52 | 36.57 | 13.14 | 0.17 | 167 | 288.71 | 61.2 | 2.75 | 165 | 79.76 | 35841.5 | 635.08 | 3109.6 | 249.35 | 88.73 | 77778.53 | 0.36 | 0.79 | 7.86 | 4.81 | 1 | 10 | 1411.6271 | 1931.4504 | 1747.1155 | 1411627.0588 | 1931450.4184 | 1.4312e-06 | 28.0787 | 1747115.5013
8 | 145 | CONCLUIDO | 2.1183 | 47.21 | 36.12 | 14.35 | 0.18 | 151 | 289.21 | 61.2 | 3 | 149 | 80.02 | 35903.99 | 625.17 | 3109.71 | 234.6 | 88.73 | 70484.8 | 0.38 | 0.8 | 7.83 | 4.35 | 1 | 10 | 1360.21 | 1861.0993 | 1683.4786 | 1360209.9673 | 1861099.2855 | 1.471e-06 | 27.3206 | 1683478.5817
9 | 145 | CONCLUIDO | 2.1713 | 46.06 | 35.72 | 15.65 | 0.2 | 137 | 289.72 | 61.2 | 3.25 | 135 | 80.27 | 35966.59 | 616.16 | 3109.89 | 221.52 | 88.73 | 64013.26 | 0.4 | 0.81 | 7.82 | 3.96 | 1 | 10 | 1314.447 | 1798.4843 | 1626.8395 | 1314446.9502 | 1798484.3065 | 1.5079e-06 | 26.6551 | 1626839.4885
10 | 145 | CONCLUIDO | 2.215 | 45.15 | 35.41 | 16.86 | 0.21 | 126 | 290.23 | 61.2 | 3.5 | 124 | 80.53 | 36029.29 | 608.85 | 3109.62 | 211.11 | 88.73 | 58863.46 | 0.42 | 0.82 | 7.8 | 3.64 | 1 | 10 | 1276.7178 | 1746.8617 | 1580.1437 | 1276717.8455 | 1746861.681 | 1.5382e-06 | 26.1285 | 1580143.6539
11 | 145 | CONCLUIDO | 2.2523 | 44.4 | 35.15 | 18.02 | 0.23 | 117 | 290.74 | 61.2 | 3.75 | 115 | 80.79 | 36092.1 | 602.27 | 3109.55 | 202.98 | 88.73 | 54843.36 | 0.44 | 0.82 | 7.78 | 3.38 | 1 | 10 | 1243.737 | 1701.7358 | 1539.3245 | 1243736.9725 | 1701735.7956 | 1.5641e-06 | 25.6944 | 1539324.5196
12 | 145 | CONCLUIDO | 2.2941 | 43.59 | 34.82 | 19.35 | 0.24 | 108 | 291.25 | 61.2 | 4 | 106 | 81.05 | 36155.02 | 594.8 | 3109.78 | 192.61 | 88.73 | 49704.65 | 0.46 | 0.83 | 7.75 | 3.06 | 1 | 10 | 1217.2999 | 1665.5634 | 1506.6044 | 1217299.8813 | 1665563.4011 | 1.5931e-06 | 25.2257 | 1506604.3677
13 | 145 | CONCLUIDO | 2.3235 | 43.04 | 34.65 | 20.58 | 0.26 | 101 | 291.76 | 61.2 | 4.25 | 99 | 81.31 | 36218.04 | 589.49 | 3109.33 | 186.51 | 88.73 | 46691.41 | 0.48 | 0.83 | 7.75 | 2.88 | 1 | 10 | 1190.7067 | 1629.1774 | 1473.691 | 1190706.6908 | 1629177.4246 | 1.6135e-06 | 24.9074 | 1473691.0178
14 | 145 | CONCLUIDO | 2.35 | 42.55 | 34.48 | 21.78 | 0.27 | 95 | 292.27 | 61.2 | 4.5 | 93 | 81.57 | 36281.16 | 584.95 | 3109.38 | 180.99 | 88.73 | 43958.48 | 0.49 | 0.84 | 7.75 | 2.72 | 1 | 10 | 1175.4037 | 1608.2391 | 1454.7511 | 1175403.6639 | 1608239.1481 | 1.6319e-06 | 24.6238 | 1454751.061
15 | 145 | CONCLUIDO | 2.378 | 42.05 | 34.31 | 23.13 | 0.29 | 89 | 292.79 | 61.2 | 4.75 | 87 | 81.84 | 36344.4 | 580.28 | 3109.31 | 175.64 | 88.73 | 41314.6 | 0.51 | 0.84 | 7.73 | 2.55 | 1 | 10 | 1150.7577 | 1574.5174 | 1424.2477 | 1150757.6681 | 1574517.4093 | 1.6514e-06 | 24.3345 | 1424247.6776
16 | 145 | CONCLUIDO | 2.4004 | 41.66 | 34.18 | 24.42 | 0.3 | 84 | 293.3 | 61.2 | 5 | 82 | 82.1 | 36407.75 | 575.85 | 3109.5 | 171.17 | 88.73 | 39102.67 | 0.52 | 0.85 | 7.73 | 2.42 | 1 | 10 | 1137.8735 | 1556.8887 | 1408.3014 | 1137873.4511 | 1556888.6553 | 1.6669e-06 | 24.1088 | 1408301.3871
17 | 145 | CONCLUIDO | 2.4284 | 41.18 | 33.97 | 25.8 | 0.32 | 79 | 293.81 | 61.2 | 5.25 | 77 | 82.36 | 36471.2 | 570.05 | 3109.23 | 164.85 | 88.73 | 35970.97 | 0.54 | 0.85 | 7.71 | 2.21 | 1 | 10 | 1121.3686 | 1534.306 | 1387.874 | 1121368.605 | 1534305.9967 | 1.6864e-06 | 23.831 | 1387873.9858
18 | 145 | CONCLUIDO | 2.4455 | 40.89 | 33.9 | 27.12 | 0.33 | 75 | 294.33 | 61.2 | 5.5 | 73 | 82.63 | 36534.76 | 566.79 | 3109.59 | 162.32 | 88.73 | 34726.99 | 0.55 | 0.85 | 7.71 | 2.14 | 1 | 10 | 1103.3552 | 1509.6593 | 1365.5795 | 1103355.236 | 1509659.3105 | 1.6983e-06 | 23.6632 | 1365579.5447
19 | 145 | CONCLUIDO | 2.4598 | 40.65 | 33.82 | 28.19 | 0.35 | 72 | 294.84 | 61.2 | 5.75 | 70 | 82.9 | 36598.44 | 564.05 | 3109.34 | 159.74 | 88.73 | 33447.47 | 0.56 | 0.86 | 7.71 | 2.06 | 1 | 10 | 1095.6571 | 1499.1263 | 1356.0518 | 1095657.0619 | 1499126.3291 | 1.7082e-06 | 23.5243 | 1356051.8163
20 | 145 | CONCLUIDO | 2.4811 | 40.31 | 33.69 | 29.73 | 0.36 | 68 | 295.36 | 61.2 | 6 | 66 | 83.16 | 36662.22 | 560.01 | 3109.28 | 155.57 | 88.73 | 31385.6 | 0.57 | 0.86 | 7.7 | 1.93 | 1 | 10 | 1084.1573 | 1483.3919 | 1341.819 | 1084157.3019 | 1483391.8501 | 1.723e-06 | 23.3275 | 1341819.0138
21 | 145 | CONCLUIDO | 2.4959 | 40.07 | 33.61 | 31.03 | 0.38 | 65 | 295.88 | 61.2 | 6.25 | 63 | 83.43 | 36726.12 | 556.15 | 3109.45 | 152.75 | 88.73 | 29990.43 | 0.58 | 0.86 | 7.7 | 1.85 | 1 | 10 | 1075.4428 | 1471.4683 | 1331.0334 | 1075442.8212 | 1471468.3131 | 1.7333e-06 | 23.1887 | 1331033.4425
22 | 145 | CONCLUIDO | 2.5126 | 39.8 | 33.51 | 32.43 | 0.39 | 62 | 296.4 | 61.2 | 6.5 | 60 | 83.7 | 36790.13 | 552.51 | 3109.24 | 149.38 | 88.73 | 28319.01 | 0.59 | 0.86 | 7.7 | 1.75 | 1 | 10 | 1057.4936 | 1446.9094 | 1308.8184 | 1057493.5794 | 1446909.3686 | 1.7449e-06 | 23.0324 | 1308818.3692
23 | 145 | CONCLUIDO | 2.524 | 39.62 | 33.44 | 33.44 | 0.4 | 60 | 296.92 | 61.2 | 6.75 | 58 | 83.97 | 36854.25 | 549.23 | 3109.14 | 147.38 | 88.73 | 27328.03 | 0.6 | 0.87 | 7.68 | 1.68 | 1 | 10 | 1050.4204 | 1437.2316 | 1300.0642 | 1050420.4197 | 1437231.5595 | 1.7528e-06 | 22.9282 | 1300064.1966
24 | 145 | CONCLUIDO | 2.5384 | 39.39 | 33.37 | 35.13 | 0.42 | 57 | 297.44 | 61.2 | 7 | 55 | 84.24 | 36918.48 | 546.01 | 3109.15 | 144.93 | 88.73 | 26121.67 | 0.61 | 0.87 | 7.69 | 1.61 | 1 | 10 | 1042.7816 | 1426.7798 | 1290.6099 | 1042781.5799 | 1426779.7619 | 1.7628e-06 | 22.7951 | 1290609.9039
25 | 145 | CONCLUIDO | 2.5493 | 39.23 | 33.31 | 36.34 | 0.43 | 55 | 297.96 | 61.2 | 7.25 | 53 | 84.51 | 36982.83 | 543.01 | 3109.4 | 143.19 | 88.73 | 25257.63 | 0.62 | 0.87 | 7.68 | 1.55 | 1 | 10 | 1036.4805 | 1418.1584 | 1282.8113 | 1036480.5335 | 1418158.3922 | 1.7704e-06 | 22.7025 | 1282811.3456
26 | 145 | CONCLUIDO | 2.5599 | 39.06 | 33.26 | 37.65 | 0.45 | 53 | 298.48 | 61.2 | 7.5 | 51 | 84.79 | 37047.29 | 540.2 | 3109.22 | 141.51 | 88.73 | 24430.5 | 0.63 | 0.87 | 7.67 | 1.5 | 1 | 10 | 1030.5562 | 1410.0525 | 1275.479 | 1030556.1965 | 1410052.4529 | 1.7777e-06 | 22.6042 | 1275479.0258
27 | 145 | CONCLUIDO | 2.5697 | 38.92 | 33.22 | 39.08 | 0.46 | 51 | 299.01 | 61.2 | 7.75 | 49 | 85.06 | 37111.87 | 537.27 | 3109.59 | 139.89 | 88.73 | 23627.21 | 0.63 | 0.87 | 7.68 | 1.45 | 1 | 10 | 1024.8473 | 1402.2413 | 1268.4133 | 1024847.29 | 1402241.2752 | 1.7845e-06 | 22.5231 | 1268413.336
28 | 145 | CONCLUIDO | 2.5827 | 38.72 | 33.13 | 40.57 | 0.48 | 49 | 299.53 | 61.2 | 8 | 47 | 85.33 | 37176.68 | 533.82 | 3109.24 | 137.15 | 88.73 | 22271.48 | 0.65 | 0.87 | 7.67 | 1.37 | 1 | 10 | 1008.4905 | 1379.8612 | 1248.1692 | 1008490.5107 | 1379861.2082 | 1.7935e-06 | 22.4074 | 1248169.1911
29 | 145 | CONCLUIDO | 2.5885 | 38.63 | 33.1 | 41.37 | 0.49 | 48 | 300.06 | 61.2 | 8.25 | 46 | 85.61 | 37241.49 | 531.24 | 3109.26 | 136.34 | 88.73 | 21872.01 | 0.65 | 0.87 | 7.66 | 1.33 | 1 | 10 | 1004.3374 | 1374.1787 | 1243.029 | 1004337.3777 | 1374178.7084 | 1.7976e-06 | 22.3553 | 1243029.0211
30 | 145 | CONCLUIDO | 2.6008 | 38.45 | 33.02 | 43.07 | 0.5 | 46 | 300.59 | 61.2 | 8.5 | 44 | 85.89 | 37306.42 | 526.84 | 3109.16 | 133.77 | 88.73 | 20594.56 | 0.66 | 0.88 | 7.66 | 1.26 | 1 | 10 | 996.4903 | 1363.442 | 1233.3171 | 996490.3418 | 1363442.0477 | 1.8061e-06 | 22.2512 | 1233317.0523
31 | 145 | CONCLUIDO | 2.6099 | 38.32 | 33 | 44.99 | 0.52 | 44 | 301.11 | 61.2 | 8.75 | 42 | 86.16 | 37371.47 | 524.85 | 3109.3 | 132.8 | 88.73 | 20119.48 | 0.67 | 0.88 | 7.66 | 1.23 | 1 | 10 | 992.1366 | 1357.4851 | 1227.9286 | 992136.6401 | 1357485.121 | 1.8124e-06 | 22.1759 | 1227928.6463
32 | 145 | CONCLUIDO | 2.6158 | 38.23 | 32.96 | 46 | 0.53 | 43 | 301.64 | 61.2 | 9 | 41 | 86.44 | 37436.63 | 523.06 | 3109.27 | 131.72 | 88.73 | 19585.45 | 0.67 | 0.88 | 7.66 | 1.2 | 1 | 10 | 988.7085 | 1352.7946 | 1223.6858 | 988708.5353 | 1352794.6368 | 1.8165e-06 | 22.1238 | 1223685.8153
33 | 145 | CONCLUIDO | 2.6232 | 38.12 | 32.91 | 47.01 | 0.55 | 42 | 302.17 | 61.2 | 9.25 | 40 | 86.72 | 37501.91 | 519.49 | 3109.41 | 130.47 | 88.73 | 18965.79 | 0.68 | 0.88 | 7.64 | 1.15 | 1 | 10 | 983.2101 | 1345.2714 | 1216.8806 | 983210.0742 | 1345271.3997 | 1.8217e-06 | 22.0602 | 1216880.5854
34 | 145 | CONCLUIDO | 2.6332 | 37.98 | 32.87 | 49.31 | 0.56 | 40 | 302.7 | 61.2 | 9.5 | 38 | 87 | 37567.32 | 516.82 | 3109.35 | 128.76 | 88.73 | 18119.98 | 0.69 | 0.88 | 7.65 | 1.11 | 1 | 10 | 977.7985 | 1337.8671 | 1210.183 | 977798.548 | 1337867.1108 | 1.8286e-06 | 21.9792 | 1210182.9514
35 | 145 | CONCLUIDO | 2.6368 | 37.92 | 32.87 | 50.57 | 0.57 | 39 | 303.23 | 61.2 | 9.75 | 37 | 87.28 | 37632.84 | 514.39 | 3109.25 | 128.9 | 88.73 | 18193.37 | 0.69 | 0.88 | 7.65 | 1.11 | 1 | 10 | 974.6585 | 1333.5708 | 1206.2967 | 974658.5218 | 1333570.7884 | 1.8311e-06 | 21.9444 | 1206296.664
36 | 145 | CONCLUIDO | 2.6444 | 37.82 | 32.82 | 51.82 | 0.59 | 38 | 303.76 | 61.2 | 10 | 36 | 87.57 | 37698.48 | 510.96 | 3109.18 | 127.25 | 88.73 | 17376.25 | 0.7 | 0.88 | 7.65 | 1.06 | 1 | 10 | 969.3208 | 1326.2675 | 1199.6904 | 969320.7974 | 1326267.4784 | 1.8364e-06 | 21.8866 | 1199690.3717
37 | 145 | CONCLUIDO | 2.6498 | 37.74 | 32.8 | 53.18 | 0.6 | 37 | 304.3 | 61.2 | 10.25 | 35 | 87.85 | 37764.25 | 509.01 | 3109.26 | 126.41 | 88.73 | 16959.71 | 0.7 | 0.88 | 7.65 | 1.03 | 1 | 10 | 966.0818 | 1321.8358 | 1195.6816 | 966081.8281 | 1321835.7778 | 1.8401e-06 | 21.8403 | 1195681.6264
38 | 145 | CONCLUIDO | 2.656 | 37.65 | 32.76 | 54.6 | 0.61 | 36 | 304.83 | 61.2 | 10.5 | 34 | 88.13 | 37830.13 | 505.33 | 3109.19 | 125.21 | 88.73 | 16365.84 | 0.71 | 0.88 | 7.65 | 1 | 1 | 10 | 960.968 | 1314.8388 | 1189.3524 | 960967.9569 | 1314838.7536 | 1.8444e-06 | 21.7882 | 1189352.3884
39 | 145 | CONCLUIDO | 2.6613 | 37.58 | 32.74 | 56.13 | 0.63 | 35 | 305.37 | 61.2 | 10.75 | 33 | 88.42 | 37896.14 | 504.05 | 3109.14 | 124.55 | 88.73 | 16040.69 | 0.71 | 0.88 | 7.65 | 0.98 | 1 | 10 | 949.525 | 1299.1819 | 1175.1898 | 949524.9593 | 1299181.9394 | 1.8481e-06 | 21.7477 | 1175189.8385
40 | 145 | CONCLUIDO | 2.6685 | 37.47 | 32.69 | 57.69 | 0.64 | 34 | 305.9 | 61.2 | 11 | 32 | 88.7 | 37962.28 | 501.61 | 3109.22 | 122.93 | 88.73 | 15232.53 | 0.72 | 0.88 | 7.64 | 0.93 | 1 | 10 | 945.2762 | 1293.3686 | 1169.9313 | 945276.1904 | 1293368.5863 | 1.8531e-06 | 21.684 | 1169931.3037
41 | 145 | CONCLUIDO | 2.6724 | 37.42 | 32.69 | 59.44 | 0.65 | 33 | 306.44 | 61.2 | 11.25 | 31 | 88.99 | 38028.53 | 497.85 | 3109.16 | 123.37 | 88.73 | 15458.87 | 0.72 | 0.88 | 7.63 | 0.93 | 1 | 10 | 940.9339 | 1287.4273 | 1164.557 | 940933.8896 | 1287427.2588 | 1.8558e-06 | 21.6551 | 1164557.0081
42 | 145 | CONCLUIDO | 2.6803 | 37.31 | 32.64 | 61.19 | 0.67 | 32 | 306.98 | 61.2 | 11.5 | 30 | 89.28 | 38094.91 | 493.89 | 3109.1 | 121.3 | 88.73 | 14427.32 | 0.73 | 0.89 | 7.64 | 0.88 | 1 | 10 | 935.1883 | 1279.5659 | 1157.4459 | 935188.3211 | 1279565.9185 | 1.8613e-06 | 21.5914 | 1157445.9431
43 | 145 | CONCLUIDO | 2.684 | 37.26 | 32.64 | 63.17 | 0.68 | 31 | 307.52 | 61.2 | 11.75 | 29 | 89.57 | 38161.42 | 491.51 | 3109.33 | 121.21 | 88.73 | 14390.06 | 0.73 | 0.89 | 7.64 | 0.88 | 1 | 10 | 932.1702 | 1275.4364 | 1153.7106 | 932170.2233 | 1275436.424 | 1.8639e-06 | 21.5625 | 1153710.5618
44 | 145 | CONCLUIDO | 2.6859 | 37.23 | 32.61 | 63.12 | 0.69 | 31 | 308.06 | 61.2 | 12 | 29 | 89.86 | 38228.06 | 488.68 | 3109.1 | 120.44 | 88.73 | 14002.23 | 0.74 | 0.89 | 7.64 | 0.85 | 1 | 10 | 929.0034 | 1271.1035 | 1149.7912 | 929003.4335 | 1271103.4825 | 1.8652e-06 | 21.5451 | 1149791.1501
45 | 145 | CONCLUIDO | 2.6912 | 37.16 | 32.59 | 65.19 | 0.71 | 30 | 308.6 | 61.2 | 12.25 | 28 | 90.15 | 38294.82 | 487.09 | 3109.34 | 119.74 | 88.73 | 13658.52 | 0.74 | 0.89 | 7.63 | 0.83 | 1 | 10 | 926.2242 | 1267.3009 | 1146.3515 | 926224.2478 | 1267300.878 | 1.8689e-06 | 21.5046 | 1146351.4608
46 | 145 | CONCLUIDO | 2.6973 | 37.07 | 32.56 | 67.37 | 0.72 | 29 | 309.14 | 61.2 | 12.5 | 27 | 90.44 | 38361.7 | 483.05 | 3109.25 | 118.81 | 88.73 | 13199.69 | 0.75 | 0.89 | 7.63 | 0.8 | 1 | 10 | 920.8469 | 1259.9433 | 1139.6961 | 920846.8663 | 1259943.3073 | 1.8731e-06 | 21.4525 | 1139696.0864
47 | 145 | CONCLUIDO | 2.6961 | 37.09 | 32.58 | 67.4 | 0.73 | 29 | 309.68 | 61.2 | 12.75 | 27 | 90.74 | 38428.72 | 481.86 | 3109.1 | 119.32 | 88.73 | 13453.73 | 0.74 | 0.89 | 7.64 | 0.82 | 1 | 10 | 920.1695 | 1259.0165 | 1138.8577 | 920169.4654 | 1259016.4576 | 1.8723e-06 | 21.4641 | 1138857.6939
48 | 145 | CONCLUIDO | 2.7034 | 36.99 | 32.53 | 69.71 | 0.75 | 28 | 310.23 | 61.2 | 13 | 26 | 91.03 | 38495.87 | 477.47 | 3109.11 | 117.8 | 88.73 | 12698.38 | 0.75 | 0.89 | 7.63 | 0.77 | 1 | 10 | 914.2858 | 1250.9661 | 1131.5757 | 914285.784 | 1250966.1451 | 1.8774e-06 | 21.4062 | 1131575.6919
49 | 145 | CONCLUIDO | 2.7095 | 36.91 | 32.5 | 72.23 | 0.76 | 27 | 310.77 | 61.2 | 13.25 | 25 | 91.33 | 38563.14 | 476.84 | 3109.28 | 117.05 | 88.73 | 12331.62 | 0.76 | 0.89 | 7.63 | 0.74 | 1 | 10 | 912.1729 | 1248.0752 | 1128.9606 | 912172.8855 | 1248075.1842 | 1.8816e-06 | 21.36 | 1128960.6403
50 | 145 | CONCLUIDO | 2.7161 | 36.82 | 32.47 | 74.92 | 0.77 | 26 | 311.32 | 61.2 | 13.5 | 24 | 91.62 | 38630.55 | 470.94 | 3109.12 | 115.88 | 88.73 | 11751.04 | 0.77 | 0.89 | 7.62 | 0.71 | 1 | 10 | 905.2646 | 1238.6229 | 1120.4105 | 905264.5809 | 1238622.937 | 1.8862e-06 | 21.3079 | 1120410.5023
51 | 145 | CONCLUIDO | 2.715 | 36.83 | 32.48 | 74.96 | 0.79 | 26 | 311.87 | 61.2 | 13.75 | 24 | 91.92 | 38698.21 | 468.12 | 3109.31 | 116.1 | 88.73 | 11859.56 | 0.76 | 0.89 | 7.63 | 0.72 | 1 | 10 | 903.0539 | 1235.5981 | 1117.6744 | 903053.8605 | 1235598.1319 | 1.8854e-06 | 21.3137 | 1117674.3803
52 | 145 | CONCLUIDO | 2.7214 | 36.75 | 32.45 | 77.88 | 0.8 | 25 | 312.42 | 61.2 | 14 | 21 | 92.22 | 38765.89 | 467.92 | 3109.21 | 115 | 88.73 | 11314.35 | 0.77 | 0.89 | 7.63 | 0.69 | 1 | 10 | 901.2912 | 1233.1864 | 1115.4928 | 901291.2217 | 1233186.4117 | 1.8899e-06 | 21.2674 | 1115492.8313
53 | 145 | CONCLUIDO | 2.7217 | 36.74 | 32.45 | 77.87 | 0.81 | 25 | 312.97 | 61.2 | 14.25 | 20 | 92.52 | 38833.69 | 464.13 | 3109.23 | 114.77 | 88.73 | 11199.71 | 0.77 | 0.89 | 7.63 | 0.68 | 1 | 10 | 897.8571 | 1228.4877 | 1111.2426 | 897857.1075 | 1228487.7052 | 1.8901e-06 | 21.2616 | 1111242.5628
54 | 145 | CONCLUIDO | 2.7291 | 36.64 | 32.4 | 81 | 0.82 | 24 | 313.52 | 61.2 | 14.5 | 18 | 92.82 | 38901.63 | 462.37 | 3109.34 | 113.42 | 88.73 | 10529.86 | 0.78 | 0.89 | 7.63 | 0.64 | 1 | 10 | 894.3975 | 1223.7541 | 1106.9607 | 894397.4836 | 1223754.095 | 1.8952e-06 | 21.2037 | 1106960.7218
55 | 145 | CONCLUIDO | 2.7271 | 36.67 | 32.43 | 81.06 | 0.84 | 24 | 314.07 | 61.2 | 14.75 | 14 | 93.12 | 38969.71 | 460.33 | 3109.23 | 113.8 | 88.73 | 10720.89 | 0.78 | 0.89 | 7.64 | 0.66 | 1 | 10 | 893.1928 | 1222.1058 | 1105.4697 | 893192.8025 | 1222105.7972 | 1.8938e-06 | 21.2211 | 1105469.7352
56 | 145 | CONCLUIDO | 2.7279 | 36.66 | 32.42 | 81.04 | 0.85 | 24 | 314.62 | 61.2 | 15 | 12 | 93.43 | 39037.92 | 456.2 | 3109.26 | 113.68 | 88.73 | 10660.9 | 0.78 | 0.89 | 7.63 | 0.66 | 1 | 10 | 889.3009 | 1216.7807 | 1100.6529 | 889300.9082 | 1216780.7358 | 1.8944e-06 | 21.2153 | 1100652.8901
57 | 145 | CONCLUIDO | 2.7337 | 36.58 | 32.39 | 84.5 | 0.86 | 23 | 315.18 | 61.2 | 15.25 | 10 | 93.73 | 39106.27 | 456.57 | 3109.37 | 112.84 | 88.73 | 10246.16 | 0.79 | 0.89 | 7.64 | 0.63 | 1 | 10 | 888.2117 | 1215.2905 | 1099.3049 | 888211.7295 | 1215290.4734 | 1.8984e-06 | 21.169 | 1099304.8563
58 | 145 | CONCLUIDO | 2.7325 | 36.6 | 32.41 | 84.54 | 0.87 | 23 | 315.73 | 61.2 | 15.5 | 9 | 94.03 | 39174.75 | 457.41 | 3109.24 | 113.19 | 88.73 | 10418.14 | 0.78 | 0.89 | 7.64 | 0.65 | 1 | 10 | 889.3259 | 1216.8149 | 1100.6838 | 889325.857 | 1216814.8718 | 1.8976e-06 | 21.1806 | 1100683.7683
59 | 145 | CONCLUIDO | 2.7324 | 36.6 | 32.41 | 84.55 | 0.89 | 23 | 316.29 | 61.2 | 15.75 | 3 | 94.34 | 39243.37 | 457.51 | 3109.48 | 113.05 | 88.73 | 10349.46 | 0.78 | 0.89 | 7.65 | 0.65 | 1 | 10 | 889.4359 | 1216.9654 | 1100.82 | 889435.8893 | 1216965.4228 | 1.8975e-06 | 21.1806 | 1100819.9509
60 | 145 | CONCLUIDO | 2.7324 | 36.6 | 32.41 | 84.54 | 0.9 | 23 | 316.85 | 61.2 | 16 | 1 | 94.65 | 39312.13 | 458.27 | 3109.36 | 112.95 | 88.73 | 10297.27 | 0.79 | 0.89 | 7.65 | 0.65 | 1 | 10 | 890.1086 | 1217.8859 | 1101.6526 | 890108.6212 | 1217885.8843 | 1.8975e-06 | 21.1806 | 1101652.5648
61 | 145 | CONCLUIDO | 2.7323 | 36.6 | 32.41 | 84.55 | 0.91 | 23 | 317.41 | 61.2 | 16.25 | 0 | 94.96 | 39381.03 | 459.06 | 3109.54 | 112.93 | 88.73 | 10291 | 0.79 | 0.89 | 7.65 | 0.65 | 1 | 10 | 890.8295 | 1218.8722 | 1102.5447 | 890829.4782 | 1218872.1927 | 1.8974e-06 | 21.1806 | 1102544.7414

## RESULTADOS_11
Unnamed: 0 | Volume de calda [L] | STATUS | Capacidade operacional [ha/h] | Tempo de missao [h] | Tempo util [h] | Tempo por voo [min] | Autonomia Projetada [h] | N° Voos | MTOW [kg] | Massa Estrutura [kg] | Combustível [kg] | Abastecimentos | Massa gerador | Potência gerador [W] | Combustível consumido [L] | Calda cons [L] | Distância percorrida [km] | Distância Pulverizando [km] | RTL ACUMULADO[m] | EOC [km/km] | EOC [h/h] | Tempo de manobra [h] | Tempo rtl_rtw [h] | V pulv [m/s] | V desloc [m/s] | Preço Total por ha Simples [R$/ha] | Preço Total por ha Presumido [R$/ha] | Preço Total por ha Real [R$/ha] | Preço Total Simples [R$] | Preço Total Presumido [R$] | Prod CAPEX [ha/h/R$] | Dias Trabalhados | Preço Total Real [R$]
0 | 65 | CONCLUIDO | 1.9256 | 51.93 | 41.12 | 7.78 | 0.13 | 317 | 133.21 | 46.47 | 1 | 315 | 20.75 | 16663.42 | 437.92 | 3111.2 | 397.55 | 88.73 | 151131.95 | 0.22 | 0.7 | 8.12 | 9.34 | 1 | 10 | 1171.1718 | 1602.4489 | 1449.5135 | 1171171.8082 | 1602448.9364 | 1.6005e-06 | 30.0521 | 1449513.459
1 | 65 | CONCLUIDO | 2.1179 | 47.22 | 38.64 | 9.87 | 0.17 | 235 | 133.55 | 46.47 | 1.25 | 233 | 20.83 | 16704.7 | 406.16 | 3109.73 | 316.68 | 88.73 | 111104.82 | 0.28 | 0.75 | 7.98 | 6.87 | 1 | 10 | 1016.9694 | 1391.4624 | 1258.6632 | 1016969.4218 | 1391462.4285 | 1.7603e-06 | 27.3264 | 1258663.2072
2 | 65 | CONCLUIDO | 2.2502 | 44.44 | 37.2 | 12 | 0.2 | 186 | 133.88 | 46.47 | 1.5 | 184 | 20.91 | 16746.01 | 385.79 | 3109.86 | 269.87 | 88.73 | 87942.61 | 0.33 | 0.78 | 7.89 | 5.43 | 1 | 10 | 923.9861 | 1264.2385 | 1143.5814 | 923986.1009 | 1264238.5466 | 1.8703e-06 | 25.7176 | 1143581.3941
3 | 65 | CONCLUIDO | 2.3528 | 42.5 | 36.16 | 14.18 | 0.23 | 153 | 134.22 | 46.47 | 1.75 | 151 | 21 | 16787.35 | 369.45 | 3109.74 | 235.86 | 88.73 | 71107.08 | 0.38 | 0.8 | 7.84 | 4.39 | 1 | 10 | 867.7204 | 1187.2534 | 1073.9436 | 867720.4426 | 1187253.3906 | 1.9556e-06 | 24.5949 | 1073943.5934
4 | 65 | CONCLUIDO | 2.4299 | 41.15 | 35.46 | 16.49 | 0.26 | 129 | 134.55 | 46.47 | 2 | 127 | 21.09 | 16828.84 | 356.64 | 3109.82 | 213.07 | 88.73 | 59831.39 | 0.42 | 0.82 | 7.8 | 3.69 | 1 | 10 | 825.856 | 1129.9726 | 1022.1296 | 825855.9986 | 1129972.6114 | 2.0196e-06 | 23.8137 | 1022129.6113
5 | 65 | CONCLUIDO | 2.4871 | 40.21 | 34.98 | 18.74 | 0.29 | 112 | 134.89 | 46.47 | 2.25 | 110 | 21.17 | 16870.25 | 347.14 | 3109.75 | 197.02 | 88.73 | 51891.4 | 0.45 | 0.83 | 7.78 | 3.21 | 1 | 10 | 794.3191 | 1086.8225 | 983.0976 | 794319.1152 | 1086822.4564 | 2.0672e-06 | 23.2697 | 983097.6465
6 | 65 | CONCLUIDO | 2.537 | 39.42 | 34.57 | 21.16 | 0.33 | 98 | 135.22 | 46.47 | 2.5 | 96 | 21.26 | 16911.68 | 336.61 | 3109.52 | 184.03 | 88.73 | 45464.62 | 0.48 | 0.84 | 7.75 | 2.8 | 1 | 10 | 764.5152 | 1046.0434 | 946.2105 | 764515.1936 | 1046043.4159 | 2.1087e-06 | 22.8125 | 946210.5004
7 | 65 | CONCLUIDO | 2.5784 | 38.78 | 34.23 | 23.61 | 0.36 | 87 | 135.56 | 46.47 | 2.75 | 85 | 21.34 | 16953.14 | 327.53 | 3109.34 | 172.99 | 88.73 | 40000.96 | 0.51 | 0.84 | 7.73 | 2.47 | 1 | 10 | 746.7602 | 1021.7502 | 924.2358 | 746760.1924 | 1021750.2399 | 2.1431e-06 | 22.4421 | 924235.8311
8 | 65 | CONCLUIDO | 2.6095 | 38.32 | 34.02 | 26.17 | 0.39 | 78 | 135.9 | 46.47 | 3 | 76 | 21.43 | 16994.64 | 319.53 | 3109.37 | 166.24 | 88.73 | 36671.65 | 0.53 | 0.85 | 7.71 | 2.26 | 1 | 10 | 724.9566 | 991.9176 | 897.2503 | 724956.5751 | 991917.5689 | 2.1689e-06 | 22.1759 | 897250.3483
9 | 65 | CONCLUIDO | 2.6427 | 37.84 | 33.75 | 28.93 | 0.42 | 70 | 136.23 | 46.47 | 3.25 | 68 | 21.52 | 17036.16 | 311.37 | 3109.7 | 157.16 | 88.73 | 32169.69 | 0.56 | 0.86 | 7.71 | 1.99 | 1 | 10 | 710.6284 | 972.3131 | 879.5169 | 710628.3676 | 972313.0832 | 2.1965e-06 | 21.8981 | 879516.8872
10 | 65 | CONCLUIDO | 2.6701 | 37.45 | 33.56 | 31.96 | 0.45 | 63 | 136.57 | 46.47 | 3.5 | 60 | 21.6 | 17077.72 | 302.85 | 3109.32 | 150.54 | 88.73 | 28896.63 | 0.59 | 0.86 | 7.71 | 1.8 | 1 | 10 | 689.6666 | 943.6323 | 853.5733 | 689666.5904 | 943632.255 | 2.2193e-06 | 21.6725 | 853573.317
11 | 65 | CONCLUIDO | 2.69 | 37.17 | 33.42 | 34.57 | 0.48 | 58 | 136.91 | 46.47 | 3.75 | 54 | 21.69 | 17119.3 | 294.29 | 3109.39 | 146.4 | 88.73 | 26850.65 | 0.61 | 0.87 | 7.69 | 1.65 | 1 | 10 | 678.3217 | 928.1097 | 839.5322 | 678321.7299 | 928109.7163 | 2.2358e-06 | 21.5104 | 839532.2276
12 | 65 | CONCLUIDO | 2.7095 | 36.91 | 33.28 | 37.68 | 0.52 | 53 | 137.25 | 46.47 | 4 | 39 | 21.78 | 17160.92 | 287.3 | 3109.29 | 141.61 | 88.73 | 24481.31 | 0.63 | 0.87 | 7.69 | 1.52 | 1 | 10 | 668.4323 | 914.5785 | 827.2924 | 668432.2529 | 914578.4976 | 2.252e-06 | 21.36 | 827292.4094
13 | 65 | CONCLUIDO | 2.7183 | 36.79 | 33.22 | 39.08 | 0.55 | 51 | 137.58 | 46.47 | 4.25 | 25 | 21.87 | 17202.57 | 283.6 | 3109.64 | 139.1 | 88.73 | 23236.64 | 0.64 | 0.87 | 7.7 | 1.46 | 1 | 10 | 663.6196 | 907.9936 | 821.336 | 663619.6123 | 907993.6304 | 2.2593e-06 | 21.2905 | 821335.9927
14 | 65 | CONCLUIDO | 2.7238 | 36.71 | 33.2 | 40.65 | 0.58 | 49 | 137.92 | 46.47 | 4.5 | 3 | 21.95 | 17244.24 | 282.23 | 3109.36 | 137.94 | 88.73 | 22663.9 | 0.64 | 0.87 | 7.72 | 1.44 | 1 | 10 | 661.5361 | 905.1429 | 818.7574 | 661536.1339 | 905142.9234 | 2.2639e-06 | 21.2442 | 818757.3531
15 | 65 | CONCLUIDO | 2.7225 | 36.73 | 33.22 | 40.67 | 0.61 | 49 | 138.26 | 46.47 | 4.75 | 0 | 22.04 | 17285.95 | 283.1 | 3109.47 | 137.97 | 88.73 | 22678.15 | 0.64 | 0.87 | 7.73 | 1.46 | 1 | 10 | 662.5757 | 906.5653 | 820.044 | 662575.6786 | 906565.2743 | 2.2628e-06 | 21.2558 | 820043.9569

## RESULTADOS_24
Unnamed: 0 | Volume de calda [L] | STATUS | Capacidade operacional [ha/h] | Tempo de missao [h] | Tempo util [h] | Tempo por voo [min] | Autonomia Projetada [h] | N° Voos | MTOW [kg] | Massa Estrutura [kg] | Combustível [kg] | Abastecimentos | Massa gerador | Potência gerador [W] | Combustível consumido [L] | Calda cons [L] | Distância percorrida [km] | Distância Pulverizando [km] | RTL ACUMULADO[m] | EOC [km/km] | EOC [h/h] | Tempo de manobra [h] | Tempo rtl_rtw [h] | V pulv [m/s] | V desloc [m/s] | Preço Total por ha Simples [R$/ha] | Preço Total por ha Presumido [R$/ha] | Preço Total por ha Real [R$/ha] | Preço Total Simples [R$] | Preço Total Presumido [R$] | Prod CAPEX [ha/h/R$] | Dias Trabalhados | Preço Total Real [R$]
0 | 130 | CONCLUIDO | 1.2275 | 81.47 | 49.72 | 5.04 | 0.07 | 592 | 252.85 | 59.19 | 1 | 590 | 62.65 | 31418.63 | 816.34 | 3111.62 | 679.23 | 88.73 | 290593.91 | 0.13 | 0.58 | 8.58 | 17.94 | 1 | 10 | 2853.6689 | 3904.5157 | 3531.8742 | 2853668.878 | 3904515.6539 | 8.7486e-07 | 47.147 | 3531874.1599
1 | 130 | CONCLUIDO | 1.4808 | 67.53 | 44.24 | 6.34 | 0.09 | 419 | 253.3 | 59.19 | 1.25 | 417 | 62.86 | 31474.5 | 723.82 | 3111.07 | 499.34 | 88.73 | 201512.22 | 0.18 | 0.65 | 8.29 | 12.46 | 1 | 10 | 2162.8333 | 2959.2839 | 2676.854 | 2162833.2895 | 2959283.9241 | 1.0554e-06 | 39.0799 | 2676854.0198
2 | 130 | CONCLUIDO | 1.6655 | 60.04 | 41.35 | 7.63 | 0.11 | 325 | 253.75 | 59.19 | 1.5 | 323 | 63.06 | 31530.44 | 673.97 | 3110.38 | 405.27 | 88.73 | 154947.87 | 0.22 | 0.7 | 8.12 | 9.58 | 1 | 10 | 1822.0641 | 2493.0285 | 2255.0974 | 1822064.1354 | 2493028.5338 | 1.187e-06 | 34.7454 | 2255097.3895
3 | 130 | CONCLUIDO | 1.8087 | 55.29 | 39.53 | 8.95 | 0.12 | 265 | 254.21 | 59.19 | 1.75 | 263 | 63.26 | 31586.46 | 641.75 | 3110.35 | 345.73 | 88.73 | 125480.72 | 0.26 | 0.73 | 8.02 | 7.76 | 1 | 10 | 1621.6169 | 2218.7678 | 2007.0117 | 1621616.8859 | 2218767.764 | 1.2891e-06 | 31.9965 | 2007011.6827
4 | 130 | CONCLUIDO | 1.9213 | 52.05 | 38.29 | 10.26 | 0.14 | 224 | 254.66 | 59.19 | 2 | 222 | 63.47 | 31642.55 | 619.19 | 3110.39 | 305.36 | 88.73 | 105497.92 | 0.29 | 0.76 | 7.95 | 6.52 | 1 | 10 | 1487.7437 | 2035.5966 | 1841.3221 | 1487743.7132 | 2035596.583 | 1.3693e-06 | 30.1215 | 1841322.1021
5 | 130 | CONCLUIDO | 2.0127 | 49.68 | 37.4 | 11.57 | 0.16 | 194 | 255.12 | 59.19 | 2.25 | 192 | 63.67 | 31698.72 | 602.54 | 3110.29 | 276.28 | 88.73 | 91110.59 | 0.32 | 0.77 | 7.9 | 5.63 | 1 | 10 | 1394.4508 | 1907.9491 | 1725.8572 | 1394450.8264 | 1907949.1395 | 1.4345e-06 | 28.75 | 1725857.1515
6 | 130 | CONCLUIDO | 2.092 | 47.8 | 36.69 | 12.95 | 0.17 | 170 | 255.57 | 59.19 | 2.5 | 168 | 63.88 | 31754.97 | 588.5 | 3109.73 | 252.87 | 88.73 | 79523.23 | 0.35 | 0.79 | 7.87 | 4.92 | 1 | 10 | 1317.535 | 1802.7095 | 1630.6615 | 1317535.0167 | 1802709.5354 | 1.491e-06 | 27.662 | 1630661.4675
7 | 130 | CONCLUIDO | 2.1564 | 46.37 | 36.14 | 14.27 | 0.19 | 152 | 256.03 | 59.19 | 2.75 | 150 | 64.09 | 31811.29 | 577.3 | 3109.59 | 235.58 | 88.73 | 70969.23 | 0.38 | 0.8 | 7.83 | 4.37 | 1 | 10 | 1264.0708 | 1729.5575 | 1564.4909 | 1264070.8387 | 1729557.4884 | 1.5369e-06 | 26.8345 | 1564490.9492
8 | 130 | CONCLUIDO | 2.2105 | 45.24 | 35.74 | 15.65 | 0.21 | 137 | 256.49 | 59.19 | 3 | 135 | 64.29 | 31867.69 | 568.44 | 3109.57 | 221.6 | 88.73 | 64052.32 | 0.4 | 0.81 | 7.83 | 3.97 | 1 | 10 | 1220.8886 | 1670.4737 | 1511.046 | 1220888.6429 | 1670473.703 | 1.5755e-06 | 26.1806 | 1511046.0373
9 | 130 | CONCLUIDO | 2.2591 | 44.26 | 35.35 | 16.97 | 0.23 | 125 | 256.95 | 59.19 | 3.25 | 123 | 64.5 | 31924.29 | 560.12 | 3109.64 | 209.53 | 88.73 | 58080.5 | 0.42 | 0.82 | 7.79 | 3.58 | 1 | 10 | 1182.0032 | 1617.269 | 1462.9191 | 1182003.2188 | 1617268.9502 | 1.6101e-06 | 25.6134 | 1462919.0715
10 | 130 | CONCLUIDO | 2.2981 | 43.51 | 35.09 | 18.31 | 0.24 | 115 | 257.41 | 59.19 | 3.5 | 113 | 64.71 | 31980.84 | 553.36 | 3109.63 | 200.51 | 88.73 | 53619.37 | 0.44 | 0.82 | 7.79 | 3.32 | 1 | 10 | 1158.9502 | 1585.7268 | 1434.3872 | 1158950.185 | 1585726.7723 | 1.6379e-06 | 25.1794 | 1434387.2348
11 | 130 | CONCLUIDO | 2.3372 | 42.79 | 34.8 | 19.7 | 0.26 | 106 | 257.86 | 59.19 | 3.75 | 104 | 64.92 | 32037.48 | 546.75 | 3109.44 | 191.48 | 88.73 | 49150.09 | 0.46 | 0.83 | 7.77 | 3.04 | 1 | 10 | 1127.8502 | 1543.1744 | 1395.896 | 1127850.2051 | 1543174.4079 | 1.6658e-06 | 24.7627 | 1395896.0083
12 | 130 | CONCLUIDO | 2.3726 | 42.15 | 34.55 | 21.15 | 0.28 | 98 | 258.32 | 59.19 | 4 | 96 | 65.13 | 32094.19 | 540.22 | 3109.44 | 183.34 | 88.73 | 45122.09 | 0.48 | 0.84 | 7.75 | 2.79 | 1 | 10 | 1099.0025 | 1503.7037 | 1360.1924 | 1099002.5244 | 1503703.7385 | 1.691e-06 | 24.3924 | 1360192.3642
13 | 130 | CONCLUIDO | 2.3981 | 41.7 | 34.4 | 22.43 | 0.29 | 92 | 258.78 | 59.19 | 4.25 | 90 | 65.34 | 32150.98 | 535.46 | 3109.52 | 178.42 | 88.73 | 42687.84 | 0.5 | 0.84 | 7.74 | 2.63 | 1 | 10 | 1085.1362 | 1484.7313 | 1343.0306 | 1085136.2483 | 1484731.2877 | 1.7092e-06 | 24.1319 | 1343030.6174
14 | 130 | CONCLUIDO | 2.4262 | 41.22 | 34.21 | 23.87 | 0.31 | 86 | 259.25 | 59.19 | 4.5 | 84 | 65.55 | 32207.85 | 530.83 | 3109.43 | 172.35 | 88.73 | 39682.44 | 0.51 | 0.85 | 7.72 | 2.44 | 1 | 10 | 1070.4862 | 1464.6865 | 1324.8988 | 1070486.2103 | 1464686.4595 | 1.7292e-06 | 23.8542 | 1324898.8395
15 | 130 | CONCLUIDO | 2.4482 | 40.85 | 34.08 | 25.25 | 0.33 | 81 | 259.71 | 59.19 | 4.75 | 79 | 65.76 | 32264.79 | 525.75 | 3109.41 | 168.1 | 88.73 | 37584.65 | 0.53 | 0.85 | 7.72 | 2.32 | 1 | 10 | 1049.3148 | 1435.7188 | 1298.6958 | 1049314.8078 | 1435718.8125 | 1.7449e-06 | 23.64 | 1298695.8241
16 | 130 | CONCLUIDO | 2.4719 | 40.45 | 33.93 | 26.79 | 0.34 | 76 | 260.17 | 59.19 | 5 | 74 | 65.98 | 32321.82 | 520.82 | 3109.52 | 163.44 | 88.73 | 35281.8 | 0.54 | 0.85 | 7.71 | 2.17 | 1 | 10 | 1036.4741 | 1418.1496 | 1282.8034 | 1036474.0936 | 1418149.5809 | 1.7618e-06 | 23.4086 | 1282803.3753
17 | 130 | CONCLUIDO | 2.4915 | 40.14 | 33.81 | 28.18 | 0.36 | 72 | 260.63 | 59.19 | 5.25 | 70 | 66.19 | 32378.93 | 517.18 | 3109.48 | 159.17 | 88.73 | 33163.05 | 0.56 | 0.86 | 7.71 | 2.05 | 1 | 10 | 1026.6263 | 1404.6754 | 1270.6152 | 1026626.3038 | 1404675.4004 | 1.7757e-06 | 23.2292 | 1270615.1516
18 | 130 | CONCLUIDO | 2.5104 | 39.83 | 33.7 | 29.74 | 0.37 | 68 | 261.1 | 59.19 | 5.5 | 66 | 66.4 | 32436.11 | 512.89 | 3109.3 | 155.75 | 88.73 | 31475.6 | 0.57 | 0.86 | 7.71 | 1.94 | 1 | 10 | 1007.8152 | 1378.9373 | 1247.3334 | 1007815.2277 | 1378937.2562 | 1.7892e-06 | 23.0498 | 1247333.4198
19 | 130 | CONCLUIDO | 2.5257 | 39.59 | 33.61 | 31.03 | 0.39 | 65 | 261.56 | 59.19 | 5.75 | 63 | 66.62 | 32493.38 | 509.08 | 3109.41 | 152.7 | 88.73 | 29963.1 | 0.58 | 0.86 | 7.7 | 1.85 | 1 | 10 | 999.276 | 1367.2535 | 1236.7648 | 999276.0236 | 1367253.5405 | 1.8001e-06 | 22.9109 | 1236764.7815
20 | 130 | CONCLUIDO | 2.5407 | 39.36 | 33.52 | 32.44 | 0.41 | 62 | 262.03 | 59.19 | 6 | 60 | 66.83 | 32550.72 | 504.57 | 3109.29 | 150.33 | 88.73 | 28793.9 | 0.59 | 0.86 | 7.68 | 1.76 | 1 | 10 | 990.4216 | 1355.1385 | 1225.806 | 990421.6033 | 1355138.5319 | 1.8108e-06 | 22.7778 | 1225806.0124
21 | 130 | CONCLUIDO | 2.5555 | 39.13 | 33.44 | 34.01 | 0.42 | 59 | 262.49 | 59.19 | 6.25 | 57 | 67.05 | 32608.15 | 501.22 | 3109.34 | 147.21 | 88.73 | 27250.09 | 0.6 | 0.86 | 7.69 | 1.68 | 1 | 10 | 982.8789 | 1344.8183 | 1216.4707 | 982878.9251 | 1344818.3069 | 1.8213e-06 | 22.6447 | 1216470.7352
22 | 130 | CONCLUIDO | 2.5713 | 38.89 | 33.35 | 35.73 | 0.44 | 56 | 262.96 | 59.19 | 6.5 | 54 | 67.26 | 32665.66 | 497.34 | 3109.27 | 144.54 | 88.73 | 25929.69 | 0.61 | 0.87 | 7.67 | 1.59 | 1 | 10 | 974.6104 | 1333.505 | 1206.2371 | 974610.4307 | 1333504.9881 | 1.8326e-06 | 22.5058 | 1206237.1436
23 | 130 | CONCLUIDO | 2.5823 | 38.73 | 33.28 | 36.98 | 0.46 | 54 | 263.42 | 59.19 | 6.75 | 52 | 67.48 | 32723.25 | 493.48 | 3109.28 | 142.32 | 88.73 | 24828.09 | 0.62 | 0.87 | 7.67 | 1.52 | 1 | 10 | 958.873 | 1311.9724 | 1186.7596 | 958873.0179 | 1311972.3656 | 1.8404e-06 | 22.4132 | 1186759.5644
24 | 130 | CONCLUIDO | 2.5978 | 38.49 | 33.2 | 39.05 | 0.47 | 51 | 263.89 | 59.19 | 7 | 49 | 67.7 | 32780.92 | 488.78 | 3109.42 | 139.2 | 88.73 | 23285.58 | 0.64 | 0.87 | 7.68 | 1.43 | 1 | 10 | 950.1494 | 1300.0363 | 1175.9627 | 950149.3964 | 1300036.3218 | 1.8515e-06 | 22.2743 | 1175962.6799
25 | 130 | CONCLUIDO | 2.6044 | 38.4 | 33.15 | 39.78 | 0.49 | 50 | 264.36 | 59.19 | 7.25 | 48 | 67.92 | 32838.68 | 487.14 | 3109.27 | 137.9 | 88.73 | 22640.73 | 0.64 | 0.87 | 7.66 | 1.39 | 1 | 10 | 946.7115 | 1295.3325 | 1171.7078 | 946711.5285 | 1295332.4793 | 1.8562e-06 | 22.2222 | 1171707.7655
26 | 130 | CONCLUIDO | 2.6138 | 38.26 | 33.11 | 41.38 | 0.5 | 48 | 264.83 | 59.19 | 7.5 | 46 | 68.14 | 32896.51 | 483.08 | 3109.18 | 136.4 | 88.73 | 21897.36 | 0.65 | 0.87 | 7.67 | 1.35 | 1 | 10 | 940.4259 | 1286.7323 | 1163.9283 | 940425.9382 | 1286732.2573 | 1.8629e-06 | 22.1412 | 1163928.3366
27 | 130 | CONCLUIDO | 2.6252 | 38.09 | 33.04 | 43.09 | 0.52 | 46 | 265.3 | 59.19 | 7.75 | 44 | 68.36 | 32954.43 | 478.02 | 3109.33 | 134.31 | 88.73 | 20862.71 | 0.66 | 0.88 | 7.66 | 1.28 | 1 | 10 | 932.6171 | 1276.0478 | 1154.2636 | 932617.0747 | 1276047.8257 | 1.871e-06 | 22.0428 | 1154263.6122
28 | 130 | CONCLUIDO | 2.6341 | 37.96 | 33.01 | 45.01 | 0.54 | 44 | 265.77 | 59.19 | 8 | 42 | 68.58 | 33012.44 | 477.32 | 3109.32 | 132.85 | 88.73 | 20145.54 | 0.67 | 0.88 | 7.67 | 1.25 | 1 | 10 | 929.5197 | 1271.8099 | 1150.4301 | 929519.723 | 1271809.8925 | 1.8774e-06 | 21.9676 | 1150430.1413
29 | 130 | CONCLUIDO | 2.6397 | 37.88 | 32.98 | 46.01 | 0.55 | 43 | 266.24 | 59.19 | 8.25 | 41 | 68.8 | 33070.52 | 473.26 | 3109.47 | 132.13 | 88.73 | 19787.49 | 0.67 | 0.88 | 7.66 | 1.21 | 1 | 10 | 924.3096 | 1264.6812 | 1143.9818 | 924309.6222 | 1264681.2027 | 1.8814e-06 | 21.9213 | 1143981.8037
30 | 130 | CONCLUIDO | 2.6529 | 37.69 | 32.88 | 48.12 | 0.57 | 41 | 266.71 | 59.19 | 8.5 | 39 | 69.02 | 33128.7 | 469.14 | 3109.4 | 129.31 | 88.73 | 18391.63 | 0.69 | 0.88 | 7.65 | 1.12 | 1 | 10 | 916.9215 | 1254.5724 | 1134.8378 | 916921.4818 | 1254572.4232 | 1.8908e-06 | 21.8113 | 1134837.7919
31 | 130 | CONCLUIDO | 2.6578 | 37.62 | 32.86 | 49.3 | 0.58 | 40 | 267.18 | 59.19 | 8.75 | 38 | 69.24 | 33186.95 | 465.72 | 3109.26 | 128.85 | 88.73 | 18163.71 | 0.69 | 0.88 | 7.64 | 1.1 | 1 | 10 | 903.8295 | 1236.6594 | 1118.6343 | 903829.4713 | 1236659.3567 | 1.8943e-06 | 21.7708 | 1118634.3234
32 | 130 | CONCLUIDO | 2.6677 | 37.49 | 32.82 | 51.83 | 0.6 | 38 | 267.66 | 59.19 | 9 | 36 | 69.46 | 33245.29 | 462.27 | 3109.29 | 127.63 | 88.73 | 17562.5 | 0.7 | 0.88 | 7.64 | 1.06 | 1 | 10 | 898.23 | 1228.9979 | 1111.704 | 898229.9773 | 1228997.8821 | 1.9013e-06 | 21.6956 | 1111704.0491
33 | 130 | CONCLUIDO | 2.673 | 37.41 | 32.8 | 53.18 | 0.61 | 37 | 268.13 | 59.19 | 9.25 | 35 | 69.69 | 33303.72 | 459.51 | 3109.27 | 126.58 | 88.73 | 17043.37 | 0.7 | 0.88 | 7.64 | 1.04 | 1 | 10 | 894.431 | 1223.7999 | 1107.0022 | 894430.9757 | 1223799.9204 | 1.9051e-06 | 21.6493 | 1107002.1737
34 | 130 | CONCLUIDO | 2.6795 | 37.32 | 32.76 | 54.59 | 0.63 | 36 | 268.61 | 59.19 | 9.5 | 34 | 69.91 | 33362.23 | 455.83 | 3109.14 | 125.15 | 88.73 | 16332.95 | 0.71 | 0.88 | 7.64 | 0.99 | 1 | 10 | 889.4407 | 1216.972 | 1100.8259 | 889440.7251 | 1216972.0395 | 1.9097e-06 | 21.5972 | 1100825.9361
35 | 130 | CONCLUIDO | 2.6837 | 37.26 | 32.75 | 56.13 | 0.64 | 35 | 269.08 | 59.19 | 9.75 | 33 | 70.14 | 33420.83 | 452.23 | 3109.33 | 124.81 | 88.73 | 16167.81 | 0.71 | 0.88 | 7.64 | 0.98 | 1 | 10 | 885.2148 | 1211.19 | 1095.5957 | 885214.8376 | 1211189.9937 | 1.9127e-06 | 21.5625 | 1095595.7206
36 | 130 | CONCLUIDO | 2.691 | 37.16 | 32.69 | 57.69 | 0.66 | 34 | 269.56 | 59.19 | 10 | 32 | 70.36 | 33479.51 | 448.84 | 3109.11 | 123.18 | 88.73 | 15359.24 | 0.72 | 0.88 | 7.64 | 0.93 | 1 | 10 | 880.2444 | 1204.3892 | 1089.444 | 880244.3682 | 1204389.1783 | 1.9179e-06 | 21.5046 | 1089443.9655
37 | 130 | CONCLUIDO | 2.697 | 37.08 | 32.66 | 59.38 | 0.68 | 33 | 270.03 | 59.19 | 10.25 | 31 | 70.59 | 33538.28 | 445.24 | 3109.22 | 122.14 | 88.73 | 14844.7 | 0.73 | 0.89 | 7.63 | 0.9 | 1 | 10 | 875.3846 | 1197.7399 | 1083.4292 | 875384.622 | 1197739.8591 | 1.9222e-06 | 21.4583 | 1083429.248
38 | 130 | CONCLUIDO | 2.7012 | 37.02 | 32.65 | 61.22 | 0.69 | 32 | 270.51 | 59.19 | 10.5 | 30 | 70.82 | 33597.14 | 442 | 3109.19 | 121.93 | 88.73 | 14746.69 | 0.73 | 0.89 | 7.63 | 0.89 | 1 | 10 | 871.53 | 1192.4659 | 1078.6586 | 871530.0456 | 1192465.8575 | 1.9252e-06 | 21.4236 | 1078658.5897
39 | 130 | CONCLUIDO | 2.7079 | 36.93 | 32.61 | 63.11 | 0.71 | 31 | 270.99 | 59.19 | 10.75 | 29 | 71.04 | 33656.08 | 438.14 | 3109.27 | 120.32 | 88.73 | 13946.39 | 0.74 | 0.89 | 7.64 | 0.85 | 1 | 10 | 866.4435 | 1185.5062 | 1072.3632 | 866443.5098 | 1185506.2349 | 1.93e-06 | 21.3715 | 1072363.1837
40 | 130 | CONCLUIDO | 2.7132 | 36.86 | 32.59 | 65.17 | 0.72 | 30 | 271.47 | 59.19 | 11 | 28 | 71.27 | 33715.11 | 433.95 | 3109.26 | 119.67 | 88.73 | 13623.83 | 0.74 | 0.89 | 7.63 | 0.82 | 1 | 10 | 861.4878 | 1178.7256 | 1066.2297 | 861487.7991 | 1178725.6129 | 1.9337e-06 | 21.331 | 1066229.6947
41 | 130 | CONCLUIDO | 2.7157 | 36.82 | 32.6 | 67.45 | 0.74 | 29 | 271.95 | 59.19 | 11.25 | 27 | 71.5 | 33774.23 | 432.11 | 3109.29 | 119.93 | 88.73 | 13761.11 | 0.74 | 0.89 | 7.64 | 0.84 | 1 | 10 | 859.3841 | 1175.8472 | 1063.626 | 859384.061 | 1175847.1856 | 1.9355e-06 | 21.3079 | 1063625.9805
42 | 130 | CONCLUIDO | 2.7246 | 36.7 | 32.53 | 69.7 | 0.75 | 28 | 272.43 | 59.19 | 11.5 | 25 | 71.73 | 33833.57 | 427.22 | 3109.16 | 117.74 | 88.73 | 12670.78 | 0.75 | 0.89 | 7.63 | 0.77 | 1 | 10 | 852.8278 | 1166.8766 | 1055.5116 | 852827.815 | 1166876.6406 | 1.9419e-06 | 21.2384 | 1055511.5717
43 | 130 | CONCLUIDO | 2.7296 | 36.64 | 32.51 | 72.24 | 0.77 | 27 | 272.91 | 59.19 | 11.75 | 20 | 71.96 | 33892.87 | 423.78 | 3109.19 | 116.83 | 88.73 | 12217.42 | 0.76 | 0.89 | 7.64 | 0.75 | 1 | 10 | 848.6539 | 1161.1658 | 1050.3457 | 848653.9327 | 1161165.7508 | 1.9454e-06 | 21.2037 | 1050345.7212
44 | 130 | CONCLUIDO | 2.7298 | 36.63 | 32.51 | 72.24 | 0.78 | 27 | 273.39 | 59.19 | 12 | 19 | 72.2 | 33952.26 | 425.04 | 3109.23 | 116.81 | 88.73 | 12209.26 | 0.76 | 0.89 | 7.64 | 0.75 | 1 | 10 | 849.7299 | 1162.638 | 1051.6774 | 849729.9191 | 1162637.9628 | 1.9456e-06 | 21.1979 | 1051677.4274
45 | 130 | CONCLUIDO | 2.7359 | 36.55 | 32.47 | 74.94 | 0.8 | 26 | 273.87 | 59.19 | 12.25 | 17 | 72.43 | 34011.74 | 419.47 | 3109.13 | 115.73 | 88.73 | 11672.19 | 0.77 | 0.89 | 7.63 | 0.71 | 1 | 10 | 843.3583 | 1153.92 | 1043.7915 | 843358.2663 | 1153919.9864 | 1.9499e-06 | 21.1516 | 1043791.4824
46 | 130 | CONCLUIDO | 2.7345 | 36.57 | 32.49 | 74.99 | 0.81 | 26 | 274.35 | 59.19 | 12.5 | 11 | 72.66 | 34071.31 | 417.15 | 3109.26 | 115.93 | 88.73 | 11773.89 | 0.77 | 0.89 | 7.65 | 0.73 | 1 | 10 | 841.6938 | 1151.6426 | 1041.7314 | 841693.7891 | 1151642.5751 | 1.9489e-06 | 21.1632 | 1041731.4241
47 | 130 | CONCLUIDO | 2.732 | 36.6 | 32.53 | 75.06 | 0.83 | 26 | 274.84 | 59.19 | 12.75 | 5 | 72.89 | 34130.98 | 416.4 | 3109.19 | 116.99 | 88.73 | 12305.74 | 0.76 | 0.89 | 7.65 | 0.77 | 1 | 10 | 841.7441 | 1151.7115 | 1041.7937 | 841744.1328 | 1151711.4577 | 1.9471e-06 | 21.1806 | 1041793.7326
48 | 130 | CONCLUIDO | 2.7383 | 36.52 | 32.49 | 77.98 | 0.84 | 25 | 275.32 | 59.19 | 13 | 2 | 73.13 | 34190.73 | 417.28 | 3109.1 | 115.77 | 88.73 | 11697.69 | 0.77 | 0.89 | 7.65 | 0.73 | 1 | 10 | 841.0532 | 1150.766 | 1040.9385 | 841053.1576 | 1150766.0349 | 1.9516e-06 | 21.1343 | 1040938.5396
49 | 130 | CONCLUIDO | 2.738 | 36.52 | 32.5 | 77.99 | 0.86 | 25 | 275.81 | 59.19 | 13.25 | 0 | 73.36 | 34250.57 | 418.22 | 3109.26 | 115.79 | 88.73 | 11711.35 | 0.77 | 0.89 | 7.66 | 0.74 | 1 | 10 | 841.997 | 1152.0575 | 1042.1067 | 841997.0192 | 1152057.468 | 1.9514e-06 | 21.1343 | 1042106.7202

## RESULTADOS_13
Unnamed: 0 | Volume de calda [L] | STATUS | Capacidade operacional [ha/h] | Tempo de missao [h] | Tempo util [h] | Tempo por voo [min] | Autonomia Projetada [h] | N° Voos | MTOW [kg] | Massa Estrutura [kg] | Combustível [kg] | Abastecimentos | Massa gerador | Potência gerador [W] | Combustível consumido [L] | Calda cons [L] | Distância percorrida [km] | Distância Pulverizando [km] | RTL ACUMULADO[m] | EOC [km/km] | EOC [h/h] | Tempo de manobra [h] | Tempo rtl_rtw [h] | V pulv [m/s] | V desloc [m/s] | Preço Total por ha Simples [R$/ha] | Preço Total por ha Presumido [R$/ha] | Preço Total por ha Real [R$/ha] | Preço Total Simples [R$] | Preço Total Presumido [R$] | Prod CAPEX [ha/h/R$] | Dias Trabalhados | Preço Total Real [R$]
0 | 75 | CONCLUIDO | 1.8056 | 55.38 | 42.26 | 7.14 | 0.12 | 355 | 150.44 | 49.1 | 1 | 353 | 25.34 | 18787.76 | 490.56 | 3110.75 | 434.72 | 88.73 | 169523.77 | 0.2 | 0.68 | 8.18 | 10.49 | 1 | 10 | 1347.6653 | 1843.9351 | 1667.9525 | 1347665.2938 | 1843935.1097 | 1.4562e-06 | 32.0486 | 1667952.5308
1 | 75 | CONCLUIDO | 2.0116 | 49.71 | 39.43 | 9.03 | 0.15 | 262 | 150.78 | 49.1 | 1.25 | 260 | 25.44 | 18830.65 | 453.23 | 3110.11 | 342.26 | 88.73 | 123760.38 | 0.26 | 0.73 | 8.03 | 7.66 | 1 | 10 | 1148.3725 | 1571.2539 | 1421.2956 | 1148372.4653 | 1571253.8697 | 1.6223e-06 | 28.7674 | 1421295.6056
2 | 75 | CONCLUIDO | 2.1559 | 46.38 | 37.78 | 10.95 | 0.18 | 207 | 151.13 | 49.1 | 1.5 | 205 | 25.54 | 18873.58 | 429.61 | 3109.99 | 288.57 | 88.73 | 97188.53 | 0.31 | 0.77 | 7.93 | 6.01 | 1 | 10 | 1035.5868 | 1416.9356 | 1281.7052 | 1035586.8171 | 1416935.5701 | 1.7387e-06 | 26.8403 | 1281705.2279
3 | 75 | CONCLUIDO | 2.262 | 44.21 | 36.71 | 12.88 | 0.2 | 171 | 151.48 | 49.1 | 1.75 | 169 | 25.64 | 18916.54 | 412.92 | 3109.61 | 254.1 | 88.73 | 80135.42 | 0.35 | 0.79 | 7.86 | 4.94 | 1 | 10 | 963.1022 | 1317.7589 | 1191.9939 | 963102.2047 | 1317758.9255 | 1.8242e-06 | 25.5845 | 1191993.8632
4 | 75 | CONCLUIDO | 2.3442 | 42.66 | 35.95 | 14.88 | 0.23 | 145 | 151.83 | 49.1 | 2 | 143 | 25.73 | 18959.54 | 399.92 | 3109.49 | 229.46 | 88.73 | 67944.46 | 0.39 | 0.8 | 7.82 | 4.19 | 1 | 10 | 915.1143 | 1252.0998 | 1132.6011 | 915114.3235 | 1252099.7894 | 1.8905e-06 | 24.6875 | 1132601.1429
5 | 75 | CONCLUIDO | 2.4123 | 41.45 | 35.36 | 16.97 | 0.26 | 125 | 152.18 | 49.1 | 2.25 | 123 | 25.83 | 19002.56 | 388.65 | 3109.69 | 209.61 | 88.73 | 58120.09 | 0.42 | 0.82 | 7.8 | 3.59 | 1 | 10 | 875.6248 | 1198.0685 | 1083.7265 | 875624.7991 | 1198068.4799 | 1.9455e-06 | 23.9873 | 1083726.5057
6 | 75 | CONCLUIDO | 2.4672 | 40.53 | 34.89 | 19.03 | 0.29 | 110 | 152.53 | 49.1 | 2.5 | 108 | 25.93 | 19045.63 | 378.45 | 3109.38 | 194.69 | 88.73 | 50736.99 | 0.46 | 0.83 | 7.77 | 3.13 | 1 | 10 | 842.4858 | 1152.7263 | 1042.7117 | 842485.8174 | 1152726.2633 | 1.9897e-06 | 23.4549 | 1042711.6866
7 | 75 | CONCLUIDO | 2.5106 | 39.83 | 34.56 | 21.16 | 0.32 | 98 | 152.88 | 49.1 | 2.75 | 96 | 26.03 | 19088.72 | 369.86 | 3109.7 | 183.95 | 88.73 | 45425.53 | 0.48 | 0.84 | 7.74 | 2.8 | 1 | 10 | 815.1637 | 1115.3429 | 1008.8961 | 815163.6629 | 1115342.8861 | 2.0247e-06 | 23.0498 | 1008896.1264
8 | 75 | CONCLUIDO | 2.5483 | 39.24 | 34.28 | 23.37 | 0.35 | 88 | 153.23 | 49.1 | 3 | 86 | 26.13 | 19131.85 | 362.39 | 3109.49 | 174.25 | 88.73 | 40624.49 | 0.51 | 0.84 | 7.74 | 2.51 | 1 | 10 | 798.9239 | 1093.1229 | 988.7968 | 798923.8895 | 1093122.9117 | 2.0551e-06 | 22.7083 | 988796.7952
9 | 75 | CONCLUIDO | 2.5847 | 38.69 | 34 | 25.82 | 0.37 | 79 | 153.58 | 49.1 | 3.25 | 77 | 26.23 | 19175.02 | 353.92 | 3109.25 | 165.23 | 88.73 | 36158.7 | 0.54 | 0.85 | 7.72 | 2.24 | 1 | 10 | 774.2742 | 1059.3962 | 958.2889 | 774274.2276 | 1059396.1568 | 2.0845e-06 | 22.39 | 958288.8744
10 | 75 | CONCLUIDO | 2.6121 | 38.28 | 33.81 | 28.17 | 0.4 | 72 | 153.93 | 49.1 | 3.5 | 70 | 26.33 | 19218.22 | 346.88 | 3109.49 | 159.14 | 88.73 | 33151.14 | 0.56 | 0.86 | 7.71 | 2.04 | 1 | 10 | 761.7896 | 1042.3141 | 942.8371 | 761789.5579 | 1042314.0809 | 2.1066e-06 | 22.1528 | 942837.088
11 | 75 | CONCLUIDO | 2.6358 | 37.94 | 33.65 | 30.59 | 0.43 | 66 | 154.28 | 49.1 | 3.75 | 64 | 26.43 | 19261.45 | 340.34 | 3109.34 | 153.9 | 88.73 | 30561.89 | 0.58 | 0.86 | 7.7 | 1.88 | 1 | 10 | 750.6355 | 1027.0526 | 929.0321 | 750635.4942 | 1027052.5988 | 2.1257e-06 | 21.956 | 929032.1403
12 | 75 | CONCLUIDO | 2.6567 | 37.64 | 33.5 | 32.95 | 0.46 | 61 | 154.63 | 49.1 | 4 | 59 | 26.53 | 19304.72 | 333.68 | 3109.27 | 149.14 | 88.73 | 28204.56 | 0.59 | 0.86 | 7.69 | 1.74 | 1 | 10 | 740.2599 | 1012.8563 | 916.1907 | 740259.9478 | 1012856.3186 | 2.1426e-06 | 21.7824 | 916190.7331
13 | 75 | CONCLUIDO | 2.6781 | 37.34 | 33.35 | 35.73 | 0.49 | 56 | 154.98 | 49.1 | 4.25 | 54 | 26.63 | 19348.03 | 326.52 | 3109.45 | 144.67 | 88.73 | 25992.51 | 0.61 | 0.87 | 7.67 | 1.59 | 1 | 10 | 721.3243 | 986.9478 | 892.7549 | 721324.3388 | 986947.783 | 2.1598e-06 | 21.6088 | 892754.8717
14 | 75 | CONCLUIDO | 2.6961 | 37.09 | 33.22 | 38.34 | 0.51 | 52 | 155.33 | 49.1 | 4.5 | 49 | 26.74 | 19391.36 | 319.31 | 3109.31 | 140.37 | 88.73 | 23864.64 | 0.63 | 0.87 | 7.67 | 1.46 | 1 | 10 | 711.1635 | 973.0453 | 880.1792 | 711163.4978 | 973045.272 | 2.1743e-06 | 21.4641 | 880179.197
15 | 75 | CONCLUIDO | 2.7078 | 36.93 | 33.16 | 40.6 | 0.54 | 49 | 155.68 | 49.1 | 4.75 | 44 | 26.84 | 19434.74 | 312.12 | 3109.3 | 137.88 | 88.73 | 22632.32 | 0.64 | 0.87 | 7.68 | 1.4 | 1 | 10 | 702.6119 | 961.3446 | 869.5952 | 702611.8995 | 961344.598 | 2.1838e-06 | 21.3715 | 869595.2188
16 | 75 | CONCLUIDO | 2.723 | 36.72 | 33.04 | 43.1 | 0.57 | 46 | 156.03 | 49.1 | 5 | 33 | 26.94 | 19478.15 | 304.51 | 3109.33 | 133.88 | 88.73 | 20648.49 | 0.66 | 0.88 | 7.67 | 1.28 | 1 | 10 | 692.9666 | 948.1475 | 857.6577 | 692966.6449 | 948147.5351 | 2.196e-06 | 21.25 | 857657.6651
17 | 75 | CONCLUIDO | 2.7275 | 36.66 | 33.04 | 45.06 | 0.59 | 44 | 156.39 | 49.1 | 5.25 | 16 | 27.04 | 19521.59 | 303.39 | 3109.49 | 133.19 | 88.73 | 20312.4 | 0.67 | 0.88 | 7.7 | 1.28 | 1 | 10 | 691.2905 | 945.8541 | 855.5831 | 691290.4746 | 945854.125 | 2.1997e-06 | 21.2153 | 855583.1348
18 | 75 | CONCLUIDO | 2.7316 | 36.61 | 33.02 | 46.07 | 0.62 | 43 | 156.74 | 49.1 | 5.5 | 3 | 27.14 | 19565.07 | 301.78 | 3109.51 | 131.93 | 88.73 | 19690.57 | 0.67 | 0.88 | 7.71 | 1.26 | 1 | 10 | 689.1595 | 942.9384 | 852.9457 | 689159.505 | 942938.4383 | 2.203e-06 | 21.1863 | 852945.7171
19 | 75 | CONCLUIDO | 2.7312 | 36.61 | 33.02 | 46.08 | 0.65 | 43 | 157.09 | 49.1 | 5.75 | 0 | 27.25 | 19608.58 | 302.37 | 3109.54 | 131.93 | 88.73 | 19689.77 | 0.67 | 0.88 | 7.71 | 1.26 | 1 | 10 | 689.7421 | 943.7355 | 853.6667 | 689742.0577 | 943735.5125 | 2.2026e-06 | 21.1863 | 853666.7198

## RESULTADOS_17
Unnamed: 0 | Volume de calda [L] | STATUS | Capacidade operacional [ha/h] | Tempo de missao [h] | Tempo util [h] | Tempo por voo [min] | Autonomia Projetada [h] | N° Voos | MTOW [kg] | Massa Estrutura [kg] | Combustível [kg] | Abastecimentos | Massa gerador | Potência gerador [W] | Combustível consumido [L] | Calda cons [L] | Distância percorrida [km] | Distância Pulverizando [km] | RTL ACUMULADO[m] | EOC [km/km] | EOC [h/h] | Tempo de manobra [h] | Tempo rtl_rtw [h] | V pulv [m/s] | V desloc [m/s] | Preço Total por ha Simples [R$/ha] | Preço Total por ha Presumido [R$/ha] | Preço Total por ha Real [R$/ha] | Preço Total Simples [R$] | Preço Total Presumido [R$] | Prod CAPEX [ha/h/R$] | Dias Trabalhados | Preço Total Real [R$]
0 | 95 | CONCLUIDO | 1.5785 | 63.35 | 44.73 | 6.18 | 0.1 | 434 | 185.69 | 53.44 | 1 | 432 | 36.26 | 23136.14 | 599.81 | 3110.62 | 515.48 | 88.73 | 209509.15 | 0.17 | 0.65 | 8.32 | 12.95 | 1 | 10 | 1772.8239 | 2425.6559 | 2194.1547 | 1772823.911 | 2425655.8865 | 1.209e-06 | 36.6609 | 2194154.6931
1 | 95 | CONCLUIDO | 1.806 | 55.37 | 41.1 | 7.78 | 0.12 | 317 | 186.07 | 53.44 | 1.25 | 315 | 36.39 | 23182.76 | 547.47 | 3110.38 | 397.16 | 88.73 | 150935.79 | 0.22 | 0.7 | 8.1 | 9.33 | 1 | 10 | 1453.9548 | 1989.3651 | 1799.5029 | 1453954.7823 | 1989365.0771 | 1.3832e-06 | 32.0428 | 1799502.8663
2 | 95 | CONCLUIDO | 1.9701 | 50.76 | 39.02 | 9.4 | 0.14 | 249 | 186.45 | 53.44 | 1.5 | 247 | 36.51 | 23229.42 | 516.11 | 3110.51 | 329.19 | 88.73 | 117287.24 | 0.27 | 0.74 | 7.99 | 7.25 | 1 | 10 | 1281.3192 | 1753.1575 | 1585.8386 | 1281319.2207 | 1753157.4855 | 1.5089e-06 | 29.375 | 1585838.5957
3 | 95 | CONCLUIDO | 2.0955 | 47.72 | 37.66 | 11.08 | 0.17 | 204 | 186.83 | 53.44 | 1.75 | 202 | 36.64 | 23276.13 | 494.27 | 3109.67 | 285.42 | 88.73 | 95629.54 | 0.31 | 0.77 | 7.9 | 5.89 | 1 | 10 | 1168.5857 | 1598.9105 | 1446.3127 | 1168585.6789 | 1598910.4803 | 1.6049e-06 | 27.6157 | 1446312.7081
4 | 95 | CONCLUIDO | 2.1893 | 45.68 | 36.77 | 12.75 | 0.19 | 173 | 187.21 | 53.44 | 2 | 171 | 36.77 | 23322.88 | 479.11 | 3109.9 | 255.9 | 88.73 | 81024.92 | 0.35 | 0.79 | 7.87 | 5 | 1 | 10 | 1103.166 | 1509.4004 | 1365.3453 | 1103165.9989 | 1509400.3879 | 1.6768e-06 | 26.4352 | 1365345.3334
5 | 95 | CONCLUIDO | 2.2665 | 44.12 | 36.07 | 14.43 | 0.21 | 150 | 187.59 | 53.44 | 2.25 | 148 | 36.9 | 23369.68 | 466.74 | 3110.42 | 233.07 | 88.73 | 69723.07 | 0.38 | 0.8 | 7.83 | 4.3 | 1 | 10 | 1043.4835 | 1427.7401 | 1291.4786 | 1043483.4667 | 1427740.1144 | 1.7359e-06 | 25.5324 | 1291478.6017
6 | 95 | CONCLUIDO | 2.3284 | 42.95 | 35.57 | 16.17 | 0.24 | 132 | 187.97 | 53.44 | 2.5 | 130 | 37.03 | 23416.52 | 456.31 | 3109.78 | 216.32 | 88.73 | 61439.53 | 0.41 | 0.81 | 7.81 | 3.8 | 1 | 10 | 1002.3579 | 1371.4703 | 1240.5791 | 1002357.8895 | 1371470.2853 | 1.7833e-06 | 24.8553 | 1240579.0861
7 | 95 | CONCLUIDO | 2.3803 | 42.01 | 35.15 | 17.87 | 0.26 | 118 | 188.35 | 53.44 | 2.75 | 116 | 37.16 | 23463.4 | 447.67 | 3110.03 | 202.77 | 88.73 | 54732.2 | 0.44 | 0.82 | 7.78 | 3.38 | 1 | 10 | 968.033 | 1324.5054 | 1198.0965 | 968032.9732 | 1324505.4206 | 1.8231e-06 | 24.3113 | 1198096.4822
8 | 95 | CONCLUIDO | 2.4271 | 41.2 | 34.79 | 19.69 | 0.28 | 106 | 188.73 | 53.44 | 3 | 104 | 37.29 | 23510.33 | 438.97 | 3109.56 | 191.39 | 88.73 | 49102.63 | 0.46 | 0.83 | 7.76 | 3.02 | 1 | 10 | 944.7876 | 1292.7 | 1169.3265 | 944787.5535 | 1292700.0118 | 1.8589e-06 | 23.8426 | 1169326.537
9 | 95 | CONCLUIDO | 2.4622 | 40.61 | 34.53 | 21.36 | 0.3 | 97 | 189.11 | 53.44 | 3.25 | 95 | 37.42 | 23557.3 | 432.56 | 3109.4 | 183.34 | 88.73 | 45124.12 | 0.48 | 0.84 | 7.74 | 2.77 | 1 | 10 | 919.8116 | 1258.5268 | 1138.4147 | 919811.5743 | 1258526.7752 | 1.8858e-06 | 23.5012 | 1138414.7461
10 | 95 | CONCLUIDO | 2.495 | 40.08 | 34.3 | 23.12 | 0.33 | 89 | 189.49 | 53.44 | 3.5 | 87 | 37.55 | 23604.32 | 426.08 | 3109.57 | 175.34 | 88.73 | 41165.43 | 0.51 | 0.84 | 7.73 | 2.53 | 1 | 10 | 904.1756 | 1237.1329 | 1119.0627 | 904175.5675 | 1237132.9009 | 1.9109e-06 | 23.1944 | 1119062.6732
11 | 95 | CONCLUIDO | 2.5288 | 39.54 | 34.06 | 25.23 | 0.35 | 81 | 189.87 | 53.44 | 3.75 | 79 | 37.69 | 23651.38 | 418.76 | 3109.42 | 167.34 | 88.73 | 37206.88 | 0.53 | 0.85 | 7.73 | 2.3 | 1 | 10 | 879.4466 | 1203.2977 | 1088.4566 | 879446.6392 | 1203297.6902 | 1.9368e-06 | 22.8819 | 1088456.6475
12 | 95 | CONCLUIDO | 2.5538 | 39.16 | 33.9 | 27.12 | 0.37 | 75 | 190.25 | 53.44 | 4 | 73 | 37.82 | 23698.48 | 412.72 | 3109.34 | 162.45 | 88.73 | 34790.47 | 0.55 | 0.85 | 7.7 | 2.13 | 1 | 10 | 867.2751 | 1186.6441 | 1073.3924 | 867275.1009 | 1186644.0545 | 1.9559e-06 | 22.662 | 1073392.4114
13 | 95 | CONCLUIDO | 2.5767 | 38.81 | 33.73 | 28.92 | 0.4 | 70 | 190.63 | 53.44 | 4.25 | 68 | 37.95 | 23745.63 | 407.81 | 3109.5 | 156.82 | 88.73 | 31999.11 | 0.57 | 0.86 | 7.7 | 1.97 | 1 | 10 | 856.6287 | 1172.0772 | 1060.2158 | 856628.7406 | 1172077.2347 | 1.9735e-06 | 22.4595 | 1060215.8284
14 | 95 | CONCLUIDO | 2.5974 | 38.5 | 33.61 | 31.03 | 0.42 | 65 | 191.02 | 53.44 | 4.5 | 63 | 38.08 | 23792.83 | 401.57 | 3109.37 | 152.61 | 88.73 | 29919.77 | 0.58 | 0.86 | 7.7 | 1.85 | 1 | 10 | 837.3979 | 1145.7648 | 1036.4146 | 837397.9382 | 1145764.8024 | 1.9893e-06 | 22.2801 | 1036414.6177
15 | 95 | CONCLUIDO | 2.615 | 38.24 | 33.5 | 32.95 | 0.44 | 61 | 191.4 | 53.44 | 4.75 | 59 | 38.22 | 23840.07 | 396.88 | 3109.36 | 149.12 | 88.73 | 28194.24 | 0.6 | 0.86 | 7.69 | 1.74 | 1 | 10 | 828.8631 | 1134.0871 | 1025.8514 | 828863.1285 | 1134087.0992 | 2.0028e-06 | 22.1296 | 1025851.4182
16 | 95 | CONCLUIDO | 2.6342 | 37.96 | 33.37 | 35.13 | 0.46 | 57 | 191.78 | 53.44 | 5 | 55 | 38.35 | 23887.36 | 390.84 | 3109.32 | 145.05 | 88.73 | 26179.19 | 0.61 | 0.87 | 7.68 | 1.61 | 1 | 10 | 818.6145 | 1120.0644 | 1013.167 | 818614.4625 | 1120064.4224 | 2.0175e-06 | 21.9676 | 1013167.0459
17 | 95 | CONCLUIDO | 2.6489 | 37.75 | 33.27 | 36.97 | 0.48 | 54 | 192.17 | 53.44 | 5.25 | 52 | 38.48 | 23934.69 | 387.02 | 3109.3 | 141.98 | 88.73 | 24659.75 | 0.62 | 0.87 | 7.67 | 1.51 | 1 | 10 | 811.7293 | 1110.6439 | 1004.6456 | 811729.3389 | 1110643.8925 | 2.0288e-06 | 21.8461 | 1004645.5982
18 | 95 | CONCLUIDO | 2.6609 | 37.58 | 33.21 | 39.08 | 0.51 | 51 | 192.55 | 53.44 | 5.5 | 49 | 38.62 | 23982.06 | 380.77 | 3109.29 | 140.06 | 88.73 | 23715.24 | 0.63 | 0.87 | 7.67 | 1.45 | 1 | 10 | 795.0132 | 1087.7721 | 983.9566 | 795013.1533 | 1087772.0698 | 2.038e-06 | 21.7477 | 983956.6302
19 | 95 | CONCLUIDO | 2.6775 | 37.35 | 33.09 | 41.37 | 0.53 | 48 | 192.94 | 53.44 | 5.75 | 46 | 38.75 | 24029.48 | 375.62 | 3109.18 | 135.98 | 88.73 | 21691.09 | 0.65 | 0.87 | 7.67 | 1.33 | 1 | 10 | 786.6256 | 1076.2958 | 973.5756 | 786625.5538 | 1076295.7862 | 2.0507e-06 | 21.6146 | 973575.6269
20 | 95 | CONCLUIDO | 2.6909 | 37.16 | 33.02 | 44.03 | 0.55 | 45 | 193.32 | 53.44 | 6 | 43 | 38.89 | 24076.95 | 368.51 | 3109.22 | 133.67 | 88.73 | 20547.61 | 0.66 | 0.88 | 7.66 | 1.26 | 1 | 10 | 777.4062 | 1063.6815 | 962.1652 | 777406.1945 | 1063681.4521 | 2.0609e-06 | 21.5046 | 962165.1872
21 | 95 | CONCLUIDO | 2.7005 | 37.03 | 32.96 | 45.99 | 0.57 | 43 | 193.71 | 53.44 | 6.25 | 41 | 39.02 | 24124.47 | 364.65 | 3109.25 | 131.66 | 88.73 | 19553.32 | 0.67 | 0.88 | 7.66 | 1.2 | 1 | 10 | 771.7445 | 1055.9348 | 955.1579 | 771744.4532 | 1055934.8079 | 2.0683e-06 | 21.4294 | 955157.8718
22 | 95 | CONCLUIDO | 2.7112 | 36.88 | 32.89 | 48.13 | 0.59 | 41 | 194.09 | 53.44 | 6.5 | 38 | 39.16 | 24172.03 | 359.51 | 3109.25 | 129.45 | 88.73 | 18459.43 | 0.69 | 0.88 | 7.65 | 1.13 | 1 | 10 | 764.9076 | 1046.5804 | 946.6962 | 764907.6253 | 1046580.3583 | 2.0765e-06 | 21.3426 | 946696.1978
23 | 95 | CONCLUIDO | 2.7191 | 36.78 | 32.86 | 50.55 | 0.62 | 39 | 194.48 | 53.44 | 6.75 | 35 | 39.29 | 24219.63 | 352.87 | 3109.24 | 128.33 | 88.73 | 17908.66 | 0.69 | 0.88 | 7.65 | 1.09 | 1 | 10 | 757.4675 | 1036.4004 | 937.4878 | 757467.4626 | 1036400.3995 | 2.0825e-06 | 21.2847 | 937487.7999
24 | 95 | CONCLUIDO | 2.7294 | 36.64 | 32.79 | 53.18 | 0.64 | 37 | 194.86 | 53.44 | 7 | 28 | 39.43 | 24267.28 | 348.73 | 3109.16 | 126.21 | 88.73 | 16859.66 | 0.7 | 0.88 | 7.65 | 1.03 | 1 | 10 | 751.6874 | 1028.4918 | 930.334 | 751687.3801 | 1028491.8356 | 2.0904e-06 | 21.2037 | 930334.0183
25 | 95 | CONCLUIDO | 2.7335 | 36.58 | 32.77 | 54.62 | 0.66 | 36 | 195.25 | 53.44 | 7.25 | 24 | 39.57 | 24314.98 | 343.86 | 3109.29 | 125.11 | 88.73 | 16315.58 | 0.71 | 0.88 | 7.66 | 1.01 | 1 | 10 | 746.5852 | 1021.5108 | 924.0193 | 746585.2024 | 1021510.811 | 2.0936e-06 | 21.169 | 924019.2529
26 | 95 | CONCLUIDO | 2.7365 | 36.54 | 32.77 | 56.18 | 0.68 | 35 | 195.64 | 53.44 | 7.5 | 11 | 39.7 | 24362.73 | 343.48 | 3109.31 | 124.66 | 88.73 | 16096.53 | 0.71 | 0.88 | 7.67 | 1.01 | 1 | 10 | 745.7448 | 1020.361 | 922.9791 | 745744.8119 | 1020360.9515 | 2.0959e-06 | 21.1458 | 922979.1344
27 | 95 | CONCLUIDO | 2.7395 | 36.5 | 32.77 | 57.83 | 0.7 | 34 | 196.03 | 53.44 | 7.75 | 4 | 39.84 | 24410.52 | 340.62 | 3109.21 | 124.17 | 88.73 | 15853.49 | 0.71 | 0.88 | 7.69 | 1.01 | 1 | 10 | 742.7167 | 1016.2178 | 919.2314 | 742716.7208 | 1016217.7838 | 2.0982e-06 | 21.1227 | 919231.3848
28 | 95 | CONCLUIDO | 2.7401 | 36.49 | 32.76 | 57.81 | 0.72 | 34 | 196.41 | 53.44 | 8 | 2 | 39.98 | 24458.36 | 340.98 | 3109.22 | 124 | 88.73 | 15769.64 | 0.72 | 0.88 | 7.68 | 1 | 1 | 10 | 734.4758 | 1004.9422 | 909.0319 | 734475.7703 | 1004942.1518 | 2.0986e-06 | 21.1169 | 909031.8832
29 | 95 | CONCLUIDO | 2.7403 | 36.49 | 32.76 | 57.81 | 0.74 | 34 | 196.8 | 53.44 | 8.25 | 0 | 40.12 | 24506.24 | 341.51 | 3109.31 | 123.75 | 88.73 | 15645.74 | 0.72 | 0.88 | 7.69 | 1 | 1 | 10 | 734.9102 | 1005.5366 | 909.5696 | 734910.2411 | 1005536.6139 | 2.0988e-06 | 21.1169 | 909569.6107

## RESULTADOS_9
Unnamed: 0 | Volume de calda [L] | STATUS | Capacidade operacional [ha/h] | Tempo de missao [h] | Tempo util [h] | Tempo por voo [min] | Autonomia Projetada [h] | N° Voos | MTOW [kg] | Massa Estrutura [kg] | Combustível [kg] | Abastecimentos | Massa gerador | Potência gerador [W] | Combustível consumido [L] | Calda cons [L] | Distância percorrida [km] | Distância Pulverizando [km] | RTL ACUMULADO[m] | EOC [km/km] | EOC [h/h] | Tempo de manobra [h] | Tempo rtl_rtw [h] | V pulv [m/s] | V desloc [m/s] | Preço Total por ha Simples [R$/ha] | Preço Total por ha Presumido [R$/ha] | Preço Total por ha Real [R$/ha] | Preço Total Simples [R$] | Preço Total Presumido [R$] | Prod CAPEX [ha/h/R$] | Dias Trabalhados | Preço Total Real [R$]
0 | 55 | CONCLUIDO | 2.0555 | 48.65 | 39.92 | 8.62 | 0.15 | 278 | 116.05 | 43.4 | 1 | 276 | 16.65 | 14546.17 | 384.16 | 3110.3 | 358.28 | 88.73 | 131689.93 | 0.25 | 0.72 | 8.06 | 8.15 | 1 | 10 | 1006.6657 | 1377.3644 | 1245.9107 | 1006665.6856 | 1377364.4019 | 1.7678e-06 | 28.1539 | 1245910.6766
1 | 55 | CONCLUIDO | 2.2301 | 44.84 | 37.81 | 10.96 | 0.19 | 207 | 116.37 | 43.4 | 1.25 | 205 | 16.72 | 14585.96 | 357.57 | 3110.07 | 289.41 | 88.73 | 97611.2 | 0.31 | 0.77 | 7.94 | 6.04 | 1 | 10 | 892.0677 | 1220.5664 | 1104.0772 | 892067.6948 | 1220566.3753 | 1.918e-06 | 25.9491 | 1104077.2335
2 | 55 | CONCLUIDO | 2.3561 | 42.44 | 36.47 | 13.42 | 0.23 | 163 | 116.69 | 43.4 | 1.5 | 161 | 16.79 | 14625.77 | 338.39 | 3109.75 | 245.96 | 88.73 | 76104.06 | 0.36 | 0.79 | 7.85 | 4.7 | 1 | 10 | 820.0513 | 1122.0303 | 1014.9453 | 820051.2859 | 1122030.3475 | 2.0263e-06 | 24.5602 | 1014945.3459
3 | 55 | CONCLUIDO | 2.4442 | 40.91 | 35.63 | 15.95 | 0.26 | 134 | 117.01 | 43.4 | 1.75 | 132 | 16.86 | 14665.62 | 324.33 | 3109.83 | 218.35 | 88.73 | 62445.79 | 0.41 | 0.81 | 7.82 | 3.86 | 1 | 10 | 768.0172 | 1050.835 | 950.5448 | 768017.2249 | 1050835.0496 | 2.1021e-06 | 23.6748 | 950544.8273
4 | 55 | CONCLUIDO | 2.5129 | 39.79 | 35.01 | 18.59 | 0.3 | 113 | 117.34 | 43.4 | 2 | 111 | 16.94 | 14705.49 | 311.84 | 3109.41 | 198.35 | 88.73 | 52547.39 | 0.45 | 0.83 | 7.78 | 3.25 | 1 | 10 | 732.3922 | 1002.0914 | 906.4532 | 732392.2347 | 1002091.3663 | 2.1612e-06 | 23.0266 | 906453.1728
5 | 55 | CONCLUIDO | 2.5679 | 38.94 | 34.54 | 21.37 | 0.34 | 97 | 117.66 | 43.4 | 2.25 | 95 | 17.01 | 14745.39 | 300.76 | 3109.5 | 183.41 | 88.73 | 45157.96 | 0.48 | 0.84 | 7.74 | 2.78 | 1 | 10 | 710.3331 | 971.9091 | 879.1514 | 710333.0871 | 971909.0675 | 2.2085e-06 | 22.5347 | 879151.4302
6 | 55 | CONCLUIDO | 2.6109 | 38.3 | 34.19 | 24.13 | 0.37 | 85 | 117.98 | 43.4 | 2.5 | 83 | 17.08 | 14785.31 | 291.36 | 3109.5 | 171.84 | 88.73 | 39435.08 | 0.52 | 0.85 | 7.72 | 2.42 | 1 | 10 | 685.1534 | 937.4572 | 847.9876 | 685153.4392 | 937457.1624 | 2.2455e-06 | 22.1644 | 847987.5666
7 | 55 | CONCLUIDO | 2.6475 | 37.77 | 33.9 | 27.12 | 0.41 | 75 | 118.31 | 43.4 | 2.75 | 73 | 17.16 | 14825.26 | 280.91 | 3109.64 | 162.01 | 88.73 | 34569.1 | 0.55 | 0.85 | 7.71 | 2.13 | 1 | 10 | 668.6726 | 914.9074 | 827.5899 | 668672.6365 | 914907.401 | 2.2769e-06 | 21.8576 | 827589.9227
8 | 55 | CONCLUIDO | 2.6758 | 37.37 | 33.69 | 30.17 | 0.45 | 67 | 118.63 | 43.4 | 3 | 60 | 17.23 | 14865.24 | 272.43 | 3109.28 | 154.82 | 88.73 | 31012.52 | 0.57 | 0.86 | 7.72 | 1.93 | 1 | 10 | 648.1361 | 886.8084 | 802.1726 | 648136.0753 | 886808.372 | 2.3013e-06 | 21.6262 | 802172.6256
9 | 55 | CONCLUIDO | 2.6983 | 37.06 | 33.52 | 32.97 | 0.48 | 61 | 118.96 | 43.4 | 3.25 | 38 | 17.31 | 14905.25 | 264.43 | 3109.65 | 148.81 | 88.73 | 28038.76 | 0.6 | 0.86 | 7.72 | 1.76 | 1 | 10 | 636.9882 | 871.5553 | 788.3753 | 636988.1661 | 871555.3108 | 2.3206e-06 | 21.4468 | 788375.2952
10 | 55 | CONCLUIDO | 2.7066 | 36.95 | 33.48 | 34.63 | 0.52 | 58 | 119.28 | 43.4 | 3.5 | 8 | 17.38 | 14945.29 | 262.1 | 3109.43 | 146.07 | 88.73 | 26686.04 | 0.61 | 0.86 | 7.76 | 1.71 | 1 | 10 | 633.6274 | 866.957 | 784.2158 | 633627.433 | 866957.0075 | 2.3278e-06 | 21.3831 | 784215.8475
11 | 55 | CONCLUIDO | 2.7079 | 36.93 | 33.46 | 34.61 | 0.55 | 58 | 119.61 | 43.4 | 3.75 | 0 | 17.46 | 14985.35 | 262.21 | 3109.37 | 145.51 | 88.73 | 26402.95 | 0.61 | 0.86 | 7.76 | 1.7 | 1 | 10 | 633.4742 | 866.7473 | 784.0262 | 633474.1962 | 866747.3422 | 2.3289e-06 | 21.3715 | 784026.1923

## resultados
Unnamed: 0 | Volume de calda [L] | STATUS | Capacidade operacional [ha/h] | Tempo de missao [h] | Tempo util [h] | Tempo por voo [min] | Autonomia Projetada [h] | N° Voos | MTOW [kg] | Massa Estrutura [kg] | Combustível [kg] | Abastecimentos | Massa gerador | Potência gerador [W] | Combustível consumido [L] | Calda cons [L] | Distância percorrida [km] | Distância Pulverizando [km] | RTL ACUMULADO[m] | EOC [km/km] | EOC [h/h] | Tempo de manobra [h] | Tempo rtl_rtw [h] | V pulv [m/s] | V desloc [m/s]
0 | 100 | CONCLUIDO | 1.5269 | 65.49 | 45.32 | 5.99 | 0.09 | 454 | 194.77 | 54.38 | 1 | 452 | 39.4 | 24256.19 | 627.41 | 3111.22 | 534.78 | 88.73 | 219058.84 | 0.17 | 0.64 | 8.34 | 13.54 | 1 | 10
1 | 100 | CONCLUIDO | 1.756 | 56.95 | 41.56 | 7.53 | 0.11 | 331 | 195.16 | 54.38 | 1.25 | 329 | 39.53 | 24303.87 | 571.86 | 3110.7 | 411.56 | 88.73 | 158065.21 | 0.22 | 0.7 | 8.15 | 9.79 | 1 | 10
2 | 100 | CONCLUIDO | 1.9259 | 51.92 | 39.33 | 9.11 | 0.14 | 259 | 195.55 | 54.38 | 1.5 | 257 | 39.67 | 24351.61 | 537.66 | 3110.43 | 339.53 | 88.73 | 122407.29 | 0.26 | 0.74 | 8.01 | 7.56 | 1 | 10
3 | 100 | CONCLUIDO | 2.0505 | 48.77 | 37.97 | 10.7 | 0.16 | 213 | 195.93 | 54.38 | 1.75 | 211 | 39.81 | 24399.39 | 515.9 | 3109.67 | 295.18 | 88.73 | 100465.28 | 0.3 | 0.76 | 7.93 | 6.2 | 1 | 10
4 | 100 | CONCLUIDO | 2.1479 | 46.56 | 37 | 12.27 | 0.18 | 181 | 196.32 | 54.38 | 2 | 179 | 39.95 | 24447.22 | 499.17 | 3110 | 263.79 | 88.73 | 84930.08 | 0.34 | 0.78 | 7.87 | 5.23 | 1 | 10
5 | 100 | CONCLUIDO | 2.2247 | 44.95 | 36.33 | 13.88 | 0.2 | 157 | 196.71 | 54.38 | 2.25 | 155 | 40.08 | 24495.09 | 486.8 | 3109.66 | 241.19 | 88.73 | 73748.48 | 0.37 | 0.8 | 7.85 | 4.56 | 1 | 10
6 | 100 | CONCLUIDO | 2.2924 | 43.62 | 35.74 | 15.54 | 0.23 | 138 | 197.1 | 54.38 | 2.5 | 136 | 40.22 | 24543.01 | 475.65 | 3109.88 | 222.24 | 88.73 | 64367.73 | 0.4 | 0.81 | 7.81 | 3.97 | 1 | 10
7 | 100 | CONCLUIDO | 2.3487 | 42.58 | 35.28 | 17.21 | 0.25 | 123 | 197.49 | 54.38 | 2.75 | 121 | 40.36 | 24590.98 | 466.15 | 3109.81 | 207.46 | 88.73 | 57053.53 | 0.43 | 0.82 | 7.78 | 3.51 | 1 | 10
8 | 100 | CONCLUIDO | 2.3945 | 41.76 | 34.93 | 18.88 | 0.27 | 111 | 197.88 | 54.38 | 3 | 109 | 40.5 | 24639 | 458.2 | 3109.58 | 195.86 | 88.73 | 51314.62 | 0.45 | 0.83 | 7.77 | 3.17 | 1 | 10
9 | 100 | CONCLUIDO | 2.4331 | 41.1 | 34.66 | 20.59 | 0.29 | 101 | 198.27 | 54.38 | 3.25 | 99 | 40.64 | 24687.06 | 450.61 | 3109.81 | 186.79 | 88.73 | 46828.93 | 0.48 | 0.83 | 7.75 | 2.89 | 1 | 10
10 | 100 | CONCLUIDO | 2.4702 | 40.48 | 34.39 | 22.43 | 0.31 | 92 | 198.66 | 54.38 | 3.5 | 90 | 40.78 | 24735.17 | 443.8 | 3109.48 | 178.12 | 88.73 | 42538.94 | 0.5 | 0.84 | 7.74 | 2.62 | 1 | 10
11 | 100 | CONCLUIDO | 2.4998 | 40 | 34.18 | 24.13 | 0.33 | 85 | 199.05 | 54.38 | 3.75 | 83 | 40.92 | 24783.33 | 437.9 | 3109.49 | 171.26 | 88.73 | 39144.17 | 0.52 | 0.85 | 7.73 | 2.42 | 1 | 10
12 | 100 | CONCLUIDO | 2.5252 | 39.6 | 34.01 | 25.83 | 0.36 | 79 | 199.44 | 54.38 | 4 | 77 | 41.06 | 24831.54 | 432.33 | 3109.53 | 165.78 | 88.73 | 36432.13 | 0.54 | 0.85 | 7.72 | 2.25 | 1 | 10
13 | 100 | CONCLUIDO | 2.5518 | 39.19 | 33.83 | 27.81 | 0.38 | 73 | 199.83 | 54.38 | 4.25 | 71 | 41.2 | 24879.79 | 426.41 | 3109.36 | 160 | 88.73 | 33573.79 | 0.55 | 0.86 | 7.71 | 2.07 | 1 | 10
14 | 100 | CONCLUIDO | 2.5741 | 38.85 | 33.69 | 29.72 | 0.4 | 68 | 200.22 | 54.38 | 4.5 | 66 | 41.35 | 24928.09 | 420.88 | 3109.21 | 155.27 | 88.73 | 31234.58 | 0.57 | 0.86 | 7.7 | 1.93 | 1 | 10
15 | 100 | CONCLUIDO | 2.5935 | 38.56 | 33.55 | 31.46 | 0.42 | 64 | 200.61 | 54.38 | 4.75 | 62 | 41.49 | 24976.45 | 415.05 | 3109.37 | 151.03 | 88.73 | 29133.57 | 0.59 | 0.86 | 7.69 | 1.79 | 1 | 10
16 | 100 | CONCLUIDO | 2.6082 | 38.34 | 33.49 | 33.49 | 0.44 | 60 | 201.01 | 54.38 | 5 | 58 | 41.63 | 25024.84 | 411.14 | 3109.44 | 148.71 | 88.73 | 27993.25 | 0.6 | 0.86 | 7.7 | 1.73 | 1 | 10
17 | 100 | CONCLUIDO | 2.6243 | 38.1 | 33.37 | 35.13 | 0.46 | 57 | 201.4 | 54.38 | 5.25 | 55 | 41.77 | 25073.29 | 405.39 | 3109.5 | 145.1 | 88.73 | 26203.78 | 0.61 | 0.87 | 7.68 | 1.61 | 1 | 10
18 | 100 | CONCLUIDO | 2.6436 | 37.83 | 33.25 | 37.64 | 0.48 | 53 | 201.79 | 54.38 | 5.5 | 51 | 41.92 | 25121.79 | 399.49 | 3109.39 | 141.05 | 88.73 | 24197.14 | 0.63 | 0.87 | 7.68 | 1.49 | 1 | 10
19 | 100 | CONCLUIDO | 2.6533 | 37.69 | 33.19 | 39.05 | 0.51 | 51 | 202.19 | 54.38 | 5.75 | 49 | 42.06 | 25170.34 | 395.09 | 3109.26 | 139 | 88.73 | 23186.57 | 0.64 | 0.87 | 7.67 | 1.43 | 1 | 10
20 | 100 | CONCLUIDO | 2.6678 | 37.48 | 33.1 | 41.38 | 0.53 | 48 | 202.58 | 54.38 | 6 | 46 | 42.2 | 25218.93 | 391.09 | 3109.42 | 136.06 | 88.73 | 21731.47 | 0.65 | 0.87 | 7.67 | 1.34 | 1 | 10
21 | 100 | CONCLUIDO | 2.6821 | 37.28 | 33.02 | 44.02 | 0.55 | 45 | 202.98 | 54.38 | 6.25 | 43 | 42.35 | 25267.7 | 384 | 3109.18 | 133.71 | 88.73 | 20567.76 | 0.66 | 0.88 | 7.66 | 1.26 | 1 | 10
22 | 100 | CONCLUIDO | 2.6934 | 37.13 | 32.94 | 45.96 | 0.57 | 43 | 203.37 | 54.38 | 6.5 | 41 | 42.49 | 25316.39 | 380.22 | 3109.19 | 131.25 | 88.73 | 19349.34 | 0.68 | 0.88 | 7.65 | 1.18 | 1 | 10
23 | 100 | CONCLUIDO | 2.7024 | 37 | 32.89 | 48.14 | 0.59 | 41 | 203.77 | 54.38 | 6.75 | 39 | 42.64 | 25365.14 | 375.86 | 3109.44 | 129.59 | 88.73 | 18529.56 | 0.68 | 0.88 | 7.65 | 1.13 | 1 | 10
24 | 100 | CONCLUIDO | 2.71 | 36.9 | 32.87 | 50.57 | 0.61 | 39 | 204.16 | 54.38 | 7 | 37 | 42.78 | 25413.94 | 370.09 | 3109.39 | 128.71 | 88.73 | 18100.91 | 0.69 | 0.88 | 7.65 | 1.11 | 1 | 10
25 | 100 | CONCLUIDO | 2.7206 | 36.76 | 32.8 | 53.19 | 0.63 | 37 | 204.56 | 54.38 | 7.25 | 34 | 42.93 | 25462.78 | 364.26 | 3109.31 | 126.47 | 88.73 | 16990.44 | 0.7 | 0.88 | 7.65 | 1.04 | 1 | 10
26 | 100 | CONCLUIDO | 2.7268 | 36.67 | 32.76 | 54.59 | 0.65 | 36 | 204.95 | 54.38 | 7.5 | 30 | 43.08 | 25511.67 | 360.17 | 3109.2 | 124.87 | 88.73 | 16193.51 | 0.71 | 0.88 | 7.65 | 0.99 | 1 | 10
27 | 100 | CONCLUIDO | 2.736 | 36.55 | 32.71 | 57.73 | 0.67 | 34 | 205.35 | 54.38 | 7.75 | 25 | 43.22 | 25560.62 | 354.85 | 3109.42 | 123.62 | 88.73 | 15580.43 | 0.72 | 0.88 | 7.64 | 0.95 | 1 | 10
28 | 100 | CONCLUIDO | 2.7355 | 36.56 | 32.72 | 57.74 | 0.69 | 34 | 205.75 | 54.38 | 8 | 21 | 43.37 | 25609.61 | 353.2 | 3109.22 | 123.26 | 88.73 | 15397.92 | 0.72 | 0.88 | 7.66 | 0.96 | 1 | 10
29 | 100 | CONCLUIDO | 2.7389 | 36.51 | 32.71 | 59.48 | 0.71 | 33 | 206.15 | 54.38 | 8.25 | 8 | 43.52 | 25658.66 | 352.16 | 3109.23 | 122.92 | 88.73 | 15232.57 | 0.72 | 0.88 | 7.66 | 0.95 | 1 | 10
30 | 100 | CONCLUIDO | 2.737 | 36.54 | 32.74 | 59.52 | 0.73 | 33 | 206.54 | 54.38 | 8.5 | 2 | 43.67 | 25707.76 | 351.53 | 3109.19 | 122.92 | 88.73 | 15236.21 | 0.72 | 0.88 | 7.69 | 0.98 | 1 | 10
31 | 100 | CONCLUIDO | 2.7373 | 36.53 | 32.73 | 59.51 | 0.75 | 33 | 206.94 | 54.38 | 8.75 | 0 | 43.81 | 25756.9 | 352.1 | 3109.2 | 122.98 | 88.73 | 15264.57 | 0.72 | 0.88 | 7.68 | 0.97 | 1 | 10
0 | 140 | CONCLUIDO | 1.1366 | 87.98 | 51.4 | 4.78 | 0.06 | 645 | 274.09 | 60.56 | 1 | 643 | 72.53 | 34038.11 | 888.58 | 3111.43 | 734.8 | 88.73 | 318112.6 | 0.12 | 0.56 | 8.65 | 19.61 | 1 | 10
1 | 140 | CONCLUIDO | 1.3927 | 71.8 | 45.3 | 6.01 | 0.08 | 452 | 274.57 | 60.56 | 1.25 | 450 | 72.76 | 34097.72 | 780.79 | 3110.67 | 533.3 | 88.73 | 218328.12 | 0.17 | 0.64 | 8.37 | 13.52 | 1 | 10
2 | 140 | CONCLUIDO | 1.5812 | 63.24 | 42.12 | 7.24 | 0.1 | 349 | 275.05 | 60.56 | 1.5 | 347 | 73 | 34157.42 | 723.66 | 3110.75 | 429.22 | 88.73 | 166805.42 | 0.21 | 0.69 | 8.19 | 10.34 | 1 | 10
3 | 140 | CONCLUIDO | 1.729 | 57.84 | 40.1 | 8.47 | 0.11 | 284 | 275.54 | 60.56 | 1.75 | 282 | 73.23 | 34217.22 | 686.69 | 3110.32 | 364.6 | 88.73 | 134821.62 | 0.24 | 0.72 | 8.05 | 8.33 | 1 | 10
4 | 140 | CONCLUIDO | 1.8485 | 54.1 | 38.72 | 9.72 | 0.13 | 239 | 276.02 | 60.56 | 2 | 237 | 73.47 | 34277.1 | 660.9 | 3109.85 | 319.56 | 88.73 | 112524.49 | 0.28 | 0.75 | 7.97 | 6.95 | 1 | 10
5 | 140 | CONCLUIDO | 1.9418 | 51.5 | 37.79 | 10.95 | 0.14 | 207 | 276.51 | 60.56 | 2.25 | 205 | 73.71 | 34337.08 | 642.87 | 3110 | 288.85 | 88.73 | 97328.83 | 0.31 | 0.77 | 7.93 | 6.02 | 1 | 10
6 | 140 | CONCLUIDO | 2.0224 | 49.45 | 37.04 | 12.21 | 0.16 | 182 | 277 | 60.56 | 2.5 | 180 | 73.94 | 34397.15 | 627.99 | 3109.95 | 265.22 | 88.73 | 85641.45 | 0.33 | 0.78 | 7.87 | 5.27 | 1 | 10
7 | 140 | CONCLUIDO | 2.0916 | 47.81 | 36.45 | 13.5 | 0.18 | 162 | 277.48 | 60.56 | 2.75 | 160 | 74.18 | 34457.31 | 615.77 | 3110.38 | 244.64 | 88.73 | 75449.4 | 0.36 | 0.79 | 7.87 | 4.68 | 1 | 10
8 | 140 | CONCLUIDO | 2.1508 | 46.5 | 35.97 | 14.78 | 0.19 | 146 | 277.97 | 60.56 | 3 | 144 | 74.42 | 34517.57 | 605.71 | 3109.89 | 229.34 | 88.73 | 67880.41 | 0.39 | 0.8 | 7.83 | 4.2 | 1 | 10
9 | 140 | CONCLUIDO | 2.2013 | 45.43 | 35.58 | 16.05 | 0.21 | 133 | 278.46 | 60.56 | 3.25 | 131 | 74.66 | 34577.92 | 597.06 | 3109.66 | 216.97 | 88.73 | 61759.14 | 0.41 | 0.81 | 7.81 | 3.82 | 1 | 10
10 | 140 | CONCLUIDO | 2.2452 | 44.54 | 35.27 | 17.34 | 0.22 | 122 | 278.95 | 60.56 | 3.5 | 120 | 74.9 | 34638.36 | 589.72 | 3109.45 | 206.9 | 88.73 | 56779.23 | 0.43 | 0.82 | 7.78 | 3.5 | 1 | 10
11 | 140 | CONCLUIDO | 2.2818 | 43.83 | 35.02 | 18.6 | 0.24 | 113 | 279.44 | 60.56 | 3.75 | 111 | 75.14 | 34698.9 | 583.14 | 3109.42 | 198.48 | 88.73 | 52612.72 | 0.45 | 0.83 | 7.79 | 3.26 | 1 | 10
12 | 140 | CONCLUIDO | 2.318 | 43.14 | 34.76 | 19.86 | 0.25 | 105 | 279.94 | 60.56 | 4 | 103 | 75.38 | 34759.54 | 577.13 | 3109.68 | 190.31 | 88.73 | 48569.28 | 0.47 | 0.83 | 7.75 | 2.99 | 1 | 10
13 | 140 | CONCLUIDO | 2.3485 | 42.58 | 34.56 | 21.16 | 0.27 | 98 | 280.43 | 60.56 | 4.25 | 96 | 75.62 | 34820.27 | 571.33 | 3109.4 | 183.7 | 88.73 | 45300.58 | 0.48 | 0.84 | 7.75 | 2.8 | 1 | 10
14 | 140 | CONCLUIDO | 2.3752 | 42.1 | 34.4 | 22.43 | 0.29 | 92 | 280.92 | 60.56 | 4.5 | 90 | 75.87 | 34881.09 | 566.74 | 3109.56 | 178.49 | 88.73 | 42724.37 | 0.5 | 0.84 | 7.74 | 2.63 | 1 | 10
15 | 140 | CONCLUIDO | 2.4041 | 41.6 | 34.2 | 23.86 | 0.3 | 86 | 281.41 | 60.56 | 4.75 | 84 | 76.11 | 34942.02 | 561.61 | 3109.48 | 172 | 88.73 | 39511.16 | 0.52 | 0.85 | 7.73 | 2.44 | 1 | 10
16 | 140 | CONCLUIDO | 2.4281 | 41.18 | 34.05 | 25.22 | 0.32 | 81 | 281.91 | 60.56 | 5 | 79 | 76.35 | 35003.04 | 556.85 | 3109.51 | 167.4 | 88.73 | 37235.9 | 0.53 | 0.85 | 7.71 | 2.29 | 1 | 10
17 | 140 | CONCLUIDO | 2.4467 | 40.87 | 33.95 | 26.45 | 0.33 | 77 | 282.4 | 60.56 | 5.25 | 75 | 76.6 | 35064.15 | 552.46 | 3109.54 | 164.16 | 88.73 | 35634.45 | 0.54 | 0.85 | 7.71 | 2.19 | 1 | 10
18 | 140 | CONCLUIDO | 2.4661 | 40.55 | 33.84 | 27.81 | 0.35 | 73 | 282.9 | 60.56 | 5.5 | 71 | 76.85 | 35125.37 | 548.52 | 3109.56 | 160.24 | 88.73 | 33692.23 | 0.55 | 0.85 | 7.71 | 2.07 | 1 | 10
19 | 140 | CONCLUIDO | 2.4887 | 40.18 | 33.68 | 29.28 | 0.36 | 69 | 283.4 | 60.56 | 5.75 | 67 | 77.09 | 35186.68 | 543.49 | 3109.24 | 154.88 | 88.73 | 31036.75 | 0.57 | 0.86 | 7.7 | 1.92 | 1 | 10
20 | 140 | CONCLUIDO | 2.5022 | 39.97 | 33.62 | 30.56 | 0.38 | 66 | 283.9 | 60.56 | 6 | 64 | 77.34 | 35248.1 | 541.01 | 3109.3 | 153.23 | 88.73 | 30225.05 | 0.58 | 0.86 | 7.69 | 1.85 | 1 | 10
21 | 140 | CONCLUIDO | 2.5171 | 39.73 | 33.54 | 31.94 | 0.39 | 63 | 284.4 | 60.56 | 6.25 | 61 | 77.59 | 35309.61 | 537.39 | 3109.19 | 150.49 | 88.73 | 28870.99 | 0.59 | 0.86 | 7.69 | 1.78 | 1 | 10
22 | 140 | CONCLUIDO | 2.5315 | 39.5 | 33.47 | 33.47 | 0.41 | 60 | 284.89 | 60.56 | 6.5 | 58 | 77.84 | 35371.22 | 534.23 | 3109.23 | 148.58 | 88.73 | 27928.96 | 0.6 | 0.86 | 7.68 | 1.71 | 1 | 10
23 | 140 | CONCLUIDO | 2.5417 | 39.34 | 33.41 | 34.57 | 0.42 | 58 | 285.39 | 60.56 | 6.75 | 56 | 78.09 | 35432.93 | 530.62 | 3109.29 | 146.54 | 88.73 | 26920.33 | 0.61 | 0.87 | 7.68 | 1.65 | 1 | 10
24 | 140 | CONCLUIDO | 2.5581 | 39.09 | 33.32 | 36.35 | 0.44 | 55 | 285.9 | 60.56 | 7 | 53 | 78.34 | 35494.74 | 527.62 | 3109.2 | 143.48 | 88.73 | 25405.8 | 0.62 | 0.87 | 7.67 | 1.56 | 1 | 10
25 | 140 | CONCLUIDO | 2.5686 | 38.93 | 33.26 | 37.66 | 0.45 | 53 | 286.4 | 60.56 | 7.25 | 51 | 78.59 | 35556.78 | 524.18 | 3109.18 | 141.39 | 88.73 | 24371.55 | 0.63 | 0.87 | 7.68 | 1.5 | 1 | 10
26 | 140 | CONCLUIDO | 2.5802 | 38.76 | 33.19 | 39.05 | 0.47 | 51 | 286.9 | 60.56 | 7.5 | 49 | 78.85 | 35618.8 | 520.74 | 3109.31 | 139.33 | 88.73 | 23349.91 | 0.64 | 0.87 | 7.67 | 1.43 | 1 | 10
27 | 140 | CONCLUIDO | 2.5917 | 38.58 | 33.12 | 40.56 | 0.48 | 49 | 287.41 | 60.56 | 7.75 | 47 | 79.1 | 35680.92 | 517.51 | 3109.35 | 136.94 | 88.73 | 22162.45 | 0.65 | 0.87 | 7.67 | 1.36 | 1 | 10
28 | 140 | CONCLUIDO | 2.5962 | 38.52 | 33.11 | 41.39 | 0.49 | 48 | 287.91 | 60.56 | 8 | 46 | 79.36 | 35743.15 | 514.89 | 3109.31 | 136.43 | 88.73 | 21917.08 | 0.65 | 0.87 | 7.67 | 1.35 | 1 | 10
29 | 140 | CONCLUIDO | 2.6083 | 38.34 | 33.04 | 43.09 | 0.51 | 46 | 288.42 | 60.56 | 8.25 | 44 | 79.61 | 35805.48 | 510.39 | 3109.27 | 134 | 88.73 | 20708.89 | 0.66 | 0.88 | 7.66 | 1.27 | 1 | 10
30 | 140 | CONCLUIDO | 2.6187 | 38.19 | 32.99 | 44.98 | 0.52 | 44 | 288.92 | 60.56 | 8.5 | 42 | 79.87 | 35867.91 | 508.88 | 3109.35 | 132.84 | 88.73 | 20137.72 | 0.67 | 0.88 | 7.66 | 1.23 | 1 | 10
31 | 140 | CONCLUIDO | 2.6247 | 38.1 | 32.95 | 45.98 | 0.54 | 43 | 289.43 | 60.56 | 8.75 | 41 | 80.12 | 35930.44 | 506.09 | 3109.19 | 131.5 | 88.73 | 19476.04 | 0.67 | 0.88 | 7.66 | 1.19 | 1 | 10
32 | 140 | CONCLUIDO | 2.6371 | 37.92 | 32.88 | 48.11 | 0.55 | 41 | 289.94 | 60.56 | 9 | 39 | 80.38 | 35993.08 | 501.63 | 3109.39 | 129.35 | 88.73 | 18411.33 | 0.69 | 0.88 | 7.64 | 1.12 | 1 | 10
33 | 140 | CONCLUIDO | 2.6406 | 37.87 | 32.88 | 49.32 | 0.57 | 40 | 290.45 | 60.56 | 9.25 | 38 | 80.64 | 36055.83 | 500.16 | 3109.21 | 129.1 | 88.73 | 18291.9 | 0.69 | 0.88 | 7.65 | 1.12 | 1 | 10
34 | 140 | CONCLUIDO | 2.6457 | 37.8 | 32.86 | 50.55 | 0.58 | 39 | 290.96 | 60.56 | 9.5 | 37 | 80.9 | 36118.68 | 496.31 | 3109.16 | 128.52 | 88.73 | 18006.82 | 0.69 | 0.88 | 7.65 | 1.1 | 1 | 10
35 | 140 | CONCLUIDO | 2.6513 | 37.72 | 32.83 | 51.84 | 0.6 | 38 | 291.47 | 60.56 | 9.75 | 36 | 81.16 | 36181.64 | 492.5 | 3109.19 | 127.42 | 88.73 | 17457.92 | 0.7 | 0.88 | 7.66 | 1.07 | 1 | 10
36 | 140 | CONCLUIDO | 2.6574 | 37.63 | 32.8 | 53.18 | 0.61 | 37 | 291.98 | 60.56 | 10 | 35 | 81.42 | 36244.71 | 491.43 | 3109.31 | 126.5 | 88.73 | 17004.19 | 0.7 | 0.88 | 7.64 | 1.04 | 1 | 10
37 | 140 | CONCLUIDO | 2.6624 | 37.56 | 32.78 | 54.63 | 0.62 | 36 | 292.49 | 60.56 | 10.25 | 34 | 81.68 | 36307.88 | 488.52 | 3109.25 | 125.53 | 88.73 | 16523.53 | 0.71 | 0.88 | 7.65 | 1.02 | 1 | 10
38 | 140 | CONCLUIDO | 2.6737 | 37.4 | 32.73 | 57.75 | 0.64 | 34 | 293 | 60.56 | 10.5 | 32 | 81.95 | 36371.17 | 484.05 | 3109.38 | 124.1 | 88.73 | 15818.04 | 0.72 | 0.88 | 7.64 | 0.96 | 1 | 10
39 | 140 | CONCLUIDO | 2.6763 | 37.36 | 32.69 | 57.68 | 0.65 | 34 | 293.52 | 60.56 | 10.75 | 32 | 82.21 | 36434.56 | 481.56 | 3109.2 | 123.11 | 88.73 | 15323.54 | 0.72 | 0.88 | 7.63 | 0.93 | 1 | 10
40 | 140 | CONCLUIDO | 2.6815 | 37.29 | 32.67 | 59.4 | 0.67 | 33 | 294.03 | 60.56 | 11 | 31 | 82.48 | 36498.06 | 479.1 | 3109.36 | 122.05 | 88.73 | 14799.33 | 0.73 | 0.89 | 7.64 | 0.91 | 1 | 10
41 | 140 | CONCLUIDO | 2.6874 | 37.21 | 32.64 | 61.2 | 0.68 | 32 | 294.55 | 60.56 | 11.25 | 30 | 82.74 | 36561.67 | 476.8 | 3109.17 | 121.28 | 88.73 | 14421.9 | 0.73 | 0.89 | 7.64 | 0.88 | 1 | 10
42 | 140 | CONCLUIDO | 2.6913 | 37.16 | 32.64 | 63.17 | 0.69 | 31 | 295.06 | 60.56 | 11.5 | 29 | 83.01 | 36625.39 | 473.58 | 3109.26 | 121.33 | 88.73 | 14449.46 | 0.73 | 0.89 | 7.64 | 0.88 | 1 | 10
43 | 140 | CONCLUIDO | 2.6977 | 37.07 | 32.6 | 65.2 | 0.71 | 30 | 295.58 | 60.56 | 11.75 | 28 | 83.28 | 36689.22 | 470.24 | 3109.16 | 119.89 | 88.73 | 13735.81 | 0.74 | 0.89 | 7.64 | 0.84 | 1 | 10
44 | 140 | CONCLUIDO | 2.7038 | 36.98 | 32.57 | 67.38 | 0.72 | 29 | 296.1 | 60.56 | 12 | 27 | 83.54 | 36753.16 | 466.67 | 3109.27 | 119 | 88.73 | 13292.21 | 0.75 | 0.89 | 7.63 | 0.81 | 1 | 10
45 | 140 | CONCLUIDO | 2.7024 | 37 | 32.59 | 67.42 | 0.74 | 29 | 296.62 | 60.56 | 12.25 | 27 | 83.81 | 36817.22 | 465.07 | 3109.17 | 119.79 | 88.73 | 13690.74 | 0.74 | 0.89 | 7.63 | 0.83 | 1 | 10
46 | 140 | CONCLUIDO | 2.7106 | 36.89 | 32.53 | 69.71 | 0.75 | 28 | 297.14 | 60.56 | 12.5 | 26 | 84.08 | 36881.39 | 461.07 | 3109.27 | 117.72 | 88.73 | 12660.97 | 0.75 | 0.89 | 7.63 | 0.77 | 1 | 10
47 | 140 | CONCLUIDO | 2.7161 | 36.82 | 32.51 | 72.24 | 0.76 | 27 | 297.66 | 60.56 | 12.75 | 25 | 84.36 | 36945.67 | 459.28 | 3109.13 | 117.14 | 88.73 | 12375.17 | 0.76 | 0.89 | 7.62 | 0.74 | 1 | 10
48 | 140 | CONCLUIDO | 2.7228 | 36.73 | 32.47 | 74.93 | 0.78 | 26 | 298.18 | 60.56 | 13 | 22 | 84.63 | 37010.06 | 453.39 | 3109.26 | 115.67 | 88.73 | 11646.84 | 0.77 | 0.89 | 7.63 | 0.71 | 1 | 10
49 | 140 | CONCLUIDO | 2.7221 | 36.74 | 32.48 | 74.95 | 0.79 | 26 | 298.71 | 60.56 | 13.25 | 21 | 84.9 | 37074.57 | 450.31 | 3109.14 | 116.04 | 88.73 | 11828.5 | 0.76 | 0.89 | 7.63 | 0.72 | 1 | 10
50 | 140 | CONCLUIDO | 2.7282 | 36.65 | 32.45 | 77.87 | 0.8 | 25 | 299.23 | 60.56 | 13.5 | 20 | 85.18 | 37139.2 | 450.2 | 3109.31 | 114.81 | 88.73 | 11217.67 | 0.77 | 0.89 | 7.63 | 0.69 | 1 | 10
51 | 140 | CONCLUIDO | 2.7273 | 36.67 | 32.46 | 77.9 | 0.82 | 25 | 299.76 | 60.56 | 13.75 | 19 | 85.45 | 37204.07 | 447.95 | 3109.29 | 115.04 | 88.73 | 11333.74 | 0.77 | 0.89 | 7.64 | 0.7 | 1 | 10
52 | 140 | CONCLUIDO | 2.7334 | 36.58 | 32.43 | 81.08 | 0.83 | 24 | 300.28 | 60.56 | 14 | 14 | 85.73 | 37268.93 | 444.94 | 3109.17 | 114.03 | 88.73 | 10833.35 | 0.78 | 0.89 | 7.64 | 0.67 | 1 | 10
53 | 140 | CONCLUIDO | 2.7335 | 36.58 | 32.43 | 81.07 | 0.84 | 24 | 300.81 | 60.56 | 14.25 | 11 | 86 | 37333.9 | 444.53 | 3109.12 | 113.83 | 88.73 | 10733.73 | 0.78 | 0.89 | 7.64 | 0.67 | 1 | 10
54 | 140 | CONCLUIDO | 2.7317 | 36.61 | 32.45 | 81.13 | 0.86 | 24 | 301.34 | 60.56 | 14.5 | 7 | 86.28 | 37399 | 443.25 | 3109.37 | 114.64 | 88.73 | 11140.14 | 0.77 | 0.89 | 7.64 | 0.69 | 1 | 10
55 | 140 | CONCLUIDO | 2.7317 | 36.61 | 32.45 | 81.13 | 0.87 | 24 | 301.86 | 60.56 | 14.75 | 4 | 86.56 | 37464.21 | 442.89 | 3109.25 | 114.49 | 88.73 | 11064.7 | 0.78 | 0.89 | 7.65 | 0.69 | 1 | 10
56 | 140 | CONCLUIDO | 2.7316 | 36.61 | 32.45 | 81.13 | 0.88 | 24 | 302.39 | 60.56 | 15 | 0 | 86.84 | 37529.55 | 443.05 | 3109.43 | 114.39 | 88.73 | 11012.49 | 0.78 | 0.89 | 7.65 | 0.69 | 1 | 10
0 | 40 | CONCLUIDO | 2.2679 | 44.09 | 38.07 | 10.58 | 0.2 | 216 | 89.87 | 37.55 | 1 | 214 | 11.32 | 11317.98 | 298.78 | 3109.88 | 298.25 | 88.73 | 101986.04 | 0.3 | 0.76 | 7.95 | 6.31 | 1 | 10
1 | 40 | CONCLUIDO | 2.4188 | 41.34 | 36.38 | 13.64 | 0.24 | 160 | 90.18 | 37.55 | 1.25 | 158 | 11.37 | 11355.7 | 276.79 | 3109.77 | 242.51 | 88.73 | 74392.44 | 0.37 | 0.8 | 7.86 | 4.61 | 1 | 10
2 | 40 | CONCLUIDO | 2.5169 | 39.73 | 35.41 | 16.86 | 0.29 | 126 | 90.48 | 37.55 | 1.5 | 124 | 11.43 | 11393.43 | 261.03 | 3109.84 | 211.56 | 88.73 | 59091.96 | 0.42 | 0.82 | 7.79 | 3.65 | 1 | 10
3 | 40 | CONCLUIDO | 2.5942 | 38.55 | 34.68 | 20.4 | 0.34 | 102 | 90.79 | 37.55 | 1.75 | 98 | 11.49 | 11431.19 | 245.63 | 3109.6 | 187.46 | 88.73 | 47157.24 | 0.47 | 0.83 | 7.76 | 2.92 | 1 | 10
4 | 40 | CONCLUIDO | 2.6462 | 37.79 | 34.23 | 23.88 | 0.39 | 86 | 91.1 | 37.55 | 2 | 65 | 11.54 | 11468.97 | 233.72 | 3109.61 | 172.24 | 88.73 | 39628.79 | 0.52 | 0.85 | 7.75 | 2.46 | 1 | 10
5 | 40 | CONCLUIDO | 2.6625 | 37.56 | 34.11 | 25.58 | 0.43 | 80 | 91.4 | 37.55 | 2.25 | 10 | 11.6 | 11506.78 | 229.23 | 3109.73 | 166.49 | 88.73 | 36782.28 | 0.53 | 0.85 | 7.8 | 2.34 | 1 | 10
6 | 40 | CONCLUIDO | 2.6638 | 37.54 | 34.11 | 25.9 | 0.48 | 79 | 91.71 | 37.55 | 2.5 | 0 | 11.66 | 11544.61 | 229.57 | 3109.4 | 165.45 | 88.73 | 36268.14 | 0.54 | 0.85 | 7.83 | 2.35 | 1 | 10
0 | 125 | CONCLUIDO | 1.2746 | 78.46 | 48.92 | 5.18 | 0.07 | 567 | 242.64 | 58.47 | 1 | 565 | 58.17 | 30160.1 | 782.2 | 3112.01 | 652.69 | 88.73 | 277448.67 | 0.14 | 0.59 | 8.54 | 17.14 | 1 | 10
1 | 125 | CONCLUIDO | 1.5262 | 65.52 | 43.74 | 6.51 | 0.09 | 403 | 243.08 | 58.47 | 1.25 | 401 | 58.36 | 30214.33 | 696.46 | 3110.92 | 483.32 | 88.73 | 193582.36 | 0.18 | 0.66 | 8.26 | 11.96 | 1 | 10
2 | 125 | CONCLUIDO | 1.7065 | 58.6 | 41.01 | 7.84 | 0.11 | 314 | 243.52 | 58.47 | 1.5 | 312 | 58.55 | 30268.64 | 650.51 | 3110.74 | 394.37 | 88.73 | 149555.83 | 0.23 | 0.71 | 8.11 | 9.24 | 1 | 10
3 | 125 | CONCLUIDO | 1.8479 | 54.11 | 39.27 | 9.2 | 0.13 | 256 | 243.96 | 58.47 | 1.75 | 254 | 58.74 | 30323.01 | 620.22 | 3110.57 | 337.03 | 88.73 | 121175.99 | 0.26 | 0.74 | 8.02 | 7.5 | 1 | 10
4 | 125 | CONCLUIDO | 1.9568 | 51.1 | 38.1 | 10.53 | 0.15 | 217 | 244.41 | 58.47 | 2 | 215 | 58.93 | 30377.45 | 599.16 | 3110.22 | 298.31 | 88.73 | 102007.42 | 0.3 | 0.76 | 7.96 | 6.33 | 1 | 10
5 | 125 | CONCLUIDO | 2.0506 | 48.77 | 37.18 | 11.93 | 0.16 | 187 | 244.85 | 58.47 | 2.25 | 185 | 59.12 | 30431.96 | 582.02 | 3109.97 | 269.14 | 88.73 | 87576.99 | 0.33 | 0.78 | 7.89 | 5.41 | 1 | 10
6 | 125 | CONCLUIDO | 2.1242 | 47.08 | 36.53 | 13.28 | 0.18 | 165 | 245.29 | 58.47 | 2.5 | 163 | 59.32 | 30486.54 | 569.31 | 3109.85 | 248.08 | 88.73 | 77156.59 | 0.36 | 0.79 | 7.85 | 4.76 | 1 | 10
7 | 125 | CONCLUIDO | 2.1867 | 45.73 | 36.03 | 14.71 | 0.2 | 147 | 245.73 | 58.47 | 2.75 | 145 | 59.51 | 30541.19 | 559.12 | 3109.51 | 231.2 | 88.73 | 68802.11 | 0.38 | 0.8 | 7.85 | 4.27 | 1 | 10
8 | 125 | CONCLUIDO | 2.2416 | 44.61 | 35.57 | 16.05 | 0.22 | 133 | 246.18 | 58.47 | 3 | 131 | 59.7 | 30595.91 | 549.39 | 3109.4 | 216.62 | 88.73 | 61583.86 | 0.41 | 0.81 | 7.81 | 3.81 | 1 | 10
9 | 125 | CONCLUIDO | 2.2885 | 43.7 | 35.23 | 17.47 | 0.23 | 121 | 246.62 | 58.47 | 3.25 | 119 | 59.9 | 30650.7 | 541.62 | 3109.49 | 205.68 | 88.73 | 56173.89 | 0.43 | 0.82 | 7.78 | 3.46 | 1 | 10
10 | 125 | CONCLUIDO | 2.3293 | 42.93 | 34.93 | 18.88 | 0.25 | 111 | 247.07 | 58.47 | 3.5 | 109 | 60.09 | 30705.56 | 534.72 | 3109.5 | 195.63 | 88.73 | 51201.59 | 0.45 | 0.83 | 7.78 | 3.17 | 1 | 10
11 | 125 | CONCLUIDO | 2.3663 | 42.26 | 34.69 | 20.4 | 0.27 | 102 | 247.51 | 58.47 | 3.75 | 100 | 60.29 | 30760.49 | 528.12 | 3109.52 | 187.49 | 88.73 | 47174.35 | 0.47 | 0.83 | 7.76 | 2.92 | 1 | 10
12 | 125 | CONCLUIDO | 2.3962 | 41.73 | 34.49 | 21.78 | 0.29 | 95 | 247.96 | 58.47 | 4 | 93 | 60.48 | 30815.5 | 522.57 | 3109.36 | 181.48 | 88.73 | 44204.91 | 0.49 | 0.84 | 7.74 | 2.73 | 1 | 10
13 | 125 | CONCLUIDO | 2.4235 | 41.26 | 34.3 | 23.13 | 0.3 | 89 | 248.4 | 58.47 | 4.25 | 87 | 60.68 | 30870.57 | 517.52 | 3109.48 | 175.26 | 88.73 | 41127.01 | 0.51 | 0.84 | 7.74 | 2.54 | 1 | 10
14 | 125 | CONCLUIDO | 2.4525 | 40.78 | 34.1 | 24.65 | 0.32 | 83 | 248.85 | 58.47 | 4.5 | 81 | 60.88 | 30925.72 | 511.77 | 3109.44 | 168.31 | 88.73 | 37678.64 | 0.53 | 0.85 | 7.73 | 2.34 | 1 | 10
15 | 125 | CONCLUIDO | 2.4736 | 40.43 | 33.99 | 26.14 | 0.34 | 78 | 249.3 | 58.47 | 4.75 | 76 | 61.07 | 30980.93 | 507.37 | 3109.54 | 164.66 | 88.73 | 35881.29 | 0.54 | 0.85 | 7.73 | 2.22 | 1 | 10
16 | 125 | CONCLUIDO | 2.4982 | 40.03 | 33.82 | 27.8 | 0.36 | 73 | 249.75 | 58.47 | 5 | 71 | 61.27 | 31036.22 | 502.33 | 3109.31 | 159.72 | 88.73 | 33434.57 | 0.56 | 0.86 | 7.71 | 2.06 | 1 | 10
17 | 125 | CONCLUIDO | 2.5198 | 39.69 | 33.67 | 29.28 | 0.37 | 69 | 250.2 | 58.47 | 5.25 | 67 | 61.47 | 31091.59 | 496.62 | 3109.36 | 154.89 | 88.73 | 31039.56 | 0.57 | 0.86 | 7.7 | 1.91 | 1 | 10
18 | 125 | CONCLUIDO | 2.5322 | 39.49 | 33.62 | 30.56 | 0.39 | 66 | 250.64 | 58.47 | 5.5 | 64 | 61.67 | 31147.02 | 493.43 | 3109.41 | 152.92 | 88.73 | 30069.2 | 0.58 | 0.86 | 7.7 | 1.85 | 1 | 10
19 | 125 | CONCLUIDO | 2.5513 | 39.2 | 33.51 | 32.43 | 0.41 | 62 | 251.09 | 58.47 | 5.75 | 60 | 61.87 | 31202.53 | 489.75 | 3109.43 | 149.17 | 88.73 | 28214.02 | 0.59 | 0.86 | 7.7 | 1.75 | 1 | 10
20 | 125 | CONCLUIDO | 2.5661 | 38.97 | 33.43 | 33.99 | 0.42 | 59 | 251.55 | 58.47 | 6 | 57 | 62.07 | 31258.11 | 485.95 | 3109.44 | 146.77 | 88.73 | 27029.68 | 0.6 | 0.87 | 7.69 | 1.66 | 1 | 10
21 | 125 | CONCLUIDO | 2.5764 | 38.81 | 33.37 | 35.12 | 0.44 | 57 | 252 | 58.47 | 6.25 | 55 | 62.27 | 31313.77 | 482.16 | 3109.35 | 144.97 | 88.73 | 26139.96 | 0.61 | 0.87 | 7.68 | 1.6 | 1 | 10
22 | 125 | CONCLUIDO | 2.5919 | 38.58 | 33.27 | 36.97 | 0.46 | 54 | 252.45 | 58.47 | 6.5 | 52 | 62.47 | 31369.49 | 479.22 | 3109.43 | 141.85 | 88.73 | 24593.53 | 0.63 | 0.87 | 7.67 | 1.51 | 1 | 10
23 | 125 | CONCLUIDO | 2.6021 | 38.43 | 33.22 | 38.33 | 0.47 | 52 | 252.9 | 58.47 | 6.75 | 50 | 62.68 | 31425.3 | 474.52 | 3109.31 | 140.48 | 88.73 | 23919.48 | 0.63 | 0.87 | 7.66 | 1.46 | 1 | 10
24 | 125 | CONCLUIDO | 2.6116 | 38.29 | 33.17 | 39.81 | 0.49 | 50 | 253.35 | 58.47 | 7 | 48 | 62.88 | 31481.17 | 471.94 | 3109.19 | 138.64 | 88.73 | 23007.61 | 0.64 | 0.87 | 7.67 | 1.41 | 1 | 10
25 | 125 | CONCLUIDO | 2.623 | 38.12 | 33.1 | 41.38 | 0.51 | 48 | 253.81 | 58.47 | 7.25 | 46 | 63.08 | 31537.13 | 467.44 | 3109.39 | 136.24 | 88.73 | 21819.75 | 0.65 | 0.87 | 7.67 | 1.34 | 1 | 10
26 | 125 | CONCLUIDO | 2.6328 | 37.98 | 33.05 | 43.11 | 0.52 | 46 | 254.26 | 58.47 | 7.5 | 44 | 63.29 | 31593.16 | 462.28 | 3109.35 | 134.74 | 88.73 | 21080.1 | 0.66 | 0.88 | 7.66 | 1.29 | 1 | 10
27 | 125 | CONCLUIDO | 2.6426 | 37.84 | 33.01 | 45.01 | 0.54 | 44 | 254.72 | 58.47 | 7.75 | 42 | 63.49 | 31649.26 | 461 | 3109.27 | 133.34 | 88.73 | 20388.89 | 0.67 | 0.88 | 7.66 | 1.24 | 1 | 10
28 | 125 | CONCLUIDO | 2.6531 | 37.69 | 32.95 | 47.07 | 0.56 | 42 | 255.17 | 58.47 | 8 | 40 | 63.7 | 31705.44 | 457.03 | 3109.28 | 131.33 | 88.73 | 19394.82 | 0.68 | 0.88 | 7.66 | 1.19 | 1 | 10
29 | 125 | CONCLUIDO | 2.66 | 37.59 | 32.9 | 48.15 | 0.57 | 41 | 255.63 | 58.47 | 8.25 | 39 | 63.91 | 31761.69 | 453.78 | 3109.28 | 129.68 | 88.73 | 18573.94 | 0.68 | 0.88 | 7.66 | 1.14 | 1 | 10
30 | 125 | CONCLUIDO | 2.6692 | 37.46 | 32.87 | 50.56 | 0.59 | 39 | 256.09 | 58.47 | 8.5 | 37 | 64.11 | 31818.02 | 449.23 | 3109.28 | 128.68 | 88.73 | 18083.16 | 0.69 | 0.88 | 7.65 | 1.1 | 1 | 10
31 | 125 | CONCLUIDO | 2.6762 | 37.37 | 32.81 | 51.81 | 0.61 | 38 | 256.54 | 58.47 | 8.75 | 36 | 64.32 | 31874.43 | 444.01 | 3109.3 | 127.06 | 88.73 | 17281.38 | 0.7 | 0.88 | 7.65 | 1.05 | 1 | 10
32 | 125 | CONCLUIDO | 2.6808 | 37.3 | 32.8 | 53.19 | 0.62 | 37 | 257 | 58.47 | 9 | 35 | 64.53 | 31931.04 | 442.98 | 3109.4 | 126.49 | 88.73 | 16999.92 | 0.7 | 0.88 | 7.65 | 1.04 | 1 | 10
33 | 125 | CONCLUIDO | 2.6912 | 37.16 | 32.75 | 56.14 | 0.64 | 35 | 257.46 | 58.47 | 9.25 | 33 | 64.74 | 31987.61 | 438.89 | 3109.29 | 124.84 | 88.73 | 16184.32 | 0.71 | 0.88 | 7.64 | 0.99 | 1 | 10
34 | 125 | CONCLUIDO | 2.6975 | 37.07 | 32.71 | 57.72 | 0.66 | 34 | 257.92 | 58.47 | 9.5 | 32 | 64.95 | 32044.25 | 435.2 | 3109.12 | 123.72 | 88.73 | 15629.39 | 0.72 | 0.88 | 7.64 | 0.95 | 1 | 10
35 | 125 | CONCLUIDO | 2.7007 | 37.03 | 32.71 | 59.48 | 0.67 | 33 | 258.38 | 58.47 | 9.75 | 31 | 65.16 | 32100.97 | 431.68 | 3109.32 | 123.4 | 88.73 | 15474.09 | 0.72 | 0.88 | 7.65 | 0.95 | 1 | 10
36 | 125 | CONCLUIDO | 2.7084 | 36.92 | 32.65 | 61.23 | 0.69 | 32 | 258.84 | 58.47 | 10 | 29 | 65.37 | 32157.77 | 427.73 | 3109.26 | 121.63 | 88.73 | 14593.01 | 0.73 | 0.89 | 7.64 | 0.89 | 1 | 10
37 | 125 | CONCLUIDO | 2.7138 | 36.85 | 32.63 | 63.15 | 0.7 | 31 | 259.3 | 58.47 | 10.25 | 29 | 65.58 | 32214.64 | 423.03 | 3109.18 | 121.21 | 88.73 | 14388.65 | 0.73 | 0.89 | 7.63 | 0.87 | 1 | 10
38 | 125 | CONCLUIDO | 2.7195 | 36.77 | 32.6 | 65.19 | 0.72 | 30 | 259.76 | 58.47 | 10.5 | 27 | 65.79 | 32271.6 | 420.04 | 3109.32 | 119.95 | 88.73 | 13762.57 | 0.74 | 0.89 | 7.64 | 0.84 | 1 | 10
39 | 125 | CONCLUIDO | 2.7252 | 36.69 | 32.57 | 67.38 | 0.74 | 29 | 260.23 | 58.47 | 10.75 | 25 | 66 | 32328.64 | 416.15 | 3109.38 | 118.75 | 88.73 | 13168.92 | 0.75 | 0.89 | 7.64 | 0.81 | 1 | 10
40 | 125 | CONCLUIDO | 2.7307 | 36.62 | 32.54 | 69.73 | 0.75 | 28 | 260.69 | 58.47 | 11 | 22 | 66.21 | 32385.75 | 413.57 | 3109.29 | 117.98 | 88.73 | 12791.97 | 0.75 | 0.89 | 7.64 | 0.78 | 1 | 10
41 | 125 | CONCLUIDO | 2.73 | 36.63 | 32.55 | 69.75 | 0.77 | 28 | 261.15 | 58.47 | 11.25 | 20 | 66.43 | 32442.95 | 408.06 | 3109.26 | 118.12 | 88.73 | 12861.92 | 0.75 | 0.89 | 7.64 | 0.79 | 1 | 10
42 | 125 | CONCLUIDO | 2.7362 | 36.55 | 32.51 | 72.25 | 0.78 | 27 | 261.62 | 58.47 | 11.5 | 16 | 66.64 | 32500.22 | 407.65 | 3109.2 | 116.66 | 88.73 | 12132.87 | 0.76 | 0.89 | 7.65 | 0.75 | 1 | 10
43 | 125 | CONCLUIDO | 2.7357 | 36.55 | 32.52 | 72.27 | 0.8 | 27 | 262.08 | 58.47 | 11.75 | 10 | 66.86 | 32557.58 | 408.68 | 3109.18 | 116.82 | 88.73 | 12214.23 | 0.76 | 0.89 | 7.65 | 0.76 | 1 | 10
44 | 125 | CONCLUIDO | 2.7423 | 36.47 | 32.48 | 74.96 | 0.81 | 26 | 262.55 | 58.47 | 12 | 4 | 67.07 | 32615.02 | 405.75 | 3109.15 | 115.31 | 88.73 | 11464.63 | 0.77 | 0.89 | 7.65 | 0.72 | 1 | 10
45 | 125 | CONCLUIDO | 2.7409 | 36.48 | 32.5 | 75 | 0.83 | 26 | 263.01 | 58.47 | 12.25 | 1 | 67.29 | 32672.53 | 406.05 | 3109.41 | 115.47 | 88.73 | 11542.72 | 0.77 | 0.89 | 7.67 | 0.74 | 1 | 10
46 | 125 | CONCLUIDO | 2.7407 | 36.49 | 32.5 | 75.01 | 0.84 | 26 | 263.48 | 58.47 | 12.5 | 1 | 67.51 | 32730.13 | 406.16 | 3109.12 | 115.7 | 88.73 | 11660.52 | 0.77 | 0.89 | 7.66 | 0.74 | 1 | 10
47 | 125 | CONCLUIDO | 2.7405 | 36.49 | 32.5 | 75.01 | 0.86 | 26 | 263.95 | 58.47 | 12.75 | 0 | 67.72 | 32787.82 | 406.81 | 3109.19 | 115.74 | 88.73 | 11678.74 | 0.77 | 0.89 | 7.66 | 0.74 | 1 | 10
0 | 30 | CONCLUIDO | 2.4309 | 41.14 | 36.66 | 13.02 | 0.24 | 169 | 71.52 | 32.27 | 1 | 167 | 8.25 | 9054.6 | 233.05 | 3109.47 | 252.18 | 88.73 | 79187.07 | 0.35 | 0.79 | 7.87 | 4.9 | 1 | 10
1 | 30 | CONCLUIDO | 2.557 | 39.11 | 35.34 | 17.1 | 0.3 | 124 | 71.81 | 32.27 | 1.25 | 113 | 8.29 | 9090.98 | 213.01 | 3109.81 | 208.58 | 88.73 | 57608.72 | 0.43 | 0.82 | 7.8 | 3.57 | 1 | 10
2 | 30 | CONCLUIDO | 2.6038 | 38.4 | 34.91 | 19.76 | 0.36 | 106 | 72.11 | 32.27 | 1.5 | 17 | 8.34 | 9127.38 | 203.52 | 3109.53 | 191.66 | 88.73 | 49241.19 | 0.46 | 0.83 | 7.87 | 3.15 | 1 | 10
3 | 30 | CONCLUIDO | 2.6061 | 38.37 | 34.89 | 19.94 | 0.42 | 105 | 72.4 | 32.27 | 1.75 | 0 | 8.38 | 9163.8 | 203.78 | 3109.63 | 190.07 | 88.73 | 48448.45 | 0.47 | 0.83 | 7.9 | 3.13 | 1 | 10
0 | 15 | CONCLUIDO | 2.3822 | 41.98 | 37.97 | 10.95 | 0.43 | 208 | 39.78 | 19.54 | 1 | 0 | 4.24 | 5140 | 150.23 | 3110.96 | 285.21 | 88.73 | 95505.97 | 0.31 | 0.76 | 8.21 | 6.2 | 1 | 10
0 | 70 | CONCLUIDO | 1.8647 | 53.63 | 41.69 | 7.44 | 0.12 | 336 | 141.81 | 47.83 | 1 | 334 | 22.98 | 17723.39 | 464.39 | 3111.05 | 415.86 | 88.73 | 160188.98 | 0.21 | 0.69 | 8.15 | 9.92 | 1 | 10
1 | 70 | CONCLUIDO | 2.0665 | 48.39 | 39 | 9.44 | 0.16 | 248 | 142.15 | 47.83 | 1.25 | 246 | 23.07 | 17765.46 | 429.36 | 3110.36 | 328.68 | 88.73 | 117038.37 | 0.27 | 0.74 | 7.99 | 7.23 | 1 | 10
2 | 70 | CONCLUIDO | 2.2033 | 45.39 | 37.47 | 11.41 | 0.19 | 197 | 142.49 | 47.83 | 1.5 | 195 | 23.16 | 17807.56 | 407.62 | 3109.97 | 278.88 | 88.73 | 92394 | 0.32 | 0.77 | 7.9 | 5.7 | 1 | 10
3 | 70 | CONCLUIDO | 2.306 | 43.36 | 36.46 | 13.5 | 0.22 | 162 | 142.83 | 47.83 | 1.75 | 160 | 23.25 | 17849.7 | 391.72 | 3109.66 | 245.08 | 88.73 | 75670.16 | 0.36 | 0.79 | 7.87 | 4.69 | 1 | 10
4 | 70 | CONCLUIDO | 2.3865 | 41.9 | 35.72 | 15.64 | 0.25 | 137 | 143.17 | 47.83 | 2 | 135 | 23.34 | 17891.86 | 378.69 | 3109.68 | 221.25 | 88.73 | 63880.98 | 0.4 | 0.81 | 7.82 | 3.95 | 1 | 10
5 | 70 | CONCLUIDO | 2.4477 | 40.85 | 35.19 | 17.74 | 0.28 | 119 | 143.51 | 47.83 | 2.25 | 117 | 23.44 | 17934.06 | 368.18 | 3109.74 | 204.29 | 88.73 | 55491.15 | 0.43 | 0.82 | 7.78 | 3.42 | 1 | 10
6 | 70 | CONCLUIDO | 2.501 | 39.98 | 34.75 | 20.05 | 0.31 | 104 | 143.86 | 47.83 | 2.5 | 102 | 23.53 | 17976.29 | 358.26 | 3109.45 | 189.68 | 88.73 | 48260.32 | 0.47 | 0.83 | 7.77 | 2.99 | 1 | 10
7 | 70 | CONCLUIDO | 2.5425 | 39.33 | 34.42 | 22.2 | 0.34 | 93 | 144.2 | 47.83 | 2.75 | 91 | 23.62 | 18018.55 | 349.71 | 3109.48 | 179 | 88.73 | 42975.73 | 0.5 | 0.84 | 7.74 | 2.65 | 1 | 10
8 | 70 | CONCLUIDO | 2.5808 | 38.75 | 34.12 | 24.67 | 0.37 | 83 | 144.54 | 47.83 | 3 | 81 | 23.71 | 18060.85 | 340.7 | 3109.61 | 169.13 | 88.73 | 38089.28 | 0.52 | 0.85 | 7.74 | 2.36 | 1 | 10
9 | 70 | CONCLUIDO | 2.6131 | 38.27 | 33.87 | 27.1 | 0.4 | 75 | 144.89 | 47.83 | 3.25 | 73 | 23.81 | 18103.18 | 332.98 | 3109.51 | 161.77 | 88.73 | 34448.78 | 0.55 | 0.85 | 7.7 | 2.11 | 1 | 10
10 | 70 | CONCLUIDO | 2.6382 | 37.91 | 33.71 | 29.75 | 0.43 | 68 | 145.23 | 47.83 | 3.5 | 66 | 23.9 | 18145.54 | 326.94 | 3109.43 | 156.15 | 88.73 | 31674.04 | 0.57 | 0.86 | 7.7 | 1.95 | 1 | 10
11 | 70 | CONCLUIDO | 2.6645 | 37.53 | 33.51 | 32.43 | 0.46 | 62 | 145.57 | 47.83 | 3.75 | 60 | 23.99 | 18187.93 | 318.06 | 3109.19 | 149.63 | 88.73 | 28446.17 | 0.59 | 0.86 | 7.69 | 1.75 | 1 | 10
12 | 70 | CONCLUIDO | 2.6849 | 37.25 | 33.37 | 35.13 | 0.49 | 57 | 145.92 | 47.83 | 4 | 55 | 24.09 | 18230.35 | 309.61 | 3109.24 | 144.96 | 88.73 | 26135.88 | 0.61 | 0.87 | 7.68 | 1.61 | 1 | 10
13 | 70 | CONCLUIDO | 2.7015 | 37.02 | 33.26 | 37.65 | 0.51 | 53 | 146.26 | 47.83 | 4.25 | 48 | 24.18 | 18272.81 | 303.95 | 3109.3 | 141.03 | 88.73 | 24187.38 | 0.63 | 0.87 | 7.68 | 1.5 | 1 | 10
14 | 70 | CONCLUIDO | 2.7179 | 36.79 | 33.15 | 40.59 | 0.54 | 49 | 146.61 | 47.83 | 4.5 | 36 | 24.28 | 18315.3 | 295.84 | 3109.25 | 137.48 | 88.73 | 22433.48 | 0.65 | 0.87 | 7.68 | 1.39 | 1 | 10
15 | 70 | CONCLUIDO | 2.7261 | 36.68 | 33.1 | 42.25 | 0.57 | 47 | 146.95 | 47.83 | 4.75 | 20 | 24.37 | 18357.82 | 293.35 | 3109.44 | 135.24 | 88.73 | 21326.14 | 0.66 | 0.87 | 7.69 | 1.33 | 1 | 10
16 | 70 | CONCLUIDO | 2.727 | 36.67 | 33.11 | 43.19 | 0.6 | 46 | 147.3 | 47.83 | 5 | 5 | 24.47 | 18400.38 | 293.39 | 3109.35 | 135.17 | 88.73 | 21294.2 | 0.66 | 0.87 | 7.71 | 1.35 | 1 | 10
17 | 70 | CONCLUIDO | 2.725 | 36.7 | 33.14 | 43.23 | 0.63 | 46 | 147.64 | 47.83 | 5.25 | 0 | 24.56 | 18442.97 | 293.33 | 3109.81 | 135.51 | 88.73 | 21464.22 | 0.65 | 0.87 | 7.72 | 1.38 | 1 | 10
0 | 90 | CONCLUIDO | 1.6329 | 61.24 | 44.1 | 6.39 | 0.1 | 414 | 176.73 | 52.44 | 1 | 412 | 33.29 | 22031.19 | 572.05 | 3111.65 | 494.69 | 88.73 | 199215.87 | 0.18 | 0.66 | 8.28 | 12.32 | 1 | 10
1 | 90 | CONCLUIDO | 1.8564 | 53.87 | 40.67 | 8.05 | 0.13 | 303 | 177.1 | 52.44 | 1.25 | 301 | 33.41 | 22076.81 | 523.68 | 3110.38 | 383.25 | 88.73 | 144048.15 | 0.23 | 0.71 | 8.09 | 8.9 | 1 | 10
2 | 90 | CONCLUIDO | 2.0174 | 49.57 | 38.69 | 9.75 | 0.15 | 238 | 177.47 | 52.44 | 1.5 | 236 | 33.53 | 22122.46 | 494.33 | 3110.36 | 318.42 | 88.73 | 111958.39 | 0.28 | 0.75 | 7.97 | 6.92 | 1 | 10
3 | 90 | CONCLUIDO | 2.1361 | 46.81 | 37.42 | 11.46 | 0.17 | 196 | 177.84 | 52.44 | 1.75 | 194 | 33.65 | 22168.15 | 474.42 | 3110.04 | 277.66 | 88.73 | 91788.82 | 0.32 | 0.77 | 7.89 | 5.66 | 1 | 10
4 | 90 | CONCLUIDO | 2.227 | 44.9 | 36.58 | 13.22 | 0.2 | 166 | 178.21 | 52.44 | 2 | 164 | 33.77 | 22213.89 | 459.78 | 3109.9 | 249.24 | 88.73 | 77728.81 | 0.36 | 0.79 | 7.87 | 4.81 | 1 | 10
5 | 90 | CONCLUIDO | 2.3015 | 43.45 | 35.91 | 14.96 | 0.22 | 144 | 178.59 | 52.44 | 2.25 | 142 | 33.89 | 22259.66 | 447.55 | 3109.69 | 228.14 | 88.73 | 67289.45 | 0.39 | 0.81 | 7.81 | 4.14 | 1 | 10
6 | 90 | CONCLUIDO | 2.3611 | 42.35 | 35.42 | 16.73 | 0.25 | 127 | 178.96 | 52.44 | 2.5 | 125 | 34.02 | 22305.48 | 437.41 | 3109.65 | 211.78 | 88.73 | 59192.69 | 0.42 | 0.82 | 7.79 | 3.65 | 1 | 10
7 | 90 | CONCLUIDO | 2.4128 | 41.45 | 35.01 | 18.59 | 0.27 | 113 | 179.33 | 52.44 | 2.75 | 111 | 34.14 | 22351.34 | 428.43 | 3109.42 | 198.14 | 88.73 | 52446.65 | 0.45 | 0.83 | 7.78 | 3.24 | 1 | 10
8 | 90 | CONCLUIDO | 2.4547 | 40.74 | 34.69 | 20.41 | 0.3 | 102 | 179.7 | 52.44 | 3 | 100 | 34.26 | 22397.24 | 420.9 | 3109.71 | 187.93 | 88.73 | 47393.91 | 0.47 | 0.83 | 7.76 | 2.93 | 1 | 10
9 | 90 | CONCLUIDO | 2.4913 | 40.14 | 34.41 | 22.2 | 0.32 | 93 | 180.07 | 52.44 | 3.25 | 91 | 34.38 | 22443.18 | 413.68 | 3109.28 | 179.06 | 88.73 | 43005.26 | 0.5 | 0.84 | 7.74 | 2.65 | 1 | 10
10 | 90 | CONCLUIDO | 2.5226 | 39.64 | 34.2 | 24.14 | 0.34 | 85 | 180.45 | 52.44 | 3.5 | 83 | 34.51 | 22489.16 | 407.51 | 3109.55 | 171.75 | 88.73 | 39390.49 | 0.52 | 0.85 | 7.73 | 2.44 | 1 | 10
11 | 90 | CONCLUIDO | 2.5515 | 39.19 | 34 | 26.15 | 0.37 | 78 | 180.82 | 52.44 | 3.75 | 76 | 34.63 | 22535.19 | 400.77 | 3109.69 | 164.67 | 88.73 | 35885.5 | 0.54 | 0.85 | 7.74 | 2.23 | 1 | 10
12 | 90 | CONCLUIDO | 2.5776 | 38.8 | 33.82 | 28.18 | 0.39 | 72 | 181.19 | 52.44 | 4 | 70 | 34.75 | 22581.25 | 394.6 | 3109.43 | 159.31 | 88.73 | 33232.82 | 0.56 | 0.86 | 7.71 | 2.05 | 1 | 10
13 | 90 | CONCLUIDO | 2.5998 | 38.46 | 33.66 | 30.14 | 0.42 | 67 | 181.57 | 52.44 | 4.25 | 65 | 34.88 | 22627.36 | 388.89 | 3109.36 | 154.77 | 88.73 | 30990.1 | 0.57 | 0.86 | 7.69 | 1.9 | 1 | 10
14 | 90 | CONCLUIDO | 2.6215 | 38.15 | 33.52 | 32.44 | 0.44 | 62 | 181.94 | 52.44 | 4.5 | 60 | 35 | 22673.63 | 382.44 | 3109.34 | 150.21 | 88.73 | 28732.51 | 0.59 | 0.86 | 7.68 | 1.76 | 1 | 10
15 | 90 | CONCLUIDO | 2.6392 | 37.89 | 33.41 | 34.56 | 0.46 | 58 | 182.32 | 52.44 | 4.75 | 56 | 35.12 | 22719.83 | 376.9 | 3109.38 | 146.29 | 88.73 | 26796.09 | 0.61 | 0.87 | 7.68 | 1.65 | 1 | 10
16 | 90 | CONCLUIDO | 2.6548 | 37.67 | 33.29 | 36.32 | 0.49 | 55 | 182.69 | 52.44 | 5 | 53 | 35.25 | 22766.06 | 370.88 | 3109.14 | 142.55 | 88.73 | 24940.44 | 0.62 | 0.87 | 7.67 | 1.53 | 1 | 10
17 | 90 | CONCLUIDO | 2.6704 | 37.45 | 33.21 | 39.07 | 0.51 | 51 | 183.07 | 52.44 | 5.25 | 49 | 35.37 | 22812.34 | 365.39 | 3109.15 | 139.61 | 88.73 | 23491.63 | 0.64 | 0.87 | 7.68 | 1.45 | 1 | 10
18 | 90 | CONCLUIDO | 2.686 | 37.23 | 33.1 | 41.38 | 0.53 | 48 | 183.44 | 52.44 | 5.5 | 46 | 35.5 | 22858.66 | 360.41 | 3109.3 | 136.2 | 88.73 | 21800.58 | 0.65 | 0.87 | 7.67 | 1.34 | 1 | 10
19 | 90 | CONCLUIDO | 2.7002 | 37.03 | 33.01 | 44.02 | 0.55 | 45 | 183.82 | 52.44 | 5.75 | 43 | 35.63 | 22905.03 | 352.83 | 3109.29 | 133.42 | 88.73 | 20423.86 | 0.67 | 0.88 | 7.66 | 1.25 | 1 | 10
20 | 90 | CONCLUIDO | 2.7097 | 36.9 | 32.95 | 45.98 | 0.58 | 43 | 184.19 | 52.44 | 6 | 40 | 35.75 | 22951.43 | 348.93 | 3109.35 | 131.41 | 88.73 | 19427.13 | 0.68 | 0.88 | 7.66 | 1.19 | 1 | 10
21 | 90 | CONCLUIDO | 2.7197 | 36.77 | 32.89 | 48.13 | 0.6 | 41 | 184.57 | 52.44 | 6.25 | 37 | 35.88 | 22997.88 | 343.28 | 3109.22 | 129.54 | 88.73 | 18503.71 | 0.69 | 0.88 | 7.65 | 1.13 | 1 | 10
22 | 90 | CONCLUIDO | 2.7264 | 36.68 | 32.87 | 50.57 | 0.62 | 39 | 184.95 | 52.44 | 6.5 | 29 | 36.01 | 23044.38 | 336.9 | 3109.33 | 128.58 | 88.73 | 18032.14 | 0.69 | 0.88 | 7.66 | 1.11 | 1 | 10
23 | 90 | CONCLUIDO | 2.7353 | 36.56 | 32.82 | 53.23 | 0.65 | 37 | 185.33 | 52.44 | 6.75 | 20 | 36.13 | 23090.91 | 333.3 | 3109.39 | 126.36 | 88.73 | 16933.31 | 0.7 | 0.88 | 7.67 | 1.06 | 1 | 10
24 | 90 | CONCLUIDO | 2.7423 | 36.47 | 32.77 | 54.61 | 0.67 | 36 | 185.7 | 52.44 | 7 | 9 | 36.26 | 23137.49 | 330.59 | 3109.48 | 124.33 | 88.73 | 15924.48 | 0.71 | 0.88 | 7.68 | 1 | 1 | 10
25 | 90 | CONCLUIDO | 2.7394 | 36.51 | 32.8 | 54.67 | 0.69 | 36 | 186.08 | 52.44 | 7.25 | 3 | 36.39 | 23184.11 | 331.45 | 3109.61 | 125.36 | 88.73 | 16439.78 | 0.71 | 0.88 | 7.68 | 1.04 | 1 | 10
26 | 90 | CONCLUIDO | 2.739 | 36.51 | 32.81 | 54.68 | 0.71 | 36 | 186.46 | 52.44 | 7.5 | 1 | 36.52 | 23230.78 | 332.02 | 3109.48 | 125.53 | 88.73 | 16526.09 | 0.71 | 0.88 | 7.68 | 1.05 | 1 | 10
27 | 90 | CONCLUIDO | 2.7387 | 36.51 | 32.81 | 54.69 | 0.74 | 36 | 186.84 | 52.44 | 7.75 | 0 | 36.65 | 23277.49 | 332.67 | 3109.64 | 125.57 | 88.73 | 16543.1 | 0.71 | 0.88 | 7.69 | 1.05 | 1 | 10
0 | 110 | CONCLUIDO | 1.4228 | 70.29 | 46.69 | 5.64 | 0.08 | 497 | 213.37 | 56.13 | 1 | 495 | 46.25 | 26550.29 | 686.54 | 3111.29 | 579.87 | 88.73 | 241388.53 | 0.15 | 0.62 | 8.42 | 14.91 | 1 | 10
1 | 110 | CONCLUIDO | 1.6625 | 60.15 | 42.38 | 7.08 | 0.1 | 359 | 213.78 | 56.13 | 1.25 | 357 | 46.4 | 26600.32 | 620.14 | 3110.56 | 439.04 | 88.73 | 171662.13 | 0.2 | 0.68 | 8.17 | 10.61 | 1 | 10
2 | 110 | CONCLUIDO | 1.8355 | 54.48 | 40 | 8.54 | 0.12 | 281 | 214.19 | 56.13 | 1.5 | 279 | 46.56 | 26650.41 | 582.11 | 3110.63 | 360.95 | 88.73 | 133007.64 | 0.25 | 0.72 | 8.05 | 8.23 | 1 | 10
3 | 110 | CONCLUIDO | 1.969 | 50.79 | 38.46 | 10.03 | 0.14 | 230 | 214.59 | 56.13 | 1.75 | 228 | 46.72 | 26700.55 | 556.64 | 3110.06 | 311.1 | 88.73 | 108340.89 | 0.29 | 0.75 | 7.96 | 6.69 | 1 | 10
4 | 110 | CONCLUIDO | 2.0718 | 48.27 | 37.42 | 11.51 | 0.17 | 195 | 215 | 56.13 | 2 | 193 | 46.87 | 26750.75 | 538.73 | 3109.68 | 277.14 | 88.73 | 91535.68 | 0.32 | 0.77 | 7.9 | 5.66 | 1 | 10
5 | 110 | CONCLUIDO | 2.1564 | 46.37 | 36.63 | 13 | 0.19 | 169 | 215.41 | 56.13 | 2.25 | 167 | 47.03 | 26801 | 524.05 | 3109.58 | 251.04 | 88.73 | 78613.22 | 0.35 | 0.79 | 7.86 | 4.86 | 1 | 10
6 | 110 | CONCLUIDO | 2.2227 | 44.99 | 36.09 | 14.53 | 0.21 | 149 | 215.82 | 56.13 | 2.5 | 147 | 47.19 | 26851.31 | 513.3 | 3109.72 | 232.58 | 88.73 | 69486.05 | 0.38 | 0.8 | 7.86 | 4.32 | 1 | 10
7 | 110 | CONCLUIDO | 2.282 | 43.82 | 35.59 | 16.06 | 0.23 | 133 | 216.22 | 56.13 | 2.75 | 131 | 47.35 | 26901.66 | 503.23 | 3109.49 | 216.87 | 88.73 | 61710.57 | 0.41 | 0.81 | 7.82 | 3.83 | 1 | 10
8 | 110 | CONCLUIDO | 2.3312 | 42.9 | 35.22 | 17.61 | 0.25 | 120 | 216.63 | 56.13 | 3 | 118 | 47.51 | 26952.08 | 495.26 | 3109.67 | 204.8 | 88.73 | 55739.67 | 0.43 | 0.82 | 7.79 | 3.45 | 1 | 10
9 | 110 | CONCLUIDO | 2.3765 | 42.08 | 34.86 | 19.19 | 0.27 | 109 | 217.04 | 56.13 | 3.25 | 107 | 47.66 | 27002.55 | 487.18 | 3109.77 | 193.96 | 88.73 | 50374.36 | 0.46 | 0.83 | 7.76 | 3.1 | 1 | 10
10 | 110 | CONCLUIDO | 2.4123 | 41.45 | 34.62 | 20.77 | 0.29 | 100 | 217.45 | 56.13 | 3.5 | 98 | 47.82 | 27053.07 | 480.59 | 3109.44 | 185.65 | 88.73 | 46266.44 | 0.48 | 0.84 | 7.75 | 2.86 | 1 | 10
11 | 110 | CONCLUIDO | 2.4463 | 40.88 | 34.38 | 22.42 | 0.31 | 92 | 217.86 | 56.13 | 3.75 | 90 | 47.98 | 27103.65 | 474.16 | 3109.59 | 178.05 | 88.73 | 42506.2 | 0.5 | 0.84 | 7.73 | 2.62 | 1 | 10
12 | 110 | CONCLUIDO | 2.4773 | 40.37 | 34.17 | 24.12 | 0.33 | 85 | 218.27 | 56.13 | 4 | 83 | 48.15 | 27154.29 | 468.23 | 3109.5 | 171.12 | 88.73 | 39074.43 | 0.52 | 0.85 | 7.72 | 2.4 | 1 | 10
13 | 110 | CONCLUIDO | 2.5046 | 39.93 | 33.98 | 25.81 | 0.35 | 79 | 218.68 | 56.13 | 4.25 | 77 | 48.31 | 27204.98 | 462.14 | 3109.5 | 164.89 | 88.73 | 35990.29 | 0.54 | 0.85 | 7.71 | 2.21 | 1 | 10
14 | 110 | CONCLUIDO | 2.5261 | 39.59 | 33.85 | 27.45 | 0.36 | 74 | 219.09 | 56.13 | 4.5 | 72 | 48.47 | 27255.72 | 457.49 | 3109.42 | 160.41 | 88.73 | 33775.41 | 0.55 | 0.85 | 7.71 | 2.09 | 1 | 10
15 | 110 | CONCLUIDO | 2.5454 | 39.29 | 33.72 | 28.9 | 0.38 | 70 | 219.51 | 56.13 | 4.75 | 68 | 48.63 | 27306.53 | 452.88 | 3109.48 | 156.72 | 88.73 | 31951.73 | 0.57 | 0.86 | 7.69 | 1.96 | 1 | 10
16 | 110 | CONCLUIDO | 2.5617 | 39.04 | 33.64 | 30.58 | 0.4 | 66 | 219.92 | 56.13 | 5 | 64 | 48.79 | 27357.39 | 447.95 | 3109.44 | 153.56 | 88.73 | 30387.24 | 0.58 | 0.86 | 7.7 | 1.87 | 1 | 10
17 | 110 | CONCLUIDO | 2.581 | 38.74 | 33.51 | 32.43 | 0.42 | 62 | 220.33 | 56.13 | 5.25 | 60 | 48.95 | 27408.3 | 443.29 | 3109.44 | 149.64 | 88.73 | 28448.38 | 0.59 | 0.86 | 7.69 | 1.75 | 1 | 10
18 | 110 | CONCLUIDO | 2.5952 | 38.53 | 33.43 | 34 | 0.44 | 59 | 220.74 | 56.13 | 5.5 | 57 | 49.12 | 27459.27 | 439.19 | 3109.13 | 146.94 | 88.73 | 27116.79 | 0.6 | 0.87 | 7.68 | 1.67 | 1 | 10
19 | 110 | CONCLUIDO | 2.6095 | 38.32 | 33.34 | 35.73 | 0.46 | 56 | 221.16 | 56.13 | 5.75 | 54 | 49.28 | 27510.3 | 435.27 | 3109.25 | 144.38 | 88.73 | 25851.3 | 0.61 | 0.87 | 7.68 | 1.58 | 1 | 10
20 | 110 | CONCLUIDO | 2.6243 | 38.1 | 33.25 | 37.65 | 0.48 | 53 | 221.57 | 56.13 | 6 | 51 | 49.45 | 27561.39 | 430.62 | 3109.35 | 140.83 | 88.73 | 24091.04 | 0.63 | 0.87 | 7.68 | 1.49 | 1 | 10
21 | 110 | CONCLUIDO | 2.6392 | 37.89 | 33.17 | 39.8 | 0.5 | 50 | 221.99 | 56.13 | 6.25 | 48 | 49.61 | 27612.53 | 425.38 | 3109.28 | 138.52 | 88.73 | 22949.08 | 0.64 | 0.87 | 7.67 | 1.4 | 1 | 10
22 | 110 | CONCLUIDO | 2.6507 | 37.73 | 33.09 | 41.36 | 0.52 | 48 | 222.4 | 56.13 | 6.5 | 46 | 49.78 | 27663.85 | 420.82 | 3109.21 | 135.61 | 88.73 | 21504.95 | 0.65 | 0.87 | 7.67 | 1.33 | 1 | 10
23 | 110 | CONCLUIDO | 2.6648 | 37.53 | 33.01 | 44.02 | 0.54 | 45 | 222.82 | 56.13 | 6.75 | 43 | 49.94 | 27715.11 | 414.95 | 3109.29 | 133.51 | 88.73 | 20471.97 | 0.66 | 0.88 | 7.66 | 1.25 | 1 | 10
24 | 110 | CONCLUIDO | 2.6688 | 37.47 | 33 | 45 | 0.56 | 44 | 223.23 | 56.13 | 7 | 42 | 50.11 | 27766.43 | 414.01 | 3109.31 | 133.23 | 88.73 | 20334.89 | 0.67 | 0.88 | 7.65 | 1.24 | 1 | 10
25 | 110 | CONCLUIDO | 2.6811 | 37.3 | 32.91 | 47.02 | 0.58 | 42 | 223.65 | 56.13 | 7.25 | 40 | 50.27 | 27817.81 | 408.6 | 3109.14 | 130.39 | 88.73 | 18926.78 | 0.68 | 0.88 | 7.65 | 1.15 | 1 | 10
26 | 110 | CONCLUIDO | 2.6884 | 37.2 | 32.9 | 49.34 | 0.59 | 40 | 224.07 | 56.13 | 7.5 | 38 | 50.44 | 27869.24 | 404.82 | 3109.12 | 129.77 | 88.73 | 18624.77 | 0.68 | 0.88 | 7.65 | 1.14 | 1 | 10
27 | 110 | CONCLUIDO | 2.7 | 37.04 | 32.82 | 51.82 | 0.61 | 38 | 224.49 | 56.13 | 7.75 | 36 | 50.61 | 27920.73 | 399.01 | 3109.21 | 127.24 | 88.73 | 17367.9 | 0.7 | 0.88 | 7.65 | 1.06 | 1 | 10
28 | 110 | CONCLUIDO | 2.7048 | 36.97 | 32.8 | 53.18 | 0.63 | 37 | 224.9 | 56.13 | 8 | 35 | 50.78 | 27972.28 | 396.09 | 3109.19 | 126.64 | 88.73 | 17074.74 | 0.7 | 0.88 | 7.64 | 1.04 | 1 | 10
29 | 110 | CONCLUIDO | 2.7154 | 36.83 | 32.74 | 56.12 | 0.65 | 35 | 225.32 | 56.13 | 8.25 | 33 | 50.95 | 28023.89 | 390.58 | 3109.16 | 124.61 | 88.73 | 16068.94 | 0.71 | 0.88 | 7.64 | 0.98 | 1 | 10
30 | 110 | CONCLUIDO | 2.7227 | 36.73 | 32.68 | 57.67 | 0.67 | 34 | 225.74 | 56.13 | 8.5 | 30 | 51.11 | 28075.56 | 387.43 | 3109.15 | 122.68 | 88.73 | 15107.43 | 0.72 | 0.89 | 7.64 | 0.92 | 1 | 10
31 | 110 | CONCLUIDO | 2.7258 | 36.69 | 32.68 | 59.42 | 0.69 | 33 | 226.16 | 56.13 | 8.75 | 30 | 51.28 | 28127.29 | 382.09 | 3109.15 | 122.74 | 88.73 | 15146.78 | 0.72 | 0.89 | 7.64 | 0.92 | 1 | 10
32 | 110 | CONCLUIDO | 2.733 | 36.59 | 32.63 | 61.17 | 0.71 | 32 | 226.58 | 56.13 | 9 | 26 | 51.45 | 28179.08 | 378.62 | 3109.14 | 120.71 | 88.73 | 14136.73 | 0.74 | 0.89 | 7.64 | 0.87 | 1 | 10
33 | 110 | CONCLUIDO | 2.7351 | 36.56 | 32.64 | 63.18 | 0.72 | 31 | 227 | 56.13 | 9.25 | 20 | 51.62 | 28230.92 | 375.67 | 3109.38 | 121.06 | 88.73 | 14312.74 | 0.73 | 0.89 | 7.65 | 0.88 | 1 | 10
34 | 110 | CONCLUIDO | 2.7397 | 36.5 | 32.62 | 65.24 | 0.74 | 30 | 227.42 | 56.13 | 9.5 | 11 | 51.8 | 28282.83 | 373.46 | 3109.33 | 119.9 | 88.73 | 13741.8 | 0.74 | 0.89 | 7.66 | 0.86 | 1 | 10
35 | 110 | CONCLUIDO | 2.7384 | 36.52 | 32.64 | 65.28 | 0.76 | 30 | 227.84 | 56.13 | 9.75 | 4 | 51.97 | 28334.8 | 373.22 | 3109.2 | 120.38 | 88.73 | 13977.39 | 0.74 | 0.89 | 7.66 | 0.88 | 1 | 10
36 | 110 | CONCLUIDO | 2.7397 | 36.5 | 32.62 | 65.24 | 0.78 | 30 | 228.27 | 56.13 | 10 | 1 | 52.14 | 28386.82 | 373.32 | 3109.31 | 119.68 | 88.73 | 13630.81 | 0.74 | 0.89 | 7.67 | 0.86 | 1 | 10
37 | 110 | CONCLUIDO | 2.7399 | 36.5 | 32.62 | 65.24 | 0.8 | 30 | 228.69 | 56.13 | 10.25 | 0 | 52.31 | 28438.91 | 373.68 | 3109.18 | 119.45 | 88.73 | 13513.72 | 0.74 | 0.89 | 7.67 | 0.86 | 1 | 10
0 | 150 | CONCLUIDO | 1.0479 | 95.43 | 53.32 | 4.54 | 0.06 | 704 | 296.65 | 61.82 | 1 | 702 | 83.83 | 36821.52 | 969.36 | 3112.18 | 798.48 | 88.73 | 349660.36 | 0.11 | 0.54 | 8.74 | 21.53 | 1 | 10
1 | 150 | CONCLUIDO | 1.3088 | 76.41 | 46.35 | 5.71 | 0.07 | 487 | 297.17 | 61.82 | 1.25 | 485 | 84.1 | 36885.7 | 840.65 | 3111.08 | 569.15 | 88.73 | 236080.83 | 0.16 | 0.62 | 8.4 | 14.58 | 1 | 10
2 | 150 | CONCLUIDO | 1.5002 | 66.66 | 42.88 | 6.88 | 0.09 | 374 | 297.7 | 61.82 | 1.5 | 372 | 84.37 | 36949.99 | 775.75 | 3110.73 | 454.49 | 88.73 | 179316.84 | 0.2 | 0.67 | 8.24 | 11.11 | 1 | 10
3 | 150 | CONCLUIDO | 1.6531 | 60.49 | 40.66 | 8.05 | 0.1 | 303 | 298.22 | 61.82 | 1.75 | 301 | 84.65 | 37014.39 | 733.44 | 3111.12 | 383.24 | 88.73 | 144045.61 | 0.23 | 0.71 | 8.07 | 8.89 | 1 | 10
4 | 150 | CONCLUIDO | 1.7736 | 56.38 | 39.22 | 9.23 | 0.12 | 255 | 298.74 | 61.82 | 2 | 253 | 84.92 | 37078.91 | 705.45 | 3110.52 | 335.25 | 88.73 | 120288.99 | 0.26 | 0.74 | 8.02 | 7.45 | 1 | 10
5 | 150 | CONCLUIDO | 1.8733 | 53.38 | 38.16 | 10.41 | 0.13 | 220 | 299.26 | 61.82 | 2.25 | 218 | 85.19 | 37143.54 | 684.53 | 3109.71 | 301.09 | 88.73 | 103386.56 | 0.29 | 0.76 | 7.95 | 6.4 | 1 | 10
6 | 150 | CONCLUIDO | 1.9536 | 51.19 | 37.41 | 11.57 | 0.15 | 194 | 299.79 | 61.82 | 2.5 | 192 | 85.47 | 37208.42 | 669.38 | 3109.98 | 276.31 | 88.73 | 91126.31 | 0.32 | 0.77 | 7.92 | 5.64 | 1 | 10
7 | 150 | CONCLUIDO | 2.0255 | 49.37 | 36.76 | 12.75 | 0.16 | 173 | 300.32 | 61.82 | 2.75 | 171 | 85.74 | 37273.29 | 655.71 | 3110.06 | 255.31 | 88.73 | 80731.5 | 0.35 | 0.79 | 7.88 | 5 | 1 | 10
8 | 150 | CONCLUIDO | 2.0866 | 47.93 | 36.26 | 13.95 | 0.18 | 156 | 300.84 | 61.82 | 3 | 154 | 86.02 | 37338.27 | 645 | 3109.52 | 239.72 | 88.73 | 73021.71 | 0.37 | 0.8 | 7.83 | 4.5 | 1 | 10
9 | 150 | CONCLUIDO | 2.1454 | 46.61 | 35.78 | 15.23 | 0.19 | 141 | 301.37 | 61.82 | 3.25 | 139 | 86.3 | 37403.38 | 634.07 | 3109.96 | 223.59 | 88.73 | 65029.87 | 0.4 | 0.81 | 7.81 | 4.01 | 1 | 10
10 | 150 | CONCLUIDO | 2.1872 | 45.72 | 35.5 | 16.39 | 0.21 | 130 | 301.9 | 61.82 | 3.5 | 128 | 86.58 | 37468.6 | 627.65 | 3109.57 | 214.14 | 88.73 | 60361.58 | 0.41 | 0.81 | 7.81 | 3.74 | 1 | 10
11 | 150 | CONCLUIDO | 2.2279 | 44.89 | 35.22 | 17.61 | 0.22 | 120 | 302.43 | 61.82 | 3.75 | 118 | 86.86 | 37533.94 | 620.73 | 3109.67 | 205.1 | 88.73 | 55891.92 | 0.43 | 0.82 | 7.79 | 3.46 | 1 | 10
12 | 150 | CONCLUIDO | 2.2632 | 44.19 | 34.97 | 18.73 | 0.24 | 112 | 302.96 | 61.82 | 4 | 110 | 87.14 | 37599.4 | 614.41 | 3109.35 | 197.25 | 88.73 | 52003.87 | 0.45 | 0.83 | 7.76 | 3.2 | 1 | 10
13 | 150 | CONCLUIDO | 2.2971 | 43.53 | 34.76 | 20.05 | 0.25 | 104 | 303.49 | 61.82 | 4.25 | 102 | 87.42 | 37664.98 | 608.89 | 3109.68 | 190.06 | 88.73 | 48448.47 | 0.47 | 0.83 | 7.76 | 2.99 | 1 | 10
14 | 150 | CONCLUIDO | 2.3251 | 43.01 | 34.57 | 21.16 | 0.26 | 98 | 304.03 | 61.82 | 4.5 | 96 | 87.7 | 37730.68 | 603.64 | 3109.48 | 184.14 | 88.73 | 45518.75 | 0.48 | 0.84 | 7.75 | 2.8 | 1 | 10
15 | 150 | CONCLUIDO | 2.3529 | 42.5 | 34.39 | 22.43 | 0.28 | 92 | 304.56 | 61.82 | 4.75 | 90 | 87.99 | 37796.51 | 598.86 | 3109.45 | 178.48 | 88.73 | 42721.46 | 0.5 | 0.84 | 7.73 | 2.63 | 1 | 10
16 | 150 | CONCLUIDO | 2.377 | 42.07 | 34.24 | 23.61 | 0.29 | 87 | 305.09 | 61.82 | 5 | 85 | 88.27 | 37862.45 | 593.82 | 3109.56 | 173.12 | 88.73 | 40063.31 | 0.51 | 0.84 | 7.73 | 2.48 | 1 | 10
17 | 150 | CONCLUIDO | 2.4012 | 41.65 | 34.09 | 24.95 | 0.31 | 82 | 305.63 | 61.82 | 5.25 | 80 | 88.56 | 37928.52 | 589.93 | 3109.65 | 168.83 | 88.73 | 37946.16 | 0.53 | 0.85 | 7.71 | 2.33 | 1 | 10
18 | 150 | CONCLUIDO | 2.4205 | 41.31 | 33.98 | 26.14 | 0.32 | 78 | 306.17 | 61.82 | 5.5 | 76 | 88.84 | 37994.72 | 586.11 | 3109.6 | 164.98 | 88.73 | 36039.01 | 0.54 | 0.85 | 7.71 | 2.22 | 1 | 10
19 | 150 | CONCLUIDO | 2.4406 | 40.97 | 33.87 | 27.46 | 0.33 | 74 | 306.7 | 61.82 | 5.75 | 72 | 89.13 | 38061.04 | 582.43 | 3109.42 | 161.22 | 88.73 | 34178.08 | 0.55 | 0.85 | 7.71 | 2.1 | 1 | 10
20 | 150 | CONCLUIDO | 2.4617 | 40.62 | 33.74 | 28.92 | 0.35 | 70 | 307.24 | 61.82 | 6 | 68 | 89.42 | 38127.48 | 578.03 | 3109.29 | 156.75 | 88.73 | 31963.54 | 0.57 | 0.86 | 7.71 | 1.97 | 1 | 10
21 | 150 | CONCLUIDO | 2.4767 | 40.38 | 33.66 | 30.14 | 0.36 | 67 | 307.78 | 61.82 | 6.25 | 65 | 89.71 | 38194.05 | 574.79 | 3109.3 | 154.43 | 88.73 | 30820.93 | 0.57 | 0.86 | 7.7 | 1.9 | 1 | 10
22 | 150 | CONCLUIDO | 2.4934 | 40.11 | 33.55 | 31.46 | 0.38 | 64 | 308.32 | 61.82 | 6.5 | 62 | 90 | 38260.74 | 571.2 | 3109.56 | 150.98 | 88.73 | 29111.85 | 0.59 | 0.86 | 7.69 | 1.79 | 1 | 10
23 | 150 | CONCLUIDO | 2.502 | 39.97 | 33.53 | 32.44 | 0.39 | 62 | 308.86 | 61.82 | 6.75 | 60 | 90.29 | 38327.57 | 568.4 | 3109.44 | 150.09 | 88.73 | 28672.34 | 0.59 | 0.86 | 7.69 | 1.76 | 1 | 10
24 | 150 | CONCLUIDO | 2.5174 | 39.72 | 33.45 | 34.02 | 0.4 | 59 | 309.41 | 61.82 | 7 | 57 | 90.59 | 38394.52 | 565.9 | 3109.22 | 147.51 | 88.73 | 27399.12 | 0.6 | 0.86 | 7.69 | 1.69 | 1 | 10
25 | 150 | CONCLUIDO | 2.5302 | 39.52 | 33.36 | 35.12 | 0.42 | 57 | 309.95 | 61.82 | 7.25 | 55 | 90.88 | 38461.6 | 561.91 | 3109.34 | 144.77 | 88.73 | 26038.03 | 0.61 | 0.87 | 7.68 | 1.6 | 1 | 10
26 | 150 | CONCLUIDO | 2.5402 | 39.37 | 33.31 | 36.34 | 0.43 | 55 | 310.5 | 61.82 | 7.5 | 53 | 91.18 | 38528.81 | 559.12 | 3109.31 | 143.14 | 88.73 | 25235.93 | 0.62 | 0.87 | 7.68 | 1.55 | 1 | 10
27 | 150 | CONCLUIDO | 2.5515 | 39.19 | 33.25 | 37.64 | 0.44 | 53 | 311.04 | 61.82 | 7.75 | 51 | 91.47 | 38596.15 | 556.63 | 3109.36 | 141.13 | 88.73 | 24239.44 | 0.63 | 0.87 | 7.67 | 1.49 | 1 | 10
28 | 150 | CONCLUIDO | 2.5608 | 39.05 | 33.22 | 39.08 | 0.46 | 51 | 311.59 | 61.82 | 8 | 49 | 91.77 | 38663.62 | 553.61 | 3109.41 | 140.27 | 88.73 | 23820.65 | 0.63 | 0.87 | 7.67 | 1.46 | 1 | 10
29 | 150 | CONCLUIDO | 2.5741 | 38.85 | 33.13 | 40.57 | 0.47 | 49 | 312.14 | 61.82 | 8.25 | 47 | 92.07 | 38731.35 | 550.36 | 3109.48 | 137.08 | 88.73 | 22234.42 | 0.65 | 0.87 | 7.67 | 1.37 | 1 | 10
30 | 150 | CONCLUIDO | 2.5799 | 38.76 | 33.1 | 41.37 | 0.48 | 48 | 312.69 | 61.82 | 8.5 | 46 | 92.37 | 38799.09 | 547.83 | 3109.29 | 136.39 | 88.73 | 21892.12 | 0.65 | 0.87 | 7.66 | 1.33 | 1 | 10
31 | 150 | CONCLUIDO | 2.5899 | 38.61 | 33.06 | 43.12 | 0.5 | 46 | 313.24 | 61.82 | 8.75 | 44 | 92.67 | 38866.96 | 545.29 | 3109.4 | 135.06 | 88.73 | 21237.34 | 0.66 | 0.88 | 7.66 | 1.3 | 1 | 10
32 | 150 | CONCLUIDO | 2.5954 | 38.53 | 33.03 | 44.04 | 0.51 | 45 | 313.79 | 61.82 | 9 | 43 | 92.97 | 38934.97 | 542.24 | 3109.17 | 133.96 | 88.73 | 20692.71 | 0.66 | 0.88 | 7.66 | 1.27 | 1 | 10
33 | 150 | CONCLUIDO | 2.6076 | 38.35 | 32.96 | 46 | 0.52 | 43 | 314.34 | 61.82 | 9.25 | 41 | 93.27 | 39003.11 | 539.62 | 3109.25 | 131.74 | 88.73 | 19593.78 | 0.67 | 0.88 | 7.66 | 1.2 | 1 | 10
34 | 150 | CONCLUIDO | 2.6157 | 38.23 | 32.9 | 47 | 0.54 | 42 | 314.9 | 61.82 | 9.5 | 40 | 93.57 | 39071.38 | 537.38 | 3109.38 | 129.87 | 88.73 | 18665.48 | 0.68 | 0.88 | 7.65 | 1.14 | 1 | 10
35 | 150 | CONCLUIDO | 2.6195 | 38.17 | 32.9 | 48.15 | 0.55 | 41 | 315.45 | 61.82 | 9.75 | 39 | 93.88 | 39139.8 | 535.53 | 3109.27 | 129.53 | 88.73 | 18499.99 | 0.69 | 0.88 | 7.66 | 1.14 | 1 | 10
36 | 150 | CONCLUIDO | 2.6251 | 38.09 | 32.87 | 49.31 | 0.56 | 40 | 316.01 | 61.82 | 10 | 38 | 94.18 | 39208.35 | 532.07 | 3109.2 | 128.98 | 88.73 | 18232.06 | 0.69 | 0.88 | 7.65 | 1.11 | 1 | 10
37 | 150 | CONCLUIDO | 2.6362 | 37.93 | 32.83 | 51.83 | 0.58 | 38 | 316.56 | 61.82 | 10.25 | 36 | 94.49 | 39277.04 | 528.07 | 3109.31 | 127.25 | 88.73 | 17372.64 | 0.7 | 0.88 | 7.65 | 1.06 | 1 | 10
38 | 150 | CONCLUIDO | 2.6424 | 37.84 | 32.79 | 53.17 | 0.59 | 37 | 317.12 | 61.82 | 10.5 | 35 | 94.8 | 39345.87 | 526.1 | 3109.57 | 126.12 | 88.73 | 16815.35 | 0.7 | 0.88 | 7.65 | 1.03 | 1 | 10
39 | 150 | CONCLUIDO | 2.6484 | 37.76 | 32.76 | 54.6 | 0.6 | 36 | 317.68 | 61.82 | 10.75 | 34 | 95.11 | 39414.84 | 523.75 | 3109.3 | 125.23 | 88.73 | 16373.6 | 0.71 | 0.88 | 7.65 | 1 | 1 | 10
40 | 150 | CONCLUIDO | 2.6543 | 37.67 | 32.73 | 56.11 | 0.62 | 35 | 318.24 | 61.82 | 11 | 33 | 95.42 | 39483.95 | 521.85 | 3109.29 | 124.45 | 88.73 | 15987.12 | 0.71 | 0.88 | 7.64 | 0.97 | 1 | 10
41 | 150 | CONCLUIDO | 2.6598 | 37.6 | 32.71 | 57.73 | 0.63 | 34 | 318.8 | 61.82 | 11.25 | 32 | 95.73 | 39553.2 | 517.93 | 3109.18 | 124.03 | 88.73 | 15785.92 | 0.72 | 0.88 | 7.63 | 0.95 | 1 | 10
42 | 150 | CONCLUIDO | 2.6604 | 37.59 | 32.7 | 57.71 | 0.64 | 34 | 319.36 | 61.82 | 11.5 | 32 | 96.04 | 39622.59 | 517.1 | 3109.18 | 123.15 | 88.73 | 15342.46 | 0.72 | 0.88 | 7.65 | 0.94 | 1 | 10
43 | 150 | CONCLUIDO | 2.666 | 37.51 | 32.68 | 59.42 | 0.65 | 33 | 319.93 | 61.82 | 11.75 | 31 | 96.36 | 39692.13 | 514.15 | 3109.27 | 122.37 | 88.73 | 14960.53 | 0.73 | 0.89 | 7.64 | 0.92 | 1 | 10
44 | 150 | CONCLUIDO | 2.6728 | 37.41 | 32.64 | 61.2 | 0.67 | 32 | 320.49 | 61.82 | 12 | 30 | 96.67 | 39761.81 | 511.26 | 3109.33 | 121.42 | 88.73 | 14488.09 | 0.73 | 0.89 | 7.64 | 0.88 | 1 | 10
45 | 150 | CONCLUIDO | 2.6769 | 37.36 | 32.64 | 63.17 | 0.68 | 31 | 321.06 | 61.82 | 12.25 | 29 | 96.99 | 39831.64 | 509.18 | 3109.27 | 120.96 | 88.73 | 14263.73 | 0.73 | 0.89 | 7.65 | 0.88 | 1 | 10
46 | 150 | CONCLUIDO | 2.6842 | 37.26 | 32.59 | 65.18 | 0.69 | 30 | 321.63 | 61.82 | 12.5 | 28 | 97.31 | 39901.61 | 505.67 | 3109.18 | 119.78 | 88.73 | 13679.38 | 0.74 | 0.89 | 7.64 | 0.83 | 1 | 10
47 | 150 | CONCLUIDO | 2.6841 | 37.26 | 32.59 | 65.19 | 0.71 | 30 | 322.2 | 61.82 | 12.75 | 28 | 97.62 | 39971.73 | 502.79 | 3109.22 | 119.76 | 88.73 | 13670.91 | 0.74 | 0.89 | 7.63 | 0.83 | 1 | 10
48 | 150 | CONCLUIDO | 2.6893 | 37.18 | 32.58 | 67.4 | 0.72 | 29 | 322.77 | 61.82 | 13 | 27 | 97.94 | 40042 | 500.99 | 3109.29 | 119.1 | 88.73 | 13346 | 0.75 | 0.89 | 7.64 | 0.81 | 1 | 10
49 | 150 | CONCLUIDO | 2.6963 | 37.09 | 32.53 | 69.72 | 0.73 | 28 | 323.34 | 61.82 | 13.25 | 26 | 98.27 | 40112.54 | 499.26 | 3109.26 | 117.79 | 88.73 | 12693.42 | 0.75 | 0.89 | 7.63 | 0.77 | 1 | 10
50 | 150 | CONCLUIDO | 2.6964 | 37.09 | 32.53 | 69.72 | 0.74 | 28 | 323.91 | 61.82 | 13.5 | 26 | 98.59 | 40183.11 | 495.57 | 3109.11 | 117.93 | 88.73 | 12764.08 | 0.75 | 0.89 | 7.63 | 0.77 | 1 | 10
51 | 150 | CONCLUIDO | 2.7028 | 37 | 32.5 | 72.23 | 0.76 | 27 | 324.48 | 61.82 | 13.75 | 25 | 98.91 | 40253.84 | 494.82 | 3109.17 | 117.07 | 88.73 | 12337.79 | 0.76 | 0.89 | 7.62 | 0.74 | 1 | 10
52 | 150 | CONCLUIDO | 2.7024 | 37 | 32.51 | 72.24 | 0.77 | 27 | 325.06 | 61.82 | 14 | 25 | 99.24 | 40324.71 | 491.15 | 3109.14 | 116.79 | 88.73 | 12201.89 | 0.76 | 0.89 | 7.63 | 0.75 | 1 | 10
53 | 150 | CONCLUIDO | 2.7085 | 36.92 | 32.48 | 74.95 | 0.78 | 26 | 325.63 | 61.82 | 14.25 | 24 | 99.56 | 40395.74 | 485.78 | 3109.2 | 116.24 | 88.73 | 11931.87 | 0.76 | 0.89 | 7.63 | 0.72 | 1 | 10
54 | 150 | CONCLUIDO | 2.7158 | 36.82 | 32.44 | 77.85 | 0.79 | 25 | 326.21 | 61.82 | 14.5 | 23 | 99.89 | 40466.92 | 486.22 | 3109.15 | 114.94 | 88.73 | 11285.41 | 0.77 | 0.89 | 7.62 | 0.68 | 1 | 10
55 | 150 | CONCLUIDO | 2.7156 | 36.82 | 32.44 | 77.85 | 0.8 | 25 | 326.79 | 61.82 | 14.75 | 22 | 100.22 | 40538.25 | 483.28 | 3109.19 | 114.95 | 88.73 | 11289.07 | 0.77 | 0.89 | 7.62 | 0.68 | 1 | 10
56 | 150 | CONCLUIDO | 2.7218 | 36.74 | 32.41 | 81.02 | 0.82 | 24 | 327.37 | 61.82 | 15 | 20 | 100.55 | 40609.74 | 480.42 | 3109.14 | 113.4 | 88.73 | 10519.85 | 0.78 | 0.89 | 7.64 | 0.65 | 1 | 10
57 | 150 | CONCLUIDO | 2.7205 | 36.76 | 32.43 | 81.07 | 0.83 | 24 | 327.95 | 61.82 | 15.25 | 18 | 100.88 | 40681.39 | 477.69 | 3109.21 | 114.17 | 88.73 | 10906.43 | 0.78 | 0.89 | 7.63 | 0.67 | 1 | 10
58 | 150 | CONCLUIDO | 2.7266 | 36.68 | 32.4 | 84.52 | 0.84 | 23 | 328.53 | 61.82 | 15.5 | 17 | 101.21 | 40753.2 | 473.51 | 3109.12 | 113.27 | 88.73 | 10459.17 | 0.78 | 0.89 | 7.63 | 0.64 | 1 | 10
59 | 150 | CONCLUIDO | 2.7271 | 36.67 | 32.39 | 84.51 | 0.85 | 23 | 329.12 | 61.82 | 15.75 | 16 | 101.54 | 40825.16 | 476.11 | 3109.11 | 113.24 | 88.73 | 10444.82 | 0.78 | 0.89 | 7.63 | 0.63 | 1 | 10
60 | 150 | CONCLUIDO | 2.7271 | 36.67 | 32.39 | 84.51 | 0.86 | 23 | 329.7 | 61.82 | 16 | 13 | 101.88 | 40897.29 | 472.32 | 3109.12 | 113.02 | 88.73 | 10333.71 | 0.79 | 0.89 | 7.64 | 0.63 | 1 | 10
61 | 150 | CONCLUIDO | 2.7253 | 36.69 | 32.42 | 84.57 | 0.88 | 23 | 330.29 | 61.82 | 16.25 | 7 | 102.21 | 40969.57 | 471.36 | 3109.18 | 113.36 | 88.73 | 10507.05 | 0.78 | 0.89 | 7.65 | 0.66 | 1 | 10
62 | 150 | CONCLUIDO | 2.7323 | 36.6 | 32.38 | 88.31 | 0.89 | 22 | 330.87 | 61.82 | 16.5 | 6 | 102.55 | 41042.02 | 470.58 | 3109.26 | 112 | 88.73 | 9829.19 | 0.79 | 0.89 | 7.65 | 0.62 | 1 | 10
63 | 150 | CONCLUIDO | 2.7319 | 36.6 | 32.38 | 88.32 | 0.9 | 22 | 331.46 | 61.82 | 16.75 | 4 | 102.89 | 41114.63 | 471.44 | 3109.27 | 112.37 | 88.73 | 10012.2 | 0.79 | 0.89 | 7.64 | 0.62 | 1 | 10
64 | 150 | CONCLUIDO | 2.7312 | 36.61 | 32.39 | 88.35 | 0.91 | 22 | 332.05 | 61.82 | 17 | 2 | 103.23 | 41187.41 | 471.79 | 3109.21 | 112.43 | 88.73 | 10043.94 | 0.79 | 0.89 | 7.65 | 0.63 | 1 | 10
65 | 150 | CONCLUIDO | 2.7306 | 36.62 | 32.4 | 88.37 | 0.92 | 22 | 332.64 | 61.82 | 17.25 | 1 | 103.57 | 41260.35 | 472.71 | 3109.37 | 112.54 | 88.73 | 10097.33 | 0.79 | 0.89 | 7.66 | 0.64 | 1 | 10
66 | 150 | CONCLUIDO | 2.7305 | 36.62 | 32.4 | 88.37 | 0.94 | 22 | 333.24 | 61.82 | 17.5 | 0 | 103.92 | 41333.46 | 473.56 | 3109.32 | 112.62 | 88.73 | 10140.11 | 0.79 | 0.89 | 7.65 | 0.64 | 1 | 10
0 | 10 | CONCLUIDO | 2.1631 | 46.23 | 41.12 | 7.91 | 0.64 | 312 | 26.11 | 12.1 | 1 | 0 | 3.01 | 3454.41 | 119.91 | 3112.09 | 383.12 | 88.73 | 143938.83 | 0.23 | 0.7 | 8.51 | 9.34 | 1 | 10
0 | 45 | CONCLUIDO | 2.1962 | 45.53 | 38.67 | 9.79 | 0.18 | 237 | 98.71 | 39.72 | 1 | 235 | 12.99 | 12407.75 | 327.79 | 3110.14 | 317.94 | 88.73 | 111725.08 | 0.28 | 0.75 | 7.97 | 6.9 | 1 | 10
1 | 45 | CONCLUIDO | 2.3511 | 42.53 | 36.91 | 12.51 | 0.22 | 177 | 99.02 | 39.72 | 1.25 | 175 | 13.05 | 12446.14 | 305.39 | 3109.7 | 260.88 | 88.73 | 83496.74 | 0.34 | 0.78 | 7.86 | 5.14 | 1 | 10
2 | 45 | CONCLUIDO | 2.4621 | 40.62 | 35.77 | 15.44 | 0.27 | 139 | 99.33 | 39.72 | 1.5 | 137 | 13.11 | 12484.55 | 288.24 | 3109.5 | 223.17 | 88.73 | 64831.44 | 0.4 | 0.81 | 7.82 | 4.01 | 1 | 10
3 | 45 | CONCLUIDO | 2.5396 | 39.38 | 35.05 | 18.45 | 0.31 | 114 | 99.64 | 39.72 | 1.75 | 112 | 13.18 | 12522.99 | 274.18 | 3109.46 | 199.36 | 88.73 | 53050.7 | 0.45 | 0.83 | 7.78 | 3.28 | 1 | 10
4 | 45 | CONCLUIDO | 2.6024 | 38.43 | 34.49 | 21.78 | 0.35 | 95 | 99.95 | 39.72 | 2 | 92 | 13.24 | 12561.45 | 261.32 | 3109.59 | 180.83 | 88.73 | 43881.99 | 0.49 | 0.84 | 7.76 | 2.72 | 1 | 10
5 | 45 | CONCLUIDO | 2.6496 | 37.74 | 34.09 | 25.25 | 0.39 | 81 | 100.27 | 39.72 | 2.25 | 74 | 13.3 | 12599.94 | 249.66 | 3109.4 | 168.14 | 88.73 | 37606.01 | 0.53 | 0.85 | 7.73 | 2.33 | 1 | 10
6 | 45 | CONCLUIDO | 2.6777 | 37.35 | 33.86 | 27.83 | 0.44 | 73 | 100.58 | 39.72 | 2.5 | 31 | 13.36 | 12638.45 | 242.37 | 3109.33 | 159.1 | 88.73 | 33125.01 | 0.56 | 0.85 | 7.76 | 2.09 | 1 | 10
7 | 45 | CONCLUIDO | 2.6806 | 37.3 | 33.86 | 28.61 | 0.48 | 71 | 100.89 | 39.72 | 2.75 | 5 | 13.42 | 12676.98 | 240.66 | 3109.66 | 158.05 | 88.73 | 32608.59 | 0.56 | 0.85 | 7.79 | 2.09 | 1 | 10
8 | 45 | CONCLUIDO | 2.68 | 37.31 | 33.87 | 28.62 | 0.52 | 71 | 101.2 | 39.72 | 3 | 0 | 13.49 | 12715.54 | 241.17 | 3109.87 | 157.99 | 88.73 | 32580.14 | 0.56 | 0.85 | 7.8 | 2.1 | 1 | 10
0 | 105 | CONCLUIDO | 1.4724 | 67.92 | 46.05 | 5.8 | 0.09 | 476 | 204 | 55.27 | 1 | 474 | 42.72 | 25393.6 | 657.41 | 3111.69 | 558.53 | 88.73 | 230823.71 | 0.16 | 0.63 | 8.39 | 14.27 | 1 | 10
1 | 105 | CONCLUIDO | 1.7116 | 58.42 | 41.91 | 7.31 | 0.11 | 344 | 204.39 | 55.27 | 1.25 | 342 | 42.87 | 25442.42 | 594.9 | 3110.48 | 423.5 | 88.73 | 163967.82 | 0.21 | 0.69 | 8.15 | 10.14 | 1 | 10
2 | 105 | CONCLUIDO | 1.8798 | 53.2 | 39.68 | 8.82 | 0.13 | 270 | 204.79 | 55.27 | 1.5 | 268 | 43.02 | 25491.3 | 560.08 | 3110.28 | 350.96 | 88.73 | 128068.35 | 0.25 | 0.73 | 8.03 | 7.91 | 1 | 10
3 | 105 | CONCLUIDO | 2.0082 | 49.8 | 38.23 | 10.33 | 0.15 | 222 | 205.18 | 55.27 | 1.75 | 220 | 43.16 | 25540.22 | 536.28 | 3109.71 | 303.5 | 88.73 | 104578.82 | 0.29 | 0.76 | 7.95 | 6.46 | 1 | 10
4 | 105 | CONCLUIDO | 2.1096 | 47.4 | 37.21 | 11.88 | 0.17 | 188 | 205.58 | 55.27 | 2 | 186 | 43.31 | 25589.2 | 518.87 | 3109.77 | 270.22 | 88.73 | 88108.62 | 0.33 | 0.78 | 7.9 | 5.45 | 1 | 10
5 | 105 | CONCLUIDO | 2.1908 | 45.65 | 36.47 | 13.42 | 0.19 | 163 | 205.98 | 55.27 | 2.25 | 161 | 43.46 | 25638.22 | 505.31 | 3109.63 | 245.97 | 88.73 | 76108.63 | 0.36 | 0.79 | 7.86 | 4.71 | 1 | 10
6 | 105 | CONCLUIDO | 2.259 | 44.27 | 35.9 | 15.06 | 0.22 | 143 | 206.38 | 55.27 | 2.5 | 141 | 43.6 | 25687.3 | 494.59 | 3109.73 | 227.51 | 88.73 | 66979.91 | 0.39 | 0.81 | 7.83 | 4.14 | 1 | 10
7 | 105 | CONCLUIDO | 2.3149 | 43.2 | 35.44 | 16.61 | 0.24 | 128 | 206.78 | 55.27 | 2.75 | 126 | 43.75 | 25736.42 | 484.92 | 3109.8 | 212.02 | 88.73 | 59310.67 | 0.42 | 0.82 | 7.81 | 3.68 | 1 | 10
8 | 105 | CONCLUIDO | 2.3643 | 42.3 | 35.07 | 18.3 | 0.26 | 115 | 207.17 | 55.27 | 3 | 113 | 43.9 | 25785.6 | 476.3 | 3109.74 | 200.02 | 88.73 | 53373.74 | 0.44 | 0.83 | 7.78 | 3.3 | 1 | 10
9 | 105 | CONCLUIDO | 2.4024 | 41.62 | 34.8 | 19.89 | 0.28 | 105 | 207.57 | 55.27 | 3.25 | 103 | 44.05 | 25834.83 | 469.99 | 3109.65 | 190.97 | 88.73 | 48897.36 | 0.46 | 0.83 | 7.78 | 3.04 | 1 | 10
10 | 105 | CONCLUIDO | 2.442 | 40.95 | 34.49 | 21.56 | 0.3 | 96 | 207.97 | 55.27 | 3.5 | 94 | 44.2 | 25884.1 | 462.42 | 3109.36 | 181.6 | 88.73 | 44257.86 | 0.49 | 0.84 | 7.74 | 2.73 | 1 | 10
11 | 105 | CONCLUIDO | 2.471 | 40.47 | 34.3 | 23.12 | 0.32 | 89 | 208.37 | 55.27 | 3.75 | 87 | 44.35 | 25933.43 | 456.56 | 3109.49 | 175.28 | 88.73 | 41136.35 | 0.51 | 0.84 | 7.73 | 2.53 | 1 | 10
12 | 105 | CONCLUIDO | 2.5002 | 40 | 34.11 | 24.96 | 0.34 | 82 | 208.77 | 55.27 | 4 | 80 | 44.5 | 25982.82 | 450.7 | 3109.51 | 168.85 | 88.73 | 37952.77 | 0.53 | 0.85 | 7.72 | 2.34 | 1 | 10
13 | 105 | CONCLUIDO | 2.5221 | 39.65 | 33.96 | 26.46 | 0.36 | 77 | 209.17 | 55.27 | 4.25 | 75 | 44.65 | 26032.25 | 445.48 | 3109.37 | 164.65 | 88.73 | 35879.7 | 0.54 | 0.85 | 7.71 | 2.2 | 1 | 10
14 | 105 | CONCLUIDO | 2.5485 | 39.24 | 33.8 | 28.56 | 0.38 | 71 | 209.58 | 55.27 | 4.5 | 69 | 44.8 | 26081.73 | 439.28 | 3109.37 | 158.94 | 88.73 | 33055.17 | 0.56 | 0.86 | 7.7 | 2.03 | 1 | 10
15 | 105 | CONCLUIDO | 2.5663 | 38.97 | 33.68 | 30.16 | 0.4 | 67 | 209.98 | 55.27 | 4.75 | 65 | 44.95 | 26131.27 | 435.4 | 3109.6 | 154.95 | 88.73 | 31080.9 | 0.57 | 0.86 | 7.71 | 1.92 | 1 | 10
16 | 105 | CONCLUIDO | 2.5868 | 38.66 | 33.54 | 31.94 | 0.42 | 63 | 210.38 | 55.27 | 5 | 61 | 45.11 | 26180.86 | 429.13 | 3109.41 | 150.17 | 88.73 | 28707.32 | 0.59 | 0.86 | 7.7 | 1.78 | 1 | 10
17 | 105 | CONCLUIDO | 2.6041 | 38.4 | 33.44 | 34.01 | 0.44 | 59 | 210.78 | 55.27 | 5.25 | 57 | 45.26 | 26230.5 | 425.24 | 3109.56 | 147.04 | 88.73 | 27162.72 | 0.6 | 0.86 | 7.7 | 1.68 | 1 | 10
18 | 105 | CONCLUIDO | 2.6181 | 38.2 | 33.36 | 35.74 | 0.46 | 56 | 211.18 | 55.27 | 5.5 | 54 | 45.41 | 26280.2 | 420.53 | 3109.27 | 144.64 | 88.73 | 25977.49 | 0.61 | 0.87 | 7.68 | 1.6 | 1 | 10
19 | 105 | CONCLUIDO | 2.6347 | 37.95 | 33.24 | 37.63 | 0.48 | 53 | 211.59 | 55.27 | 5.75 | 51 | 45.57 | 26329.94 | 415.21 | 3109.29 | 141.13 | 88.73 | 24239.95 | 0.63 | 0.87 | 7.66 | 1.48 | 1 | 10
20 | 105 | CONCLUIDO | 2.6484 | 37.76 | 33.17 | 39.8 | 0.5 | 50 | 211.99 | 55.27 | 6 | 48 | 45.72 | 26379.74 | 410.07 | 3109.29 | 138.23 | 88.73 | 22805.24 | 0.64 | 0.87 | 7.67 | 1.4 | 1 | 10
21 | 105 | CONCLUIDO | 2.6587 | 37.61 | 33.1 | 41.38 | 0.52 | 48 | 212.4 | 55.27 | 6.25 | 46 | 45.87 | 26429.59 | 406.21 | 3109.18 | 136.28 | 88.73 | 21839.3 | 0.65 | 0.87 | 7.67 | 1.34 | 1 | 10
22 | 105 | CONCLUIDO | 2.674 | 37.4 | 33.01 | 44.01 | 0.54 | 45 | 212.8 | 55.27 | 6.5 | 43 | 46.03 | 26479.5 | 399.3 | 3109.21 | 133.6 | 88.73 | 20512.31 | 0.66 | 0.88 | 7.65 | 1.25 | 1 | 10
23 | 105 | CONCLUIDO | 2.6775 | 37.35 | 33 | 45 | 0.56 | 44 | 213.21 | 55.27 | 6.75 | 42 | 46.18 | 26529.46 | 398.24 | 3109.3 | 133 | 88.73 | 20217.15 | 0.67 | 0.88 | 7.66 | 1.24 | 1 | 10
24 | 105 | CONCLUIDO | 2.6949 | 37.11 | 32.88 | 48.12 | 0.58 | 41 | 213.61 | 55.27 | 7 | 39 | 46.34 | 26579.47 | 390.88 | 3109.4 | 129.18 | 88.73 | 18323.63 | 0.69 | 0.88 | 7.64 | 1.12 | 1 | 10
25 | 105 | CONCLUIDO | 2.6986 | 37.06 | 32.87 | 49.3 | 0.6 | 40 | 214.02 | 55.27 | 7.25 | 38 | 46.49 | 26629.54 | 386.42 | 3109.13 | 128.72 | 88.73 | 18099.06 | 0.69 | 0.88 | 7.65 | 1.11 | 1 | 10
26 | 105 | CONCLUIDO | 2.7075 | 36.94 | 32.83 | 51.84 | 0.62 | 38 | 214.42 | 55.27 | 7.5 | 36 | 46.65 | 26679.66 | 381.2 | 3109.24 | 127.29 | 88.73 | 17395.28 | 0.7 | 0.88 | 7.65 | 1.07 | 1 | 10
27 | 105 | CONCLUIDO | 2.7183 | 36.79 | 32.76 | 54.61 | 0.64 | 36 | 214.83 | 55.27 | 7.75 | 32 | 46.81 | 26729.83 | 377.46 | 3109.23 | 125.2 | 88.73 | 16357.13 | 0.71 | 0.88 | 7.65 | 1 | 1 | 10
28 | 105 | CONCLUIDO | 2.7217 | 36.74 | 32.76 | 56.16 | 0.66 | 35 | 215.24 | 55.27 | 8 | 31 | 46.97 | 26780.06 | 373.87 | 3109.33 | 125.01 | 88.73 | 16271.63 | 0.71 | 0.88 | 7.65 | 1 | 1 | 10
29 | 105 | CONCLUIDO | 2.7288 | 36.65 | 32.7 | 57.71 | 0.68 | 34 | 215.65 | 55.27 | 8.25 | 30 | 47.12 | 26830.34 | 370.79 | 3109.26 | 123.2 | 88.73 | 15369.18 | 0.72 | 0.88 | 7.65 | 0.94 | 1 | 10
30 | 105 | CONCLUIDO | 2.7322 | 36.6 | 32.7 | 59.45 | 0.7 | 33 | 216.05 | 55.27 | 8.5 | 24 | 47.28 | 26880.68 | 365.59 | 3109.17 | 122.7 | 88.73 | 15124.43 | 0.72 | 0.88 | 7.66 | 0.94 | 1 | 10
31 | 105 | CONCLUIDO | 2.7382 | 36.52 | 32.66 | 61.23 | 0.72 | 32 | 216.46 | 55.27 | 8.75 | 11 | 47.44 | 26931.07 | 362.45 | 3109.42 | 120.98 | 88.73 | 14268.5 | 0.73 | 0.89 | 7.66 | 0.9 | 1 | 10
32 | 105 | CONCLUIDO | 2.7418 | 36.47 | 32.65 | 63.19 | 0.74 | 31 | 216.87 | 55.27 | 9 | 6 | 47.6 | 26981.51 | 361.64 | 3109.26 | 120.7 | 88.73 | 14135.76 | 0.74 | 0.89 | 7.67 | 0.89 | 1 | 10
33 | 105 | CONCLUIDO | 2.7409 | 36.48 | 32.66 | 63.22 | 0.76 | 31 | 217.28 | 55.27 | 9.25 | 1 | 47.76 | 27032.02 | 361.92 | 3109.47 | 120.91 | 88.73 | 14238.77 | 0.73 | 0.89 | 7.67 | 0.9 | 1 | 10
34 | 105 | CONCLUIDO | 2.7404 | 36.49 | 32.67 | 63.23 | 0.78 | 31 | 217.69 | 55.27 | 9.5 | 0 | 47.92 | 27082.57 | 362.74 | 3109.37 | 120.89 | 88.73 | 14231.16 | 0.73 | 0.89 | 7.68 | 0.91 | 1 | 10
0 | 60 | CONCLUIDO | 1.99 | 50.25 | 40.53 | 8.19 | 0.14 | 297 | 124.63 | 45 | 1 | 295 | 18.64 | 15605.44 | 411.2 | 3110.23 | 377.95 | 88.73 | 141427.27 | 0.23 | 0.71 | 8.09 | 8.76 | 1 | 10
1 | 60 | CONCLUIDO | 2.1737 | 46 | 38.22 | 10.38 | 0.18 | 221 | 124.96 | 45 | 1.25 | 219 | 18.71 | 15645.96 | 382.06 | 3109.7 | 303.3 | 88.73 | 104482.4 | 0.29 | 0.76 | 7.96 | 6.46 | 1 | 10
2 | 60 | CONCLUIDO | 2.3012 | 43.46 | 36.85 | 12.63 | 0.21 | 175 | 125.29 | 45 | 1.5 | 173 | 18.79 | 15686.51 | 362.62 | 3109.89 | 258.21 | 88.73 | 82170.03 | 0.34 | 0.79 | 7.88 | 5.08 | 1 | 10
3 | 60 | CONCLUIDO | 2.396 | 41.74 | 35.92 | 14.97 | 0.25 | 144 | 125.62 | 45 | 1.75 | 142 | 18.87 | 15727.09 | 347.73 | 3109.67 | 227.83 | 88.73 | 67136.11 | 0.39 | 0.81 | 7.83 | 4.16 | 1 | 10
4 | 60 | CONCLUIDO | 2.4676 | 40.52 | 35.27 | 17.35 | 0.28 | 122 | 125.95 | 45 | 2 | 120 | 18.95 | 15767.7 | 335.5 | 3109.4 | 206.76 | 88.73 | 56707.44 | 0.43 | 0.82 | 7.8 | 3.51 | 1 | 10
5 | 60 | CONCLUIDO | 2.526 | 39.59 | 34.77 | 19.87 | 0.31 | 105 | 126.28 | 45 | 2.25 | 103 | 19.03 | 15808.34 | 325.1 | 3109.4 | 190.66 | 88.73 | 48744.16 | 0.47 | 0.83 | 7.76 | 3.01 | 1 | 10
6 | 60 | CONCLUIDO | 2.5719 | 38.88 | 34.4 | 22.43 | 0.35 | 92 | 126.61 | 45 | 2.5 | 90 | 19.11 | 15849 | 315.19 | 3109.61 | 178.55 | 88.73 | 42752.8 | 0.5 | 0.84 | 7.74 | 2.64 | 1 | 10
7 | 60 | CONCLUIDO | 2.6131 | 38.27 | 34.07 | 25.23 | 0.38 | 81 | 126.94 | 45 | 2.75 | 79 | 19.19 | 15889.69 | 305.02 | 3109.35 | 167.7 | 88.73 | 37384.28 | 0.53 | 0.85 | 7.72 | 2.3 | 1 | 10
8 | 60 | CONCLUIDO | 2.647 | 37.78 | 33.81 | 28.17 | 0.42 | 72 | 127.27 | 45 | 3 | 70 | 19.27 | 15930.42 | 296.29 | 3109.57 | 159.33 | 88.73 | 33243.42 | 0.56 | 0.86 | 7.7 | 2.04 | 1 | 10
9 | 60 | CONCLUIDO | 2.6727 | 37.42 | 33.62 | 31.04 | 0.45 | 65 | 127.6 | 45 | 3.25 | 61 | 19.35 | 15971.17 | 288.17 | 3109.4 | 152.68 | 88.73 | 29954.77 | 0.58 | 0.86 | 7.71 | 1.86 | 1 | 10
10 | 60 | CONCLUIDO | 2.6958 | 37.1 | 33.46 | 34.02 | 0.48 | 59 | 127.93 | 45 | 3.5 | 46 | 19.43 | 16011.95 | 279.86 | 3109.43 | 147.55 | 88.73 | 27421.79 | 0.6 | 0.86 | 7.69 | 1.69 | 1 | 10
11 | 60 | CONCLUIDO | 2.7114 | 36.88 | 33.34 | 36.38 | 0.52 | 55 | 128.26 | 45 | 3.75 | 27 | 19.51 | 16052.76 | 272.82 | 3109.4 | 143.32 | 88.73 | 25324.12 | 0.62 | 0.87 | 7.71 | 1.58 | 1 | 10
12 | 60 | CONCLUIDO | 2.7171 | 36.8 | 33.32 | 37.72 | 0.55 | 53 | 128.59 | 45 | 4 | 5 | 19.59 | 16093.6 | 271.56 | 3109.5 | 141.14 | 88.73 | 24244.92 | 0.63 | 0.87 | 7.74 | 1.55 | 1 | 10
13 | 60 | CONCLUIDO | 2.7166 | 36.81 | 33.32 | 37.73 | 0.58 | 53 | 128.92 | 45 | 4.25 | 0 | 19.68 | 16134.46 | 272.21 | 3109.59 | 141.14 | 88.73 | 24244.64 | 0.63 | 0.87 | 7.75 | 1.56 | 1 | 10
0 | 135 | CONCLUIDO | 1.1818 | 84.62 | 50.52 | 4.91 | 0.07 | 618 | 263.32 | 59.89 | 1 | 616 | 67.43 | 32710.1 | 851.44 | 3112.12 | 706.01 | 88.73 | 303852.64 | 0.13 | 0.57 | 8.61 | 18.74 | 1 | 10
1 | 135 | CONCLUIDO | 1.4351 | 69.68 | 44.79 | 6.16 | 0.08 | 436 | 263.79 | 59.89 | 1.25 | 434 | 67.65 | 32767.75 | 752.21 | 3111.31 | 517.48 | 88.73 | 210497.84 | 0.17 | 0.65 | 8.31 | 13.01 | 1 | 10
2 | 135 | CONCLUIDO | 1.6233 | 61.6 | 41.71 | 7.43 | 0.1 | 337 | 264.25 | 59.89 | 1.5 | 335 | 67.87 | 32825.49 | 698.32 | 3110.95 | 417.26 | 88.73 | 160883.36 | 0.21 | 0.69 | 8.14 | 9.94 | 1 | 10
3 | 135 | CONCLUIDO | 1.7665 | 56.61 | 39.85 | 8.7 | 0.12 | 275 | 264.72 | 59.89 | 1.75 | 273 | 68.09 | 32883.31 | 664.94 | 3110.43 | 355.64 | 88.73 | 130385.15 | 0.25 | 0.73 | 8.07 | 8.08 | 1 | 10
4 | 135 | CONCLUIDO | 1.886 | 53.02 | 38.49 | 10 | 0.13 | 231 | 265.19 | 59.89 | 2 | 229 | 68.31 | 32941.21 | 639.73 | 3110.01 | 311.78 | 88.73 | 108676.82 | 0.28 | 0.75 | 7.97 | 6.72 | 1 | 10
5 | 135 | CONCLUIDO | 1.9781 | 50.55 | 37.59 | 11.28 | 0.15 | 200 | 265.66 | 59.89 | 2.25 | 198 | 68.53 | 32999.19 | 622.54 | 3110.13 | 282.41 | 88.73 | 94145.96 | 0.31 | 0.77 | 7.92 | 5.82 | 1 | 10
6 | 135 | CONCLUIDO | 2.0566 | 48.62 | 36.87 | 12.57 | 0.17 | 176 | 266.13 | 59.89 | 2.5 | 174 | 68.75 | 33057.26 | 608.26 | 3109.84 | 258.41 | 88.73 | 82265.84 | 0.34 | 0.78 | 7.9 | 5.11 | 1 | 10
7 | 135 | CONCLUIDO | 2.1241 | 47.08 | 36.29 | 13.87 | 0.18 | 157 | 266.6 | 59.89 | 2.75 | 155 | 68.97 | 33115.41 | 596.48 | 3109.51 | 239.97 | 88.73 | 73141.73 | 0.37 | 0.8 | 7.85 | 4.52 | 1 | 10
8 | 135 | CONCLUIDO | 2.1854 | 45.76 | 35.78 | 15.22 | 0.2 | 141 | 267.08 | 59.89 | 3 | 139 | 69.19 | 33173.65 | 585.32 | 3109.83 | 223.63 | 88.73 | 65051.2 | 0.4 | 0.81 | 7.8 | 4.01 | 1 | 10
9 | 135 | CONCLUIDO | 2.2302 | 44.84 | 35.46 | 16.49 | 0.22 | 129 | 267.55 | 59.89 | 3.25 | 127 | 69.41 | 33231.97 | 578.18 | 3109.38 | 212.98 | 88.73 | 59785.42 | 0.42 | 0.82 | 7.81 | 3.7 | 1 | 10
10 | 135 | CONCLUIDO | 2.274 | 43.97 | 35.16 | 17.88 | 0.23 | 118 | 268.02 | 59.89 | 3.5 | 116 | 69.64 | 33290.38 | 571.27 | 3109.42 | 202.77 | 88.73 | 54732.83 | 0.44 | 0.82 | 7.79 | 3.39 | 1 | 10
11 | 135 | CONCLUIDO | 2.3115 | 43.26 | 34.9 | 19.21 | 0.25 | 109 | 268.5 | 59.89 | 3.75 | 107 | 69.86 | 33348.87 | 564.67 | 3109.48 | 194.68 | 88.73 | 50733.31 | 0.46 | 0.83 | 7.77 | 3.13 | 1 | 10
12 | 135 | CONCLUIDO | 2.3422 | 42.69 | 34.68 | 20.4 | 0.26 | 102 | 268.97 | 59.89 | 4 | 100 | 70.09 | 33407.45 | 559.09 | 3109.59 | 187.84 | 88.73 | 47349.6 | 0.47 | 0.83 | 7.75 | 2.92 | 1 | 10
13 | 135 | CONCLUIDO | 2.374 | 42.12 | 34.47 | 21.77 | 0.28 | 95 | 269.45 | 59.89 | 4.25 | 93 | 70.31 | 33466.11 | 553.12 | 3109.53 | 180.87 | 88.73 | 43897.69 | 0.49 | 0.84 | 7.74 | 2.7 | 1 | 10
14 | 135 | CONCLUIDO | 2.4017 | 41.64 | 34.29 | 23.11 | 0.3 | 89 | 269.92 | 59.89 | 4.5 | 87 | 70.54 | 33524.86 | 548.15 | 3109.44 | 174.99 | 88.73 | 40988.11 | 0.51 | 0.84 | 7.73 | 2.52 | 1 | 10
15 | 135 | CONCLUIDO | 2.4291 | 41.17 | 34.12 | 24.66 | 0.31 | 83 | 270.4 | 59.89 | 4.75 | 81 | 70.76 | 33583.7 | 543.28 | 3109.28 | 169.32 | 88.73 | 38186.11 | 0.52 | 0.85 | 7.73 | 2.35 | 1 | 10
16 | 135 | CONCLUIDO | 2.449 | 40.83 | 33.99 | 25.81 | 0.33 | 79 | 270.88 | 59.89 | 5 | 77 | 70.99 | 33642.62 | 538.99 | 3109.4 | 165.49 | 88.73 | 36290.31 | 0.54 | 0.85 | 7.7 | 2.22 | 1 | 10
17 | 135 | CONCLUIDO | 2.4718 | 40.46 | 33.86 | 27.46 | 0.34 | 74 | 271.36 | 59.89 | 5.25 | 72 | 71.22 | 33701.64 | 534.22 | 3109.39 | 160.67 | 88.73 | 33904.96 | 0.55 | 0.85 | 7.72 | 2.1 | 1 | 10
18 | 135 | CONCLUIDO | 2.4927 | 40.12 | 33.73 | 28.91 | 0.36 | 70 | 271.84 | 59.89 | 5.5 | 68 | 71.45 | 33760.74 | 529.95 | 3109.27 | 156.67 | 88.73 | 31926.42 | 0.57 | 0.86 | 7.7 | 1.96 | 1 | 10
19 | 135 | CONCLUIDO | 2.5062 | 39.9 | 33.66 | 30.14 | 0.38 | 67 | 272.32 | 59.89 | 5.75 | 65 | 71.68 | 33820.05 | 526.94 | 3109.35 | 154.9 | 88.73 | 31056.52 | 0.57 | 0.86 | 7.69 | 1.9 | 1 | 10
20 | 135 | CONCLUIDO | 2.5225 | 39.64 | 33.55 | 31.46 | 0.39 | 64 | 272.8 | 59.89 | 6 | 62 | 71.91 | 33879.33 | 522.52 | 3109.51 | 150.81 | 88.73 | 29027.06 | 0.59 | 0.86 | 7.7 | 1.79 | 1 | 10
21 | 135 | CONCLUIDO | 2.5379 | 39.4 | 33.47 | 32.92 | 0.41 | 61 | 273.28 | 59.89 | 6.25 | 59 | 72.14 | 33938.7 | 518.95 | 3109.33 | 148.2 | 88.73 | 27733.75 | 0.6 | 0.86 | 7.68 | 1.7 | 1 | 10
22 | 135 | CONCLUIDO | 2.552 | 39.19 | 33.4 | 34.55 | 0.42 | 58 | 273.76 | 59.89 | 6.5 | 56 | 72.37 | 33998.16 | 515.45 | 3109.28 | 145.86 | 88.73 | 26580.01 | 0.61 | 0.87 | 7.69 | 1.64 | 1 | 10
23 | 135 | CONCLUIDO | 2.5616 | 39.04 | 33.35 | 35.74 | 0.44 | 56 | 274.24 | 59.89 | 6.75 | 54 | 72.61 | 34057.71 | 512.69 | 3109.25 | 144.26 | 88.73 | 25788.79 | 0.62 | 0.87 | 7.69 | 1.59 | 1 | 10
24 | 135 | CONCLUIDO | 2.5784 | 38.78 | 33.25 | 37.64 | 0.45 | 53 | 274.73 | 59.89 | 7 | 51 | 72.84 | 34117.35 | 507.49 | 3109.23 | 141.35 | 88.73 | 24350.73 | 0.63 | 0.87 | 7.67 | 1.49 | 1 | 10
25 | 135 | CONCLUIDO | 2.5878 | 38.64 | 33.21 | 39.07 | 0.47 | 51 | 275.21 | 59.89 | 7.25 | 49 | 73.08 | 34177.09 | 505.25 | 3109.29 | 139.71 | 88.73 | 23541.35 | 0.64 | 0.87 | 7.68 | 1.45 | 1 | 10
26 | 135 | CONCLUIDO | 2.6011 | 38.44 | 33.11 | 40.55 | 0.48 | 49 | 275.7 | 59.89 | 7.5 | 47 | 73.31 | 34236.91 | 501.19 | 3109.43 | 137.05 | 88.73 | 22217.89 | 0.65 | 0.87 | 7.66 | 1.35 | 1 | 10
27 | 135 | CONCLUIDO | 2.6052 | 38.38 | 33.1 | 41.38 | 0.5 | 48 | 276.18 | 59.89 | 7.75 | 46 | 73.55 | 34296.82 | 498.79 | 3109.49 | 136.37 | 88.73 | 21883.38 | 0.65 | 0.87 | 7.67 | 1.34 | 1 | 10
28 | 135 | CONCLUIDO | 2.6161 | 38.23 | 33.05 | 43.1 | 0.51 | 46 | 276.67 | 59.89 | 8 | 44 | 73.78 | 34356.83 | 493.93 | 3109.37 | 134.31 | 88.73 | 20863.12 | 0.66 | 0.88 | 7.67 | 1.29 | 1 | 10
29 | 135 | CONCLUIDO | 2.6263 | 38.08 | 33 | 45 | 0.53 | 44 | 277.16 | 59.89 | 8.25 | 42 | 74.02 | 34416.93 | 493 | 3109.34 | 133.17 | 88.73 | 20306.43 | 0.67 | 0.88 | 7.65 | 1.24 | 1 | 10
30 | 135 | CONCLUIDO | 2.6325 | 37.99 | 32.96 | 45.99 | 0.55 | 43 | 277.65 | 59.89 | 8.5 | 41 | 74.26 | 34477.13 | 489.4 | 3109.13 | 131.91 | 88.73 | 19679.81 | 0.67 | 0.88 | 7.65 | 1.2 | 1 | 10
31 | 135 | CONCLUIDO | 2.6452 | 37.8 | 32.88 | 48.11 | 0.56 | 41 | 278.13 | 59.89 | 8.75 | 39 | 74.5 | 34537.41 | 485.93 | 3109.47 | 129.13 | 88.73 | 18299.42 | 0.69 | 0.88 | 7.65 | 1.12 | 1 | 10
32 | 135 | CONCLUIDO | 2.6495 | 37.74 | 32.87 | 49.3 | 0.58 | 40 | 278.62 | 59.89 | 9 | 38 | 74.74 | 34597.8 | 483.46 | 3109.33 | 128.9 | 88.73 | 18189.39 | 0.69 | 0.88 | 7.65 | 1.11 | 1 | 10
33 | 135 | CONCLUIDO | 2.6601 | 37.59 | 32.82 | 51.82 | 0.59 | 38 | 279.11 | 59.89 | 9.25 | 36 | 74.98 | 34658.27 | 477.77 | 3109.25 | 127.31 | 88.73 | 17405.77 | 0.7 | 0.88 | 7.64 | 1.06 | 1 | 10
34 | 135 | CONCLUIDO | 2.6657 | 37.51 | 32.79 | 53.17 | 0.6 | 37 | 279.61 | 59.89 | 9.5 | 35 | 75.22 | 34718.84 | 475.99 | 3109.18 | 126.2 | 88.73 | 16855.93 | 0.7 | 0.88 | 7.65 | 1.03 | 1 | 10
35 | 135 | CONCLUIDO | 2.672 | 37.43 | 32.75 | 54.59 | 0.62 | 36 | 280.1 | 59.89 | 9.75 | 34 | 75.46 | 34779.51 | 472.69 | 3109.28 | 125 | 88.73 | 16258.17 | 0.71 | 0.88 | 7.64 | 0.99 | 1 | 10
36 | 135 | CONCLUIDO | 2.6755 | 37.38 | 32.75 | 56.15 | 0.63 | 35 | 280.59 | 59.89 | 10 | 33 | 75.7 | 34840.27 | 471.12 | 3109.21 | 124.94 | 88.73 | 16232.83 | 0.71 | 0.88 | 7.65 | 0.99 | 1 | 10
37 | 135 | CONCLUIDO | 2.6843 | 37.25 | 32.68 | 57.67 | 0.65 | 34 | 281.08 | 59.89 | 10.25 | 32 | 75.95 | 34901.13 | 468.07 | 3109.13 | 122.79 | 88.73 | 15165.25 | 0.72 | 0.89 | 7.64 | 0.92 | 1 | 10
38 | 135 | CONCLUIDO | 2.687 | 37.22 | 32.7 | 59.45 | 0.66 | 33 | 281.58 | 59.89 | 10.5 | 31 | 76.19 | 34962.08 | 464.39 | 3109.22 | 123.25 | 88.73 | 15401.84 | 0.72 | 0.88 | 7.64 | 0.93 | 1 | 10
39 | 135 | CONCLUIDO | 2.6942 | 37.12 | 32.65 | 61.21 | 0.68 | 32 | 282.07 | 59.89 | 10.75 | 30 | 76.44 | 35023.13 | 460.14 | 3109.16 | 121.56 | 88.73 | 14560.96 | 0.73 | 0.89 | 7.64 | 0.89 | 1 | 10
40 | 135 | CONCLUIDO | 2.6984 | 37.06 | 32.64 | 63.17 | 0.69 | 31 | 282.57 | 59.89 | 11 | 29 | 76.68 | 35084.28 | 457.48 | 3109.23 | 121.09 | 88.73 | 14327.61 | 0.73 | 0.89 | 7.65 | 0.88 | 1 | 10
41 | 135 | CONCLUIDO | 2.7046 | 36.97 | 32.6 | 65.21 | 0.71 | 30 | 283.06 | 59.89 | 11.25 | 28 | 76.93 | 35145.53 | 454.74 | 3109.18 | 120.12 | 88.73 | 13852 | 0.74 | 0.89 | 7.64 | 0.84 | 1 | 10
42 | 135 | CONCLUIDO | 2.7125 | 36.87 | 32.55 | 67.34 | 0.72 | 29 | 283.56 | 59.89 | 11.5 | 27 | 77.18 | 35206.88 | 449.79 | 3109.21 | 118.43 | 88.73 | 13011.46 | 0.75 | 0.89 | 7.63 | 0.79 | 1 | 10
43 | 135 | CONCLUIDO | 2.709 | 36.91 | 32.6 | 67.44 | 0.74 | 29 | 284.06 | 59.89 | 11.75 | 27 | 77.42 | 35268.32 | 448.39 | 3109.31 | 119.83 | 88.73 | 13711.93 | 0.74 | 0.89 | 7.64 | 0.83 | 1 | 10
44 | 135 | CONCLUIDO | 2.717 | 36.81 | 32.54 | 69.72 | 0.75 | 28 | 284.56 | 59.89 | 12 | 26 | 77.67 | 35329.87 | 444.65 | 3109.21 | 117.77 | 88.73 | 12684.17 | 0.75 | 0.89 | 7.64 | 0.78 | 1 | 10
45 | 135 | CONCLUIDO | 2.7227 | 36.73 | 32.51 | 72.24 | 0.77 | 27 | 285.06 | 59.89 | 12.25 | 24 | 77.92 | 35391.51 | 441.25 | 3109.11 | 117.1 | 88.73 | 12352.5 | 0.76 | 0.89 | 7.63 | 0.75 | 1 | 10
46 | 135 | CONCLUIDO | 2.7225 | 36.73 | 32.51 | 72.25 | 0.78 | 27 | 285.56 | 59.89 | 12.5 | 23 | 78.17 | 35453.26 | 439.78 | 3109.31 | 116.86 | 88.73 | 12232.96 | 0.76 | 0.89 | 7.64 | 0.75 | 1 | 10
47 | 135 | CONCLUIDO | 2.7283 | 36.65 | 32.49 | 74.97 | 0.79 | 26 | 286.06 | 59.89 | 12.75 | 20 | 78.42 | 35515.1 | 433.31 | 3109.2 | 115.99 | 88.73 | 11803.49 | 0.77 | 0.89 | 7.64 | 0.72 | 1 | 10
48 | 135 | CONCLUIDO | 2.734 | 36.58 | 32.46 | 77.9 | 0.81 | 25 | 286.56 | 59.89 | 13 | 16 | 78.68 | 35577.18 | 433.08 | 3109.15 | 115.19 | 88.73 | 11409.62 | 0.77 | 0.89 | 7.64 | 0.7 | 1 | 10
49 | 135 | CONCLUIDO | 2.7339 | 36.58 | 32.46 | 77.91 | 0.82 | 25 | 287.07 | 59.89 | 13.25 | 13 | 78.93 | 35639.23 | 431.95 | 3109.25 | 115.15 | 88.73 | 11391.47 | 0.77 | 0.89 | 7.64 | 0.7 | 1 | 10
50 | 135 | CONCLUIDO | 2.7333 | 36.59 | 32.47 | 77.93 | 0.84 | 25 | 287.57 | 59.89 | 13.5 | 8 | 79.18 | 35701.38 | 429.77 | 3109.47 | 115.03 | 88.73 | 11331.58 | 0.77 | 0.89 | 7.65 | 0.71 | 1 | 10
51 | 135 | CONCLUIDO | 2.7337 | 36.58 | 32.46 | 77.91 | 0.85 | 25 | 288.08 | 59.89 | 13.75 | 4 | 79.44 | 35763.64 | 430.05 | 3109.25 | 114.86 | 88.73 | 11246.88 | 0.77 | 0.89 | 7.65 | 0.7 | 1 | 10
52 | 135 | CONCLUIDO | 2.7337 | 36.58 | 32.46 | 77.91 | 0.86 | 25 | 288.58 | 59.89 | 14 | 0 | 79.69 | 35826 | 429.77 | 3109.32 | 114.7 | 88.73 | 11163.73 | 0.77 | 0.89 | 7.65 | 0.7 | 1 | 10
0 | 80 | CONCLUIDO | 1.7478 | 57.21 | 42.84 | 6.87 | 0.11 | 374 | 159.12 | 50.28 | 1 | 372 | 27.84 | 19859.16 | 517.25 | 3110.59 | 454.21 | 88.73 | 179172.26 | 0.2 | 0.68 | 8.2 | 11.07 | 1 | 10
1 | 80 | CONCLUIDO | 1.959 | 51.05 | 39.83 | 8.66 | 0.14 | 276 | 159.48 | 50.28 | 1.25 | 274 | 27.95 | 19902.91 | 476.61 | 3110.26 | 356.18 | 88.73 | 130649.82 | 0.25 | 0.73 | 8.03 | 8.06 | 1 | 10
2 | 80 | CONCLUIDO | 2.1077 | 47.45 | 38.1 | 10.49 | 0.17 | 218 | 159.83 | 50.28 | 1.5 | 216 | 28.05 | 19946.71 | 451.5 | 3110.26 | 299.02 | 88.73 | 102360.94 | 0.3 | 0.76 | 7.94 | 6.33 | 1 | 10
3 | 80 | CONCLUIDO | 2.2203 | 45.04 | 36.95 | 12.38 | 0.19 | 179 | 160.19 | 50.28 | 1.75 | 177 | 28.16 | 19990.53 | 433.53 | 3110.19 | 260.87 | 88.73 | 83481.1 | 0.34 | 0.78 | 7.9 | 5.18 | 1 | 10
4 | 80 | CONCLUIDO | 2.3066 | 43.35 | 36.13 | 14.26 | 0.22 | 152 | 160.54 | 50.28 | 2 | 150 | 28.26 | 20034.4 | 419.42 | 3109.93 | 234.91 | 88.73 | 70633.35 | 0.38 | 0.8 | 7.84 | 4.36 | 1 | 10
5 | 80 | CONCLUIDO | 2.3719 | 42.16 | 35.58 | 16.17 | 0.25 | 132 | 160.9 | 50.28 | 2.25 | 130 | 28.37 | 20078.3 | 408.95 | 3109.71 | 216.61 | 88.73 | 61586.76 | 0.41 | 0.81 | 7.82 | 3.82 | 1 | 10
6 | 80 | CONCLUIDO | 2.4302 | 41.15 | 35.09 | 18.15 | 0.27 | 116 | 161.26 | 50.28 | 2.5 | 114 | 28.48 | 20122.23 | 398.52 | 3109.8 | 201.18 | 88.73 | 53948.37 | 0.44 | 0.82 | 7.77 | 3.32 | 1 | 10
7 | 80 | CONCLUIDO | 2.4793 | 40.33 | 34.69 | 20.21 | 0.3 | 103 | 161.61 | 50.28 | 2.75 | 101 | 28.58 | 20166.2 | 390.01 | 3109.78 | 188.1 | 88.73 | 47476.05 | 0.47 | 0.83 | 7.75 | 2.93 | 1 | 10
8 | 80 | CONCLUIDO | 2.5152 | 39.76 | 34.44 | 22.22 | 0.33 | 93 | 161.97 | 50.28 | 3 | 91 | 28.69 | 20210.21 | 382.67 | 3109.7 | 179.26 | 88.73 | 43103.35 | 0.5 | 0.84 | 7.75 | 2.67 | 1 | 10
9 | 80 | CONCLUIDO | 2.5518 | 39.19 | 34.16 | 24.4 | 0.35 | 84 | 162.33 | 50.28 | 3.25 | 82 | 28.8 | 20254.26 | 374.77 | 3109.33 | 170.72 | 88.73 | 38881.8 | 0.52 | 0.85 | 7.72 | 2.39 | 1 | 10
10 | 80 | CONCLUIDO | 2.58 | 38.76 | 33.95 | 26.46 | 0.38 | 77 | 162.68 | 50.28 | 3.5 | 75 | 28.9 | 20298.34 | 367.53 | 3109.5 | 163.99 | 88.73 | 35551.27 | 0.54 | 0.85 | 7.71 | 2.19 | 1 | 10
11 | 80 | CONCLUIDO | 2.6111 | 38.3 | 33.72 | 28.9 | 0.41 | 70 | 163.04 | 50.28 | 3.75 | 68 | 29.01 | 20342.46 | 360.72 | 3109.55 | 156.35 | 88.73 | 31763.81 | 0.57 | 0.86 | 7.7 | 1.96 | 1 | 10
12 | 80 | CONCLUIDO | 2.631 | 38.01 | 33.59 | 31.01 | 0.43 | 65 | 163.4 | 50.28 | 4 | 63 | 29.12 | 20386.62 | 354.64 | 3109.56 | 152.33 | 88.73 | 29778.58 | 0.58 | 0.86 | 7.69 | 1.83 | 1 | 10
13 | 80 | CONCLUIDO | 2.6497 | 37.74 | 33.48 | 33.48 | 0.46 | 60 | 163.76 | 50.28 | 4.25 | 58 | 29.23 | 20430.81 | 348.48 | 3109.38 | 148.72 | 88.73 | 27998.65 | 0.6 | 0.86 | 7.69 | 1.72 | 1 | 10
14 | 80 | CONCLUIDO | 2.6684 | 37.48 | 33.35 | 35.73 | 0.49 | 56 | 164.12 | 50.28 | 4.5 | 54 | 29.34 | 20475.04 | 341.99 | 3109.28 | 144.4 | 88.73 | 25857.48 | 0.61 | 0.87 | 7.68 | 1.58 | 1 | 10
15 | 80 | CONCLUIDO | 2.6859 | 37.23 | 33.23 | 38.34 | 0.51 | 52 | 164.48 | 50.28 | 4.75 | 50 | 29.45 | 20519.3 | 334.42 | 3109.46 | 140.67 | 88.73 | 24016.26 | 0.63 | 0.87 | 7.67 | 1.47 | 1 | 10
16 | 80 | CONCLUIDO | 2.7042 | 36.98 | 33.11 | 41.38 | 0.54 | 48 | 164.83 | 50.28 | 5 | 43 | 29.55 | 20563.61 | 327.91 | 3109.27 | 136.37 | 88.73 | 21884.45 | 0.65 | 0.87 | 7.67 | 1.35 | 1 | 10
17 | 80 | CONCLUIDO | 2.718 | 36.79 | 33.02 | 44.02 | 0.56 | 45 | 165.19 | 50.28 | 5.25 | 41 | 29.66 | 20607.95 | 321.26 | 3109.31 | 133.42 | 88.73 | 20425.61 | 0.67 | 0.88 | 7.66 | 1.25 | 1 | 10
18 | 80 | CONCLUIDO | 2.7267 | 36.67 | 32.97 | 46 | 0.59 | 43 | 165.55 | 50.28 | 5.5 | 33 | 29.77 | 20652.33 | 316.62 | 3109.36 | 131.52 | 88.73 | 19483.24 | 0.67 | 0.88 | 7.67 | 1.2 | 1 | 10
19 | 80 | CONCLUIDO | 2.7345 | 36.57 | 32.92 | 48.18 | 0.61 | 41 | 165.91 | 50.28 | 5.75 | 17 | 29.88 | 20696.74 | 312.5 | 3109.24 | 129.5 | 88.73 | 18485.34 | 0.69 | 0.88 | 7.68 | 1.16 | 1 | 10
20 | 80 | CONCLUIDO | 2.733 | 36.59 | 32.94 | 48.21 | 0.64 | 41 | 166.27 | 50.28 | 6 | 6 | 29.99 | 20741.2 | 312.18 | 3109.22 | 129.84 | 88.73 | 18656.54 | 0.68 | 0.88 | 7.7 | 1.18 | 1 | 10
21 | 80 | CONCLUIDO | 2.7377 | 36.53 | 32.91 | 49.37 | 0.66 | 40 | 166.64 | 50.28 | 6.25 | 0 | 30.11 | 20785.69 | 312.25 | 3109.12 | 128.43 | 88.73 | 17956.11 | 0.69 | 0.88 | 7.7 | 1.15 | 1 | 10
0 | 115 | CONCLUIDO | 1.3714 | 72.92 | 47.44 | 5.47 | 0.08 | 520 | 222.93 | 56.94 | 1 | 518 | 49.99 | 27728.69 | 717.97 | 3112.01 | 603.66 | 88.73 | 253167.72 | 0.15 | 0.61 | 8.47 | 15.65 | 1 | 10
1 | 115 | CONCLUIDO | 1.6169 | 61.85 | 42.82 | 6.89 | 0.1 | 373 | 223.35 | 56.94 | 1.25 | 371 | 50.15 | 27780.03 | 644.84 | 3111.05 | 453.31 | 88.73 | 178728.64 | 0.2 | 0.68 | 8.2 | 11.04 | 1 | 10
2 | 115 | CONCLUIDO | 1.7937 | 55.75 | 40.32 | 8.31 | 0.12 | 291 | 223.76 | 56.94 | 1.5 | 289 | 50.32 | 27831.42 | 604.39 | 3110.28 | 371.31 | 88.73 | 138139.81 | 0.24 | 0.72 | 8.08 | 8.55 | 1 | 10
3 | 115 | CONCLUIDO | 1.9278 | 51.87 | 38.72 | 9.72 | 0.14 | 239 | 224.18 | 56.94 | 1.75 | 237 | 50.49 | 27882.87 | 577.49 | 3109.97 | 319.43 | 88.73 | 112460.5 | 0.28 | 0.75 | 7.98 | 6.95 | 1 | 10
4 | 115 | CONCLUIDO | 2.0341 | 49.16 | 37.64 | 11.18 | 0.16 | 202 | 224.6 | 56.94 | 2 | 200 | 50.65 | 27934.37 | 558.56 | 3110.02 | 284.21 | 88.73 | 95032.18 | 0.31 | 0.77 | 7.92 | 5.87 | 1 | 10
5 | 115 | CONCLUIDO | 2.1191 | 47.19 | 36.85 | 12.63 | 0.18 | 175 | 225.01 | 56.94 | 2.25 | 173 | 50.82 | 27985.94 | 543.75 | 3109.89 | 258.01 | 88.73 | 82072.02 | 0.34 | 0.79 | 7.88 | 5.08 | 1 | 10
6 | 115 | CONCLUIDO | 2.1916 | 45.63 | 36.21 | 14.11 | 0.2 | 154 | 225.43 | 56.94 | 2.5 | 152 | 50.99 | 28037.57 | 531.67 | 3110.1 | 237.15 | 88.73 | 71742.13 | 0.37 | 0.8 | 7.85 | 4.44 | 1 | 10
7 | 115 | CONCLUIDO | 2.2479 | 44.49 | 35.77 | 15.55 | 0.22 | 138 | 225.85 | 56.94 | 2.75 | 136 | 51.16 | 28089.25 | 522.3 | 3109.62 | 223 | 88.73 | 64749.56 | 0.4 | 0.81 | 7.82 | 4 | 1 | 10
8 | 115 | CONCLUIDO | 2.3025 | 43.43 | 35.33 | 17.09 | 0.24 | 124 | 226.27 | 56.94 | 3 | 122 | 51.33 | 28140.99 | 513.13 | 3109.52 | 208.35 | 88.73 | 57495.36 | 0.43 | 0.82 | 7.8 | 3.56 | 1 | 10
9 | 115 | CONCLUIDO | 2.3447 | 42.65 | 35.03 | 18.6 | 0.25 | 113 | 226.69 | 56.94 | 3.25 | 111 | 51.5 | 28192.8 | 505.62 | 3109.44 | 198.52 | 88.73 | 52635.48 | 0.45 | 0.83 | 7.79 | 3.26 | 1 | 10
10 | 115 | CONCLUIDO | 2.3879 | 41.88 | 34.7 | 20.21 | 0.27 | 103 | 227.11 | 56.94 | 3.5 | 101 | 51.67 | 28244.66 | 498.07 | 3109.53 | 188.02 | 88.73 | 47435.95 | 0.47 | 0.83 | 7.76 | 2.93 | 1 | 10
11 | 115 | CONCLUIDO | 2.4159 | 41.39 | 34.52 | 21.57 | 0.29 | 96 | 227.53 | 56.94 | 3.75 | 94 | 51.84 | 28296.58 | 492.74 | 3109.39 | 181.92 | 88.73 | 44419.9 | 0.49 | 0.84 | 7.76 | 2.76 | 1 | 10
12 | 115 | CONCLUIDO | 2.4469 | 40.87 | 34.3 | 23.12 | 0.31 | 89 | 227.95 | 56.94 | 4 | 87 | 52.01 | 28348.56 | 486.99 | 3109.3 | 175.43 | 88.73 | 41211.06 | 0.51 | 0.84 | 7.73 | 2.54 | 1 | 10
13 | 115 | CONCLUIDO | 2.4786 | 40.35 | 34.09 | 24.94 | 0.33 | 82 | 228.38 | 56.94 | 4.25 | 80 | 52.18 | 28400.61 | 480.59 | 3109.38 | 168.22 | 88.73 | 37638.87 | 0.53 | 0.85 | 7.73 | 2.32 | 1 | 10
14 | 115 | CONCLUIDO | 2.4987 | 40.02 | 33.98 | 26.48 | 0.35 | 77 | 228.8 | 56.94 | 4.5 | 75 | 52.36 | 28452.71 | 476.22 | 3109.53 | 164.86 | 88.73 | 35986.7 | 0.54 | 0.85 | 7.72 | 2.22 | 1 | 10
15 | 115 | CONCLUIDO | 2.5236 | 39.63 | 33.81 | 28.17 | 0.37 | 72 | 229.22 | 56.94 | 4.75 | 70 | 52.53 | 28504.87 | 470.72 | 3109.43 | 159.25 | 88.73 | 33203.07 | 0.56 | 0.86 | 7.7 | 2.04 | 1 | 10
16 | 115 | CONCLUIDO | 2.5415 | 39.35 | 33.7 | 29.74 | 0.39 | 68 | 229.65 | 56.94 | 5 | 66 | 52.7 | 28557.1 | 466.97 | 3109.28 | 155.62 | 88.73 | 31411.4 | 0.57 | 0.86 | 7.7 | 1.94 | 1 | 10
17 | 115 | CONCLUIDO | 2.5628 | 39.02 | 33.55 | 31.45 | 0.41 | 64 | 230.07 | 56.94 | 5.25 | 62 | 52.88 | 28609.38 | 461.3 | 3109.2 | 150.99 | 88.73 | 29115.95 | 0.59 | 0.86 | 7.69 | 1.79 | 1 | 10
18 | 115 | CONCLUIDO | 2.5755 | 38.83 | 33.49 | 32.94 | 0.42 | 61 | 230.49 | 56.94 | 5.5 | 59 | 53.05 | 28661.73 | 457.9 | 3109.21 | 148.66 | 88.73 | 27962.73 | 0.6 | 0.86 | 7.7 | 1.73 | 1 | 10
19 | 115 | CONCLUIDO | 2.5894 | 38.62 | 33.41 | 34.57 | 0.44 | 58 | 230.92 | 56.94 | 5.75 | 56 | 53.23 | 28714.14 | 452.88 | 3109.58 | 146.08 | 88.73 | 26689.43 | 0.61 | 0.87 | 7.69 | 1.65 | 1 | 10
20 | 115 | CONCLUIDO | 2.6046 | 38.39 | 33.32 | 36.35 | 0.46 | 55 | 231.34 | 56.94 | 6 | 53 | 53.4 | 28766.61 | 449.13 | 3109.35 | 143.41 | 88.73 | 25367.44 | 0.62 | 0.87 | 7.68 | 1.56 | 1 | 10
21 | 115 | CONCLUIDO | 2.6195 | 38.18 | 33.23 | 38.34 | 0.48 | 52 | 231.77 | 56.94 | 6.25 | 50 | 53.58 | 28819.14 | 445.28 | 3109.21 | 140.21 | 88.73 | 23785.95 | 0.63 | 0.87 | 7.68 | 1.47 | 1 | 10
22 | 115 | CONCLUIDO | 2.6305 | 38.02 | 33.16 | 39.79 | 0.5 | 50 | 232.2 | 56.94 | 6.5 | 48 | 53.75 | 28871.74 | 440.18 | 3109.29 | 138.29 | 88.73 | 22834.99 | 0.64 | 0.87 | 7.67 | 1.4 | 1 | 10
23 | 115 | CONCLUIDO | 2.6419 | 37.85 | 33.08 | 41.36 | 0.52 | 48 | 232.62 | 56.94 | 6.75 | 46 | 53.93 | 28924.39 | 436.36 | 3109.27 | 135.75 | 88.73 | 21576 | 0.65 | 0.87 | 7.66 | 1.32 | 1 | 10
24 | 115 | CONCLUIDO | 2.6565 | 37.64 | 33.01 | 44.01 | 0.53 | 45 | 233.05 | 56.94 | 7 | 43 | 54.11 | 28977.11 | 430.3 | 3109.37 | 133.51 | 88.73 | 20469.59 | 0.66 | 0.88 | 7.65 | 1.25 | 1 | 10
25 | 115 | CONCLUIDO | 2.6594 | 37.6 | 33.01 | 45.01 | 0.55 | 44 | 233.48 | 56.94 | 7.25 | 42 | 54.29 | 29029.89 | 429.4 | 3109.32 | 133.28 | 88.73 | 20360.71 | 0.67 | 0.88 | 7.66 | 1.25 | 1 | 10
26 | 115 | CONCLUIDO | 2.6729 | 37.41 | 32.91 | 47.01 | 0.57 | 42 | 233.91 | 56.94 | 7.5 | 40 | 54.46 | 29082.74 | 424.6 | 3109.33 | 129.9 | 88.73 | 18677.25 | 0.68 | 0.88 | 7.65 | 1.15 | 1 | 10
27 | 115 | CONCLUIDO | 2.6812 | 37.3 | 32.88 | 49.32 | 0.59 | 40 | 234.34 | 56.94 | 7.75 | 38 | 54.64 | 29135.65 | 420.72 | 3109.26 | 128.95 | 88.73 | 18212.73 | 0.69 | 0.88 | 7.66 | 1.12 | 1 | 10
28 | 115 | CONCLUIDO | 2.6873 | 37.21 | 32.84 | 50.52 | 0.61 | 39 | 234.77 | 56.94 | 8 | 37 | 54.82 | 29188.62 | 414.53 | 3109.15 | 127.88 | 88.73 | 17684.11 | 0.69 | 0.88 | 7.65 | 1.08 | 1 | 10
29 | 115 | CONCLUIDO | 2.6951 | 37.1 | 32.82 | 53.22 | 0.62 | 37 | 235.2 | 56.94 | 8.25 | 35 | 55 | 29241.66 | 411.97 | 3109.2 | 127.03 | 88.73 | 17268.69 | 0.7 | 0.88 | 7.65 | 1.06 | 1 | 10
30 | 115 | CONCLUIDO | 2.7028 | 37 | 32.76 | 54.6 | 0.64 | 36 | 235.63 | 56.94 | 8.5 | 34 | 55.18 | 29294.76 | 407.89 | 3109.24 | 125.17 | 88.73 | 16343.07 | 0.71 | 0.88 | 7.64 | 1 | 1 | 10
31 | 115 | CONCLUIDO | 2.7117 | 36.88 | 32.72 | 57.75 | 0.66 | 34 | 236.06 | 56.94 | 8.75 | 32 | 55.36 | 29347.92 | 402.71 | 3109.28 | 124.04 | 88.73 | 15787.37 | 0.72 | 0.88 | 7.64 | 0.96 | 1 | 10
32 | 115 | CONCLUIDO | 2.7168 | 36.81 | 32.7 | 59.45 | 0.68 | 33 | 236.49 | 56.94 | 9 | 30 | 55.55 | 29401.15 | 399.07 | 3109.22 | 122.81 | 88.73 | 15181.79 | 0.72 | 0.88 | 7.65 | 0.94 | 1 | 10
33 | 115 | CONCLUIDO | 2.7237 | 36.71 | 32.65 | 61.22 | 0.69 | 32 | 236.92 | 56.94 | 9.25 | 28 | 55.73 | 29454.44 | 395.38 | 3109.15 | 121.42 | 88.73 | 14487.53 | 0.73 | 0.89 | 7.64 | 0.89 | 1 | 10
34 | 115 | CONCLUIDO | 2.7286 | 36.65 | 32.63 | 63.15 | 0.71 | 31 | 237.35 | 56.94 | 9.5 | 26 | 55.91 | 29507.8 | 392.15 | 3109.15 | 120.89 | 88.73 | 14227.87 | 0.73 | 0.89 | 7.64 | 0.87 | 1 | 10
35 | 115 | CONCLUIDO | 2.7324 | 36.6 | 32.62 | 65.24 | 0.73 | 30 | 237.79 | 56.94 | 9.75 | 24 | 56.09 | 29561.22 | 387.95 | 3109.26 | 120.6 | 88.73 | 14089.54 | 0.74 | 0.89 | 7.64 | 0.86 | 1 | 10
36 | 115 | CONCLUIDO | 2.7397 | 36.5 | 32.57 | 67.38 | 0.75 | 29 | 238.22 | 56.94 | 10 | 16 | 56.28 | 29614.71 | 384.8 | 3109.32 | 118.4 | 88.73 | 12995.08 | 0.75 | 0.89 | 7.65 | 0.81 | 1 | 10
37 | 115 | CONCLUIDO | 2.7381 | 36.52 | 32.59 | 67.42 | 0.76 | 29 | 238.66 | 56.94 | 10.25 | 10 | 56.46 | 29668.27 | 383.71 | 3109.3 | 118.95 | 88.73 | 13269.83 | 0.75 | 0.89 | 7.66 | 0.83 | 1 | 10
38 | 115 | CONCLUIDO | 2.737 | 36.54 | 32.6 | 67.46 | 0.78 | 29 | 239.09 | 56.94 | 10.5 | 3 | 56.65 | 29721.89 | 382.15 | 3109.36 | 118.99 | 88.73 | 13289.79 | 0.75 | 0.89 | 7.67 | 0.84 | 1 | 10
39 | 115 | CONCLUIDO | 2.7367 | 36.54 | 32.61 | 67.46 | 0.8 | 29 | 239.53 | 56.94 | 10.75 | 0 | 56.83 | 29775.57 | 383.01 | 3109.27 | 119.14 | 88.73 | 13366.26 | 0.74 | 0.89 | 7.67 | 0.85 | 1 | 10
0 | 35 | CONCLUIDO | 2.3482 | 42.58 | 37.37 | 11.62 | 0.22 | 193 | 80.84 | 35.1 | 1 | 191 | 9.74 | 10204.21 | 266.81 | 3110.05 | 275.55 | 88.73 | 90749.43 | 0.32 | 0.77 | 7.9 | 5.6 | 1 | 10
1 | 35 | CONCLUIDO | 2.4866 | 40.22 | 35.86 | 15.05 | 0.27 | 143 | 81.14 | 35.1 | 1.25 | 141 | 9.79 | 10241.25 | 246.24 | 3109.77 | 226.4 | 88.73 | 66425.48 | 0.39 | 0.81 | 7.81 | 4.09 | 1 | 10
2 | 35 | CONCLUIDO | 2.5803 | 38.75 | 34.95 | 18.89 | 0.32 | 111 | 81.44 | 35.1 | 1.5 | 105 | 9.84 | 10278.32 | 229.65 | 3109.62 | 196.09 | 88.73 | 51429.98 | 0.45 | 0.83 | 7.78 | 3.19 | 1 | 10
3 | 35 | CONCLUIDO | 2.6311 | 38.01 | 34.5 | 22.02 | 0.38 | 94 | 81.74 | 35.1 | 1.75 | 46 | 9.89 | 10315.41 | 218.79 | 3109.94 | 179.82 | 88.73 | 43378.9 | 0.49 | 0.84 | 7.8 | 2.73 | 1 | 10
4 | 35 | CONCLUIDO | 2.639 | 37.89 | 34.45 | 22.97 | 0.43 | 90 | 82.04 | 35.1 | 2 | 3 | 9.94 | 10352.53 | 216.74 | 3109.93 | 176.71 | 88.73 | 41842.41 | 0.5 | 0.84 | 7.85 | 2.69 | 1 | 10
5 | 35 | CONCLUIDO | 2.6383 | 37.9 | 34.46 | 22.97 | 0.48 | 90 | 82.34 | 35.1 | 2.25 | 0 | 9.99 | 10389.66 | 217.5 | 3109.88 | 176.81 | 88.73 | 41893 | 0.5 | 0.84 | 7.85 | 2.7 | 1 | 10
0 | 50 | CONCLUIDO | 2.1235 | 47.09 | 39.32 | 9.14 | 0.16 | 258 | 107.41 | 41.65 | 1 | 256 | 14.77 | 13481.73 | 356.48 | 3110.59 | 338.81 | 88.73 | 122054.98 | 0.26 | 0.74 | 8.01 | 7.55 | 1 | 10
1 | 50 | CONCLUIDO | 2.2909 | 43.65 | 37.35 | 11.67 | 0.2 | 192 | 107.73 | 41.65 | 1.25 | 190 | 14.83 | 13520.81 | 331.69 | 3110.26 | 274.54 | 88.73 | 90249.5 | 0.32 | 0.77 | 7.9 | 5.58 | 1 | 10
2 | 50 | CONCLUIDO | 2.4058 | 41.57 | 36.15 | 14.27 | 0.24 | 152 | 108.05 | 41.65 | 1.5 | 150 | 14.9 | 13559.91 | 314.37 | 3109.65 | 235.33 | 88.73 | 70846.84 | 0.38 | 0.8 | 7.85 | 4.39 | 1 | 10
3 | 50 | CONCLUIDO | 2.4939 | 40.1 | 35.31 | 17.08 | 0.28 | 124 | 108.37 | 41.65 | 1.75 | 122 | 14.97 | 13599.17 | 299.77 | 3109.74 | 208.03 | 88.73 | 57332.57 | 0.43 | 0.82 | 7.79 | 3.54 | 1 | 10
4 | 50 | CONCLUIDO | 2.5594 | 39.07 | 34.73 | 20.03 | 0.32 | 104 | 108.68 | 41.65 | 2 | 102 | 15.03 | 13638.32 | 287.17 | 3109.33 | 189.27 | 88.73 | 48052.32 | 0.47 | 0.83 | 7.75 | 2.96 | 1 | 10
5 | 50 | CONCLUIDO | 2.6053 | 38.38 | 34.35 | 22.9 | 0.36 | 90 | 109 | 41.65 | 2.25 | 88 | 15.1 | 13677.51 | 277.04 | 3109.63 | 176.54 | 88.73 | 41761.32 | 0.5 | 0.84 | 7.74 | 2.58 | 1 | 10
6 | 50 | CONCLUIDO | 2.6459 | 37.8 | 34.03 | 26.17 | 0.4 | 78 | 109.32 | 41.65 | 2.5 | 74 | 15.17 | 13716.72 | 265.97 | 3109.39 | 166.35 | 88.73 | 36722.66 | 0.53 | 0.85 | 7.72 | 2.26 | 1 | 10
7 | 50 | CONCLUIDO | 2.6822 | 37.28 | 33.71 | 29.32 | 0.44 | 69 | 109.64 | 41.65 | 2.75 | 50 | 15.24 | 13755.95 | 255.87 | 3109.52 | 155.44 | 88.73 | 31314.72 | 0.57 | 0.86 | 7.72 | 1.95 | 1 | 10
8 | 50 | CONCLUIDO | 2.6966 | 37.08 | 33.63 | 31.52 | 0.48 | 64 | 109.96 | 41.65 | 3 | 11 | 15.31 | 13795.21 | 251.62 | 3109.44 | 151.51 | 88.73 | 29376.03 | 0.59 | 0.86 | 7.75 | 1.86 | 1 | 10
9 | 50 | CONCLUIDO | 2.6943 | 37.12 | 33.66 | 31.55 | 0.52 | 64 | 110.27 | 41.65 | 3.25 | 1 | 15.37 | 13834.5 | 251.37 | 3109.76 | 151.97 | 88.73 | 29603.12 | 0.58 | 0.86 | 7.76 | 1.89 | 1 | 10
10 | 50 | CONCLUIDO | 2.6941 | 37.12 | 33.66 | 31.56 | 0.56 | 64 | 110.59 | 41.65 | 3.5 | 0 | 15.44 | 13873.81 | 252.02 | 3109.54 | 151.94 | 88.73 | 29591.9 | 0.58 | 0.86 | 7.77 | 1.9 | 1 | 10
0 | 25 | CONCLUIDO | 2.5158 | 39.75 | 35.97 | 15.09 | 0.28 | 143 | 61.76 | 28.92 | 1 | 111 | 6.84 | 7851.41 | 195.88 | 3110.07 | 227.52 | 88.73 | 66984.62 | 0.39 | 0.8 | 7.88 | 4.2 | 1 | 10
1 | 25 | CONCLUIDO | 2.5613 | 39.04 | 35.5 | 16.9 | 0.35 | 126 | 62.05 | 28.92 | 1.25 | 7 | 6.88 | 7887.12 | 188.8 | 3110.28 | 209.07 | 88.73 | 57842.98 | 0.42 | 0.82 | 7.94 | 3.73 | 1 | 10
2 | 25 | CONCLUIDO | 2.5614 | 39.04 | 35.5 | 16.9 | 0.42 | 126 | 62.34 | 28.92 | 1.5 | 0 | 6.92 | 7922.85 | 189.4 | 3110.17 | 208.74 | 88.73 | 57680.72 | 0.43 | 0.82 | 7.95 | 3.73 | 1 | 10
0 | 85 | CONCLUIDO | 1.6891 | 59.2 | 43.48 | 6.62 | 0.11 | 394 | 167.88 | 51.39 | 1 | 392 | 30.49 | 20939.59 | 544.65 | 3111.02 | 474.58 | 88.73 | 189258.88 | 0.19 | 0.67 | 8.24 | 11.7 | 1 | 10
1 | 85 | CONCLUIDO | 1.9081 | 52.41 | 40.24 | 8.35 | 0.13 | 289 | 168.25 | 51.39 | 1.25 | 287 | 30.6 | 20984.25 | 499.88 | 3110.29 | 368.74 | 88.73 | 136863.54 | 0.24 | 0.72 | 8.07 | 8.47 | 1 | 10
2 | 85 | CONCLUIDO | 2.0608 | 48.52 | 38.43 | 10.11 | 0.16 | 228 | 168.61 | 51.39 | 1.5 | 226 | 30.71 | 21028.94 | 473.2 | 3110.22 | 309.25 | 88.73 | 107424.31 | 0.29 | 0.75 | 7.98 | 6.66 | 1 | 10
3 | 85 | CONCLUIDO | 2.1755 | 45.97 | 37.22 | 11.88 | 0.18 | 188 | 168.97 | 51.39 | 1.75 | 186 | 30.83 | 21073.68 | 454.38 | 3110.31 | 270.45 | 88.73 | 88226.39 | 0.33 | 0.78 | 7.9 | 5.45 | 1 | 10
4 | 85 | CONCLUIDO | 2.2667 | 44.12 | 36.36 | 13.72 | 0.21 | 159 | 169.33 | 51.39 | 2 | 157 | 30.94 | 21118.46 | 439.75 | 3109.79 | 242.24 | 88.73 | 74265.72 | 0.37 | 0.8 | 7.85 | 4.59 | 1 | 10
5 | 85 | CONCLUIDO | 2.3376 | 42.78 | 35.73 | 15.53 | 0.24 | 138 | 169.7 | 51.39 | 2.25 | 136 | 31.05 | 21163.27 | 428.39 | 3109.66 | 221.98 | 88.73 | 64241.2 | 0.4 | 0.81 | 7.81 | 3.96 | 1 | 10
6 | 85 | CONCLUIDO | 2.3987 | 41.69 | 35.22 | 17.46 | 0.26 | 121 | 170.06 | 51.39 | 2.5 | 119 | 31.17 | 21208.12 | 417.96 | 3109.47 | 205.45 | 88.73 | 56057.59 | 0.43 | 0.82 | 7.78 | 3.45 | 1 | 10
7 | 85 | CONCLUIDO | 2.4464 | 40.88 | 34.84 | 19.36 | 0.29 | 108 | 170.42 | 51.39 | 2.75 | 106 | 31.28 | 21253.01 | 409.51 | 3109.92 | 192.98 | 88.73 | 49888.93 | 0.46 | 0.83 | 7.76 | 3.08 | 1 | 10
8 | 85 | CONCLUIDO | 2.4883 | 40.19 | 34.53 | 21.36 | 0.31 | 97 | 170.79 | 51.39 | 3 | 95 | 31.4 | 21297.94 | 401.25 | 3109.47 | 183.1 | 88.73 | 45002.21 | 0.48 | 0.84 | 7.74 | 2.77 | 1 | 10
9 | 85 | CONCLUIDO | 2.5234 | 39.63 | 34.27 | 23.37 | 0.34 | 88 | 171.15 | 51.39 | 3.25 | 86 | 31.51 | 21342.91 | 394.53 | 3109.39 | 174.26 | 88.73 | 40629.89 | 0.51 | 0.84 | 7.74 | 2.51 | 1 | 10
10 | 85 | CONCLUIDO | 2.5511 | 39.2 | 34.08 | 25.25 | 0.36 | 81 | 171.52 | 51.39 | 3.5 | 79 | 31.63 | 21387.92 | 387.75 | 3109.73 | 168.14 | 88.73 | 37602.3 | 0.53 | 0.85 | 7.72 | 2.32 | 1 | 10
11 | 85 | CONCLUIDO | 2.5809 | 38.75 | 33.87 | 27.46 | 0.39 | 74 | 171.88 | 51.39 | 3.75 | 72 | 31.74 | 21432.96 | 380.93 | 3109.49 | 161.01 | 88.73 | 34075.57 | 0.55 | 0.85 | 7.71 | 2.1 | 1 | 10
12 | 85 | CONCLUIDO | 2.6024 | 38.43 | 33.71 | 29.32 | 0.41 | 69 | 172.25 | 51.39 | 4 | 67 | 31.86 | 21478.05 | 374.95 | 3109.26 | 156.26 | 88.73 | 31725.32 | 0.57 | 0.86 | 7.7 | 1.95 | 1 | 10
13 | 85 | CONCLUIDO | 2.6294 | 38.03 | 33.52 | 31.93 | 0.44 | 63 | 172.61 | 51.39 | 4.25 | 61 | 31.97 | 21523.17 | 368.01 | 3109.47 | 150.17 | 88.73 | 28712.06 | 0.59 | 0.86 | 7.69 | 1.76 | 1 | 10
14 | 85 | CONCLUIDO | 2.645 | 37.81 | 33.44 | 34 | 0.46 | 59 | 172.98 | 51.39 | 4.5 | 57 | 32.09 | 21568.34 | 363.34 | 3109.19 | 147.34 | 88.73 | 27316.63 | 0.6 | 0.87 | 7.68 | 1.67 | 1 | 10
15 | 85 | CONCLUIDO | 2.663 | 37.55 | 33.32 | 36.34 | 0.49 | 55 | 173.35 | 51.39 | 4.75 | 53 | 32.2 | 21613.54 | 356.41 | 3109.29 | 143.31 | 88.73 | 25320.4 | 0.62 | 0.87 | 7.68 | 1.55 | 1 | 10
16 | 85 | CONCLUIDO | 2.6809 | 37.3 | 33.2 | 39.06 | 0.51 | 51 | 173.71 | 51.39 | 5 | 49 | 32.32 | 21658.78 | 349.17 | 3109.39 | 139.56 | 88.73 | 23466.16 | 0.64 | 0.87 | 7.67 | 1.44 | 1 | 10
17 | 85 | CONCLUIDO | 2.6963 | 37.09 | 33.09 | 41.36 | 0.53 | 48 | 174.08 | 51.39 | 5.25 | 45 | 32.44 | 21704.07 | 344.19 | 3109.32 | 136.04 | 88.73 | 21718.67 | 0.65 | 0.87 | 7.66 | 1.33 | 1 | 10
18 | 85 | CONCLUIDO | 2.7092 | 36.91 | 33.01 | 44.02 | 0.56 | 45 | 174.45 | 51.39 | 5.5 | 42 | 32.56 | 21749.39 | 336.96 | 3109.42 | 133.42 | 88.73 | 20424.22 | 0.67 | 0.88 | 7.66 | 1.25 | 1 | 10
19 | 85 | CONCLUIDO | 2.7184 | 36.79 | 32.96 | 45.99 | 0.58 | 43 | 174.82 | 51.39 | 5.75 | 39 | 32.67 | 21794.75 | 333.21 | 3109.17 | 131.56 | 88.73 | 19502.27 | 0.67 | 0.88 | 7.66 | 1.2 | 1 | 10
20 | 85 | CONCLUIDO | 2.7266 | 36.68 | 32.91 | 48.17 | 0.61 | 41 | 175.18 | 51.39 | 6 | 34 | 32.79 | 21840.16 | 327.25 | 3109.24 | 130.03 | 88.73 | 18749.33 | 0.68 | 0.88 | 7.66 | 1.15 | 1 | 10
21 | 85 | CONCLUIDO | 2.7349 | 36.56 | 32.87 | 50.57 | 0.63 | 39 | 175.55 | 51.39 | 6.25 | 19 | 32.91 | 21885.6 | 323.31 | 3109.46 | 127.96 | 88.73 | 17724.23 | 0.69 | 0.88 | 7.67 | 1.11 | 1 | 10
22 | 85 | CONCLUIDO | 2.7383 | 36.52 | 32.86 | 51.88 | 0.66 | 38 | 175.92 | 51.39 | 6.5 | 8 | 33.03 | 21931.08 | 321.77 | 3109.37 | 127.19 | 88.73 | 17344.58 | 0.7 | 0.88 | 7.69 | 1.1 | 1 | 10
23 | 85 | CONCLUIDO | 2.7376 | 36.53 | 32.87 | 51.9 | 0.68 | 38 | 176.29 | 51.39 | 6.75 | 2 | 33.15 | 21976.61 | 322.61 | 3109.34 | 127.23 | 88.73 | 17362.36 | 0.7 | 0.88 | 7.7 | 1.11 | 1 | 10
24 | 85 | CONCLUIDO | 2.7384 | 36.52 | 32.86 | 51.88 | 0.7 | 38 | 176.66 | 51.39 | 7 | 0 | 33.27 | 22022.17 | 323.01 | 3109.41 | 127.06 | 88.73 | 17279.11 | 0.7 | 0.88 | 7.69 | 1.1 | 1 | 10
0 | 20 | CONCLUIDO | 2.4922 | 40.12 | 36.46 | 13.93 | 0.34 | 157 | 51.33 | 24.83 | 1 | 0 | 5.51 | 6564.78 | 171.73 | 3110.86 | 238.46 | 88.73 | 72384.42 | 0.37 | 0.79 | 8.05 | 4.69 | 1 | 10
0 | 120 | CONCLUIDO | 1.3232 | 75.57 | 48.13 | 5.32 | 0.08 | 543 | 232.68 | 57.72 | 1 | 541 | 53.95 | 28931.02 | 748.83 | 3111.09 | 627.42 | 88.73 | 264935.34 | 0.14 | 0.6 | 8.48 | 16.35 | 1 | 10
1 | 120 | CONCLUIDO | 1.5709 | 63.66 | 43.27 | 6.69 | 0.1 | 388 | 233.1 | 57.72 | 1.25 | 386 | 54.13 | 28983.75 | 670.38 | 3111.08 | 468.26 | 88.73 | 186129.91 | 0.19 | 0.67 | 8.22 | 11.5 | 1 | 10
2 | 120 | CONCLUIDO | 1.7507 | 57.12 | 40.65 | 8.08 | 0.11 | 302 | 233.53 | 57.72 | 1.5 | 300 | 54.31 | 29036.54 | 627.06 | 3111.04 | 382.43 | 88.73 | 143644.28 | 0.23 | 0.71 | 8.08 | 8.88 | 1 | 10
3 | 120 | CONCLUIDO | 1.8884 | 52.96 | 38.99 | 9.47 | 0.13 | 247 | 233.96 | 57.72 | 1.75 | 245 | 54.49 | 29089.39 | 598.76 | 3110.28 | 327.72 | 88.73 | 116566.69 | 0.27 | 0.74 | 8.01 | 7.23 | 1 | 10
4 | 120 | CONCLUIDO | 1.9981 | 50.05 | 37.82 | 10.86 | 0.15 | 209 | 234.39 | 57.72 | 2 | 207 | 54.67 | 29142.31 | 577.84 | 3109.83 | 290.09 | 88.73 | 97938.44 | 0.31 | 0.77 | 7.93 | 6.05 | 1 | 10
5 | 120 | CONCLUIDO | 2.0836 | 47.99 | 37.04 | 12.28 | 0.17 | 181 | 234.82 | 57.72 | 2.25 | 179 | 54.85 | 29195.29 | 563.32 | 3110.03 | 264 | 88.73 | 85035.13 | 0.34 | 0.78 | 7.9 | 5.27 | 1 | 10
6 | 120 | CONCLUIDO | 2.1587 | 46.32 | 36.37 | 13.73 | 0.19 | 159 | 235.25 | 57.72 | 2.5 | 157 | 55.03 | 29248.33 | 550.39 | 3109.76 | 241.94 | 88.73 | 74116.4 | 0.37 | 0.8 | 7.87 | 4.61 | 1 | 10
7 | 120 | CONCLUIDO | 2.2222 | 45 | 35.82 | 15.14 | 0.21 | 142 | 235.68 | 57.72 | 2.75 | 140 | 55.21 | 29301.44 | 539.52 | 3109.75 | 225.14 | 88.73 | 65799.44 | 0.39 | 0.81 | 7.81 | 4.05 | 1 | 10
8 | 120 | CONCLUIDO | 2.2737 | 43.98 | 35.44 | 16.61 | 0.23 | 128 | 236.11 | 57.72 | 3 | 126 | 55.39 | 29354.61 | 531.18 | 3109.89 | 212.49 | 88.73 | 59543.57 | 0.42 | 0.82 | 7.79 | 3.67 | 1 | 10
9 | 120 | CONCLUIDO | 2.3171 | 43.16 | 35.12 | 18.01 | 0.24 | 117 | 236.54 | 57.72 | 3.25 | 115 | 55.57 | 29407.85 | 523.65 | 3109.36 | 202.01 | 88.73 | 54360.02 | 0.44 | 0.82 | 7.78 | 3.35 | 1 | 10
10 | 120 | CONCLUIDO | 2.3581 | 42.41 | 34.82 | 19.53 | 0.26 | 107 | 236.98 | 57.72 | 3.5 | 105 | 55.75 | 29461.15 | 516.89 | 3109.62 | 192.2 | 88.73 | 49506.57 | 0.46 | 0.83 | 7.76 | 3.06 | 1 | 10
11 | 120 | CONCLUIDO | 2.3925 | 41.8 | 34.58 | 20.96 | 0.28 | 99 | 237.41 | 57.72 | 3.75 | 97 | 55.93 | 29514.51 | 510.18 | 3109.54 | 183.9 | 88.73 | 45394.25 | 0.48 | 0.84 | 7.76 | 2.81 | 1 | 10
12 | 120 | CONCLUIDO | 2.4223 | 41.28 | 34.38 | 22.42 | 0.3 | 92 | 237.84 | 57.72 | 4 | 90 | 56.12 | 29567.95 | 504.76 | 3109.6 | 178.17 | 88.73 | 42562.62 | 0.5 | 0.84 | 7.73 | 2.62 | 1 | 10
13 | 120 | CONCLUIDO | 2.4499 | 40.82 | 34.19 | 23.85 | 0.32 | 86 | 238.28 | 57.72 | 4.25 | 84 | 56.3 | 29621.44 | 499.15 | 3109.47 | 171.82 | 88.73 | 39421.93 | 0.52 | 0.85 | 7.73 | 2.43 | 1 | 10
14 | 120 | CONCLUIDO | 2.4764 | 40.38 | 34.03 | 25.52 | 0.34 | 80 | 238.71 | 57.72 | 4.5 | 78 | 56.49 | 29675.01 | 493.82 | 3109.4 | 166.51 | 88.73 | 36796.02 | 0.53 | 0.85 | 7.71 | 2.27 | 1 | 10
15 | 120 | CONCLUIDO | 2.4992 | 40.01 | 33.89 | 27.11 | 0.35 | 75 | 239.14 | 57.72 | 4.75 | 73 | 56.67 | 29728.63 | 488.88 | 3109.39 | 161.86 | 88.73 | 34493.08 | 0.55 | 0.85 | 7.71 | 2.12 | 1 | 10
16 | 120 | CONCLUIDO | 2.5186 | 39.7 | 33.76 | 28.53 | 0.37 | 71 | 239.58 | 57.72 | 5 | 69 | 56.86 | 29782.33 | 484.18 | 3109.33 | 157.52 | 88.73 | 32342.83 | 0.56 | 0.86 | 7.71 | 2 | 1 | 10
17 | 120 | CONCLUIDO | 2.5362 | 39.43 | 33.67 | 30.15 | 0.39 | 67 | 240.02 | 57.72 | 5.25 | 65 | 57.04 | 29836.09 | 480.76 | 3109.41 | 154.84 | 88.73 | 31023.5 | 0.57 | 0.86 | 7.69 | 1.91 | 1 | 10
18 | 120 | CONCLUIDO | 2.5579 | 39.09 | 33.52 | 31.92 | 0.41 | 63 | 240.45 | 57.72 | 5.5 | 61 | 57.23 | 29890.04 | 475.13 | 3109.36 | 150.12 | 88.73 | 28685.58 | 0.59 | 0.86 | 7.68 | 1.75 | 1 | 10
19 | 120 | CONCLUIDO | 2.5687 | 38.93 | 33.49 | 33.49 | 0.42 | 60 | 240.89 | 57.72 | 5.75 | 58 | 57.42 | 29943.94 | 472.26 | 3109.35 | 148.74 | 88.73 | 28008.28 | 0.6 | 0.86 | 7.69 | 1.73 | 1 | 10
20 | 120 | CONCLUIDO | 2.5859 | 38.67 | 33.37 | 35.12 | 0.44 | 57 | 241.33 | 57.72 | 6 | 55 | 57.6 | 29997.9 | 467.17 | 3109.2 | 144.8 | 88.73 | 26052.53 | 0.61 | 0.87 | 7.68 | 1.6 | 1 | 10
21 | 120 | CONCLUIDO | 2.603 | 38.42 | 33.25 | 36.94 | 0.46 | 54 | 241.77 | 57.72 | 6.25 | 52 | 57.79 | 30051.93 | 462.63 | 3109.56 | 141.38 | 88.73 | 24361.26 | 0.63 | 0.87 | 7.66 | 1.49 | 1 | 10
22 | 120 | CONCLUIDO | 2.6099 | 38.32 | 33.24 | 38.35 | 0.48 | 52 | 242.2 | 57.72 | 6.5 | 50 | 57.98 | 30106.03 | 460.23 | 3109.33 | 140.76 | 88.73 | 24059.2 | 0.63 | 0.87 | 7.67 | 1.48 | 1 | 10
23 | 120 | CONCLUIDO | 2.6203 | 38.16 | 33.18 | 39.81 | 0.49 | 50 | 242.64 | 57.72 | 6.75 | 48 | 58.17 | 30160.2 | 456.06 | 3109.2 | 138.88 | 88.73 | 23128.33 | 0.64 | 0.87 | 7.67 | 1.42 | 1 | 10
24 | 120 | CONCLUIDO | 2.6321 | 37.99 | 33.1 | 41.37 | 0.51 | 48 | 243.08 | 57.72 | 7 | 46 | 58.36 | 30214.44 | 451.9 | 3109.16 | 136.13 | 88.73 | 21767.01 | 0.65 | 0.87 | 7.67 | 1.34 | 1 | 10
25 | 120 | CONCLUIDO | 2.6424 | 37.84 | 33.04 | 43.1 | 0.53 | 46 | 243.52 | 57.72 | 7.25 | 44 | 58.55 | 30268.74 | 446.33 | 3109.26 | 134.61 | 88.73 | 21013.84 | 0.66 | 0.88 | 7.65 | 1.28 | 1 | 10
26 | 120 | CONCLUIDO | 2.6504 | 37.73 | 33.02 | 45.02 | 0.55 | 44 | 243.96 | 57.72 | 7.5 | 42 | 58.74 | 30323.11 | 445.28 | 3109.38 | 133.42 | 88.73 | 20427.92 | 0.67 | 0.88 | 7.66 | 1.25 | 1 | 10
27 | 120 | CONCLUIDO | 2.6635 | 37.55 | 32.92 | 47.03 | 0.56 | 42 | 244.41 | 57.72 | 7.75 | 40 | 58.93 | 30377.55 | 440.71 | 3109.24 | 130.6 | 88.73 | 19029.87 | 0.68 | 0.88 | 7.65 | 1.16 | 1 | 10
28 | 120 | CONCLUIDO | 2.6695 | 37.46 | 32.88 | 48.12 | 0.58 | 41 | 244.85 | 57.72 | 8 | 39 | 59.12 | 30432.06 | 437.32 | 3109.24 | 129.57 | 88.73 | 18519.72 | 0.68 | 0.88 | 7.64 | 1.12 | 1 | 10
29 | 120 | CONCLUIDO | 2.6781 | 37.34 | 32.85 | 50.55 | 0.6 | 39 | 245.29 | 57.72 | 8.25 | 37 | 59.32 | 30486.64 | 432.04 | 3109.22 | 128.4 | 88.73 | 17946.38 | 0.69 | 0.88 | 7.65 | 1.09 | 1 | 10
30 | 120 | CONCLUIDO | 2.6892 | 37.19 | 32.79 | 53.17 | 0.62 | 37 | 245.73 | 57.72 | 8.5 | 35 | 59.51 | 30541.29 | 427.28 | 3109.2 | 126.23 | 88.73 | 16867.75 | 0.7 | 0.88 | 7.65 | 1.03 | 1 | 10
31 | 120 | CONCLUIDO | 2.6952 | 37.1 | 32.75 | 54.59 | 0.63 | 36 | 246.18 | 57.72 | 8.75 | 34 | 59.7 | 30596.01 | 424.3 | 3109.31 | 124.97 | 88.73 | 16242.74 | 0.71 | 0.88 | 7.65 | 0.99 | 1 | 10
32 | 120 | CONCLUIDO | 2.6989 | 37.05 | 32.75 | 56.14 | 0.65 | 35 | 246.62 | 57.72 | 9 | 33 | 59.9 | 30650.8 | 422.22 | 3109.18 | 124.76 | 88.73 | 16146.71 | 0.71 | 0.88 | 7.65 | 0.99 | 1 | 10
33 | 120 | CONCLUIDO | 2.7054 | 36.96 | 32.71 | 57.72 | 0.67 | 34 | 247.07 | 57.72 | 9.25 | 32 | 60.09 | 30705.66 | 418.44 | 3109.19 | 123.35 | 88.73 | 15443.49 | 0.72 | 0.88 | 7.65 | 0.94 | 1 | 10
34 | 120 | CONCLUIDO | 2.7118 | 36.88 | 32.66 | 59.39 | 0.68 | 33 | 247.51 | 57.72 | 9.5 | 30 | 60.29 | 30760.6 | 412.59 | 3109.26 | 122.06 | 88.73 | 14802.76 | 0.73 | 0.89 | 7.64 | 0.9 | 1 | 10
35 | 120 | CONCLUIDO | 2.7153 | 36.83 | 32.66 | 61.24 | 0.7 | 32 | 247.96 | 57.72 | 9.75 | 28 | 60.48 | 30815.6 | 410.03 | 3109.27 | 121.87 | 88.73 | 14716.56 | 0.73 | 0.89 | 7.64 | 0.9 | 1 | 10
36 | 120 | CONCLUIDO | 2.7277 | 36.66 | 32.59 | 65.17 | 0.72 | 30 | 248.4 | 57.72 | 10 | 26 | 60.68 | 30870.67 | 404.37 | 3109.13 | 119.4 | 88.73 | 13487.64 | 0.74 | 0.89 | 7.64 | 0.82 | 1 | 10
37 | 120 | CONCLUIDO | 2.727 | 36.67 | 32.59 | 65.19 | 0.73 | 30 | 248.85 | 57.72 | 10.25 | 23 | 60.88 | 30925.82 | 402.34 | 3109.25 | 119.46 | 88.73 | 13517.91 | 0.74 | 0.89 | 7.65 | 0.83 | 1 | 10
38 | 120 | CONCLUIDO | 2.7304 | 36.62 | 32.59 | 67.44 | 0.75 | 29 | 249.3 | 57.72 | 10.5 | 21 | 61.07 | 30981.04 | 398.55 | 3109.23 | 119.7 | 88.73 | 13645.73 | 0.74 | 0.89 | 7.64 | 0.83 | 1 | 10
39 | 120 | CONCLUIDO | 2.7368 | 36.54 | 32.55 | 69.76 | 0.77 | 28 | 249.75 | 57.72 | 10.75 | 15 | 61.27 | 31036.33 | 395.87 | 3109.27 | 118 | 88.73 | 12800.28 | 0.75 | 0.89 | 7.65 | 0.79 | 1 | 10
40 | 120 | CONCLUIDO | 2.7365 | 36.54 | 32.56 | 69.77 | 0.78 | 28 | 250.2 | 57.72 | 11 | 8 | 61.47 | 31091.69 | 393.47 | 3109.29 | 117.71 | 88.73 | 12654.85 | 0.75 | 0.89 | 7.66 | 0.8 | 1 | 10
41 | 120 | CONCLUIDO | 2.7408 | 36.49 | 32.55 | 72.33 | 0.8 | 27 | 250.65 | 57.72 | 11.25 | 4 | 61.67 | 31147.12 | 392.25 | 3109.24 | 117.33 | 88.73 | 12468.54 | 0.76 | 0.89 | 7.66 | 0.79 | 1 | 10
42 | 120 | CONCLUIDO | 2.7404 | 36.49 | 32.55 | 72.34 | 0.81 | 27 | 251.1 | 57.72 | 11.5 | 0 | 61.87 | 31202.63 | 392.83 | 3109.25 | 117.25 | 88.73 | 12427.51 | 0.76 | 0.89 | 7.67 | 0.79 | 1 | 10
0 | 145 | CONCLUIDO | 1.0914 | 91.63 | 52.36 | 4.66 | 0.06 | 674 | 285.18 | 61.2 | 1 | 672 | 77.98 | 35406.83 | 928.36 | 3110.7 | 766.18 | 88.73 | 333661.5 | 0.12 | 0.55 | 8.71 | 20.58 | 1 | 10
1 | 145 | CONCLUIDO | 1.3493 | 74.11 | 45.84 | 5.85 | 0.08 | 470 | 285.68 | 61.2 | 1.25 | 468 | 78.24 | 35468.6 | 810.45 | 3110.78 | 552.27 | 88.73 | 227727.06 | 0.16 | 0.63 | 8.36 | 14.06 | 1 | 10
2 | 145 | CONCLUIDO | 1.5423 | 64.84 | 42.44 | 7.05 | 0.09 | 361 | 286.19 | 61.2 | 1.5 | 359 | 78.49 | 35530.47 | 748.26 | 3110.95 | 441.22 | 88.73 | 172743.79 | 0.2 | 0.68 | 8.17 | 10.66 | 1 | 10
3 | 145 | CONCLUIDO | 1.6887 | 59.22 | 40.42 | 8.25 | 0.11 | 294 | 286.69 | 61.2 | 1.75 | 292 | 78.74 | 35592.57 | 710.54 | 3110.48 | 374.43 | 88.73 | 139683.02 | 0.24 | 0.72 | 8.09 | 8.65 | 1 | 10
4 | 145 | CONCLUIDO | 1.8097 | 55.26 | 39 | 9.47 | 0.12 | 247 | 287.19 | 61.2 | 2 | 245 | 78.99 | 35654.65 | 683.54 | 3110.4 | 328.08 | 88.73 | 116746.74 | 0.27 | 0.74 | 8 | 7.23 | 1 | 10
5 | 145 | CONCLUIDO | 1.909 | 52.38 | 37.96 | 10.69 | 0.14 | 213 | 287.7 | 61.2 | 2.25 | 211 | 79.25 | 35716.83 | 663.31 | 3110.05 | 294.68 | 88.73 | 100212.37 | 0.3 | 0.76 | 7.93 | 6.19 | 1 | 10
6 | 145 | CONCLUIDO | 1.9876 | 50.31 | 37.23 | 11.88 | 0.15 | 188 | 288.2 | 61.2 | 2.5 | 186 | 79.5 | 35779.11 | 648.48 | 3109.94 | 270.37 | 88.73 | 88182.46 | 0.33 | 0.78 | 7.91 | 5.46 | 1 | 10
7 | 145 | CONCLUIDO | 2.0609 | 48.52 | 36.57 | 13.14 | 0.17 | 167 | 288.71 | 61.2 | 2.75 | 165 | 79.76 | 35841.5 | 635.08 | 3109.6 | 249.35 | 88.73 | 77778.53 | 0.36 | 0.79 | 7.86 | 4.81 | 1 | 10
8 | 145 | CONCLUIDO | 2.1183 | 47.21 | 36.12 | 14.35 | 0.18 | 151 | 289.21 | 61.2 | 3 | 149 | 80.02 | 35903.99 | 625.17 | 3109.71 | 234.6 | 88.73 | 70484.8 | 0.38 | 0.8 | 7.83 | 4.35 | 1 | 10
9 | 145 | CONCLUIDO | 2.1713 | 46.06 | 35.72 | 15.65 | 0.2 | 137 | 289.72 | 61.2 | 3.25 | 135 | 80.27 | 35966.59 | 616.16 | 3109.89 | 221.52 | 88.73 | 64013.26 | 0.4 | 0.81 | 7.82 | 3.96 | 1 | 10
10 | 145 | CONCLUIDO | 2.215 | 45.15 | 35.41 | 16.86 | 0.21 | 126 | 290.23 | 61.2 | 3.5 | 124 | 80.53 | 36029.29 | 608.85 | 3109.62 | 211.11 | 88.73 | 58863.46 | 0.42 | 0.82 | 7.8 | 3.64 | 1 | 10
11 | 145 | CONCLUIDO | 2.2523 | 44.4 | 35.15 | 18.02 | 0.23 | 117 | 290.74 | 61.2 | 3.75 | 115 | 80.79 | 36092.1 | 602.27 | 3109.55 | 202.98 | 88.73 | 54843.36 | 0.44 | 0.82 | 7.78 | 3.38 | 1 | 10
12 | 145 | CONCLUIDO | 2.2941 | 43.59 | 34.82 | 19.35 | 0.24 | 108 | 291.25 | 61.2 | 4 | 106 | 81.05 | 36155.02 | 594.8 | 3109.78 | 192.61 | 88.73 | 49704.65 | 0.46 | 0.83 | 7.75 | 3.06 | 1 | 10
13 | 145 | CONCLUIDO | 2.3235 | 43.04 | 34.65 | 20.58 | 0.26 | 101 | 291.76 | 61.2 | 4.25 | 99 | 81.31 | 36218.04 | 589.49 | 3109.33 | 186.51 | 88.73 | 46691.41 | 0.48 | 0.83 | 7.75 | 2.88 | 1 | 10
14 | 145 | CONCLUIDO | 2.35 | 42.55 | 34.48 | 21.78 | 0.27 | 95 | 292.27 | 61.2 | 4.5 | 93 | 81.57 | 36281.16 | 584.95 | 3109.38 | 180.99 | 88.73 | 43958.48 | 0.49 | 0.84 | 7.75 | 2.72 | 1 | 10
15 | 145 | CONCLUIDO | 2.378 | 42.05 | 34.31 | 23.13 | 0.29 | 89 | 292.79 | 61.2 | 4.75 | 87 | 81.84 | 36344.4 | 580.28 | 3109.31 | 175.64 | 88.73 | 41314.6 | 0.51 | 0.84 | 7.73 | 2.55 | 1 | 10
16 | 145 | CONCLUIDO | 2.4004 | 41.66 | 34.18 | 24.42 | 0.3 | 84 | 293.3 | 61.2 | 5 | 82 | 82.1 | 36407.75 | 575.85 | 3109.5 | 171.17 | 88.73 | 39102.67 | 0.52 | 0.85 | 7.73 | 2.42 | 1 | 10
17 | 145 | CONCLUIDO | 2.4284 | 41.18 | 33.97 | 25.8 | 0.32 | 79 | 293.81 | 61.2 | 5.25 | 77 | 82.36 | 36471.2 | 570.05 | 3109.23 | 164.85 | 88.73 | 35970.97 | 0.54 | 0.85 | 7.71 | 2.21 | 1 | 10
18 | 145 | CONCLUIDO | 2.4455 | 40.89 | 33.9 | 27.12 | 0.33 | 75 | 294.33 | 61.2 | 5.5 | 73 | 82.63 | 36534.76 | 566.79 | 3109.59 | 162.32 | 88.73 | 34726.99 | 0.55 | 0.85 | 7.71 | 2.14 | 1 | 10
19 | 145 | CONCLUIDO | 2.4598 | 40.65 | 33.82 | 28.19 | 0.35 | 72 | 294.84 | 61.2 | 5.75 | 70 | 82.9 | 36598.44 | 564.05 | 3109.34 | 159.74 | 88.73 | 33447.47 | 0.56 | 0.86 | 7.71 | 2.06 | 1 | 10
20 | 145 | CONCLUIDO | 2.4811 | 40.31 | 33.69 | 29.73 | 0.36 | 68 | 295.36 | 61.2 | 6 | 66 | 83.16 | 36662.22 | 560.01 | 3109.28 | 155.57 | 88.73 | 31385.6 | 0.57 | 0.86 | 7.7 | 1.93 | 1 | 10
21 | 145 | CONCLUIDO | 2.4959 | 40.07 | 33.61 | 31.03 | 0.38 | 65 | 295.88 | 61.2 | 6.25 | 63 | 83.43 | 36726.12 | 556.15 | 3109.45 | 152.75 | 88.73 | 29990.43 | 0.58 | 0.86 | 7.7 | 1.85 | 1 | 10
22 | 145 | CONCLUIDO | 2.5126 | 39.8 | 33.51 | 32.43 | 0.39 | 62 | 296.4 | 61.2 | 6.5 | 60 | 83.7 | 36790.13 | 552.51 | 3109.24 | 149.38 | 88.73 | 28319.01 | 0.59 | 0.86 | 7.7 | 1.75 | 1 | 10
23 | 145 | CONCLUIDO | 2.524 | 39.62 | 33.44 | 33.44 | 0.4 | 60 | 296.92 | 61.2 | 6.75 | 58 | 83.97 | 36854.25 | 549.23 | 3109.14 | 147.38 | 88.73 | 27328.03 | 0.6 | 0.87 | 7.68 | 1.68 | 1 | 10
24 | 145 | CONCLUIDO | 2.5384 | 39.39 | 33.37 | 35.13 | 0.42 | 57 | 297.44 | 61.2 | 7 | 55 | 84.24 | 36918.48 | 546.01 | 3109.15 | 144.93 | 88.73 | 26121.67 | 0.61 | 0.87 | 7.69 | 1.61 | 1 | 10
25 | 145 | CONCLUIDO | 2.5493 | 39.23 | 33.31 | 36.34 | 0.43 | 55 | 297.96 | 61.2 | 7.25 | 53 | 84.51 | 36982.83 | 543.01 | 3109.4 | 143.19 | 88.73 | 25257.63 | 0.62 | 0.87 | 7.68 | 1.55 | 1 | 10
26 | 145 | CONCLUIDO | 2.5599 | 39.06 | 33.26 | 37.65 | 0.45 | 53 | 298.48 | 61.2 | 7.5 | 51 | 84.79 | 37047.29 | 540.2 | 3109.22 | 141.51 | 88.73 | 24430.5 | 0.63 | 0.87 | 7.67 | 1.5 | 1 | 10
27 | 145 | CONCLUIDO | 2.5697 | 38.92 | 33.22 | 39.08 | 0.46 | 51 | 299.01 | 61.2 | 7.75 | 49 | 85.06 | 37111.87 | 537.27 | 3109.59 | 139.89 | 88.73 | 23627.21 | 0.63 | 0.87 | 7.68 | 1.45 | 1 | 10
28 | 145 | CONCLUIDO | 2.5827 | 38.72 | 33.13 | 40.57 | 0.48 | 49 | 299.53 | 61.2 | 8 | 47 | 85.33 | 37176.68 | 533.82 | 3109.24 | 137.15 | 88.73 | 22271.48 | 0.65 | 0.87 | 7.67 | 1.37 | 1 | 10
29 | 145 | CONCLUIDO | 2.5885 | 38.63 | 33.1 | 41.37 | 0.49 | 48 | 300.06 | 61.2 | 8.25 | 46 | 85.61 | 37241.49 | 531.24 | 3109.26 | 136.34 | 88.73 | 21872.01 | 0.65 | 0.87 | 7.66 | 1.33 | 1 | 10
30 | 145 | CONCLUIDO | 2.6008 | 38.45 | 33.02 | 43.07 | 0.5 | 46 | 300.59 | 61.2 | 8.5 | 44 | 85.89 | 37306.42 | 526.84 | 3109.16 | 133.77 | 88.73 | 20594.56 | 0.66 | 0.88 | 7.66 | 1.26 | 1 | 10
31 | 145 | CONCLUIDO | 2.6099 | 38.32 | 33 | 44.99 | 0.52 | 44 | 301.11 | 61.2 | 8.75 | 42 | 86.16 | 37371.47 | 524.85 | 3109.3 | 132.8 | 88.73 | 20119.48 | 0.67 | 0.88 | 7.66 | 1.23 | 1 | 10
32 | 145 | CONCLUIDO | 2.6158 | 38.23 | 32.96 | 46 | 0.53 | 43 | 301.64 | 61.2 | 9 | 41 | 86.44 | 37436.63 | 523.06 | 3109.27 | 131.72 | 88.73 | 19585.45 | 0.67 | 0.88 | 7.66 | 1.2 | 1 | 10
33 | 145 | CONCLUIDO | 2.6232 | 38.12 | 32.91 | 47.01 | 0.55 | 42 | 302.17 | 61.2 | 9.25 | 40 | 86.72 | 37501.91 | 519.49 | 3109.41 | 130.47 | 88.73 | 18965.79 | 0.68 | 0.88 | 7.64 | 1.15 | 1 | 10
34 | 145 | CONCLUIDO | 2.6332 | 37.98 | 32.87 | 49.31 | 0.56 | 40 | 302.7 | 61.2 | 9.5 | 38 | 87 | 37567.32 | 516.82 | 3109.35 | 128.76 | 88.73 | 18119.98 | 0.69 | 0.88 | 7.65 | 1.11 | 1 | 10
35 | 145 | CONCLUIDO | 2.6368 | 37.92 | 32.87 | 50.57 | 0.57 | 39 | 303.23 | 61.2 | 9.75 | 37 | 87.28 | 37632.84 | 514.39 | 3109.25 | 128.9 | 88.73 | 18193.37 | 0.69 | 0.88 | 7.65 | 1.11 | 1 | 10
36 | 145 | CONCLUIDO | 2.6444 | 37.82 | 32.82 | 51.82 | 0.59 | 38 | 303.76 | 61.2 | 10 | 36 | 87.57 | 37698.48 | 510.96 | 3109.18 | 127.25 | 88.73 | 17376.25 | 0.7 | 0.88 | 7.65 | 1.06 | 1 | 10
37 | 145 | CONCLUIDO | 2.6498 | 37.74 | 32.8 | 53.18 | 0.6 | 37 | 304.3 | 61.2 | 10.25 | 35 | 87.85 | 37764.25 | 509.01 | 3109.26 | 126.41 | 88.73 | 16959.71 | 0.7 | 0.88 | 7.65 | 1.03 | 1 | 10
38 | 145 | CONCLUIDO | 2.656 | 37.65 | 32.76 | 54.6 | 0.61 | 36 | 304.83 | 61.2 | 10.5 | 34 | 88.13 | 37830.13 | 505.33 | 3109.19 | 125.21 | 88.73 | 16365.84 | 0.71 | 0.88 | 7.65 | 1 | 1 | 10
39 | 145 | CONCLUIDO | 2.6613 | 37.58 | 32.74 | 56.13 | 0.63 | 35 | 305.37 | 61.2 | 10.75 | 33 | 88.42 | 37896.14 | 504.05 | 3109.14 | 124.55 | 88.73 | 16040.69 | 0.71 | 0.88 | 7.65 | 0.98 | 1 | 10
40 | 145 | CONCLUIDO | 2.6685 | 37.47 | 32.69 | 57.69 | 0.64 | 34 | 305.9 | 61.2 | 11 | 32 | 88.7 | 37962.28 | 501.61 | 3109.22 | 122.93 | 88.73 | 15232.53 | 0.72 | 0.88 | 7.64 | 0.93 | 1 | 10
41 | 145 | CONCLUIDO | 2.6724 | 37.42 | 32.69 | 59.44 | 0.65 | 33 | 306.44 | 61.2 | 11.25 | 31 | 88.99 | 38028.53 | 497.85 | 3109.16 | 123.37 | 88.73 | 15458.87 | 0.72 | 0.88 | 7.63 | 0.93 | 1 | 10
42 | 145 | CONCLUIDO | 2.6803 | 37.31 | 32.64 | 61.19 | 0.67 | 32 | 306.98 | 61.2 | 11.5 | 30 | 89.28 | 38094.91 | 493.89 | 3109.1 | 121.3 | 88.73 | 14427.32 | 0.73 | 0.89 | 7.64 | 0.88 | 1 | 10
43 | 145 | CONCLUIDO | 2.684 | 37.26 | 32.64 | 63.17 | 0.68 | 31 | 307.52 | 61.2 | 11.75 | 29 | 89.57 | 38161.42 | 491.51 | 3109.33 | 121.21 | 88.73 | 14390.06 | 0.73 | 0.89 | 7.64 | 0.88 | 1 | 10
44 | 145 | CONCLUIDO | 2.6859 | 37.23 | 32.61 | 63.12 | 0.69 | 31 | 308.06 | 61.2 | 12 | 29 | 89.86 | 38228.06 | 488.68 | 3109.1 | 120.44 | 88.73 | 14002.23 | 0.74 | 0.89 | 7.64 | 0.85 | 1 | 10
45 | 145 | CONCLUIDO | 2.6912 | 37.16 | 32.59 | 65.19 | 0.71 | 30 | 308.6 | 61.2 | 12.25 | 28 | 90.15 | 38294.82 | 487.09 | 3109.34 | 119.74 | 88.73 | 13658.52 | 0.74 | 0.89 | 7.63 | 0.83 | 1 | 10
46 | 145 | CONCLUIDO | 2.6973 | 37.07 | 32.56 | 67.37 | 0.72 | 29 | 309.14 | 61.2 | 12.5 | 27 | 90.44 | 38361.7 | 483.05 | 3109.25 | 118.81 | 88.73 | 13199.69 | 0.75 | 0.89 | 7.63 | 0.8 | 1 | 10
47 | 145 | CONCLUIDO | 2.6961 | 37.09 | 32.58 | 67.4 | 0.73 | 29 | 309.68 | 61.2 | 12.75 | 27 | 90.74 | 38428.72 | 481.86 | 3109.1 | 119.32 | 88.73 | 13453.73 | 0.74 | 0.89 | 7.64 | 0.82 | 1 | 10
48 | 145 | CONCLUIDO | 2.7034 | 36.99 | 32.53 | 69.71 | 0.75 | 28 | 310.23 | 61.2 | 13 | 26 | 91.03 | 38495.87 | 477.47 | 3109.11 | 117.8 | 88.73 | 12698.38 | 0.75 | 0.89 | 7.63 | 0.77 | 1 | 10
49 | 145 | CONCLUIDO | 2.7095 | 36.91 | 32.5 | 72.23 | 0.76 | 27 | 310.77 | 61.2 | 13.25 | 25 | 91.33 | 38563.14 | 476.84 | 3109.28 | 117.05 | 88.73 | 12331.62 | 0.76 | 0.89 | 7.63 | 0.74 | 1 | 10
50 | 145 | CONCLUIDO | 2.7161 | 36.82 | 32.47 | 74.92 | 0.77 | 26 | 311.32 | 61.2 | 13.5 | 24 | 91.62 | 38630.55 | 470.94 | 3109.12 | 115.88 | 88.73 | 11751.04 | 0.77 | 0.89 | 7.62 | 0.71 | 1 | 10
51 | 145 | CONCLUIDO | 2.715 | 36.83 | 32.48 | 74.96 | 0.79 | 26 | 311.87 | 61.2 | 13.75 | 24 | 91.92 | 38698.21 | 468.12 | 3109.31 | 116.1 | 88.73 | 11859.56 | 0.76 | 0.89 | 7.63 | 0.72 | 1 | 10
52 | 145 | CONCLUIDO | 2.7214 | 36.75 | 32.45 | 77.88 | 0.8 | 25 | 312.42 | 61.2 | 14 | 21 | 92.22 | 38765.89 | 467.92 | 3109.21 | 115 | 88.73 | 11314.35 | 0.77 | 0.89 | 7.63 | 0.69 | 1 | 10
53 | 145 | CONCLUIDO | 2.7217 | 36.74 | 32.45 | 77.87 | 0.81 | 25 | 312.97 | 61.2 | 14.25 | 20 | 92.52 | 38833.69 | 464.13 | 3109.23 | 114.77 | 88.73 | 11199.71 | 0.77 | 0.89 | 7.63 | 0.68 | 1 | 10
54 | 145 | CONCLUIDO | 2.7291 | 36.64 | 32.4 | 81 | 0.82 | 24 | 313.52 | 61.2 | 14.5 | 18 | 92.82 | 38901.63 | 462.37 | 3109.34 | 113.42 | 88.73 | 10529.86 | 0.78 | 0.89 | 7.63 | 0.64 | 1 | 10
55 | 145 | CONCLUIDO | 2.7271 | 36.67 | 32.43 | 81.06 | 0.84 | 24 | 314.07 | 61.2 | 14.75 | 14 | 93.12 | 38969.71 | 460.33 | 3109.23 | 113.8 | 88.73 | 10720.89 | 0.78 | 0.89 | 7.64 | 0.66 | 1 | 10
56 | 145 | CONCLUIDO | 2.7279 | 36.66 | 32.42 | 81.04 | 0.85 | 24 | 314.62 | 61.2 | 15 | 12 | 93.43 | 39037.92 | 456.2 | 3109.26 | 113.68 | 88.73 | 10660.9 | 0.78 | 0.89 | 7.63 | 0.66 | 1 | 10
57 | 145 | CONCLUIDO | 2.7337 | 36.58 | 32.39 | 84.5 | 0.86 | 23 | 315.18 | 61.2 | 15.25 | 10 | 93.73 | 39106.27 | 456.57 | 3109.37 | 112.84 | 88.73 | 10246.16 | 0.79 | 0.89 | 7.64 | 0.63 | 1 | 10
58 | 145 | CONCLUIDO | 2.7325 | 36.6 | 32.41 | 84.54 | 0.87 | 23 | 315.73 | 61.2 | 15.5 | 9 | 94.03 | 39174.75 | 457.41 | 3109.24 | 113.19 | 88.73 | 10418.14 | 0.78 | 0.89 | 7.64 | 0.65 | 1 | 10
59 | 145 | CONCLUIDO | 2.7324 | 36.6 | 32.41 | 84.55 | 0.89 | 23 | 316.29 | 61.2 | 15.75 | 3 | 94.34 | 39243.37 | 457.51 | 3109.48 | 113.05 | 88.73 | 10349.46 | 0.78 | 0.89 | 7.65 | 0.65 | 1 | 10
60 | 145 | CONCLUIDO | 2.7324 | 36.6 | 32.41 | 84.54 | 0.9 | 23 | 316.85 | 61.2 | 16 | 1 | 94.65 | 39312.13 | 458.27 | 3109.36 | 112.95 | 88.73 | 10297.27 | 0.79 | 0.89 | 7.65 | 0.65 | 1 | 10
61 | 145 | CONCLUIDO | 2.7323 | 36.6 | 32.41 | 84.55 | 0.91 | 23 | 317.41 | 61.2 | 16.25 | 0 | 94.96 | 39381.03 | 459.06 | 3109.54 | 112.93 | 88.73 | 10291 | 0.79 | 0.89 | 7.65 | 0.65 | 1 | 10
0 | 65 | CONCLUIDO | 1.9256 | 51.93 | 41.12 | 7.78 | 0.13 | 317 | 133.21 | 46.47 | 1 | 315 | 20.75 | 16663.42 | 437.92 | 3111.2 | 397.55 | 88.73 | 151131.95 | 0.22 | 0.7 | 8.12 | 9.34 | 1 | 10
1 | 65 | CONCLUIDO | 2.1179 | 47.22 | 38.64 | 9.87 | 0.17 | 235 | 133.55 | 46.47 | 1.25 | 233 | 20.83 | 16704.7 | 406.16 | 3109.73 | 316.68 | 88.73 | 111104.82 | 0.28 | 0.75 | 7.98 | 6.87 | 1 | 10
2 | 65 | CONCLUIDO | 2.2502 | 44.44 | 37.2 | 12 | 0.2 | 186 | 133.88 | 46.47 | 1.5 | 184 | 20.91 | 16746.01 | 385.79 | 3109.86 | 269.87 | 88.73 | 87942.61 | 0.33 | 0.78 | 7.89 | 5.43 | 1 | 10
3 | 65 | CONCLUIDO | 2.3528 | 42.5 | 36.16 | 14.18 | 0.23 | 153 | 134.22 | 46.47 | 1.75 | 151 | 21 | 16787.35 | 369.45 | 3109.74 | 235.86 | 88.73 | 71107.08 | 0.38 | 0.8 | 7.84 | 4.39 | 1 | 10
4 | 65 | CONCLUIDO | 2.4299 | 41.15 | 35.46 | 16.49 | 0.26 | 129 | 134.55 | 46.47 | 2 | 127 | 21.09 | 16828.84 | 356.64 | 3109.82 | 213.07 | 88.73 | 59831.39 | 0.42 | 0.82 | 7.8 | 3.69 | 1 | 10
5 | 65 | CONCLUIDO | 2.4871 | 40.21 | 34.98 | 18.74 | 0.29 | 112 | 134.89 | 46.47 | 2.25 | 110 | 21.17 | 16870.25 | 347.14 | 3109.75 | 197.02 | 88.73 | 51891.4 | 0.45 | 0.83 | 7.78 | 3.21 | 1 | 10
6 | 65 | CONCLUIDO | 2.537 | 39.42 | 34.57 | 21.16 | 0.33 | 98 | 135.22 | 46.47 | 2.5 | 96 | 21.26 | 16911.68 | 336.61 | 3109.52 | 184.03 | 88.73 | 45464.62 | 0.48 | 0.84 | 7.75 | 2.8 | 1 | 10
7 | 65 | CONCLUIDO | 2.5784 | 38.78 | 34.23 | 23.61 | 0.36 | 87 | 135.56 | 46.47 | 2.75 | 85 | 21.34 | 16953.14 | 327.53 | 3109.34 | 172.99 | 88.73 | 40000.96 | 0.51 | 0.84 | 7.73 | 2.47 | 1 | 10
8 | 65 | CONCLUIDO | 2.6095 | 38.32 | 34.02 | 26.17 | 0.39 | 78 | 135.9 | 46.47 | 3 | 76 | 21.43 | 16994.64 | 319.53 | 3109.37 | 166.24 | 88.73 | 36671.65 | 0.53 | 0.85 | 7.71 | 2.26 | 1 | 10
9 | 65 | CONCLUIDO | 2.6427 | 37.84 | 33.75 | 28.93 | 0.42 | 70 | 136.23 | 46.47 | 3.25 | 68 | 21.52 | 17036.16 | 311.37 | 3109.7 | 157.16 | 88.73 | 32169.69 | 0.56 | 0.86 | 7.71 | 1.99 | 1 | 10
10 | 65 | CONCLUIDO | 2.6701 | 37.45 | 33.56 | 31.96 | 0.45 | 63 | 136.57 | 46.47 | 3.5 | 60 | 21.6 | 17077.72 | 302.85 | 3109.32 | 150.54 | 88.73 | 28896.63 | 0.59 | 0.86 | 7.71 | 1.8 | 1 | 10
11 | 65 | CONCLUIDO | 2.69 | 37.17 | 33.42 | 34.57 | 0.48 | 58 | 136.91 | 46.47 | 3.75 | 54 | 21.69 | 17119.3 | 294.29 | 3109.39 | 146.4 | 88.73 | 26850.65 | 0.61 | 0.87 | 7.69 | 1.65 | 1 | 10
12 | 65 | CONCLUIDO | 2.7095 | 36.91 | 33.28 | 37.68 | 0.52 | 53 | 137.25 | 46.47 | 4 | 39 | 21.78 | 17160.92 | 287.3 | 3109.29 | 141.61 | 88.73 | 24481.31 | 0.63 | 0.87 | 7.69 | 1.52 | 1 | 10
13 | 65 | CONCLUIDO | 2.7183 | 36.79 | 33.22 | 39.08 | 0.55 | 51 | 137.58 | 46.47 | 4.25 | 25 | 21.87 | 17202.57 | 283.6 | 3109.64 | 139.1 | 88.73 | 23236.64 | 0.64 | 0.87 | 7.7 | 1.46 | 1 | 10
14 | 65 | CONCLUIDO | 2.7238 | 36.71 | 33.2 | 40.65 | 0.58 | 49 | 137.92 | 46.47 | 4.5 | 3 | 21.95 | 17244.24 | 282.23 | 3109.36 | 137.94 | 88.73 | 22663.9 | 0.64 | 0.87 | 7.72 | 1.44 | 1 | 10
15 | 65 | CONCLUIDO | 2.7225 | 36.73 | 33.22 | 40.67 | 0.61 | 49 | 138.26 | 46.47 | 4.75 | 0 | 22.04 | 17285.95 | 283.1 | 3109.47 | 137.97 | 88.73 | 22678.15 | 0.64 | 0.87 | 7.73 | 1.46 | 1 | 10
0 | 130 | CONCLUIDO | 1.2275 | 81.47 | 49.72 | 5.04 | 0.07 | 592 | 252.85 | 59.19 | 1 | 590 | 62.65 | 31418.63 | 816.34 | 3111.62 | 679.23 | 88.73 | 290593.91 | 0.13 | 0.58 | 8.58 | 17.94 | 1 | 10
1 | 130 | CONCLUIDO | 1.4808 | 67.53 | 44.24 | 6.34 | 0.09 | 419 | 253.3 | 59.19 | 1.25 | 417 | 62.86 | 31474.5 | 723.82 | 3111.07 | 499.34 | 88.73 | 201512.22 | 0.18 | 0.65 | 8.29 | 12.46 | 1 | 10
2 | 130 | CONCLUIDO | 1.6655 | 60.04 | 41.35 | 7.63 | 0.11 | 325 | 253.75 | 59.19 | 1.5 | 323 | 63.06 | 31530.44 | 673.97 | 3110.38 | 405.27 | 88.73 | 154947.87 | 0.22 | 0.7 | 8.12 | 9.58 | 1 | 10
3 | 130 | CONCLUIDO | 1.8087 | 55.29 | 39.53 | 8.95 | 0.12 | 265 | 254.21 | 59.19 | 1.75 | 263 | 63.26 | 31586.46 | 641.75 | 3110.35 | 345.73 | 88.73 | 125480.72 | 0.26 | 0.73 | 8.02 | 7.76 | 1 | 10
4 | 130 | CONCLUIDO | 1.9213 | 52.05 | 38.29 | 10.26 | 0.14 | 224 | 254.66 | 59.19 | 2 | 222 | 63.47 | 31642.55 | 619.19 | 3110.39 | 305.36 | 88.73 | 105497.92 | 0.29 | 0.76 | 7.95 | 6.52 | 1 | 10
5 | 130 | CONCLUIDO | 2.0127 | 49.68 | 37.4 | 11.57 | 0.16 | 194 | 255.12 | 59.19 | 2.25 | 192 | 63.67 | 31698.72 | 602.54 | 3110.29 | 276.28 | 88.73 | 91110.59 | 0.32 | 0.77 | 7.9 | 5.63 | 1 | 10
6 | 130 | CONCLUIDO | 2.092 | 47.8 | 36.69 | 12.95 | 0.17 | 170 | 255.57 | 59.19 | 2.5 | 168 | 63.88 | 31754.97 | 588.5 | 3109.73 | 252.87 | 88.73 | 79523.23 | 0.35 | 0.79 | 7.87 | 4.92 | 1 | 10
7 | 130 | CONCLUIDO | 2.1564 | 46.37 | 36.14 | 14.27 | 0.19 | 152 | 256.03 | 59.19 | 2.75 | 150 | 64.09 | 31811.29 | 577.3 | 3109.59 | 235.58 | 88.73 | 70969.23 | 0.38 | 0.8 | 7.83 | 4.37 | 1 | 10
8 | 130 | CONCLUIDO | 2.2105 | 45.24 | 35.74 | 15.65 | 0.21 | 137 | 256.49 | 59.19 | 3 | 135 | 64.29 | 31867.69 | 568.44 | 3109.57 | 221.6 | 88.73 | 64052.32 | 0.4 | 0.81 | 7.83 | 3.97 | 1 | 10
9 | 130 | CONCLUIDO | 2.2591 | 44.26 | 35.35 | 16.97 | 0.23 | 125 | 256.95 | 59.19 | 3.25 | 123 | 64.5 | 31924.29 | 560.12 | 3109.64 | 209.53 | 88.73 | 58080.5 | 0.42 | 0.82 | 7.79 | 3.58 | 1 | 10
10 | 130 | CONCLUIDO | 2.2981 | 43.51 | 35.09 | 18.31 | 0.24 | 115 | 257.41 | 59.19 | 3.5 | 113 | 64.71 | 31980.84 | 553.36 | 3109.63 | 200.51 | 88.73 | 53619.37 | 0.44 | 0.82 | 7.79 | 3.32 | 1 | 10
11 | 130 | CONCLUIDO | 2.3372 | 42.79 | 34.8 | 19.7 | 0.26 | 106 | 257.86 | 59.19 | 3.75 | 104 | 64.92 | 32037.48 | 546.75 | 3109.44 | 191.48 | 88.73 | 49150.09 | 0.46 | 0.83 | 7.77 | 3.04 | 1 | 10
12 | 130 | CONCLUIDO | 2.3726 | 42.15 | 34.55 | 21.15 | 0.28 | 98 | 258.32 | 59.19 | 4 | 96 | 65.13 | 32094.19 | 540.22 | 3109.44 | 183.34 | 88.73 | 45122.09 | 0.48 | 0.84 | 7.75 | 2.79 | 1 | 10
13 | 130 | CONCLUIDO | 2.3981 | 41.7 | 34.4 | 22.43 | 0.29 | 92 | 258.78 | 59.19 | 4.25 | 90 | 65.34 | 32150.98 | 535.46 | 3109.52 | 178.42 | 88.73 | 42687.84 | 0.5 | 0.84 | 7.74 | 2.63 | 1 | 10
14 | 130 | CONCLUIDO | 2.4262 | 41.22 | 34.21 | 23.87 | 0.31 | 86 | 259.25 | 59.19 | 4.5 | 84 | 65.55 | 32207.85 | 530.83 | 3109.43 | 172.35 | 88.73 | 39682.44 | 0.51 | 0.85 | 7.72 | 2.44 | 1 | 10
15 | 130 | CONCLUIDO | 2.4482 | 40.85 | 34.08 | 25.25 | 0.33 | 81 | 259.71 | 59.19 | 4.75 | 79 | 65.76 | 32264.79 | 525.75 | 3109.41 | 168.1 | 88.73 | 37584.65 | 0.53 | 0.85 | 7.72 | 2.32 | 1 | 10
16 | 130 | CONCLUIDO | 2.4719 | 40.45 | 33.93 | 26.79 | 0.34 | 76 | 260.17 | 59.19 | 5 | 74 | 65.98 | 32321.82 | 520.82 | 3109.52 | 163.44 | 88.73 | 35281.8 | 0.54 | 0.85 | 7.71 | 2.17 | 1 | 10
17 | 130 | CONCLUIDO | 2.4915 | 40.14 | 33.81 | 28.18 | 0.36 | 72 | 260.63 | 59.19 | 5.25 | 70 | 66.19 | 32378.93 | 517.18 | 3109.48 | 159.17 | 88.73 | 33163.05 | 0.56 | 0.86 | 7.71 | 2.05 | 1 | 10
18 | 130 | CONCLUIDO | 2.5104 | 39.83 | 33.7 | 29.74 | 0.37 | 68 | 261.1 | 59.19 | 5.5 | 66 | 66.4 | 32436.11 | 512.89 | 3109.3 | 155.75 | 88.73 | 31475.6 | 0.57 | 0.86 | 7.71 | 1.94 | 1 | 10
19 | 130 | CONCLUIDO | 2.5257 | 39.59 | 33.61 | 31.03 | 0.39 | 65 | 261.56 | 59.19 | 5.75 | 63 | 66.62 | 32493.38 | 509.08 | 3109.41 | 152.7 | 88.73 | 29963.1 | 0.58 | 0.86 | 7.7 | 1.85 | 1 | 10
20 | 130 | CONCLUIDO | 2.5407 | 39.36 | 33.52 | 32.44 | 0.41 | 62 | 262.03 | 59.19 | 6 | 60 | 66.83 | 32550.72 | 504.57 | 3109.29 | 150.33 | 88.73 | 28793.9 | 0.59 | 0.86 | 7.68 | 1.76 | 1 | 10
21 | 130 | CONCLUIDO | 2.5555 | 39.13 | 33.44 | 34.01 | 0.42 | 59 | 262.49 | 59.19 | 6.25 | 57 | 67.05 | 32608.15 | 501.22 | 3109.34 | 147.21 | 88.73 | 27250.09 | 0.6 | 0.86 | 7.69 | 1.68 | 1 | 10
22 | 130 | CONCLUIDO | 2.5713 | 38.89 | 33.35 | 35.73 | 0.44 | 56 | 262.96 | 59.19 | 6.5 | 54 | 67.26 | 32665.66 | 497.34 | 3109.27 | 144.54 | 88.73 | 25929.69 | 0.61 | 0.87 | 7.67 | 1.59 | 1 | 10
23 | 130 | CONCLUIDO | 2.5823 | 38.73 | 33.28 | 36.98 | 0.46 | 54 | 263.42 | 59.19 | 6.75 | 52 | 67.48 | 32723.25 | 493.48 | 3109.28 | 142.32 | 88.73 | 24828.09 | 0.62 | 0.87 | 7.67 | 1.52 | 1 | 10
24 | 130 | CONCLUIDO | 2.5978 | 38.49 | 33.2 | 39.05 | 0.47 | 51 | 263.89 | 59.19 | 7 | 49 | 67.7 | 32780.92 | 488.78 | 3109.42 | 139.2 | 88.73 | 23285.58 | 0.64 | 0.87 | 7.68 | 1.43 | 1 | 10
25 | 130 | CONCLUIDO | 2.6044 | 38.4 | 33.15 | 39.78 | 0.49 | 50 | 264.36 | 59.19 | 7.25 | 48 | 67.92 | 32838.68 | 487.14 | 3109.27 | 137.9 | 88.73 | 22640.73 | 0.64 | 0.87 | 7.66 | 1.39 | 1 | 10
26 | 130 | CONCLUIDO | 2.6138 | 38.26 | 33.11 | 41.38 | 0.5 | 48 | 264.83 | 59.19 | 7.5 | 46 | 68.14 | 32896.51 | 483.08 | 3109.18 | 136.4 | 88.73 | 21897.36 | 0.65 | 0.87 | 7.67 | 1.35 | 1 | 10
27 | 130 | CONCLUIDO | 2.6252 | 38.09 | 33.04 | 43.09 | 0.52 | 46 | 265.3 | 59.19 | 7.75 | 44 | 68.36 | 32954.43 | 478.02 | 3109.33 | 134.31 | 88.73 | 20862.71 | 0.66 | 0.88 | 7.66 | 1.28 | 1 | 10
28 | 130 | CONCLUIDO | 2.6341 | 37.96 | 33.01 | 45.01 | 0.54 | 44 | 265.77 | 59.19 | 8 | 42 | 68.58 | 33012.44 | 477.32 | 3109.32 | 132.85 | 88.73 | 20145.54 | 0.67 | 0.88 | 7.67 | 1.25 | 1 | 10
29 | 130 | CONCLUIDO | 2.6397 | 37.88 | 32.98 | 46.01 | 0.55 | 43 | 266.24 | 59.19 | 8.25 | 41 | 68.8 | 33070.52 | 473.26 | 3109.47 | 132.13 | 88.73 | 19787.49 | 0.67 | 0.88 | 7.66 | 1.21 | 1 | 10
30 | 130 | CONCLUIDO | 2.6529 | 37.69 | 32.88 | 48.12 | 0.57 | 41 | 266.71 | 59.19 | 8.5 | 39 | 69.02 | 33128.7 | 469.14 | 3109.4 | 129.31 | 88.73 | 18391.63 | 0.69 | 0.88 | 7.65 | 1.12 | 1 | 10
31 | 130 | CONCLUIDO | 2.6578 | 37.62 | 32.86 | 49.3 | 0.58 | 40 | 267.18 | 59.19 | 8.75 | 38 | 69.24 | 33186.95 | 465.72 | 3109.26 | 128.85 | 88.73 | 18163.71 | 0.69 | 0.88 | 7.64 | 1.1 | 1 | 10
32 | 130 | CONCLUIDO | 2.6677 | 37.49 | 32.82 | 51.83 | 0.6 | 38 | 267.66 | 59.19 | 9 | 36 | 69.46 | 33245.29 | 462.27 | 3109.29 | 127.63 | 88.73 | 17562.5 | 0.7 | 0.88 | 7.64 | 1.06 | 1 | 10
33 | 130 | CONCLUIDO | 2.673 | 37.41 | 32.8 | 53.18 | 0.61 | 37 | 268.13 | 59.19 | 9.25 | 35 | 69.69 | 33303.72 | 459.51 | 3109.27 | 126.58 | 88.73 | 17043.37 | 0.7 | 0.88 | 7.64 | 1.04 | 1 | 10
34 | 130 | CONCLUIDO | 2.6795 | 37.32 | 32.76 | 54.59 | 0.63 | 36 | 268.61 | 59.19 | 9.5 | 34 | 69.91 | 33362.23 | 455.83 | 3109.14 | 125.15 | 88.73 | 16332.95 | 0.71 | 0.88 | 7.64 | 0.99 | 1 | 10
35 | 130 | CONCLUIDO | 2.6837 | 37.26 | 32.75 | 56.13 | 0.64 | 35 | 269.08 | 59.19 | 9.75 | 33 | 70.14 | 33420.83 | 452.23 | 3109.33 | 124.81 | 88.73 | 16167.81 | 0.71 | 0.88 | 7.64 | 0.98 | 1 | 10
36 | 130 | CONCLUIDO | 2.691 | 37.16 | 32.69 | 57.69 | 0.66 | 34 | 269.56 | 59.19 | 10 | 32 | 70.36 | 33479.51 | 448.84 | 3109.11 | 123.18 | 88.73 | 15359.24 | 0.72 | 0.88 | 7.64 | 0.93 | 1 | 10
37 | 130 | CONCLUIDO | 2.697 | 37.08 | 32.66 | 59.38 | 0.68 | 33 | 270.03 | 59.19 | 10.25 | 31 | 70.59 | 33538.28 | 445.24 | 3109.22 | 122.14 | 88.73 | 14844.7 | 0.73 | 0.89 | 7.63 | 0.9 | 1 | 10
38 | 130 | CONCLUIDO | 2.7012 | 37.02 | 32.65 | 61.22 | 0.69 | 32 | 270.51 | 59.19 | 10.5 | 30 | 70.82 | 33597.14 | 442 | 3109.19 | 121.93 | 88.73 | 14746.69 | 0.73 | 0.89 | 7.63 | 0.89 | 1 | 10
39 | 130 | CONCLUIDO | 2.7079 | 36.93 | 32.61 | 63.11 | 0.71 | 31 | 270.99 | 59.19 | 10.75 | 29 | 71.04 | 33656.08 | 438.14 | 3109.27 | 120.32 | 88.73 | 13946.39 | 0.74 | 0.89 | 7.64 | 0.85 | 1 | 10
40 | 130 | CONCLUIDO | 2.7132 | 36.86 | 32.59 | 65.17 | 0.72 | 30 | 271.47 | 59.19 | 11 | 28 | 71.27 | 33715.11 | 433.95 | 3109.26 | 119.67 | 88.73 | 13623.83 | 0.74 | 0.89 | 7.63 | 0.82 | 1 | 10
41 | 130 | CONCLUIDO | 2.7157 | 36.82 | 32.6 | 67.45 | 0.74 | 29 | 271.95 | 59.19 | 11.25 | 27 | 71.5 | 33774.23 | 432.11 | 3109.29 | 119.93 | 88.73 | 13761.11 | 0.74 | 0.89 | 7.64 | 0.84 | 1 | 10
42 | 130 | CONCLUIDO | 2.7246 | 36.7 | 32.53 | 69.7 | 0.75 | 28 | 272.43 | 59.19 | 11.5 | 25 | 71.73 | 33833.57 | 427.22 | 3109.16 | 117.74 | 88.73 | 12670.78 | 0.75 | 0.89 | 7.63 | 0.77 | 1 | 10
43 | 130 | CONCLUIDO | 2.7296 | 36.64 | 32.51 | 72.24 | 0.77 | 27 | 272.91 | 59.19 | 11.75 | 20 | 71.96 | 33892.87 | 423.78 | 3109.19 | 116.83 | 88.73 | 12217.42 | 0.76 | 0.89 | 7.64 | 0.75 | 1 | 10
44 | 130 | CONCLUIDO | 2.7298 | 36.63 | 32.51 | 72.24 | 0.78 | 27 | 273.39 | 59.19 | 12 | 19 | 72.2 | 33952.26 | 425.04 | 3109.23 | 116.81 | 88.73 | 12209.26 | 0.76 | 0.89 | 7.64 | 0.75 | 1 | 10
45 | 130 | CONCLUIDO | 2.7359 | 36.55 | 32.47 | 74.94 | 0.8 | 26 | 273.87 | 59.19 | 12.25 | 17 | 72.43 | 34011.74 | 419.47 | 3109.13 | 115.73 | 88.73 | 11672.19 | 0.77 | 0.89 | 7.63 | 0.71 | 1 | 10
46 | 130 | CONCLUIDO | 2.7345 | 36.57 | 32.49 | 74.99 | 0.81 | 26 | 274.35 | 59.19 | 12.5 | 11 | 72.66 | 34071.31 | 417.15 | 3109.26 | 115.93 | 88.73 | 11773.89 | 0.77 | 0.89 | 7.65 | 0.73 | 1 | 10
47 | 130 | CONCLUIDO | 2.732 | 36.6 | 32.53 | 75.06 | 0.83 | 26 | 274.84 | 59.19 | 12.75 | 5 | 72.89 | 34130.98 | 416.4 | 3109.19 | 116.99 | 88.73 | 12305.74 | 0.76 | 0.89 | 7.65 | 0.77 | 1 | 10
48 | 130 | CONCLUIDO | 2.7383 | 36.52 | 32.49 | 77.98 | 0.84 | 25 | 275.32 | 59.19 | 13 | 2 | 73.13 | 34190.73 | 417.28 | 3109.1 | 115.77 | 88.73 | 11697.69 | 0.77 | 0.89 | 7.65 | 0.73 | 1 | 10
49 | 130 | CONCLUIDO | 2.738 | 36.52 | 32.5 | 77.99 | 0.86 | 25 | 275.81 | 59.19 | 13.25 | 0 | 73.36 | 34250.57 | 418.22 | 3109.26 | 115.79 | 88.73 | 11711.35 | 0.77 | 0.89 | 7.66 | 0.74 | 1 | 10
0 | 75 | CONCLUIDO | 1.8056 | 55.38 | 42.26 | 7.14 | 0.12 | 355 | 150.44 | 49.1 | 1 | 353 | 25.34 | 18787.76 | 490.56 | 3110.75 | 434.72 | 88.73 | 169523.77 | 0.2 | 0.68 | 8.18 | 10.49 | 1 | 10
1 | 75 | CONCLUIDO | 2.0116 | 49.71 | 39.43 | 9.03 | 0.15 | 262 | 150.78 | 49.1 | 1.25 | 260 | 25.44 | 18830.65 | 453.23 | 3110.11 | 342.26 | 88.73 | 123760.38 | 0.26 | 0.73 | 8.03 | 7.66 | 1 | 10
2 | 75 | CONCLUIDO | 2.1559 | 46.38 | 37.78 | 10.95 | 0.18 | 207 | 151.13 | 49.1 | 1.5 | 205 | 25.54 | 18873.58 | 429.61 | 3109.99 | 288.57 | 88.73 | 97188.53 | 0.31 | 0.77 | 7.93 | 6.01 | 1 | 10
3 | 75 | CONCLUIDO | 2.262 | 44.21 | 36.71 | 12.88 | 0.2 | 171 | 151.48 | 49.1 | 1.75 | 169 | 25.64 | 18916.54 | 412.92 | 3109.61 | 254.1 | 88.73 | 80135.42 | 0.35 | 0.79 | 7.86 | 4.94 | 1 | 10
4 | 75 | CONCLUIDO | 2.3442 | 42.66 | 35.95 | 14.88 | 0.23 | 145 | 151.83 | 49.1 | 2 | 143 | 25.73 | 18959.54 | 399.92 | 3109.49 | 229.46 | 88.73 | 67944.46 | 0.39 | 0.8 | 7.82 | 4.19 | 1 | 10
5 | 75 | CONCLUIDO | 2.4123 | 41.45 | 35.36 | 16.97 | 0.26 | 125 | 152.18 | 49.1 | 2.25 | 123 | 25.83 | 19002.56 | 388.65 | 3109.69 | 209.61 | 88.73 | 58120.09 | 0.42 | 0.82 | 7.8 | 3.59 | 1 | 10
6 | 75 | CONCLUIDO | 2.4672 | 40.53 | 34.89 | 19.03 | 0.29 | 110 | 152.53 | 49.1 | 2.5 | 108 | 25.93 | 19045.63 | 378.45 | 3109.38 | 194.69 | 88.73 | 50736.99 | 0.46 | 0.83 | 7.77 | 3.13 | 1 | 10
7 | 75 | CONCLUIDO | 2.5106 | 39.83 | 34.56 | 21.16 | 0.32 | 98 | 152.88 | 49.1 | 2.75 | 96 | 26.03 | 19088.72 | 369.86 | 3109.7 | 183.95 | 88.73 | 45425.53 | 0.48 | 0.84 | 7.74 | 2.8 | 1 | 10
8 | 75 | CONCLUIDO | 2.5483 | 39.24 | 34.28 | 23.37 | 0.35 | 88 | 153.23 | 49.1 | 3 | 86 | 26.13 | 19131.85 | 362.39 | 3109.49 | 174.25 | 88.73 | 40624.49 | 0.51 | 0.84 | 7.74 | 2.51 | 1 | 10
9 | 75 | CONCLUIDO | 2.5847 | 38.69 | 34 | 25.82 | 0.37 | 79 | 153.58 | 49.1 | 3.25 | 77 | 26.23 | 19175.02 | 353.92 | 3109.25 | 165.23 | 88.73 | 36158.7 | 0.54 | 0.85 | 7.72 | 2.24 | 1 | 10
10 | 75 | CONCLUIDO | 2.6121 | 38.28 | 33.81 | 28.17 | 0.4 | 72 | 153.93 | 49.1 | 3.5 | 70 | 26.33 | 19218.22 | 346.88 | 3109.49 | 159.14 | 88.73 | 33151.14 | 0.56 | 0.86 | 7.71 | 2.04 | 1 | 10
11 | 75 | CONCLUIDO | 2.6358 | 37.94 | 33.65 | 30.59 | 0.43 | 66 | 154.28 | 49.1 | 3.75 | 64 | 26.43 | 19261.45 | 340.34 | 3109.34 | 153.9 | 88.73 | 30561.89 | 0.58 | 0.86 | 7.7 | 1.88 | 1 | 10
12 | 75 | CONCLUIDO | 2.6567 | 37.64 | 33.5 | 32.95 | 0.46 | 61 | 154.63 | 49.1 | 4 | 59 | 26.53 | 19304.72 | 333.68 | 3109.27 | 149.14 | 88.73 | 28204.56 | 0.59 | 0.86 | 7.69 | 1.74 | 1 | 10
13 | 75 | CONCLUIDO | 2.6781 | 37.34 | 33.35 | 35.73 | 0.49 | 56 | 154.98 | 49.1 | 4.25 | 54 | 26.63 | 19348.03 | 326.52 | 3109.45 | 144.67 | 88.73 | 25992.51 | 0.61 | 0.87 | 7.67 | 1.59 | 1 | 10
14 | 75 | CONCLUIDO | 2.6961 | 37.09 | 33.22 | 38.34 | 0.51 | 52 | 155.33 | 49.1 | 4.5 | 49 | 26.74 | 19391.36 | 319.31 | 3109.31 | 140.37 | 88.73 | 23864.64 | 0.63 | 0.87 | 7.67 | 1.46 | 1 | 10
15 | 75 | CONCLUIDO | 2.7078 | 36.93 | 33.16 | 40.6 | 0.54 | 49 | 155.68 | 49.1 | 4.75 | 44 | 26.84 | 19434.74 | 312.12 | 3109.3 | 137.88 | 88.73 | 22632.32 | 0.64 | 0.87 | 7.68 | 1.4 | 1 | 10
16 | 75 | CONCLUIDO | 2.723 | 36.72 | 33.04 | 43.1 | 0.57 | 46 | 156.03 | 49.1 | 5 | 33 | 26.94 | 19478.15 | 304.51 | 3109.33 | 133.88 | 88.73 | 20648.49 | 0.66 | 0.88 | 7.67 | 1.28 | 1 | 10
17 | 75 | CONCLUIDO | 2.7275 | 36.66 | 33.04 | 45.06 | 0.59 | 44 | 156.39 | 49.1 | 5.25 | 16 | 27.04 | 19521.59 | 303.39 | 3109.49 | 133.19 | 88.73 | 20312.4 | 0.67 | 0.88 | 7.7 | 1.28 | 1 | 10
18 | 75 | CONCLUIDO | 2.7316 | 36.61 | 33.02 | 46.07 | 0.62 | 43 | 156.74 | 49.1 | 5.5 | 3 | 27.14 | 19565.07 | 301.78 | 3109.51 | 131.93 | 88.73 | 19690.57 | 0.67 | 0.88 | 7.71 | 1.26 | 1 | 10
19 | 75 | CONCLUIDO | 2.7312 | 36.61 | 33.02 | 46.08 | 0.65 | 43 | 157.09 | 49.1 | 5.75 | 0 | 27.25 | 19608.58 | 302.37 | 3109.54 | 131.93 | 88.73 | 19689.77 | 0.67 | 0.88 | 7.71 | 1.26 | 1 | 10
0 | 95 | CONCLUIDO | 1.5785 | 63.35 | 44.73 | 6.18 | 0.1 | 434 | 185.69 | 53.44 | 1 | 432 | 36.26 | 23136.14 | 599.81 | 3110.62 | 515.48 | 88.73 | 209509.15 | 0.17 | 0.65 | 8.32 | 12.95 | 1 | 10
1 | 95 | CONCLUIDO | 1.806 | 55.37 | 41.1 | 7.78 | 0.12 | 317 | 186.07 | 53.44 | 1.25 | 315 | 36.39 | 23182.76 | 547.47 | 3110.38 | 397.16 | 88.73 | 150935.79 | 0.22 | 0.7 | 8.1 | 9.33 | 1 | 10
2 | 95 | CONCLUIDO | 1.9701 | 50.76 | 39.02 | 9.4 | 0.14 | 249 | 186.45 | 53.44 | 1.5 | 247 | 36.51 | 23229.42 | 516.11 | 3110.51 | 329.19 | 88.73 | 117287.24 | 0.27 | 0.74 | 7.99 | 7.25 | 1 | 10
3 | 95 | CONCLUIDO | 2.0955 | 47.72 | 37.66 | 11.08 | 0.17 | 204 | 186.83 | 53.44 | 1.75 | 202 | 36.64 | 23276.13 | 494.27 | 3109.67 | 285.42 | 88.73 | 95629.54 | 0.31 | 0.77 | 7.9 | 5.89 | 1 | 10
4 | 95 | CONCLUIDO | 2.1893 | 45.68 | 36.77 | 12.75 | 0.19 | 173 | 187.21 | 53.44 | 2 | 171 | 36.77 | 23322.88 | 479.11 | 3109.9 | 255.9 | 88.73 | 81024.92 | 0.35 | 0.79 | 7.87 | 5 | 1 | 10
5 | 95 | CONCLUIDO | 2.2665 | 44.12 | 36.07 | 14.43 | 0.21 | 150 | 187.59 | 53.44 | 2.25 | 148 | 36.9 | 23369.68 | 466.74 | 3110.42 | 233.07 | 88.73 | 69723.07 | 0.38 | 0.8 | 7.83 | 4.3 | 1 | 10
6 | 95 | CONCLUIDO | 2.3284 | 42.95 | 35.57 | 16.17 | 0.24 | 132 | 187.97 | 53.44 | 2.5 | 130 | 37.03 | 23416.52 | 456.31 | 3109.78 | 216.32 | 88.73 | 61439.53 | 0.41 | 0.81 | 7.81 | 3.8 | 1 | 10
7 | 95 | CONCLUIDO | 2.3803 | 42.01 | 35.15 | 17.87 | 0.26 | 118 | 188.35 | 53.44 | 2.75 | 116 | 37.16 | 23463.4 | 447.67 | 3110.03 | 202.77 | 88.73 | 54732.2 | 0.44 | 0.82 | 7.78 | 3.38 | 1 | 10
8 | 95 | CONCLUIDO | 2.4271 | 41.2 | 34.79 | 19.69 | 0.28 | 106 | 188.73 | 53.44 | 3 | 104 | 37.29 | 23510.33 | 438.97 | 3109.56 | 191.39 | 88.73 | 49102.63 | 0.46 | 0.83 | 7.76 | 3.02 | 1 | 10
9 | 95 | CONCLUIDO | 2.4622 | 40.61 | 34.53 | 21.36 | 0.3 | 97 | 189.11 | 53.44 | 3.25 | 95 | 37.42 | 23557.3 | 432.56 | 3109.4 | 183.34 | 88.73 | 45124.12 | 0.48 | 0.84 | 7.74 | 2.77 | 1 | 10
10 | 95 | CONCLUIDO | 2.495 | 40.08 | 34.3 | 23.12 | 0.33 | 89 | 189.49 | 53.44 | 3.5 | 87 | 37.55 | 23604.32 | 426.08 | 3109.57 | 175.34 | 88.73 | 41165.43 | 0.51 | 0.84 | 7.73 | 2.53 | 1 | 10
11 | 95 | CONCLUIDO | 2.5288 | 39.54 | 34.06 | 25.23 | 0.35 | 81 | 189.87 | 53.44 | 3.75 | 79 | 37.69 | 23651.38 | 418.76 | 3109.42 | 167.34 | 88.73 | 37206.88 | 0.53 | 0.85 | 7.73 | 2.3 | 1 | 10
12 | 95 | CONCLUIDO | 2.5538 | 39.16 | 33.9 | 27.12 | 0.37 | 75 | 190.25 | 53.44 | 4 | 73 | 37.82 | 23698.48 | 412.72 | 3109.34 | 162.45 | 88.73 | 34790.47 | 0.55 | 0.85 | 7.7 | 2.13 | 1 | 10
13 | 95 | CONCLUIDO | 2.5767 | 38.81 | 33.73 | 28.92 | 0.4 | 70 | 190.63 | 53.44 | 4.25 | 68 | 37.95 | 23745.63 | 407.81 | 3109.5 | 156.82 | 88.73 | 31999.11 | 0.57 | 0.86 | 7.7 | 1.97 | 1 | 10
14 | 95 | CONCLUIDO | 2.5974 | 38.5 | 33.61 | 31.03 | 0.42 | 65 | 191.02 | 53.44 | 4.5 | 63 | 38.08 | 23792.83 | 401.57 | 3109.37 | 152.61 | 88.73 | 29919.77 | 0.58 | 0.86 | 7.7 | 1.85 | 1 | 10
15 | 95 | CONCLUIDO | 2.615 | 38.24 | 33.5 | 32.95 | 0.44 | 61 | 191.4 | 53.44 | 4.75 | 59 | 38.22 | 23840.07 | 396.88 | 3109.36 | 149.12 | 88.73 | 28194.24 | 0.6 | 0.86 | 7.69 | 1.74 | 1 | 10
16 | 95 | CONCLUIDO | 2.6342 | 37.96 | 33.37 | 35.13 | 0.46 | 57 | 191.78 | 53.44 | 5 | 55 | 38.35 | 23887.36 | 390.84 | 3109.32 | 145.05 | 88.73 | 26179.19 | 0.61 | 0.87 | 7.68 | 1.61 | 1 | 10
17 | 95 | CONCLUIDO | 2.6489 | 37.75 | 33.27 | 36.97 | 0.48 | 54 | 192.17 | 53.44 | 5.25 | 52 | 38.48 | 23934.69 | 387.02 | 3109.3 | 141.98 | 88.73 | 24659.75 | 0.62 | 0.87 | 7.67 | 1.51 | 1 | 10
18 | 95 | CONCLUIDO | 2.6609 | 37.58 | 33.21 | 39.08 | 0.51 | 51 | 192.55 | 53.44 | 5.5 | 49 | 38.62 | 23982.06 | 380.77 | 3109.29 | 140.06 | 88.73 | 23715.24 | 0.63 | 0.87 | 7.67 | 1.45 | 1 | 10
19 | 95 | CONCLUIDO | 2.6775 | 37.35 | 33.09 | 41.37 | 0.53 | 48 | 192.94 | 53.44 | 5.75 | 46 | 38.75 | 24029.48 | 375.62 | 3109.18 | 135.98 | 88.73 | 21691.09 | 0.65 | 0.87 | 7.67 | 1.33 | 1 | 10
20 | 95 | CONCLUIDO | 2.6909 | 37.16 | 33.02 | 44.03 | 0.55 | 45 | 193.32 | 53.44 | 6 | 43 | 38.89 | 24076.95 | 368.51 | 3109.22 | 133.67 | 88.73 | 20547.61 | 0.66 | 0.88 | 7.66 | 1.26 | 1 | 10
21 | 95 | CONCLUIDO | 2.7005 | 37.03 | 32.96 | 45.99 | 0.57 | 43 | 193.71 | 53.44 | 6.25 | 41 | 39.02 | 24124.47 | 364.65 | 3109.25 | 131.66 | 88.73 | 19553.32 | 0.67 | 0.88 | 7.66 | 1.2 | 1 | 10
22 | 95 | CONCLUIDO | 2.7112 | 36.88 | 32.89 | 48.13 | 0.59 | 41 | 194.09 | 53.44 | 6.5 | 38 | 39.16 | 24172.03 | 359.51 | 3109.25 | 129.45 | 88.73 | 18459.43 | 0.69 | 0.88 | 7.65 | 1.13 | 1 | 10
23 | 95 | CONCLUIDO | 2.7191 | 36.78 | 32.86 | 50.55 | 0.62 | 39 | 194.48 | 53.44 | 6.75 | 35 | 39.29 | 24219.63 | 352.87 | 3109.24 | 128.33 | 88.73 | 17908.66 | 0.69 | 0.88 | 7.65 | 1.09 | 1 | 10
24 | 95 | CONCLUIDO | 2.7294 | 36.64 | 32.79 | 53.18 | 0.64 | 37 | 194.86 | 53.44 | 7 | 28 | 39.43 | 24267.28 | 348.73 | 3109.16 | 126.21 | 88.73 | 16859.66 | 0.7 | 0.88 | 7.65 | 1.03 | 1 | 10
25 | 95 | CONCLUIDO | 2.7335 | 36.58 | 32.77 | 54.62 | 0.66 | 36 | 195.25 | 53.44 | 7.25 | 24 | 39.57 | 24314.98 | 343.86 | 3109.29 | 125.11 | 88.73 | 16315.58 | 0.71 | 0.88 | 7.66 | 1.01 | 1 | 10
26 | 95 | CONCLUIDO | 2.7365 | 36.54 | 32.77 | 56.18 | 0.68 | 35 | 195.64 | 53.44 | 7.5 | 11 | 39.7 | 24362.73 | 343.48 | 3109.31 | 124.66 | 88.73 | 16096.53 | 0.71 | 0.88 | 7.67 | 1.01 | 1 | 10
27 | 95 | CONCLUIDO | 2.7395 | 36.5 | 32.77 | 57.83 | 0.7 | 34 | 196.03 | 53.44 | 7.75 | 4 | 39.84 | 24410.52 | 340.62 | 3109.21 | 124.17 | 88.73 | 15853.49 | 0.71 | 0.88 | 7.69 | 1.01 | 1 | 10
28 | 95 | CONCLUIDO | 2.7401 | 36.49 | 32.76 | 57.81 | 0.72 | 34 | 196.41 | 53.44 | 8 | 2 | 39.98 | 24458.36 | 340.98 | 3109.22 | 124 | 88.73 | 15769.64 | 0.72 | 0.88 | 7.68 | 1 | 1 | 10
29 | 95 | CONCLUIDO | 2.7403 | 36.49 | 32.76 | 57.81 | 0.74 | 34 | 196.8 | 53.44 | 8.25 | 0 | 40.12 | 24506.24 | 341.51 | 3109.31 | 123.75 | 88.73 | 15645.74 | 0.72 | 0.88 | 7.69 | 1 | 1 | 10
0 | 55 | CONCLUIDO | 2.0555 | 48.65 | 39.92 | 8.62 | 0.15 | 278 | 116.05 | 43.4 | 1 | 276 | 16.65 | 14546.17 | 384.16 | 3110.3 | 358.28 | 88.73 | 131689.93 | 0.25 | 0.72 | 8.06 | 8.15 | 1 | 10
1 | 55 | CONCLUIDO | 2.2301 | 44.84 | 37.81 | 10.96 | 0.19 | 207 | 116.37 | 43.4 | 1.25 | 205 | 16.72 | 14585.96 | 357.57 | 3110.07 | 289.41 | 88.73 | 97611.2 | 0.31 | 0.77 | 7.94 | 6.04 | 1 | 10
2 | 55 | CONCLUIDO | 2.3561 | 42.44 | 36.47 | 13.42 | 0.23 | 163 | 116.69 | 43.4 | 1.5 | 161 | 16.79 | 14625.77 | 338.39 | 3109.75 | 245.96 | 88.73 | 76104.06 | 0.36 | 0.79 | 7.85 | 4.7 | 1 | 10
3 | 55 | CONCLUIDO | 2.4442 | 40.91 | 35.63 | 15.95 | 0.26 | 134 | 117.01 | 43.4 | 1.75 | 132 | 16.86 | 14665.62 | 324.33 | 3109.83 | 218.35 | 88.73 | 62445.79 | 0.41 | 0.81 | 7.82 | 3.86 | 1 | 10
4 | 55 | CONCLUIDO | 2.5129 | 39.79 | 35.01 | 18.59 | 0.3 | 113 | 117.34 | 43.4 | 2 | 111 | 16.94 | 14705.49 | 311.84 | 3109.41 | 198.35 | 88.73 | 52547.39 | 0.45 | 0.83 | 7.78 | 3.25 | 1 | 10
5 | 55 | CONCLUIDO | 2.5679 | 38.94 | 34.54 | 21.37 | 0.34 | 97 | 117.66 | 43.4 | 2.25 | 95 | 17.01 | 14745.39 | 300.76 | 3109.5 | 183.41 | 88.73 | 45157.96 | 0.48 | 0.84 | 7.74 | 2.78 | 1 | 10
6 | 55 | CONCLUIDO | 2.6109 | 38.3 | 34.19 | 24.13 | 0.37 | 85 | 117.98 | 43.4 | 2.5 | 83 | 17.08 | 14785.31 | 291.36 | 3109.5 | 171.84 | 88.73 | 39435.08 | 0.52 | 0.85 | 7.72 | 2.42 | 1 | 10
7 | 55 | CONCLUIDO | 2.6475 | 37.77 | 33.9 | 27.12 | 0.41 | 75 | 118.31 | 43.4 | 2.75 | 73 | 17.16 | 14825.26 | 280.91 | 3109.64 | 162.01 | 88.73 | 34569.1 | 0.55 | 0.85 | 7.71 | 2.13 | 1 | 10
8 | 55 | CONCLUIDO | 2.6758 | 37.37 | 33.69 | 30.17 | 0.45 | 67 | 118.63 | 43.4 | 3 | 60 | 17.23 | 14865.24 | 272.43 | 3109.28 | 154.82 | 88.73 | 31012.52 | 0.57 | 0.86 | 7.72 | 1.93 | 1 | 10
9 | 55 | CONCLUIDO | 2.6983 | 37.06 | 33.52 | 32.97 | 0.48 | 61 | 118.96 | 43.4 | 3.25 | 38 | 17.31 | 14905.25 | 264.43 | 3109.65 | 148.81 | 88.73 | 28038.76 | 0.6 | 0.86 | 7.72 | 1.76 | 1 | 10
10 | 55 | CONCLUIDO | 2.7066 | 36.95 | 33.48 | 34.63 | 0.52 | 58 | 119.28 | 43.4 | 3.5 | 8 | 17.38 | 14945.29 | 262.1 | 3109.43 | 146.07 | 88.73 | 26686.04 | 0.61 | 0.86 | 7.76 | 1.71 | 1 | 10
11 | 55 | CONCLUIDO | 2.7079 | 36.93 | 33.46 | 34.61 | 0.55 | 58 | 119.61 | 43.4 | 3.75 | 0 | 17.46 | 14985.35 | 262.21 | 3109.37 | 145.51 | 88.73 | 26402.95 | 0.61 | 0.86 | 7.76 | 1.7 | 1 | 10

## gráficos
Selecione o eixo X:
Selecione o eixo Y:
Selecione o eixo Z:
Eixo X | Eixo Y | Eixo Z

## hidden (hidden)
Unnamed: 0
Volume de calda [L]
STATUS
Capacidade operacional [ha/h]
Tempo de missao [h]
Tempo util [h]
Tempo por voo [min]
Autonomia Projetada [h]
N° Voos
MTOW [kg]
Massa Estrutura [kg]
Combustível [kg]
Abastecimentos
Massa gerador
Potência gerador [W]
Combustível consumido [L]
Calda cons [L]
Distância percorrida [km]
Distância Pulverizando [km]
RTL ACUMULADO[m]
EOC [km/km]
EOC [h/h]
Tempo de manobra [h]
Tempo rtl_rtw [h]
V pulv [m/s]
V desloc [m/s]