## RESULTADOS_18
Unnamed: 0 | Volume de calda [L] | STATUS | Capacidade operacional [ha/h] | Tempo de missao [h] | Tempo util [h] | Tempo por voo [min] | Autonomia Projetada [h] | N° Voos | MTOW [kg] | Massa Estrutura [kg] | Combustível [kg] | Abastecimentos | Massa gerador | Potência gerador [W] | Combustível consumido [L] | Calda cons [L] | Distância percorrida [km] | Distância Pulverizando [km] | RTL ACUMULADO[m] | EOC [km/km] | EOC [h/h] | Tempo de manobra [h] | Tempo rtl_rtw [h] | V pulv [m/s] | V desloc [m/s]
0 | 100 | CONCLUIDO | 1.9901 | 50.25 | 34.16 | 5.87 | 0.09 | 349 | 194.77 | 54.38 | 1 | 347 | 39.4 | 24256.19 | 481.28 | 457.73 | 402.23 | 57.24 | 168808.29 | 0.14 | 0.62 | 7.46 | 10.41 | 1 | 10
1 | 100 | CONCLUIDO | 2.2894 | 43.68 | 31.25 | 7.35 | 0.11 | 255 | 195.16 | 54.38 | 1.25 | 253 | 39.53 | 24303.87 | 440.2 | 457.36 | 306.72 | 57.24 | 121521.01 | 0.19 | 0.68 | 7.31 | 7.51 | 1 | 10
2 | 100 | CONCLUIDO | 2.4997 | 40 | 29.63 | 8.8 | 0.14 | 202 | 195.55 | 54.38 | 1.5 | 200 | 39.67 | 24351.61 | 417.3 | 457.12 | 254.77 | 57.24 | 95810.17 | 0.22 | 0.72 | 7.2 | 5.9 | 1 | 10
3 | 100 | CONCLUIDO | 2.6588 | 37.61 | 28.6 | 10.28 | 0.16 | 167 | 195.93 | 54.38 | 1.75 | 165 | 39.81 | 24399.39 | 402.57 | 457.27 | 220.06 | 57.24 | 78630.15 | 0.26 | 0.74 | 7.17 | 4.86 | 1 | 10
4 | 100 | CONCLUIDO | 2.7869 | 35.88 | 27.84 | 11.77 | 0.18 | 142 | 196.32 | 54.38 | 2 | 140 | 39.95 | 24447.22 | 391.77 | 457.07 | 195.49 | 57.24 | 66471.36 | 0.29 | 0.76 | 7.13 | 4.11 | 1 | 10
5 | 100 | CONCLUIDO | 2.8862 | 34.65 | 27.31 | 13.21 | 0.2 | 124 | 196.71 | 54.38 | 2.25 | 122 | 40.08 | 24495.09 | 384.06 | 457.1 | 178.01 | 57.24 | 57821.79 | 0.32 | 0.78 | 7.1 | 3.58 | 1 | 10
6 | 100 | CONCLUIDO | 2.9678 | 33.69 | 26.9 | 14.67 | 0.23 | 110 | 197.1 | 54.38 | 2.5 | 108 | 40.22 | 24543.01 | 378.04 | 456.99 | 164.93 | 57.24 | 51354.5 | 0.35 | 0.79 | 7.07 | 3.17 | 1 | 10
7 | 100 | CONCLUIDO | 3.0362 | 32.94 | 26.57 | 16.1 | 0.25 | 99 | 197.49 | 54.38 | 2.75 | 97 | 40.36 | 24590.98 | 373.2 | 457.04 | 154.17 | 57.24 | 46025.07 | 0.37 | 0.8 | 7.06 | 2.84 | 1 | 10
8 | 100 | CONCLUIDO | 3.094 | 32.32 | 26.3 | 17.54 | 0.27 | 90 | 197.88 | 54.38 | 3 | 88 | 40.5 | 24639 | 369.2 | 456.94 | 145.67 | 57.24 | 41824.32 | 0.39 | 0.81 | 7.04 | 2.57 | 1 | 10
9 | 100 | CONCLUIDO | 3.1465 | 31.78 | 26.08 | 19.08 | 0.29 | 82 | 198.27 | 54.38 | 3.25 | 80 | 40.64 | 24687.06 | 365.81 | 456.98 | 138.38 | 57.24 | 38217.32 | 0.41 | 0.82 | 7.02 | 2.35 | 1 | 10
10 | 100 | CONCLUIDO | 3.1887 | 31.36 | 25.89 | 20.44 | 0.31 | 76 | 198.66 | 54.38 | 3.5 | 74 | 40.78 | 24735.17 | 362.96 | 456.89 | 132.17 | 57.24 | 35140.14 | 0.43 | 0.82 | 7.02 | 2.16 | 1 | 10
11 | 100 | CONCLUIDO | 3.2307 | 30.95 | 25.71 | 22.04 | 0.33 | 70 | 199.05 | 54.38 | 3.75 | 68 | 40.92 | 24783.33 | 360.26 | 456.83 | 126.29 | 57.24 | 32231.67 | 0.45 | 0.83 | 7.01 | 1.99 | 1 | 10
12 | 100 | CONCLUIDO | 3.259 | 30.68 | 25.6 | 23.27 | 0.36 | 66 | 199.44 | 54.38 | 4 | 64 | 41.06 | 24831.54 | 358.34 | 456.83 | 123.08 | 57.24 | 30646.95 | 0.47 | 0.83 | 6.99 | 1.87 | 1 | 10
13 | 100 | CONCLUIDO | 3.2868 | 30.42 | 25.5 | 24.67 | 0.38 | 62 | 199.83 | 54.38 | 4.25 | 60 | 41.2 | 24879.79 | 356.68 | 456.9 | 119.53 | 57.24 | 28889.56 | 0.48 | 0.83 | 6.99 | 1.77 | 1 | 10
14 | 100 | CONCLUIDO | 3.3186 | 30.13 | 25.36 | 26.24 | 0.4 | 58 | 200.22 | 54.38 | 4.5 | 56 | 41.35 | 24928.09 | 354.59 | 456.93 | 114.99 | 57.24 | 26642.16 | 0.5 | 0.84 | 6.98 | 1.63 | 1 | 10
15 | 100 | CONCLUIDO | 3.34 | 29.94 | 25.28 | 27.58 | 0.42 | 55 | 200.61 | 54.38 | 4.75 | 53 | 41.49 | 24976.45 | 353.36 | 456.78 | 112.65 | 57.24 | 25488.94 | 0.51 | 0.84 | 6.98 | 1.56 | 1 | 10
16 | 100 | CONCLUIDO | 3.3656 | 29.71 | 25.17 | 29.05 | 0.44 | 52 | 201.01 | 54.38 | 5 | 50 | 41.63 | 25024.84 | 351.47 | 456.87 | 108.77 | 57.24 | 23561.66 | 0.53 | 0.85 | 6.97 | 1.45 | 1 | 10
17 | 100 | CONCLUIDO | 3.3856 | 29.54 | 25.11 | 30.75 | 0.46 | 49 | 201.4 | 54.38 | 5.25 | 47 | 41.77 | 25073.29 | 350.45 | 456.83 | 106.99 | 57.24 | 22688.38 | 0.54 | 0.85 | 6.97 | 1.39 | 1 | 10
18 | 100 | CONCLUIDO | 3.4025 | 29.39 | 25.05 | 31.97 | 0.48 | 47 | 201.79 | 54.38 | 5.5 | 45 | 41.92 | 25121.79 | 349.23 | 456.88 | 104.89 | 57.24 | 21648.38 | 0.55 | 0.85 | 6.96 | 1.32 | 1 | 10
19 | 100 | CONCLUIDO | 3.4179 | 29.26 | 24.99 | 33.32 | 0.51 | 45 | 202.19 | 54.38 | 5.75 | 43 | 42.06 | 25170.34 | 348.16 | 456.84 | 102.52 | 57.24 | 20472.43 | 0.56 | 0.85 | 6.97 | 1.26 | 1 | 10
20 | 100 | CONCLUIDO | 3.4334 | 29.13 | 24.94 | 34.8 | 0.53 | 43 | 202.58 | 54.38 | 6 | 41 | 42.2 | 25218.93 | 347.28 | 456.78 | 101.53 | 57.24 | 19985.33 | 0.56 | 0.85 | 6.95 | 1.21 | 1 | 10
21 | 100 | CONCLUIDO | 3.4526 | 28.96 | 24.85 | 36.37 | 0.55 | 41 | 202.98 | 54.38 | 6.25 | 39 | 42.35 | 25267.7 | 345.87 | 456.8 | 98.5 | 57.24 | 18484.25 | 0.58 | 0.86 | 6.96 | 1.13 | 1 | 10
22 | 100 | CONCLUIDO | 3.4683 | 28.83 | 24.8 | 38.15 | 0.57 | 39 | 203.37 | 54.38 | 6.5 | 37 | 42.49 | 25316.39 | 344.81 | 456.8 | 96.87 | 57.24 | 17677.84 | 0.59 | 0.86 | 6.95 | 1.07 | 1 | 10
23 | 100 | CONCLUIDO | 3.4761 | 28.77 | 24.77 | 39.12 | 0.59 | 38 | 203.77 | 54.38 | 6.75 | 36 | 42.64 | 25365.14 | 344.42 | 456.77 | 95.85 | 57.24 | 17172.56 | 0.6 | 0.86 | 6.95 | 1.05 | 1 | 10
24 | 100 | CONCLUIDO | 3.4837 | 28.7 | 24.75 | 40.13 | 0.61 | 37 | 204.16 | 54.38 | 7 | 35 | 42.78 | 25413.94 | 343.44 | 456.79 | 95.41 | 57.24 | 16956.47 | 0.6 | 0.86 | 6.94 | 1.02 | 1 | 10
25 | 100 | CONCLUIDO | 3.5 | 28.57 | 24.69 | 42.33 | 0.63 | 35 | 204.56 | 54.38 | 7.25 | 33 | 42.93 | 25462.78 | 342.62 | 456.76 | 93.3 | 57.24 | 15911.29 | 0.61 | 0.86 | 6.95 | 0.97 | 1 | 10
26 | 100 | CONCLUIDO | 3.5065 | 28.52 | 24.68 | 43.55 | 0.65 | 34 | 204.95 | 54.38 | 7.5 | 32 | 43.08 | 25511.67 | 341.91 | 456.82 | 93.02 | 57.24 | 15775.94 | 0.62 | 0.86 | 6.94 | 0.95 | 1 | 10
27 | 100 | CONCLUIDO | 3.5169 | 28.43 | 24.63 | 44.79 | 0.67 | 33 | 205.35 | 54.38 | 7.75 | 31 | 43.22 | 25560.62 | 341.33 | 456.86 | 91.12 | 57.24 | 14832.8 | 0.63 | 0.86 | 6.95 | 0.91 | 1 | 10
28 | 100 | CONCLUIDO | 3.5251 | 28.37 | 24.61 | 46.14 | 0.69 | 32 | 205.75 | 54.38 | 8 | 30 | 43.37 | 25609.61 | 340.48 | 456.78 | 90.36 | 57.24 | 14455.93 | 0.63 | 0.87 | 6.94 | 0.88 | 1 | 10
29 | 100 | CONCLUIDO | 3.5324 | 28.31 | 24.59 | 47.59 | 0.71 | 31 | 206.15 | 54.38 | 8.25 | 29 | 43.52 | 25658.66 | 340.31 | 456.76 | 90.01 | 57.24 | 14288.41 | 0.64 | 0.87 | 6.93 | 0.86 | 1 | 10
30 | 100 | CONCLUIDO | 3.5394 | 28.25 | 24.57 | 49.14 | 0.73 | 30 | 206.54 | 54.38 | 8.5 | 28 | 43.67 | 25707.76 | 339.89 | 456.82 | 89.12 | 57.24 | 13848.73 | 0.64 | 0.87 | 6.95 | 0.85 | 1 | 10
31 | 100 | CONCLUIDO | 3.5502 | 28.17 | 24.52 | 50.74 | 0.75 | 29 | 206.94 | 54.38 | 8.75 | 27 | 43.81 | 25756.9 | 339.09 | 456.78 | 87.84 | 57.24 | 13212.48 | 0.65 | 0.87 | 6.93 | 0.8 | 1 | 10
32 | 100 | CONCLUIDO | 3.56 | 28.09 | 24.48 | 52.47 | 0.77 | 28 | 207.34 | 54.38 | 9 | 26 | 43.96 | 25806.1 | 338.03 | 456.84 | 86.6 | 57.24 | 12596.28 | 0.66 | 0.87 | 6.93 | 0.76 | 1 | 10
33 | 100 | CONCLUIDO | 3.5576 | 28.11 | 24.5 | 52.51 | 0.79 | 28 | 207.74 | 54.38 | 9.25 | 26 | 44.11 | 25855.35 | 338.15 | 456.74 | 87.25 | 57.24 | 12923.51 | 0.66 | 0.87 | 6.93 | 0.78 | 1 | 10
34 | 100 | CONCLUIDO | 3.5696 | 28.01 | 24.45 | 54.33 | 0.81 | 27 | 208.14 | 54.38 | 9.5 | 25 | 44.26 | 25904.65 | 337.34 | 456.77 | 85.22 | 57.24 | 11910.34 | 0.67 | 0.87 | 6.94 | 0.72 | 1 | 10
35 | 100 | CONCLUIDO | 3.5749 | 27.97 | 24.45 | 56.41 | 0.83 | 26 | 208.54 | 54.38 | 9.75 | 24 | 44.41 | 25954 | 336.94 | 456.78 | 85.23 | 57.24 | 11922.75 | 0.67 | 0.87 | 6.93 | 0.72 | 1 | 10
36 | 100 | CONCLUIDO | 3.5748 | 27.97 | 24.45 | 56.41 | 0.85 | 26 | 208.94 | 54.38 | 10 | 24 | 44.56 | 26003.41 | 336.6 | 456.74 | 85.11 | 57.24 | 11860.74 | 0.67 | 0.87 | 6.94 | 0.72 | 1 | 10
37 | 100 | CONCLUIDO | 3.5832 | 27.91 | 24.42 | 58.61 | 0.87 | 25 | 209.34 | 54.38 | 10.25 | 23 | 44.71 | 26052.86 | 335.92 | 456.76 | 84.66 | 57.24 | 11639.95 | 0.68 | 0.87 | 6.92 | 0.7 | 1 | 10
38 | 100 | CONCLUIDO | 3.5912 | 27.85 | 24.4 | 60.99 | 0.89 | 24 | 209.74 | 54.38 | 10.5 | 22 | 44.87 | 26102.37 | 335.4 | 456.77 | 83.68 | 57.24 | 11154.59 | 0.68 | 0.87 | 6.93 | 0.67 | 1 | 10
39 | 100 | CONCLUIDO | 3.5936 | 27.83 | 24.38 | 60.94 | 0.91 | 24 | 210.14 | 54.38 | 10.75 | 22 | 45.02 | 26151.93 | 334.86 | 456.74 | 83.05 | 57.24 | 10842.34 | 0.69 | 0.87 | 6.93 | 0.65 | 1 | 10
40 | 100 | CONCLUIDO | 3.6035 | 27.75 | 24.34 | 63.5 | 0.93 | 23 | 210.55 | 54.38 | 11 | 21 | 45.17 | 26201.54 | 334.14 | 456.71 | 82.11 | 57.24 | 10377.16 | 0.7 | 0.87 | 6.92 | 0.62 | 1 | 10
41 | 100 | CONCLUIDO | 3.6019 | 27.76 | 24.35 | 63.53 | 0.95 | 23 | 210.95 | 54.38 | 11.25 | 21 | 45.32 | 26251.2 | 334.02 | 456.75 | 82.26 | 57.24 | 10453.24 | 0.7 | 0.87 | 6.92 | 0.63 | 1 | 10
42 | 100 | CONCLUIDO | 3.6103 | 27.7 | 24.33 | 66.34 | 0.97 | 22 | 211.35 | 54.38 | 11.5 | 20 | 45.48 | 26300.92 | 334.02 | 456.77 | 81.42 | 57.24 | 10037.73 | 0.7 | 0.88 | 6.92 | 0.6 | 1 | 10
43 | 100 | CONCLUIDO | 3.6102 | 27.7 | 24.33 | 66.35 | 0.99 | 22 | 211.76 | 54.38 | 11.75 | 20 | 45.63 | 26350.68 | 333.59 | 456.79 | 81.44 | 57.24 | 10046.12 | 0.7 | 0.88 | 6.92 | 0.6 | 1 | 10
44 | 100 | CONCLUIDO | 3.6173 | 27.64 | 24.31 | 69.46 | 1 | 21 | 212.16 | 54.38 | 12 | 19 | 45.78 | 26400.51 | 332.84 | 456.73 | 81.02 | 57.24 | 9840.01 | 0.71 | 0.88 | 6.92 | 0.59 | 1 | 10
45 | 100 | CONCLUIDO | 3.622 | 27.61 | 24.28 | 69.36 | 1.02 | 21 | 212.56 | 54.38 | 12.25 | 19 | 45.94 | 26450.38 | 332.34 | 456.77 | 79.64 | 57.24 | 9150.58 | 0.72 | 0.88 | 6.92 | 0.55 | 1 | 10
46 | 100 | CONCLUIDO | 3.6286 | 27.56 | 24.26 | 72.79 | 1.04 | 20 | 212.97 | 54.38 | 12.5 | 18 | 46.09 | 26500.31 | 331.61 | 456.72 | 79.48 | 57.24 | 9076.58 | 0.72 | 0.88 | 6.92 | 0.54 | 1 | 10
47 | 100 | CONCLUIDO | 3.6293 | 27.55 | 24.26 | 72.78 | 1.06 | 20 | 213.37 | 54.38 | 12.75 | 18 | 46.25 | 26550.29 | 331.77 | 456.73 | 79.27 | 57.24 | 8973.22 | 0.72 | 0.88 | 6.92 | 0.54 | 1 | 10
48 | 100 | CONCLUIDO | 3.6299 | 27.55 | 24.25 | 72.76 | 1.08 | 20 | 213.78 | 54.38 | 13 | 18 | 46.4 | 26600.32 | 331.53 | 456.75 | 79.07 | 57.24 | 8872.36 | 0.72 | 0.88 | 6.92 | 0.53 | 1 | 10
49 | 100 | CONCLUIDO | 3.6394 | 27.48 | 24.22 | 76.49 | 1.1 | 19 | 214.19 | 54.38 | 13.25 | 17 | 46.56 | 26650.41 | 330.42 | 456.78 | 77.93 | 57.24 | 8305.91 | 0.73 | 0.88 | 6.92 | 0.5 | 1 | 10
50 | 100 | CONCLUIDO | 3.6381 | 27.49 | 24.23 | 76.52 | 1.12 | 19 | 214.59 | 54.38 | 13.5 | 17 | 46.72 | 26700.55 | 330.41 | 456.73 | 78.29 | 57.24 | 8487.18 | 0.73 | 0.88 | 6.92 | 0.51 | 1 | 10
51 | 100 | CONCLUIDO | 3.6359 | 27.5 | 24.25 | 76.57 | 1.14 | 19 | 215 | 54.38 | 13.75 | 17 | 46.87 | 26750.75 | 330.51 | 456.72 | 78.78 | 57.24 | 8733.31 | 0.73 | 0.88 | 6.92 | 0.52 | 1 | 10
52 | 100 | CONCLUIDO | 3.6455 | 27.43 | 24.21 | 80.72 | 1.15 | 18 | 215.41 | 54.38 | 14 | 16 | 47.03 | 26801 | 329.79 | 456.76 | 77.66 | 57.24 | 8177.33 | 0.74 | 0.88 | 6.92 | 0.49 | 1 | 10
53 | 100 | CONCLUIDO | 3.6453 | 27.43 | 24.22 | 80.72 | 1.17 | 18 | 215.82 | 54.38 | 14.25 | 16 | 47.19 | 26851.31 | 329.99 | 456.72 | 77.93 | 57.24 | 8311.63 | 0.73 | 0.88 | 6.92 | 0.49 | 1 | 10
54 | 100 | CONCLUIDO | 3.6453 | 27.43 | 24.22 | 80.72 | 1.19 | 18 | 216.22 | 54.38 | 14.5 | 16 | 47.35 | 26901.66 | 329.51 | 456.74 | 77.7 | 57.24 | 8198.63 | 0.74 | 0.88 | 6.92 | 0.49 | 1 | 10
55 | 100 | CONCLUIDO | 3.6546 | 27.36 | 24.19 | 85.36 | 1.21 | 17 | 216.63 | 54.38 | 14.75 | 15 | 47.51 | 26952.08 | 328.82 | 456.74 | 76.8 | 57.24 | 7752.1 | 0.75 | 0.88 | 6.92 | 0.46 | 1 | 10
56 | 100 | CONCLUIDO | 3.6538 | 27.37 | 24.19 | 85.38 | 1.23 | 17 | 217.04 | 54.38 | 15 | 15 | 47.66 | 27002.55 | 328.85 | 456.75 | 77 | 57.24 | 7853.16 | 0.74 | 0.88 | 6.92 | 0.47 | 1 | 10
57 | 100 | CONCLUIDO | 3.6539 | 27.37 | 24.19 | 85.38 | 1.25 | 17 | 217.45 | 54.38 | 15.25 | 15 | 47.82 | 27053.07 | 328.8 | 456.73 | 76.97 | 57.24 | 7837.01 | 0.74 | 0.88 | 6.92 | 0.47 | 1 | 10
58 | 100 | CONCLUIDO | 3.6556 | 27.36 | 24.18 | 85.33 | 1.26 | 17 | 217.86 | 54.38 | 15.5 | 15 | 47.98 | 27103.65 | 327.66 | 456.76 | 76.59 | 57.24 | 7649.14 | 0.75 | 0.88 | 6.92 | 0.45 | 1 | 10
59 | 100 | CONCLUIDO | 3.6636 | 27.3 | 24.16 | 90.59 | 1.28 | 16 | 218.27 | 54.38 | 15.75 | 14 | 48.15 | 27154.29 | 327.3 | 456.72 | 75.86 | 57.24 | 7285.88 | 0.75 | 0.88 | 6.92 | 0.43 | 1 | 10
60 | 100 | CONCLUIDO | 3.6641 | 27.29 | 24.15 | 90.57 | 1.3 | 16 | 218.68 | 54.38 | 16 | 14 | 48.31 | 27204.98 | 327.29 | 456.78 | 75.9 | 57.24 | 7305.7 | 0.75 | 0.88 | 6.91 | 0.43 | 1 | 10
61 | 100 | CONCLUIDO | 3.6633 | 27.3 | 24.16 | 90.6 | 1.32 | 16 | 219.09 | 54.38 | 16.25 | 14 | 48.47 | 27255.72 | 327.22 | 456.81 | 75.86 | 57.24 | 7286.25 | 0.75 | 0.88 | 6.92 | 0.43 | 1 | 10
62 | 100 | CONCLUIDO | 3.6635 | 27.3 | 24.16 | 90.59 | 1.34 | 16 | 219.51 | 54.38 | 16.5 | 14 | 48.63 | 27306.53 | 326.87 | 456.83 | 75.78 | 57.24 | 7246.36 | 0.76 | 0.88 | 6.92 | 0.43 | 1 | 10
63 | 100 | CONCLUIDO | 3.6733 | 27.22 | 24.12 | 96.49 | 1.35 | 15 | 219.92 | 54.38 | 16.75 | 13 | 48.79 | 27357.38 | 326.5 | 456.84 | 74.81 | 57.24 | 6766.43 | 0.77 | 0.88 | 6.91 | 0.4 | 1 | 10
64 | 100 | CONCLUIDO | 3.6723 | 27.23 | 24.13 | 96.52 | 1.37 | 15 | 220.33 | 54.38 | 17 | 13 | 48.95 | 27408.3 | 326.45 | 456.72 | 75.05 | 57.24 | 6885.18 | 0.76 | 0.88 | 6.91 | 0.41 | 1 | 10
65 | 100 | CONCLUIDO | 3.6742 | 27.22 | 24.12 | 96.47 | 1.39 | 15 | 220.74 | 54.38 | 17.25 | 13 | 49.12 | 27459.27 | 326.35 | 456.78 | 74.64 | 57.24 | 6680.36 | 0.77 | 0.88 | 6.91 | 0.39 | 1 | 10
66 | 100 | CONCLUIDO | 3.6731 | 27.23 | 24.13 | 96.5 | 1.41 | 15 | 221.16 | 54.38 | 17.5 | 13 | 49.28 | 27510.3 | 325.5 | 456.72 | 74.93 | 57.24 | 6826.73 | 0.76 | 0.88 | 6.91 | 0.4 | 1 | 10
67 | 100 | CONCLUIDO | 3.6748 | 27.21 | 24.11 | 96.45 | 1.42 | 15 | 221.57 | 54.38 | 17.75 | 13 | 49.45 | 27561.39 | 324.88 | 456.76 | 74.54 | 57.24 | 6630.26 | 0.77 | 0.88 | 6.91 | 0.39 | 1 | 10
68 | 100 | CONCLUIDO | 3.6829 | 27.15 | 24.09 | 103.25 | 1.44 | 14 | 221.99 | 54.38 | 18 | 12 | 49.61 | 27612.53 | 324.48 | 456.71 | 73.66 | 57.24 | 6199.33 | 0.78 | 0.88 | 6.92 | 0.37 | 1 | 10
69 | 100 | CONCLUIDO | 3.6846 | 27.14 | 24.08 | 103.2 | 1.46 | 14 | 222.4 | 54.38 | 18.25 | 12 | 49.78 | 27663.85 | 324.43 | 456.71 | 73.4 | 57.24 | 6067.7 | 0.78 | 0.88 | 6.91 | 0.36 | 1 | 10
70 | 100 | CONCLUIDO | 3.6834 | 27.15 | 24.09 | 103.23 | 1.48 | 14 | 222.82 | 54.38 | 18.5 | 12 | 49.94 | 27715.11 | 324.51 | 456.79 | 73.84 | 57.24 | 6286.71 | 0.78 | 0.88 | 6.91 | 0.36 | 1 | 10
71 | 100 | CONCLUIDO | 3.6827 | 27.15 | 24.09 | 103.25 | 1.49 | 14 | 223.23 | 54.38 | 18.75 | 12 | 50.11 | 27766.43 | 324.33 | 456.75 | 73.78 | 57.24 | 6255.63 | 0.78 | 0.88 | 6.91 | 0.37 | 1 | 10
72 | 100 | CONCLUIDO | 3.6835 | 27.15 | 24.09 | 103.23 | 1.51 | 14 | 223.65 | 54.38 | 19 | 12 | 50.27 | 27817.81 | 324.05 | 456.76 | 73.58 | 57.24 | 6159.03 | 0.78 | 0.88 | 6.91 | 0.36 | 1 | 10
73 | 100 | CONCLUIDO | 3.6817 | 27.16 | 24.1 | 103.29 | 1.53 | 14 | 224.07 | 54.38 | 19.25 | 12 | 50.44 | 27869.24 | 323.71 | 456.71 | 73.91 | 57.24 | 6323.43 | 0.77 | 0.88 | 6.92 | 0.38 | 1 | 10
74 | 100 | CONCLUIDO | 3.6916 | 27.09 | 24.07 | 111.07 | 1.54 | 13 | 224.49 | 54.38 | 19.5 | 11 | 50.61 | 27920.73 | 323.2 | 456.72 | 72.95 | 57.24 | 5844.79 | 0.78 | 0.88 | 6.91 | 0.34 | 1 | 10
75 | 100 | CONCLUIDO | 3.6904 | 27.1 | 24.07 | 111.12 | 1.56 | 13 | 224.9 | 54.38 | 19.75 | 11 | 50.78 | 27972.28 | 323.26 | 456.73 | 73.25 | 57.24 | 5999.34 | 0.78 | 0.88 | 6.91 | 0.35 | 1 | 10
76 | 100 | CONCLUIDO | 3.6915 | 27.09 | 24.07 | 111.08 | 1.58 | 13 | 225.32 | 54.38 | 20 | 11 | 50.95 | 28023.89 | 323.57 | 456.72 | 72.97 | 57.24 | 5858.06 | 0.78 | 0.88 | 6.91 | 0.34 | 1 | 10
77 | 100 | CONCLUIDO | 3.689 | 27.11 | 24.09 | 111.16 | 1.59 | 13 | 225.74 | 54.38 | 20.25 | 11 | 51.11 | 28075.56 | 323.73 | 456.72 | 73.55 | 57.24 | 6146.64 | 0.78 | 0.88 | 6.91 | 0.36 | 1 | 10
78 | 100 | CONCLUIDO | 3.6909 | 27.09 | 24.07 | 111.1 | 1.61 | 13 | 226.16 | 54.38 | 20.5 | 11 | 51.28 | 28127.29 | 323.01 | 456.71 | 73.21 | 57.24 | 5976.6 | 0.78 | 0.88 | 6.91 | 0.35 | 1 | 10
79 | 100 | CONCLUIDO | 3.6919 | 27.09 | 24.06 | 111.06 | 1.63 | 13 | 226.58 | 54.38 | 20.75 | 11 | 51.45 | 28179.08 | 322.13 | 456.75 | 72.89 | 57.24 | 5815.17 | 0.79 | 0.88 | 6.91 | 0.34 | 1 | 10
80 | 100 | CONCLUIDO | 3.7003 | 27.02 | 24.04 | 120.21 | 1.64 | 12 | 227 | 54.38 | 21 | 10 | 51.62 | 28230.92 | 321.21 | 456.76 | 72.21 | 57.24 | 5481.63 | 0.79 | 0.89 | 6.91 | 0.32 | 1 | 10
81 | 100 | CONCLUIDO | 3.7005 | 27.02 | 24.04 | 120.2 | 1.66 | 12 | 227.42 | 54.38 | 21.25 | 10 | 51.8 | 28282.83 | 321.02 | 456.74 | 72.19 | 57.24 | 5469.66 | 0.79 | 0.89 | 6.91 | 0.32 | 1 | 10
82 | 100 | CONCLUIDO | 3.7006 | 27.02 | 24.04 | 120.2 | 1.68 | 12 | 227.84 | 54.38 | 21.5 | 10 | 51.97 | 28334.8 | 321.09 | 456.77 | 71.99 | 57.24 | 5371.38 | 0.8 | 0.89 | 6.91 | 0.32 | 1 | 10
83 | 100 | CONCLUIDO | 3.7022 | 27.01 | 24.03 | 120.14 | 1.69 | 12 | 228.27 | 54.38 | 21.75 | 10 | 52.14 | 28386.82 | 320.61 | 456.73 | 71.75 | 57.24 | 5251.99 | 0.8 | 0.89 | 6.91 | 0.3 | 1 | 10
84 | 100 | CONCLUIDO | 3.7008 | 27.02 | 24.04 | 120.19 | 1.71 | 12 | 228.69 | 54.38 | 22 | 10 | 52.31 | 28438.91 | 321.24 | 456.77 | 71.92 | 57.24 | 5337.29 | 0.8 | 0.89 | 6.91 | 0.31 | 1 | 10
85 | 100 | CONCLUIDO | 3.7001 | 27.03 | 24.04 | 120.21 | 1.73 | 12 | 229.11 | 54.38 | 22.25 | 10 | 52.48 | 28491.06 | 320.87 | 456.75 | 72.26 | 57.24 | 5504.87 | 0.79 | 0.89 | 6.91 | 0.32 | 1 | 10
86 | 100 | CONCLUIDO | 3.6999 | 27.03 | 24.04 | 120.22 | 1.74 | 12 | 229.53 | 54.38 | 22.5 | 10 | 52.66 | 28543.27 | 319.99 | 456.77 | 72.21 | 57.24 | 5482.67 | 0.79 | 0.89 | 6.91 | 0.32 | 1 | 10
87 | 100 | CONCLUIDO | 3.7008 | 27.02 | 24.04 | 120.19 | 1.76 | 12 | 229.96 | 54.38 | 22.75 | 10 | 52.83 | 28595.54 | 319.18 | 456.73 | 72.04 | 57.24 | 5397.61 | 0.79 | 0.89 | 6.91 | 0.31 | 1 | 10
88 | 100 | CONCLUIDO | 3.7102 | 26.95 | 24.01 | 130.95 | 1.77 | 11 | 230.38 | 54.38 | 23 | 9 | 53 | 28647.87 | 319.25 | 456.75 | 71.11 | 57.24 | 4937.82 | 0.8 | 0.89 | 6.91 | 0.28 | 1 | 10
89 | 100 | CONCLUIDO | 3.7107 | 26.95 | 24 | 130.93 | 1.79 | 11 | 230.81 | 54.38 | 23.25 | 9 | 53.18 | 28700.26 | 319.39 | 456.8 | 70.74 | 57.24 | 4754.19 | 0.81 | 0.89 | 6.91 | 0.28 | 1 | 10
90 | 100 | CONCLUIDO | 3.7118 | 26.94 | 24 | 130.89 | 1.81 | 11 | 231.23 | 54.38 | 23.5 | 9 | 53.36 | 28752.71 | 319.53 | 456.73 | 70.61 | 57.24 | 4689.21 | 0.81 | 0.89 | 6.91 | 0.27 | 1 | 10
91 | 100 | CONCLUIDO | 3.7105 | 26.95 | 24.01 | 130.94 | 1.82 | 11 | 231.66 | 54.38 | 23.75 | 9 | 53.53 | 28805.23 | 319.48 | 456.73 | 71.02 | 57.24 | 4894.11 | 0.81 | 0.89 | 6.91 | 0.28 | 1 | 10
92 | 100 | CONCLUIDO | 3.7097 | 26.96 | 24.01 | 130.97 | 1.84 | 11 | 232.08 | 54.38 | 24 | 9 | 53.71 | 28857.81 | 319.78 | 456.71 | 71.19 | 57.24 | 4978.15 | 0.8 | 0.89 | 6.91 | 0.29 | 1 | 10
93 | 100 | CONCLUIDO | 3.7088 | 26.96 | 24.02 | 131.01 | 1.85 | 11 | 232.51 | 54.38 | 24.25 | 9 | 53.88 | 28910.45 | 319.36 | 456.75 | 71.42 | 57.24 | 5092.71 | 0.8 | 0.89 | 6.91 | 0.3 | 1 | 10
94 | 100 | CONCLUIDO | 3.7106 | 26.95 | 24.01 | 130.94 | 1.87 | 11 | 232.94 | 54.38 | 24.5 | 9 | 54.06 | 28963.15 | 318.55 | 456.8 | 70.8 | 57.24 | 4779.6 | 0.81 | 0.89 | 6.91 | 0.28 | 1 | 10
95 | 100 | CONCLUIDO | 3.7106 | 26.95 | 24.01 | 130.94 | 1.89 | 11 | 233.37 | 54.38 | 24.75 | 9 | 54.24 | 29015.91 | 318.43 | 456.77 | 70.97 | 57.24 | 4865.62 | 0.81 | 0.89 | 6.91 | 0.28 | 1 | 10
96 | 100 | CONCLUIDO | 3.7107 | 26.95 | 24 | 130.94 | 1.9 | 11 | 233.79 | 54.38 | 25 | 9 | 54.42 | 29068.74 | 317.97 | 456.71 | 70.93 | 57.24 | 4846.64 | 0.81 | 0.89 | 6.91 | 0.28 | 1 | 10
97 | 100 | CONCLUIDO | 3.7202 | 26.88 | 23.98 | 143.85 | 1.92 | 10 | 234.22 | 54.38 | 25.25 | 8 | 54.6 | 29121.63 | 316.77 | 456.73 | 69.89 | 57.24 | 4333.04 | 0.82 | 0.89 | 6.91 | 0.25 | 1 | 10
98 | 100 | CONCLUIDO | 3.7214 | 26.87 | 23.97 | 143.8 | 1.93 | 10 | 234.65 | 54.38 | 25.5 | 8 | 54.78 | 29174.59 | 316.37 | 456.71 | 69.71 | 57.24 | 4242.67 | 0.82 | 0.89 | 6.9 | 0.24 | 1 | 10
99 | 100 | CONCLUIDO | 3.719 | 26.89 | 23.98 | 143.9 | 1.95 | 10 | 235.08 | 54.38 | 25.75 | 8 | 54.96 | 29227.61 | 317.01 | 456.72 | 70.22 | 57.24 | 4497.9 | 0.82 | 0.89 | 6.91 | 0.26 | 1 | 10
100 | 100 | CONCLUIDO | 3.7196 | 26.88 | 23.98 | 143.87 | 1.96 | 10 | 235.51 | 54.38 | 26 | 8 | 55.14 | 29280.69 | 317.06 | 456.74 | 70.14 | 57.24 | 4455.75 | 0.82 | 0.89 | 6.9 | 0.26 | 1 | 10
101 | 100 | CONCLUIDO | 3.7192 | 26.89 | 23.98 | 143.89 | 1.98 | 10 | 235.94 | 54.38 | 26.25 | 8 | 55.32 | 29333.84 | 317.3 | 456.71 | 70.2 | 57.24 | 4488.78 | 0.82 | 0.89 | 6.91 | 0.26 | 1 | 10
102 | 100 | CONCLUIDO | 3.7178 | 26.9 | 23.99 | 143.95 | 1.99 | 10 | 236.37 | 54.38 | 26.5 | 8 | 55.5 | 29387.05 | 317.11 | 456.72 | 70.42 | 57.24 | 4598.22 | 0.81 | 0.89 | 6.91 | 0.27 | 1 | 10
103 | 100 | CONCLUIDO | 3.7197 | 26.88 | 23.98 | 143.87 | 2.01 | 10 | 236.81 | 54.38 | 26.75 | 8 | 55.68 | 29440.33 | 316.73 | 456.71 | 70.1 | 57.24 | 4436.2 | 0.82 | 0.89 | 6.91 | 0.26 | 1 | 10
104 | 100 | CONCLUIDO | 3.719 | 26.89 | 23.98 | 143.9 | 2.02 | 10 | 237.24 | 54.38 | 27 | 8 | 55.86 | 29493.67 | 316.85 | 456.72 | 70.22 | 57.24 | 4497.51 | 0.82 | 0.89 | 6.91 | 0.26 | 1 | 10
105 | 100 | CONCLUIDO | 3.7178 | 26.9 | 23.99 | 143.95 | 2.04 | 10 | 237.67 | 54.38 | 27.25 | 8 | 56.05 | 29547.07 | 316.55 | 456.74 | 70.52 | 57.24 | 4647.67 | 0.81 | 0.89 | 6.91 | 0.27 | 1 | 10
106 | 100 | CONCLUIDO | 3.7185 | 26.89 | 23.99 | 143.92 | 2.05 | 10 | 238.11 | 54.38 | 27.5 | 8 | 56.23 | 29600.54 | 315.62 | 456.73 | 70.44 | 57.24 | 4609.27 | 0.81 | 0.89 | 6.9 | 0.26 | 1 | 10
107 | 100 | CONCLUIDO | 3.7189 | 26.89 | 23.98 | 143.91 | 2.07 | 10 | 238.54 | 54.38 | 27.75 | 8 | 56.41 | 29654.08 | 315.36 | 456.72 | 70.22 | 57.24 | 4496.46 | 0.82 | 0.89 | 6.91 | 0.26 | 1 | 10
108 | 100 | CONCLUIDO | 3.7184 | 26.89 | 23.99 | 143.93 | 2.08 | 10 | 238.97 | 54.38 | 28 | 8 | 56.6 | 29707.68 | 315.03 | 456.74 | 70.39 | 57.24 | 4581.44 | 0.81 | 0.89 | 6.91 | 0.26 | 1 | 10
109 | 100 | CONCLUIDO | 3.7281 | 26.82 | 23.96 | 159.71 | 2.1 | 9 | 239.41 | 54.38 | 28.25 | 7 | 56.78 | 29761.35 | 314.44 | 456.73 | 69.37 | 57.24 | 4078.65 | 0.83 | 0.89 | 6.9 | 0.23 | 1 | 10
110 | 100 | CONCLUIDO | 3.7301 | 26.81 | 23.94 | 159.61 | 2.11 | 9 | 239.85 | 54.38 | 28.5 | 7 | 56.97 | 29815.09 | 314.44 | 456.71 | 68.85 | 57.24 | 3816.8 | 0.83 | 0.89 | 6.91 | 0.22 | 1 | 10
111 | 100 | CONCLUIDO | 3.7297 | 26.81 | 23.95 | 159.63 | 2.13 | 9 | 240.28 | 54.38 | 28.75 | 7 | 57.16 | 29869.01 | 314.57 | 456.74 | 68.95 | 57.24 | 3865.81 | 0.83 | 0.89 | 6.91 | 0.22 | 1 | 10
112 | 100 | CONCLUIDO | 3.7295 | 26.81 | 23.95 | 159.64 | 2.14 | 9 | 240.72 | 54.38 | 29 | 7 | 57.34 | 29922.88 | 314.85 | 456.71 | 69.09 | 57.24 | 3935.67 | 0.83 | 0.89 | 6.9 | 0.22 | 1 | 10
113 | 100 | CONCLUIDO | 3.7286 | 26.82 | 23.95 | 159.69 | 2.16 | 9 | 241.16 | 54.38 | 29.25 | 7 | 57.53 | 29976.82 | 315.09 | 456.71 | 69.32 | 57.24 | 4054.12 | 0.83 | 0.89 | 6.9 | 0.23 | 1 | 10
114 | 100 | CONCLUIDO | 3.7282 | 26.82 | 23.96 | 159.71 | 2.17 | 9 | 241.59 | 54.38 | 29.5 | 7 | 57.72 | 30030.83 | 315.03 | 456.74 | 69.3 | 57.24 | 4041.53 | 0.83 | 0.89 | 6.91 | 0.23 | 1 | 10
115 | 100 | CONCLUIDO | 3.7289 | 26.82 | 23.95 | 159.67 | 2.19 | 9 | 242.03 | 54.38 | 29.75 | 7 | 57.91 | 30084.9 | 314.84 | 456.75 | 69.27 | 57.24 | 4028.89 | 0.83 | 0.89 | 6.9 | 0.23 | 1 | 10
116 | 100 | CONCLUIDO | 3.7288 | 26.82 | 23.95 | 159.68 | 2.2 | 9 | 242.47 | 54.38 | 30 | 7 | 58.1 | 30139.04 | 314.42 | 456.72 | 69.29 | 57.24 | 4035.95 | 0.83 | 0.89 | 6.9 | 0.23 | 1 | 10
117 | 100 | CONCLUIDO | 3.7286 | 26.82 | 23.95 | 159.69 | 2.21 | 9 | 242.91 | 54.38 | 30.25 | 7 | 58.28 | 30193.25 | 314.1 | 456.71 | 69.31 | 57.24 | 4046.49 | 0.83 | 0.89 | 6.9 | 0.23 | 1 | 10
118 | 100 | CONCLUIDO | 3.7286 | 26.82 | 23.95 | 159.69 | 2.23 | 9 | 243.35 | 54.38 | 30.5 | 7 | 58.47 | 30247.52 | 313.56 | 456.72 | 69.35 | 57.24 | 4065.11 | 0.83 | 0.89 | 6.9 | 0.23 | 1 | 10
119 | 100 | CONCLUIDO | 3.7285 | 26.82 | 23.95 | 159.69 | 2.24 | 9 | 243.79 | 54.38 | 30.75 | 7 | 58.67 | 30301.87 | 312.88 | 456.72 | 69.3 | 57.24 | 4040.62 | 0.83 | 0.89 | 6.9 | 0.23 | 1 | 10
120 | 100 | CONCLUIDO | 3.7289 | 26.82 | 23.95 | 159.67 | 2.26 | 9 | 244.23 | 54.38 | 31 | 7 | 58.86 | 30356.28 | 312.44 | 456.72 | 69.28 | 57.24 | 4031.43 | 0.83 | 0.89 | 6.9 | 0.23 | 1 | 10
121 | 100 | CONCLUIDO | 3.7277 | 26.83 | 23.96 | 159.73 | 2.27 | 9 | 244.68 | 54.38 | 31.25 | 7 | 59.05 | 30410.77 | 311.64 | 456.72 | 69.5 | 57.24 | 4141.72 | 0.82 | 0.89 | 6.9 | 0.24 | 1 | 10
122 | 100 | CONCLUIDO | 3.7278 | 26.83 | 23.96 | 159.72 | 2.29 | 9 | 245.12 | 54.38 | 31.5 | 7 | 59.24 | 30465.32 | 310.56 | 456.72 | 69.43 | 57.24 | 4109.22 | 0.82 | 0.89 | 6.9 | 0.23 | 1 | 10
123 | 100 | CONCLUIDO | 3.7385 | 26.75 | 23.92 | 179.41 | 2.3 | 8 | 245.56 | 54.38 | 31.75 | 6 | 59.43 | 30519.94 | 310.02 | 456.71 | 68.17 | 57.24 | 3481.68 | 0.84 | 0.89 | 6.9 | 0.2 | 1 | 10
124 | 100 | CONCLUIDO | 3.7386 | 26.75 | 23.92 | 179.4 | 2.31 | 8 | 246 | 54.38 | 32 | 6 | 59.63 | 30574.64 | 310.7 | 456.72 | 68.09 | 57.24 | 3444.37 | 0.84 | 0.89 | 6.91 | 0.2 | 1 | 10
125 | 100 | CONCLUIDO | 3.7386 | 26.75 | 23.92 | 179.4 | 2.33 | 8 | 246.45 | 54.38 | 32.25 | 6 | 59.82 | 30629.4 | 310.96 | 456.71 | 68.25 | 57.24 | 3523.33 | 0.84 | 0.89 | 6.9 | 0.2 | 1 | 10
126 | 100 | CONCLUIDO | 3.7385 | 26.75 | 23.92 | 179.41 | 2.34 | 8 | 246.89 | 54.38 | 32.5 | 6 | 60.02 | 30684.23 | 311.33 | 456.71 | 68.26 | 57.24 | 3528.06 | 0.84 | 0.89 | 6.9 | 0.2 | 1 | 10
127 | 100 | CONCLUIDO | 3.7386 | 26.75 | 23.92 | 179.4 | 2.36 | 8 | 247.34 | 54.38 | 32.75 | 6 | 60.21 | 30739.14 | 311.58 | 456.74 | 68.17 | 57.24 | 3483.43 | 0.84 | 0.89 | 6.9 | 0.2 | 1 | 10
128 | 100 | CONCLUIDO | 3.7384 | 26.75 | 23.92 | 179.41 | 2.37 | 8 | 247.78 | 54.38 | 33 | 6 | 60.41 | 30794.11 | 311.43 | 456.71 | 68.35 | 57.24 | 3570.53 | 0.84 | 0.89 | 6.9 | 0.2 | 1 | 10
129 | 100 | CONCLUIDO | 3.7385 | 26.75 | 23.92 | 179.41 | 2.38 | 8 | 248.23 | 54.38 | 33.25 | 6 | 60.6 | 30849.16 | 311.23 | 456.71 | 68.25 | 57.24 | 3522.18 | 0.84 | 0.89 | 6.9 | 0.2 | 1 | 10
130 | 100 | CONCLUIDO | 3.7386 | 26.75 | 23.92 | 179.4 | 2.4 | 8 | 248.68 | 54.38 | 33.5 | 6 | 60.8 | 30904.28 | 311.74 | 456.73 | 68.19 | 57.24 | 3494.18 | 0.84 | 0.89 | 6.9 | 0.2 | 1 | 10
131 | 100 | CONCLUIDO | 3.7393 | 26.74 | 23.92 | 179.36 | 2.41 | 8 | 249.12 | 54.38 | 33.75 | 6 | 61 | 30959.46 | 311.06 | 456.71 | 68.03 | 57.24 | 3409.92 | 0.84 | 0.89 | 6.9 | 0.19 | 1 | 10
132 | 100 | CONCLUIDO | 3.7389 | 26.75 | 23.92 | 179.39 | 2.42 | 8 | 249.57 | 54.38 | 34 | 6 | 61.2 | 31014.73 | 311.18 | 456.71 | 68.05 | 57.24 | 3423.99 | 0.84 | 0.89 | 6.9 | 0.2 | 1 | 10
133 | 100 | CONCLUIDO | 3.7398 | 26.74 | 23.91 | 179.34 | 2.44 | 8 | 250.02 | 54.38 | 34.25 | 6 | 61.39 | 31070.06 | 310.73 | 456.72 | 67.85 | 57.24 | 3323.41 | 0.84 | 0.89 | 6.9 | 0.19 | 1 | 10
134 | 100 | CONCLUIDO | 3.7385 | 26.75 | 23.92 | 179.41 | 2.45 | 8 | 250.47 | 54.38 | 34.5 | 6 | 61.59 | 31125.47 | 310.89 | 456.74 | 68.11 | 57.24 | 3454.37 | 0.84 | 0.89 | 6.91 | 0.2 | 1 | 10
135 | 100 | CONCLUIDO | 3.7397 | 26.74 | 23.91 | 179.34 | 2.46 | 8 | 250.92 | 54.38 | 34.75 | 6 | 61.79 | 31180.95 | 310.61 | 456.71 | 67.97 | 57.24 | 3381.15 | 0.84 | 0.89 | 6.9 | 0.19 | 1 | 10
136 | 100 | CONCLUIDO | 3.7389 | 26.75 | 23.92 | 179.39 | 2.48 | 8 | 251.37 | 54.38 | 35 | 6 | 61.99 | 31236.5 | 310.21 | 456.72 | 68.19 | 57.24 | 3493.95 | 0.84 | 0.89 | 6.9 | 0.19 | 1 | 10
137 | 100 | CONCLUIDO | 3.7381 | 26.75 | 23.92 | 179.43 | 2.49 | 8 | 251.82 | 54.38 | 35.25 | 6 | 62.19 | 31292.13 | 310.05 | 456.71 | 68.42 | 57.24 | 3608.24 | 0.84 | 0.89 | 6.9 | 0.2 | 1 | 10
138 | 100 | CONCLUIDO | 3.738 | 26.75 | 23.92 | 179.43 | 2.5 | 8 | 252.27 | 54.38 | 35.5 | 6 | 62.4 | 31347.83 | 309.12 | 456.72 | 68.37 | 57.24 | 3580.54 | 0.84 | 0.89 | 6.9 | 0.2 | 1 | 10
139 | 100 | CONCLUIDO | 3.7375 | 26.76 | 23.93 | 179.46 | 2.52 | 8 | 252.73 | 54.38 | 35.75 | 6 | 62.6 | 31403.6 | 308.94 | 456.71 | 68.41 | 57.24 | 3603.11 | 0.84 | 0.89 | 6.9 | 0.2 | 1 | 10
140 | 100 | CONCLUIDO | 3.7378 | 26.75 | 23.93 | 179.45 | 2.53 | 8 | 253.18 | 54.38 | 36 | 6 | 62.8 | 31459.45 | 308.32 | 456.71 | 68.45 | 57.24 | 3619.89 | 0.84 | 0.89 | 6.9 | 0.2 | 1 | 10
141 | 100 | CONCLUIDO | 3.7382 | 26.75 | 23.92 | 179.42 | 2.54 | 8 | 253.63 | 54.38 | 36.25 | 6 | 63 | 31515.37 | 307.51 | 456.72 | 68.32 | 57.24 | 3555.99 | 0.84 | 0.89 | 6.9 | 0.2 | 1 | 10
142 | 100 | CONCLUIDO | 3.7475 | 26.68 | 23.9 | 204.82 | 2.56 | 7 | 254.09 | 54.38 | 36.5 | 5 | 63.21 | 31571.37 | 306.17 | 456.72 | 67.46 | 57.24 | 3132.82 | 0.85 | 0.89 | 6.9 | 0.17 | 1 | 10
143 | 100 | CONCLUIDO | 3.748 | 26.68 | 23.89 | 204.79 | 2.57 | 7 | 254.54 | 54.38 | 36.75 | 5 | 63.41 | 31627.44 | 306.73 | 456.71 | 67.31 | 57.24 | 3055.98 | 0.85 | 0.89 | 6.9 | 0.17 | 1 | 10
144 | 100 | CONCLUIDO | 3.746 | 26.7 | 23.91 | 204.91 | 2.58 | 7 | 255 | 54.38 | 37 | 5 | 63.62 | 31683.59 | 306.85 | 456.71 | 67.78 | 57.24 | 3291.53 | 0.84 | 0.89 | 6.9 | 0.18 | 1 | 10
145 | 100 | CONCLUIDO | 3.7463 | 26.69 | 23.9 | 204.89 | 2.59 | 7 | 255.45 | 54.38 | 37.25 | 5 | 63.82 | 31739.82 | 307.25 | 456.73 | 67.79 | 57.24 | 3296 | 0.84 | 0.89 | 6.9 | 0.18 | 1 | 10
146 | 100 | CONCLUIDO | 3.7463 | 26.69 | 23.9 | 204.89 | 2.61 | 7 | 255.91 | 54.38 | 37.5 | 5 | 64.03 | 31796.12 | 307.42 | 456.73 | 67.7 | 57.24 | 3251.07 | 0.85 | 0.89 | 6.9 | 0.18 | 1 | 10
147 | 100 | CONCLUIDO | 3.747 | 26.69 | 23.9 | 204.85 | 2.62 | 7 | 256.36 | 54.38 | 37.75 | 5 | 64.24 | 31852.5 | 307.8 | 456.76 | 67.66 | 57.24 | 3230.38 | 0.85 | 0.89 | 6.9 | 0.18 | 1 | 10
148 | 100 | CONCLUIDO | 3.7459 | 26.7 | 23.91 | 204.92 | 2.63 | 7 | 256.82 | 54.38 | 38 | 5 | 64.45 | 31909.08 | 308.36 | 456.73 | 67.82 | 57.24 | 3312.65 | 0.84 | 0.89 | 6.9 | 0.18 | 1 | 10
149 | 100 | CONCLUIDO | 3.7459 | 26.7 | 23.91 | 204.91 | 2.65 | 7 | 257.28 | 54.38 | 38.25 | 5 | 64.66 | 31965.61 | 308.75 | 456.74 | 67.84 | 57.24 | 3320.8 | 0.84 | 0.89 | 6.9 | 0.18 | 1 | 10
150 | 100 | CONCLUIDO | 3.7453 | 26.7 | 23.91 | 204.95 | 2.66 | 7 | 257.74 | 54.38 | 38.5 | 5 | 64.86 | 32022.22 | 308.46 | 456.73 | 68.03 | 57.24 | 3416.38 | 0.84 | 0.89 | 6.9 | 0.19 | 1 | 10
151 | 100 | CONCLUIDO | 3.7465 | 26.69 | 23.9 | 204.88 | 2.67 | 7 | 258.2 | 54.38 | 38.75 | 5 | 65.07 | 32078.91 | 308.64 | 456.73 | 67.7 | 57.24 | 3251.48 | 0.85 | 0.89 | 6.9 | 0.18 | 1 | 10
152 | 100 | CONCLUIDO | 3.7481 | 26.68 | 23.89 | 204.78 | 2.68 | 7 | 258.66 | 54.38 | 39 | 5 | 65.28 | 32135.68 | 308.3 | 456.71 | 67.29 | 57.24 | 3044.81 | 0.85 | 0.89 | 6.9 | 0.17 | 1 | 10
153 | 100 | CONCLUIDO | 3.7481 | 26.68 | 23.89 | 204.78 | 2.7 | 7 | 259.12 | 54.38 | 39.25 | 5 | 65.49 | 32192.53 | 308.3 | 456.71 | 67.3 | 57.24 | 3051.4 | 0.85 | 0.89 | 6.9 | 0.17 | 1 | 10
154 | 100 | CONCLUIDO | 3.7467 | 26.69 | 23.9 | 204.87 | 2.71 | 7 | 259.58 | 54.38 | 39.5 | 5 | 65.71 | 32249.46 | 307.97 | 456.74 | 67.57 | 57.24 | 3187.85 | 0.85 | 0.89 | 6.9 | 0.18 | 1 | 10
155 | 100 | CONCLUIDO | 3.7475 | 26.68 | 23.9 | 204.82 | 2.72 | 7 | 260.05 | 54.38 | 39.75 | 5 | 65.92 | 32306.46 | 307.64 | 456.71 | 67.51 | 57.24 | 3156.54 | 0.85 | 0.89 | 6.9 | 0.17 | 1 | 10
156 | 100 | CONCLUIDO | 3.747 | 26.69 | 23.9 | 204.85 | 2.73 | 7 | 260.51 | 54.38 | 40 | 5 | 66.13 | 32363.54 | 307.32 | 456.71 | 67.52 | 57.24 | 3159.96 | 0.85 | 0.89 | 6.9 | 0.18 | 1 | 10

## RESULTADOS_26
Unnamed: 0 | Volume de calda [L] | STATUS | Capacidade operacional [ha/h] | Tempo de missao [h] | Tempo util [h] | Tempo por voo [min] | Autonomia Projetada [h] | N° Voos | MTOW [kg] | Massa Estrutura [kg] | Combustível [kg] | Abastecimentos | Massa gerador | Potência gerador [W] | Combustível consumido [L] | Calda cons [L] | Distância percorrida [km] | Distância Pulverizando [km] | RTL ACUMULADO[m] | EOC [km/km] | EOC [h/h] | Tempo de manobra [h] | Tempo rtl_rtw [h] | V pulv [m/s] | V desloc [m/s]
0 | 140 | CONCLUIDO | 1.489 | 67.16 | 38.67 | 4.73 | 0.06 | 490 | 274.09 | 60.56 | 1 | 488 | 72.53 | 34038.11 | 674.77 | 458.14 | 549.19 | 57.24 | 241583.31 | 0.1 | 0.55 | 7.72 | 14.91 | 1 | 10
1 | 140 | CONCLUIDO | 1.8189 | 54.98 | 34.06 | 5.92 | 0.08 | 345 | 274.57 | 60.56 | 1.25 | 343 | 72.76 | 34097.72 | 594.69 | 457.81 | 398.17 | 57.24 | 166795.05 | 0.14 | 0.63 | 7.48 | 10.32 | 1 | 10
2 | 140 | CONCLUIDO | 2.0627 | 48.48 | 31.63 | 7.11 | 0.1 | 267 | 275.05 | 60.56 | 1.5 | 265 | 73 | 34157.42 | 552.47 | 457.45 | 318.93 | 57.24 | 127568.53 | 0.18 | 0.67 | 7.34 | 7.89 | 1 | 10
3 | 140 | CONCLUIDO | 2.2514 | 44.42 | 30.13 | 8.29 | 0.11 | 218 | 275.54 | 60.56 | 1.75 | 216 | 73.23 | 34217.22 | 526.3 | 457.21 | 270.2 | 57.24 | 103446.54 | 0.21 | 0.71 | 7.26 | 6.39 | 1 | 10
4 | 140 | CONCLUIDO | 2.4039 | 41.6 | 29.09 | 9.49 | 0.13 | 184 | 276.02 | 60.56 | 2 | 182 | 73.47 | 34277.1 | 508.12 | 457.23 | 236.17 | 57.24 | 86601.58 | 0.24 | 0.73 | 7.19 | 5.35 | 1 | 10
5 | 140 | CONCLUIDO | 2.5216 | 39.66 | 28.4 | 10.65 | 0.14 | 160 | 276.51 | 60.56 | 2.25 | 158 | 73.71 | 34337.08 | 496.16 | 457.05 | 213.76 | 57.24 | 75519.18 | 0.27 | 0.75 | 7.16 | 4.67 | 1 | 10
6 | 140 | CONCLUIDO | 2.6258 | 38.08 | 27.82 | 11.84 | 0.16 | 141 | 277 | 60.56 | 2.5 | 139 | 73.94 | 34397.15 | 486.01 | 457.09 | 195.41 | 57.24 | 66438.53 | 0.29 | 0.77 | 7.11 | 4.09 | 1 | 10
7 | 140 | CONCLUIDO | 2.715 | 36.83 | 27.35 | 13.02 | 0.18 | 126 | 277.48 | 60.56 | 2.75 | 124 | 74.18 | 34457.31 | 477.75 | 457 | 179.7 | 57.24 | 58656.42 | 0.32 | 0.78 | 7.1 | 3.62 | 1 | 10
8 | 140 | CONCLUIDO | 2.7884 | 35.86 | 27.01 | 14.22 | 0.19 | 114 | 277.97 | 60.56 | 3 | 112 | 74.42 | 34517.57 | 471.78 | 456.88 | 168.56 | 57.24 | 53145.87 | 0.34 | 0.79 | 7.08 | 3.28 | 1 | 10
9 | 140 | CONCLUIDO | 2.8542 | 35.04 | 26.7 | 15.41 | 0.21 | 104 | 278.46 | 60.56 | 3.25 | 102 | 74.66 | 34577.92 | 466.38 | 457.02 | 158.63 | 57.24 | 48233.74 | 0.36 | 0.8 | 7.06 | 2.97 | 1 | 10
10 | 140 | CONCLUIDO | 2.9081 | 34.39 | 26.47 | 16.54 | 0.22 | 96 | 278.95 | 60.56 | 3.5 | 94 | 74.9 | 34638.36 | 462.35 | 457.08 | 151.14 | 57.24 | 44528.27 | 0.38 | 0.8 | 7.05 | 2.74 | 1 | 10
11 | 140 | CONCLUIDO | 2.9572 | 33.82 | 26.27 | 17.71 | 0.24 | 89 | 279.44 | 60.56 | 3.75 | 87 | 75.14 | 34698.9 | 458.74 | 456.96 | 144.12 | 57.24 | 41050.9 | 0.4 | 0.81 | 7.05 | 2.54 | 1 | 10
12 | 140 | CONCLUIDO | 3.0022 | 33.31 | 26.07 | 18.85 | 0.25 | 83 | 279.94 | 60.56 | 4 | 81 | 75.38 | 34759.54 | 455.31 | 456.94 | 138.23 | 57.24 | 38139.1 | 0.41 | 0.82 | 7.02 | 2.34 | 1 | 10
13 | 140 | CONCLUIDO | 3.0381 | 32.92 | 25.94 | 19.95 | 0.27 | 78 | 280.43 | 60.56 | 4.25 | 76 | 75.62 | 34820.27 | 452.94 | 456.95 | 133.7 | 57.24 | 35898.93 | 0.43 | 0.82 | 7.02 | 2.21 | 1 | 10
14 | 140 | CONCLUIDO | 3.0761 | 32.51 | 25.8 | 21.2 | 0.29 | 73 | 280.92 | 60.56 | 4.5 | 71 | 75.87 | 34881.09 | 450.47 | 456.96 | 128.8 | 57.24 | 33470.51 | 0.44 | 0.83 | 7.02 | 2.07 | 1 | 10
15 | 140 | CONCLUIDO | 3.1063 | 32.19 | 25.69 | 22.34 | 0.3 | 69 | 281.41 | 60.56 | 4.75 | 67 | 76.11 | 34942.02 | 448.53 | 456.84 | 125.67 | 57.24 | 31926.65 | 0.46 | 0.83 | 7 | 1.96 | 1 | 10
16 | 140 | CONCLUIDO | 3.1277 | 31.97 | 25.62 | 23.29 | 0.32 | 66 | 281.91 | 60.56 | 5 | 64 | 76.35 | 35003.04 | 447.33 | 456.87 | 123.37 | 57.24 | 30791.33 | 0.46 | 0.83 | 7.01 | 1.9 | 1 | 10
17 | 140 | CONCLUIDO | 3.162 | 31.63 | 25.49 | 24.66 | 0.33 | 62 | 282.4 | 60.56 | 5.25 | 60 | 76.6 | 35064.15 | 444.95 | 456.91 | 119.16 | 57.24 | 28707.03 | 0.48 | 0.84 | 6.99 | 1.76 | 1 | 10
18 | 140 | CONCLUIDO | 3.1869 | 31.38 | 25.4 | 25.83 | 0.35 | 59 | 282.9 | 60.56 | 5.5 | 57 | 76.85 | 35125.37 | 443.31 | 456.89 | 116.18 | 57.24 | 27233.35 | 0.49 | 0.84 | 6.98 | 1.67 | 1 | 10
19 | 140 | CONCLUIDO | 3.2032 | 31.22 | 25.34 | 26.67 | 0.36 | 57 | 283.4 | 60.56 | 5.75 | 55 | 77.09 | 35186.68 | 442.25 | 456.91 | 114.01 | 57.24 | 26155.25 | 0.5 | 0.84 | 6.99 | 1.61 | 1 | 10
20 | 140 | CONCLUIDO | 3.2296 | 30.96 | 25.24 | 28.05 | 0.38 | 54 | 283.9 | 60.56 | 6 | 52 | 77.34 | 35248.1 | 440.62 | 456.84 | 111.12 | 57.24 | 24726.19 | 0.52 | 0.84 | 6.98 | 1.52 | 1 | 10
21 | 140 | CONCLUIDO | 3.2478 | 30.79 | 25.17 | 29.05 | 0.39 | 52 | 284.4 | 60.56 | 6.25 | 50 | 77.59 | 35309.61 | 439.32 | 456.87 | 108.73 | 57.24 | 23543 | 0.53 | 0.85 | 6.98 | 1.45 | 1 | 10
22 | 140 | CONCLUIDO | 3.2628 | 30.65 | 25.14 | 30.16 | 0.41 | 50 | 284.89 | 60.56 | 6.5 | 48 | 77.84 | 35371.22 | 438.58 | 456.79 | 107.52 | 57.24 | 22948.61 | 0.53 | 0.85 | 6.98 | 1.41 | 1 | 10
23 | 140 | CONCLUIDO | 3.2806 | 30.48 | 25.07 | 31.34 | 0.42 | 48 | 285.39 | 60.56 | 6.75 | 46 | 78.09 | 35432.93 | 437.55 | 456.86 | 105.51 | 57.24 | 21949.87 | 0.54 | 0.85 | 6.97 | 1.35 | 1 | 10
24 | 140 | CONCLUIDO | 3.2985 | 30.32 | 25.01 | 32.63 | 0.44 | 46 | 285.9 | 60.56 | 7 | 44 | 78.34 | 35494.74 | 436.44 | 456.84 | 103.45 | 57.24 | 20933.05 | 0.55 | 0.85 | 6.97 | 1.29 | 1 | 10
25 | 140 | CONCLUIDO | 3.3181 | 30.14 | 24.94 | 34.01 | 0.45 | 44 | 286.4 | 60.56 | 7.25 | 42 | 78.59 | 35556.78 | 435.06 | 456.87 | 101.17 | 57.24 | 19804 | 0.57 | 0.85 | 6.96 | 1.21 | 1 | 10
26 | 140 | CONCLUIDO | 3.3236 | 30.09 | 24.94 | 34.8 | 0.47 | 43 | 286.9 | 60.56 | 7.5 | 41 | 78.85 | 35618.8 | 435.1 | 456.83 | 101.42 | 57.24 | 19931.59 | 0.56 | 0.85 | 6.96 | 1.22 | 1 | 10
27 | 140 | CONCLUIDO | 3.3344 | 29.99 | 24.9 | 35.57 | 0.48 | 42 | 287.41 | 60.56 | 7.75 | 40 | 79.1 | 35680.92 | 434.22 | 456.95 | 99.9 | 57.24 | 19178.09 | 0.57 | 0.86 | 6.96 | 1.17 | 1 | 10
28 | 140 | CONCLUIDO | 3.3531 | 29.82 | 24.83 | 37.25 | 0.49 | 40 | 287.91 | 60.56 | 8 | 38 | 79.36 | 35743.15 | 433.16 | 456.87 | 97.53 | 57.24 | 18003.03 | 0.59 | 0.86 | 6.96 | 1.11 | 1 | 10
29 | 140 | CONCLUIDO | 3.3589 | 29.77 | 24.83 | 38.21 | 0.51 | 39 | 288.42 | 60.56 | 8.25 | 37 | 79.61 | 35805.48 | 433.3 | 456.8 | 97.88 | 57.24 | 18180.99 | 0.58 | 0.86 | 6.95 | 1.11 | 1 | 10
30 | 140 | CONCLUIDO | 3.3711 | 29.66 | 24.78 | 39.12 | 0.52 | 38 | 288.92 | 60.56 | 8.5 | 36 | 79.87 | 35867.91 | 432.41 | 456.83 | 96.2 | 57.24 | 17344.94 | 0.6 | 0.86 | 6.95 | 1.05 | 1 | 10
31 | 140 | CONCLUIDO | 3.3803 | 29.58 | 24.75 | 40.14 | 0.54 | 37 | 289.43 | 60.56 | 8.75 | 35 | 80.12 | 35930.44 | 431.38 | 456.77 | 95.28 | 57.24 | 16893.26 | 0.6 | 0.86 | 6.95 | 1.03 | 1 | 10
32 | 140 | CONCLUIDO | 3.3882 | 29.51 | 24.73 | 41.22 | 0.55 | 36 | 289.94 | 60.56 | 9 | 34 | 80.38 | 35993.08 | 431.37 | 456.8 | 94.8 | 57.24 | 16657.47 | 0.6 | 0.86 | 6.94 | 1.01 | 1 | 10
33 | 140 | CONCLUIDO | 3.3957 | 29.45 | 24.72 | 42.38 | 0.57 | 35 | 290.45 | 60.56 | 9.25 | 33 | 80.64 | 36055.83 | 431.09 | 456.82 | 94.22 | 57.24 | 16369.88 | 0.61 | 0.86 | 6.95 | 0.99 | 1 | 10
34 | 140 | CONCLUIDO | 3.4051 | 29.37 | 24.69 | 43.57 | 0.58 | 34 | 290.96 | 60.56 | 9.5 | 32 | 80.9 | 36118.68 | 430.58 | 456.82 | 93.23 | 57.24 | 15881.87 | 0.61 | 0.86 | 6.95 | 0.97 | 1 | 10
35 | 140 | CONCLUIDO | 3.4178 | 29.26 | 24.63 | 44.79 | 0.6 | 33 | 291.47 | 60.56 | 9.75 | 31 | 81.16 | 36181.64 | 429.52 | 456.77 | 91.06 | 57.24 | 14800.97 | 0.63 | 0.86 | 6.95 | 0.91 | 1 | 10
36 | 140 | CONCLUIDO | 3.425 | 29.2 | 24.62 | 46.17 | 0.61 | 32 | 291.98 | 60.56 | 10 | 30 | 81.42 | 36244.71 | 429.39 | 456.81 | 91.15 | 57.24 | 14849.89 | 0.63 | 0.86 | 6.94 | 0.9 | 1 | 10
37 | 140 | CONCLUIDO | 3.4367 | 29.1 | 24.58 | 47.57 | 0.62 | 31 | 292.49 | 60.56 | 10.25 | 29 | 81.68 | 36307.88 | 428.42 | 456.85 | 89.73 | 57.24 | 14149.54 | 0.64 | 0.87 | 6.93 | 0.85 | 1 | 10
38 | 140 | CONCLUIDO | 3.436 | 29.1 | 24.58 | 47.58 | 0.64 | 31 | 293 | 60.56 | 10.5 | 29 | 81.95 | 36371.17 | 428.49 | 456.76 | 89.82 | 57.24 | 14190.59 | 0.64 | 0.87 | 6.94 | 0.86 | 1 | 10
39 | 140 | CONCLUIDO | 3.4429 | 29.04 | 24.58 | 49.15 | 0.65 | 30 | 293.52 | 60.56 | 10.75 | 28 | 82.21 | 36434.56 | 428.58 | 456.88 | 89.53 | 57.24 | 14054.39 | 0.64 | 0.87 | 6.94 | 0.85 | 1 | 10
40 | 140 | CONCLUIDO | 3.455 | 28.94 | 24.53 | 50.75 | 0.67 | 29 | 294.03 | 60.56 | 11 | 27 | 82.48 | 36498.06 | 427.75 | 456.79 | 87.88 | 57.24 | 13230.66 | 0.65 | 0.87 | 6.94 | 0.8 | 1 | 10
41 | 140 | CONCLUIDO | 3.4555 | 28.94 | 24.52 | 50.74 | 0.68 | 29 | 294.55 | 60.56 | 11.25 | 27 | 82.74 | 36561.67 | 427.65 | 456.74 | 87.89 | 57.24 | 13236.12 | 0.65 | 0.87 | 6.94 | 0.8 | 1 | 10
42 | 140 | CONCLUIDO | 3.4646 | 28.86 | 24.5 | 52.5 | 0.69 | 28 | 295.06 | 60.56 | 11.5 | 26 | 83.01 | 36625.39 | 427.12 | 456.77 | 87.16 | 57.24 | 12876.78 | 0.66 | 0.87 | 6.93 | 0.78 | 1 | 10
43 | 140 | CONCLUIDO | 3.4732 | 28.79 | 24.48 | 54.4 | 0.71 | 27 | 295.58 | 60.56 | 11.75 | 25 | 83.28 | 36689.22 | 426.68 | 456.81 | 86.12 | 57.24 | 12359.74 | 0.66 | 0.87 | 6.94 | 0.76 | 1 | 10
44 | 140 | CONCLUIDO | 3.4774 | 28.76 | 24.45 | 54.32 | 0.72 | 27 | 296.1 | 60.56 | 12 | 25 | 83.54 | 36753.16 | 426.3 | 456.78 | 85.16 | 57.24 | 11883.78 | 0.67 | 0.87 | 6.93 | 0.72 | 1 | 10
45 | 140 | CONCLUIDO | 3.4842 | 28.7 | 24.44 | 56.41 | 0.74 | 26 | 296.62 | 60.56 | 12.25 | 24 | 83.81 | 36817.22 | 426.05 | 456.8 | 85.15 | 57.24 | 11883.9 | 0.67 | 0.87 | 6.93 | 0.72 | 1 | 10
46 | 140 | CONCLUIDO | 3.4841 | 28.7 | 24.44 | 56.41 | 0.75 | 26 | 297.14 | 60.56 | 12.5 | 24 | 84.08 | 36881.39 | 426.35 | 456.89 | 85.23 | 57.24 | 11922.62 | 0.67 | 0.87 | 6.93 | 0.72 | 1 | 10
47 | 140 | CONCLUIDO | 3.4947 | 28.61 | 24.41 | 58.58 | 0.76 | 25 | 297.66 | 60.56 | 12.75 | 23 | 84.36 | 36945.67 | 425.44 | 456.76 | 83.94 | 57.24 | 11280.43 | 0.68 | 0.87 | 6.93 | 0.68 | 1 | 10
48 | 140 | CONCLUIDO | 3.492 | 28.64 | 24.43 | 58.63 | 0.78 | 25 | 298.18 | 60.56 | 13 | 23 | 84.63 | 37010.06 | 425.73 | 456.76 | 84.65 | 57.24 | 11637.72 | 0.68 | 0.87 | 6.93 | 0.71 | 1 | 10
49 | 140 | CONCLUIDO | 3.5036 | 28.54 | 24.39 | 60.97 | 0.79 | 24 | 298.71 | 60.56 | 13.25 | 22 | 84.9 | 37074.57 | 424.91 | 456.72 | 83.31 | 57.24 | 10971.97 | 0.69 | 0.87 | 6.93 | 0.66 | 1 | 10
50 | 140 | CONCLUIDO | 3.5039 | 28.54 | 24.39 | 60.96 | 0.8 | 24 | 299.23 | 60.56 | 13.5 | 22 | 85.18 | 37139.2 | 425.19 | 456.74 | 83.33 | 57.24 | 10981.36 | 0.69 | 0.87 | 6.93 | 0.66 | 1 | 10
51 | 140 | CONCLUIDO | 3.504 | 28.54 | 24.38 | 60.96 | 0.82 | 24 | 299.76 | 60.56 | 13.75 | 22 | 85.45 | 37204.07 | 424.75 | 456.8 | 83.29 | 57.24 | 10962.09 | 0.69 | 0.87 | 6.93 | 0.66 | 1 | 10
52 | 140 | CONCLUIDO | 3.5147 | 28.45 | 24.35 | 63.52 | 0.83 | 23 | 300.28 | 60.56 | 14 | 21 | 85.73 | 37268.93 | 424.24 | 456.76 | 82.26 | 57.24 | 10450.31 | 0.7 | 0.87 | 6.92 | 0.63 | 1 | 10
53 | 140 | CONCLUIDO | 3.5133 | 28.46 | 24.36 | 63.55 | 0.84 | 23 | 300.81 | 60.56 | 14.25 | 21 | 86 | 37333.9 | 424.56 | 456.75 | 82.35 | 57.24 | 10498.65 | 0.7 | 0.87 | 6.93 | 0.64 | 1 | 10
54 | 140 | CONCLUIDO | 3.5249 | 28.37 | 24.32 | 66.33 | 0.86 | 22 | 301.34 | 60.56 | 14.5 | 20 | 86.28 | 37399 | 424.03 | 456.73 | 81.15 | 57.24 | 9901.43 | 0.71 | 0.88 | 6.93 | 0.6 | 1 | 10
55 | 140 | CONCLUIDO | 3.5232 | 28.38 | 24.33 | 66.36 | 0.87 | 22 | 301.86 | 60.56 | 14.75 | 20 | 86.56 | 37464.21 | 424.55 | 456.8 | 81.62 | 57.24 | 10136.6 | 0.7 | 0.87 | 6.93 | 0.61 | 1 | 10
56 | 140 | CONCLUIDO | 3.5232 | 28.38 | 24.33 | 66.36 | 0.88 | 22 | 302.39 | 60.56 | 15 | 20 | 86.84 | 37529.55 | 424.23 | 456.75 | 81.39 | 57.24 | 10021.46 | 0.7 | 0.87 | 6.93 | 0.61 | 1 | 10
57 | 140 | CONCLUIDO | 3.5327 | 28.31 | 24.31 | 69.45 | 0.9 | 21 | 302.92 | 60.56 | 15.25 | 19 | 87.12 | 37595 | 423.51 | 456.77 | 80.84 | 57.24 | 9753.77 | 0.71 | 0.88 | 6.92 | 0.58 | 1 | 10
58 | 140 | CONCLUIDO | 3.537 | 28.27 | 24.27 | 69.36 | 0.91 | 21 | 303.46 | 60.56 | 15.5 | 19 | 87.4 | 37660.57 | 423.12 | 456.79 | 79.59 | 57.24 | 9128.51 | 0.72 | 0.88 | 6.93 | 0.55 | 1 | 10
59 | 140 | CONCLUIDO | 3.5356 | 28.28 | 24.29 | 69.39 | 0.92 | 21 | 303.99 | 60.56 | 15.75 | 19 | 87.68 | 37726.27 | 423.11 | 456.76 | 80.08 | 57.24 | 9371.51 | 0.71 | 0.88 | 6.92 | 0.56 | 1 | 10
60 | 140 | CONCLUIDO | 3.5443 | 28.21 | 24.27 | 72.81 | 0.94 | 20 | 304.52 | 60.56 | 16 | 18 | 87.97 | 37792.08 | 422.73 | 456.8 | 79.52 | 57.24 | 9095.06 | 0.72 | 0.88 | 6.92 | 0.54 | 1 | 10
61 | 140 | CONCLUIDO | 3.5443 | 28.21 | 24.27 | 72.81 | 0.95 | 20 | 305.06 | 60.56 | 16.25 | 18 | 88.25 | 37858.02 | 423.27 | 456.76 | 79.59 | 57.24 | 9129.89 | 0.72 | 0.88 | 6.92 | 0.54 | 1 | 10
62 | 140 | CONCLUIDO | 3.5457 | 28.2 | 24.26 | 72.77 | 0.96 | 20 | 305.59 | 60.56 | 16.5 | 18 | 88.54 | 37924.08 | 423.08 | 456.74 | 79.24 | 57.24 | 8958.97 | 0.72 | 0.88 | 6.92 | 0.53 | 1 | 10
63 | 140 | CONCLUIDO | 3.5441 | 28.22 | 24.27 | 72.81 | 0.97 | 20 | 306.13 | 60.56 | 16.75 | 18 | 88.83 | 37990.27 | 423.14 | 456.77 | 79.63 | 57.24 | 9151.54 | 0.72 | 0.88 | 6.92 | 0.55 | 1 | 10
64 | 140 | CONCLUIDO | 3.5548 | 28.13 | 24.24 | 76.54 | 0.99 | 19 | 306.67 | 60.56 | 17 | 17 | 89.11 | 38056.58 | 422.46 | 456.76 | 78.38 | 57.24 | 8529.83 | 0.73 | 0.88 | 6.92 | 0.51 | 1 | 10
65 | 140 | CONCLUIDO | 3.5544 | 28.13 | 24.24 | 76.55 | 1 | 19 | 307.21 | 60.56 | 17.25 | 17 | 89.4 | 38123.01 | 422.49 | 456.77 | 78.58 | 57.24 | 8630.22 | 0.73 | 0.88 | 6.92 | 0.52 | 1 | 10
66 | 140 | CONCLUIDO | 3.5536 | 28.14 | 24.25 | 76.57 | 1.01 | 19 | 307.75 | 60.56 | 17.5 | 17 | 89.69 | 38189.58 | 422.69 | 456.75 | 78.88 | 57.24 | 8781.31 | 0.73 | 0.88 | 6.92 | 0.52 | 1 | 10
67 | 140 | CONCLUIDO | 3.552 | 28.15 | 24.26 | 76.61 | 1.03 | 19 | 308.29 | 60.56 | 17.75 | 17 | 89.98 | 38256.26 | 422.69 | 456.72 | 79.18 | 57.24 | 8934.15 | 0.72 | 0.88 | 6.92 | 0.54 | 1 | 10
68 | 140 | CONCLUIDO | 3.5649 | 28.05 | 24.21 | 80.7 | 1.04 | 18 | 308.83 | 60.56 | 18 | 16 | 90.27 | 38323.08 | 422.17 | 456.72 | 77.74 | 57.24 | 8218.62 | 0.74 | 0.88 | 6.91 | 0.49 | 1 | 10
69 | 140 | CONCLUIDO | 3.5641 | 28.06 | 24.22 | 80.72 | 1.05 | 18 | 309.37 | 60.56 | 18.25 | 16 | 90.57 | 38390.02 | 422.48 | 456.79 | 77.86 | 57.24 | 8276.89 | 0.74 | 0.88 | 6.92 | 0.49 | 1 | 10
70 | 140 | CONCLUIDO | 3.564 | 28.06 | 24.22 | 80.72 | 1.06 | 18 | 309.91 | 60.56 | 18.5 | 16 | 90.86 | 38457.09 | 422.29 | 456.78 | 77.83 | 57.24 | 8260.18 | 0.74 | 0.88 | 6.92 | 0.49 | 1 | 10
71 | 140 | CONCLUIDO | 3.5631 | 28.07 | 24.22 | 80.75 | 1.08 | 18 | 310.46 | 60.56 | 18.75 | 16 | 91.16 | 38524.29 | 422.45 | 456.77 | 77.95 | 57.24 | 8319.79 | 0.73 | 0.88 | 6.92 | 0.5 | 1 | 10
72 | 140 | CONCLUIDO | 3.575 | 27.97 | 24.18 | 85.35 | 1.09 | 17 | 311.01 | 60.56 | 19 | 15 | 91.45 | 38591.62 | 421.86 | 456.77 | 76.77 | 57.24 | 7739.31 | 0.75 | 0.88 | 6.92 | 0.46 | 1 | 10
73 | 140 | CONCLUIDO | 3.5747 | 27.97 | 24.19 | 85.36 | 1.1 | 17 | 311.55 | 60.56 | 19.25 | 15 | 91.75 | 38659.08 | 421.99 | 456.73 | 76.91 | 57.24 | 7806.13 | 0.74 | 0.88 | 6.92 | 0.46 | 1 | 10
74 | 140 | CONCLUIDO | 3.574 | 27.98 | 24.19 | 85.38 | 1.11 | 17 | 312.1 | 60.56 | 19.5 | 15 | 92.05 | 38726.8 | 422.17 | 456.78 | 76.99 | 57.24 | 7846.29 | 0.74 | 0.88 | 6.92 | 0.47 | 1 | 10
75 | 140 | CONCLUIDO | 3.5752 | 27.97 | 24.18 | 85.35 | 1.13 | 17 | 312.65 | 60.56 | 19.75 | 15 | 92.35 | 38794.53 | 421.92 | 456.81 | 76.73 | 57.24 | 7719.06 | 0.75 | 0.88 | 6.92 | 0.46 | 1 | 10
76 | 140 | CONCLUIDO | 3.5757 | 27.97 | 24.18 | 85.33 | 1.14 | 17 | 313.2 | 60.56 | 20 | 15 | 92.65 | 38862.4 | 421.28 | 456.78 | 76.73 | 57.24 | 7718.55 | 0.75 | 0.88 | 6.91 | 0.45 | 1 | 10
77 | 140 | CONCLUIDO | 3.5861 | 27.89 | 24.15 | 90.56 | 1.15 | 16 | 313.75 | 60.56 | 20.25 | 14 | 92.95 | 38930.39 | 421.08 | 456.76 | 75.63 | 57.24 | 7174.23 | 0.76 | 0.88 | 6.92 | 0.43 | 1 | 10
78 | 140 | CONCLUIDO | 3.5856 | 27.89 | 24.15 | 90.57 | 1.16 | 16 | 314.3 | 60.56 | 20.5 | 14 | 93.25 | 38998.53 | 421.32 | 456.75 | 75.74 | 57.24 | 7229.49 | 0.76 | 0.88 | 6.92 | 0.43 | 1 | 10
79 | 140 | CONCLUIDO | 3.5861 | 27.89 | 24.15 | 90.56 | 1.17 | 16 | 314.86 | 60.56 | 20.75 | 14 | 93.55 | 39066.8 | 421.43 | 456.76 | 75.63 | 57.24 | 7172.77 | 0.76 | 0.88 | 6.91 | 0.43 | 1 | 10
80 | 140 | CONCLUIDO | 3.585 | 27.89 | 24.16 | 90.59 | 1.19 | 16 | 315.41 | 60.56 | 21 | 14 | 93.86 | 39135.2 | 421.58 | 456.76 | 75.96 | 57.24 | 7335.2 | 0.75 | 0.88 | 6.91 | 0.43 | 1 | 10
81 | 140 | CONCLUIDO | 3.5858 | 27.89 | 24.15 | 90.57 | 1.2 | 16 | 315.97 | 60.56 | 21.25 | 14 | 94.16 | 39203.74 | 421.46 | 456.78 | 75.88 | 57.24 | 7295.32 | 0.75 | 0.88 | 6.91 | 0.43 | 1 | 10
82 | 140 | CONCLUIDO | 3.5973 | 27.8 | 24.11 | 96.46 | 1.21 | 15 | 316.53 | 60.56 | 21.5 | 13 | 94.47 | 39272.42 | 420.49 | 456.79 | 74.56 | 57.24 | 6640.21 | 0.77 | 0.88 | 6.91 | 0.39 | 1 | 10
83 | 140 | CONCLUIDO | 3.5958 | 27.81 | 24.13 | 96.5 | 1.22 | 15 | 317.08 | 60.56 | 21.75 | 13 | 94.78 | 39341.24 | 421.4 | 456.75 | 74.91 | 57.24 | 6817.69 | 0.76 | 0.88 | 6.91 | 0.4 | 1 | 10
84 | 140 | CONCLUIDO | 3.5964 | 27.81 | 24.12 | 96.49 | 1.23 | 15 | 317.64 | 60.56 | 22 | 13 | 95.09 | 39410.2 | 421.36 | 456.76 | 74.82 | 57.24 | 6772.2 | 0.77 | 0.88 | 6.91 | 0.4 | 1 | 10
85 | 140 | CONCLUIDO | 3.5958 | 27.81 | 24.13 | 96.5 | 1.25 | 15 | 318.2 | 60.56 | 22.25 | 13 | 95.4 | 39479.3 | 421.74 | 456.73 | 74.9 | 57.24 | 6813.89 | 0.76 | 0.88 | 6.91 | 0.4 | 1 | 10
86 | 140 | CONCLUIDO | 3.5958 | 27.81 | 24.13 | 96.5 | 1.26 | 15 | 318.76 | 60.56 | 22.5 | 13 | 95.71 | 39548.54 | 421.44 | 456.75 | 74.82 | 57.24 | 6772.83 | 0.77 | 0.88 | 6.91 | 0.4 | 1 | 10
87 | 140 | CONCLUIDO | 3.5947 | 27.82 | 24.13 | 96.54 | 1.27 | 15 | 319.33 | 60.56 | 22.75 | 13 | 96.02 | 39617.93 | 421.42 | 456.73 | 75.13 | 57.24 | 6926.18 | 0.76 | 0.88 | 6.92 | 0.41 | 1 | 10
88 | 140 | CONCLUIDO | 3.5969 | 27.8 | 24.12 | 96.47 | 1.28 | 15 | 319.89 | 60.56 | 23 | 13 | 96.34 | 39687.46 | 420.83 | 456.76 | 74.63 | 57.24 | 6676.23 | 0.77 | 0.88 | 6.91 | 0.39 | 1 | 10
89 | 140 | CONCLUIDO | 3.608 | 27.72 | 24.08 | 103.22 | 1.29 | 14 | 320.46 | 60.56 | 23.25 | 12 | 96.65 | 39757.13 | 420.18 | 456.74 | 73.56 | 57.24 | 6145.35 | 0.78 | 0.88 | 6.91 | 0.36 | 1 | 10
90 | 140 | CONCLUIDO | 3.6074 | 27.72 | 24.09 | 103.24 | 1.3 | 14 | 321.02 | 60.56 | 23.5 | 12 | 96.97 | 39826.95 | 420.59 | 456.73 | 73.64 | 57.24 | 6188.27 | 0.78 | 0.88 | 6.91 | 0.37 | 1 | 10
91 | 140 | CONCLUIDO | 3.6078 | 27.72 | 24.09 | 103.22 | 1.32 | 14 | 321.59 | 60.56 | 23.75 | 12 | 97.28 | 39896.91 | 420.9 | 456.81 | 73.44 | 57.24 | 6088.29 | 0.78 | 0.88 | 6.91 | 0.36 | 1 | 10
92 | 140 | CONCLUIDO | 3.6066 | 27.73 | 24.09 | 103.26 | 1.33 | 14 | 322.16 | 60.56 | 24 | 12 | 97.6 | 39967.02 | 421.39 | 456.72 | 73.9 | 57.24 | 6319.53 | 0.77 | 0.88 | 6.91 | 0.37 | 1 | 10
93 | 140 | CONCLUIDO | 3.6053 | 27.74 | 24.11 | 103.31 | 1.34 | 14 | 322.73 | 60.56 | 24.25 | 12 | 97.92 | 40037.28 | 421.51 | 456.71 | 74.03 | 57.24 | 6381.76 | 0.77 | 0.88 | 6.92 | 0.38 | 1 | 10
94 | 140 | CONCLUIDO | 3.6056 | 27.74 | 24.1 | 103.3 | 1.35 | 14 | 323.3 | 60.56 | 24.5 | 12 | 98.24 | 40107.81 | 421.42 | 456.76 | 74.04 | 57.24 | 6385.23 | 0.77 | 0.88 | 6.92 | 0.38 | 1 | 10
95 | 140 | CONCLUIDO | 3.608 | 27.72 | 24.08 | 103.22 | 1.36 | 14 | 323.87 | 60.56 | 24.75 | 12 | 98.57 | 40178.37 | 421.05 | 456.74 | 73.58 | 57.24 | 6155.78 | 0.78 | 0.88 | 6.91 | 0.36 | 1 | 10
96 | 140 | CONCLUIDO | 3.6065 | 27.73 | 24.1 | 103.27 | 1.37 | 14 | 324.44 | 60.56 | 25 | 12 | 98.89 | 40249.08 | 421.24 | 456.74 | 73.92 | 57.24 | 6328.73 | 0.77 | 0.88 | 6.91 | 0.37 | 1 | 10
97 | 140 | CONCLUIDO | 3.6176 | 27.64 | 24.06 | 111.06 | 1.38 | 13 | 325.02 | 60.56 | 25.25 | 11 | 99.21 | 40319.95 | 420.82 | 456.71 | 72.8 | 57.24 | 5770.17 | 0.79 | 0.88 | 6.91 | 0.34 | 1 | 10
98 | 140 | CONCLUIDO | 3.6164 | 27.65 | 24.07 | 111.1 | 1.4 | 13 | 325.59 | 60.56 | 25.5 | 11 | 99.54 | 40390.96 | 420.97 | 456.72 | 72.98 | 57.24 | 5862.34 | 0.78 | 0.88 | 6.92 | 0.35 | 1 | 10
99 | 140 | CONCLUIDO | 3.6163 | 27.65 | 24.07 | 111.11 | 1.41 | 13 | 326.17 | 60.56 | 25.75 | 11 | 99.87 | 40462.13 | 421.17 | 456.75 | 73.17 | 57.24 | 5956.44 | 0.78 | 0.88 | 6.91 | 0.35 | 1 | 10
100 | 140 | CONCLUIDO | 3.6184 | 27.64 | 24.06 | 111.03 | 1.42 | 13 | 326.75 | 60.56 | 26 | 11 | 100.2 | 40533.46 | 421.37 | 456.74 | 72.76 | 57.24 | 5753.68 | 0.79 | 0.88 | 6.91 | 0.33 | 1 | 10
101 | 140 | CONCLUIDO | 3.6161 | 27.65 | 24.07 | 111.11 | 1.43 | 13 | 327.33 | 60.56 | 26.25 | 11 | 100.52 | 40604.94 | 422.05 | 456.72 | 73.25 | 57.24 | 5997.36 | 0.78 | 0.88 | 6.91 | 0.35 | 1 | 10
102 | 140 | CONCLUIDO | 3.6144 | 27.67 | 24.09 | 111.17 | 1.44 | 13 | 327.91 | 60.56 | 26.5 | 11 | 100.86 | 40676.58 | 422.12 | 456.74 | 73.68 | 57.24 | 6212.92 | 0.78 | 0.88 | 6.91 | 0.36 | 1 | 10
103 | 140 | CONCLUIDO | 3.6155 | 27.66 | 24.08 | 111.13 | 1.45 | 13 | 328.49 | 60.56 | 26.75 | 11 | 101.19 | 40748.37 | 421.87 | 456.73 | 73.37 | 57.24 | 6055.26 | 0.78 | 0.88 | 6.91 | 0.35 | 1 | 10
104 | 140 | CONCLUIDO | 3.6166 | 27.65 | 24.07 | 111.09 | 1.46 | 13 | 329.08 | 60.56 | 27 | 11 | 101.52 | 40820.32 | 421.17 | 456.73 | 73.08 | 57.24 | 5913.75 | 0.78 | 0.88 | 6.91 | 0.35 | 1 | 10
105 | 140 | CONCLUIDO | 3.6167 | 27.65 | 24.07 | 111.09 | 1.47 | 13 | 329.66 | 60.56 | 27.25 | 11 | 101.86 | 40892.44 | 421.08 | 456.73 | 73.11 | 57.24 | 5926.62 | 0.78 | 0.88 | 6.91 | 0.35 | 1 | 10
106 | 140 | CONCLUIDO | 3.6277 | 27.57 | 24.04 | 120.19 | 1.48 | 12 | 330.25 | 60.56 | 27.5 | 10 | 102.19 | 40964.71 | 420.49 | 456.72 | 72.2 | 57.24 | 5476.1 | 0.79 | 0.89 | 6.91 | 0.31 | 1 | 10
107 | 140 | CONCLUIDO | 3.6284 | 27.56 | 24.03 | 120.16 | 1.49 | 12 | 330.83 | 60.56 | 27.75 | 10 | 102.53 | 41037.15 | 420.56 | 456.72 | 72.01 | 57.24 | 5381.6 | 0.79 | 0.89 | 6.9 | 0.31 | 1 | 10
108 | 140 | CONCLUIDO | 3.628 | 27.56 | 24.04 | 120.18 | 1.51 | 12 | 331.42 | 60.56 | 28 | 10 | 102.87 | 41109.75 | 420.81 | 456.73 | 71.98 | 57.24 | 5369.42 | 0.8 | 0.89 | 6.91 | 0.31 | 1 | 10
109 | 140 | CONCLUIDO | 3.6278 | 27.57 | 24.04 | 120.19 | 1.52 | 12 | 332.01 | 60.56 | 28.25 | 10 | 103.21 | 41182.52 | 421.08 | 456.71 | 72.13 | 57.24 | 5440.21 | 0.79 | 0.89 | 6.91 | 0.31 | 1 | 10
110 | 140 | CONCLUIDO | 3.629 | 27.56 | 24.03 | 120.14 | 1.53 | 12 | 332.6 | 60.56 | 28.5 | 10 | 103.55 | 41255.45 | 421.02 | 456.71 | 71.74 | 57.24 | 5244.87 | 0.8 | 0.89 | 6.91 | 0.31 | 1 | 10
111 | 140 | CONCLUIDO | 3.6286 | 27.56 | 24.03 | 120.16 | 1.54 | 12 | 333.2 | 60.56 | 28.75 | 10 | 103.89 | 41328.54 | 421.54 | 456.76 | 71.78 | 57.24 | 5265.23 | 0.8 | 0.89 | 6.91 | 0.31 | 1 | 10
112 | 140 | CONCLUIDO | 3.6274 | 27.57 | 24.04 | 120.2 | 1.55 | 12 | 333.79 | 60.56 | 29 | 10 | 104.24 | 41401.93 | 421.93 | 456.77 | 72.1 | 57.24 | 5426.9 | 0.79 | 0.89 | 6.91 | 0.32 | 1 | 10
113 | 140 | CONCLUIDO | 3.6265 | 27.57 | 24.05 | 120.23 | 1.56 | 12 | 334.39 | 60.56 | 29.25 | 10 | 104.58 | 41475.37 | 421.87 | 456.77 | 72.22 | 57.24 | 5485.01 | 0.79 | 0.89 | 6.91 | 0.32 | 1 | 10
114 | 140 | CONCLUIDO | 3.6264 | 27.58 | 24.05 | 120.24 | 1.57 | 12 | 334.98 | 60.56 | 29.5 | 10 | 104.93 | 41548.98 | 421.72 | 456.73 | 72.48 | 57.24 | 5616.71 | 0.79 | 0.89 | 6.91 | 0.32 | 1 | 10
115 | 140 | CONCLUIDO | 3.6276 | 27.57 | 24.04 | 120.19 | 1.58 | 12 | 335.58 | 60.56 | 29.75 | 10 | 105.28 | 41622.76 | 421.25 | 456.76 | 71.99 | 57.24 | 5373.74 | 0.8 | 0.89 | 6.91 | 0.31 | 1 | 10
116 | 140 | CONCLUIDO | 3.6275 | 27.57 | 24.04 | 120.2 | 1.59 | 12 | 336.18 | 60.56 | 30 | 10 | 105.63 | 41696.71 | 420.85 | 456.73 | 72.06 | 57.24 | 5407.08 | 0.79 | 0.89 | 6.91 | 0.32 | 1 | 10
117 | 140 | CONCLUIDO | 3.6382 | 27.49 | 24.01 | 130.97 | 1.6 | 11 | 336.78 | 60.56 | 30.25 | 9 | 105.98 | 41770.83 | 420.68 | 456.76 | 71.04 | 57.24 | 4903.34 | 0.81 | 0.89 | 6.91 | 0.29 | 1 | 10
118 | 140 | CONCLUIDO | 3.6385 | 27.48 | 24.01 | 130.96 | 1.61 | 11 | 337.39 | 60.56 | 30.5 | 9 | 106.33 | 41845.13 | 421.53 | 456.75 | 70.96 | 57.24 | 4860.32 | 0.81 | 0.89 | 6.91 | 0.28 | 1 | 10
119 | 140 | CONCLUIDO | 3.6399 | 27.47 | 24 | 130.9 | 1.62 | 11 | 337.99 | 60.56 | 30.75 | 9 | 106.68 | 41919.61 | 421.46 | 456.76 | 70.72 | 57.24 | 4740.84 | 0.81 | 0.89 | 6.91 | 0.27 | 1 | 10
120 | 140 | CONCLUIDO | 3.6395 | 27.48 | 24 | 130.91 | 1.63 | 11 | 338.59 | 60.56 | 31 | 9 | 107.04 | 41994.26 | 421.88 | 456.72 | 70.7 | 57.24 | 4729.58 | 0.81 | 0.89 | 6.91 | 0.28 | 1 | 10
121 | 140 | CONCLUIDO | 3.6401 | 27.47 | 24 | 130.89 | 1.64 | 11 | 339.2 | 60.56 | 31.25 | 9 | 107.4 | 42069.09 | 421.86 | 456.72 | 70.69 | 57.24 | 4729.04 | 0.81 | 0.89 | 6.91 | 0.27 | 1 | 10
122 | 140 | CONCLUIDO | 3.6385 | 27.48 | 24.01 | 130.95 | 1.65 | 11 | 339.81 | 60.56 | 31.5 | 9 | 107.75 | 42144.11 | 422.36 | 456.71 | 71.06 | 57.24 | 4913.48 | 0.81 | 0.89 | 6.91 | 0.28 | 1 | 10
123 | 140 | CONCLUIDO | 3.6382 | 27.49 | 24.01 | 130.97 | 1.66 | 11 | 340.42 | 60.56 | 31.75 | 9 | 108.11 | 42219.3 | 422.8 | 456.73 | 71.1 | 57.24 | 4933.57 | 0.81 | 0.89 | 6.91 | 0.29 | 1 | 10
124 | 140 | CONCLUIDO | 3.638 | 27.49 | 24.01 | 130.97 | 1.67 | 11 | 341.03 | 60.56 | 32 | 9 | 108.48 | 42294.68 | 422.73 | 456.75 | 71.37 | 57.24 | 5068.23 | 0.8 | 0.89 | 6.9 | 0.29 | 1 | 10
125 | 140 | CONCLUIDO | 3.6377 | 27.49 | 24.01 | 130.99 | 1.68 | 11 | 341.64 | 60.56 | 32.25 | 9 | 108.84 | 42370.23 | 422.73 | 456.75 | 71.23 | 57.24 | 4998.11 | 0.8 | 0.89 | 6.91 | 0.29 | 1 | 10
126 | 140 | CONCLUIDO | 3.6394 | 27.48 | 24 | 130.92 | 1.69 | 11 | 342.26 | 60.56 | 32.5 | 9 | 109.2 | 42445.98 | 422.31 | 456.71 | 70.79 | 57.24 | 4778.28 | 0.81 | 0.89 | 6.91 | 0.28 | 1 | 10
127 | 140 | CONCLUIDO | 3.6395 | 27.48 | 24 | 130.92 | 1.7 | 11 | 342.87 | 60.56 | 32.75 | 9 | 109.57 | 42521.91 | 422.23 | 456.73 | 70.88 | 57.24 | 4823 | 0.81 | 0.89 | 6.91 | 0.28 | 1 | 10
128 | 140 | CONCLUIDO | 3.6393 | 27.48 | 24 | 130.92 | 1.71 | 11 | 343.49 | 60.56 | 33 | 9 | 109.94 | 42598.03 | 422.32 | 456.71 | 70.98 | 57.24 | 4871.17 | 0.81 | 0.89 | 6.9 | 0.28 | 1 | 10
129 | 140 | CONCLUIDO | 3.6393 | 27.48 | 24 | 130.92 | 1.72 | 11 | 344.11 | 60.56 | 33.25 | 9 | 110.3 | 42674.47 | 422.3 | 456.71 | 70.94 | 57.24 | 4851.18 | 0.81 | 0.89 | 6.91 | 0.28 | 1 | 10
130 | 140 | CONCLUIDO | 3.6489 | 27.41 | 23.98 | 143.89 | 1.73 | 10 | 344.73 | 60.56 | 33.5 | 8 | 110.67 | 42750.97 | 421.46 | 456.77 | 70.15 | 57.24 | 4460.58 | 0.82 | 0.89 | 6.91 | 0.26 | 1 | 10
131 | 140 | CONCLUIDO | 3.6509 | 27.39 | 23.97 | 143.8 | 1.74 | 10 | 345.35 | 60.56 | 33.75 | 8 | 111.05 | 42827.67 | 421.46 | 456.76 | 69.69 | 57.24 | 4234.03 | 0.82 | 0.89 | 6.9 | 0.24 | 1 | 10
132 | 140 | CONCLUIDO | 3.6509 | 27.39 | 23.97 | 143.8 | 1.75 | 10 | 345.97 | 60.56 | 34 | 8 | 111.42 | 42904.56 | 421.68 | 456.75 | 69.63 | 57.24 | 4200.71 | 0.82 | 0.89 | 6.91 | 0.24 | 1 | 10
133 | 140 | CONCLUIDO | 3.6495 | 27.4 | 23.98 | 143.86 | 1.76 | 10 | 346.6 | 60.56 | 34.25 | 8 | 111.8 | 42981.64 | 422.25 | 456.75 | 70.05 | 57.24 | 4411.79 | 0.82 | 0.89 | 6.91 | 0.25 | 1 | 10
134 | 140 | CONCLUIDO | 3.65 | 27.4 | 23.97 | 143.84 | 1.77 | 10 | 347.23 | 60.56 | 34.5 | 8 | 112.17 | 43058.93 | 422.65 | 456.73 | 69.99 | 57.24 | 4382.48 | 0.82 | 0.89 | 6.9 | 0.25 | 1 | 10
135 | 140 | CONCLUIDO | 3.6488 | 27.41 | 23.98 | 143.9 | 1.78 | 10 | 347.85 | 60.56 | 34.75 | 8 | 112.55 | 43136.41 | 423.13 | 456.76 | 70.14 | 57.24 | 4454.61 | 0.82 | 0.89 | 6.91 | 0.26 | 1 | 10
136 | 140 | CONCLUIDO | 3.6487 | 27.41 | 23.98 | 143.9 | 1.79 | 10 | 348.48 | 60.56 | 35 | 8 | 112.93 | 43214.09 | 423.52 | 456.72 | 70.22 | 57.24 | 4495.77 | 0.82 | 0.89 | 6.91 | 0.26 | 1 | 10
137 | 140 | CONCLUIDO | 3.6484 | 27.41 | 23.99 | 143.91 | 1.8 | 10 | 349.12 | 60.56 | 35.25 | 8 | 113.31 | 43291.97 | 423.72 | 456.74 | 70.2 | 57.24 | 4486.81 | 0.82 | 0.89 | 6.91 | 0.26 | 1 | 10
138 | 140 | CONCLUIDO | 3.6478 | 27.41 | 23.99 | 143.94 | 1.81 | 10 | 349.75 | 60.56 | 35.5 | 8 | 113.69 | 43370.05 | 423.86 | 456.72 | 70.41 | 57.24 | 4592.01 | 0.81 | 0.89 | 6.91 | 0.27 | 1 | 10
139 | 140 | CONCLUIDO | 3.6499 | 27.4 | 23.97 | 143.85 | 1.82 | 10 | 350.38 | 60.56 | 35.75 | 8 | 114.08 | 43448.34 | 423.66 | 456.71 | 70.03 | 57.24 | 4402.99 | 0.82 | 0.89 | 6.9 | 0.25 | 1 | 10
140 | 140 | CONCLUIDO | 3.6492 | 27.4 | 23.98 | 143.88 | 1.83 | 10 | 351.02 | 60.56 | 36 | 8 | 114.47 | 43526.84 | 424.07 | 456.71 | 70.06 | 57.24 | 4418.11 | 0.82 | 0.89 | 6.91 | 0.26 | 1 | 10
141 | 140 | CONCLUIDO | 3.6485 | 27.41 | 23.99 | 143.91 | 1.84 | 10 | 351.66 | 60.56 | 36.25 | 8 | 114.85 | 43605.54 | 424.34 | 456.73 | 70.31 | 57.24 | 4544.22 | 0.81 | 0.89 | 6.91 | 0.26 | 1 | 10
142 | 140 | CONCLUIDO | 3.6481 | 27.41 | 23.99 | 143.93 | 1.85 | 10 | 352.3 | 60.56 | 36.5 | 8 | 115.24 | 43684.46 | 424.3 | 456.71 | 70.47 | 57.24 | 4619.93 | 0.81 | 0.89 | 6.91 | 0.27 | 1 | 10
143 | 140 | CONCLUIDO | 3.6482 | 27.41 | 23.99 | 143.92 | 1.86 | 10 | 352.94 | 60.56 | 36.75 | 8 | 115.64 | 43763.7 | 424.22 | 456.72 | 70.36 | 57.24 | 4564.89 | 0.81 | 0.89 | 6.91 | 0.26 | 1 | 10
144 | 140 | CONCLUIDO | 3.6478 | 27.41 | 23.99 | 143.94 | 1.87 | 10 | 353.58 | 60.56 | 37 | 8 | 116.03 | 43843.04 | 424.03 | 456.71 | 70.43 | 57.24 | 4602.4 | 0.81 | 0.89 | 6.91 | 0.27 | 1 | 10
145 | 140 | CONCLUIDO | 3.6479 | 27.41 | 23.99 | 143.94 | 1.87 | 10 | 354.23 | 60.56 | 37.25 | 8 | 116.42 | 43922.6 | 424.24 | 456.74 | 70.53 | 57.24 | 4653.06 | 0.81 | 0.89 | 6.9 | 0.27 | 1 | 10
146 | 140 | CONCLUIDO | 3.6493 | 27.4 | 23.98 | 143.87 | 1.88 | 10 | 354.88 | 60.56 | 37.5 | 8 | 116.82 | 44002.37 | 423.8 | 456.71 | 70.18 | 57.24 | 4476.11 | 0.82 | 0.89 | 6.9 | 0.26 | 1 | 10
147 | 140 | CONCLUIDO | 3.6481 | 27.41 | 23.99 | 143.93 | 1.89 | 10 | 355.52 | 60.56 | 37.75 | 8 | 117.22 | 44082.36 | 424.07 | 456.71 | 70.42 | 57.24 | 4596.97 | 0.81 | 0.89 | 6.91 | 0.26 | 1 | 10
148 | 140 | CONCLUIDO | 3.6596 | 27.33 | 23.95 | 159.69 | 1.9 | 9 | 356.17 | 60.56 | 38 | 7 | 117.62 | 44162.57 | 423.55 | 456.74 | 69.22 | 57.24 | 4000.93 | 0.83 | 0.89 | 6.91 | 0.23 | 1 | 10
149 | 140 | CONCLUIDO | 3.6601 | 27.32 | 23.95 | 159.67 | 1.91 | 9 | 356.83 | 60.56 | 38.25 | 7 | 118.02 | 44243 | 424.2 | 456.71 | 69.3 | 57.24 | 4043.03 | 0.83 | 0.89 | 6.9 | 0.23 | 1 | 10
150 | 140 | CONCLUIDO | 3.6613 | 27.31 | 23.94 | 159.61 | 1.92 | 9 | 357.48 | 60.56 | 38.5 | 7 | 118.43 | 44323.66 | 424.26 | 456.71 | 68.83 | 57.24 | 3806.6 | 0.83 | 0.89 | 6.9 | 0.22 | 1 | 10
151 | 140 | CONCLUIDO | 3.6612 | 27.31 | 23.94 | 159.61 | 1.93 | 9 | 358.14 | 60.56 | 38.75 | 7 | 118.83 | 44404.54 | 424.45 | 456.74 | 69.07 | 57.24 | 3927.59 | 0.83 | 0.89 | 6.9 | 0.22 | 1 | 10
152 | 140 | CONCLUIDO | 3.6605 | 27.32 | 23.95 | 159.65 | 1.94 | 9 | 358.79 | 60.56 | 39 | 7 | 119.24 | 44485.65 | 425.2 | 456.76 | 68.98 | 57.24 | 3880 | 0.83 | 0.89 | 6.91 | 0.22 | 1 | 10
153 | 140 | CONCLUIDO | 3.6604 | 27.32 | 23.95 | 159.65 | 1.95 | 9 | 359.45 | 60.56 | 39.25 | 7 | 119.65 | 44566.98 | 425.53 | 456.72 | 69.05 | 57.24 | 3919.21 | 0.83 | 0.89 | 6.91 | 0.22 | 1 | 10
154 | 140 | CONCLUIDO | 3.6603 | 27.32 | 23.95 | 159.66 | 1.96 | 9 | 360.12 | 60.56 | 39.5 | 7 | 120.06 | 44648.55 | 425.93 | 456.72 | 69.13 | 57.24 | 3959.07 | 0.83 | 0.89 | 6.9 | 0.23 | 1 | 10
155 | 140 | CONCLUIDO | 3.6598 | 27.32 | 23.95 | 159.68 | 1.96 | 9 | 360.78 | 60.56 | 39.75 | 7 | 120.47 | 44730.35 | 426.3 | 456.71 | 69.16 | 57.24 | 3970.56 | 0.83 | 0.89 | 6.91 | 0.23 | 1 | 10
156 | 140 | CONCLUIDO | 3.6594 | 27.33 | 23.96 | 159.71 | 1.97 | 9 | 361.44 | 60.56 | 40 | 7 | 120.89 | 44812.39 | 426.54 | 456.79 | 69.21 | 57.24 | 3996.98 | 0.83 | 0.89 | 6.91 | 0.23 | 1 | 10

## RESULTADOS_6
Unnamed: 0 | Volume de calda [L] | STATUS | Capacidade operacional [ha/h] | Tempo de missao [h] | Tempo util [h] | Tempo por voo [min] | Autonomia Projetada [h] | N° Voos | MTOW [kg] | Massa Estrutura [kg] | Combustível [kg] | Abastecimentos | Massa gerador | Potência gerador [W] | Combustível consumido [L] | Calda cons [L] | Distância percorrida [km] | Distância Pulverizando [km] | RTL ACUMULADO[m] | EOC [km/km] | EOC [h/h] | Tempo de manobra [h] | Tempo rtl_rtw [h] | V pulv [m/s] | V desloc [m/s]
0 | 40 | CONCLUIDO | 2.9257 | 34.18 | 28.9 | 9.8 | 0.2 | 177 | 89.87 | 37.55 | 1 | 175 | 11.32 | 11317.98 | 244.48 | 457.27 | 229.91 | 57.24 | 83507.3 | 0.25 | 0.74 | 7.18 | 5.16 | 1 | 10
1 | 40 | CONCLUIDO | 3.114 | 32.11 | 27.62 | 12.28 | 0.24 | 135 | 90.18 | 37.55 | 1.25 | 133 | 11.37 | 11355.7 | 232.94 | 457.01 | 188.83 | 57.24 | 63175.53 | 0.3 | 0.77 | 7.1 | 3.89 | 1 | 10
2 | 40 | CONCLUIDO | 3.2407 | 30.86 | 26.86 | 14.78 | 0.29 | 109 | 90.48 | 37.55 | 1.5 | 107 | 11.43 | 11393.43 | 225.64 | 457.18 | 163.5 | 57.24 | 50642.42 | 0.35 | 0.79 | 7.08 | 3.13 | 1 | 10
3 | 40 | CONCLUIDO | 3.3309 | 30.02 | 26.34 | 17.18 | 0.34 | 92 | 90.79 | 37.55 | 1.75 | 90 | 11.49 | 11431.19 | 220.51 | 456.97 | 147.23 | 57.24 | 42593.6 | 0.39 | 0.81 | 7.03 | 2.62 | 1 | 10
4 | 40 | CONCLUIDO | 3.3994 | 29.42 | 25.98 | 19.74 | 0.39 | 79 | 91.1 | 37.55 | 2 | 77 | 11.54 | 11468.97 | 216.73 | 456.86 | 134.85 | 57.24 | 36466.51 | 0.42 | 0.82 | 7.03 | 2.26 | 1 | 10
5 | 40 | CONCLUIDO | 3.4479 | 29 | 25.74 | 22.06 | 0.43 | 70 | 91.4 | 37.55 | 2.25 | 68 | 11.6 | 11506.78 | 214.03 | 456.98 | 127.35 | 57.24 | 32762.58 | 0.45 | 0.83 | 7 | 2.01 | 1 | 10
6 | 40 | CONCLUIDO | 3.494 | 28.62 | 25.51 | 24.69 | 0.48 | 62 | 91.71 | 37.55 | 2.5 | 60 | 11.66 | 11544.61 | 211.24 | 456.88 | 119.79 | 57.24 | 29019.91 | 0.48 | 0.83 | 7 | 1.78 | 1 | 10
7 | 40 | CONCLUIDO | 3.535 | 28.29 | 25.29 | 27.1 | 0.52 | 56 | 92.02 | 37.55 | 2.75 | 54 | 11.71 | 11582.46 | 208.34 | 456.83 | 112.99 | 57.24 | 25653.56 | 0.51 | 0.84 | 6.97 | 1.56 | 1 | 10
8 | 40 | CONCLUIDO | 3.5602 | 28.09 | 25.18 | 29.63 | 0.57 | 51 | 92.32 | 37.55 | 3 | 49 | 11.77 | 11620.34 | 206.75 | 456.78 | 109.39 | 57.24 | 23878.01 | 0.52 | 0.85 | 6.97 | 1.46 | 1 | 10
9 | 40 | CONCLUIDO | 3.5869 | 27.88 | 25.05 | 31.98 | 0.62 | 47 | 92.63 | 37.55 | 3.25 | 45 | 11.83 | 11658.24 | 204.63 | 456.88 | 104.97 | 57.24 | 21685.81 | 0.55 | 0.85 | 6.96 | 1.32 | 1 | 10
10 | 40 | CONCLUIDO | 3.6098 | 27.7 | 24.95 | 34.81 | 0.66 | 43 | 92.94 | 37.55 | 3.5 | 41 | 11.88 | 11696.16 | 203.23 | 456.73 | 101.46 | 57.24 | 19953.09 | 0.56 | 0.85 | 6.97 | 1.23 | 1 | 10
11 | 40 | CONCLUIDO | 3.631 | 27.54 | 24.84 | 37.27 | 0.71 | 40 | 93.24 | 37.55 | 3.75 | 38 | 11.94 | 11734.1 | 201.4 | 456.86 | 98.4 | 57.24 | 18436.53 | 0.58 | 0.86 | 6.95 | 1.12 | 1 | 10
12 | 40 | CONCLUIDO | 3.6492 | 27.4 | 24.76 | 40.16 | 0.75 | 37 | 93.55 | 37.55 | 4 | 35 | 12 | 11772.07 | 199.83 | 456.78 | 95.29 | 57.24 | 16897.49 | 0.6 | 0.86 | 6.96 | 1.04 | 1 | 10
13 | 40 | CONCLUIDO | 3.6618 | 27.31 | 24.71 | 42.36 | 0.8 | 35 | 93.86 | 37.55 | 4.25 | 33 | 12.06 | 11810.06 | 198.6 | 456.82 | 93.72 | 57.24 | 16122.55 | 0.61 | 0.86 | 6.95 | 0.98 | 1 | 10
14 | 40 | CONCLUIDO | 3.674 | 27.22 | 24.65 | 44.83 | 0.84 | 33 | 94.17 | 37.55 | 4.5 | 31 | 12.12 | 11848.08 | 197.35 | 456.79 | 91.95 | 57.24 | 15246.17 | 0.62 | 0.86 | 6.95 | 0.93 | 1 | 10
15 | 40 | CONCLUIDO | 3.6882 | 27.11 | 24.59 | 47.59 | 0.88 | 31 | 94.48 | 37.55 | 4.75 | 29 | 12.17 | 11886.12 | 195.87 | 456.74 | 89.89 | 57.24 | 14224.64 | 0.64 | 0.87 | 6.94 | 0.86 | 1 | 10
16 | 40 | CONCLUIDO | 3.7018 | 27.01 | 24.53 | 50.74 | 0.93 | 29 | 94.79 | 37.55 | 5 | 27 | 12.23 | 11924.18 | 194.76 | 456.75 | 87.82 | 57.24 | 13204.46 | 0.65 | 0.87 | 6.94 | 0.8 | 1 | 10
17 | 40 | CONCLUIDO | 3.7067 | 26.98 | 24.51 | 52.52 | 0.97 | 28 | 95.09 | 37.55 | 5.25 | 26 | 12.29 | 11962.27 | 193.73 | 456.8 | 86.95 | 57.24 | 12773.29 | 0.66 | 0.87 | 6.95 | 0.78 | 1 | 10
18 | 40 | CONCLUIDO | 3.7217 | 26.87 | 24.44 | 56.4 | 1.01 | 26 | 95.4 | 37.55 | 5.5 | 24 | 12.35 | 12000.38 | 192.08 | 456.77 | 84.94 | 57.24 | 11775.05 | 0.67 | 0.87 | 6.93 | 0.71 | 1 | 10
19 | 40 | CONCLUIDO | 3.7275 | 26.83 | 24.42 | 58.6 | 1.06 | 25 | 95.71 | 37.55 | 5.75 | 23 | 12.41 | 12038.51 | 190.84 | 456.81 | 84.2 | 57.24 | 11412.71 | 0.68 | 0.87 | 6.93 | 0.69 | 1 | 10
20 | 40 | CONCLUIDO | 3.7349 | 26.77 | 24.38 | 60.95 | 1.1 | 24 | 96.02 | 37.55 | 6 | 22 | 12.47 | 12076.67 | 189.95 | 456.82 | 83.11 | 57.24 | 10872.2 | 0.69 | 0.87 | 6.93 | 0.66 | 1 | 10
21 | 40 | CONCLUIDO | 3.7419 | 26.72 | 24.35 | 63.52 | 1.14 | 23 | 96.33 | 37.55 | 6.25 | 21 | 12.53 | 12114.85 | 188.64 | 456.79 | 81.99 | 57.24 | 10317.97 | 0.7 | 0.87 | 6.93 | 0.63 | 1 | 10
22 | 40 | CONCLUIDO | 3.7481 | 26.68 | 24.32 | 66.34 | 1.18 | 22 | 96.64 | 37.55 | 6.5 | 20 | 12.59 | 12153.06 | 188.06 | 456.73 | 81.43 | 57.24 | 10042.28 | 0.7 | 0.88 | 6.92 | 0.6 | 1 | 10
23 | 40 | CONCLUIDO | 3.7578 | 26.61 | 24.27 | 69.36 | 1.22 | 21 | 96.95 | 37.55 | 6.75 | 19 | 12.65 | 12191.28 | 186.2 | 456.75 | 79.72 | 57.24 | 9190.15 | 0.72 | 0.88 | 6.92 | 0.55 | 1 | 10
24 | 40 | CONCLUIDO | 3.7613 | 26.59 | 24.27 | 72.81 | 1.27 | 20 | 97.26 | 37.55 | 7 | 18 | 12.71 | 12229.54 | 184.9 | 456.78 | 79.62 | 57.24 | 9147.05 | 0.72 | 0.88 | 6.92 | 0.55 | 1 | 10
25 | 40 | CONCLUIDO | 3.7629 | 26.58 | 24.26 | 72.77 | 1.31 | 20 | 97.57 | 37.55 | 7.25 | 18 | 12.77 | 12267.81 | 184.7 | 456.84 | 79 | 57.24 | 8834.95 | 0.72 | 0.88 | 6.92 | 0.53 | 1 | 10
26 | 40 | CONCLUIDO | 3.7693 | 26.53 | 24.23 | 76.52 | 1.35 | 19 | 97.88 | 37.55 | 7.5 | 17 | 12.83 | 12306.12 | 183.09 | 456.72 | 78.23 | 57.24 | 8459.09 | 0.73 | 0.88 | 6.92 | 0.51 | 1 | 10
27 | 40 | CONCLUIDO | 3.7756 | 26.49 | 24.21 | 80.69 | 1.39 | 18 | 98.19 | 37.55 | 7.75 | 16 | 12.89 | 12344.44 | 181.91 | 456.74 | 77.31 | 57.24 | 8001.01 | 0.74 | 0.88 | 6.92 | 0.48 | 1 | 10
28 | 40 | CONCLUIDO | 3.7741 | 26.5 | 24.22 | 80.72 | 1.43 | 18 | 98.5 | 37.55 | 8 | 16 | 12.95 | 12382.79 | 181.16 | 456.76 | 77.83 | 57.24 | 8263 | 0.74 | 0.88 | 6.92 | 0.49 | 1 | 10
29 | 40 | CONCLUIDO | 3.7806 | 26.45 | 24.19 | 85.38 | 1.47 | 17 | 98.82 | 37.55 | 8.25 | 15 | 13.01 | 12421.16 | 180.16 | 456.74 | 76.77 | 57.24 | 7739.25 | 0.75 | 0.88 | 6.92 | 0.47 | 1 | 10
30 | 40 | CONCLUIDO | 3.7892 | 26.39 | 24.15 | 90.56 | 1.51 | 16 | 99.13 | 37.55 | 8.5 | 14 | 13.07 | 12459.56 | 177.79 | 456.76 | 75.66 | 57.24 | 7186.19 | 0.76 | 0.88 | 6.91 | 0.42 | 1 | 10
31 | 40 | CONCLUIDO | 3.7892 | 26.39 | 24.15 | 90.56 | 1.55 | 16 | 99.44 | 37.55 | 8.75 | 14 | 13.14 | 12497.98 | 177.51 | 456.76 | 75.63 | 57.24 | 7171.01 | 0.76 | 0.88 | 6.92 | 0.42 | 1 | 10
32 | 40 | CONCLUIDO | 3.7962 | 26.34 | 24.12 | 96.47 | 1.59 | 15 | 99.75 | 37.55 | 9 | 13 | 13.2 | 12536.43 | 176.1 | 456.71 | 74.67 | 57.24 | 6695.54 | 0.77 | 0.88 | 6.91 | 0.4 | 1 | 10
33 | 40 | CONCLUIDO | 3.7949 | 26.35 | 24.13 | 96.51 | 1.63 | 15 | 100.06 | 37.55 | 9.25 | 13 | 13.26 | 12574.9 | 176.14 | 456.71 | 74.83 | 57.24 | 6776.75 | 0.76 | 0.88 | 6.92 | 0.4 | 1 | 10
34 | 40 | CONCLUIDO | 3.796 | 26.34 | 24.12 | 96.48 | 1.67 | 15 | 100.37 | 37.55 | 9.5 | 12 | 13.32 | 12613.39 | 173.41 | 456.71 | 74.57 | 57.24 | 6647.32 | 0.77 | 0.88 | 6.92 | 0.4 | 1 | 10
35 | 40 | CONCLUIDO | 3.804 | 26.29 | 24.08 | 103.22 | 1.7 | 14 | 100.69 | 37.55 | 9.75 | 11 | 13.38 | 12651.91 | 173 | 456.72 | 73.48 | 57.24 | 6109.51 | 0.78 | 0.88 | 6.91 | 0.36 | 1 | 10
36 | 40 | CONCLUIDO | 3.8022 | 26.3 | 24.1 | 103.27 | 1.74 | 14 | 101 | 37.55 | 10 | 10 | 13.45 | 12690.46 | 172.4 | 456.82 | 73.79 | 57.24 | 6263.08 | 0.78 | 0.88 | 6.92 | 0.37 | 1 | 10
37 | 40 | CONCLUIDO | 3.8039 | 26.29 | 24.08 | 103.22 | 1.78 | 14 | 101.31 | 37.55 | 10.25 | 8 | 13.51 | 12729.03 | 172 | 456.76 | 73.45 | 57.24 | 6090.96 | 0.78 | 0.88 | 6.91 | 0.36 | 1 | 10
38 | 40 | CONCLUIDO | 3.81 | 26.25 | 24.06 | 111.05 | 1.82 | 13 | 101.62 | 37.55 | 10.5 | 8 | 13.57 | 12767.62 | 171.56 | 456.74 | 72.73 | 57.24 | 5738.02 | 0.79 | 0.88 | 6.91 | 0.34 | 1 | 10
39 | 40 | CONCLUIDO | 3.8082 | 26.26 | 24.07 | 111.11 | 1.86 | 13 | 101.94 | 37.55 | 10.75 | 5 | 13.64 | 12806.24 | 170.95 | 456.84 | 72.93 | 57.24 | 5837.57 | 0.78 | 0.88 | 6.92 | 0.35 | 1 | 10
40 | 40 | CONCLUIDO | 3.8075 | 26.26 | 24.08 | 111.13 | 1.89 | 13 | 102.25 | 37.55 | 11 | 2 | 13.7 | 12844.88 | 171.29 | 456.86 | 73.01 | 57.24 | 5877.56 | 0.78 | 0.88 | 6.92 | 0.35 | 1 | 10
41 | 40 | CONCLUIDO | 3.8071 | 26.27 | 24.08 | 111.14 | 1.93 | 13 | 102.56 | 37.55 | 11.25 | 0 | 13.76 | 12883.55 | 171.7 | 456.86 | 72.95 | 57.24 | 5847.75 | 0.78 | 0.88 | 6.92 | 0.36 | 1 | 10

## RESULTADOS_23
Unnamed: 0 | Volume de calda [L] | STATUS | Capacidade operacional [ha/h] | Tempo de missao [h] | Tempo util [h] | Tempo por voo [min] | Autonomia Projetada [h] | N° Voos | MTOW [kg] | Massa Estrutura [kg] | Combustível [kg] | Abastecimentos | Massa gerador | Potência gerador [W] | Combustível consumido [L] | Calda cons [L] | Distância percorrida [km] | Distância Pulverizando [km] | RTL ACUMULADO[m] | EOC [km/km] | EOC [h/h] | Tempo de manobra [h] | Tempo rtl_rtw [h] | V pulv [m/s] | V desloc [m/s]
0 | 125 | CONCLUIDO | 1.6681 | 59.95 | 36.79 | 5.11 | 0.07 | 432 | 242.64 | 58.47 | 1 | 430 | 58.17 | 30160.1 | 595.14 | 457.98 | 487.92 | 57.24 | 211239.47 | 0.12 | 0.58 | 7.61 | 13.03 | 1 | 10
1 | 125 | CONCLUIDO | 1.993 | 50.18 | 32.87 | 6.4 | 0.09 | 308 | 243.08 | 58.47 | 1.25 | 306 | 58.36 | 30214.33 | 531.97 | 457.52 | 359.67 | 57.24 | 147729.98 | 0.16 | 0.65 | 7.4 | 9.13 | 1 | 10
2 | 125 | CONCLUIDO | 2.2243 | 44.96 | 30.82 | 7.67 | 0.11 | 241 | 243.52 | 58.47 | 1.5 | 239 | 58.55 | 30268.64 | 498.75 | 457.28 | 292.83 | 57.24 | 114644.59 | 0.2 | 0.69 | 7.28 | 7.08 | 1 | 10
3 | 125 | CONCLUIDO | 2.4025 | 41.62 | 29.52 | 8.94 | 0.13 | 198 | 243.96 | 58.47 | 1.75 | 196 | 58.74 | 30323.01 | 477.6 | 457.6 | 250.18 | 57.24 | 93537.97 | 0.23 | 0.72 | 7.22 | 5.78 | 1 | 10
4 | 125 | CONCLUIDO | 2.5425 | 39.33 | 28.64 | 10.23 | 0.15 | 168 | 244.41 | 58.47 | 2 | 166 | 58.93 | 30377.45 | 463.43 | 457.04 | 221.28 | 57.24 | 79237.52 | 0.26 | 0.74 | 7.18 | 4.91 | 1 | 10
5 | 125 | CONCLUIDO | 2.6599 | 37.59 | 27.94 | 11.48 | 0.16 | 146 | 244.85 | 58.47 | 2.25 | 144 | 59.12 | 30431.96 | 452.03 | 457.16 | 199.29 | 57.24 | 68350.67 | 0.29 | 0.76 | 7.12 | 4.21 | 1 | 10
6 | 125 | CONCLUIDO | 2.7542 | 36.31 | 27.46 | 12.77 | 0.18 | 129 | 245.29 | 58.47 | 2.5 | 127 | 59.32 | 30486.54 | 444.14 | 457 | 183.67 | 57.24 | 60626.51 | 0.31 | 0.78 | 7.09 | 3.73 | 1 | 10
7 | 125 | CONCLUIDO | 2.8326 | 35.3 | 27.07 | 14 | 0.2 | 116 | 245.73 | 58.47 | 2.75 | 114 | 59.51 | 30541.19 | 437.72 | 457.09 | 170.51 | 57.24 | 54113.24 | 0.34 | 0.79 | 7.08 | 3.34 | 1 | 10
8 | 125 | CONCLUIDO | 2.9021 | 34.46 | 26.74 | 15.28 | 0.22 | 105 | 246.18 | 58.47 | 3 | 103 | 59.7 | 30595.91 | 432.3 | 456.92 | 159.8 | 57.24 | 48814.18 | 0.36 | 0.8 | 7.06 | 3.01 | 1 | 10
9 | 125 | CONCLUIDO | 2.9626 | 33.75 | 26.46 | 16.54 | 0.23 | 96 | 246.62 | 58.47 | 3.25 | 94 | 59.9 | 30650.7 | 427.77 | 456.88 | 151.01 | 57.24 | 44463.73 | 0.38 | 0.8 | 7.04 | 2.74 | 1 | 10
10 | 125 | CONCLUIDO | 3.0059 | 33.27 | 26.31 | 17.74 | 0.25 | 89 | 247.07 | 58.47 | 3.5 | 87 | 60.09 | 30705.56 | 425.1 | 457.04 | 145.7 | 57.24 | 41844.31 | 0.39 | 0.81 | 7.04 | 2.58 | 1 | 10
11 | 125 | CONCLUIDO | 3.0579 | 32.7 | 26.07 | 19.08 | 0.27 | 82 | 247.51 | 58.47 | 3.75 | 80 | 60.29 | 30760.49 | 421.23 | 456.98 | 138.34 | 57.24 | 38195.27 | 0.41 | 0.82 | 7.02 | 2.34 | 1 | 10
12 | 125 | CONCLUIDO | 3.1013 | 32.24 | 25.9 | 20.45 | 0.29 | 76 | 247.96 | 58.47 | 4 | 74 | 60.48 | 30815.5 | 418.24 | 456.87 | 132.28 | 57.24 | 35197.32 | 0.43 | 0.82 | 7.02 | 2.17 | 1 | 10
13 | 125 | CONCLUIDO | 3.1293 | 31.96 | 25.8 | 21.5 | 0.3 | 72 | 248.4 | 58.47 | 4.25 | 70 | 60.68 | 30870.57 | 416.63 | 456.96 | 129.32 | 57.24 | 33738.14 | 0.44 | 0.83 | 7.01 | 2.07 | 1 | 10
14 | 125 | CONCLUIDO | 3.1709 | 31.54 | 25.62 | 22.94 | 0.32 | 67 | 248.85 | 58.47 | 4.5 | 65 | 60.88 | 30925.72 | 413.45 | 456.85 | 123.52 | 57.24 | 30862.04 | 0.46 | 0.83 | 6.99 | 1.89 | 1 | 10
15 | 125 | CONCLUIDO | 3.1901 | 31.35 | 25.57 | 23.97 | 0.34 | 64 | 249.3 | 58.47 | 4.75 | 62 | 61.07 | 30980.93 | 412.62 | 456.8 | 121.63 | 57.24 | 29929.58 | 0.47 | 0.83 | 7 | 1.84 | 1 | 10
16 | 125 | CONCLUIDO | 3.2262 | 31 | 25.41 | 25.41 | 0.36 | 60 | 249.75 | 58.47 | 5 | 58 | 61.27 | 31036.22 | 409.92 | 456.85 | 116.54 | 57.24 | 27408.04 | 0.49 | 0.84 | 6.99 | 1.68 | 1 | 10
17 | 125 | CONCLUIDO | 3.2496 | 30.77 | 25.32 | 26.66 | 0.37 | 57 | 250.2 | 58.47 | 5.25 | 55 | 61.47 | 31091.59 | 408.46 | 456.89 | 113.92 | 57.24 | 26110.17 | 0.5 | 0.84 | 6.98 | 1.6 | 1 | 10
18 | 125 | CONCLUIDO | 3.2639 | 30.64 | 25.28 | 27.58 | 0.39 | 55 | 250.64 | 58.47 | 5.5 | 53 | 61.67 | 31147.02 | 407.7 | 456.87 | 112.73 | 57.24 | 25526.41 | 0.51 | 0.84 | 6.97 | 1.56 | 1 | 10
19 | 125 | CONCLUIDO | 3.2905 | 30.39 | 25.18 | 29.05 | 0.41 | 52 | 251.09 | 58.47 | 5.75 | 50 | 61.87 | 31202.53 | 406 | 456.81 | 109.13 | 57.24 | 23741.39 | 0.52 | 0.85 | 6.97 | 1.45 | 1 | 10
20 | 125 | CONCLUIDO | 3.3061 | 30.25 | 25.13 | 30.15 | 0.42 | 50 | 251.55 | 58.47 | 6 | 48 | 62.07 | 31258.11 | 404.88 | 456.88 | 107.45 | 57.24 | 22912.25 | 0.53 | 0.85 | 6.97 | 1.4 | 1 | 10
21 | 125 | CONCLUIDO | 3.3229 | 30.09 | 25.07 | 31.34 | 0.44 | 48 | 252 | 58.47 | 6.25 | 46 | 62.27 | 31313.77 | 403.94 | 456.79 | 105.48 | 57.24 | 21937.61 | 0.54 | 0.85 | 6.97 | 1.34 | 1 | 10
22 | 125 | CONCLUIDO | 3.3401 | 29.94 | 25.01 | 32.62 | 0.46 | 46 | 252.45 | 58.47 | 6.5 | 44 | 62.47 | 31369.49 | 402.83 | 456.79 | 103.71 | 57.24 | 21063.36 | 0.55 | 0.85 | 6.96 | 1.28 | 1 | 10
23 | 125 | CONCLUIDO | 3.356 | 29.8 | 24.96 | 34.04 | 0.47 | 44 | 252.9 | 58.47 | 6.75 | 42 | 62.68 | 31425.3 | 402.02 | 456.86 | 101.62 | 57.24 | 20026.55 | 0.56 | 0.85 | 6.97 | 1.24 | 1 | 10
24 | 125 | CONCLUIDO | 3.3739 | 29.64 | 24.9 | 35.57 | 0.49 | 42 | 253.35 | 58.47 | 7 | 40 | 62.88 | 31481.17 | 400.77 | 456.75 | 99.96 | 57.24 | 19208.74 | 0.57 | 0.86 | 6.96 | 1.17 | 1 | 10
25 | 125 | CONCLUIDO | 3.3845 | 29.55 | 24.85 | 36.37 | 0.51 | 41 | 253.81 | 58.47 | 7.25 | 39 | 63.08 | 31537.13 | 400.15 | 456.85 | 98.35 | 57.24 | 18406.47 | 0.58 | 0.86 | 6.96 | 1.13 | 1 | 10
26 | 125 | CONCLUIDO | 3.391 | 29.49 | 24.84 | 37.27 | 0.52 | 40 | 254.26 | 58.47 | 7.5 | 38 | 63.29 | 31593.16 | 399.89 | 456.85 | 98.18 | 57.24 | 18326.77 | 0.58 | 0.86 | 6.96 | 1.12 | 1 | 10
27 | 125 | CONCLUIDO | 3.4112 | 29.32 | 24.76 | 39.1 | 0.54 | 38 | 254.72 | 58.47 | 7.75 | 36 | 63.49 | 31649.26 | 398.35 | 456.83 | 95.6 | 57.24 | 17045.05 | 0.6 | 0.86 | 6.95 | 1.04 | 1 | 10
28 | 125 | CONCLUIDO | 3.4186 | 29.25 | 24.75 | 40.13 | 0.56 | 37 | 255.17 | 58.47 | 8 | 35 | 63.7 | 31705.44 | 397.97 | 456.76 | 95.09 | 57.24 | 16795.16 | 0.6 | 0.86 | 6.95 | 1.02 | 1 | 10
29 | 125 | CONCLUIDO | 3.4267 | 29.18 | 24.73 | 41.21 | 0.57 | 36 | 255.63 | 58.47 | 8.25 | 34 | 63.91 | 31761.69 | 397.62 | 456.83 | 94.4 | 57.24 | 16459.51 | 0.61 | 0.86 | 6.95 | 1 | 1 | 10
30 | 125 | CONCLUIDO | 3.4338 | 29.12 | 24.71 | 42.36 | 0.59 | 35 | 256.09 | 58.47 | 8.5 | 33 | 64.11 | 31818.02 | 397.24 | 456.81 | 93.78 | 57.24 | 16151.01 | 0.61 | 0.86 | 6.95 | 0.99 | 1 | 10
31 | 125 | CONCLUIDO | 3.4431 | 29.04 | 24.68 | 43.55 | 0.61 | 34 | 256.54 | 58.47 | 8.75 | 32 | 64.32 | 31874.43 | 396.65 | 456.86 | 93.12 | 57.24 | 15826.8 | 0.61 | 0.86 | 6.94 | 0.96 | 1 | 10
32 | 125 | CONCLUIDO | 3.454 | 28.95 | 24.64 | 44.79 | 0.62 | 33 | 257 | 58.47 | 9 | 31 | 64.53 | 31931.04 | 395.9 | 456.82 | 91.28 | 57.24 | 14910.6 | 0.63 | 0.86 | 6.95 | 0.91 | 1 | 10
33 | 125 | CONCLUIDO | 3.4637 | 28.87 | 24.6 | 46.13 | 0.64 | 32 | 257.46 | 58.47 | 9.25 | 30 | 64.74 | 31987.61 | 395.08 | 456.83 | 90.55 | 57.24 | 14549.82 | 0.63 | 0.87 | 6.94 | 0.88 | 1 | 10
34 | 125 | CONCLUIDO | 3.4708 | 28.81 | 24.59 | 47.6 | 0.66 | 31 | 257.92 | 58.47 | 9.5 | 29 | 64.95 | 32044.25 | 394.95 | 456.75 | 89.81 | 57.24 | 14185.19 | 0.64 | 0.87 | 6.95 | 0.87 | 1 | 10
35 | 125 | CONCLUIDO | 3.482 | 28.72 | 24.55 | 49.09 | 0.67 | 30 | 258.38 | 58.47 | 9.75 | 28 | 65.16 | 32100.97 | 393.84 | 456.76 | 88.4 | 57.24 | 13487.47 | 0.65 | 0.87 | 6.94 | 0.82 | 1 | 10
36 | 125 | CONCLUIDO | 3.4797 | 28.74 | 24.56 | 49.13 | 0.69 | 30 | 258.84 | 58.47 | 10 | 28 | 65.37 | 32157.77 | 394.22 | 456.83 | 89.19 | 57.24 | 13882.62 | 0.64 | 0.87 | 6.94 | 0.84 | 1 | 10
37 | 125 | CONCLUIDO | 3.4902 | 28.65 | 24.53 | 50.74 | 0.7 | 29 | 259.3 | 58.47 | 10.25 | 27 | 65.58 | 32214.64 | 393.74 | 456.77 | 87.94 | 57.24 | 13262.69 | 0.65 | 0.87 | 6.93 | 0.8 | 1 | 10
38 | 125 | CONCLUIDO | 3.5005 | 28.57 | 24.49 | 52.47 | 0.72 | 28 | 259.76 | 58.47 | 10.5 | 26 | 65.79 | 32271.6 | 392.78 | 456.95 | 86.55 | 57.24 | 12570.12 | 0.66 | 0.87 | 6.93 | 0.76 | 1 | 10
39 | 125 | CONCLUIDO | 3.4985 | 28.58 | 24.5 | 52.51 | 0.74 | 28 | 260.23 | 58.47 | 10.75 | 26 | 66 | 32328.64 | 393.01 | 456.72 | 87.2 | 57.24 | 12897.13 | 0.66 | 0.87 | 6.94 | 0.78 | 1 | 10
40 | 125 | CONCLUIDO | 3.5101 | 28.49 | 24.46 | 54.35 | 0.75 | 27 | 260.69 | 58.47 | 11 | 25 | 66.21 | 32385.75 | 392.28 | 456.77 | 85.58 | 57.24 | 12089.79 | 0.67 | 0.87 | 6.93 | 0.73 | 1 | 10
41 | 125 | CONCLUIDO | 3.5168 | 28.44 | 24.45 | 56.42 | 0.77 | 26 | 261.15 | 58.47 | 11.25 | 24 | 66.43 | 32442.95 | 391.99 | 456.73 | 85.2 | 57.24 | 11906.82 | 0.67 | 0.87 | 6.94 | 0.73 | 1 | 10
42 | 125 | CONCLUIDO | 3.5171 | 28.43 | 24.45 | 56.42 | 0.78 | 26 | 261.62 | 58.47 | 11.5 | 24 | 66.64 | 32500.22 | 392.06 | 456.73 | 85.23 | 57.24 | 11922.19 | 0.67 | 0.87 | 6.93 | 0.72 | 1 | 10
43 | 125 | CONCLUIDO | 3.5269 | 28.35 | 24.42 | 58.6 | 0.8 | 25 | 262.08 | 58.47 | 11.75 | 23 | 66.86 | 32557.58 | 391.27 | 456.79 | 84.22 | 57.24 | 11422.95 | 0.68 | 0.87 | 6.93 | 0.69 | 1 | 10
44 | 125 | CONCLUIDO | 3.5257 | 28.36 | 24.43 | 58.62 | 0.81 | 25 | 262.55 | 58.47 | 12 | 23 | 67.07 | 32615.02 | 391.2 | 456.74 | 84.53 | 57.24 | 11578.72 | 0.68 | 0.87 | 6.93 | 0.7 | 1 | 10
45 | 125 | CONCLUIDO | 3.535 | 28.29 | 24.4 | 61 | 0.83 | 24 | 263.01 | 58.47 | 12.25 | 22 | 67.29 | 32672.53 | 390.62 | 456.72 | 83.64 | 57.24 | 11135.02 | 0.68 | 0.87 | 6.93 | 0.67 | 1 | 10
46 | 125 | CONCLUIDO | 3.5362 | 28.28 | 24.39 | 60.97 | 0.84 | 24 | 263.48 | 58.47 | 12.5 | 22 | 67.51 | 32730.13 | 390.48 | 456.76 | 83.55 | 57.24 | 11094.26 | 0.69 | 0.87 | 6.93 | 0.66 | 1 | 10
47 | 125 | CONCLUIDO | 3.5464 | 28.2 | 24.35 | 63.53 | 0.86 | 23 | 263.95 | 58.47 | 12.75 | 21 | 67.72 | 32787.82 | 389.9 | 456.76 | 82.24 | 57.24 | 10440.66 | 0.7 | 0.87 | 6.93 | 0.63 | 1 | 10
48 | 125 | CONCLUIDO | 3.5479 | 28.19 | 24.34 | 63.5 | 0.87 | 23 | 264.42 | 58.47 | 13 | 21 | 67.94 | 32845.58 | 389.71 | 456.75 | 82.06 | 57.24 | 10352.4 | 0.7 | 0.87 | 6.92 | 0.62 | 1 | 10
49 | 125 | CONCLUIDO | 3.5565 | 28.12 | 24.32 | 66.33 | 0.89 | 22 | 264.89 | 58.47 | 13.25 | 20 | 68.16 | 32903.43 | 388.84 | 456.76 | 81.17 | 57.24 | 9913.87 | 0.71 | 0.88 | 6.92 | 0.6 | 1 | 10
50 | 125 | CONCLUIDO | 3.5559 | 28.12 | 24.33 | 66.34 | 0.91 | 22 | 265.36 | 58.47 | 13.5 | 20 | 68.38 | 32961.36 | 389.54 | 456.83 | 81.62 | 57.24 | 10138.53 | 0.7 | 0.88 | 6.92 | 0.6 | 1 | 10
51 | 125 | CONCLUIDO | 3.5548 | 28.13 | 24.34 | 66.37 | 0.92 | 22 | 265.83 | 58.47 | 13.75 | 20 | 68.6 | 33019.37 | 389.46 | 456.77 | 81.53 | 57.24 | 10089.98 | 0.7 | 0.87 | 6.93 | 0.61 | 1 | 10
52 | 125 | CONCLUIDO | 3.5635 | 28.06 | 24.31 | 69.47 | 0.94 | 21 | 266.3 | 58.47 | 14 | 19 | 68.82 | 33077.47 | 388.66 | 456.82 | 80.85 | 57.24 | 9757.48 | 0.71 | 0.88 | 6.93 | 0.59 | 1 | 10
53 | 125 | CONCLUIDO | 3.568 | 28.03 | 24.28 | 69.37 | 0.95 | 21 | 266.77 | 58.47 | 14.25 | 19 | 69.04 | 33135.65 | 388.2 | 456.74 | 79.78 | 57.24 | 9224.01 | 0.72 | 0.88 | 6.92 | 0.55 | 1 | 10
54 | 125 | CONCLUIDO | 3.5657 | 28.05 | 24.3 | 69.42 | 0.97 | 21 | 267.24 | 58.47 | 14.5 | 19 | 69.27 | 33193.92 | 388.24 | 456.75 | 80.4 | 57.24 | 9530.75 | 0.71 | 0.88 | 6.92 | 0.57 | 1 | 10
55 | 125 | CONCLUIDO | 3.5751 | 27.97 | 24.27 | 72.81 | 0.98 | 20 | 267.71 | 58.47 | 14.75 | 18 | 69.49 | 33252.27 | 387.8 | 456.74 | 79.67 | 57.24 | 9173.14 | 0.72 | 0.88 | 6.92 | 0.54 | 1 | 10
56 | 125 | CONCLUIDO | 3.5777 | 27.95 | 24.25 | 72.75 | 1 | 20 | 268.19 | 58.47 | 15 | 18 | 69.71 | 33310.7 | 387.63 | 456.74 | 79 | 57.24 | 8838.29 | 0.72 | 0.88 | 6.92 | 0.53 | 1 | 10
57 | 125 | CONCLUIDO | 3.5775 | 27.95 | 24.25 | 72.75 | 1.01 | 20 | 268.66 | 58.47 | 15.25 | 18 | 69.94 | 33369.22 | 387.73 | 456.8 | 79.09 | 57.24 | 8883.81 | 0.72 | 0.88 | 6.92 | 0.53 | 1 | 10
58 | 125 | CONCLUIDO | 3.5875 | 27.87 | 24.22 | 76.49 | 1.03 | 19 | 269.14 | 58.47 | 15.5 | 17 | 70.16 | 33427.83 | 386.65 | 456.73 | 77.89 | 57.24 | 8287.61 | 0.73 | 0.88 | 6.92 | 0.5 | 1 | 10
59 | 125 | CONCLUIDO | 3.5853 | 27.89 | 24.24 | 76.54 | 1.04 | 19 | 269.61 | 58.47 | 15.75 | 17 | 70.39 | 33486.53 | 386.89 | 456.78 | 78.52 | 57.24 | 8600.49 | 0.73 | 0.88 | 6.92 | 0.51 | 1 | 10
60 | 125 | CONCLUIDO | 3.5841 | 27.9 | 24.25 | 76.57 | 1.05 | 19 | 270.09 | 58.47 | 16 | 17 | 70.62 | 33545.31 | 387.11 | 456.73 | 78.84 | 57.24 | 8761.83 | 0.73 | 0.88 | 6.92 | 0.52 | 1 | 10
61 | 125 | CONCLUIDO | 3.5823 | 27.92 | 24.26 | 76.61 | 1.07 | 19 | 270.57 | 58.47 | 16.25 | 17 | 70.84 | 33604.17 | 386.96 | 456.73 | 79.17 | 57.24 | 8928.65 | 0.72 | 0.88 | 6.93 | 0.54 | 1 | 10
62 | 125 | CONCLUIDO | 3.595 | 27.82 | 24.21 | 80.7 | 1.08 | 18 | 271.05 | 58.47 | 16.5 | 16 | 71.07 | 33663.13 | 386.44 | 456.82 | 77.49 | 57.24 | 8091.91 | 0.74 | 0.88 | 6.92 | 0.49 | 1 | 10
63 | 125 | CONCLUIDO | 3.5944 | 27.82 | 24.21 | 80.71 | 1.1 | 18 | 271.52 | 58.47 | 16.75 | 16 | 71.3 | 33722.17 | 386.69 | 456.73 | 77.83 | 57.24 | 8261.27 | 0.74 | 0.88 | 6.92 | 0.49 | 1 | 10
64 | 125 | CONCLUIDO | 3.593 | 27.83 | 24.22 | 80.75 | 1.11 | 18 | 272 | 58.47 | 17 | 16 | 71.53 | 33781.3 | 386.56 | 456.76 | 77.86 | 57.24 | 8276.78 | 0.74 | 0.88 | 6.93 | 0.5 | 1 | 10
65 | 125 | CONCLUIDO | 3.6049 | 27.74 | 24.18 | 85.34 | 1.13 | 17 | 272.48 | 58.47 | 17.25 | 15 | 71.76 | 33840.65 | 385.59 | 456.72 | 76.56 | 57.24 | 7633.8 | 0.75 | 0.88 | 6.92 | 0.46 | 1 | 10
66 | 125 | CONCLUIDO | 3.6044 | 27.74 | 24.18 | 85.36 | 1.14 | 17 | 272.97 | 58.47 | 17.5 | 15 | 71.99 | 33899.96 | 385.8 | 456.76 | 76.76 | 57.24 | 7734.26 | 0.75 | 0.88 | 6.92 | 0.46 | 1 | 10
67 | 125 | CONCLUIDO | 3.6026 | 27.76 | 24.2 | 85.4 | 1.16 | 17 | 273.45 | 58.47 | 17.75 | 15 | 72.22 | 33959.36 | 386.12 | 456.88 | 76.94 | 57.24 | 7821.45 | 0.74 | 0.88 | 6.92 | 0.47 | 1 | 10
68 | 125 | CONCLUIDO | 3.6039 | 27.75 | 24.19 | 85.37 | 1.17 | 17 | 273.93 | 58.47 | 18 | 15 | 72.46 | 34018.85 | 385.73 | 456.73 | 76.82 | 57.24 | 7760.47 | 0.75 | 0.88 | 6.92 | 0.46 | 1 | 10
69 | 125 | CONCLUIDO | 3.605 | 27.74 | 24.18 | 85.34 | 1.18 | 17 | 274.41 | 58.47 | 18.25 | 15 | 72.69 | 34078.44 | 385.06 | 456.73 | 76.55 | 57.24 | 7625.16 | 0.75 | 0.88 | 6.92 | 0.46 | 1 | 10
70 | 125 | CONCLUIDO | 3.6151 | 27.66 | 24.15 | 90.56 | 1.2 | 16 | 274.9 | 58.47 | 18.5 | 14 | 72.92 | 34138.11 | 384.64 | 456.8 | 75.64 | 57.24 | 7177.68 | 0.76 | 0.88 | 6.91 | 0.43 | 1 | 10
71 | 125 | CONCLUIDO | 3.6146 | 27.67 | 24.15 | 90.58 | 1.21 | 16 | 275.38 | 58.47 | 18.75 | 14 | 73.16 | 34197.87 | 384.9 | 456.75 | 75.79 | 57.24 | 7249.89 | 0.76 | 0.88 | 6.91 | 0.43 | 1 | 10
72 | 125 | CONCLUIDO | 3.6159 | 27.66 | 24.14 | 90.54 | 1.23 | 16 | 275.87 | 58.47 | 19 | 14 | 73.39 | 34257.73 | 384.72 | 456.74 | 75.47 | 57.24 | 7091.22 | 0.76 | 0.88 | 6.91 | 0.42 | 1 | 10
73 | 125 | CONCLUIDO | 3.615 | 27.66 | 24.15 | 90.56 | 1.24 | 16 | 276.35 | 58.47 | 19.25 | 14 | 73.63 | 34317.68 | 384.99 | 456.72 | 75.77 | 57.24 | 7242.03 | 0.76 | 0.88 | 6.91 | 0.43 | 1 | 10
74 | 125 | CONCLUIDO | 3.6143 | 27.67 | 24.16 | 90.58 | 1.25 | 16 | 276.84 | 58.47 | 19.5 | 14 | 73.87 | 34377.72 | 384.47 | 456.71 | 75.84 | 57.24 | 7278.31 | 0.75 | 0.88 | 6.92 | 0.43 | 1 | 10
75 | 125 | CONCLUIDO | 3.6246 | 27.59 | 24.12 | 96.49 | 1.27 | 15 | 277.33 | 58.47 | 19.75 | 13 | 74.1 | 34437.85 | 384.45 | 456.75 | 74.77 | 57.24 | 6746.28 | 0.77 | 0.88 | 6.91 | 0.4 | 1 | 10
76 | 125 | CONCLUIDO | 3.6238 | 27.6 | 24.13 | 96.52 | 1.28 | 15 | 277.82 | 58.47 | 20 | 13 | 74.34 | 34498.07 | 384.5 | 456.72 | 74.93 | 57.24 | 6826.98 | 0.76 | 0.88 | 6.92 | 0.41 | 1 | 10
77 | 125 | CONCLUIDO | 3.6241 | 27.59 | 24.13 | 96.51 | 1.3 | 15 | 278.3 | 58.47 | 20.25 | 13 | 74.58 | 34558.39 | 384.63 | 456.71 | 74.92 | 57.24 | 6824.07 | 0.76 | 0.88 | 6.91 | 0.4 | 1 | 10
78 | 125 | CONCLUIDO | 3.6256 | 27.58 | 24.12 | 96.47 | 1.31 | 15 | 278.79 | 58.47 | 20.5 | 13 | 74.82 | 34618.81 | 384.16 | 456.74 | 74.71 | 57.24 | 6719 | 0.77 | 0.88 | 6.91 | 0.39 | 1 | 10
79 | 125 | CONCLUIDO | 3.6233 | 27.6 | 24.13 | 96.53 | 1.32 | 15 | 279.28 | 58.47 | 20.75 | 13 | 75.06 | 34679.32 | 384.09 | 456.71 | 75.16 | 57.24 | 6941.51 | 0.76 | 0.88 | 6.91 | 0.41 | 1 | 10
80 | 125 | CONCLUIDO | 3.6255 | 27.58 | 24.12 | 96.47 | 1.34 | 15 | 279.78 | 58.47 | 21 | 13 | 75.3 | 34739.92 | 383.16 | 456.72 | 74.64 | 57.24 | 6681.46 | 0.77 | 0.88 | 6.91 | 0.39 | 1 | 10
81 | 125 | CONCLUIDO | 3.6358 | 27.5 | 24.09 | 103.23 | 1.35 | 14 | 280.27 | 58.47 | 21.25 | 12 | 75.54 | 34800.62 | 382.98 | 456.78 | 73.6 | 57.24 | 6168.93 | 0.78 | 0.88 | 6.91 | 0.36 | 1 | 10
82 | 125 | CONCLUIDO | 3.6353 | 27.51 | 24.09 | 103.24 | 1.36 | 14 | 280.76 | 58.47 | 21.5 | 12 | 75.79 | 34861.41 | 383.3 | 456.72 | 73.56 | 57.24 | 6149.25 | 0.78 | 0.88 | 6.92 | 0.37 | 1 | 10
83 | 125 | CONCLUIDO | 3.6352 | 27.51 | 24.09 | 103.25 | 1.38 | 14 | 281.25 | 58.47 | 21.75 | 12 | 76.03 | 34922.31 | 383.52 | 456.72 | 73.86 | 57.24 | 6294.67 | 0.78 | 0.88 | 6.91 | 0.37 | 1 | 10
84 | 125 | CONCLUIDO | 3.6348 | 27.51 | 24.09 | 103.26 | 1.39 | 14 | 281.75 | 58.47 | 22 | 12 | 76.28 | 34983.29 | 383.6 | 456.71 | 73.83 | 57.24 | 6282.63 | 0.78 | 0.88 | 6.91 | 0.37 | 1 | 10
85 | 125 | CONCLUIDO | 3.6336 | 27.52 | 24.1 | 103.3 | 1.4 | 14 | 282.24 | 58.47 | 22.25 | 12 | 76.52 | 35044.38 | 383.46 | 456.75 | 74.02 | 57.24 | 6376.81 | 0.77 | 0.88 | 6.92 | 0.38 | 1 | 10
86 | 125 | CONCLUIDO | 3.6351 | 27.51 | 24.09 | 103.25 | 1.42 | 14 | 282.74 | 58.47 | 22.5 | 12 | 76.77 | 35105.56 | 383.22 | 456.74 | 73.61 | 57.24 | 6171.25 | 0.78 | 0.88 | 6.92 | 0.37 | 1 | 10
87 | 125 | CONCLUIDO | 3.6354 | 27.51 | 24.09 | 103.24 | 1.43 | 14 | 283.24 | 58.47 | 22.75 | 12 | 77.01 | 35166.85 | 382.94 | 456.74 | 73.84 | 57.24 | 6285.19 | 0.78 | 0.88 | 6.91 | 0.37 | 1 | 10
88 | 125 | CONCLUIDO | 3.6455 | 27.43 | 24.06 | 111.05 | 1.44 | 13 | 283.74 | 58.47 | 23 | 11 | 77.26 | 35228.23 | 382.7 | 456.74 | 72.8 | 57.24 | 5771.37 | 0.79 | 0.88 | 6.91 | 0.34 | 1 | 10
89 | 125 | CONCLUIDO | 3.6442 | 27.44 | 24.07 | 111.09 | 1.46 | 13 | 284.23 | 58.47 | 23.25 | 11 | 77.51 | 35289.71 | 382.59 | 456.74 | 73.13 | 57.24 | 5934.86 | 0.78 | 0.88 | 6.91 | 0.35 | 1 | 10
90 | 125 | CONCLUIDO | 3.6451 | 27.43 | 24.06 | 111.06 | 1.47 | 13 | 284.73 | 58.47 | 23.5 | 11 | 77.76 | 35351.29 | 382.8 | 456.74 | 72.98 | 57.24 | 5863.58 | 0.78 | 0.88 | 6.91 | 0.34 | 1 | 10
91 | 125 | CONCLUIDO | 3.6447 | 27.44 | 24.07 | 111.08 | 1.48 | 13 | 285.23 | 58.47 | 23.75 | 11 | 78.01 | 35412.96 | 383.3 | 456.71 | 72.95 | 57.24 | 5846.9 | 0.78 | 0.88 | 6.91 | 0.34 | 1 | 10
92 | 125 | CONCLUIDO | 3.6428 | 27.45 | 24.08 | 111.14 | 1.5 | 13 | 285.73 | 58.47 | 24 | 11 | 78.26 | 35474.75 | 383.5 | 456.72 | 73.46 | 57.24 | 6102.22 | 0.78 | 0.88 | 6.91 | 0.36 | 1 | 10
93 | 125 | CONCLUIDO | 3.6425 | 27.45 | 24.08 | 111.15 | 1.51 | 13 | 286.24 | 58.47 | 24.25 | 11 | 78.51 | 35536.63 | 383.17 | 456.71 | 73.44 | 57.24 | 6090.37 | 0.78 | 0.88 | 6.91 | 0.36 | 1 | 10
94 | 125 | CONCLUIDO | 3.6444 | 27.44 | 24.07 | 111.08 | 1.52 | 13 | 286.74 | 58.47 | 24.5 | 11 | 78.77 | 35598.74 | 382.25 | 456.76 | 73.06 | 57.24 | 5901.87 | 0.78 | 0.88 | 6.91 | 0.34 | 1 | 10
95 | 125 | CONCLUIDO | 3.6421 | 27.46 | 24.09 | 111.17 | 1.53 | 13 | 287.24 | 58.47 | 24.75 | 11 | 79.02 | 35660.82 | 382.28 | 456.71 | 73.34 | 57.24 | 6043.02 | 0.78 | 0.88 | 6.92 | 0.36 | 1 | 10
96 | 125 | CONCLUIDO | 3.654 | 27.37 | 24.04 | 120.22 | 1.55 | 12 | 287.75 | 58.47 | 25 | 10 | 79.27 | 35723.02 | 381.55 | 456.71 | 72.13 | 57.24 | 5444.28 | 0.79 | 0.89 | 6.91 | 0.32 | 1 | 10
97 | 125 | CONCLUIDO | 3.6533 | 27.37 | 24.05 | 120.25 | 1.56 | 12 | 288.25 | 58.47 | 25.25 | 10 | 79.53 | 35785.31 | 381.64 | 456.74 | 72.18 | 57.24 | 5464.56 | 0.79 | 0.89 | 6.92 | 0.33 | 1 | 10
98 | 125 | CONCLUIDO | 3.6549 | 27.36 | 24.04 | 120.19 | 1.57 | 12 | 288.76 | 58.47 | 25.5 | 10 | 79.78 | 35847.71 | 381.74 | 456.77 | 71.92 | 57.24 | 5339.06 | 0.8 | 0.89 | 6.91 | 0.31 | 1 | 10
99 | 125 | CONCLUIDO | 3.6555 | 27.36 | 24.03 | 120.16 | 1.59 | 12 | 289.26 | 58.47 | 25.75 | 10 | 80.04 | 35910.21 | 381.64 | 456.71 | 71.87 | 57.24 | 5309.89 | 0.8 | 0.89 | 6.91 | 0.31 | 1 | 10
100 | 125 | CONCLUIDO | 3.6563 | 27.35 | 24.03 | 120.13 | 1.6 | 12 | 289.77 | 58.47 | 26 | 10 | 80.3 | 35972.82 | 381.83 | 456.76 | 71.71 | 57.24 | 5234.08 | 0.8 | 0.89 | 6.91 | 0.3 | 1 | 10
101 | 125 | CONCLUIDO | 3.6544 | 27.36 | 24.04 | 120.2 | 1.61 | 12 | 290.28 | 58.47 | 26.25 | 10 | 80.56 | 36035.53 | 382.26 | 456.74 | 72.07 | 57.24 | 5414.44 | 0.79 | 0.89 | 6.91 | 0.32 | 1 | 10
102 | 125 | CONCLUIDO | 3.6539 | 27.37 | 24.04 | 120.22 | 1.62 | 12 | 290.79 | 58.47 | 26.5 | 10 | 80.82 | 36098.35 | 382.03 | 456.74 | 72.25 | 57.24 | 5500.52 | 0.79 | 0.89 | 6.91 | 0.32 | 1 | 10
103 | 125 | CONCLUIDO | 3.6541 | 27.37 | 24.04 | 120.22 | 1.64 | 12 | 291.3 | 58.47 | 26.75 | 10 | 81.08 | 36161.27 | 381.48 | 456.71 | 72.21 | 57.24 | 5482.43 | 0.79 | 0.89 | 6.91 | 0.32 | 1 | 10
104 | 125 | CONCLUIDO | 3.6548 | 27.36 | 24.04 | 120.19 | 1.65 | 12 | 291.81 | 58.47 | 27 | 10 | 81.34 | 36224.3 | 381.02 | 456.74 | 71.95 | 57.24 | 5350.6 | 0.8 | 0.89 | 6.91 | 0.31 | 1 | 10
105 | 125 | CONCLUIDO | 3.6657 | 27.28 | 24 | 130.93 | 1.66 | 11 | 292.32 | 58.47 | 27.25 | 9 | 81.6 | 36287.44 | 380.33 | 456.72 | 70.89 | 57.24 | 4825.87 | 0.81 | 0.89 | 6.91 | 0.28 | 1 | 10
106 | 125 | CONCLUIDO | 3.6654 | 27.28 | 24.01 | 130.94 | 1.67 | 11 | 292.84 | 58.47 | 27.5 | 9 | 81.86 | 36350.69 | 380.99 | 456.71 | 71.1 | 57.24 | 4933.45 | 0.81 | 0.89 | 6.9 | 0.28 | 1 | 10
107 | 125 | CONCLUIDO | 3.6662 | 27.28 | 24 | 130.91 | 1.68 | 11 | 293.35 | 58.47 | 27.75 | 9 | 82.13 | 36414.05 | 381.1 | 456.74 | 70.83 | 57.24 | 4796.21 | 0.81 | 0.89 | 6.9 | 0.28 | 1 | 10
108 | 125 | CONCLUIDO | 3.6664 | 27.27 | 24 | 130.9 | 1.7 | 11 | 293.86 | 58.47 | 28 | 9 | 82.39 | 36477.51 | 381.28 | 456.71 | 70.69 | 57.24 | 4726.02 | 0.81 | 0.89 | 6.91 | 0.28 | 1 | 10
109 | 125 | CONCLUIDO | 3.6664 | 27.28 | 24 | 130.9 | 1.71 | 11 | 294.38 | 58.47 | 28.25 | 9 | 82.66 | 36541.09 | 381.19 | 456.76 | 70.73 | 57.24 | 4748.12 | 0.81 | 0.89 | 6.91 | 0.28 | 1 | 10
110 | 125 | CONCLUIDO | 3.6655 | 27.28 | 24.01 | 130.94 | 1.72 | 11 | 294.9 | 58.47 | 28.5 | 9 | 82.92 | 36604.77 | 381.72 | 456.81 | 71.05 | 57.24 | 4905.29 | 0.81 | 0.89 | 6.9 | 0.28 | 1 | 10
111 | 125 | CONCLUIDO | 3.665 | 27.28 | 24.01 | 130.96 | 1.73 | 11 | 295.41 | 58.47 | 28.75 | 9 | 83.19 | 36668.57 | 381.8 | 456.73 | 71.23 | 57.24 | 4997.66 | 0.8 | 0.89 | 6.9 | 0.29 | 1 | 10
112 | 125 | CONCLUIDO | 3.6639 | 27.29 | 24.02 | 131 | 1.75 | 11 | 295.93 | 58.47 | 29 | 9 | 83.46 | 36732.47 | 381.79 | 456.71 | 71.42 | 57.24 | 5090.6 | 0.8 | 0.89 | 6.91 | 0.29 | 1 | 10
113 | 125 | CONCLUIDO | 3.6656 | 27.28 | 24 | 130.93 | 1.76 | 11 | 296.45 | 58.47 | 29.25 | 9 | 83.73 | 36796.49 | 381.3 | 456.74 | 70.96 | 57.24 | 4863.17 | 0.81 | 0.89 | 6.91 | 0.28 | 1 | 10
114 | 125 | CONCLUIDO | 3.6666 | 27.27 | 24 | 130.89 | 1.77 | 11 | 296.97 | 58.47 | 29.5 | 9 | 84 | 36860.62 | 380.81 | 456.71 | 70.79 | 57.24 | 4777.49 | 0.81 | 0.89 | 6.9 | 0.27 | 1 | 10
115 | 125 | CONCLUIDO | 3.6653 | 27.28 | 24.01 | 130.94 | 1.78 | 11 | 297.49 | 58.47 | 29.75 | 9 | 84.27 | 36924.87 | 380.92 | 456.72 | 71.04 | 57.24 | 4902.76 | 0.81 | 0.89 | 6.91 | 0.28 | 1 | 10
116 | 125 | CONCLUIDO | 3.6646 | 27.29 | 24.01 | 130.97 | 1.79 | 11 | 298.01 | 58.47 | 30 | 9 | 84.54 | 36989.23 | 380.84 | 456.72 | 71.07 | 57.24 | 4917.98 | 0.81 | 0.89 | 6.91 | 0.29 | 1 | 10
117 | 125 | CONCLUIDO | 3.6756 | 27.21 | 23.98 | 143.86 | 1.8 | 10 | 298.54 | 58.47 | 30.25 | 8 | 84.81 | 37053.7 | 379.77 | 456.78 | 69.88 | 57.24 | 4327.6 | 0.82 | 0.89 | 6.91 | 0.25 | 1 | 10
118 | 125 | CONCLUIDO | 3.6768 | 27.2 | 23.97 | 143.81 | 1.82 | 10 | 299.06 | 58.47 | 30.5 | 8 | 85.09 | 37118.29 | 379.8 | 456.71 | 69.71 | 57.24 | 4241.05 | 0.82 | 0.89 | 6.91 | 0.25 | 1 | 10
119 | 125 | CONCLUIDO | 3.6759 | 27.2 | 23.97 | 143.85 | 1.83 | 10 | 299.59 | 58.47 | 30.75 | 8 | 85.36 | 37183.12 | 379.9 | 456.71 | 70.05 | 57.24 | 4410.89 | 0.82 | 0.89 | 6.9 | 0.25 | 1 | 10
120 | 125 | CONCLUIDO | 3.6754 | 27.21 | 23.98 | 143.87 | 1.84 | 10 | 300.11 | 58.47 | 31 | 8 | 85.64 | 37247.94 | 380.47 | 456.72 | 70.12 | 57.24 | 4448.88 | 0.82 | 0.89 | 6.9 | 0.26 | 1 | 10
121 | 125 | CONCLUIDO | 3.6747 | 27.21 | 23.98 | 143.9 | 1.85 | 10 | 300.64 | 58.47 | 31.25 | 8 | 85.91 | 37312.88 | 380.77 | 456.72 | 70.13 | 57.24 | 4453.48 | 0.82 | 0.89 | 6.91 | 0.26 | 1 | 10
122 | 125 | CONCLUIDO | 3.6747 | 27.21 | 23.98 | 143.91 | 1.86 | 10 | 301.17 | 58.47 | 31.5 | 8 | 86.19 | 37377.94 | 381.11 | 456.75 | 70.15 | 57.24 | 4460.4 | 0.82 | 0.89 | 6.91 | 0.26 | 1 | 10
123 | 125 | CONCLUIDO | 3.6747 | 27.21 | 23.98 | 143.91 | 1.87 | 10 | 301.69 | 58.47 | 31.75 | 8 | 86.47 | 37443.11 | 381.16 | 456.73 | 70.33 | 57.24 | 4554.42 | 0.81 | 0.89 | 6.9 | 0.26 | 1 | 10
124 | 125 | CONCLUIDO | 3.6761 | 27.2 | 23.97 | 143.84 | 1.89 | 10 | 302.22 | 58.47 | 32 | 8 | 86.75 | 37508.41 | 380.86 | 456.73 | 69.93 | 57.24 | 4353.22 | 0.82 | 0.89 | 6.91 | 0.25 | 1 | 10
125 | 125 | CONCLUIDO | 3.675 | 27.21 | 23.98 | 143.89 | 1.9 | 10 | 302.75 | 58.47 | 32.25 | 8 | 87.03 | 37573.82 | 381.07 | 456.72 | 70.11 | 57.24 | 4442.91 | 0.82 | 0.89 | 6.91 | 0.26 | 1 | 10
126 | 125 | CONCLUIDO | 3.6749 | 27.21 | 23.98 | 143.89 | 1.91 | 10 | 303.28 | 58.47 | 32.5 | 8 | 87.31 | 37639.36 | 381.21 | 456.72 | 70.26 | 57.24 | 4516.99 | 0.81 | 0.89 | 6.9 | 0.26 | 1 | 10
127 | 125 | CONCLUIDO | 3.6746 | 27.21 | 23.98 | 143.91 | 1.92 | 10 | 303.82 | 58.47 | 32.75 | 8 | 87.59 | 37705.01 | 380.96 | 456.71 | 70.42 | 57.24 | 4599.26 | 0.81 | 0.89 | 6.9 | 0.26 | 1 | 10
128 | 125 | CONCLUIDO | 3.6747 | 27.21 | 23.98 | 143.91 | 1.93 | 10 | 304.35 | 58.47 | 33 | 8 | 87.88 | 37770.79 | 380.79 | 456.74 | 70.29 | 57.24 | 4530.99 | 0.81 | 0.89 | 6.91 | 0.26 | 1 | 10
129 | 125 | CONCLUIDO | 3.6739 | 27.22 | 23.99 | 143.94 | 1.94 | 10 | 304.88 | 58.47 | 33.25 | 8 | 88.16 | 37836.69 | 380.43 | 456.71 | 70.61 | 57.24 | 4689.67 | 0.81 | 0.89 | 6.9 | 0.27 | 1 | 10
130 | 125 | CONCLUIDO | 3.6751 | 27.21 | 23.98 | 143.89 | 1.95 | 10 | 305.42 | 58.47 | 33.5 | 8 | 88.45 | 37902.71 | 380.3 | 456.72 | 70.19 | 57.24 | 4479.83 | 0.82 | 0.89 | 6.91 | 0.26 | 1 | 10
131 | 125 | CONCLUIDO | 3.674 | 27.22 | 23.99 | 143.94 | 1.97 | 10 | 305.96 | 58.47 | 33.75 | 8 | 88.73 | 37968.85 | 380.16 | 456.72 | 70.35 | 57.24 | 4563.85 | 0.81 | 0.89 | 6.91 | 0.27 | 1 | 10
132 | 125 | CONCLUIDO | 3.6859 | 27.13 | 23.95 | 159.66 | 1.98 | 9 | 306.49 | 58.47 | 34 | 7 | 89.02 | 38035.12 | 379.37 | 456.71 | 69.07 | 57.24 | 3928.5 | 0.83 | 0.89 | 6.91 | 0.23 | 1 | 10
133 | 125 | CONCLUIDO | 3.6858 | 27.13 | 23.95 | 159.66 | 1.99 | 9 | 307.03 | 58.47 | 34.25 | 7 | 89.31 | 38101.52 | 379.95 | 456.74 | 69.3 | 57.24 | 4041.1 | 0.83 | 0.89 | 6.9 | 0.23 | 1 | 10
134 | 125 | CONCLUIDO | 3.6863 | 27.13 | 23.95 | 159.64 | 2 | 9 | 307.57 | 58.47 | 34.5 | 7 | 89.6 | 38168.04 | 380.01 | 456.71 | 68.85 | 57.24 | 3819.5 | 0.83 | 0.89 | 6.91 | 0.22 | 1 | 10
135 | 125 | CONCLUIDO | 3.6871 | 27.12 | 23.94 | 159.6 | 2.01 | 9 | 308.11 | 58.47 | 34.75 | 7 | 89.89 | 38234.68 | 380.1 | 456.71 | 68.9 | 57.24 | 3843.87 | 0.83 | 0.89 | 6.9 | 0.22 | 1 | 10
136 | 125 | CONCLUIDO | 3.6863 | 27.13 | 23.95 | 159.64 | 2.02 | 9 | 308.65 | 58.47 | 35 | 7 | 90.18 | 38301.46 | 380.77 | 456.71 | 69.01 | 57.24 | 3896.63 | 0.83 | 0.89 | 6.9 | 0.22 | 1 | 10
137 | 125 | CONCLUIDO | 3.6856 | 27.13 | 23.95 | 159.67 | 2.03 | 9 | 309.2 | 58.47 | 35.25 | 7 | 90.47 | 38368.36 | 381.12 | 456.72 | 69.09 | 57.24 | 3935.89 | 0.83 | 0.89 | 6.91 | 0.23 | 1 | 10
138 | 125 | CONCLUIDO | 3.685 | 27.14 | 23.96 | 159.7 | 2.04 | 9 | 309.74 | 58.47 | 35.5 | 7 | 90.77 | 38435.39 | 381.19 | 456.76 | 69.2 | 57.24 | 3992.82 | 0.83 | 0.89 | 6.91 | 0.23 | 1 | 10
139 | 125 | CONCLUIDO | 3.6853 | 27.13 | 23.95 | 159.69 | 2.05 | 9 | 310.28 | 58.47 | 35.75 | 7 | 91.06 | 38502.55 | 381.33 | 456.75 | 69.25 | 57.24 | 4014.59 | 0.83 | 0.89 | 6.91 | 0.23 | 1 | 10
140 | 125 | CONCLUIDO | 3.6857 | 27.13 | 23.95 | 159.67 | 2.06 | 9 | 310.83 | 58.47 | 36 | 7 | 91.36 | 38569.84 | 381.31 | 456.78 | 69.31 | 57.24 | 4046.08 | 0.83 | 0.89 | 6.9 | 0.23 | 1 | 10
141 | 125 | CONCLUIDO | 3.6854 | 27.13 | 23.95 | 159.68 | 2.07 | 9 | 311.38 | 58.47 | 36.25 | 7 | 91.65 | 38637.26 | 381.36 | 456.71 | 69.36 | 57.24 | 4072.41 | 0.83 | 0.89 | 6.9 | 0.23 | 1 | 10
142 | 125 | CONCLUIDO | 3.6845 | 27.14 | 23.96 | 159.72 | 2.08 | 9 | 311.92 | 58.47 | 36.5 | 7 | 91.95 | 38704.93 | 381.18 | 456.75 | 69.44 | 57.24 | 4113.22 | 0.82 | 0.89 | 6.91 | 0.24 | 1 | 10
143 | 125 | CONCLUIDO | 3.6858 | 27.13 | 23.95 | 159.66 | 2.1 | 9 | 312.47 | 58.47 | 36.75 | 7 | 92.25 | 38772.62 | 380.96 | 456.71 | 69.24 | 57.24 | 4013.3 | 0.83 | 0.89 | 6.9 | 0.23 | 1 | 10
144 | 125 | CONCLUIDO | 3.6857 | 27.13 | 23.95 | 159.66 | 2.11 | 9 | 313.02 | 58.47 | 37 | 7 | 92.55 | 38840.44 | 380.91 | 456.78 | 69.27 | 57.24 | 4028.52 | 0.83 | 0.89 | 6.9 | 0.23 | 1 | 10
145 | 125 | CONCLUIDO | 3.686 | 27.13 | 23.95 | 159.65 | 2.12 | 9 | 313.57 | 58.47 | 37.25 | 7 | 92.85 | 38908.39 | 380.46 | 456.72 | 69.12 | 57.24 | 3953.26 | 0.83 | 0.89 | 6.9 | 0.22 | 1 | 10
146 | 125 | CONCLUIDO | 3.6856 | 27.13 | 23.95 | 159.67 | 2.13 | 9 | 314.13 | 58.47 | 37.5 | 7 | 93.15 | 38976.48 | 380.16 | 456.72 | 69.26 | 57.24 | 4024.12 | 0.83 | 0.89 | 6.9 | 0.23 | 1 | 10
147 | 125 | CONCLUIDO | 3.6849 | 27.14 | 23.96 | 159.7 | 2.14 | 9 | 314.68 | 58.47 | 37.75 | 7 | 93.46 | 39044.7 | 380.27 | 456.71 | 69.37 | 57.24 | 4078.49 | 0.83 | 0.89 | 6.9 | 0.23 | 1 | 10
148 | 125 | CONCLUIDO | 3.6848 | 27.14 | 23.96 | 159.71 | 2.15 | 9 | 315.23 | 58.47 | 38 | 7 | 93.76 | 39113.07 | 379.88 | 456.71 | 69.31 | 57.24 | 4049.26 | 0.83 | 0.89 | 6.91 | 0.23 | 1 | 10
149 | 125 | CONCLUIDO | 3.6856 | 27.13 | 23.95 | 159.67 | 2.16 | 9 | 315.79 | 58.47 | 38.25 | 7 | 94.07 | 39181.56 | 379.03 | 456.71 | 69.35 | 57.24 | 4064.99 | 0.83 | 0.89 | 6.9 | 0.23 | 1 | 10
150 | 125 | CONCLUIDO | 3.6847 | 27.14 | 23.96 | 159.71 | 2.17 | 9 | 316.35 | 58.47 | 38.5 | 7 | 94.37 | 39250.2 | 378.61 | 456.75 | 69.44 | 57.24 | 4109.92 | 0.82 | 0.89 | 6.9 | 0.23 | 1 | 10
151 | 125 | CONCLUIDO | 3.6964 | 27.05 | 23.92 | 179.39 | 2.18 | 8 | 316.9 | 58.47 | 38.75 | 6 | 94.68 | 39318.97 | 378.23 | 456.74 | 68.14 | 57.24 | 3468.55 | 0.84 | 0.89 | 6.9 | 0.2 | 1 | 10
152 | 125 | CONCLUIDO | 3.6964 | 27.05 | 23.92 | 179.39 | 2.19 | 8 | 317.46 | 58.47 | 39 | 6 | 94.99 | 39387.89 | 379.02 | 456.71 | 68.03 | 57.24 | 3411.58 | 0.84 | 0.89 | 6.91 | 0.2 | 1 | 10
153 | 125 | CONCLUIDO | 3.6964 | 27.05 | 23.92 | 179.39 | 2.2 | 8 | 318.02 | 58.47 | 39.25 | 6 | 95.3 | 39456.94 | 379.37 | 456.71 | 68.1 | 57.24 | 3445.94 | 0.84 | 0.89 | 6.9 | 0.2 | 1 | 10
154 | 125 | CONCLUIDO | 3.6951 | 27.06 | 23.93 | 179.46 | 2.21 | 8 | 318.58 | 58.47 | 39.5 | 6 | 95.61 | 39526.14 | 379.88 | 456.76 | 68.45 | 57.24 | 3619.96 | 0.84 | 0.89 | 6.9 | 0.2 | 1 | 10
155 | 125 | CONCLUIDO | 3.6965 | 27.05 | 23.92 | 179.39 | 2.22 | 8 | 319.14 | 58.47 | 39.75 | 6 | 95.92 | 39595.48 | 380.28 | 456.71 | 68.22 | 57.24 | 3506.84 | 0.84 | 0.89 | 6.9 | 0.2 | 1 | 10
156 | 125 | CONCLUIDO | 3.6952 | 27.06 | 23.93 | 179.46 | 2.23 | 8 | 319.71 | 58.47 | 40 | 6 | 96.23 | 39664.96 | 380.73 | 456.73 | 68.23 | 57.24 | 3513.59 | 0.84 | 0.89 | 6.91 | 0.2 | 1 | 10

## RESULTADOS_4
Unnamed: 0 | Volume de calda [L] | STATUS | Capacidade operacional [ha/h] | Tempo de missao [h] | Tempo util [h] | Tempo por voo [min] | Autonomia Projetada [h] | N° Voos | MTOW [kg] | Massa Estrutura [kg] | Combustível [kg] | Abastecimentos | Massa gerador | Potência gerador [W] | Combustível consumido [L] | Calda cons [L] | Distância percorrida [km] | Distância Pulverizando [km] | RTL ACUMULADO[m] | EOC [km/km] | EOC [h/h] | Tempo de manobra [h] | Tempo rtl_rtw [h] | V pulv [m/s] | V desloc [m/s]
0 | 30 | CONCLUIDO | 3.1189 | 32.06 | 27.95 | 11.49 | 0.24 | 146 | 71.52 | 32.27 | 1 | 144 | 8.25 | 9054.6 | 201.04 | 457.09 | 199.46 | 57.24 | 68437.21 | 0.29 | 0.76 | 7.12 | 4.22 | 1 | 10
1 | 30 | CONCLUIDO | 3.275 | 30.53 | 26.95 | 14.44 | 0.3 | 112 | 71.81 | 32.27 | 1.25 | 110 | 8.29 | 9090.98 | 192.76 | 457.07 | 166.84 | 57.24 | 52298.33 | 0.34 | 0.79 | 7.07 | 3.22 | 1 | 10
2 | 30 | CONCLUIDO | 3.3783 | 29.6 | 26.34 | 17.37 | 0.36 | 91 | 72.11 | 32.27 | 1.5 | 89 | 8.34 | 9127.38 | 187.47 | 456.97 | 146.7 | 57.24 | 42332.57 | 0.39 | 0.81 | 7.05 | 2.61 | 1 | 10
3 | 30 | CONCLUIDO | 3.4578 | 28.92 | 25.89 | 20.44 | 0.42 | 76 | 72.4 | 32.27 | 1.75 | 74 | 8.38 | 9163.8 | 183.08 | 456.88 | 131.94 | 57.24 | 35029.05 | 0.43 | 0.82 | 7.02 | 2.17 | 1 | 10
4 | 30 | CONCLUIDO | 3.5143 | 28.46 | 25.58 | 23.26 | 0.48 | 66 | 72.7 | 32.27 | 2 | 64 | 8.43 | 9200.25 | 179.75 | 456.87 | 122.28 | 57.24 | 30245.5 | 0.47 | 0.83 | 7 | 1.86 | 1 | 10
5 | 30 | CONCLUIDO | 3.5576 | 28.11 | 25.36 | 26.24 | 0.54 | 58 | 73 | 32.27 | 2.25 | 56 | 8.48 | 9236.71 | 177.22 | 456.87 | 114.96 | 57.24 | 26629.51 | 0.5 | 0.84 | 6.98 | 1.64 | 1 | 10
6 | 30 | CONCLUIDO | 3.5904 | 27.85 | 25.2 | 29.08 | 0.6 | 52 | 73.29 | 32.27 | 2.5 | 50 | 8.52 | 9273.2 | 174.98 | 456.81 | 109.61 | 57.24 | 23983.97 | 0.52 | 0.84 | 6.98 | 1.47 | 1 | 10
7 | 30 | CONCLUIDO | 3.6275 | 27.57 | 25.01 | 32.62 | 0.65 | 46 | 73.59 | 32.27 | 2.75 | 44 | 8.57 | 9309.7 | 172.28 | 456.82 | 103.25 | 57.24 | 20834.11 | 0.55 | 0.85 | 6.97 | 1.28 | 1 | 10
8 | 30 | CONCLUIDO | 3.6503 | 27.4 | 24.9 | 35.57 | 0.71 | 42 | 73.88 | 32.27 | 3 | 40 | 8.61 | 9346.23 | 170.65 | 456.81 | 99.99 | 57.24 | 19219.86 | 0.57 | 0.86 | 6.96 | 1.17 | 1 | 10
9 | 30 | CONCLUIDO | 3.6666 | 27.27 | 24.82 | 38.19 | 0.77 | 39 | 74.18 | 32.27 | 3.25 | 37 | 8.66 | 9382.78 | 168.87 | 456.81 | 97.46 | 57.24 | 17973.65 | 0.59 | 0.86 | 6.96 | 1.1 | 1 | 10
10 | 30 | CONCLUIDO | 3.6829 | 27.15 | 24.75 | 41.25 | 0.82 | 36 | 74.48 | 32.27 | 3.5 | 34 | 8.71 | 9419.35 | 167.33 | 456.85 | 95.08 | 57.24 | 16798.12 | 0.6 | 0.86 | 6.95 | 1.02 | 1 | 10
11 | 30 | CONCLUIDO | 3.7047 | 26.99 | 24.64 | 44.79 | 0.88 | 33 | 74.77 | 32.27 | 3.75 | 31 | 8.75 | 9455.94 | 165.24 | 456.8 | 91.29 | 57.24 | 14917.79 | 0.63 | 0.86 | 6.95 | 0.91 | 1 | 10
12 | 30 | CONCLUIDO | 3.7166 | 26.91 | 24.58 | 47.57 | 0.93 | 31 | 75.07 | 32.27 | 4 | 29 | 8.8 | 9492.55 | 163.57 | 456.72 | 89.62 | 57.24 | 14092.24 | 0.64 | 0.87 | 6.94 | 0.86 | 1 | 10
13 | 30 | CONCLUIDO | 3.7286 | 26.82 | 24.52 | 50.74 | 0.99 | 29 | 75.37 | 32.27 | 4.25 | 27 | 8.85 | 9529.18 | 162.34 | 456.75 | 87.64 | 57.24 | 13111.38 | 0.65 | 0.87 | 6.94 | 0.8 | 1 | 10
14 | 30 | CONCLUIDO | 3.7433 | 26.71 | 24.45 | 54.33 | 1.04 | 27 | 75.66 | 32.27 | 4.5 | 25 | 8.89 | 9565.83 | 160.61 | 456.74 | 85.33 | 57.24 | 11964.99 | 0.67 | 0.87 | 6.94 | 0.73 | 1 | 10
15 | 30 | CONCLUIDO | 3.7545 | 26.63 | 24.4 | 58.56 | 1.09 | 25 | 75.96 | 32.27 | 4.75 | 23 | 8.94 | 9602.5 | 158.72 | 456.76 | 83.98 | 57.24 | 11300.25 | 0.68 | 0.87 | 6.93 | 0.68 | 1 | 10
16 | 30 | CONCLUIDO | 3.759 | 26.6 | 24.39 | 60.96 | 1.15 | 24 | 76.26 | 32.27 | 5 | 22 | 8.99 | 9639.2 | 157.3 | 456.75 | 83.36 | 57.24 | 10996.74 | 0.69 | 0.87 | 6.93 | 0.66 | 1 | 10
17 | 30 | CONCLUIDO | 3.766 | 26.55 | 24.35 | 63.53 | 1.2 | 23 | 76.56 | 32.27 | 5.25 | 21 | 9.04 | 9675.91 | 155.49 | 456.78 | 82.02 | 57.24 | 10331.47 | 0.7 | 0.87 | 6.93 | 0.63 | 1 | 10
18 | 30 | CONCLUIDO | 3.7709 | 26.52 | 24.33 | 66.36 | 1.25 | 22 | 76.85 | 32.27 | 5.5 | 20 | 9.08 | 9712.65 | 154.34 | 456.72 | 81.85 | 57.24 | 10250.7 | 0.7 | 0.87 | 6.92 | 0.61 | 1 | 10
19 | 30 | CONCLUIDO | 3.7853 | 26.42 | 24.26 | 72.79 | 1.3 | 20 | 77.15 | 32.27 | 5.75 | 18 | 9.13 | 9749.41 | 152.37 | 456.73 | 79.46 | 57.24 | 9068.8 | 0.72 | 0.88 | 6.92 | 0.54 | 1 | 10
20 | 30 | CONCLUIDO | 3.7929 | 26.36 | 24.23 | 76.5 | 1.36 | 19 | 77.45 | 32.27 | 6 | 16 | 9.18 | 9786.19 | 150.78 | 456.73 | 77.85 | 57.24 | 8266.56 | 0.74 | 0.88 | 6.93 | 0.5 | 1 | 10
21 | 30 | CONCLUIDO | 3.7896 | 26.39 | 24.25 | 76.57 | 1.41 | 19 | 77.75 | 32.27 | 6.25 | 15 | 9.23 | 9822.99 | 150.31 | 456.78 | 78.91 | 57.24 | 8797.75 | 0.73 | 0.88 | 6.92 | 0.52 | 1 | 10
22 | 30 | CONCLUIDO | 3.7966 | 26.34 | 24.22 | 80.72 | 1.46 | 18 | 78.05 | 32.27 | 6.5 | 12 | 9.28 | 9859.81 | 149.17 | 456.85 | 77.75 | 57.24 | 8222.47 | 0.74 | 0.88 | 6.92 | 0.49 | 1 | 10
23 | 30 | CONCLUIDO | 3.8034 | 26.29 | 24.18 | 85.35 | 1.51 | 17 | 78.35 | 32.27 | 6.75 | 11 | 9.33 | 9896.65 | 147.66 | 456.75 | 76.59 | 57.24 | 7645.51 | 0.75 | 0.88 | 6.92 | 0.46 | 1 | 10
24 | 30 | CONCLUIDO | 3.8016 | 26.3 | 24.2 | 85.4 | 1.56 | 17 | 78.65 | 32.27 | 7 | 7 | 9.38 | 9933.52 | 148.1 | 456.88 | 76.88 | 57.24 | 7792.52 | 0.74 | 0.88 | 6.93 | 0.47 | 1 | 10
25 | 30 | CONCLUIDO | 3.8019 | 26.3 | 24.19 | 85.39 | 1.61 | 17 | 78.94 | 32.27 | 7.25 | 2 | 9.42 | 9970.41 | 147.31 | 456.76 | 76.61 | 57.24 | 7659.45 | 0.75 | 0.88 | 6.93 | 0.47 | 1 | 10
26 | 30 | CONCLUIDO | 3.8014 | 26.31 | 24.2 | 85.4 | 1.66 | 17 | 79.24 | 32.27 | 7.5 | 0 | 9.47 | 10007.31 | 147.82 | 456.82 | 76.66 | 57.24 | 7682.47 | 0.75 | 0.88 | 6.93 | 0.47 | 1 | 10

## RESULTADOS_1
Unnamed: 0 | Volume de calda [L] | STATUS | Capacidade operacional [ha/h] | Tempo de missao [h] | Tempo util [h] | Tempo por voo [min] | Autonomia Projetada [h] | N° Voos | MTOW [kg] | Massa Estrutura [kg] | Combustível [kg] | Abastecimentos | Massa gerador | Potência gerador [W] | Combustível consumido [L] | Calda cons [L] | Distância percorrida [km] | Distância Pulverizando [km] | RTL ACUMULADO[m] | EOC [km/km] | EOC [h/h] | Tempo de manobra [h] | Tempo rtl_rtw [h] | V pulv [m/s] | V desloc [m/s]
0 | 15 | CONCLUIDO | 3.4609 | 28.89 | 26.23 | 18.09 | 0.43 | 87 | 39.78 | 19.54 | 1 | 85 | 4.24 | 5140 | 118.69 | 456.82 | 142.71 | 57.24 | 40357.27 | 0.4 | 0.81 | 7.05 | 2.5 | 1 | 10
1 | 15 | CONCLUIDO | 3.5598 | 28.09 | 25.65 | 22.97 | 0.53 | 67 | 40.06 | 19.54 | 1.25 | 65 | 4.26 | 5174.29 | 113.8 | 456.88 | 124.16 | 57.24 | 31180.33 | 0.46 | 0.83 | 7.01 | 1.92 | 1 | 10
2 | 15 | CONCLUIDO | 3.6301 | 27.55 | 25.25 | 28.05 | 0.64 | 54 | 40.34 | 19.54 | 1.5 | 52 | 4.29 | 5208.6 | 109.86 | 456.92 | 111.27 | 57.24 | 24802.94 | 0.51 | 0.84 | 6.98 | 1.52 | 1 | 10
3 | 15 | CONCLUIDO | 3.6768 | 27.2 | 25 | 33.33 | 0.74 | 45 | 40.61 | 19.54 | 1.75 | 43 | 4.32 | 5242.92 | 106.07 | 456.78 | 102.83 | 57.24 | 20625.76 | 0.56 | 0.85 | 6.98 | 1.27 | 1 | 10
4 | 15 | CONCLUIDO | 3.7181 | 26.9 | 24.77 | 39.12 | 0.84 | 38 | 40.89 | 19.54 | 2 | 34 | 4.35 | 5277.26 | 102.68 | 456.82 | 95.79 | 57.24 | 17143.95 | 0.6 | 0.86 | 6.95 | 1.05 | 1 | 10
5 | 15 | CONCLUIDO | 3.7335 | 26.78 | 24.71 | 43.6 | 0.94 | 34 | 41.17 | 19.54 | 2.25 | 21 | 4.38 | 5311.62 | 100.12 | 456.8 | 93.03 | 57.24 | 15782.95 | 0.62 | 0.86 | 6.97 | 0.98 | 1 | 10
6 | 15 | CONCLUIDO | 3.7433 | 26.71 | 24.66 | 46.24 | 1.03 | 32 | 41.45 | 19.54 | 2.5 | 2 | 4.41 | 5345.99 | 99.5 | 456.87 | 91.13 | 57.24 | 14839.92 | 0.63 | 0.86 | 6.98 | 0.93 | 1 | 10
7 | 15 | CONCLUIDO | 3.7438 | 26.71 | 24.66 | 46.23 | 1.13 | 32 | 41.73 | 19.54 | 2.75 | 0 | 4.44 | 5380.38 | 99.87 | 456.96 | 90.91 | 57.24 | 14734.07 | 0.63 | 0.86 | 6.98 | 0.93 | 1 | 10

## RESULTADOS_12
Unnamed: 0 | Volume de calda [L] | STATUS | Capacidade operacional [ha/h] | Tempo de missao [h] | Tempo util [h] | Tempo por voo [min] | Autonomia Projetada [h] | N° Voos | MTOW [kg] | Massa Estrutura [kg] | Combustível [kg] | Abastecimentos | Massa gerador | Potência gerador [W] | Combustível consumido [L] | Calda cons [L] | Distância percorrida [km] | Distância Pulverizando [km] | RTL ACUMULADO[m] | EOC [km/km] | EOC [h/h] | Tempo de manobra [h] | Tempo rtl_rtw [h] | V pulv [m/s] | V desloc [m/s]
0 | 70 | CONCLUIDO | 2.4244 | 41.25 | 31.45 | 7.2 | 0.12 | 262 | 141.81 | 47.83 | 1 | 260 | 22.98 | 17723.39 | 361.43 | 457.28 | 313.68 | 57.24 | 124968.72 | 0.18 | 0.68 | 7.31 | 7.71 | 1 | 10
1 | 70 | CONCLUIDO | 2.6783 | 37.34 | 29.45 | 9.01 | 0.16 | 196 | 142.15 | 47.83 | 1.25 | 194 | 23.07 | 17765.46 | 338.04 | 457.11 | 248.36 | 57.24 | 92639.24 | 0.23 | 0.72 | 7.2 | 5.71 | 1 | 10
2 | 70 | CONCLUIDO | 2.8524 | 35.06 | 28.29 | 10.81 | 0.19 | 157 | 142.49 | 47.83 | 1.5 | 155 | 23.16 | 17807.56 | 324.47 | 457.2 | 210.44 | 57.24 | 73872.9 | 0.27 | 0.75 | 7.15 | 4.56 | 1 | 10
3 | 70 | CONCLUIDO | 2.9841 | 33.51 | 27.5 | 12.59 | 0.22 | 131 | 142.83 | 47.83 | 1.75 | 129 | 23.25 | 17849.7 | 314.93 | 457.2 | 184.52 | 57.24 | 61043.75 | 0.31 | 0.77 | 7.1 | 3.77 | 1 | 10
4 | 70 | CONCLUIDO | 3.0846 | 32.42 | 26.95 | 14.44 | 0.25 | 112 | 143.17 | 47.83 | 2 | 110 | 23.34 | 17891.86 | 308.28 | 457.12 | 166.57 | 57.24 | 52161.23 | 0.34 | 0.79 | 7.08 | 3.22 | 1 | 10
5 | 70 | CONCLUIDO | 3.1631 | 31.62 | 26.56 | 16.26 | 0.28 | 98 | 143.51 | 47.83 | 2.25 | 96 | 23.44 | 17934.06 | 303.38 | 457.07 | 153.48 | 57.24 | 45687.19 | 0.37 | 0.8 | 7.06 | 2.83 | 1 | 10
6 | 70 | CONCLUIDO | 3.2292 | 30.97 | 26.23 | 18.09 | 0.31 | 87 | 143.86 | 47.83 | 2.5 | 85 | 23.53 | 17976.29 | 299.07 | 456.95 | 143.05 | 57.24 | 40528.08 | 0.4 | 0.81 | 7.04 | 2.5 | 1 | 10
7 | 70 | CONCLUIDO | 3.2801 | 30.49 | 25.98 | 19.73 | 0.34 | 79 | 144.2 | 47.83 | 2.75 | 77 | 23.62 | 18018.55 | 295.85 | 456.9 | 134.99 | 57.24 | 36537.22 | 0.42 | 0.82 | 7.02 | 2.25 | 1 | 10
8 | 70 | CONCLUIDO | 3.3299 | 30.03 | 25.75 | 21.76 | 0.37 | 71 | 144.54 | 47.83 | 3 | 69 | 23.71 | 18060.85 | 292.78 | 457.01 | 127.83 | 57.24 | 32997.13 | 0.45 | 0.83 | 7 | 2.02 | 1 | 10
9 | 70 | CONCLUIDO | 3.3608 | 29.75 | 25.62 | 23.29 | 0.4 | 66 | 144.89 | 47.83 | 3.25 | 64 | 23.81 | 18103.18 | 290.84 | 456.83 | 123.28 | 57.24 | 30746.58 | 0.46 | 0.83 | 7 | 1.89 | 1 | 10
10 | 70 | CONCLUIDO | 3.3956 | 29.45 | 25.46 | 25.04 | 0.43 | 61 | 145.23 | 47.83 | 3.5 | 59 | 23.9 | 18145.54 | 288.62 | 456.79 | 118.21 | 57.24 | 28237.55 | 0.48 | 0.84 | 6.99 | 1.73 | 1 | 10
11 | 70 | CONCLUIDO | 3.4295 | 29.16 | 25.31 | 27.12 | 0.46 | 56 | 145.57 | 47.83 | 3.75 | 54 | 23.99 | 18187.93 | 286.49 | 456.85 | 113.1 | 57.24 | 25704.79 | 0.51 | 0.84 | 6.99 | 1.59 | 1 | 10
12 | 70 | CONCLUIDO | 3.4591 | 28.91 | 25.18 | 29.05 | 0.49 | 52 | 145.92 | 47.83 | 4 | 50 | 24.09 | 18230.35 | 284.51 | 456.91 | 109.27 | 57.24 | 23812.17 | 0.52 | 0.85 | 6.97 | 1.45 | 1 | 10
13 | 70 | CONCLUIDO | 3.4754 | 28.77 | 25.13 | 30.77 | 0.51 | 49 | 146.26 | 47.83 | 4.25 | 47 | 24.18 | 18272.81 | 283.65 | 456.8 | 107.29 | 57.24 | 22836.01 | 0.53 | 0.85 | 6.98 | 1.4 | 1 | 10
14 | 70 | CONCLUIDO | 3.5007 | 28.57 | 25.01 | 32.62 | 0.54 | 46 | 146.61 | 47.83 | 4.5 | 44 | 24.28 | 18315.3 | 281.64 | 456.81 | 103.54 | 57.24 | 20975.16 | 0.55 | 0.85 | 6.97 | 1.28 | 1 | 10
15 | 70 | CONCLUIDO | 3.5132 | 28.46 | 24.96 | 34.04 | 0.57 | 44 | 146.95 | 47.83 | 4.75 | 42 | 24.37 | 18357.82 | 280.82 | 456.76 | 101.97 | 57.24 | 20200.64 | 0.56 | 0.85 | 6.97 | 1.24 | 1 | 10
16 | 70 | CONCLUIDO | 3.5354 | 28.29 | 24.87 | 36.4 | 0.6 | 41 | 147.3 | 47.83 | 5 | 39 | 24.47 | 18400.38 | 279.25 | 456.83 | 99 | 57.24 | 18733.91 | 0.58 | 0.86 | 6.96 | 1.15 | 1 | 10
17 | 70 | CONCLUIDO | 3.5516 | 28.16 | 24.8 | 38.16 | 0.63 | 39 | 147.64 | 47.83 | 5.25 | 37 | 24.56 | 18442.97 | 278.13 | 456.83 | 97.02 | 57.24 | 17752.36 | 0.59 | 0.86 | 6.95 | 1.08 | 1 | 10
18 | 70 | CONCLUIDO | 3.5555 | 28.13 | 24.8 | 39.16 | 0.66 | 38 | 147.99 | 47.83 | 5.5 | 36 | 24.66 | 18485.59 | 277.73 | 456.74 | 96.77 | 57.24 | 17632.49 | 0.59 | 0.86 | 6.95 | 1.07 | 1 | 10
19 | 70 | CONCLUIDO | 3.5709 | 28 | 24.74 | 41.23 | 0.69 | 36 | 148.33 | 47.83 | 5.75 | 34 | 24.75 | 18528.25 | 276.61 | 456.83 | 94.63 | 57.24 | 16573.84 | 0.6 | 0.86 | 6.95 | 1.01 | 1 | 10
20 | 70 | CONCLUIDO | 3.5864 | 27.88 | 24.67 | 43.54 | 0.71 | 34 | 148.68 | 47.83 | 6 | 32 | 24.85 | 18570.94 | 275.09 | 456.75 | 92.77 | 57.24 | 15651.07 | 0.62 | 0.86 | 6.94 | 0.95 | 1 | 10
21 | 70 | CONCLUIDO | 3.5941 | 27.82 | 24.64 | 44.8 | 0.74 | 33 | 149.02 | 47.83 | 6.25 | 31 | 24.95 | 18613.66 | 274.59 | 456.76 | 91.63 | 57.24 | 15087.16 | 0.62 | 0.86 | 6.94 | 0.92 | 1 | 10
22 | 70 | CONCLUIDO | 3.6007 | 27.77 | 24.62 | 46.16 | 0.77 | 32 | 149.37 | 47.83 | 6.5 | 30 | 25.04 | 18656.42 | 273.72 | 456.84 | 91.01 | 57.24 | 14784.15 | 0.63 | 0.86 | 6.94 | 0.9 | 1 | 10
23 | 70 | CONCLUIDO | 3.6162 | 27.65 | 24.56 | 49.12 | 0.8 | 30 | 149.72 | 47.83 | 6.75 | 28 | 25.14 | 18699.2 | 272.51 | 456.8 | 88.77 | 57.24 | 13670.32 | 0.64 | 0.87 | 6.94 | 0.83 | 1 | 10
24 | 70 | CONCLUIDO | 3.6244 | 27.59 | 24.52 | 50.74 | 0.83 | 29 | 150.07 | 47.83 | 7 | 27 | 25.24 | 18742.03 | 272.06 | 456.79 | 87.9 | 57.24 | 13242.84 | 0.65 | 0.87 | 6.94 | 0.8 | 1 | 10
25 | 70 | CONCLUIDO | 3.6325 | 27.53 | 24.49 | 52.48 | 0.85 | 28 | 150.41 | 47.83 | 7.25 | 26 | 25.33 | 18784.88 | 271.02 | 456.77 | 86.69 | 57.24 | 12643.81 | 0.66 | 0.87 | 6.94 | 0.77 | 1 | 10
26 | 70 | CONCLUIDO | 3.6394 | 27.48 | 24.47 | 54.37 | 0.88 | 27 | 150.76 | 47.83 | 7.5 | 25 | 25.43 | 18827.77 | 270.61 | 456.76 | 86.04 | 57.24 | 12321.75 | 0.67 | 0.87 | 6.93 | 0.74 | 1 | 10
27 | 70 | CONCLUIDO | 3.647 | 27.42 | 24.44 | 56.4 | 0.91 | 26 | 151.11 | 47.83 | 7.75 | 24 | 25.53 | 18870.7 | 269.62 | 456.8 | 85.22 | 57.24 | 11919.4 | 0.67 | 0.87 | 6.93 | 0.71 | 1 | 10
28 | 70 | CONCLUIDO | 3.6462 | 27.43 | 24.45 | 56.42 | 0.94 | 26 | 151.46 | 47.83 | 8 | 24 | 25.63 | 18913.66 | 269.15 | 456.78 | 85.23 | 57.24 | 11922.97 | 0.67 | 0.87 | 6.93 | 0.72 | 1 | 10
29 | 70 | CONCLUIDO | 3.655 | 27.36 | 24.41 | 58.58 | 0.96 | 25 | 151.81 | 47.83 | 8.25 | 23 | 25.73 | 18956.65 | 268.21 | 456.77 | 84.08 | 57.24 | 11352.09 | 0.68 | 0.87 | 6.93 | 0.69 | 1 | 10
30 | 70 | CONCLUIDO | 3.6628 | 27.3 | 24.38 | 60.95 | 0.99 | 24 | 152.15 | 47.83 | 8.5 | 22 | 25.83 | 18999.67 | 267.73 | 456.71 | 83.18 | 57.24 | 10906.01 | 0.69 | 0.87 | 6.93 | 0.66 | 1 | 10
31 | 70 | CONCLUIDO | 3.6714 | 27.24 | 24.34 | 63.51 | 1.02 | 23 | 152.5 | 47.83 | 8.75 | 21 | 25.93 | 19042.73 | 266.78 | 456.74 | 81.9 | 57.24 | 10269.95 | 0.7 | 0.87 | 6.93 | 0.62 | 1 | 10
32 | 70 | CONCLUIDO | 3.6711 | 27.24 | 24.35 | 63.51 | 1.04 | 23 | 152.85 | 47.83 | 9 | 21 | 26.03 | 19085.83 | 266.14 | 456.76 | 82.04 | 57.24 | 10341.75 | 0.7 | 0.87 | 6.93 | 0.62 | 1 | 10
33 | 70 | CONCLUIDO | 3.6787 | 27.18 | 24.32 | 66.33 | 1.07 | 22 | 153.2 | 47.83 | 9.25 | 20 | 26.12 | 19128.96 | 266.17 | 456.72 | 81.37 | 57.24 | 10011.06 | 0.7 | 0.88 | 6.92 | 0.6 | 1 | 10
34 | 70 | CONCLUIDO | 3.6835 | 27.15 | 24.31 | 69.47 | 1.1 | 21 | 153.55 | 47.83 | 9.5 | 19 | 26.22 | 19172.12 | 264.72 | 456.78 | 80.73 | 57.24 | 9696.13 | 0.71 | 0.88 | 6.93 | 0.59 | 1 | 10
35 | 70 | CONCLUIDO | 3.6889 | 27.11 | 24.27 | 69.35 | 1.12 | 21 | 153.9 | 47.83 | 9.75 | 19 | 26.32 | 19215.32 | 264.2 | 456.79 | 79.71 | 57.24 | 9189.1 | 0.72 | 0.88 | 6.92 | 0.55 | 1 | 10
36 | 70 | CONCLUIDO | 3.6927 | 27.08 | 24.27 | 72.82 | 1.15 | 20 | 154.25 | 47.83 | 10 | 18 | 26.43 | 19258.55 | 263.6 | 456.75 | 79.6 | 57.24 | 9136.85 | 0.72 | 0.88 | 6.93 | 0.55 | 1 | 10
37 | 70 | CONCLUIDO | 3.6946 | 27.07 | 24.26 | 72.78 | 1.17 | 20 | 154.6 | 47.83 | 10.25 | 18 | 26.53 | 19301.82 | 263.45 | 456.73 | 79.19 | 57.24 | 8930.77 | 0.72 | 0.88 | 6.92 | 0.54 | 1 | 10
38 | 70 | CONCLUIDO | 3.7037 | 27 | 24.22 | 76.49 | 1.2 | 19 | 154.95 | 47.83 | 10.5 | 17 | 26.63 | 19345.12 | 262.01 | 456.73 | 77.99 | 57.24 | 8335 | 0.73 | 0.88 | 6.92 | 0.5 | 1 | 10
39 | 70 | CONCLUIDO | 3.7032 | 27 | 24.23 | 76.5 | 1.23 | 19 | 155.31 | 47.83 | 10.75 | 17 | 26.73 | 19388.45 | 261.94 | 456.76 | 78.18 | 57.24 | 8430.28 | 0.73 | 0.88 | 6.92 | 0.5 | 1 | 10
40 | 70 | CONCLUIDO | 3.7088 | 26.96 | 24.21 | 80.72 | 1.25 | 18 | 155.66 | 47.83 | 11 | 16 | 26.83 | 19431.82 | 260.82 | 456.79 | 77.78 | 57.24 | 8238.06 | 0.74 | 0.88 | 6.92 | 0.49 | 1 | 10
41 | 70 | CONCLUIDO | 3.708 | 26.97 | 24.22 | 80.74 | 1.28 | 18 | 156.01 | 47.83 | 11.25 | 16 | 26.93 | 19475.23 | 261.17 | 456.77 | 77.82 | 57.24 | 8258.75 | 0.74 | 0.88 | 6.92 | 0.5 | 1 | 10
42 | 70 | CONCLUIDO | 3.7091 | 26.96 | 24.21 | 80.71 | 1.3 | 18 | 156.36 | 47.83 | 11.5 | 16 | 27.03 | 19518.67 | 260.32 | 456.83 | 77.72 | 57.24 | 8209.35 | 0.74 | 0.88 | 6.92 | 0.49 | 1 | 10
43 | 70 | CONCLUIDO | 3.7173 | 26.9 | 24.18 | 85.35 | 1.33 | 17 | 156.71 | 47.83 | 11.75 | 15 | 27.14 | 19562.15 | 259.74 | 456.71 | 76.8 | 57.24 | 7749.93 | 0.75 | 0.88 | 6.92 | 0.46 | 1 | 10
44 | 70 | CONCLUIDO | 3.7161 | 26.91 | 24.19 | 85.38 | 1.35 | 17 | 157.07 | 47.83 | 12 | 15 | 27.24 | 19605.66 | 259.47 | 456.75 | 76.97 | 57.24 | 7835.23 | 0.74 | 0.88 | 6.92 | 0.47 | 1 | 10
45 | 70 | CONCLUIDO | 3.7171 | 26.9 | 24.18 | 85.35 | 1.38 | 17 | 157.42 | 47.83 | 12.25 | 15 | 27.34 | 19649.2 | 258.09 | 456.78 | 76.72 | 57.24 | 7713.2 | 0.75 | 0.88 | 6.92 | 0.46 | 1 | 10
46 | 70 | CONCLUIDO | 3.7242 | 26.85 | 24.16 | 90.6 | 1.4 | 16 | 157.77 | 47.83 | 12.5 | 14 | 27.45 | 19692.79 | 257.96 | 456.82 | 75.92 | 57.24 | 7319.08 | 0.75 | 0.88 | 6.92 | 0.44 | 1 | 10
47 | 70 | CONCLUIDO | 3.7256 | 26.84 | 24.15 | 90.56 | 1.43 | 16 | 158.13 | 47.83 | 12.75 | 14 | 27.55 | 19736.4 | 257.48 | 456.74 | 75.68 | 57.24 | 7197.29 | 0.76 | 0.88 | 6.92 | 0.43 | 1 | 10
48 | 70 | CONCLUIDO | 3.725 | 26.85 | 24.16 | 90.58 | 1.45 | 16 | 158.48 | 47.83 | 13 | 14 | 27.65 | 19780.06 | 256.73 | 456.74 | 75.81 | 57.24 | 7259.73 | 0.76 | 0.88 | 6.92 | 0.43 | 1 | 10
49 | 70 | CONCLUIDO | 3.7329 | 26.79 | 24.13 | 96.51 | 1.48 | 15 | 158.84 | 47.83 | 13.25 | 13 | 27.76 | 19823.75 | 256.66 | 456.75 | 74.85 | 57.24 | 6787.81 | 0.76 | 0.88 | 6.92 | 0.4 | 1 | 10
50 | 70 | CONCLUIDO | 3.7332 | 26.79 | 24.12 | 96.5 | 1.5 | 15 | 159.19 | 47.83 | 13.5 | 13 | 27.86 | 19867.59 | 256.46 | 456.74 | 74.89 | 57.24 | 6805.84 | 0.76 | 0.88 | 6.91 | 0.4 | 1 | 10
51 | 70 | CONCLUIDO | 3.732 | 26.8 | 24.13 | 96.54 | 1.53 | 15 | 159.55 | 47.83 | 13.75 | 13 | 27.97 | 19911.36 | 255.34 | 456.78 | 75.12 | 57.24 | 6920.62 | 0.76 | 0.88 | 6.91 | 0.41 | 1 | 10
52 | 70 | CONCLUIDO | 3.7429 | 26.72 | 24.08 | 103.22 | 1.55 | 14 | 159.9 | 47.83 | 14 | 12 | 28.07 | 19955.16 | 253.76 | 456.71 | 73.55 | 57.24 | 6143.16 | 0.78 | 0.88 | 6.91 | 0.36 | 1 | 10
53 | 70 | CONCLUIDO | 3.7434 | 26.71 | 24.08 | 103.2 | 1.58 | 14 | 160.26 | 47.83 | 14.25 | 12 | 28.18 | 19998.99 | 253.94 | 456.73 | 73.39 | 57.24 | 6060.67 | 0.78 | 0.88 | 6.91 | 0.36 | 1 | 10
54 | 70 | CONCLUIDO | 3.7411 | 26.73 | 24.1 | 103.27 | 1.6 | 14 | 160.61 | 47.83 | 14.5 | 12 | 28.28 | 20042.86 | 254.18 | 456.71 | 73.91 | 57.24 | 6323.47 | 0.77 | 0.88 | 6.91 | 0.37 | 1 | 10
55 | 70 | CONCLUIDO | 3.7404 | 26.74 | 24.1 | 103.3 | 1.62 | 14 | 160.97 | 47.83 | 14.75 | 12 | 28.39 | 20086.77 | 253.38 | 456.78 | 74.11 | 57.24 | 6424.47 | 0.77 | 0.88 | 6.91 | 0.38 | 1 | 10
56 | 70 | CONCLUIDO | 3.7426 | 26.72 | 24.09 | 103.23 | 1.65 | 14 | 161.32 | 47.83 | 15 | 12 | 28.5 | 20130.71 | 252.52 | 456.72 | 73.75 | 57.24 | 6244.45 | 0.78 | 0.88 | 6.91 | 0.36 | 1 | 10
57 | 70 | CONCLUIDO | 3.7489 | 26.67 | 24.07 | 111.1 | 1.67 | 13 | 161.68 | 47.83 | 15.25 | 11 | 28.6 | 20174.69 | 251.82 | 456.78 | 73.05 | 57.24 | 5899.25 | 0.78 | 0.88 | 6.91 | 0.35 | 1 | 10
58 | 70 | CONCLUIDO | 3.7498 | 26.67 | 24.06 | 111.07 | 1.69 | 13 | 162.04 | 47.83 | 15.5 | 11 | 28.71 | 20218.71 | 251.96 | 456.75 | 72.77 | 57.24 | 5757.66 | 0.79 | 0.88 | 6.91 | 0.34 | 1 | 10
59 | 70 | CONCLUIDO | 3.7467 | 26.69 | 24.09 | 111.17 | 1.72 | 13 | 162.4 | 47.83 | 15.75 | 11 | 28.82 | 20262.76 | 252.13 | 456.71 | 73.54 | 57.24 | 6142.28 | 0.78 | 0.88 | 6.91 | 0.36 | 1 | 10
60 | 70 | CONCLUIDO | 3.7494 | 26.67 | 24.07 | 111.08 | 1.74 | 13 | 162.75 | 47.83 | 16 | 11 | 28.92 | 20306.85 | 250.51 | 456.71 | 73.06 | 57.24 | 5901.78 | 0.78 | 0.88 | 6.91 | 0.34 | 1 | 10
61 | 70 | CONCLUIDO | 3.7572 | 26.62 | 24.04 | 120.2 | 1.77 | 12 | 163.11 | 47.83 | 16.25 | 10 | 29.03 | 20350.97 | 249.31 | 456.73 | 72.18 | 57.24 | 5469.39 | 0.79 | 0.89 | 6.91 | 0.32 | 1 | 10
62 | 70 | CONCLUIDO | 3.7576 | 26.61 | 24.04 | 120.19 | 1.79 | 12 | 163.47 | 47.83 | 16.5 | 10 | 29.14 | 20395.14 | 248.8 | 456.73 | 72.02 | 57.24 | 5384.88 | 0.79 | 0.89 | 6.91 | 0.31 | 1 | 10
63 | 70 | CONCLUIDO | 3.7584 | 26.61 | 24.03 | 120.16 | 1.81 | 12 | 163.83 | 47.83 | 16.75 | 10 | 29.25 | 20439.33 | 248.48 | 456.75 | 71.88 | 57.24 | 5319.23 | 0.8 | 0.89 | 6.91 | 0.31 | 1 | 10
64 | 70 | CONCLUIDO | 3.7585 | 26.61 | 24.03 | 120.16 | 1.83 | 12 | 164.19 | 47.83 | 17 | 10 | 29.36 | 20483.57 | 248.68 | 456.75 | 71.93 | 57.24 | 5339.68 | 0.8 | 0.89 | 6.91 | 0.31 | 1 | 10
65 | 70 | CONCLUIDO | 3.7572 | 26.62 | 24.04 | 120.2 | 1.86 | 12 | 164.54 | 47.83 | 17.25 | 10 | 29.47 | 20527.85 | 248.02 | 456.74 | 72.18 | 57.24 | 5464.61 | 0.79 | 0.89 | 6.91 | 0.32 | 1 | 10
66 | 70 | CONCLUIDO | 3.7579 | 26.61 | 24.04 | 120.18 | 1.88 | 12 | 164.9 | 47.83 | 17.5 | 10 | 29.58 | 20572.16 | 246.53 | 456.72 | 72.07 | 57.24 | 5413.27 | 0.79 | 0.89 | 6.91 | 0.31 | 1 | 10
67 | 70 | CONCLUIDO | 3.7652 | 26.56 | 24.01 | 130.98 | 1.9 | 11 | 165.26 | 47.83 | 17.75 | 9 | 29.69 | 20616.5 | 246.39 | 456.78 | 71.16 | 57.24 | 4964.07 | 0.8 | 0.89 | 6.91 | 0.29 | 1 | 10
68 | 70 | CONCLUIDO | 3.768 | 26.54 | 23.99 | 130.87 | 1.93 | 11 | 165.62 | 47.83 | 18 | 9 | 29.8 | 20660.89 | 246.33 | 456.71 | 70.58 | 57.24 | 4669.88 | 0.81 | 0.89 | 6.91 | 0.27 | 1 | 10
69 | 70 | CONCLUIDO | 3.7655 | 26.56 | 24.01 | 130.97 | 1.95 | 11 | 165.98 | 47.83 | 18.25 | 9 | 29.91 | 20705.31 | 246.13 | 456.73 | 71.03 | 57.24 | 4895.18 | 0.81 | 0.89 | 6.91 | 0.29 | 1 | 10
70 | 70 | CONCLUIDO | 3.7645 | 26.56 | 24.02 | 131.01 | 1.97 | 11 | 166.34 | 47.83 | 18.5 | 9 | 30.02 | 20749.77 | 246 | 456.73 | 71.34 | 57.24 | 5051.14 | 0.8 | 0.89 | 6.91 | 0.29 | 1 | 10
71 | 70 | CONCLUIDO | 3.7667 | 26.55 | 24 | 130.92 | 1.99 | 11 | 166.7 | 47.83 | 18.75 | 9 | 30.13 | 20794.27 | 244.82 | 456.71 | 70.99 | 57.24 | 4875.12 | 0.81 | 0.89 | 6.9 | 0.28 | 1 | 10
72 | 70 | CONCLUIDO | 3.7664 | 26.55 | 24 | 130.93 | 2.02 | 11 | 167.07 | 47.83 | 19 | 9 | 30.24 | 20838.81 | 244.45 | 456.73 | 70.93 | 57.24 | 4846.07 | 0.81 | 0.89 | 6.91 | 0.28 | 1 | 10
73 | 70 | CONCLUIDO | 3.7653 | 26.56 | 24.01 | 130.98 | 2.04 | 11 | 167.43 | 47.83 | 19.25 | 9 | 30.35 | 20883.38 | 243.28 | 456.72 | 71.16 | 57.24 | 4963.02 | 0.8 | 0.89 | 6.91 | 0.29 | 1 | 10
74 | 70 | CONCLUIDO | 3.7754 | 26.49 | 23.97 | 143.82 | 2.06 | 10 | 167.79 | 47.83 | 19.5 | 8 | 30.46 | 20928 | 242.17 | 456.74 | 69.75 | 57.24 | 4263.32 | 0.82 | 0.89 | 6.91 | 0.25 | 1 | 10
75 | 70 | CONCLUIDO | 3.7749 | 26.49 | 23.97 | 143.84 | 2.08 | 10 | 168.15 | 47.83 | 19.75 | 8 | 30.57 | 20972.65 | 242.53 | 456.72 | 69.94 | 57.24 | 4355.42 | 0.82 | 0.89 | 6.91 | 0.25 | 1 | 10
76 | 70 | CONCLUIDO | 3.7734 | 26.5 | 23.98 | 143.91 | 2.1 | 10 | 168.51 | 47.83 | 20 | 8 | 30.69 | 21017.33 | 242.54 | 456.81 | 70.21 | 57.24 | 4491.16 | 0.82 | 0.89 | 6.91 | 0.26 | 1 | 10
77 | 70 | CONCLUIDO | 3.7748 | 26.49 | 23.97 | 143.84 | 2.13 | 10 | 168.88 | 47.83 | 20.25 | 8 | 30.8 | 21062.06 | 241.75 | 456.72 | 70.01 | 57.24 | 4393.91 | 0.82 | 0.89 | 6.9 | 0.25 | 1 | 10
78 | 70 | CONCLUIDO | 3.7737 | 26.5 | 23.98 | 143.89 | 2.15 | 10 | 169.24 | 47.83 | 20.5 | 8 | 30.91 | 21106.82 | 241.54 | 456.76 | 70.14 | 57.24 | 4454.8 | 0.82 | 0.89 | 6.91 | 0.26 | 1 | 10
79 | 70 | CONCLUIDO | 3.7728 | 26.51 | 23.99 | 143.93 | 2.17 | 10 | 169.6 | 47.83 | 20.75 | 8 | 31.02 | 21151.63 | 241.08 | 456.71 | 70.53 | 57.24 | 4650.84 | 0.81 | 0.89 | 6.9 | 0.27 | 1 | 10
80 | 70 | CONCLUIDO | 3.7719 | 26.51 | 23.99 | 143.97 | 2.19 | 10 | 169.97 | 47.83 | 21 | 8 | 31.14 | 21196.47 | 240.09 | 456.72 | 70.6 | 57.24 | 4685.4 | 0.81 | 0.89 | 6.91 | 0.27 | 1 | 10
81 | 70 | CONCLUIDO | 3.7737 | 26.5 | 23.98 | 143.89 | 2.21 | 10 | 170.33 | 47.83 | 21.25 | 8 | 31.25 | 21241.35 | 239.05 | 456.74 | 70.32 | 57.24 | 4547.74 | 0.81 | 0.89 | 6.9 | 0.26 | 1 | 10
82 | 70 | CONCLUIDO | 3.7835 | 26.43 | 23.94 | 159.62 | 2.23 | 9 | 170.69 | 47.83 | 21.5 | 7 | 31.37 | 21286.27 | 238.32 | 456.72 | 68.84 | 57.24 | 3812.36 | 0.83 | 0.89 | 6.91 | 0.22 | 1 | 10
83 | 70 | CONCLUIDO | 3.7837 | 26.43 | 23.94 | 159.61 | 2.25 | 9 | 171.06 | 47.83 | 21.75 | 7 | 31.48 | 21331.23 | 238.29 | 456.71 | 68.87 | 57.24 | 3828.16 | 0.83 | 0.89 | 6.9 | 0.22 | 1 | 10
84 | 70 | CONCLUIDO | 3.782 | 26.44 | 23.95 | 159.69 | 2.28 | 9 | 171.42 | 47.83 | 22 | 7 | 31.6 | 21376.23 | 238.64 | 456.71 | 69.33 | 57.24 | 4059.16 | 0.83 | 0.89 | 6.9 | 0.23 | 1 | 10
85 | 70 | CONCLUIDO | 3.7815 | 26.44 | 23.96 | 159.71 | 2.3 | 9 | 171.79 | 47.83 | 22.25 | 7 | 31.71 | 21421.26 | 238.46 | 456.77 | 69.31 | 57.24 | 4049 | 0.83 | 0.89 | 6.91 | 0.23 | 1 | 10
86 | 70 | CONCLUIDO | 3.783 | 26.43 | 23.95 | 159.64 | 2.32 | 9 | 172.15 | 47.83 | 22.5 | 7 | 31.83 | 21466.34 | 237.59 | 456.72 | 69.04 | 57.24 | 3912.83 | 0.83 | 0.89 | 6.9 | 0.22 | 1 | 10
87 | 70 | CONCLUIDO | 3.7816 | 26.44 | 23.96 | 159.71 | 2.34 | 9 | 172.52 | 47.83 | 22.75 | 7 | 31.94 | 21511.45 | 236.95 | 456.71 | 69.37 | 57.24 | 4078.14 | 0.83 | 0.89 | 6.9 | 0.23 | 1 | 10
88 | 70 | CONCLUIDO | 3.7824 | 26.44 | 23.95 | 159.67 | 2.36 | 9 | 172.89 | 47.83 | 23 | 6 | 32.06 | 21556.61 | 235.53 | 456.75 | 69.08 | 57.24 | 3931.69 | 0.83 | 0.89 | 6.91 | 0.23 | 1 | 10
89 | 70 | CONCLUIDO | 3.7818 | 26.44 | 23.95 | 159.69 | 2.38 | 9 | 173.25 | 47.83 | 23.25 | 6 | 32.17 | 21601.8 | 234.32 | 456.74 | 69.22 | 57.24 | 4002.27 | 0.83 | 0.89 | 6.91 | 0.23 | 1 | 10
90 | 70 | CONCLUIDO | 3.7816 | 26.44 | 23.96 | 159.71 | 2.4 | 9 | 173.62 | 47.83 | 23.5 | 6 | 32.29 | 21647.03 | 232.86 | 456.74 | 69.35 | 57.24 | 4068.54 | 0.83 | 0.89 | 6.9 | 0.23 | 1 | 10
91 | 70 | CONCLUIDO | 3.7906 | 26.38 | 23.92 | 179.41 | 2.42 | 8 | 173.99 | 47.83 | 23.75 | 5 | 32.41 | 21692.3 | 231.54 | 456.72 | 68.21 | 57.24 | 3500.15 | 0.84 | 0.89 | 6.9 | 0.2 | 1 | 10
92 | 70 | CONCLUIDO | 3.791 | 26.38 | 23.92 | 179.39 | 2.44 | 8 | 174.35 | 47.83 | 24 | 4 | 32.53 | 21737.62 | 232.58 | 456.75 | 68.09 | 57.24 | 3442.02 | 0.84 | 0.89 | 6.9 | 0.2 | 1 | 10
93 | 70 | CONCLUIDO | 3.7905 | 26.38 | 23.92 | 179.42 | 2.46 | 8 | 174.72 | 47.83 | 24.25 | 4 | 32.64 | 21782.97 | 232.88 | 456.75 | 68.21 | 57.24 | 3504.13 | 0.84 | 0.89 | 6.9 | 0.2 | 1 | 10
94 | 70 | CONCLUIDO | 3.7898 | 26.39 | 23.93 | 179.45 | 2.48 | 8 | 175.09 | 47.83 | 24.5 | 4 | 32.76 | 21828.36 | 233.36 | 456.76 | 68.22 | 57.24 | 3504.81 | 0.84 | 0.89 | 6.91 | 0.2 | 1 | 10
95 | 70 | CONCLUIDO | 3.7905 | 26.38 | 23.92 | 179.42 | 2.5 | 8 | 175.46 | 47.83 | 24.75 | 4 | 32.88 | 21873.79 | 233.33 | 456.77 | 68.14 | 57.24 | 3467.95 | 0.84 | 0.89 | 6.91 | 0.2 | 1 | 10
96 | 70 | CONCLUIDO | 3.7902 | 26.38 | 23.92 | 179.43 | 2.52 | 8 | 175.83 | 47.83 | 25 | 4 | 33 | 21919.27 | 233.37 | 456.75 | 68.15 | 57.24 | 3474.52 | 0.84 | 0.89 | 6.91 | 0.2 | 1 | 10
97 | 70 | CONCLUIDO | 3.79 | 26.39 | 23.93 | 179.45 | 2.54 | 8 | 176.2 | 47.83 | 25.25 | 3 | 33.12 | 21964.78 | 233.37 | 456.78 | 68.08 | 57.24 | 3435.4 | 0.84 | 0.89 | 6.91 | 0.2 | 1 | 10
98 | 70 | CONCLUIDO | 3.7889 | 26.39 | 23.93 | 179.5 | 2.56 | 8 | 176.56 | 47.83 | 25.5 | 2 | 33.24 | 22010.33 | 233.53 | 456.78 | 68.42 | 57.24 | 3608.57 | 0.84 | 0.89 | 6.91 | 0.21 | 1 | 10
99 | 70 | CONCLUIDO | 3.7896 | 26.39 | 23.93 | 179.46 | 2.58 | 8 | 176.93 | 47.83 | 25.75 | 2 | 33.36 | 22055.93 | 233.61 | 456.8 | 68.26 | 57.24 | 3528.49 | 0.84 | 0.89 | 6.91 | 0.2 | 1 | 10
100 | 70 | CONCLUIDO | 3.7894 | 26.39 | 23.93 | 179.48 | 2.6 | 8 | 177.3 | 47.83 | 26 | 1 | 33.48 | 22101.56 | 234.05 | 456.8 | 68.17 | 57.24 | 3480.87 | 0.84 | 0.89 | 6.91 | 0.21 | 1 | 10
101 | 70 | CONCLUIDO | 3.7893 | 26.39 | 23.93 | 179.48 | 2.62 | 8 | 177.67 | 47.83 | 26.25 | 1 | 33.6 | 22147.24 | 234.51 | 456.74 | 68.23 | 57.24 | 3512.95 | 0.84 | 0.89 | 6.91 | 0.21 | 1 | 10
102 | 70 | CONCLUIDO | 3.7898 | 26.39 | 23.93 | 179.45 | 2.64 | 8 | 178.05 | 47.83 | 26.5 | 1 | 33.72 | 22192.95 | 234.48 | 456.76 | 68.11 | 57.24 | 3449.74 | 0.84 | 0.89 | 6.91 | 0.2 | 1 | 10
103 | 70 | CONCLUIDO | 3.7894 | 26.39 | 23.93 | 179.47 | 2.66 | 8 | 178.42 | 47.83 | 26.75 | 0 | 33.84 | 22238.71 | 234.84 | 456.74 | 68.18 | 57.24 | 3487.74 | 0.84 | 0.89 | 6.91 | 0.21 | 1 | 10

## RESULTADOS_16
Unnamed: 0 | Volume de calda [L] | STATUS | Capacidade operacional [ha/h] | Tempo de missao [h] | Tempo util [h] | Tempo por voo [min] | Autonomia Projetada [h] | N° Voos | MTOW [kg] | Massa Estrutura [kg] | Combustível [kg] | Abastecimentos | Massa gerador | Potência gerador [W] | Combustível consumido [L] | Calda cons [L] | Distância percorrida [km] | Distância Pulverizando [km] | RTL ACUMULADO[m] | EOC [km/km] | EOC [h/h] | Tempo de manobra [h] | Tempo rtl_rtw [h] | V pulv [m/s] | V desloc [m/s]
0 | 90 | CONCLUIDO | 2.128 | 46.99 | 33.23 | 6.25 | 0.1 | 319 | 176.73 | 52.44 | 1 | 317 | 33.29 | 22031.19 | 440.12 | 457.65 | 371.87 | 57.24 | 153777.28 | 0.15 | 0.64 | 7.41 | 9.48 | 1 | 10
1 | 90 | CONCLUIDO | 2.4151 | 41.41 | 30.63 | 7.82 | 0.13 | 235 | 177.1 | 52.44 | 1.25 | 233 | 33.41 | 22076.81 | 405.57 | 457.52 | 286.08 | 57.24 | 111304 | 0.2 | 0.7 | 7.28 | 6.89 | 1 | 10
2 | 90 | CONCLUIDO | 2.6203 | 38.16 | 29.13 | 9.4 | 0.15 | 186 | 177.47 | 52.44 | 1.5 | 184 | 33.53 | 22122.46 | 385.5 | 457.38 | 237.84 | 57.24 | 87427.15 | 0.24 | 0.73 | 7.19 | 5.39 | 1 | 10
3 | 90 | CONCLUIDO | 2.7652 | 36.16 | 28.23 | 10.93 | 0.17 | 155 | 177.84 | 52.44 | 1.75 | 153 | 33.65 | 22168.15 | 373.33 | 457.25 | 208.2 | 57.24 | 72761.14 | 0.27 | 0.75 | 7.14 | 4.49 | 1 | 10
4 | 90 | CONCLUIDO | 2.8862 | 34.65 | 27.53 | 12.52 | 0.2 | 132 | 178.21 | 52.44 | 2 | 130 | 33.77 | 22213.89 | 363.87 | 457 | 185.68 | 57.24 | 61615.94 | 0.31 | 0.77 | 7.11 | 3.8 | 1 | 10
5 | 90 | CONCLUIDO | 2.9835 | 33.52 | 27.01 | 14.09 | 0.22 | 115 | 178.59 | 52.44 | 2.25 | 113 | 33.89 | 22259.66 | 356.61 | 457.02 | 168.77 | 57.24 | 53248.22 | 0.34 | 0.79 | 7.07 | 3.28 | 1 | 10
6 | 90 | CONCLUIDO | 3.0579 | 32.7 | 26.65 | 15.68 | 0.25 | 102 | 178.96 | 52.44 | 2.5 | 100 | 34.02 | 22305.48 | 351.7 | 456.97 | 156.89 | 57.24 | 47370.97 | 0.36 | 0.8 | 7.06 | 2.92 | 1 | 10
7 | 90 | CONCLUIDO | 3.1208 | 32.04 | 26.35 | 17.19 | 0.27 | 92 | 179.33 | 52.44 | 2.75 | 90 | 34.14 | 22351.34 | 347.37 | 456.92 | 146.9 | 57.24 | 42426.96 | 0.39 | 0.81 | 7.05 | 2.62 | 1 | 10
8 | 90 | CONCLUIDO | 3.1712 | 31.53 | 26.13 | 18.66 | 0.3 | 84 | 179.7 | 52.44 | 3 | 82 | 34.26 | 22397.24 | 344.08 | 457.03 | 139.43 | 57.24 | 38731.33 | 0.41 | 0.82 | 7.04 | 2.39 | 1 | 10
9 | 90 | CONCLUIDO | 3.2205 | 31.05 | 25.89 | 20.18 | 0.32 | 77 | 180.07 | 52.44 | 3.25 | 75 | 34.38 | 22443.18 | 340.74 | 456.86 | 132.51 | 57.24 | 35308.22 | 0.43 | 0.82 | 7.01 | 2.17 | 1 | 10
10 | 90 | CONCLUIDO | 3.2578 | 30.7 | 25.75 | 21.76 | 0.34 | 71 | 180.45 | 52.44 | 3.5 | 69 | 34.51 | 22489.16 | 338.51 | 456.92 | 127.77 | 57.24 | 32968.4 | 0.45 | 0.83 | 7 | 2.02 | 1 | 10
11 | 90 | CONCLUIDO | 3.2928 | 30.37 | 25.6 | 23.27 | 0.37 | 66 | 180.82 | 52.44 | 3.75 | 64 | 34.63 | 22535.19 | 336.26 | 456.88 | 122.86 | 57.24 | 30538.94 | 0.47 | 0.83 | 7 | 1.87 | 1 | 10
12 | 90 | CONCLUIDO | 3.33 | 30.03 | 25.44 | 25.02 | 0.39 | 61 | 181.19 | 52.44 | 4 | 59 | 34.75 | 22581.25 | 333.85 | 456.95 | 117.63 | 57.24 | 27947.43 | 0.49 | 0.84 | 6.98 | 1.71 | 1 | 10
13 | 90 | CONCLUIDO | 3.359 | 29.77 | 25.32 | 26.66 | 0.42 | 57 | 181.57 | 52.44 | 4.25 | 55 | 34.88 | 22627.36 | 332.12 | 456.82 | 114.18 | 57.24 | 26243.26 | 0.5 | 0.84 | 6.97 | 1.6 | 1 | 10
14 | 90 | CONCLUIDO | 3.379 | 29.59 | 25.25 | 28.06 | 0.44 | 54 | 181.94 | 52.44 | 4.5 | 52 | 35 | 22673.63 | 330.95 | 456.92 | 111.3 | 57.24 | 24819.3 | 0.51 | 0.84 | 6.98 | 1.53 | 1 | 10
15 | 90 | CONCLUIDO | 3.402 | 29.39 | 25.16 | 29.6 | 0.46 | 51 | 182.32 | 52.44 | 4.75 | 49 | 35.12 | 22719.83 | 329.32 | 456.88 | 108.37 | 57.24 | 23365.8 | 0.53 | 0.85 | 6.97 | 1.43 | 1 | 10
16 | 90 | CONCLUIDO | 3.4226 | 29.22 | 25.09 | 31.36 | 0.49 | 48 | 182.69 | 52.44 | 5 | 46 | 35.25 | 22766.06 | 328.04 | 456.84 | 106.35 | 57.24 | 22373.27 | 0.54 | 0.85 | 6.97 | 1.36 | 1 | 10
17 | 90 | CONCLUIDO | 3.4394 | 29.07 | 25.02 | 32.63 | 0.51 | 46 | 183.07 | 52.44 | 5.25 | 44 | 35.37 | 22812.34 | 326.89 | 456.8 | 103.99 | 57.24 | 21203.82 | 0.55 | 0.85 | 6.96 | 1.29 | 1 | 10
18 | 90 | CONCLUIDO | 3.4541 | 28.95 | 24.97 | 34.05 | 0.53 | 44 | 183.44 | 52.44 | 5.5 | 42 | 35.5 | 22858.66 | 325.89 | 456.86 | 101.88 | 57.24 | 20157.99 | 0.56 | 0.85 | 6.97 | 1.24 | 1 | 10
19 | 90 | CONCLUIDO | 3.4718 | 28.8 | 24.89 | 35.56 | 0.55 | 42 | 183.82 | 52.44 | 5.75 | 40 | 35.63 | 22905.03 | 324.77 | 456.83 | 99.8 | 57.24 | 19125.87 | 0.57 | 0.86 | 6.95 | 1.16 | 1 | 10
20 | 90 | CONCLUIDO | 3.4843 | 28.7 | 24.86 | 37.29 | 0.58 | 40 | 184.19 | 52.44 | 6 | 38 | 35.75 | 22951.43 | 323.83 | 456.78 | 98.44 | 57.24 | 18457.83 | 0.58 | 0.86 | 6.96 | 1.13 | 1 | 10
21 | 90 | CONCLUIDO | 3.5014 | 28.56 | 24.79 | 39.14 | 0.6 | 38 | 184.57 | 52.44 | 6.25 | 36 | 35.88 | 22997.88 | 322.55 | 456.88 | 96.07 | 57.24 | 17281.63 | 0.6 | 0.86 | 6.96 | 1.06 | 1 | 10
22 | 90 | CONCLUIDO | 3.5115 | 28.48 | 24.74 | 40.12 | 0.62 | 37 | 184.95 | 52.44 | 6.5 | 35 | 36.01 | 23044.38 | 321.53 | 456.84 | 94.83 | 57.24 | 16666.72 | 0.6 | 0.86 | 6.95 | 1.02 | 1 | 10
23 | 90 | CONCLUIDO | 3.5153 | 28.45 | 24.75 | 41.24 | 0.65 | 36 | 185.33 | 52.44 | 6.75 | 34 | 36.13 | 23090.91 | 321.62 | 456.84 | 95.19 | 57.24 | 16854.55 | 0.6 | 0.86 | 6.94 | 1.02 | 1 | 10
24 | 90 | CONCLUIDO | 3.5323 | 28.31 | 24.68 | 43.55 | 0.67 | 34 | 185.7 | 52.44 | 7 | 32 | 36.26 | 23137.49 | 320.1 | 456.77 | 92.89 | 57.24 | 15713.04 | 0.62 | 0.86 | 6.95 | 0.96 | 1 | 10
25 | 90 | CONCLUIDO | 3.5429 | 28.23 | 24.63 | 44.79 | 0.69 | 33 | 186.08 | 52.44 | 7.25 | 31 | 36.39 | 23184.11 | 319.46 | 456.8 | 91.09 | 57.24 | 14814.66 | 0.63 | 0.86 | 6.95 | 0.91 | 1 | 10
26 | 90 | CONCLUIDO | 3.5502 | 28.17 | 24.61 | 46.14 | 0.71 | 32 | 186.46 | 52.44 | 7.5 | 30 | 36.52 | 23230.78 | 318.71 | 456.78 | 90.44 | 57.24 | 14497.43 | 0.63 | 0.87 | 6.94 | 0.88 | 1 | 10
27 | 90 | CONCLUIDO | 3.5577 | 28.11 | 24.59 | 47.58 | 0.74 | 31 | 186.84 | 52.44 | 7.75 | 29 | 36.65 | 23277.49 | 318.24 | 456.84 | 89.76 | 57.24 | 14164.23 | 0.64 | 0.87 | 6.94 | 0.86 | 1 | 10
28 | 90 | CONCLUIDO | 3.5635 | 28.06 | 24.57 | 49.15 | 0.76 | 30 | 187.22 | 52.44 | 8 | 28 | 36.78 | 23324.24 | 317.93 | 456.82 | 89.46 | 57.24 | 14018.54 | 0.64 | 0.87 | 6.94 | 0.85 | 1 | 10
29 | 90 | CONCLUIDO | 3.5744 | 27.98 | 24.52 | 50.74 | 0.78 | 29 | 187.6 | 52.44 | 8.25 | 27 | 36.9 | 23371.04 | 317.13 | 456.82 | 87.88 | 57.24 | 13231 | 0.65 | 0.87 | 6.93 | 0.8 | 1 | 10
30 | 90 | CONCLUIDO | 3.5833 | 27.91 | 24.49 | 52.48 | 0.8 | 28 | 187.98 | 52.44 | 8.5 | 26 | 37.03 | 23417.88 | 316.26 | 456.77 | 86.9 | 57.24 | 12747.45 | 0.66 | 0.87 | 6.93 | 0.77 | 1 | 10
31 | 90 | CONCLUIDO | 3.5903 | 27.85 | 24.47 | 54.38 | 0.82 | 27 | 188.36 | 52.44 | 8.75 | 25 | 37.16 | 23464.76 | 315.9 | 456.8 | 86.01 | 57.24 | 12306.05 | 0.67 | 0.87 | 6.94 | 0.75 | 1 | 10
32 | 90 | CONCLUIDO | 3.5913 | 27.84 | 24.46 | 54.36 | 0.85 | 27 | 188.74 | 52.44 | 9 | 25 | 37.3 | 23511.69 | 315.22 | 456.72 | 86.03 | 57.24 | 12319.13 | 0.67 | 0.87 | 6.93 | 0.74 | 1 | 10
33 | 90 | CONCLUIDO | 3.5988 | 27.79 | 24.44 | 56.4 | 0.87 | 26 | 189.12 | 52.44 | 9.25 | 24 | 37.43 | 23558.67 | 314.88 | 456.73 | 84.91 | 57.24 | 11761.45 | 0.67 | 0.87 | 6.94 | 0.72 | 1 | 10
34 | 90 | CONCLUIDO | 3.6071 | 27.72 | 24.41 | 58.59 | 0.89 | 25 | 189.5 | 52.44 | 9.5 | 23 | 37.56 | 23605.68 | 313.93 | 456.78 | 84.22 | 57.24 | 11420.92 | 0.68 | 0.87 | 6.93 | 0.69 | 1 | 10
35 | 90 | CONCLUIDO | 3.6164 | 27.65 | 24.38 | 60.95 | 0.91 | 24 | 189.88 | 52.44 | 9.75 | 22 | 37.69 | 23652.75 | 313.16 | 456.83 | 83.21 | 57.24 | 10923.48 | 0.69 | 0.87 | 6.92 | 0.65 | 1 | 10
36 | 90 | CONCLUIDO | 3.6152 | 27.66 | 24.39 | 60.97 | 0.93 | 24 | 190.26 | 52.44 | 10 | 22 | 37.82 | 23699.85 | 313.06 | 456.72 | 83.49 | 57.24 | 11063.85 | 0.69 | 0.87 | 6.93 | 0.66 | 1 | 10
37 | 90 | CONCLUIDO | 3.6263 | 27.58 | 24.34 | 63.49 | 0.95 | 23 | 190.65 | 52.44 | 10.25 | 21 | 37.95 | 23747 | 312.21 | 456.78 | 81.77 | 57.24 | 10207.67 | 0.7 | 0.87 | 6.92 | 0.61 | 1 | 10
38 | 90 | CONCLUIDO | 3.6245 | 27.59 | 24.35 | 63.53 | 0.98 | 23 | 191.03 | 52.44 | 10.5 | 21 | 38.09 | 23794.2 | 311.87 | 456.74 | 82.24 | 57.24 | 10440.28 | 0.7 | 0.87 | 6.93 | 0.63 | 1 | 10
39 | 90 | CONCLUIDO | 3.6325 | 27.53 | 24.33 | 66.34 | 1 | 22 | 191.41 | 52.44 | 10.75 | 20 | 38.22 | 23841.44 | 311.76 | 456.74 | 81.32 | 57.24 | 9987.71 | 0.7 | 0.88 | 6.93 | 0.6 | 1 | 10
40 | 90 | CONCLUIDO | 3.6318 | 27.53 | 24.33 | 66.36 | 1.02 | 22 | 191.79 | 52.44 | 11 | 20 | 38.35 | 23888.73 | 311.4 | 456.77 | 81.4 | 57.24 | 10026.38 | 0.7 | 0.87 | 6.93 | 0.61 | 1 | 10
41 | 90 | CONCLUIDO | 3.6421 | 27.46 | 24.29 | 69.4 | 1.04 | 21 | 192.18 | 52.44 | 11.25 | 19 | 38.49 | 23936.06 | 310.61 | 456.77 | 80.19 | 57.24 | 9425.89 | 0.71 | 0.88 | 6.92 | 0.57 | 1 | 10
42 | 90 | CONCLUIDO | 3.641 | 27.46 | 24.3 | 69.42 | 1.06 | 21 | 192.56 | 52.44 | 11.5 | 19 | 38.62 | 23983.44 | 309.91 | 456.82 | 80.27 | 57.24 | 9467.63 | 0.71 | 0.88 | 6.93 | 0.57 | 1 | 10
43 | 90 | CONCLUIDO | 3.6483 | 27.41 | 24.28 | 72.83 | 1.08 | 20 | 192.95 | 52.44 | 11.75 | 18 | 38.75 | 24030.86 | 309.57 | 456.73 | 79.63 | 57.24 | 9149.93 | 0.72 | 0.88 | 6.93 | 0.55 | 1 | 10
44 | 90 | CONCLUIDO | 3.6498 | 27.4 | 24.27 | 72.8 | 1.1 | 20 | 193.33 | 52.44 | 12 | 18 | 38.89 | 24078.33 | 309.3 | 456.75 | 79.24 | 57.24 | 8955.02 | 0.72 | 0.88 | 6.93 | 0.54 | 1 | 10
45 | 90 | CONCLUIDO | 3.6487 | 27.41 | 24.27 | 72.83 | 1.12 | 20 | 193.72 | 52.44 | 12.25 | 18 | 39.02 | 24125.85 | 309.19 | 456.77 | 79.85 | 57.24 | 9260.91 | 0.72 | 0.88 | 6.92 | 0.55 | 1 | 10
46 | 90 | CONCLUIDO | 3.6588 | 27.33 | 24.24 | 76.53 | 1.14 | 19 | 194.1 | 52.44 | 12.5 | 17 | 39.16 | 24173.41 | 308.03 | 456.73 | 78.4 | 57.24 | 8544.46 | 0.73 | 0.88 | 6.92 | 0.51 | 1 | 10
47 | 90 | CONCLUIDO | 3.6572 | 27.34 | 24.25 | 76.57 | 1.16 | 19 | 194.49 | 52.44 | 12.75 | 17 | 39.3 | 24221.02 | 308.08 | 456.75 | 78.96 | 57.24 | 8823.93 | 0.72 | 0.88 | 6.92 | 0.52 | 1 | 10
48 | 90 | CONCLUIDO | 3.6685 | 27.26 | 24.2 | 80.66 | 1.18 | 18 | 194.88 | 52.44 | 13 | 16 | 39.43 | 24268.67 | 306.97 | 456.77 | 77.36 | 57.24 | 8029.26 | 0.74 | 0.88 | 6.91 | 0.47 | 1 | 10
49 | 90 | CONCLUIDO | 3.6661 | 27.28 | 24.22 | 80.72 | 1.2 | 18 | 195.26 | 52.44 | 13.25 | 16 | 39.57 | 24316.37 | 307.43 | 456.74 | 77.86 | 57.24 | 8277.12 | 0.74 | 0.88 | 6.92 | 0.49 | 1 | 10
50 | 90 | CONCLUIDO | 3.6657 | 27.28 | 24.22 | 80.73 | 1.22 | 18 | 195.65 | 52.44 | 13.5 | 16 | 39.71 | 24364.12 | 307 | 456.8 | 77.78 | 57.24 | 8239.5 | 0.74 | 0.88 | 6.92 | 0.5 | 1 | 10
51 | 90 | CONCLUIDO | 3.6754 | 27.21 | 24.18 | 85.35 | 1.25 | 17 | 196.04 | 52.44 | 13.75 | 15 | 39.84 | 24411.91 | 306.1 | 456.74 | 76.84 | 57.24 | 7772.3 | 0.74 | 0.88 | 6.92 | 0.46 | 1 | 10
52 | 90 | CONCLUIDO | 3.6737 | 27.22 | 24.2 | 85.4 | 1.27 | 17 | 196.42 | 52.44 | 14 | 15 | 39.98 | 24459.75 | 306.18 | 456.73 | 77.01 | 57.24 | 7859.34 | 0.74 | 0.88 | 6.92 | 0.47 | 1 | 10
53 | 90 | CONCLUIDO | 3.6743 | 27.22 | 24.19 | 85.38 | 1.29 | 17 | 196.81 | 52.44 | 14.25 | 15 | 40.12 | 24507.64 | 305.95 | 456.73 | 77.02 | 57.24 | 7862.73 | 0.74 | 0.88 | 6.92 | 0.47 | 1 | 10
54 | 90 | CONCLUIDO | 3.6747 | 27.21 | 24.19 | 85.37 | 1.31 | 17 | 197.2 | 52.44 | 14.5 | 15 | 40.26 | 24555.57 | 304.78 | 456.73 | 76.95 | 57.24 | 7824.97 | 0.74 | 0.88 | 6.92 | 0.46 | 1 | 10
55 | 90 | CONCLUIDO | 3.684 | 27.14 | 24.16 | 90.58 | 1.33 | 16 | 197.59 | 52.44 | 14.75 | 14 | 40.4 | 24603.55 | 304.62 | 456.74 | 75.88 | 57.24 | 7294.94 | 0.75 | 0.88 | 6.91 | 0.43 | 1 | 10
56 | 90 | CONCLUIDO | 3.6854 | 27.13 | 24.14 | 90.54 | 1.35 | 16 | 197.98 | 52.44 | 15 | 14 | 40.54 | 24651.58 | 304.27 | 456.72 | 75.55 | 57.24 | 7132.6 | 0.76 | 0.88 | 6.91 | 0.42 | 1 | 10
57 | 90 | CONCLUIDO | 3.6821 | 27.16 | 24.17 | 90.63 | 1.36 | 16 | 198.37 | 52.44 | 15.25 | 14 | 40.68 | 24699.65 | 304.69 | 456.73 | 76.21 | 57.24 | 7460.03 | 0.75 | 0.88 | 6.92 | 0.45 | 1 | 10
58 | 90 | CONCLUIDO | 3.6939 | 27.07 | 24.12 | 96.47 | 1.38 | 15 | 198.76 | 52.44 | 15.5 | 13 | 40.82 | 24747.78 | 303.09 | 456.74 | 74.56 | 57.24 | 6641.17 | 0.77 | 0.88 | 6.92 | 0.39 | 1 | 10
59 | 90 | CONCLUIDO | 3.6917 | 27.09 | 24.13 | 96.53 | 1.4 | 15 | 199.15 | 52.44 | 15.75 | 13 | 40.96 | 24795.95 | 303.48 | 456.74 | 75.01 | 57.24 | 6865.42 | 0.76 | 0.88 | 6.92 | 0.41 | 1 | 10
60 | 90 | CONCLUIDO | 3.6919 | 27.09 | 24.13 | 96.53 | 1.42 | 15 | 199.54 | 52.44 | 16 | 13 | 41.1 | 24844.17 | 303.62 | 456.72 | 74.92 | 57.24 | 6822.98 | 0.76 | 0.88 | 6.92 | 0.41 | 1 | 10
61 | 90 | CONCLUIDO | 3.6925 | 27.08 | 24.13 | 96.51 | 1.44 | 15 | 199.93 | 52.44 | 16.25 | 13 | 41.24 | 24892.44 | 302.58 | 456.72 | 74.88 | 57.24 | 6800.85 | 0.76 | 0.88 | 6.92 | 0.4 | 1 | 10
62 | 90 | CONCLUIDO | 3.6947 | 27.07 | 24.11 | 96.45 | 1.46 | 15 | 200.32 | 52.44 | 16.5 | 13 | 41.38 | 24940.75 | 301.62 | 456.72 | 74.49 | 57.24 | 6607.02 | 0.77 | 0.88 | 6.91 | 0.39 | 1 | 10
63 | 90 | CONCLUIDO | 3.704 | 27 | 24.08 | 103.2 | 1.48 | 14 | 200.72 | 52.44 | 16.75 | 12 | 41.52 | 24989.11 | 301.08 | 456.74 | 73.48 | 57.24 | 6106.48 | 0.78 | 0.88 | 6.91 | 0.36 | 1 | 10
64 | 90 | CONCLUIDO | 3.7034 | 27 | 24.08 | 103.22 | 1.5 | 14 | 201.11 | 52.44 | 17 | 12 | 41.67 | 25037.53 | 301.37 | 456.79 | 73.44 | 57.24 | 6085.79 | 0.78 | 0.88 | 6.91 | 0.36 | 1 | 10
65 | 90 | CONCLUIDO | 3.7016 | 27.02 | 24.1 | 103.27 | 1.52 | 14 | 201.5 | 52.44 | 17.25 | 12 | 41.81 | 25085.99 | 301.68 | 456.71 | 74.06 | 57.24 | 6398.4 | 0.77 | 0.88 | 6.91 | 0.37 | 1 | 10
66 | 90 | CONCLUIDO | 3.7008 | 27.02 | 24.1 | 103.3 | 1.54 | 14 | 201.9 | 52.44 | 17.5 | 12 | 41.95 | 25134.5 | 301.1 | 456.75 | 74.13 | 57.24 | 6432.83 | 0.77 | 0.88 | 6.91 | 0.38 | 1 | 10
67 | 90 | CONCLUIDO | 3.7023 | 27.01 | 24.09 | 103.25 | 1.56 | 14 | 202.29 | 52.44 | 17.75 | 12 | 42.1 | 25183.06 | 300.71 | 456.74 | 73.67 | 57.24 | 6202.1 | 0.78 | 0.88 | 6.91 | 0.37 | 1 | 10
68 | 90 | CONCLUIDO | 3.7116 | 26.94 | 24.06 | 111.04 | 1.58 | 13 | 202.68 | 52.44 | 18 | 11 | 42.24 | 25231.66 | 300.03 | 456.71 | 72.64 | 57.24 | 5691.01 | 0.79 | 0.88 | 6.91 | 0.34 | 1 | 10
69 | 90 | CONCLUIDO | 3.7098 | 26.96 | 24.07 | 111.1 | 1.6 | 13 | 203.08 | 52.44 | 18.25 | 11 | 42.39 | 25280.45 | 299.66 | 456.75 | 73.23 | 57.24 | 5986.29 | 0.78 | 0.88 | 6.91 | 0.35 | 1 | 10
70 | 90 | CONCLUIDO | 3.7116 | 26.94 | 24.06 | 111.04 | 1.61 | 13 | 203.47 | 52.44 | 18.5 | 11 | 42.53 | 25329.15 | 300.03 | 456.74 | 72.72 | 57.24 | 5734.22 | 0.79 | 0.88 | 6.91 | 0.34 | 1 | 10
71 | 90 | CONCLUIDO | 3.7091 | 26.96 | 24.08 | 111.13 | 1.63 | 13 | 203.87 | 52.44 | 18.75 | 11 | 42.68 | 25377.91 | 300.14 | 456.78 | 73.4 | 57.24 | 6071.87 | 0.78 | 0.88 | 6.91 | 0.35 | 1 | 10
72 | 90 | CONCLUIDO | 3.7102 | 26.95 | 24.07 | 111.09 | 1.65 | 13 | 204.26 | 52.44 | 19 | 11 | 42.82 | 25426.72 | 299.41 | 456.73 | 73.2 | 57.24 | 5970.6 | 0.78 | 0.88 | 6.91 | 0.35 | 1 | 10
73 | 90 | CONCLUIDO | 3.7105 | 26.95 | 24.07 | 111.08 | 1.67 | 13 | 204.66 | 52.44 | 19.25 | 11 | 42.97 | 25475.58 | 298.43 | 456.73 | 72.93 | 57.24 | 5837.55 | 0.78 | 0.88 | 6.91 | 0.34 | 1 | 10
74 | 90 | CONCLUIDO | 3.7196 | 26.88 | 24.04 | 120.19 | 1.69 | 12 | 205.06 | 52.44 | 19.5 | 10 | 43.11 | 25524.49 | 297.45 | 456.72 | 72.04 | 57.24 | 5396.53 | 0.79 | 0.89 | 6.91 | 0.31 | 1 | 10
75 | 90 | CONCLUIDO | 3.7203 | 26.88 | 24.03 | 120.16 | 1.71 | 12 | 205.45 | 52.44 | 19.75 | 10 | 43.26 | 25573.44 | 297.22 | 456.74 | 71.98 | 57.24 | 5368.43 | 0.8 | 0.89 | 6.9 | 0.31 | 1 | 10
76 | 90 | CONCLUIDO | 3.7205 | 26.88 | 24.03 | 120.15 | 1.73 | 12 | 205.85 | 52.44 | 20 | 10 | 43.41 | 25622.45 | 297.16 | 456.72 | 71.84 | 57.24 | 5295.98 | 0.8 | 0.89 | 6.91 | 0.31 | 1 | 10
77 | 90 | CONCLUIDO | 3.7204 | 26.88 | 24.03 | 120.16 | 1.74 | 12 | 206.25 | 52.44 | 20.25 | 10 | 43.56 | 25671.51 | 297.41 | 456.72 | 71.78 | 57.24 | 5268.13 | 0.8 | 0.89 | 6.91 | 0.31 | 1 | 10
78 | 90 | CONCLUIDO | 3.7189 | 26.89 | 24.04 | 120.21 | 1.76 | 12 | 206.65 | 52.44 | 20.5 | 10 | 43.71 | 25720.62 | 297.34 | 456.75 | 72.25 | 57.24 | 5502.41 | 0.79 | 0.89 | 6.91 | 0.32 | 1 | 10
79 | 90 | CONCLUIDO | 3.7189 | 26.89 | 24.04 | 120.21 | 1.78 | 12 | 207.05 | 52.44 | 20.75 | 10 | 43.85 | 25769.78 | 296.4 | 456.76 | 72.21 | 57.24 | 5479.71 | 0.79 | 0.89 | 6.91 | 0.32 | 1 | 10
80 | 90 | CONCLUIDO | 3.7196 | 26.88 | 24.04 | 120.19 | 1.8 | 12 | 207.45 | 52.44 | 21 | 10 | 44 | 25818.99 | 295.34 | 456.72 | 72.07 | 57.24 | 5409.79 | 0.79 | 0.89 | 6.91 | 0.31 | 1 | 10
81 | 90 | CONCLUIDO | 3.7288 | 26.82 | 24.01 | 130.95 | 1.82 | 11 | 207.84 | 52.44 | 21.25 | 9 | 44.15 | 25868.26 | 295.14 | 456.77 | 71.09 | 57.24 | 4927.02 | 0.81 | 0.89 | 6.9 | 0.28 | 1 | 10
82 | 90 | CONCLUIDO | 3.7303 | 26.81 | 24 | 130.88 | 1.83 | 11 | 208.24 | 52.44 | 21.5 | 9 | 44.3 | 25917.57 | 295.19 | 456.72 | 70.68 | 57.24 | 4719.57 | 0.81 | 0.89 | 6.9 | 0.27 | 1 | 10
83 | 90 | CONCLUIDO | 3.7313 | 26.8 | 23.99 | 130.85 | 1.85 | 11 | 208.64 | 52.44 | 21.75 | 9 | 44.45 | 25966.93 | 295.36 | 456.71 | 70.39 | 57.24 | 4576.8 | 0.81 | 0.89 | 6.91 | 0.27 | 1 | 10
84 | 90 | CONCLUIDO | 3.7279 | 26.82 | 24.01 | 130.98 | 1.87 | 11 | 209.05 | 52.44 | 22 | 9 | 44.6 | 26016.35 | 295.47 | 456.71 | 71.14 | 57.24 | 4953.87 | 0.8 | 0.89 | 6.91 | 0.29 | 1 | 10
85 | 90 | CONCLUIDO | 3.7281 | 26.82 | 24.01 | 130.97 | 1.89 | 11 | 209.45 | 52.44 | 22.25 | 9 | 44.75 | 26065.82 | 295.27 | 456.72 | 71.38 | 57.24 | 5069.87 | 0.8 | 0.89 | 6.9 | 0.29 | 1 | 10
86 | 90 | CONCLUIDO | 3.7285 | 26.82 | 24.01 | 130.96 | 1.9 | 11 | 209.85 | 52.44 | 22.5 | 9 | 44.91 | 26115.34 | 294.56 | 456.74 | 71.06 | 57.24 | 4909.81 | 0.81 | 0.89 | 6.91 | 0.29 | 1 | 10
87 | 90 | CONCLUIDO | 3.7296 | 26.81 | 24 | 130.92 | 1.92 | 11 | 210.25 | 52.44 | 22.75 | 9 | 45.06 | 26164.91 | 293.86 | 456.71 | 70.84 | 57.24 | 4801.93 | 0.81 | 0.89 | 6.91 | 0.28 | 1 | 10
88 | 90 | CONCLUIDO | 3.7303 | 26.81 | 24 | 130.88 | 1.94 | 11 | 210.65 | 52.44 | 23 | 9 | 45.21 | 26214.54 | 293.47 | 456.71 | 70.68 | 57.24 | 4721.07 | 0.81 | 0.89 | 6.91 | 0.27 | 1 | 10
89 | 90 | CONCLUIDO | 3.7379 | 26.75 | 23.98 | 143.86 | 1.96 | 10 | 211.05 | 52.44 | 23.25 | 8 | 45.36 | 26264.21 | 292.31 | 456.73 | 70.1 | 57.24 | 4437.54 | 0.82 | 0.89 | 6.9 | 0.25 | 1 | 10
90 | 90 | CONCLUIDO | 3.7398 | 26.74 | 23.96 | 143.78 | 1.97 | 10 | 211.46 | 52.44 | 23.5 | 8 | 45.52 | 26313.94 | 291.81 | 456.74 | 69.62 | 57.24 | 4196.98 | 0.82 | 0.89 | 6.9 | 0.24 | 1 | 10
91 | 90 | CONCLUIDO | 3.7369 | 26.76 | 23.98 | 143.91 | 1.99 | 10 | 211.86 | 52.44 | 23.75 | 8 | 45.67 | 26363.73 | 292.4 | 456.75 | 70.23 | 57.24 | 4503.53 | 0.82 | 0.89 | 6.91 | 0.26 | 1 | 10
92 | 90 | CONCLUIDO | 3.7374 | 26.76 | 23.98 | 143.88 | 2.01 | 10 | 212.27 | 52.44 | 24 | 8 | 45.82 | 26413.56 | 292.47 | 456.75 | 70.06 | 57.24 | 4417.09 | 0.82 | 0.89 | 6.91 | 0.26 | 1 | 10
93 | 90 | CONCLUIDO | 3.7375 | 26.76 | 23.98 | 143.88 | 2.03 | 10 | 212.67 | 52.44 | 24.25 | 8 | 45.98 | 26463.45 | 292.44 | 456.74 | 70.24 | 57.24 | 4507.73 | 0.81 | 0.89 | 6.9 | 0.26 | 1 | 10
94 | 90 | CONCLUIDO | 3.7384 | 26.75 | 23.97 | 143.84 | 2.04 | 10 | 213.08 | 52.44 | 24.5 | 8 | 46.13 | 26513.39 | 292.01 | 456.71 | 69.92 | 57.24 | 4345.76 | 0.82 | 0.89 | 6.9 | 0.25 | 1 | 10
95 | 90 | CONCLUIDO | 3.7373 | 26.76 | 23.98 | 143.89 | 2.06 | 10 | 213.48 | 52.44 | 24.75 | 8 | 46.29 | 26563.39 | 291.88 | 456.71 | 70.18 | 57.24 | 4475.86 | 0.82 | 0.89 | 6.91 | 0.26 | 1 | 10
96 | 90 | CONCLUIDO | 3.7364 | 26.76 | 23.99 | 143.93 | 2.08 | 10 | 213.89 | 52.44 | 25 | 8 | 46.44 | 26613.43 | 291.75 | 456.72 | 70.31 | 57.24 | 4541.33 | 0.81 | 0.89 | 6.91 | 0.26 | 1 | 10
97 | 90 | CONCLUIDO | 3.7359 | 26.77 | 23.99 | 143.95 | 2.09 | 10 | 214.29 | 52.44 | 25.25 | 8 | 46.6 | 26663.54 | 291.31 | 456.71 | 70.48 | 57.24 | 4625.74 | 0.81 | 0.89 | 6.91 | 0.27 | 1 | 10
98 | 90 | CONCLUIDO | 3.736 | 26.77 | 23.99 | 143.94 | 2.11 | 10 | 214.7 | 52.44 | 25.5 | 8 | 46.76 | 26713.69 | 290.59 | 456.75 | 70.52 | 57.24 | 4644.87 | 0.81 | 0.89 | 6.91 | 0.27 | 1 | 10
99 | 90 | CONCLUIDO | 3.736 | 26.77 | 23.99 | 143.94 | 2.13 | 10 | 215.11 | 52.44 | 25.75 | 8 | 46.91 | 26763.9 | 290.05 | 456.76 | 70.38 | 57.24 | 4579.53 | 0.81 | 0.89 | 6.91 | 0.27 | 1 | 10
100 | 90 | CONCLUIDO | 3.7461 | 26.69 | 23.95 | 159.69 | 2.14 | 9 | 215.51 | 52.44 | 26 | 7 | 47.07 | 26814.17 | 289.39 | 456.71 | 69.34 | 57.24 | 4062.56 | 0.83 | 0.89 | 6.9 | 0.23 | 1 | 10
101 | 90 | CONCLUIDO | 3.7473 | 26.69 | 23.95 | 159.64 | 2.16 | 9 | 215.92 | 52.44 | 26.25 | 7 | 47.23 | 26864.49 | 289.37 | 456.71 | 68.88 | 57.24 | 3832.93 | 0.83 | 0.89 | 6.91 | 0.22 | 1 | 10
102 | 90 | CONCLUIDO | 3.7474 | 26.68 | 23.94 | 159.63 | 2.18 | 9 | 216.33 | 52.44 | 26.5 | 7 | 47.39 | 26914.86 | 289.61 | 456.77 | 68.96 | 57.24 | 3869.79 | 0.83 | 0.89 | 6.9 | 0.22 | 1 | 10
103 | 90 | CONCLUIDO | 3.7468 | 26.69 | 23.95 | 159.66 | 2.19 | 9 | 216.74 | 52.44 | 26.75 | 7 | 47.55 | 26965.29 | 289.8 | 456.74 | 69.12 | 57.24 | 3949.87 | 0.83 | 0.89 | 6.91 | 0.23 | 1 | 10
104 | 90 | CONCLUIDO | 3.7464 | 26.69 | 23.95 | 159.68 | 2.21 | 9 | 217.15 | 52.44 | 27 | 7 | 47.71 | 27015.77 | 289.53 | 456.77 | 69.27 | 57.24 | 4027.84 | 0.83 | 0.89 | 6.9 | 0.23 | 1 | 10
105 | 90 | CONCLUIDO | 3.7462 | 26.69 | 23.95 | 159.69 | 2.23 | 9 | 217.56 | 52.44 | 27.25 | 7 | 47.87 | 27066.31 | 289.57 | 456.71 | 69.3 | 57.24 | 4039.92 | 0.83 | 0.89 | 6.9 | 0.23 | 1 | 10
106 | 90 | CONCLUIDO | 3.7464 | 26.69 | 23.95 | 159.68 | 2.24 | 9 | 217.97 | 52.44 | 27.5 | 7 | 48.03 | 27116.91 | 289.03 | 456.71 | 69.16 | 57.24 | 3969.59 | 0.83 | 0.89 | 6.91 | 0.23 | 1 | 10
107 | 90 | CONCLUIDO | 3.7455 | 26.7 | 23.96 | 159.72 | 2.26 | 9 | 218.38 | 52.44 | 27.75 | 7 | 48.19 | 27167.55 | 288.52 | 456.71 | 69.32 | 57.24 | 4053.66 | 0.83 | 0.89 | 6.91 | 0.23 | 1 | 10
108 | 90 | CONCLUIDO | 3.7461 | 26.69 | 23.95 | 159.69 | 2.27 | 9 | 218.79 | 52.44 | 28 | 7 | 48.35 | 27218.26 | 287.81 | 456.71 | 69.39 | 57.24 | 4087.33 | 0.82 | 0.89 | 6.9 | 0.23 | 1 | 10
109 | 90 | CONCLUIDO | 3.7459 | 26.7 | 23.96 | 159.7 | 2.29 | 9 | 219.2 | 52.44 | 28.25 | 7 | 48.51 | 27269.02 | 286.9 | 456.71 | 69.36 | 57.24 | 4073.39 | 0.83 | 0.89 | 6.9 | 0.23 | 1 | 10
110 | 90 | CONCLUIDO | 3.7469 | 26.69 | 23.95 | 159.65 | 2.31 | 9 | 219.61 | 52.44 | 28.5 | 7 | 48.67 | 27319.84 | 286.25 | 456.72 | 69.11 | 57.24 | 3947.45 | 0.83 | 0.89 | 6.9 | 0.22 | 1 | 10
111 | 90 | CONCLUIDO | 3.7457 | 26.7 | 23.96 | 159.71 | 2.32 | 9 | 220.03 | 52.44 | 28.75 | 7 | 48.83 | 27370.71 | 285.23 | 456.74 | 69.44 | 57.24 | 4113.06 | 0.82 | 0.89 | 6.9 | 0.23 | 1 | 10
112 | 90 | CONCLUIDO | 3.7561 | 26.62 | 23.92 | 179.39 | 2.34 | 8 | 220.44 | 52.44 | 29 | 6 | 49 | 27421.64 | 283.53 | 456.71 | 68.1 | 57.24 | 3445.39 | 0.84 | 0.89 | 6.9 | 0.2 | 1 | 10
113 | 90 | CONCLUIDO | 3.7562 | 26.62 | 23.92 | 179.38 | 2.35 | 8 | 220.85 | 52.44 | 29.25 | 6 | 49.16 | 27472.63 | 284.57 | 456.72 | 68.03 | 57.24 | 3411.39 | 0.84 | 0.89 | 6.9 | 0.19 | 1 | 10
114 | 90 | CONCLUIDO | 3.7565 | 26.62 | 23.92 | 179.37 | 2.37 | 8 | 221.27 | 52.44 | 29.5 | 6 | 49.32 | 27523.67 | 284.91 | 456.72 | 68.19 | 57.24 | 3494 | 0.84 | 0.89 | 6.9 | 0.19 | 1 | 10
115 | 90 | CONCLUIDO | 3.7558 | 26.63 | 23.92 | 179.4 | 2.39 | 8 | 221.68 | 52.44 | 29.75 | 6 | 49.49 | 27574.77 | 285.17 | 456.74 | 68.24 | 57.24 | 3516.23 | 0.84 | 0.89 | 6.9 | 0.2 | 1 | 10
116 | 90 | CONCLUIDO | 3.7561 | 26.62 | 23.92 | 179.39 | 2.4 | 8 | 222.1 | 52.44 | 30 | 6 | 49.65 | 27625.93 | 285.39 | 456.72 | 68.15 | 57.24 | 3470.42 | 0.84 | 0.89 | 6.9 | 0.2 | 1 | 10
117 | 90 | CONCLUIDO | 3.7555 | 26.63 | 23.92 | 179.42 | 2.42 | 8 | 222.51 | 52.44 | 30.25 | 6 | 49.82 | 27677.27 | 285.27 | 456.71 | 68.3 | 57.24 | 3548.4 | 0.84 | 0.89 | 6.9 | 0.2 | 1 | 10
118 | 90 | CONCLUIDO | 3.7556 | 26.63 | 23.92 | 179.41 | 2.43 | 8 | 222.93 | 52.44 | 30.5 | 6 | 49.99 | 27728.54 | 285.26 | 456.73 | 68.29 | 57.24 | 3542.68 | 0.84 | 0.89 | 6.9 | 0.2 | 1 | 10
119 | 90 | CONCLUIDO | 3.7572 | 26.62 | 23.91 | 179.33 | 2.45 | 8 | 223.34 | 52.44 | 30.75 | 6 | 50.15 | 27779.88 | 284.9 | 456.72 | 67.92 | 57.24 | 3357.4 | 0.84 | 0.89 | 6.9 | 0.19 | 1 | 10
120 | 90 | CONCLUIDO | 3.7568 | 26.62 | 23.91 | 179.35 | 2.46 | 8 | 223.76 | 52.44 | 31 | 6 | 50.32 | 27831.27 | 284.56 | 456.71 | 67.99 | 57.24 | 3392.5 | 0.84 | 0.89 | 6.9 | 0.19 | 1 | 10
121 | 90 | CONCLUIDO | 3.757 | 26.62 | 23.91 | 179.34 | 2.48 | 8 | 224.18 | 52.44 | 31.25 | 6 | 50.49 | 27882.72 | 284.16 | 456.71 | 67.85 | 57.24 | 3323.54 | 0.84 | 0.89 | 6.9 | 0.19 | 1 | 10
122 | 90 | CONCLUIDO | 3.7557 | 26.63 | 23.92 | 179.41 | 2.49 | 8 | 224.6 | 52.44 | 31.5 | 6 | 50.65 | 27934.23 | 284.31 | 456.73 | 68.11 | 57.24 | 3454.17 | 0.84 | 0.89 | 6.91 | 0.2 | 1 | 10
123 | 90 | CONCLUIDO | 3.7571 | 26.62 | 23.91 | 179.33 | 2.51 | 8 | 225.01 | 52.44 | 31.75 | 6 | 50.82 | 27985.79 | 283.76 | 456.71 | 67.99 | 57.24 | 3390.95 | 0.84 | 0.89 | 6.9 | 0.19 | 1 | 10
124 | 90 | CONCLUIDO | 3.7557 | 26.63 | 23.92 | 179.41 | 2.52 | 8 | 225.43 | 52.44 | 32 | 6 | 50.99 | 28037.42 | 283.53 | 456.74 | 68.26 | 57.24 | 3528.61 | 0.84 | 0.89 | 6.9 | 0.2 | 1 | 10
125 | 90 | CONCLUIDO | 3.7546 | 26.63 | 23.93 | 179.47 | 2.54 | 8 | 225.85 | 52.44 | 32.25 | 6 | 51.16 | 28089.1 | 283.03 | 456.76 | 68.41 | 57.24 | 3604.34 | 0.84 | 0.89 | 6.9 | 0.2 | 1 | 10
126 | 90 | CONCLUIDO | 3.7555 | 26.63 | 23.92 | 179.42 | 2.55 | 8 | 226.27 | 52.44 | 32.5 | 6 | 51.33 | 28140.84 | 282.17 | 456.74 | 68.31 | 57.24 | 3553.97 | 0.84 | 0.89 | 6.9 | 0.2 | 1 | 10
127 | 90 | CONCLUIDO | 3.7554 | 26.63 | 23.92 | 179.43 | 2.57 | 8 | 226.69 | 52.44 | 32.75 | 6 | 51.5 | 28192.65 | 281.63 | 456.75 | 68.35 | 57.24 | 3572.15 | 0.84 | 0.89 | 6.9 | 0.2 | 1 | 10
128 | 90 | CONCLUIDO | 3.755 | 26.63 | 23.93 | 179.45 | 2.58 | 8 | 227.11 | 52.44 | 33 | 6 | 51.67 | 28244.51 | 280.68 | 456.72 | 68.31 | 57.24 | 3552.39 | 0.84 | 0.89 | 6.91 | 0.2 | 1 | 10
129 | 90 | CONCLUIDO | 3.7645 | 26.56 | 23.89 | 204.81 | 2.6 | 7 | 227.53 | 52.44 | 33.25 | 5 | 51.84 | 28296.43 | 278.93 | 456.75 | 67.47 | 57.24 | 3137.9 | 0.85 | 0.89 | 6.9 | 0.17 | 1 | 10
130 | 90 | CONCLUIDO | 3.7649 | 26.56 | 23.89 | 204.79 | 2.61 | 7 | 227.95 | 52.44 | 33.5 | 5 | 52.01 | 28348.41 | 279.55 | 456.71 | 67.37 | 57.24 | 3086.71 | 0.85 | 0.89 | 6.9 | 0.17 | 1 | 10
131 | 90 | CONCLUIDO | 3.7629 | 26.58 | 23.91 | 204.91 | 2.63 | 7 | 228.38 | 52.44 | 33.75 | 5 | 52.18 | 28400.46 | 279.7 | 456.71 | 67.88 | 57.24 | 3339.93 | 0.84 | 0.89 | 6.9 | 0.18 | 1 | 10
132 | 90 | CONCLUIDO | 3.7631 | 26.57 | 23.9 | 204.9 | 2.64 | 7 | 228.8 | 52.44 | 34 | 5 | 52.36 | 28452.56 | 280.11 | 456.73 | 67.7 | 57.24 | 3252.93 | 0.85 | 0.89 | 6.9 | 0.18 | 1 | 10
133 | 90 | CONCLUIDO | 3.7636 | 26.57 | 23.9 | 204.87 | 2.66 | 7 | 229.22 | 52.44 | 34.25 | 5 | 52.53 | 28504.72 | 280.16 | 456.71 | 67.58 | 57.24 | 3190.92 | 0.85 | 0.89 | 6.9 | 0.18 | 1 | 10
134 | 90 | CONCLUIDO | 3.7629 | 26.58 | 23.91 | 204.9 | 2.67 | 7 | 229.64 | 52.44 | 34.5 | 5 | 52.7 | 28556.95 | 280.75 | 456.73 | 67.82 | 57.24 | 3312.62 | 0.84 | 0.89 | 6.9 | 0.18 | 1 | 10
135 | 90 | CONCLUIDO | 3.7626 | 26.58 | 23.91 | 204.92 | 2.69 | 7 | 230.07 | 52.44 | 34.75 | 5 | 52.88 | 28609.23 | 281.3 | 456.74 | 67.81 | 57.24 | 3306.77 | 0.84 | 0.89 | 6.9 | 0.18 | 1 | 10
136 | 90 | CONCLUIDO | 3.7623 | 26.58 | 23.91 | 204.94 | 2.7 | 7 | 230.49 | 52.44 | 35 | 5 | 53.05 | 28661.58 | 280.69 | 456.71 | 67.96 | 57.24 | 3382.17 | 0.84 | 0.89 | 6.9 | 0.19 | 1 | 10
137 | 90 | CONCLUIDO | 3.7644 | 26.56 | 23.89 | 204.81 | 2.71 | 7 | 230.92 | 52.44 | 35.25 | 5 | 53.23 | 28713.99 | 280.71 | 456.71 | 67.57 | 57.24 | 3189.19 | 0.85 | 0.89 | 6.9 | 0.17 | 1 | 10
138 | 90 | CONCLUIDO | 3.765 | 26.56 | 23.89 | 204.78 | 2.73 | 7 | 231.34 | 52.44 | 35.5 | 5 | 53.4 | 28766.46 | 280.34 | 456.71 | 67.31 | 57.24 | 3057.6 | 0.85 | 0.89 | 6.9 | 0.17 | 1 | 10
139 | 90 | CONCLUIDO | 3.7639 | 26.57 | 23.9 | 204.85 | 2.74 | 7 | 231.77 | 52.44 | 35.75 | 5 | 53.58 | 28818.99 | 280.14 | 456.72 | 67.48 | 57.24 | 3144.4 | 0.85 | 0.89 | 6.9 | 0.17 | 1 | 10
140 | 90 | CONCLUIDO | 3.7636 | 26.57 | 23.9 | 204.87 | 2.76 | 7 | 232.2 | 52.44 | 36 | 4 | 53.75 | 28871.58 | 279.81 | 456.73 | 67.57 | 57.24 | 3184.66 | 0.85 | 0.89 | 6.9 | 0.18 | 1 | 10
141 | 90 | CONCLUIDO | 3.7646 | 26.56 | 23.89 | 204.8 | 2.77 | 7 | 232.62 | 52.44 | 36.25 | 4 | 53.93 | 28924.24 | 279.46 | 456.71 | 67.47 | 57.24 | 3137.49 | 0.85 | 0.89 | 6.9 | 0.17 | 1 | 10
142 | 90 | CONCLUIDO | 3.7636 | 26.57 | 23.9 | 204.87 | 2.78 | 7 | 233.05 | 52.44 | 36.5 | 4 | 54.11 | 28976.96 | 279 | 456.71 | 67.53 | 57.24 | 3164.7 | 0.85 | 0.89 | 6.9 | 0.18 | 1 | 10
143 | 90 | CONCLUIDO | 3.7629 | 26.58 | 23.91 | 204.9 | 2.8 | 7 | 233.48 | 52.44 | 36.75 | 3 | 54.29 | 29029.74 | 279.04 | 456.74 | 67.6 | 57.24 | 3200.09 | 0.85 | 0.89 | 6.91 | 0.18 | 1 | 10
144 | 90 | CONCLUIDO | 3.7639 | 26.57 | 23.9 | 204.85 | 2.81 | 7 | 233.91 | 52.44 | 37 | 3 | 54.46 | 29082.59 | 278.71 | 456.78 | 67.52 | 57.24 | 3162.91 | 0.85 | 0.89 | 6.9 | 0.18 | 1 | 10
145 | 90 | CONCLUIDO | 3.7638 | 26.57 | 23.9 | 204.85 | 2.83 | 7 | 234.34 | 52.44 | 37.25 | 3 | 54.64 | 29135.5 | 278.65 | 456.76 | 67.46 | 57.24 | 3132.42 | 0.85 | 0.89 | 6.9 | 0.18 | 1 | 10
146 | 90 | CONCLUIDO | 3.7646 | 26.56 | 23.89 | 204.8 | 2.84 | 7 | 234.76 | 52.44 | 37.5 | 3 | 54.82 | 29188.47 | 278.32 | 456.72 | 67.31 | 57.24 | 3058.31 | 0.85 | 0.89 | 6.9 | 0.17 | 1 | 10
147 | 90 | CONCLUIDO | 3.7648 | 26.56 | 23.89 | 204.79 | 2.85 | 7 | 235.19 | 52.44 | 37.75 | 3 | 55 | 29241.5 | 277.77 | 456.71 | 67.26 | 57.24 | 3031.66 | 0.85 | 0.89 | 6.9 | 0.17 | 1 | 10
148 | 90 | CONCLUIDO | 3.7644 | 26.56 | 23.9 | 204.82 | 2.87 | 7 | 235.63 | 52.44 | 38 | 2 | 55.18 | 29294.6 | 277.88 | 456.71 | 67.3 | 57.24 | 3054.39 | 0.85 | 0.89 | 6.9 | 0.17 | 1 | 10
149 | 90 | CONCLUIDO | 3.7634 | 26.57 | 23.9 | 204.87 | 2.88 | 7 | 236.06 | 52.44 | 38.25 | 2 | 55.36 | 29347.77 | 277.65 | 456.73 | 67.48 | 57.24 | 3143.17 | 0.85 | 0.89 | 6.9 | 0.18 | 1 | 10
150 | 90 | CONCLUIDO | 3.7636 | 26.57 | 23.9 | 204.86 | 2.89 | 7 | 236.49 | 52.44 | 38.5 | 2 | 55.55 | 29400.99 | 278.01 | 456.72 | 67.47 | 57.24 | 3137.67 | 0.85 | 0.89 | 6.9 | 0.18 | 1 | 10
151 | 90 | CONCLUIDO | 3.7639 | 26.57 | 23.9 | 204.85 | 2.91 | 7 | 236.92 | 52.44 | 38.75 | 2 | 55.73 | 29454.29 | 278.1 | 456.76 | 67.38 | 57.24 | 3091.76 | 0.85 | 0.89 | 6.9 | 0.17 | 1 | 10
152 | 90 | CONCLUIDO | 3.7644 | 26.56 | 23.9 | 204.82 | 2.92 | 7 | 237.35 | 52.44 | 39 | 2 | 55.91 | 29507.65 | 278.07 | 456.74 | 67.45 | 57.24 | 3128.66 | 0.85 | 0.89 | 6.9 | 0.17 | 1 | 10
153 | 90 | CONCLUIDO | 3.7635 | 26.57 | 23.9 | 204.87 | 2.94 | 7 | 237.79 | 52.44 | 39.25 | 2 | 56.09 | 29561.07 | 278.21 | 456.71 | 67.55 | 57.24 | 3176.97 | 0.85 | 0.89 | 6.9 | 0.18 | 1 | 10
154 | 90 | CONCLUIDO | 3.7636 | 26.57 | 23.9 | 204.86 | 2.95 | 7 | 238.22 | 52.44 | 39.5 | 2 | 56.28 | 29614.56 | 278.38 | 456.71 | 67.6 | 57.24 | 3201.08 | 0.85 | 0.89 | 6.9 | 0.18 | 1 | 10
155 | 90 | CONCLUIDO | 3.7633 | 26.57 | 23.9 | 204.88 | 2.96 | 7 | 238.65 | 52.44 | 39.75 | 2 | 56.46 | 29668.11 | 278.49 | 456.72 | 67.53 | 57.24 | 3167.82 | 0.85 | 0.89 | 6.9 | 0.18 | 1 | 10
156 | 90 | CONCLUIDO | 3.7627 | 26.58 | 23.91 | 204.92 | 2.98 | 7 | 239.09 | 52.44 | 40 | 2 | 56.65 | 29721.73 | 278.64 | 456.76 | 67.64 | 57.24 | 3223.6 | 0.85 | 0.89 | 6.91 | 0.18 | 1 | 10

## RESULTADOS_20
Unnamed: 0 | Volume de calda [L] | STATUS | Capacidade operacional [ha/h] | Tempo de missao [h] | Tempo util [h] | Tempo por voo [min] | Autonomia Projetada [h] | N° Voos | MTOW [kg] | Massa Estrutura [kg] | Combustível [kg] | Abastecimentos | Massa gerador | Potência gerador [W] | Combustível consumido [L] | Calda cons [L] | Distância percorrida [km] | Distância Pulverizando [km] | RTL ACUMULADO[m] | EOC [km/km] | EOC [h/h] | Tempo de manobra [h] | Tempo rtl_rtw [h] | V pulv [m/s] | V desloc [m/s]
0 | 110 | CONCLUIDO | 1.8554 | 53.9 | 35.2 | 5.54 | 0.08 | 381 | 213.37 | 56.13 | 1 | 379 | 46.25 | 26550.29 | 525.3 | 457.98 | 435.09 | 57.24 | 185079.14 | 0.13 | 0.61 | 7.54 | 11.44 | 1 | 10
1 | 110 | CONCLUIDO | 2.1659 | 46.17 | 31.9 | 6.94 | 0.1 | 276 | 213.78 | 56.13 | 1.25 | 274 | 46.4 | 26600.32 | 476.19 | 457.3 | 327.82 | 57.24 | 131965.51 | 0.17 | 0.67 | 7.35 | 8.16 | 1 | 10
2 | 110 | CONCLUIDO | 2.3948 | 41.76 | 30.02 | 8.34 | 0.12 | 216 | 214.19 | 56.13 | 1.5 | 214 | 46.56 | 26650.41 | 448.08 | 457.16 | 266.74 | 57.24 | 101729.18 | 0.21 | 0.71 | 7.25 | 6.29 | 1 | 10
3 | 110 | CONCLUIDO | 2.5556 | 39.13 | 28.96 | 9.71 | 0.14 | 179 | 214.59 | 56.13 | 1.75 | 177 | 46.72 | 26700.55 | 432.07 | 457.29 | 231.85 | 57.24 | 84467.26 | 0.25 | 0.74 | 7.19 | 5.22 | 1 | 10
4 | 110 | CONCLUIDO | 2.6921 | 37.15 | 28.12 | 11.1 | 0.17 | 152 | 215 | 56.13 | 2 | 150 | 46.87 | 26750.75 | 419.34 | 457.02 | 204.96 | 57.24 | 71157.41 | 0.28 | 0.76 | 7.13 | 4.38 | 1 | 10
5 | 110 | CONCLUIDO | 2.7924 | 35.81 | 27.58 | 12.44 | 0.19 | 133 | 215.41 | 56.13 | 2.25 | 131 | 47.03 | 26801 | 411.26 | 457.17 | 187.19 | 57.24 | 62367.9 | 0.31 | 0.77 | 7.11 | 3.85 | 1 | 10
6 | 110 | CONCLUIDO | 2.8866 | 34.64 | 27.09 | 13.89 | 0.21 | 117 | 215.82 | 56.13 | 2.5 | 115 | 47.19 | 26851.31 | 403.76 | 457.1 | 171.02 | 57.24 | 54363.13 | 0.33 | 0.79 | 7.09 | 3.36 | 1 | 10
7 | 110 | CONCLUIDO | 2.962 | 33.76 | 26.72 | 15.27 | 0.23 | 105 | 216.22 | 56.13 | 2.75 | 103 | 47.35 | 26901.66 | 397.91 | 456.88 | 159.02 | 57.24 | 48419.6 | 0.36 | 0.8 | 7.06 | 2.98 | 1 | 10
8 | 110 | CONCLUIDO | 3.0182 | 33.13 | 26.47 | 16.54 | 0.25 | 96 | 216.63 | 56.13 | 3 | 94 | 47.51 | 26952.08 | 394.02 | 456.92 | 151 | 57.24 | 44455.56 | 0.38 | 0.8 | 7.05 | 2.74 | 1 | 10
9 | 110 | CONCLUIDO | 3.0706 | 32.57 | 26.24 | 17.89 | 0.27 | 88 | 217.04 | 56.13 | 3.25 | 86 | 47.66 | 27002.55 | 390.49 | 456.88 | 143.21 | 57.24 | 40603.69 | 0.4 | 0.81 | 7.04 | 2.51 | 1 | 10
10 | 110 | CONCLUIDO | 3.1167 | 32.08 | 26.05 | 19.3 | 0.29 | 81 | 217.45 | 56.13 | 3.5 | 79 | 47.82 | 27053.07 | 387.51 | 456.92 | 136.85 | 57.24 | 37456.79 | 0.42 | 0.82 | 7.04 | 2.32 | 1 | 10
11 | 110 | CONCLUIDO | 3.158 | 31.67 | 25.89 | 20.71 | 0.31 | 75 | 217.86 | 56.13 | 3.75 | 73 | 47.98 | 27103.65 | 384.9 | 456.93 | 132.27 | 57.24 | 35199.2 | 0.43 | 0.82 | 7.01 | 2.16 | 1 | 10
12 | 110 | CONCLUIDO | 3.1966 | 31.28 | 25.72 | 22.04 | 0.33 | 70 | 218.27 | 56.13 | 4 | 68 | 48.15 | 27154.29 | 382.14 | 456.88 | 126.59 | 57.24 | 32381.36 | 0.45 | 0.83 | 7 | 1.99 | 1 | 10
13 | 110 | CONCLUIDO | 3.2236 | 31.02 | 25.62 | 23.29 | 0.35 | 66 | 218.68 | 56.13 | 4.25 | 64 | 48.31 | 27204.98 | 380.57 | 456.75 | 123.35 | 57.24 | 30779.93 | 0.46 | 0.83 | 7 | 1.9 | 1 | 10
14 | 110 | CONCLUIDO | 3.2537 | 30.73 | 25.5 | 24.68 | 0.36 | 62 | 219.09 | 56.13 | 4.5 | 60 | 48.47 | 27255.72 | 378.67 | 456.84 | 119.49 | 57.24 | 28871.67 | 0.48 | 0.83 | 7 | 1.78 | 1 | 10
15 | 110 | CONCLUIDO | 3.2848 | 30.44 | 25.38 | 26.26 | 0.38 | 58 | 219.51 | 56.13 | 4.75 | 56 | 48.63 | 27306.53 | 376.58 | 456.88 | 115.37 | 57.24 | 26830.29 | 0.5 | 0.84 | 6.99 | 1.66 | 1 | 10
16 | 110 | CONCLUIDO | 3.3072 | 30.24 | 25.3 | 27.6 | 0.4 | 55 | 219.92 | 56.13 | 5 | 53 | 48.79 | 27357.39 | 375.2 | 456.86 | 112.78 | 57.24 | 25552.09 | 0.51 | 0.84 | 6.99 | 1.57 | 1 | 10
17 | 110 | CONCLUIDO | 3.334 | 29.99 | 25.19 | 29.06 | 0.42 | 52 | 220.33 | 56.13 | 5.25 | 50 | 48.95 | 27408.3 | 373.37 | 456.93 | 109.36 | 57.24 | 23855.3 | 0.52 | 0.85 | 6.97 | 1.46 | 1 | 10
18 | 110 | CONCLUIDO | 3.3487 | 29.86 | 25.14 | 30.17 | 0.44 | 50 | 220.74 | 56.13 | 5.5 | 48 | 49.12 | 27459.27 | 372.38 | 456.82 | 107.95 | 57.24 | 23160.07 | 0.53 | 0.85 | 6.96 | 1.41 | 1 | 10
19 | 110 | CONCLUIDO | 3.3651 | 29.72 | 25.08 | 31.35 | 0.46 | 48 | 221.16 | 56.13 | 5.75 | 46 | 49.28 | 27510.3 | 371.38 | 456.86 | 105.66 | 57.24 | 22027.26 | 0.54 | 0.85 | 6.97 | 1.35 | 1 | 10
20 | 110 | CONCLUIDO | 3.382 | 29.57 | 25.01 | 32.63 | 0.48 | 46 | 221.57 | 56.13 | 6 | 44 | 49.45 | 27561.39 | 370.28 | 456.83 | 104.07 | 57.24 | 21243.11 | 0.55 | 0.85 | 6.96 | 1.29 | 1 | 10
21 | 110 | CONCLUIDO | 3.3985 | 29.42 | 24.95 | 34.03 | 0.5 | 44 | 221.99 | 56.13 | 6.25 | 42 | 49.61 | 27612.53 | 369.17 | 456.82 | 101.82 | 57.24 | 20129.52 | 0.56 | 0.85 | 6.96 | 1.23 | 1 | 10
22 | 110 | CONCLUIDO | 3.4161 | 29.27 | 24.89 | 35.55 | 0.52 | 42 | 222.4 | 56.13 | 6.5 | 40 | 49.78 | 27663.85 | 368.13 | 456.83 | 99.69 | 57.24 | 19072.67 | 0.57 | 0.86 | 6.96 | 1.16 | 1 | 10
23 | 110 | CONCLUIDO | 3.4353 | 29.11 | 24.81 | 37.21 | 0.54 | 40 | 222.82 | 56.13 | 6.75 | 38 | 49.94 | 27715.11 | 366.68 | 456.77 | 97.06 | 57.24 | 17766.79 | 0.59 | 0.86 | 6.95 | 1.08 | 1 | 10
24 | 110 | CONCLUIDO | 3.4366 | 29.1 | 24.84 | 38.21 | 0.56 | 39 | 223.23 | 56.13 | 7 | 37 | 50.11 | 27766.43 | 367.14 | 456.88 | 97.94 | 57.24 | 18211.47 | 0.58 | 0.86 | 6.96 | 1.11 | 1 | 10
25 | 110 | CONCLUIDO | 3.4457 | 29.02 | 24.8 | 39.16 | 0.58 | 38 | 223.65 | 56.13 | 7.25 | 36 | 50.27 | 27817.81 | 366.41 | 456.82 | 96.9 | 57.24 | 17695.81 | 0.59 | 0.86 | 6.96 | 1.08 | 1 | 10
26 | 110 | CONCLUIDO | 3.467 | 28.84 | 24.71 | 41.18 | 0.59 | 36 | 224.07 | 56.13 | 7.5 | 34 | 50.44 | 27869.24 | 364.61 | 456.74 | 93.99 | 57.24 | 16252.01 | 0.61 | 0.86 | 6.95 | 0.99 | 1 | 10
27 | 110 | CONCLUIDO | 3.4723 | 28.8 | 24.71 | 42.36 | 0.61 | 35 | 224.49 | 56.13 | 7.75 | 33 | 50.61 | 27920.73 | 364.44 | 456.84 | 93.94 | 57.24 | 16233.71 | 0.61 | 0.86 | 6.94 | 0.98 | 1 | 10
28 | 110 | CONCLUIDO | 3.4815 | 28.72 | 24.68 | 43.54 | 0.63 | 34 | 224.9 | 56.13 | 8 | 32 | 50.78 | 27972.28 | 363.66 | 456.76 | 93.13 | 57.24 | 15834.17 | 0.61 | 0.86 | 6.93 | 0.95 | 1 | 10
29 | 110 | CONCLUIDO | 3.4914 | 28.64 | 24.64 | 44.79 | 0.65 | 33 | 225.32 | 56.13 | 8.25 | 31 | 50.95 | 28023.89 | 363.09 | 456.83 | 91.2 | 57.24 | 14874.02 | 0.63 | 0.86 | 6.95 | 0.91 | 1 | 10
30 | 110 | CONCLUIDO | 3.5005 | 28.57 | 24.6 | 46.13 | 0.67 | 32 | 225.74 | 56.13 | 8.5 | 30 | 51.11 | 28075.56 | 362.17 | 456.76 | 90.4 | 57.24 | 14476.09 | 0.63 | 0.87 | 6.94 | 0.88 | 1 | 10
31 | 110 | CONCLUIDO | 3.5083 | 28.5 | 24.58 | 47.58 | 0.69 | 31 | 226.16 | 56.13 | 8.75 | 29 | 51.28 | 28127.29 | 362 | 456.76 | 89.61 | 57.24 | 14086.76 | 0.64 | 0.87 | 6.94 | 0.86 | 1 | 10
32 | 110 | CONCLUIDO | 3.5158 | 28.44 | 24.56 | 49.13 | 0.71 | 30 | 226.58 | 56.13 | 9 | 28 | 51.45 | 28179.08 | 361.47 | 456.77 | 88.92 | 57.24 | 13745.87 | 0.64 | 0.87 | 6.95 | 0.84 | 1 | 10
33 | 110 | CONCLUIDO | 3.5258 | 28.36 | 24.53 | 50.74 | 0.72 | 29 | 227 | 56.13 | 9.25 | 27 | 51.62 | 28230.92 | 360.81 | 456.79 | 88.02 | 57.24 | 13300.22 | 0.65 | 0.87 | 6.93 | 0.8 | 1 | 10
34 | 110 | CONCLUIDO | 3.5254 | 28.37 | 24.53 | 50.75 | 0.74 | 29 | 227.42 | 56.13 | 9.5 | 27 | 51.8 | 28282.83 | 360.69 | 456.78 | 88.1 | 57.24 | 13340.98 | 0.65 | 0.87 | 6.93 | 0.8 | 1 | 10
35 | 110 | CONCLUIDO | 3.5338 | 28.3 | 24.5 | 52.51 | 0.76 | 28 | 227.84 | 56.13 | 9.75 | 26 | 51.97 | 28334.8 | 360.12 | 456.81 | 86.97 | 57.24 | 12783.07 | 0.66 | 0.87 | 6.94 | 0.78 | 1 | 10
36 | 110 | CONCLUIDO | 3.545 | 28.21 | 24.46 | 54.35 | 0.78 | 27 | 228.27 | 56.13 | 10 | 25 | 52.14 | 28386.82 | 359.27 | 456.83 | 85.71 | 57.24 | 12158.7 | 0.67 | 0.87 | 6.93 | 0.73 | 1 | 10
37 | 110 | CONCLUIDO | 3.5444 | 28.21 | 24.46 | 54.36 | 0.8 | 27 | 228.69 | 56.13 | 10.25 | 25 | 52.31 | 28438.91 | 359.02 | 456.83 | 86.03 | 57.24 | 12315.02 | 0.67 | 0.87 | 6.93 | 0.74 | 1 | 10
38 | 110 | CONCLUIDO | 3.5507 | 28.16 | 24.45 | 56.43 | 0.81 | 26 | 229.11 | 56.13 | 10.5 | 24 | 52.48 | 28491.06 | 359.1 | 456.75 | 85.48 | 57.24 | 12045.4 | 0.67 | 0.87 | 6.93 | 0.73 | 1 | 10
39 | 110 | CONCLUIDO | 3.5616 | 28.08 | 24.41 | 58.58 | 0.83 | 25 | 229.53 | 56.13 | 10.75 | 23 | 52.66 | 28543.27 | 357.98 | 456.82 | 84.21 | 57.24 | 11415.16 | 0.68 | 0.87 | 6.93 | 0.68 | 1 | 10
40 | 110 | CONCLUIDO | 3.5608 | 28.08 | 24.42 | 58.6 | 0.85 | 25 | 229.96 | 56.13 | 11 | 23 | 52.83 | 28595.54 | 357.82 | 456.84 | 84.15 | 57.24 | 11385.52 | 0.68 | 0.87 | 6.93 | 0.69 | 1 | 10
41 | 110 | CONCLUIDO | 3.5687 | 28.02 | 24.4 | 60.99 | 0.87 | 24 | 230.38 | 56.13 | 11.25 | 22 | 53 | 28647.87 | 357.47 | 456.76 | 83.58 | 57.24 | 11106.23 | 0.68 | 0.87 | 6.93 | 0.67 | 1 | 10
42 | 110 | CONCLUIDO | 3.5714 | 28 | 24.37 | 60.94 | 0.89 | 24 | 230.81 | 56.13 | 11.5 | 22 | 53.18 | 28700.26 | 356.68 | 456.87 | 82.95 | 57.24 | 10794.08 | 0.69 | 0.87 | 6.93 | 0.65 | 1 | 10
43 | 110 | CONCLUIDO | 3.5788 | 27.94 | 24.36 | 63.54 | 0.9 | 23 | 231.23 | 56.13 | 11.75 | 21 | 53.36 | 28752.71 | 356.34 | 456.84 | 82.31 | 57.24 | 10477.42 | 0.7 | 0.87 | 6.93 | 0.63 | 1 | 10
44 | 110 | CONCLUIDO | 3.5797 | 27.94 | 24.35 | 63.53 | 0.92 | 23 | 231.66 | 56.13 | 12 | 21 | 53.53 | 28805.23 | 356.08 | 456.76 | 82.23 | 57.24 | 10436.1 | 0.7 | 0.87 | 6.93 | 0.63 | 1 | 10
45 | 110 | CONCLUIDO | 3.5881 | 27.87 | 24.33 | 66.35 | 0.94 | 22 | 232.08 | 56.13 | 12.25 | 20 | 53.71 | 28857.81 | 356.12 | 456.72 | 81.48 | 57.24 | 10065.52 | 0.7 | 0.87 | 6.93 | 0.6 | 1 | 10
46 | 110 | CONCLUIDO | 3.5881 | 27.87 | 24.33 | 66.35 | 0.96 | 22 | 232.51 | 56.13 | 12.5 | 20 | 53.88 | 28910.45 | 355.71 | 456.79 | 81.61 | 57.24 | 10134.24 | 0.7 | 0.88 | 6.92 | 0.6 | 1 | 10
47 | 110 | CONCLUIDO | 3.5951 | 27.82 | 24.32 | 69.47 | 0.97 | 21 | 232.94 | 56.13 | 12.75 | 19 | 54.06 | 28963.15 | 354.95 | 456.74 | 80.83 | 57.24 | 9746.91 | 0.71 | 0.88 | 6.93 | 0.59 | 1 | 10
48 | 110 | CONCLUIDO | 3.6005 | 27.77 | 24.27 | 69.36 | 0.99 | 21 | 233.37 | 56.13 | 13 | 19 | 54.24 | 29015.91 | 354.52 | 456.83 | 79.62 | 57.24 | 9141.21 | 0.72 | 0.88 | 6.92 | 0.55 | 1 | 10
49 | 110 | CONCLUIDO | 3.5977 | 27.8 | 24.3 | 69.42 | 1.01 | 21 | 233.79 | 56.13 | 13.25 | 19 | 54.42 | 29068.74 | 354.45 | 456.81 | 80.3 | 57.24 | 9483.96 | 0.71 | 0.88 | 6.92 | 0.57 | 1 | 10
50 | 110 | CONCLUIDO | 3.6059 | 27.73 | 24.27 | 72.83 | 1.02 | 20 | 234.22 | 56.13 | 13.5 | 18 | 54.6 | 29121.64 | 354.18 | 456.78 | 79.72 | 57.24 | 9198.1 | 0.72 | 0.88 | 6.92 | 0.55 | 1 | 10
51 | 110 | CONCLUIDO | 3.6072 | 27.72 | 24.27 | 72.8 | 1.04 | 20 | 234.65 | 56.13 | 13.75 | 18 | 54.78 | 29174.59 | 353.97 | 456.75 | 79.25 | 57.24 | 8961.44 | 0.72 | 0.88 | 6.93 | 0.54 | 1 | 10
52 | 110 | CONCLUIDO | 3.6064 | 27.73 | 24.27 | 72.81 | 1.06 | 20 | 235.08 | 56.13 | 14 | 18 | 54.96 | 29227.61 | 353.88 | 456.75 | 79.57 | 57.24 | 9123.94 | 0.72 | 0.88 | 6.92 | 0.55 | 1 | 10
53 | 110 | CONCLUIDO | 3.6163 | 27.65 | 24.24 | 76.54 | 1.08 | 19 | 235.51 | 56.13 | 14.25 | 17 | 55.14 | 29280.69 | 352.99 | 456.77 | 78.6 | 57.24 | 8642.21 | 0.73 | 0.88 | 6.92 | 0.51 | 1 | 10
54 | 110 | CONCLUIDO | 3.6179 | 27.64 | 24.23 | 76.5 | 1.09 | 19 | 235.94 | 56.13 | 14.5 | 17 | 55.32 | 29333.84 | 352.81 | 456.75 | 78.21 | 57.24 | 8447.81 | 0.73 | 0.88 | 6.92 | 0.5 | 1 | 10
55 | 110 | CONCLUIDO | 3.615 | 27.66 | 24.25 | 76.57 | 1.11 | 19 | 236.37 | 56.13 | 14.75 | 17 | 55.5 | 29387.05 | 352.83 | 456.74 | 78.89 | 57.24 | 8785.7 | 0.73 | 0.88 | 6.92 | 0.52 | 1 | 10
56 | 110 | CONCLUIDO | 3.6252 | 27.58 | 24.21 | 80.71 | 1.13 | 18 | 236.81 | 56.13 | 15 | 16 | 55.68 | 29440.33 | 352.25 | 456.78 | 77.75 | 57.24 | 8222.15 | 0.74 | 0.88 | 6.92 | 0.49 | 1 | 10
57 | 110 | CONCLUIDO | 3.6251 | 27.59 | 24.21 | 80.71 | 1.14 | 18 | 237.24 | 56.13 | 15.25 | 16 | 55.86 | 29493.67 | 352.4 | 456.75 | 77.87 | 57.24 | 8281.47 | 0.74 | 0.88 | 6.92 | 0.49 | 1 | 10
58 | 110 | CONCLUIDO | 3.6254 | 27.58 | 24.21 | 80.7 | 1.16 | 18 | 237.67 | 56.13 | 15.5 | 16 | 56.05 | 29547.07 | 351.94 | 456.77 | 77.69 | 57.24 | 8192.92 | 0.74 | 0.88 | 6.92 | 0.49 | 1 | 10
59 | 110 | CONCLUIDO | 3.6346 | 27.51 | 24.18 | 85.35 | 1.18 | 17 | 238.11 | 56.13 | 15.75 | 15 | 56.23 | 29600.54 | 351.35 | 456.76 | 76.8 | 57.24 | 7750.81 | 0.75 | 0.88 | 6.92 | 0.46 | 1 | 10
60 | 110 | CONCLUIDO | 3.6349 | 27.51 | 24.18 | 85.34 | 1.19 | 17 | 238.54 | 56.13 | 16 | 15 | 56.41 | 29654.08 | 351.4 | 456.76 | 76.68 | 57.24 | 7692.01 | 0.75 | 0.88 | 6.92 | 0.46 | 1 | 10
61 | 110 | CONCLUIDO | 3.6332 | 27.52 | 24.19 | 85.39 | 1.21 | 17 | 238.97 | 56.13 | 16.25 | 15 | 56.6 | 29707.68 | 351.41 | 456.78 | 77.05 | 57.24 | 7878.8 | 0.74 | 0.88 | 6.92 | 0.47 | 1 | 10
62 | 110 | CONCLUIDO | 3.6352 | 27.51 | 24.18 | 85.34 | 1.23 | 17 | 239.41 | 56.13 | 16.5 | 15 | 56.78 | 29761.35 | 350.63 | 456.75 | 76.31 | 57.24 | 7508.45 | 0.75 | 0.88 | 6.92 | 0.45 | 1 | 10
63 | 110 | CONCLUIDO | 3.6434 | 27.45 | 24.16 | 90.59 | 1.24 | 16 | 239.85 | 56.13 | 16.75 | 14 | 56.97 | 29815.09 | 349.87 | 456.75 | 75.82 | 57.24 | 7269.27 | 0.75 | 0.88 | 6.92 | 0.43 | 1 | 10
64 | 110 | CONCLUIDO | 3.6444 | 27.44 | 24.15 | 90.57 | 1.26 | 16 | 240.28 | 56.13 | 17 | 14 | 57.16 | 29869.01 | 350.07 | 456.72 | 75.69 | 57.24 | 7201.86 | 0.76 | 0.88 | 6.92 | 0.43 | 1 | 10
65 | 110 | CONCLUIDO | 3.6453 | 27.43 | 24.14 | 90.54 | 1.27 | 16 | 240.72 | 56.13 | 17.25 | 14 | 57.34 | 29922.88 | 349.89 | 456.73 | 75.54 | 57.24 | 7125.16 | 0.76 | 0.88 | 6.91 | 0.42 | 1 | 10
66 | 110 | CONCLUIDO | 3.6442 | 27.44 | 24.15 | 90.57 | 1.29 | 16 | 241.16 | 56.13 | 17.5 | 14 | 57.53 | 29976.82 | 350.13 | 456.72 | 75.77 | 57.24 | 7241.1 | 0.76 | 0.88 | 6.91 | 0.43 | 1 | 10
67 | 110 | CONCLUIDO | 3.6439 | 27.44 | 24.15 | 90.58 | 1.31 | 16 | 241.59 | 56.13 | 17.75 | 14 | 57.72 | 30030.83 | 349.47 | 456.78 | 75.88 | 57.24 | 7294.63 | 0.75 | 0.88 | 6.91 | 0.43 | 1 | 10
68 | 110 | CONCLUIDO | 3.6545 | 27.36 | 24.12 | 96.47 | 1.32 | 15 | 242.03 | 56.13 | 18 | 13 | 57.91 | 30084.9 | 349.3 | 456.73 | 74.77 | 57.24 | 6747.57 | 0.77 | 0.88 | 6.91 | 0.39 | 1 | 10
69 | 110 | CONCLUIDO | 3.6543 | 27.36 | 24.12 | 96.47 | 1.34 | 15 | 242.47 | 56.13 | 18.25 | 13 | 58.1 | 30139.04 | 349.21 | 456.76 | 74.74 | 57.24 | 6730.59 | 0.77 | 0.88 | 6.91 | 0.39 | 1 | 10
70 | 110 | CONCLUIDO | 3.6536 | 27.37 | 24.12 | 96.5 | 1.35 | 15 | 242.91 | 56.13 | 18.5 | 13 | 58.28 | 30193.25 | 349.49 | 456.71 | 74.63 | 57.24 | 6678.56 | 0.77 | 0.88 | 6.92 | 0.4 | 1 | 10
71 | 110 | CONCLUIDO | 3.6528 | 27.38 | 24.13 | 96.52 | 1.37 | 15 | 243.35 | 56.13 | 18.75 | 13 | 58.47 | 30247.53 | 348.63 | 456.77 | 74.94 | 57.24 | 6832.17 | 0.76 | 0.88 | 6.92 | 0.41 | 1 | 10
72 | 110 | CONCLUIDO | 3.6556 | 27.36 | 24.11 | 96.44 | 1.39 | 15 | 243.79 | 56.13 | 19 | 13 | 58.67 | 30301.87 | 348.11 | 456.75 | 74.46 | 57.24 | 6591.9 | 0.77 | 0.88 | 6.91 | 0.39 | 1 | 10
73 | 110 | CONCLUIDO | 3.6648 | 27.29 | 24.08 | 103.21 | 1.4 | 14 | 244.23 | 56.13 | 19.25 | 12 | 58.86 | 30356.29 | 347.43 | 456.72 | 73.56 | 57.24 | 6146.64 | 0.78 | 0.88 | 6.91 | 0.36 | 1 | 10
74 | 110 | CONCLUIDO | 3.6641 | 27.29 | 24.09 | 103.23 | 1.42 | 14 | 244.68 | 56.13 | 19.5 | 12 | 59.05 | 30410.77 | 347.78 | 456.73 | 73.57 | 57.24 | 6152 | 0.78 | 0.88 | 6.91 | 0.36 | 1 | 10
75 | 110 | CONCLUIDO | 3.663 | 27.3 | 24.1 | 103.27 | 1.43 | 14 | 245.12 | 56.13 | 19.75 | 12 | 59.24 | 30465.32 | 348.03 | 456.78 | 73.82 | 57.24 | 6278.45 | 0.78 | 0.88 | 6.91 | 0.37 | 1 | 10
76 | 110 | CONCLUIDO | 3.6626 | 27.3 | 24.1 | 103.28 | 1.45 | 14 | 245.56 | 56.13 | 20 | 12 | 59.43 | 30519.94 | 347.88 | 456.8 | 73.98 | 57.24 | 6356.56 | 0.77 | 0.88 | 6.91 | 0.38 | 1 | 10
77 | 110 | CONCLUIDO | 3.6625 | 27.3 | 24.1 | 103.28 | 1.46 | 14 | 246 | 56.13 | 20.25 | 12 | 59.63 | 30574.64 | 347.57 | 456.73 | 74.11 | 57.24 | 6419.87 | 0.77 | 0.88 | 6.91 | 0.38 | 1 | 10
78 | 110 | CONCLUIDO | 3.664 | 27.29 | 24.09 | 103.24 | 1.48 | 14 | 246.45 | 56.13 | 20.5 | 12 | 59.82 | 30629.4 | 347.3 | 456.71 | 73.61 | 57.24 | 6171.24 | 0.78 | 0.88 | 6.91 | 0.36 | 1 | 10
79 | 110 | CONCLUIDO | 3.6732 | 27.22 | 24.06 | 111.06 | 1.49 | 13 | 246.89 | 56.13 | 20.75 | 11 | 60.02 | 30684.23 | 346.61 | 456.76 | 72.86 | 57.24 | 5803.19 | 0.79 | 0.88 | 6.91 | 0.34 | 1 | 10
80 | 110 | CONCLUIDO | 3.6722 | 27.23 | 24.07 | 111.09 | 1.51 | 13 | 247.34 | 56.13 | 21 | 11 | 60.21 | 30739.14 | 346.54 | 456.74 | 73.06 | 57.24 | 5902.21 | 0.78 | 0.88 | 6.91 | 0.35 | 1 | 10
81 | 110 | CONCLUIDO | 3.6725 | 27.23 | 24.07 | 111.08 | 1.53 | 13 | 247.78 | 56.13 | 21.25 | 11 | 60.41 | 30794.11 | 346.66 | 456.76 | 73.01 | 57.24 | 5879.35 | 0.78 | 0.88 | 6.91 | 0.34 | 1 | 10
82 | 110 | CONCLUIDO | 3.6728 | 27.23 | 24.07 | 111.07 | 1.54 | 13 | 248.23 | 56.13 | 21.5 | 11 | 60.6 | 30849.16 | 347.13 | 456.72 | 72.92 | 57.24 | 5833.9 | 0.78 | 0.88 | 6.91 | 0.34 | 1 | 10
83 | 110 | CONCLUIDO | 3.6695 | 27.25 | 24.09 | 111.18 | 1.56 | 13 | 248.68 | 56.13 | 21.75 | 11 | 60.8 | 30904.28 | 347.27 | 456.74 | 73.59 | 57.24 | 6168.08 | 0.78 | 0.88 | 6.92 | 0.37 | 1 | 10
84 | 110 | CONCLUIDO | 3.6722 | 27.23 | 24.07 | 111.09 | 1.57 | 13 | 249.12 | 56.13 | 22 | 11 | 61 | 30959.46 | 346.65 | 456.72 | 73.17 | 57.24 | 5955.51 | 0.78 | 0.88 | 6.91 | 0.35 | 1 | 10
85 | 110 | CONCLUIDO | 3.6734 | 27.22 | 24.06 | 111.05 | 1.59 | 13 | 249.57 | 56.13 | 22.25 | 11 | 61.2 | 31014.73 | 345.75 | 456.75 | 72.81 | 57.24 | 5777.27 | 0.79 | 0.88 | 6.91 | 0.34 | 1 | 10
86 | 110 | CONCLUIDO | 3.6825 | 27.16 | 24.04 | 120.18 | 1.6 | 12 | 250.02 | 56.13 | 22.5 | 10 | 61.39 | 31070.06 | 344.91 | 456.72 | 72.2 | 57.24 | 5475.22 | 0.79 | 0.89 | 6.9 | 0.31 | 1 | 10
87 | 110 | CONCLUIDO | 3.6831 | 27.15 | 24.03 | 120.16 | 1.62 | 12 | 250.47 | 56.13 | 22.75 | 10 | 61.59 | 31125.47 | 344.7 | 456.73 | 71.95 | 57.24 | 5351.48 | 0.8 | 0.89 | 6.91 | 0.31 | 1 | 10
88 | 110 | CONCLUIDO | 3.6831 | 27.15 | 24.03 | 120.16 | 1.63 | 12 | 250.92 | 56.13 | 23 | 10 | 61.79 | 31180.95 | 344.82 | 456.72 | 71.89 | 57.24 | 5322.94 | 0.8 | 0.89 | 6.91 | 0.31 | 1 | 10
89 | 110 | CONCLUIDO | 3.6828 | 27.15 | 24.03 | 120.17 | 1.65 | 12 | 251.37 | 56.13 | 23.25 | 10 | 61.99 | 31236.5 | 344.84 | 456.74 | 71.83 | 57.24 | 5291.3 | 0.8 | 0.89 | 6.91 | 0.31 | 1 | 10
90 | 110 | CONCLUIDO | 3.6837 | 27.15 | 24.03 | 120.13 | 1.66 | 12 | 251.82 | 56.13 | 23.5 | 10 | 62.19 | 31292.13 | 345.02 | 456.77 | 71.72 | 57.24 | 5234.71 | 0.8 | 0.89 | 6.91 | 0.3 | 1 | 10
91 | 110 | CONCLUIDO | 3.6818 | 27.16 | 24.04 | 120.21 | 1.67 | 12 | 252.27 | 56.13 | 23.75 | 10 | 62.4 | 31347.83 | 345.14 | 456.71 | 72.18 | 57.24 | 5465.57 | 0.79 | 0.89 | 6.91 | 0.32 | 1 | 10
92 | 110 | CONCLUIDO | 3.6809 | 27.17 | 24.05 | 120.24 | 1.69 | 12 | 252.73 | 56.13 | 24 | 10 | 62.6 | 31403.6 | 345.01 | 456.72 | 72.3 | 57.24 | 5527.97 | 0.79 | 0.89 | 6.91 | 0.32 | 1 | 10
93 | 110 | CONCLUIDO | 3.6818 | 27.16 | 24.04 | 120.2 | 1.7 | 12 | 253.18 | 56.13 | 24.25 | 10 | 62.8 | 31459.45 | 343.99 | 456.73 | 72.05 | 57.24 | 5399.66 | 0.79 | 0.89 | 6.91 | 0.32 | 1 | 10
94 | 110 | CONCLUIDO | 3.6825 | 27.16 | 24.04 | 120.18 | 1.72 | 12 | 253.63 | 56.13 | 24.5 | 10 | 63 | 31515.37 | 343.4 | 456.72 | 72.08 | 57.24 | 5417.72 | 0.79 | 0.89 | 6.91 | 0.31 | 1 | 10
95 | 110 | CONCLUIDO | 3.6917 | 27.09 | 24.01 | 130.97 | 1.73 | 11 | 254.09 | 56.13 | 24.75 | 9 | 63.21 | 31571.37 | 343.48 | 456.81 | 71.13 | 57.24 | 4944.81 | 0.8 | 0.89 | 6.91 | 0.29 | 1 | 10
96 | 110 | CONCLUIDO | 3.6932 | 27.08 | 24 | 130.91 | 1.75 | 11 | 254.54 | 56.13 | 25 | 9 | 63.41 | 31627.44 | 343.63 | 456.72 | 70.76 | 57.24 | 4761.56 | 0.81 | 0.89 | 6.91 | 0.28 | 1 | 10
97 | 110 | CONCLUIDO | 3.6937 | 27.07 | 24 | 130.88 | 1.76 | 11 | 255 | 56.13 | 25.25 | 9 | 63.62 | 31683.59 | 343.75 | 456.74 | 70.67 | 57.24 | 4718.55 | 0.81 | 0.89 | 6.91 | 0.27 | 1 | 10
98 | 110 | CONCLUIDO | 3.6929 | 27.08 | 24 | 130.92 | 1.78 | 11 | 255.45 | 56.13 | 25.5 | 9 | 63.82 | 31739.82 | 343.57 | 456.81 | 70.84 | 57.24 | 4801.9 | 0.81 | 0.89 | 6.91 | 0.28 | 1 | 10
99 | 110 | CONCLUIDO | 3.6923 | 27.08 | 24.01 | 130.94 | 1.79 | 11 | 255.91 | 56.13 | 25.75 | 9 | 64.03 | 31796.12 | 344.05 | 456.71 | 70.89 | 57.24 | 4827.09 | 0.81 | 0.89 | 6.91 | 0.28 | 1 | 10
100 | 110 | CONCLUIDO | 3.6907 | 27.1 | 24.02 | 131.01 | 1.8 | 11 | 256.36 | 56.13 | 26 | 9 | 64.24 | 31852.5 | 343.88 | 456.71 | 71.4 | 57.24 | 5079.72 | 0.8 | 0.89 | 6.91 | 0.29 | 1 | 10
101 | 110 | CONCLUIDO | 3.692 | 27.09 | 24.01 | 130.96 | 1.82 | 11 | 256.82 | 56.13 | 26.25 | 9 | 64.45 | 31909.08 | 343.34 | 456.72 | 71.06 | 57.24 | 4913.02 | 0.81 | 0.89 | 6.91 | 0.29 | 1 | 10
102 | 110 | CONCLUIDO | 3.6933 | 27.08 | 24 | 130.9 | 1.83 | 11 | 257.28 | 56.13 | 26.5 | 9 | 64.66 | 31965.61 | 343.03 | 456.72 | 70.82 | 57.24 | 4793.82 | 0.81 | 0.89 | 6.91 | 0.28 | 1 | 10
103 | 110 | CONCLUIDO | 3.6919 | 27.09 | 24.01 | 130.96 | 1.85 | 11 | 257.74 | 56.13 | 26.75 | 9 | 64.86 | 32022.22 | 342.86 | 456.71 | 71.11 | 57.24 | 4936.19 | 0.81 | 0.89 | 6.91 | 0.29 | 1 | 10
104 | 110 | CONCLUIDO | 3.692 | 27.09 | 24.01 | 130.95 | 1.86 | 11 | 258.2 | 56.13 | 27 | 9 | 65.07 | 32078.91 | 342.47 | 456.71 | 71.02 | 57.24 | 4891.26 | 0.81 | 0.89 | 6.91 | 0.29 | 1 | 10
105 | 110 | CONCLUIDO | 3.7023 | 27.01 | 23.98 | 143.85 | 1.87 | 10 | 258.66 | 56.13 | 27.25 | 8 | 65.28 | 32135.68 | 341.42 | 456.71 | 69.93 | 57.24 | 4352.16 | 0.82 | 0.89 | 6.91 | 0.25 | 1 | 10
106 | 110 | CONCLUIDO | 3.7035 | 27 | 23.97 | 143.8 | 1.89 | 10 | 259.12 | 56.13 | 27.5 | 8 | 65.49 | 32192.53 | 341.17 | 456.71 | 69.69 | 57.24 | 4231.55 | 0.82 | 0.89 | 6.91 | 0.24 | 1 | 10
107 | 110 | CONCLUIDO | 3.7017 | 27.01 | 23.98 | 143.88 | 1.9 | 10 | 259.58 | 56.13 | 27.75 | 8 | 65.71 | 32249.46 | 341.74 | 456.75 | 70.16 | 57.24 | 4465.66 | 0.82 | 0.89 | 6.91 | 0.26 | 1 | 10
108 | 110 | CONCLUIDO | 3.7019 | 27.01 | 23.98 | 143.87 | 1.92 | 10 | 260.05 | 56.13 | 28 | 8 | 65.92 | 32306.46 | 341.93 | 456.72 | 70 | 57.24 | 4385.72 | 0.82 | 0.89 | 6.91 | 0.25 | 1 | 10
109 | 110 | CONCLUIDO | 3.7008 | 27.02 | 23.99 | 143.92 | 1.93 | 10 | 260.51 | 56.13 | 28.25 | 8 | 66.13 | 32363.54 | 342.24 | 456.72 | 70.27 | 57.24 | 4523.31 | 0.81 | 0.89 | 6.91 | 0.26 | 1 | 10
110 | 110 | CONCLUIDO | 3.7009 | 27.02 | 23.99 | 143.91 | 1.94 | 10 | 260.97 | 56.13 | 28.5 | 8 | 66.35 | 32420.71 | 342.24 | 456.73 | 70.35 | 57.24 | 4562.49 | 0.81 | 0.89 | 6.9 | 0.26 | 1 | 10
111 | 110 | CONCLUIDO | 3.7029 | 27.01 | 23.97 | 143.82 | 1.96 | 10 | 261.44 | 56.13 | 28.75 | 8 | 66.56 | 32477.95 | 341.79 | 456.73 | 69.88 | 57.24 | 4327.54 | 0.82 | 0.89 | 6.9 | 0.25 | 1 | 10
112 | 110 | CONCLUIDO | 3.7018 | 27.01 | 23.98 | 143.87 | 1.97 | 10 | 261.9 | 56.13 | 29 | 8 | 66.77 | 32535.28 | 341.81 | 456.74 | 70.12 | 57.24 | 4446.22 | 0.82 | 0.89 | 6.91 | 0.26 | 1 | 10
113 | 110 | CONCLUIDO | 3.7007 | 27.02 | 23.99 | 143.92 | 1.98 | 10 | 262.37 | 56.13 | 29.25 | 8 | 66.99 | 32592.68 | 341.95 | 456.73 | 70.37 | 57.24 | 4571.13 | 0.81 | 0.89 | 6.91 | 0.26 | 1 | 10
114 | 110 | CONCLUIDO | 3.701 | 27.02 | 23.98 | 143.91 | 2 | 10 | 262.83 | 56.13 | 29.5 | 8 | 67.21 | 32650.17 | 341.54 | 456.73 | 70.37 | 57.24 | 4572.89 | 0.81 | 0.89 | 6.9 | 0.26 | 1 | 10
115 | 110 | CONCLUIDO | 3.7002 | 27.03 | 23.99 | 143.95 | 2.01 | 10 | 263.3 | 56.13 | 29.75 | 8 | 67.42 | 32707.74 | 340.83 | 456.71 | 70.5 | 57.24 | 4636.52 | 0.81 | 0.89 | 6.91 | 0.27 | 1 | 10
116 | 110 | CONCLUIDO | 3.7018 | 27.01 | 23.98 | 143.88 | 2.02 | 10 | 263.77 | 56.13 | 30 | 8 | 67.64 | 32765.39 | 340.65 | 456.85 | 70.15 | 57.24 | 4464.08 | 0.82 | 0.89 | 6.9 | 0.25 | 1 | 10
117 | 110 | CONCLUIDO | 3.7009 | 27.02 | 23.99 | 143.91 | 2.04 | 10 | 264.23 | 56.13 | 30.25 | 8 | 67.86 | 32823.12 | 340.41 | 456.73 | 70.36 | 57.24 | 4569.18 | 0.81 | 0.89 | 6.9 | 0.26 | 1 | 10
118 | 110 | CONCLUIDO | 3.7109 | 26.95 | 23.95 | 159.7 | 2.05 | 9 | 264.7 | 56.13 | 30.5 | 7 | 68.08 | 32880.94 | 339.82 | 456.72 | 69.29 | 57.24 | 4037.14 | 0.83 | 0.89 | 6.9 | 0.23 | 1 | 10
119 | 110 | CONCLUIDO | 3.7126 | 26.94 | 23.94 | 159.62 | 2.06 | 9 | 265.17 | 56.13 | 30.75 | 7 | 68.3 | 32938.83 | 339.88 | 456.73 | 68.98 | 57.24 | 3882.75 | 0.83 | 0.89 | 6.9 | 0.22 | 1 | 10
120 | 110 | CONCLUIDO | 3.7121 | 26.94 | 23.95 | 159.64 | 2.08 | 9 | 265.64 | 56.13 | 31 | 7 | 68.52 | 32996.81 | 339.94 | 456.71 | 69.05 | 57.24 | 3918.87 | 0.83 | 0.89 | 6.9 | 0.22 | 1 | 10
121 | 110 | CONCLUIDO | 3.7123 | 26.94 | 23.95 | 159.63 | 2.09 | 9 | 266.11 | 56.13 | 31.25 | 7 | 68.74 | 33054.88 | 340.64 | 456.73 | 68.92 | 57.24 | 3852.83 | 0.83 | 0.89 | 6.91 | 0.22 | 1 | 10
122 | 110 | CONCLUIDO | 3.7118 | 26.94 | 23.95 | 159.66 | 2.1 | 9 | 266.59 | 56.13 | 31.5 | 7 | 68.96 | 33113.03 | 340.73 | 456.71 | 69.06 | 57.24 | 3921.9 | 0.83 | 0.89 | 6.91 | 0.23 | 1 | 10
123 | 110 | CONCLUIDO | 3.7117 | 26.94 | 23.95 | 159.66 | 2.12 | 9 | 267.06 | 56.13 | 31.75 | 7 | 69.18 | 33171.26 | 340.81 | 456.71 | 69.22 | 57.24 | 4000 | 0.83 | 0.89 | 6.9 | 0.23 | 1 | 10
124 | 110 | CONCLUIDO | 3.7109 | 26.95 | 23.95 | 159.7 | 2.13 | 9 | 267.53 | 56.13 | 32 | 7 | 69.4 | 33229.58 | 340.78 | 456.73 | 69.39 | 57.24 | 4087.62 | 0.82 | 0.89 | 6.9 | 0.23 | 1 | 10
125 | 110 | CONCLUIDO | 3.7107 | 26.95 | 23.96 | 159.71 | 2.14 | 9 | 268 | 56.13 | 32.25 | 7 | 69.63 | 33287.98 | 340.72 | 456.71 | 69.34 | 57.24 | 4062.45 | 0.83 | 0.89 | 6.91 | 0.23 | 1 | 10
126 | 110 | CONCLUIDO | 3.7116 | 26.94 | 23.95 | 159.66 | 2.15 | 9 | 268.48 | 56.13 | 32.5 | 7 | 69.85 | 33346.47 | 340.31 | 456.71 | 69.28 | 57.24 | 4032.3 | 0.83 | 0.89 | 6.9 | 0.23 | 1 | 10
127 | 110 | CONCLUIDO | 3.7112 | 26.95 | 23.95 | 159.68 | 2.17 | 9 | 268.95 | 56.13 | 32.75 | 7 | 70.08 | 33405.04 | 340.02 | 456.72 | 69.3 | 57.24 | 4041.65 | 0.83 | 0.89 | 6.9 | 0.23 | 1 | 10
128 | 110 | CONCLUIDO | 3.7117 | 26.94 | 23.95 | 159.66 | 2.18 | 9 | 269.43 | 56.13 | 33 | 7 | 70.3 | 33463.7 | 339.75 | 456.72 | 69.22 | 57.24 | 4001.96 | 0.83 | 0.89 | 6.9 | 0.23 | 1 | 10
129 | 110 | CONCLUIDO | 3.7119 | 26.94 | 23.95 | 159.65 | 2.19 | 9 | 269.9 | 56.13 | 33.25 | 7 | 70.53 | 33522.45 | 339.12 | 456.73 | 69.13 | 57.24 | 3956.29 | 0.83 | 0.89 | 6.9 | 0.22 | 1 | 10
130 | 110 | CONCLUIDO | 3.711 | 26.95 | 23.95 | 159.69 | 2.21 | 9 | 270.38 | 56.13 | 33.5 | 7 | 70.76 | 33581.28 | 338.86 | 456.71 | 69.39 | 57.24 | 4087.72 | 0.82 | 0.89 | 6.9 | 0.23 | 1 | 10
131 | 110 | CONCLUIDO | 3.7112 | 26.95 | 23.95 | 159.68 | 2.22 | 9 | 270.86 | 56.13 | 33.75 | 7 | 70.98 | 33640.21 | 338.34 | 456.74 | 69.16 | 57.24 | 3969.68 | 0.83 | 0.89 | 6.91 | 0.23 | 1 | 10
132 | 110 | CONCLUIDO | 3.7107 | 26.95 | 23.96 | 159.71 | 2.23 | 9 | 271.34 | 56.13 | 34 | 7 | 71.21 | 33699.21 | 337.46 | 456.71 | 69.41 | 57.24 | 4096.37 | 0.82 | 0.89 | 6.9 | 0.23 | 1 | 10
133 | 110 | CONCLUIDO | 3.7104 | 26.95 | 23.96 | 159.72 | 2.24 | 9 | 271.82 | 56.13 | 34.25 | 7 | 71.44 | 33758.31 | 336.8 | 456.74 | 69.44 | 57.24 | 4112.65 | 0.82 | 0.89 | 6.9 | 0.24 | 1 | 10
134 | 110 | CONCLUIDO | 3.7219 | 26.87 | 23.92 | 179.38 | 2.26 | 8 | 272.3 | 56.13 | 34.5 | 6 | 71.67 | 33817.62 | 336.6 | 456.71 | 68.1 | 57.24 | 3447.44 | 0.84 | 0.89 | 6.9 | 0.19 | 1 | 10
135 | 110 | CONCLUIDO | 3.7214 | 26.87 | 23.92 | 179.41 | 2.27 | 8 | 272.78 | 56.13 | 34.75 | 6 | 71.9 | 33876.9 | 337.19 | 456.75 | 68.16 | 57.24 | 3475.68 | 0.84 | 0.89 | 6.9 | 0.2 | 1 | 10
136 | 110 | CONCLUIDO | 3.7217 | 26.87 | 23.92 | 179.39 | 2.28 | 8 | 273.26 | 56.13 | 35 | 6 | 72.13 | 33936.26 | 337.53 | 456.73 | 68.24 | 57.24 | 3515.6 | 0.84 | 0.89 | 6.9 | 0.2 | 1 | 10
137 | 110 | CONCLUIDO | 3.7218 | 26.87 | 23.92 | 179.39 | 2.29 | 8 | 273.74 | 56.13 | 35.25 | 6 | 72.37 | 33995.72 | 337.99 | 456.71 | 68.15 | 57.24 | 3471.08 | 0.84 | 0.89 | 6.9 | 0.2 | 1 | 10
138 | 110 | CONCLUIDO | 3.7211 | 26.87 | 23.92 | 179.42 | 2.3 | 8 | 274.22 | 56.13 | 35.5 | 6 | 72.6 | 34055.27 | 338.25 | 456.82 | 68.25 | 57.24 | 3521.63 | 0.84 | 0.89 | 6.9 | 0.2 | 1 | 10
139 | 110 | CONCLUIDO | 3.7221 | 26.87 | 23.92 | 179.37 | 2.32 | 8 | 274.71 | 56.13 | 35.75 | 6 | 72.83 | 34114.91 | 338.24 | 456.71 | 68.2 | 57.24 | 3494.61 | 0.84 | 0.89 | 6.9 | 0.19 | 1 | 10
140 | 110 | CONCLUIDO | 3.7207 | 26.88 | 23.93 | 179.44 | 2.33 | 8 | 275.19 | 56.13 | 36 | 6 | 73.07 | 34174.63 | 338.42 | 456.71 | 68.34 | 57.24 | 3564.68 | 0.84 | 0.89 | 6.9 | 0.2 | 1 | 10
141 | 110 | CONCLUIDO | 3.7204 | 26.88 | 23.93 | 179.46 | 2.34 | 8 | 275.68 | 56.13 | 36.25 | 6 | 73.3 | 34234.45 | 338.45 | 456.74 | 68.35 | 57.24 | 3574.39 | 0.84 | 0.89 | 6.91 | 0.2 | 1 | 10
142 | 110 | CONCLUIDO | 3.7214 | 26.87 | 23.92 | 179.41 | 2.35 | 8 | 276.16 | 56.13 | 36.5 | 6 | 73.54 | 34294.37 | 338.67 | 456.74 | 68.19 | 57.24 | 3494.4 | 0.84 | 0.89 | 6.9 | 0.2 | 1 | 10
143 | 110 | CONCLUIDO | 3.722 | 26.87 | 23.92 | 179.38 | 2.36 | 8 | 276.65 | 56.13 | 36.75 | 6 | 73.77 | 34354.37 | 338.07 | 456.71 | 68.08 | 57.24 | 3435.1 | 0.84 | 0.89 | 6.9 | 0.19 | 1 | 10
144 | 110 | CONCLUIDO | 3.7218 | 26.87 | 23.92 | 179.39 | 2.38 | 8 | 277.14 | 56.13 | 37 | 6 | 74.01 | 34414.47 | 338.29 | 456.71 | 68.07 | 57.24 | 3430.84 | 0.84 | 0.89 | 6.9 | 0.2 | 1 | 10
145 | 110 | CONCLUIDO | 3.7225 | 26.86 | 23.91 | 179.35 | 2.39 | 8 | 277.63 | 56.13 | 37.25 | 6 | 74.25 | 34474.66 | 338.03 | 456.72 | 67.9 | 57.24 | 3348.98 | 0.84 | 0.89 | 6.9 | 0.19 | 1 | 10
146 | 110 | CONCLUIDO | 3.7215 | 26.87 | 23.92 | 179.4 | 2.4 | 8 | 278.11 | 56.13 | 37.5 | 6 | 74.49 | 34534.94 | 338.04 | 456.71 | 68.15 | 57.24 | 3471.11 | 0.84 | 0.89 | 6.9 | 0.2 | 1 | 10
147 | 110 | CONCLUIDO | 3.7225 | 26.86 | 23.91 | 179.35 | 2.41 | 8 | 278.6 | 56.13 | 37.75 | 6 | 74.73 | 34595.32 | 337.91 | 456.74 | 67.96 | 57.24 | 3376.39 | 0.84 | 0.89 | 6.9 | 0.19 | 1 | 10
148 | 110 | CONCLUIDO | 3.7217 | 26.87 | 23.92 | 179.39 | 2.42 | 8 | 279.09 | 56.13 | 38 | 6 | 74.97 | 34655.79 | 337.7 | 456.71 | 68.17 | 57.24 | 3482.77 | 0.84 | 0.89 | 6.9 | 0.2 | 1 | 10
149 | 110 | CONCLUIDO | 3.7206 | 26.88 | 23.93 | 179.45 | 2.44 | 8 | 279.58 | 56.13 | 38.25 | 6 | 75.21 | 34716.36 | 337.71 | 456.75 | 68.43 | 57.24 | 3612.55 | 0.84 | 0.89 | 6.9 | 0.2 | 1 | 10
150 | 110 | CONCLUIDO | 3.7207 | 26.88 | 23.93 | 179.45 | 2.45 | 8 | 280.08 | 56.13 | 38.5 | 6 | 75.45 | 34777.02 | 337.32 | 456.72 | 68.4 | 57.24 | 3599.5 | 0.84 | 0.89 | 6.9 | 0.2 | 1 | 10
151 | 110 | CONCLUIDO | 3.7211 | 26.87 | 23.92 | 179.42 | 2.46 | 8 | 280.57 | 56.13 | 38.75 | 6 | 75.69 | 34837.77 | 336.66 | 456.72 | 68.3 | 57.24 | 3544.84 | 0.84 | 0.89 | 6.9 | 0.2 | 1 | 10
152 | 110 | CONCLUIDO | 3.7211 | 26.87 | 23.92 | 179.42 | 2.47 | 8 | 281.06 | 56.13 | 39 | 6 | 75.94 | 34898.63 | 336.42 | 456.72 | 68.36 | 57.24 | 3579.24 | 0.84 | 0.89 | 6.9 | 0.2 | 1 | 10
153 | 110 | CONCLUIDO | 3.7203 | 26.88 | 23.93 | 179.47 | 2.48 | 8 | 281.56 | 56.13 | 39.25 | 6 | 76.18 | 34959.58 | 336.21 | 456.71 | 68.46 | 57.24 | 3625.63 | 0.84 | 0.89 | 6.9 | 0.21 | 1 | 10
154 | 110 | CONCLUIDO | 3.7212 | 26.87 | 23.92 | 179.42 | 2.49 | 8 | 282.05 | 56.13 | 39.5 | 6 | 76.43 | 35020.63 | 335.47 | 456.72 | 68.35 | 57.24 | 3571.64 | 0.84 | 0.89 | 6.9 | 0.2 | 1 | 10
155 | 110 | CONCLUIDO | 3.7199 | 26.88 | 23.93 | 179.49 | 2.5 | 8 | 282.55 | 56.13 | 39.75 | 6 | 76.67 | 35081.77 | 334.66 | 456.74 | 68.52 | 57.24 | 3659.35 | 0.84 | 0.89 | 6.9 | 0.21 | 1 | 10
156 | 110 | CONCLUIDO | 3.7315 | 26.8 | 23.89 | 204.78 | 2.52 | 7 | 283.04 | 56.13 | 40 | 5 | 76.92 | 35143.02 | 334.4 | 456.73 | 67.31 | 57.24 | 3056.85 | 0.85 | 0.89 | 6.9 | 0.17 | 1 | 10

## RESULTADOS_28
Unnamed: 0 | Volume de calda [L] | STATUS | Capacidade operacional [ha/h] | Tempo de missao [h] | Tempo util [h] | Tempo por voo [min] | Autonomia Projetada [h] | N° Voos | MTOW [kg] | Massa Estrutura [kg] | Combustível [kg] | Abastecimentos | Massa gerador | Potência gerador [W] | Combustível consumido [L] | Calda cons [L] | Distância percorrida [km] | Distância Pulverizando [km] | RTL ACUMULADO[m] | EOC [km/km] | EOC [h/h] | Tempo de manobra [h] | Tempo rtl_rtw [h] | V pulv [m/s] | V desloc [m/s]
0 | 150 | CONCLUIDO | 1.3741 | 72.78 | 40.11 | 4.51 | 0.06 | 534 | 296.65 | 61.82 | 1 | 532 | 83.83 | 36821.52 | 735.15 | 458.31 | 596.79 | 57.24 | 265162.37 | 0.1 | 0.53 | 7.79 | 16.35 | 1 | 10
1 | 150 | CONCLUIDO | 1.7101 | 58.48 | 34.87 | 5.64 | 0.07 | 371 | 297.17 | 61.82 | 1.25 | 369 | 84.1 | 36885.7 | 639.39 | 457.61 | 424.99 | 57.24 | 180079.08 | 0.13 | 0.61 | 7.51 | 11.12 | 1 | 10
2 | 150 | CONCLUIDO | 1.9608 | 51 | 32.17 | 6.77 | 0.09 | 285 | 297.7 | 61.82 | 1.5 | 283 | 84.37 | 36949.99 | 590.12 | 457.6 | 337.21 | 57.24 | 136614.97 | 0.17 | 0.66 | 7.36 | 8.43 | 1 | 10
3 | 150 | CONCLUIDO | 2.155 | 46.4 | 30.52 | 7.89 | 0.1 | 232 | 298.22 | 61.82 | 1.75 | 230 | 84.65 | 37014.39 | 559.97 | 457.22 | 283.24 | 57.24 | 109896.85 | 0.2 | 0.7 | 7.26 | 6.78 | 1 | 10
4 | 150 | CONCLUIDO | 2.3064 | 43.36 | 29.47 | 9.02 | 0.12 | 196 | 298.74 | 61.82 | 2 | 194 | 84.92 | 37078.91 | 540.88 | 457.23 | 248.99 | 57.24 | 92952.21 | 0.23 | 0.72 | 7.21 | 5.74 | 1 | 10
5 | 150 | CONCLUIDO | 2.4382 | 41.01 | 28.63 | 10.16 | 0.13 | 169 | 299.26 | 61.82 | 2.25 | 167 | 85.19 | 37143.54 | 525.52 | 457.18 | 221.94 | 57.24 | 79562.54 | 0.26 | 0.74 | 7.15 | 4.89 | 1 | 10
6 | 150 | CONCLUIDO | 2.5435 | 39.32 | 28.04 | 11.29 | 0.15 | 149 | 299.79 | 61.82 | 2.5 | 147 | 85.47 | 37208.42 | 514.76 | 457.04 | 202.36 | 57.24 | 69870.56 | 0.28 | 0.76 | 7.13 | 4.31 | 1 | 10
7 | 150 | CONCLUIDO | 2.6288 | 38.04 | 27.6 | 12.36 | 0.16 | 134 | 300.32 | 61.82 | 2.75 | 132 | 85.74 | 37273.29 | 506.74 | 457.07 | 187.79 | 57.24 | 62660.25 | 0.3 | 0.77 | 7.11 | 3.87 | 1 | 10
8 | 150 | CONCLUIDO | 2.7069 | 36.94 | 27.22 | 13.5 | 0.18 | 121 | 300.84 | 61.82 | 3 | 119 | 86.02 | 37338.27 | 499.89 | 457.04 | 175.2 | 57.24 | 56431.39 | 0.33 | 0.78 | 7.1 | 3.49 | 1 | 10
9 | 150 | CONCLUIDO | 2.7706 | 36.09 | 26.93 | 14.56 | 0.19 | 111 | 301.37 | 61.82 | 3.25 | 109 | 86.3 | 37403.38 | 494.5 | 457.06 | 165.92 | 57.24 | 51842.59 | 0.35 | 0.79 | 7.07 | 3.2 | 1 | 10
10 | 150 | CONCLUIDO | 2.8297 | 35.34 | 26.68 | 15.69 | 0.21 | 102 | 301.9 | 61.82 | 3.5 | 100 | 86.58 | 37468.6 | 489.87 | 457.18 | 157.27 | 57.24 | 47563.06 | 0.36 | 0.8 | 7.07 | 2.94 | 1 | 10
11 | 150 | CONCLUIDO | 2.8872 | 34.64 | 26.42 | 16.86 | 0.22 | 94 | 302.43 | 61.82 | 3.75 | 92 | 86.86 | 37533.94 | 485.13 | 457.07 | 149.19 | 57.24 | 43559.66 | 0.38 | 0.81 | 7.04 | 2.69 | 1 | 10
12 | 150 | CONCLUIDO | 2.9309 | 34.12 | 26.23 | 17.89 | 0.24 | 88 | 302.96 | 61.82 | 4 | 86 | 87.14 | 37599.4 | 481.82 | 457.04 | 143.16 | 57.24 | 40575.4 | 0.4 | 0.81 | 7.04 | 2.5 | 1 | 10
13 | 150 | CONCLUIDO | 2.9729 | 33.64 | 26.08 | 19.09 | 0.25 | 82 | 303.49 | 61.82 | 4.25 | 80 | 87.42 | 37664.98 | 479.11 | 457.02 | 138.02 | 57.24 | 38038.11 | 0.41 | 0.82 | 7.04 | 2.35 | 1 | 10
14 | 150 | CONCLUIDO | 3.0105 | 33.22 | 25.94 | 20.21 | 0.26 | 77 | 304.03 | 61.82 | 4.5 | 75 | 87.7 | 37730.68 | 476.39 | 456.97 | 133.62 | 57.24 | 35862.66 | 0.43 | 0.82 | 7.02 | 2.21 | 1 | 10
15 | 150 | CONCLUIDO | 3.047 | 32.82 | 25.77 | 21.18 | 0.28 | 73 | 304.56 | 61.82 | 4.75 | 71 | 87.99 | 37796.51 | 473.32 | 456.87 | 128.11 | 57.24 | 33125.58 | 0.45 | 0.83 | 7.01 | 2.04 | 1 | 10
16 | 150 | CONCLUIDO | 3.0743 | 32.53 | 25.7 | 22.34 | 0.29 | 69 | 305.09 | 61.82 | 5 | 67 | 88.27 | 37862.45 | 472.08 | 456.86 | 125.67 | 57.24 | 31927.91 | 0.46 | 0.83 | 7.01 | 1.97 | 1 | 10
17 | 150 | CONCLUIDO | 3.0991 | 32.27 | 25.6 | 23.28 | 0.31 | 66 | 305.63 | 61.82 | 5.25 | 64 | 88.56 | 37928.52 | 470.3 | 456.81 | 123.06 | 57.24 | 30638.24 | 0.47 | 0.83 | 7 | 1.88 | 1 | 10
18 | 150 | CONCLUIDO | 3.1328 | 31.92 | 25.48 | 24.66 | 0.32 | 62 | 306.17 | 61.82 | 5.5 | 60 | 88.84 | 37994.72 | 467.96 | 456.88 | 118.84 | 57.24 | 28545.64 | 0.48 | 0.84 | 6.99 | 1.75 | 1 | 10
19 | 150 | CONCLUIDO | 3.1494 | 31.75 | 25.42 | 25.42 | 0.33 | 60 | 306.7 | 61.82 | 5.75 | 58 | 89.13 | 38061.04 | 467.04 | 456.89 | 116.96 | 57.24 | 27618.12 | 0.49 | 0.84 | 6.99 | 1.69 | 1 | 10
20 | 150 | CONCLUIDO | 3.1754 | 31.49 | 25.33 | 26.66 | 0.35 | 57 | 307.24 | 61.82 | 6 | 55 | 89.42 | 38127.48 | 465.37 | 456.98 | 113.55 | 57.24 | 25927.68 | 0.5 | 0.84 | 6.99 | 1.6 | 1 | 10
21 | 150 | CONCLUIDO | 3.1905 | 31.34 | 25.29 | 27.59 | 0.36 | 55 | 307.78 | 61.82 | 6.25 | 53 | 89.71 | 38194.05 | 464.76 | 456.79 | 112.6 | 57.24 | 25464.01 | 0.51 | 0.84 | 6.98 | 1.56 | 1 | 10
22 | 150 | CONCLUIDO | 3.2195 | 31.06 | 25.17 | 29.05 | 0.38 | 52 | 308.32 | 61.82 | 6.5 | 50 | 90 | 38260.74 | 462.53 | 456.9 | 109.06 | 57.24 | 23707.96 | 0.52 | 0.85 | 6.97 | 1.45 | 1 | 10
23 | 150 | CONCLUIDO | 3.2249 | 31.01 | 25.18 | 29.62 | 0.39 | 51 | 308.86 | 61.82 | 6.75 | 49 | 90.29 | 38327.57 | 462.67 | 456.82 | 109.2 | 57.24 | 23781.4 | 0.52 | 0.85 | 6.97 | 1.45 | 1 | 10
24 | 150 | CONCLUIDO | 3.242 | 30.84 | 25.13 | 30.77 | 0.4 | 49 | 309.41 | 61.82 | 7 | 47 | 90.59 | 38394.52 | 461.71 | 456.76 | 107.35 | 57.24 | 22869.48 | 0.53 | 0.85 | 6.97 | 1.4 | 1 | 10
25 | 150 | CONCLUIDO | 3.2626 | 30.65 | 25.04 | 31.97 | 0.42 | 47 | 309.95 | 61.82 | 7.25 | 45 | 90.88 | 38461.6 | 460.25 | 456.79 | 104.89 | 57.24 | 21646.17 | 0.55 | 0.85 | 6.96 | 1.32 | 1 | 10
26 | 150 | CONCLUIDO | 3.2788 | 30.5 | 25 | 33.34 | 0.43 | 45 | 310.5 | 61.82 | 7.5 | 43 | 91.18 | 38528.81 | 459.63 | 456.77 | 103.45 | 57.24 | 20938.37 | 0.55 | 0.85 | 6.96 | 1.28 | 1 | 10
27 | 150 | CONCLUIDO | 3.2905 | 30.39 | 24.95 | 34.02 | 0.44 | 44 | 311.04 | 61.82 | 7.75 | 42 | 91.47 | 38596.15 | 458.5 | 456.81 | 101.79 | 57.24 | 20114.29 | 0.56 | 0.85 | 6.96 | 1.22 | 1 | 10
28 | 150 | CONCLUIDO | 3.3076 | 30.23 | 24.9 | 35.58 | 0.46 | 42 | 311.59 | 61.82 | 8 | 40 | 91.77 | 38663.62 | 457.61 | 456.87 | 99.89 | 57.24 | 19170.24 | 0.57 | 0.85 | 6.96 | 1.18 | 1 | 10
29 | 150 | CONCLUIDO | 3.3196 | 30.12 | 24.85 | 36.37 | 0.47 | 41 | 312.14 | 61.82 | 8.25 | 39 | 92.07 | 38731.35 | 456.81 | 456.83 | 98.42 | 57.24 | 18443.34 | 0.58 | 0.86 | 6.95 | 1.12 | 1 | 10
30 | 150 | CONCLUIDO | 3.3243 | 30.08 | 24.86 | 37.29 | 0.48 | 40 | 312.69 | 61.82 | 8.5 | 38 | 92.37 | 38799.09 | 456.97 | 456.82 | 98.5 | 57.24 | 18485.25 | 0.58 | 0.86 | 6.96 | 1.14 | 1 | 10
31 | 150 | CONCLUIDO | 3.3345 | 29.99 | 24.83 | 38.19 | 0.5 | 39 | 313.24 | 61.82 | 8.75 | 37 | 92.67 | 38866.96 | 456.53 | 456.8 | 97.46 | 57.24 | 17972.09 | 0.59 | 0.86 | 6.96 | 1.1 | 1 | 10
32 | 150 | CONCLUIDO | 3.3441 | 29.9 | 24.8 | 39.15 | 0.51 | 38 | 313.79 | 61.82 | 9 | 36 | 92.97 | 38934.97 | 456.05 | 456.79 | 96.71 | 57.24 | 17604.35 | 0.59 | 0.86 | 6.95 | 1.07 | 1 | 10
33 | 150 | CONCLUIDO | 3.3535 | 29.82 | 24.77 | 40.16 | 0.52 | 37 | 314.34 | 61.82 | 9.25 | 35 | 93.27 | 39003.11 | 455.18 | 456.8 | 95.61 | 57.24 | 17055.94 | 0.6 | 0.86 | 6.95 | 1.04 | 1 | 10
34 | 150 | CONCLUIDO | 3.362 | 29.74 | 24.75 | 41.24 | 0.54 | 36 | 314.9 | 61.82 | 9.5 | 34 | 93.57 | 39071.38 | 455.11 | 456.8 | 94.94 | 57.24 | 16725.93 | 0.6 | 0.86 | 6.95 | 1.02 | 1 | 10
35 | 150 | CONCLUIDO | 3.3708 | 29.67 | 24.73 | 42.39 | 0.55 | 35 | 315.45 | 61.82 | 9.75 | 33 | 93.88 | 39139.8 | 454.68 | 456.78 | 94.16 | 57.24 | 16341.1 | 0.61 | 0.86 | 6.95 | 1 | 1 | 10
36 | 150 | CONCLUIDO | 3.3813 | 29.57 | 24.69 | 43.57 | 0.56 | 34 | 316.01 | 61.82 | 10 | 32 | 94.18 | 39208.35 | 454 | 456.9 | 93.21 | 57.24 | 15870.55 | 0.61 | 0.86 | 6.94 | 0.96 | 1 | 10
37 | 150 | CONCLUIDO | 3.3932 | 29.47 | 24.64 | 44.8 | 0.58 | 33 | 316.56 | 61.82 | 10.25 | 31 | 94.49 | 39277.04 | 453.2 | 456.83 | 91.51 | 57.24 | 15026.89 | 0.63 | 0.86 | 6.94 | 0.91 | 1 | 10
38 | 150 | CONCLUIDO | 3.4011 | 29.4 | 24.63 | 46.18 | 0.59 | 32 | 317.12 | 61.82 | 10.5 | 30 | 94.8 | 39345.87 | 452.97 | 456.84 | 91.35 | 57.24 | 14954.41 | 0.63 | 0.86 | 6.94 | 0.9 | 1 | 10
39 | 150 | CONCLUIDO | 3.4022 | 29.39 | 24.62 | 46.16 | 0.6 | 32 | 317.68 | 61.82 | 10.75 | 30 | 95.11 | 39414.84 | 452.75 | 456.81 | 91.04 | 57.24 | 14798.53 | 0.63 | 0.86 | 6.94 | 0.89 | 1 | 10
40 | 150 | CONCLUIDO | 3.4138 | 29.29 | 24.57 | 47.56 | 0.62 | 31 | 318.24 | 61.82 | 11 | 29 | 95.42 | 39483.95 | 452.02 | 456.78 | 89.55 | 57.24 | 14059.12 | 0.64 | 0.87 | 6.94 | 0.85 | 1 | 10
41 | 150 | CONCLUIDO | 3.4214 | 29.23 | 24.56 | 49.13 | 0.63 | 30 | 318.8 | 61.82 | 11.25 | 28 | 95.73 | 39553.2 | 451.95 | 456.77 | 88.89 | 57.24 | 13732.37 | 0.64 | 0.87 | 6.94 | 0.84 | 1 | 10
42 | 150 | CONCLUIDO | 3.4207 | 29.23 | 24.57 | 49.14 | 0.64 | 30 | 319.36 | 61.82 | 11.5 | 28 | 96.04 | 39622.59 | 452.12 | 456.74 | 89.4 | 57.24 | 13986.21 | 0.64 | 0.87 | 6.94 | 0.85 | 1 | 10
43 | 150 | CONCLUIDO | 3.4323 | 29.13 | 24.53 | 50.74 | 0.65 | 29 | 319.93 | 61.82 | 11.75 | 27 | 96.36 | 39692.13 | 451.51 | 456.89 | 87.95 | 57.24 | 13265.12 | 0.65 | 0.87 | 6.93 | 0.8 | 1 | 10
44 | 150 | CONCLUIDO | 3.4434 | 29.04 | 24.49 | 52.47 | 0.67 | 28 | 320.49 | 61.82 | 12 | 26 | 96.67 | 39761.81 | 450.65 | 456.77 | 86.55 | 57.24 | 12571.68 | 0.66 | 0.87 | 6.94 | 0.76 | 1 | 10
45 | 150 | CONCLUIDO | 3.4421 | 29.05 | 24.5 | 52.5 | 0.68 | 28 | 321.06 | 61.82 | 12.25 | 26 | 96.99 | 39831.64 | 451.03 | 456.81 | 86.94 | 57.24 | 12764.84 | 0.66 | 0.87 | 6.94 | 0.77 | 1 | 10
46 | 150 | CONCLUIDO | 3.4529 | 28.96 | 24.46 | 54.36 | 0.69 | 27 | 321.63 | 61.82 | 12.5 | 25 | 97.31 | 39901.61 | 450.55 | 456.78 | 86.11 | 57.24 | 12356.81 | 0.66 | 0.87 | 6.93 | 0.74 | 1 | 10
47 | 150 | CONCLUIDO | 3.4535 | 28.96 | 24.46 | 54.35 | 0.71 | 27 | 322.2 | 61.82 | 12.75 | 25 | 97.62 | 39971.73 | 450.37 | 456.77 | 85.87 | 57.24 | 12239.48 | 0.67 | 0.87 | 6.93 | 0.73 | 1 | 10
48 | 150 | CONCLUIDO | 3.4616 | 28.89 | 24.45 | 56.41 | 0.72 | 26 | 322.77 | 61.82 | 13 | 24 | 97.94 | 40042 | 450.21 | 456.79 | 85.4 | 57.24 | 12008.93 | 0.67 | 0.87 | 6.93 | 0.72 | 1 | 10
49 | 150 | CONCLUIDO | 3.4623 | 28.88 | 24.44 | 56.4 | 0.73 | 26 | 323.34 | 61.82 | 13.25 | 24 | 98.27 | 40112.54 | 450.27 | 456.81 | 84.99 | 57.24 | 11801.81 | 0.67 | 0.87 | 6.93 | 0.72 | 1 | 10
50 | 150 | CONCLUIDO | 3.4733 | 28.79 | 24.41 | 58.57 | 0.74 | 25 | 323.91 | 61.82 | 13.5 | 23 | 98.59 | 40183.11 | 449.51 | 456.74 | 84.18 | 57.24 | 11402.41 | 0.68 | 0.87 | 6.92 | 0.68 | 1 | 10
51 | 150 | CONCLUIDO | 3.4706 | 28.81 | 24.43 | 58.63 | 0.76 | 25 | 324.48 | 61.82 | 13.75 | 23 | 98.91 | 40253.84 | 449.88 | 456.73 | 84.72 | 57.24 | 11671.34 | 0.68 | 0.87 | 6.93 | 0.7 | 1 | 10
52 | 150 | CONCLUIDO | 3.4821 | 28.72 | 24.39 | 60.97 | 0.77 | 24 | 325.06 | 61.82 | 14 | 22 | 99.24 | 40324.71 | 449.14 | 456.73 | 83.26 | 57.24 | 10946.37 | 0.69 | 0.87 | 6.93 | 0.66 | 1 | 10
53 | 150 | CONCLUIDO | 3.4824 | 28.72 | 24.39 | 60.96 | 0.78 | 24 | 325.63 | 61.82 | 14.25 | 22 | 99.56 | 40395.74 | 449.44 | 456.75 | 83.38 | 57.24 | 11008.59 | 0.69 | 0.87 | 6.93 | 0.66 | 1 | 10
54 | 150 | CONCLUIDO | 3.4837 | 28.7 | 24.37 | 60.94 | 0.79 | 24 | 326.21 | 61.82 | 14.5 | 22 | 99.89 | 40466.92 | 448.91 | 456.77 | 83.05 | 57.24 | 10840.47 | 0.69 | 0.87 | 6.92 | 0.65 | 1 | 10
55 | 150 | CONCLUIDO | 3.4945 | 28.62 | 24.34 | 63.5 | 0.8 | 23 | 326.79 | 61.82 | 14.75 | 21 | 100.22 | 40538.25 | 448.61 | 456.78 | 81.74 | 57.24 | 10191.16 | 0.7 | 0.87 | 6.93 | 0.62 | 1 | 10
56 | 150 | CONCLUIDO | 3.4929 | 28.63 | 24.35 | 63.53 | 0.82 | 23 | 327.37 | 61.82 | 15 | 21 | 100.55 | 40609.74 | 448.93 | 456.78 | 82.18 | 57.24 | 10411.15 | 0.7 | 0.87 | 6.93 | 0.63 | 1 | 10
57 | 150 | CONCLUIDO | 3.4925 | 28.63 | 24.36 | 63.54 | 0.83 | 23 | 327.95 | 61.82 | 15.25 | 21 | 100.88 | 40681.39 | 448.7 | 456.79 | 82.44 | 57.24 | 10541.53 | 0.69 | 0.87 | 6.93 | 0.63 | 1 | 10
58 | 150 | CONCLUIDO | 3.5025 | 28.55 | 24.33 | 66.36 | 0.84 | 22 | 328.53 | 61.82 | 15.5 | 20 | 101.21 | 40753.2 | 448.87 | 456.75 | 81.53 | 57.24 | 10091.39 | 0.7 | 0.87 | 6.93 | 0.61 | 1 | 10
59 | 150 | CONCLUIDO | 3.5025 | 28.55 | 24.33 | 66.36 | 0.85 | 22 | 329.12 | 61.82 | 15.75 | 20 | 101.54 | 40825.16 | 448.94 | 456.71 | 81.59 | 57.24 | 10123.42 | 0.7 | 0.87 | 6.93 | 0.61 | 1 | 10
60 | 150 | CONCLUIDO | 3.5016 | 28.56 | 24.34 | 66.38 | 0.86 | 22 | 329.7 | 61.82 | 16 | 20 | 101.88 | 40897.29 | 448.61 | 456.75 | 81.8 | 57.24 | 10228.82 | 0.7 | 0.87 | 6.93 | 0.61 | 1 | 10
61 | 150 | CONCLUIDO | 3.5154 | 28.45 | 24.28 | 69.38 | 0.88 | 21 | 330.29 | 61.82 | 16.25 | 19 | 102.21 | 40969.57 | 448.14 | 456.75 | 80.07 | 57.24 | 9367.3 | 0.71 | 0.88 | 6.92 | 0.56 | 1 | 10
62 | 150 | CONCLUIDO | 3.5157 | 28.44 | 24.28 | 69.37 | 0.89 | 21 | 330.87 | 61.82 | 16.5 | 19 | 102.55 | 41042.02 | 447.99 | 456.73 | 79.81 | 57.24 | 9238.02 | 0.72 | 0.88 | 6.92 | 0.56 | 1 | 10
63 | 150 | CONCLUIDO | 3.5141 | 28.46 | 24.29 | 69.41 | 0.9 | 21 | 331.46 | 61.82 | 16.75 | 19 | 102.89 | 41114.63 | 448.12 | 456.85 | 80.27 | 57.24 | 9465.93 | 0.71 | 0.88 | 6.92 | 0.57 | 1 | 10
64 | 150 | CONCLUIDO | 3.5227 | 28.39 | 24.28 | 72.84 | 0.91 | 20 | 332.05 | 61.82 | 17 | 18 | 103.23 | 41187.41 | 447.98 | 456.73 | 79.63 | 57.24 | 9153.33 | 0.72 | 0.88 | 6.93 | 0.56 | 1 | 10
65 | 150 | CONCLUIDO | 3.5248 | 28.37 | 24.26 | 72.79 | 0.92 | 20 | 332.64 | 61.82 | 17.25 | 18 | 103.57 | 41260.35 | 447.99 | 456.74 | 79.27 | 57.24 | 8972.05 | 0.72 | 0.88 | 6.92 | 0.54 | 1 | 10
66 | 150 | CONCLUIDO | 3.5262 | 28.36 | 24.25 | 72.75 | 0.94 | 20 | 333.24 | 61.82 | 17.5 | 18 | 103.92 | 41333.46 | 447.92 | 456.73 | 79.17 | 57.24 | 8923.21 | 0.72 | 0.88 | 6.91 | 0.53 | 1 | 10
67 | 150 | CONCLUIDO | 3.5237 | 28.38 | 24.27 | 72.81 | 0.95 | 20 | 333.83 | 61.82 | 17.75 | 18 | 104.26 | 41406.86 | 448.22 | 456.71 | 79.67 | 57.24 | 9174.14 | 0.72 | 0.88 | 6.92 | 0.55 | 1 | 10
68 | 150 | CONCLUIDO | 3.5354 | 28.28 | 24.23 | 76.52 | 0.96 | 19 | 334.43 | 61.82 | 18 | 17 | 104.61 | 41480.31 | 447.49 | 456.79 | 78.3 | 57.24 | 8491.16 | 0.73 | 0.88 | 6.92 | 0.51 | 1 | 10
69 | 150 | CONCLUIDO | 3.5348 | 28.29 | 24.24 | 76.54 | 0.97 | 19 | 335.02 | 61.82 | 18.25 | 17 | 104.95 | 41553.93 | 447.62 | 456.75 | 78.61 | 57.24 | 8649.1 | 0.73 | 0.88 | 6.92 | 0.51 | 1 | 10
70 | 150 | CONCLUIDO | 3.5341 | 28.3 | 24.24 | 76.56 | 0.98 | 19 | 335.62 | 61.82 | 18.5 | 17 | 105.3 | 41627.72 | 447.93 | 456.71 | 78.83 | 57.24 | 8757.31 | 0.73 | 0.88 | 6.92 | 0.52 | 1 | 10
71 | 150 | CONCLUIDO | 3.5341 | 28.3 | 24.24 | 76.56 | 0.99 | 19 | 336.22 | 61.82 | 18.75 | 17 | 105.65 | 41701.68 | 447.83 | 456.72 | 78.77 | 57.24 | 8728.3 | 0.73 | 0.88 | 6.92 | 0.52 | 1 | 10
72 | 150 | CONCLUIDO | 3.545 | 28.21 | 24.21 | 80.71 | 1.01 | 18 | 336.82 | 61.82 | 19 | 16 | 106 | 41775.82 | 447.45 | 456.75 | 77.65 | 57.24 | 8173.77 | 0.74 | 0.88 | 6.92 | 0.49 | 1 | 10
73 | 150 | CONCLUIDO | 3.5449 | 28.21 | 24.21 | 80.71 | 1.02 | 18 | 337.43 | 61.82 | 19.25 | 16 | 106.35 | 41850.13 | 447.9 | 456.75 | 77.71 | 57.24 | 8203.23 | 0.74 | 0.88 | 6.92 | 0.49 | 1 | 10
74 | 150 | CONCLUIDO | 3.5459 | 28.2 | 24.2 | 80.68 | 1.03 | 18 | 338.03 | 61.82 | 19.5 | 16 | 106.71 | 41924.62 | 447.78 | 456.73 | 77.44 | 57.24 | 8066.16 | 0.74 | 0.88 | 6.92 | 0.48 | 1 | 10
75 | 150 | CONCLUIDO | 3.545 | 28.21 | 24.21 | 80.71 | 1.04 | 18 | 338.63 | 61.82 | 19.75 | 16 | 107.06 | 41999.28 | 447.87 | 456.75 | 77.83 | 57.24 | 8262.39 | 0.74 | 0.88 | 6.92 | 0.49 | 1 | 10
76 | 150 | CONCLUIDO | 3.5566 | 28.12 | 24.17 | 85.32 | 1.05 | 17 | 339.24 | 61.82 | 20 | 15 | 107.42 | 42074.12 | 447.06 | 456.73 | 76.55 | 57.24 | 7626.3 | 0.75 | 0.88 | 6.92 | 0.45 | 1 | 10
77 | 150 | CONCLUIDO | 3.5552 | 28.13 | 24.19 | 85.36 | 1.06 | 17 | 339.85 | 61.82 | 20.25 | 15 | 107.78 | 42149.15 | 447.58 | 456.77 | 76.83 | 57.24 | 7767.02 | 0.75 | 0.88 | 6.92 | 0.46 | 1 | 10
78 | 150 | CONCLUIDO | 3.555 | 28.13 | 24.19 | 85.37 | 1.07 | 17 | 340.46 | 61.82 | 20.5 | 15 | 108.14 | 42224.35 | 447.77 | 456.74 | 76.98 | 57.24 | 7841.55 | 0.74 | 0.88 | 6.92 | 0.46 | 1 | 10
79 | 150 | CONCLUIDO | 3.5546 | 28.13 | 24.19 | 85.38 | 1.08 | 17 | 341.07 | 61.82 | 20.75 | 15 | 108.5 | 42299.74 | 448.03 | 456.77 | 76.98 | 57.24 | 7841.94 | 0.74 | 0.88 | 6.92 | 0.47 | 1 | 10
80 | 150 | CONCLUIDO | 3.5571 | 28.11 | 24.17 | 85.31 | 1.1 | 17 | 341.68 | 61.82 | 21 | 15 | 108.86 | 42375.31 | 447.51 | 456.74 | 76.51 | 57.24 | 7605.57 | 0.75 | 0.88 | 6.91 | 0.45 | 1 | 10
81 | 150 | CONCLUIDO | 3.5554 | 28.13 | 24.18 | 85.36 | 1.11 | 17 | 342.3 | 61.82 | 21.25 | 15 | 109.23 | 42451.07 | 447.42 | 456.74 | 76.79 | 57.24 | 7746.56 | 0.75 | 0.88 | 6.92 | 0.46 | 1 | 10
82 | 150 | CONCLUIDO | 3.5673 | 28.03 | 24.15 | 90.55 | 1.12 | 16 | 342.91 | 61.82 | 21.5 | 14 | 109.59 | 42527.02 | 447.08 | 456.76 | 75.68 | 57.24 | 7197.84 | 0.76 | 0.88 | 6.91 | 0.42 | 1 | 10
83 | 150 | CONCLUIDO | 3.5668 | 28.04 | 24.15 | 90.56 | 1.13 | 16 | 343.53 | 61.82 | 21.75 | 14 | 109.96 | 42603.15 | 447.38 | 456.74 | 75.65 | 57.24 | 7183.1 | 0.76 | 0.88 | 6.92 | 0.43 | 1 | 10
84 | 150 | CONCLUIDO | 3.5667 | 28.04 | 24.15 | 90.57 | 1.14 | 16 | 344.15 | 61.82 | 22 | 14 | 110.33 | 42679.6 | 447.65 | 456.74 | 75.81 | 57.24 | 7264.37 | 0.76 | 0.88 | 6.91 | 0.43 | 1 | 10
85 | 150 | CONCLUIDO | 3.5657 | 28.04 | 24.16 | 90.6 | 1.15 | 16 | 344.77 | 61.82 | 22.25 | 14 | 110.7 | 42756.12 | 447.92 | 456.72 | 75.88 | 57.24 | 7295.55 | 0.75 | 0.88 | 6.92 | 0.44 | 1 | 10
86 | 150 | CONCLUIDO | 3.5641 | 28.06 | 24.17 | 90.64 | 1.16 | 16 | 345.39 | 61.82 | 22.5 | 14 | 111.07 | 42832.82 | 448.5 | 456.78 | 76.29 | 57.24 | 7502.05 | 0.75 | 0.88 | 6.92 | 0.45 | 1 | 10
87 | 150 | CONCLUIDO | 3.5663 | 28.04 | 24.15 | 90.58 | 1.17 | 16 | 346.02 | 61.82 | 22.75 | 14 | 111.45 | 42909.73 | 447.7 | 456.73 | 75.84 | 57.24 | 7277.65 | 0.75 | 0.88 | 6.91 | 0.43 | 1 | 10
88 | 150 | CONCLUIDO | 3.5766 | 27.96 | 24.13 | 96.51 | 1.18 | 15 | 346.64 | 61.82 | 23 | 13 | 111.82 | 42986.83 | 447.85 | 456.74 | 74.81 | 57.24 | 6766.01 | 0.77 | 0.88 | 6.92 | 0.41 | 1 | 10
89 | 150 | CONCLUIDO | 3.5769 | 27.96 | 24.13 | 96.51 | 1.19 | 15 | 347.27 | 61.82 | 23.25 | 13 | 112.2 | 43064.12 | 447.91 | 456.77 | 74.9 | 57.24 | 6814.51 | 0.76 | 0.88 | 6.91 | 0.4 | 1 | 10
90 | 150 | CONCLUIDO | 3.5777 | 27.95 | 24.12 | 96.48 | 1.2 | 15 | 347.9 | 61.82 | 23.5 | 13 | 112.58 | 43141.62 | 448.17 | 456.71 | 74.86 | 57.24 | 6793.05 | 0.76 | 0.88 | 6.91 | 0.4 | 1 | 10
91 | 150 | CONCLUIDO | 3.5779 | 27.95 | 24.12 | 96.47 | 1.21 | 15 | 348.53 | 61.82 | 23.75 | 13 | 112.96 | 43219.31 | 448.37 | 456.72 | 74.61 | 57.24 | 6666.87 | 0.77 | 0.88 | 6.92 | 0.4 | 1 | 10
92 | 150 | CONCLUIDO | 3.5784 | 27.95 | 24.11 | 96.46 | 1.23 | 15 | 349.16 | 61.82 | 24 | 13 | 113.34 | 43297.21 | 448.03 | 456.76 | 74.62 | 57.24 | 6670.25 | 0.77 | 0.88 | 6.91 | 0.39 | 1 | 10
93 | 150 | CONCLUIDO | 3.5761 | 27.96 | 24.13 | 96.53 | 1.24 | 15 | 349.79 | 61.82 | 24.25 | 13 | 113.72 | 43375.3 | 448.27 | 456.74 | 75.12 | 57.24 | 6923.73 | 0.76 | 0.88 | 6.92 | 0.41 | 1 | 10
94 | 150 | CONCLUIDO | 3.5785 | 27.94 | 24.11 | 96.46 | 1.25 | 15 | 350.43 | 61.82 | 24.5 | 13 | 114.11 | 43453.61 | 447.67 | 456.73 | 74.54 | 57.24 | 6631.39 | 0.77 | 0.88 | 6.91 | 0.39 | 1 | 10
95 | 150 | CONCLUIDO | 3.589 | 27.86 | 24.09 | 103.23 | 1.26 | 14 | 351.06 | 61.82 | 24.75 | 12 | 114.49 | 43532.12 | 447.3 | 456.73 | 73.56 | 57.24 | 6147.15 | 0.78 | 0.88 | 6.91 | 0.36 | 1 | 10
96 | 150 | CONCLUIDO | 3.5893 | 27.86 | 24.09 | 103.22 | 1.27 | 14 | 351.7 | 61.82 | 25 | 12 | 114.88 | 43610.83 | 447.63 | 456.73 | 73.54 | 57.24 | 6139.31 | 0.78 | 0.88 | 6.91 | 0.36 | 1 | 10
97 | 150 | CONCLUIDO | 3.5894 | 27.86 | 24.08 | 103.22 | 1.28 | 14 | 352.34 | 61.82 | 25.25 | 12 | 115.27 | 43689.76 | 447.99 | 456.74 | 73.35 | 57.24 | 6041.52 | 0.78 | 0.88 | 6.92 | 0.36 | 1 | 10
98 | 150 | CONCLUIDO | 3.5886 | 27.87 | 24.09 | 103.25 | 1.29 | 14 | 352.98 | 61.82 | 25.5 | 12 | 115.66 | 43769.02 | 448.59 | 456.75 | 73.8 | 57.24 | 6268.43 | 0.78 | 0.88 | 6.91 | 0.37 | 1 | 10
99 | 150 | CONCLUIDO | 3.5882 | 27.87 | 24.09 | 103.26 | 1.3 | 14 | 353.63 | 61.82 | 25.75 | 12 | 116.06 | 43848.38 | 448.77 | 456.71 | 73.84 | 57.24 | 6287.92 | 0.78 | 0.88 | 6.91 | 0.37 | 1 | 10
100 | 150 | CONCLUIDO | 3.5873 | 27.88 | 24.1 | 103.29 | 1.31 | 14 | 354.27 | 61.82 | 26 | 12 | 116.45 | 43927.95 | 448.84 | 456.75 | 74.07 | 57.24 | 6402.14 | 0.77 | 0.88 | 6.91 | 0.38 | 1 | 10
101 | 150 | CONCLUIDO | 3.5881 | 27.87 | 24.09 | 103.26 | 1.32 | 14 | 354.92 | 61.82 | 26.25 | 12 | 116.85 | 44007.74 | 448.98 | 456.81 | 73.97 | 57.24 | 6352.32 | 0.77 | 0.88 | 6.91 | 0.37 | 1 | 10
102 | 150 | CONCLUIDO | 3.5887 | 27.87 | 24.09 | 103.24 | 1.33 | 14 | 355.57 | 61.82 | 26.5 | 12 | 117.25 | 44087.74 | 448.83 | 456.73 | 73.6 | 57.24 | 6168.73 | 0.78 | 0.88 | 6.91 | 0.37 | 1 | 10
103 | 150 | CONCLUIDO | 3.5985 | 27.79 | 24.07 | 111.09 | 1.34 | 13 | 356.22 | 61.82 | 26.75 | 11 | 117.65 | 44167.96 | 448.25 | 456.73 | 72.98 | 57.24 | 5860.72 | 0.78 | 0.88 | 6.91 | 0.35 | 1 | 10
104 | 150 | CONCLUIDO | 3.5993 | 27.78 | 24.06 | 111.06 | 1.35 | 13 | 356.87 | 61.82 | 27 | 11 | 118.05 | 44248.41 | 448.62 | 456.77 | 72.96 | 57.24 | 5852.1 | 0.78 | 0.88 | 6.91 | 0.34 | 1 | 10
105 | 150 | CONCLUIDO | 3.5981 | 27.79 | 24.07 | 111.11 | 1.36 | 13 | 357.52 | 61.82 | 27.25 | 11 | 118.45 | 44329.08 | 448.8 | 456.78 | 73.09 | 57.24 | 5917.62 | 0.78 | 0.88 | 6.91 | 0.35 | 1 | 10
106 | 150 | CONCLUIDO | 3.5974 | 27.8 | 24.08 | 111.13 | 1.37 | 13 | 358.18 | 61.82 | 27.5 | 11 | 118.86 | 44409.98 | 449.31 | 456.72 | 73.32 | 57.24 | 6032.07 | 0.78 | 0.88 | 6.91 | 0.35 | 1 | 10
107 | 150 | CONCLUIDO | 3.6 | 27.78 | 24.06 | 111.04 | 1.38 | 13 | 358.84 | 61.82 | 27.75 | 11 | 119.27 | 44491.1 | 449.52 | 456.72 | 72.76 | 57.24 | 5750.68 | 0.79 | 0.88 | 6.91 | 0.34 | 1 | 10
108 | 150 | CONCLUIDO | 3.5986 | 27.79 | 24.07 | 111.09 | 1.39 | 13 | 359.5 | 61.82 | 28 | 11 | 119.68 | 44572.45 | 450.12 | 456.72 | 73.23 | 57.24 | 5988.99 | 0.78 | 0.88 | 6.91 | 0.35 | 1 | 10
109 | 150 | CONCLUIDO | 3.5959 | 27.81 | 24.09 | 111.18 | 1.4 | 13 | 360.16 | 61.82 | 28.25 | 11 | 120.09 | 44654.04 | 450.49 | 456.73 | 73.59 | 57.24 | 6169.3 | 0.78 | 0.88 | 6.92 | 0.37 | 1 | 10
110 | 150 | CONCLUIDO | 3.5967 | 27.8 | 24.08 | 111.16 | 1.41 | 13 | 360.82 | 61.82 | 28.5 | 11 | 120.5 | 44735.86 | 450.29 | 456.76 | 73.5 | 57.24 | 6121.32 | 0.78 | 0.88 | 6.91 | 0.36 | 1 | 10
111 | 150 | CONCLUIDO | 3.5977 | 27.8 | 24.08 | 111.12 | 1.42 | 13 | 361.49 | 61.82 | 28.75 | 11 | 120.92 | 44817.91 | 449.96 | 456.71 | 73.36 | 57.24 | 6049.73 | 0.78 | 0.88 | 6.91 | 0.35 | 1 | 10
112 | 150 | CONCLUIDO | 3.5995 | 27.78 | 24.06 | 111.06 | 1.43 | 13 | 362.16 | 61.82 | 29 | 11 | 121.34 | 44900.33 | 449.67 | 456.76 | 72.87 | 57.24 | 5806.11 | 0.79 | 0.88 | 6.91 | 0.34 | 1 | 10
113 | 150 | CONCLUIDO | 3.6089 | 27.71 | 24.05 | 120.23 | 1.44 | 12 | 362.83 | 61.82 | 29.25 | 10 | 121.75 | 44982.86 | 449.08 | 456.72 | 72.25 | 57.24 | 5500.53 | 0.79 | 0.89 | 6.91 | 0.32 | 1 | 10
114 | 150 | CONCLUIDO | 3.6101 | 27.7 | 24.04 | 120.18 | 1.45 | 12 | 363.5 | 61.82 | 29.5 | 10 | 122.18 | 45065.64 | 449.36 | 456.71 | 72.06 | 57.24 | 5408.77 | 0.79 | 0.89 | 6.91 | 0.31 | 1 | 10
115 | 150 | CONCLUIDO | 3.6085 | 27.71 | 24.05 | 120.24 | 1.46 | 12 | 364.17 | 61.82 | 29.75 | 10 | 122.6 | 45148.66 | 449.66 | 456.71 | 72.2 | 57.24 | 5476.83 | 0.79 | 0.89 | 6.91 | 0.33 | 1 | 10
116 | 150 | CONCLUIDO | 3.6105 | 27.7 | 24.03 | 120.16 | 1.47 | 12 | 364.85 | 61.82 | 30 | 10 | 123.02 | 45231.92 | 449.82 | 456.71 | 71.94 | 57.24 | 5348.86 | 0.8 | 0.89 | 6.91 | 0.31 | 1 | 10
117 | 150 | CONCLUIDO | 3.61 | 27.7 | 24.04 | 120.18 | 1.48 | 12 | 365.52 | 61.82 | 30.25 | 10 | 123.45 | 45315.43 | 450.28 | 456.75 | 72.01 | 57.24 | 5380.67 | 0.79 | 0.89 | 6.91 | 0.31 | 1 | 10
118 | 150 | CONCLUIDO | 3.6112 | 27.69 | 24.03 | 120.14 | 1.49 | 12 | 366.2 | 61.82 | 30.5 | 10 | 123.88 | 45399.2 | 450.16 | 456.75 | 71.77 | 57.24 | 5262.15 | 0.8 | 0.89 | 6.91 | 0.3 | 1 | 10
119 | 150 | CONCLUIDO | 3.6108 | 27.69 | 24.03 | 120.15 | 1.49 | 12 | 366.88 | 61.82 | 30.75 | 10 | 124.31 | 45483.22 | 450.74 | 456.73 | 71.78 | 57.24 | 5265.42 | 0.8 | 0.89 | 6.91 | 0.31 | 1 | 10
120 | 150 | CONCLUIDO | 3.6099 | 27.7 | 24.04 | 120.19 | 1.5 | 12 | 367.57 | 61.82 | 31 | 10 | 124.74 | 45567.49 | 451.25 | 456.72 | 72.04 | 57.24 | 5399.19 | 0.79 | 0.89 | 6.91 | 0.31 | 1 | 10
121 | 150 | CONCLUIDO | 3.6091 | 27.71 | 24.04 | 120.22 | 1.51 | 12 | 368.25 | 61.82 | 31.25 | 10 | 125.18 | 45652.02 | 451.36 | 456.72 | 72.22 | 57.24 | 5486.92 | 0.79 | 0.89 | 6.91 | 0.32 | 1 | 10
122 | 150 | CONCLUIDO | 3.6091 | 27.71 | 24.04 | 120.22 | 1.52 | 12 | 368.94 | 61.82 | 31.5 | 10 | 125.62 | 45736.8 | 451.37 | 456.72 | 72.31 | 57.24 | 5529.7 | 0.79 | 0.89 | 6.91 | 0.32 | 1 | 10
123 | 150 | CONCLUIDO | 3.61 | 27.7 | 24.04 | 120.19 | 1.53 | 12 | 369.63 | 61.82 | 31.75 | 10 | 126.06 | 45821.85 | 450.8 | 456.73 | 72.05 | 57.24 | 5400.29 | 0.79 | 0.89 | 6.91 | 0.31 | 1 | 10
124 | 150 | CONCLUIDO | 3.61 | 27.7 | 24.04 | 120.19 | 1.54 | 12 | 370.32 | 61.82 | 32 | 10 | 126.5 | 45907.3 | 450.73 | 456.77 | 72.03 | 57.24 | 5394.35 | 0.79 | 0.89 | 6.91 | 0.31 | 1 | 10
125 | 150 | CONCLUIDO | 3.6218 | 27.61 | 24 | 130.92 | 1.55 | 11 | 371.02 | 61.82 | 32.25 | 9 | 126.94 | 45992.88 | 450.26 | 456.76 | 70.91 | 57.24 | 4835.88 | 0.81 | 0.89 | 6.91 | 0.28 | 1 | 10
126 | 150 | CONCLUIDO | 3.6207 | 27.62 | 24.01 | 130.97 | 1.56 | 11 | 371.71 | 61.82 | 32.5 | 9 | 127.39 | 46078.74 | 450.98 | 456.71 | 71.12 | 57.24 | 4940.5 | 0.8 | 0.89 | 6.91 | 0.29 | 1 | 10
127 | 150 | CONCLUIDO | 3.6218 | 27.61 | 24 | 130.92 | 1.57 | 11 | 372.41 | 61.82 | 32.75 | 9 | 127.84 | 46164.87 | 451.58 | 456.72 | 70.88 | 57.24 | 4821.65 | 0.81 | 0.89 | 6.91 | 0.28 | 1 | 10
128 | 150 | CONCLUIDO | 3.622 | 27.61 | 24 | 130.91 | 1.58 | 11 | 373.11 | 61.82 | 33 | 9 | 128.29 | 46251.27 | 451.71 | 456.72 | 70.79 | 57.24 | 4774.68 | 0.81 | 0.89 | 6.91 | 0.28 | 1 | 10
129 | 150 | CONCLUIDO | 3.6228 | 27.6 | 23.99 | 130.88 | 1.59 | 11 | 373.81 | 61.82 | 33.25 | 9 | 128.74 | 46337.95 | 452.05 | 456.72 | 70.61 | 57.24 | 4684.59 | 0.81 | 0.89 | 6.91 | 0.27 | 1 | 10
130 | 150 | CONCLUIDO | 3.6225 | 27.61 | 24 | 130.89 | 1.6 | 11 | 374.52 | 61.82 | 33.5 | 9 | 129.2 | 46424.91 | 452.28 | 456.72 | 70.59 | 57.24 | 4678.19 | 0.81 | 0.89 | 6.91 | 0.27 | 1 | 10
131 | 150 | CONCLUIDO | 3.621 | 27.62 | 24.01 | 130.96 | 1.6 | 11 | 375.23 | 61.82 | 33.75 | 9 | 129.65 | 46512.15 | 452.88 | 456.73 | 71.03 | 57.24 | 4896.01 | 0.81 | 0.89 | 6.91 | 0.28 | 1 | 10
132 | 150 | CONCLUIDO | 3.621 | 27.62 | 24.01 | 130.95 | 1.61 | 11 | 375.93 | 61.82 | 34 | 9 | 130.11 | 46599.68 | 453.35 | 456.72 | 70.97 | 57.24 | 4868.56 | 0.81 | 0.89 | 6.91 | 0.28 | 1 | 10
133 | 150 | CONCLUIDO | 3.6202 | 27.62 | 24.01 | 130.99 | 1.62 | 11 | 376.65 | 61.82 | 34.25 | 9 | 130.58 | 46687.5 | 453.55 | 456.73 | 71.37 | 57.24 | 5065.63 | 0.8 | 0.89 | 6.91 | 0.29 | 1 | 10
134 | 150 | CONCLUIDO | 3.6198 | 27.63 | 24.02 | 131 | 1.63 | 11 | 377.36 | 61.82 | 34.5 | 9 | 131.04 | 46775.73 | 453.72 | 456.72 | 71.39 | 57.24 | 5075.09 | 0.8 | 0.89 | 6.91 | 0.29 | 1 | 10
135 | 150 | CONCLUIDO | 3.6205 | 27.62 | 24.01 | 130.98 | 1.64 | 11 | 378.08 | 61.82 | 34.75 | 9 | 131.51 | 46864.14 | 453.67 | 456.74 | 71.14 | 57.24 | 4950.74 | 0.8 | 0.89 | 6.91 | 0.29 | 1 | 10
136 | 150 | CONCLUIDO | 3.6217 | 27.61 | 24 | 130.93 | 1.65 | 11 | 378.8 | 61.82 | 35 | 9 | 131.98 | 46952.84 | 453.54 | 456.72 | 70.86 | 57.24 | 4810.37 | 0.81 | 0.89 | 6.91 | 0.28 | 1 | 10
137 | 150 | CONCLUIDO | 3.6215 | 27.61 | 24 | 130.93 | 1.66 | 11 | 379.52 | 61.82 | 35.25 | 9 | 132.45 | 47041.84 | 453.66 | 456.76 | 70.81 | 57.24 | 4787.55 | 0.81 | 0.89 | 6.91 | 0.28 | 1 | 10
138 | 150 | CONCLUIDO | 3.6213 | 27.61 | 24.01 | 130.94 | 1.67 | 11 | 380.24 | 61.82 | 35.5 | 9 | 132.92 | 47131.15 | 453.77 | 456.74 | 70.9 | 57.24 | 4833.13 | 0.81 | 0.89 | 6.91 | 0.28 | 1 | 10
139 | 150 | CONCLUIDO | 3.6212 | 27.62 | 24.01 | 130.95 | 1.67 | 11 | 380.97 | 61.82 | 35.75 | 9 | 133.4 | 47220.77 | 453.84 | 456.83 | 71 | 57.24 | 4882.87 | 0.81 | 0.89 | 6.91 | 0.28 | 1 | 10
140 | 150 | CONCLUIDO | 3.6318 | 27.53 | 23.98 | 143.89 | 1.68 | 10 | 381.7 | 61.82 | 36 | 8 | 133.88 | 47310.69 | 452.99 | 456.73 | 70.1 | 57.24 | 4436.73 | 0.82 | 0.89 | 6.91 | 0.26 | 1 | 10
141 | 150 | CONCLUIDO | 3.6332 | 27.52 | 23.97 | 143.83 | 1.69 | 10 | 382.43 | 61.82 | 36.25 | 8 | 134.36 | 47400.92 | 453.24 | 456.72 | 69.81 | 57.24 | 4293.74 | 0.82 | 0.89 | 6.91 | 0.25 | 1 | 10
142 | 150 | CONCLUIDO | 3.634 | 27.52 | 23.97 | 143.79 | 1.7 | 10 | 383.17 | 61.82 | 36.5 | 8 | 134.84 | 47491.48 | 453.55 | 456.71 | 69.7 | 57.24 | 4236.69 | 0.82 | 0.89 | 6.9 | 0.24 | 1 | 10
143 | 150 | CONCLUIDO | 3.6333 | 27.52 | 23.97 | 143.82 | 1.71 | 10 | 383.9 | 61.82 | 36.75 | 8 | 135.33 | 47582.35 | 453.86 | 456.73 | 69.99 | 57.24 | 4384.25 | 0.82 | 0.89 | 6.9 | 0.25 | 1 | 10
144 | 150 | CONCLUIDO | 3.6314 | 27.54 | 23.98 | 143.91 | 1.72 | 10 | 384.64 | 61.82 | 37 | 8 | 135.82 | 47673.67 | 454.82 | 456.76 | 70.2 | 57.24 | 4484.88 | 0.82 | 0.89 | 6.91 | 0.26 | 1 | 10
145 | 150 | CONCLUIDO | 3.6324 | 27.53 | 23.98 | 143.86 | 1.72 | 10 | 385.38 | 61.82 | 37.25 | 8 | 136.31 | 47765.19 | 455.13 | 456.71 | 70.04 | 57.24 | 4404.76 | 0.82 | 0.89 | 6.91 | 0.25 | 1 | 10
146 | 150 | CONCLUIDO | 3.6328 | 27.53 | 23.97 | 143.84 | 1.73 | 10 | 386.13 | 61.82 | 37.5 | 8 | 136.81 | 47857.05 | 455.43 | 456.76 | 70.03 | 57.24 | 4402.6 | 0.82 | 0.89 | 6.9 | 0.25 | 1 | 10
147 | 150 | CONCLUIDO | 3.6322 | 27.53 | 23.98 | 143.87 | 1.74 | 10 | 386.88 | 61.82 | 37.75 | 8 | 137.31 | 47949.23 | 455.97 | 456.71 | 70.15 | 57.24 | 4460.37 | 0.82 | 0.89 | 6.9 | 0.26 | 1 | 10
148 | 150 | CONCLUIDO | 3.6313 | 27.54 | 23.99 | 143.91 | 1.75 | 10 | 387.63 | 61.82 | 38 | 8 | 137.81 | 48041.76 | 456.37 | 456.72 | 70.27 | 57.24 | 4520.94 | 0.81 | 0.89 | 6.91 | 0.26 | 1 | 10
149 | 150 | CONCLUIDO | 3.6303 | 27.55 | 23.99 | 143.96 | 1.76 | 10 | 388.38 | 61.82 | 38.25 | 8 | 138.31 | 48134.63 | 456.74 | 456.72 | 70.49 | 57.24 | 4632.85 | 0.81 | 0.89 | 6.91 | 0.27 | 1 | 10
150 | 150 | CONCLUIDO | 3.6328 | 27.53 | 23.97 | 143.85 | 1.76 | 10 | 389.14 | 61.82 | 38.5 | 8 | 138.81 | 48227.84 | 456.61 | 456.74 | 70 | 57.24 | 4387.84 | 0.82 | 0.89 | 6.9 | 0.25 | 1 | 10
151 | 150 | CONCLUIDO | 3.6321 | 27.53 | 23.98 | 143.88 | 1.77 | 10 | 389.89 | 61.82 | 38.75 | 8 | 139.32 | 48321.4 | 457.06 | 456.75 | 70.16 | 57.24 | 4469.05 | 0.82 | 0.89 | 6.91 | 0.26 | 1 | 10
152 | 150 | CONCLUIDO | 3.632 | 27.53 | 23.98 | 143.88 | 1.78 | 10 | 390.66 | 61.82 | 39 | 8 | 139.83 | 48415.31 | 457.41 | 456.73 | 70.19 | 57.24 | 4480.89 | 0.82 | 0.89 | 6.91 | 0.26 | 1 | 10
153 | 150 | CONCLUIDO | 3.6308 | 27.54 | 23.99 | 143.94 | 1.79 | 10 | 391.42 | 61.82 | 39.25 | 8 | 140.35 | 48509.7 | 457.83 | 456.71 | 70.44 | 57.24 | 4608.66 | 0.81 | 0.89 | 6.91 | 0.27 | 1 | 10
154 | 150 | CONCLUIDO | 3.6307 | 27.54 | 23.99 | 143.94 | 1.8 | 10 | 392.19 | 61.82 | 39.5 | 8 | 140.87 | 48604.33 | 457.87 | 456.73 | 70.46 | 57.24 | 4614.76 | 0.81 | 0.89 | 6.91 | 0.27 | 1 | 10
155 | 150 | CONCLUIDO | 3.6314 | 27.54 | 23.98 | 143.91 | 1.8 | 10 | 392.96 | 61.82 | 39.75 | 8 | 141.39 | 48699.33 | 457.88 | 456.72 | 70.38 | 57.24 | 4577.77 | 0.81 | 0.89 | 6.9 | 0.26 | 1 | 10
156 | 150 | CONCLUIDO | 3.6302 | 27.55 | 23.99 | 143.97 | 1.81 | 10 | 393.73 | 61.82 | 40 | 8 | 141.91 | 48794.7 | 457.9 | 456.74 | 70.54 | 57.24 | 4659.39 | 0.81 | 0.89 | 6.91 | 0.27 | 1 | 10

## RESULTADOS_0
Unnamed: 0 | Volume de calda [L] | STATUS | Capacidade operacional [ha/h] | Tempo de missao [h] | Tempo util [h] | Tempo por voo [min] | Autonomia Projetada [h] | N° Voos | MTOW [kg] | Massa Estrutura [kg] | Combustível [kg] | Abastecimentos | Massa gerador | Potência gerador [W] | Combustível consumido [L] | Calda cons [L] | Distância percorrida [km] | Distância Pulverizando [km] | RTL ACUMULADO[m] | EOC [km/km] | EOC [h/h] | Tempo de manobra [h] | Tempo rtl_rtw [h] | V pulv [m/s] | V desloc [m/s]
0 | 10 | CONCLUIDO | 3.6256 | 27.58 | 25.31 | 27.12 | 0.64 | 56 | 26.11 | 12.1 | 1 | 50 | 3.01 | 3454.41 | 75.51 | 457.05 | 112.93 | 57.24 | 25624.27 | 0.51 | 0.84 | 6.99 | 1.58 | 1 | 10
1 | 10 | CONCLUIDO | 3.6654 | 27.28 | 25.11 | 32.06 | 0.79 | 47 | 26.38 | 12.1 | 1.25 | 3 | 3.04 | 3487.87 | 72.92 | 456.99 | 104.79 | 57.24 | 21598.66 | 0.55 | 0.85 | 7.03 | 1.39 | 1 | 10
2 | 10 | CONCLUIDO | 3.6672 | 27.27 | 25.1 | 32.04 | 0.94 | 47 | 26.66 | 12.1 | 1.5 | 0 | 3.06 | 3521.35 | 73.51 | 457.06 | 104.47 | 57.24 | 21438.69 | 0.55 | 0.85 | 7.03 | 1.37 | 1 | 10

## RESULTADOS_7
Unnamed: 0 | Volume de calda [L] | STATUS | Capacidade operacional [ha/h] | Tempo de missao [h] | Tempo util [h] | Tempo por voo [min] | Autonomia Projetada [h] | N° Voos | MTOW [kg] | Massa Estrutura [kg] | Combustível [kg] | Abastecimentos | Massa gerador | Potência gerador [W] | Combustível consumido [L] | Calda cons [L] | Distância percorrida [km] | Distância Pulverizando [km] | RTL ACUMULADO[m] | EOC [km/km] | EOC [h/h] | Tempo de manobra [h] | Tempo rtl_rtw [h] | V pulv [m/s] | V desloc [m/s]
0 | 45 | CONCLUIDO | 2.8372 | 35.25 | 29.31 | 9.16 | 0.18 | 192 | 98.71 | 39.72 | 1 | 190 | 12.99 | 12407.75 | 264.57 | 457.24 | 244.15 | 57.24 | 90553.78 | 0.23 | 0.73 | 7.19 | 5.57 | 1 | 10
1 | 45 | CONCLUIDO | 3.0372 | 32.92 | 27.94 | 11.48 | 0.22 | 146 | 99.02 | 39.72 | 1.25 | 144 | 13.05 | 12446.14 | 251.45 | 457.24 | 198.77 | 57.24 | 68092.07 | 0.29 | 0.76 | 7.13 | 4.2 | 1 | 10
2 | 45 | CONCLUIDO | 3.171 | 31.54 | 27.12 | 13.79 | 0.27 | 118 | 99.33 | 39.72 | 1.5 | 116 | 13.11 | 12484.55 | 243.48 | 457.07 | 172.35 | 57.24 | 55023.77 | 0.33 | 0.79 | 7.08 | 3.39 | 1 | 10
3 | 45 | CONCLUIDO | 3.2701 | 30.58 | 26.56 | 16.09 | 0.31 | 99 | 99.64 | 39.72 | 1.75 | 97 | 13.18 | 12522.99 | 237.66 | 456.99 | 154.05 | 57.24 | 45969.42 | 0.37 | 0.8 | 7.05 | 2.83 | 1 | 10
4 | 45 | CONCLUIDO | 3.3455 | 29.89 | 26.16 | 18.46 | 0.35 | 85 | 99.95 | 39.72 | 2 | 83 | 13.24 | 12561.45 | 233.29 | 456.98 | 140.57 | 57.24 | 39298.16 | 0.41 | 0.81 | 7.03 | 2.43 | 1 | 10
5 | 45 | CONCLUIDO | 3.4003 | 29.41 | 25.88 | 20.7 | 0.39 | 75 | 100.27 | 39.72 | 2.25 | 73 | 13.3 | 12599.94 | 230.22 | 456.97 | 131.54 | 57.24 | 34830.25 | 0.44 | 0.82 | 7.02 | 2.15 | 1 | 10
6 | 45 | CONCLUIDO | 3.4475 | 29.01 | 25.64 | 22.96 | 0.44 | 67 | 100.58 | 39.72 | 2.5 | 65 | 13.36 | 12638.45 | 227.32 | 456.9 | 124.41 | 57.24 | 31305.83 | 0.46 | 0.83 | 6.99 | 1.91 | 1 | 10
7 | 45 | CONCLUIDO | 3.4901 | 28.65 | 25.43 | 25.43 | 0.48 | 60 | 100.89 | 39.72 | 2.75 | 58 | 13.42 | 12676.98 | 224.77 | 456.97 | 116.85 | 57.24 | 27561.13 | 0.49 | 0.84 | 7 | 1.7 | 1 | 10
8 | 45 | CONCLUIDO | 3.52 | 28.41 | 25.29 | 27.59 | 0.52 | 55 | 101.2 | 39.72 | 3 | 53 | 13.49 | 12715.54 | 222.74 | 456.87 | 112.76 | 57.24 | 25542.72 | 0.51 | 0.84 | 6.98 | 1.56 | 1 | 10
9 | 45 | CONCLUIDO | 3.5504 | 28.17 | 25.15 | 30.18 | 0.56 | 50 | 101.52 | 39.72 | 3.25 | 48 | 13.55 | 12754.13 | 220.71 | 456.84 | 107.92 | 57.24 | 23147.37 | 0.53 | 0.85 | 6.98 | 1.42 | 1 | 10
10 | 45 | CONCLUIDO | 3.577 | 27.96 | 25.02 | 32.64 | 0.6 | 46 | 101.83 | 39.72 | 3.5 | 44 | 13.61 | 12792.74 | 218.87 | 456.83 | 103.56 | 57.24 | 20987.56 | 0.55 | 0.85 | 6.98 | 1.3 | 1 | 10
11 | 45 | CONCLUIDO | 3.5953 | 27.81 | 24.94 | 34.8 | 0.65 | 43 | 102.14 | 39.72 | 3.75 | 41 | 13.68 | 12831.37 | 217.49 | 456.85 | 101.45 | 57.24 | 19944.84 | 0.56 | 0.85 | 6.96 | 1.22 | 1 | 10
12 | 45 | CONCLUIDO | 3.6139 | 27.67 | 24.86 | 37.29 | 0.69 | 40 | 102.45 | 39.72 | 4 | 38 | 13.74 | 12870.03 | 215.82 | 456.76 | 98.55 | 57.24 | 18510.32 | 0.58 | 0.86 | 6.96 | 1.14 | 1 | 10
13 | 45 | CONCLUIDO | 3.628 | 27.56 | 24.79 | 39.15 | 0.73 | 38 | 102.77 | 39.72 | 4.25 | 36 | 13.8 | 12908.71 | 214.75 | 456.76 | 96.74 | 57.24 | 17616.59 | 0.59 | 0.86 | 6.95 | 1.07 | 1 | 10
14 | 45 | CONCLUIDO | 3.6509 | 27.39 | 24.68 | 42.31 | 0.77 | 35 | 103.08 | 39.72 | 4.5 | 33 | 13.87 | 12947.42 | 212.78 | 456.85 | 93.12 | 57.24 | 15823.88 | 0.61 | 0.86 | 6.94 | 0.96 | 1 | 10
15 | 45 | CONCLUIDO | 3.6611 | 27.31 | 24.65 | 44.81 | 0.81 | 33 | 103.4 | 39.72 | 4.75 | 31 | 13.93 | 12986.15 | 212.01 | 456.76 | 91.72 | 57.24 | 15134.34 | 0.62 | 0.86 | 6.95 | 0.92 | 1 | 10
16 | 45 | CONCLUIDO | 3.6679 | 27.26 | 24.62 | 46.16 | 0.85 | 32 | 103.71 | 39.72 | 5 | 30 | 14 | 13024.91 | 210.75 | 456.83 | 90.99 | 57.24 | 14771.31 | 0.63 | 0.86 | 6.94 | 0.89 | 1 | 10
17 | 45 | CONCLUIDO | 3.6796 | 27.18 | 24.57 | 49.14 | 0.89 | 30 | 104.03 | 39.72 | 5.25 | 28 | 14.06 | 13063.69 | 209.8 | 456.73 | 89.3 | 57.24 | 13938.82 | 0.64 | 0.87 | 6.94 | 0.85 | 1 | 10
18 | 45 | CONCLUIDO | 3.6877 | 27.12 | 24.53 | 50.76 | 0.93 | 29 | 104.34 | 39.72 | 5.5 | 27 | 14.12 | 13102.5 | 208.62 | 456.75 | 88.19 | 57.24 | 13386.05 | 0.65 | 0.87 | 6.94 | 0.81 | 1 | 10
19 | 45 | CONCLUIDO | 3.702 | 27.01 | 24.47 | 54.38 | 0.97 | 27 | 104.65 | 39.72 | 5.75 | 25 | 14.19 | 13141.33 | 207.5 | 456.78 | 86.15 | 57.24 | 12376.46 | 0.66 | 0.87 | 6.93 | 0.74 | 1 | 10
20 | 45 | CONCLUIDO | 3.7063 | 26.98 | 24.46 | 56.44 | 1.01 | 26 | 104.97 | 39.72 | 6 | 24 | 14.25 | 13180.19 | 206.43 | 456.79 | 85.77 | 57.24 | 12191.87 | 0.67 | 0.87 | 6.93 | 0.73 | 1 | 10
21 | 45 | CONCLUIDO | 3.7125 | 26.94 | 24.43 | 58.64 | 1.05 | 25 | 105.28 | 39.72 | 6.25 | 23 | 14.32 | 13219.07 | 205.18 | 456.76 | 84.71 | 57.24 | 11668.99 | 0.68 | 0.87 | 6.94 | 0.71 | 1 | 10
22 | 45 | CONCLUIDO | 3.7211 | 26.87 | 24.39 | 60.98 | 1.08 | 24 | 105.6 | 39.72 | 6.5 | 22 | 14.39 | 13257.98 | 204.13 | 456.78 | 83.52 | 57.24 | 11076.52 | 0.69 | 0.87 | 6.93 | 0.67 | 1 | 10
23 | 45 | CONCLUIDO | 3.7308 | 26.8 | 24.34 | 63.5 | 1.12 | 23 | 105.92 | 39.72 | 6.75 | 21 | 14.45 | 13296.91 | 202.96 | 456.75 | 81.88 | 57.24 | 10263.34 | 0.7 | 0.87 | 6.93 | 0.62 | 1 | 10
24 | 45 | CONCLUIDO | 3.7362 | 26.76 | 24.32 | 66.34 | 1.16 | 22 | 106.23 | 39.72 | 7 | 20 | 14.52 | 13335.87 | 202.55 | 456.72 | 81.46 | 57.24 | 10059.12 | 0.7 | 0.88 | 6.92 | 0.6 | 1 | 10
25 | 45 | CONCLUIDO | 3.742 | 26.72 | 24.3 | 69.44 | 1.2 | 21 | 106.55 | 39.72 | 7.25 | 19 | 14.58 | 13374.86 | 200.94 | 456.73 | 80.75 | 57.24 | 9708.75 | 0.71 | 0.88 | 6.92 | 0.58 | 1 | 10
26 | 45 | CONCLUIDO | 3.7418 | 26.72 | 24.31 | 69.44 | 1.24 | 21 | 106.86 | 39.72 | 7.5 | 19 | 14.65 | 13413.87 | 200.1 | 456.74 | 80.56 | 57.24 | 9612.13 | 0.71 | 0.88 | 6.93 | 0.58 | 1 | 10
27 | 45 | CONCLUIDO | 3.7511 | 26.66 | 24.26 | 72.78 | 1.27 | 20 | 107.18 | 39.72 | 7.75 | 18 | 14.72 | 13452.9 | 199.53 | 456.72 | 79.27 | 57.24 | 8974.53 | 0.72 | 0.88 | 6.92 | 0.54 | 1 | 10
28 | 45 | CONCLUIDO | 3.757 | 26.62 | 24.24 | 76.54 | 1.31 | 19 | 107.5 | 39.72 | 8 | 17 | 14.78 | 13491.96 | 197.69 | 456.74 | 78.4 | 57.24 | 8539.73 | 0.73 | 0.88 | 6.92 | 0.51 | 1 | 10
29 | 45 | CONCLUIDO | 3.7562 | 26.62 | 24.24 | 76.56 | 1.35 | 19 | 107.81 | 39.72 | 8.25 | 17 | 14.85 | 13531.05 | 197.15 | 456.72 | 78.8 | 57.24 | 8743.11 | 0.73 | 0.88 | 6.92 | 0.52 | 1 | 10
30 | 45 | CONCLUIDO | 3.7636 | 26.57 | 24.21 | 80.71 | 1.38 | 18 | 108.13 | 39.72 | 8.5 | 16 | 14.92 | 13570.16 | 196.59 | 456.71 | 77.79 | 57.24 | 8240.18 | 0.74 | 0.88 | 6.92 | 0.49 | 1 | 10
31 | 45 | CONCLUIDO | 3.7701 | 26.52 | 24.19 | 85.36 | 1.42 | 17 | 108.45 | 39.72 | 8.75 | 15 | 14.98 | 13609.42 | 195.21 | 456.76 | 76.87 | 57.24 | 7785.82 | 0.74 | 0.88 | 6.92 | 0.46 | 1 | 10
32 | 45 | CONCLUIDO | 3.7706 | 26.52 | 24.18 | 85.35 | 1.46 | 17 | 108.77 | 39.72 | 9 | 15 | 15.05 | 13648.58 | 194.61 | 456.74 | 76.87 | 57.24 | 7787.68 | 0.74 | 0.88 | 6.91 | 0.46 | 1 | 10
33 | 45 | CONCLUIDO | 3.7774 | 26.47 | 24.16 | 90.59 | 1.49 | 16 | 109.09 | 39.72 | 9.25 | 14 | 15.12 | 13687.77 | 192.93 | 456.71 | 75.65 | 57.24 | 7183.27 | 0.76 | 0.88 | 6.92 | 0.43 | 1 | 10
34 | 45 | CONCLUIDO | 3.7782 | 26.47 | 24.15 | 90.57 | 1.53 | 16 | 109.4 | 39.72 | 9.5 | 14 | 15.19 | 13726.99 | 192.54 | 456.81 | 75.66 | 57.24 | 7189.13 | 0.76 | 0.88 | 6.92 | 0.43 | 1 | 10
35 | 45 | CONCLUIDO | 3.7773 | 26.47 | 24.16 | 90.59 | 1.57 | 16 | 109.72 | 39.72 | 9.75 | 14 | 15.26 | 13766.23 | 191.25 | 456.71 | 75.81 | 57.24 | 7264.12 | 0.76 | 0.88 | 6.92 | 0.43 | 1 | 10
36 | 45 | CONCLUIDO | 3.7843 | 26.42 | 24.13 | 96.51 | 1.6 | 15 | 110.04 | 39.72 | 10 | 13 | 15.32 | 13805.5 | 191.17 | 456.73 | 75.03 | 57.24 | 6879.45 | 0.76 | 0.88 | 6.91 | 0.41 | 1 | 10
37 | 45 | CONCLUIDO | 3.7844 | 26.42 | 24.13 | 96.51 | 1.64 | 15 | 110.36 | 39.72 | 10.25 | 13 | 15.39 | 13844.79 | 189.75 | 456.76 | 74.9 | 57.24 | 6814.4 | 0.76 | 0.88 | 6.91 | 0.4 | 1 | 10
38 | 45 | CONCLUIDO | 3.7929 | 26.36 | 24.09 | 103.24 | 1.67 | 14 | 110.68 | 39.72 | 10.5 | 12 | 15.46 | 13884.11 | 188.16 | 456.77 | 73.77 | 57.24 | 6253.69 | 0.78 | 0.88 | 6.91 | 0.36 | 1 | 10
39 | 45 | CONCLUIDO | 3.7925 | 26.37 | 24.09 | 103.25 | 1.71 | 14 | 111 | 39.72 | 10.75 | 12 | 15.53 | 13923.46 | 187.56 | 456.74 | 73.93 | 57.24 | 6329.99 | 0.77 | 0.88 | 6.91 | 0.37 | 1 | 10
40 | 45 | CONCLUIDO | 3.7927 | 26.37 | 24.09 | 103.25 | 1.74 | 14 | 111.32 | 39.72 | 11 | 12 | 15.6 | 13962.83 | 186.72 | 456.8 | 73.56 | 57.24 | 6147.15 | 0.78 | 0.88 | 6.92 | 0.37 | 1 | 10
41 | 45 | CONCLUIDO | 3.7981 | 26.33 | 24.07 | 111.11 | 1.78 | 13 | 111.63 | 39.72 | 11.25 | 11 | 15.67 | 14002.23 | 185.48 | 456.71 | 73.27 | 57.24 | 6004.6 | 0.78 | 0.88 | 6.91 | 0.35 | 1 | 10
42 | 45 | CONCLUIDO | 3.797 | 26.34 | 24.08 | 111.14 | 1.81 | 13 | 111.95 | 39.72 | 11.5 | 11 | 15.74 | 14041.65 | 185.88 | 456.74 | 73.35 | 57.24 | 6045.86 | 0.78 | 0.88 | 6.91 | 0.36 | 1 | 10
43 | 45 | CONCLUIDO | 3.7985 | 26.33 | 24.07 | 111.1 | 1.84 | 13 | 112.27 | 39.72 | 11.75 | 10 | 15.81 | 14081.1 | 183.75 | 456.75 | 73.03 | 57.24 | 5888.55 | 0.78 | 0.88 | 6.91 | 0.35 | 1 | 10
44 | 45 | CONCLUIDO | 3.806 | 26.27 | 24.04 | 120.2 | 1.88 | 12 | 112.59 | 39.72 | 12 | 8 | 15.88 | 14120.58 | 182.47 | 456.75 | 72.04 | 57.24 | 5396.86 | 0.79 | 0.89 | 6.91 | 0.32 | 1 | 10
45 | 45 | CONCLUIDO | 3.8044 | 26.29 | 24.05 | 120.25 | 1.91 | 12 | 112.91 | 39.72 | 12.25 | 7 | 15.95 | 14160.09 | 182.17 | 456.79 | 72.21 | 57.24 | 5479.96 | 0.79 | 0.89 | 6.92 | 0.33 | 1 | 10
46 | 45 | CONCLUIDO | 3.8065 | 26.27 | 24.04 | 120.18 | 1.95 | 12 | 113.24 | 39.72 | 12.5 | 5 | 16.02 | 14199.62 | 181.61 | 456.76 | 71.73 | 57.24 | 5240.51 | 0.8 | 0.89 | 6.91 | 0.31 | 1 | 10
47 | 45 | CONCLUIDO | 3.8057 | 26.28 | 24.04 | 120.21 | 1.98 | 12 | 113.56 | 39.72 | 12.75 | 4 | 16.09 | 14239.17 | 182.06 | 456.82 | 71.82 | 57.24 | 5289.14 | 0.8 | 0.89 | 6.92 | 0.32 | 1 | 10
48 | 45 | CONCLUIDO | 3.8039 | 26.29 | 24.05 | 120.27 | 2.01 | 12 | 113.88 | 39.72 | 13 | 4 | 16.16 | 14278.75 | 181.82 | 456.8 | 72.31 | 57.24 | 5533.85 | 0.79 | 0.88 | 6.92 | 0.33 | 1 | 10
49 | 45 | CONCLUIDO | 3.8032 | 26.29 | 24.06 | 120.3 | 2.05 | 12 | 114.2 | 39.72 | 13.25 | 2 | 16.23 | 14318.36 | 181.57 | 456.77 | 72.51 | 57.24 | 5631.1 | 0.79 | 0.88 | 6.92 | 0.34 | 1 | 10
50 | 45 | CONCLUIDO | 3.8033 | 26.29 | 24.06 | 120.29 | 2.08 | 12 | 114.52 | 39.72 | 13.5 | 0 | 16.3 | 14358 | 181.81 | 456.8 | 72.42 | 57.24 | 5588.54 | 0.79 | 0.88 | 6.92 | 0.33 | 1 | 10

## RESULTADOS_19
Unnamed: 0 | Volume de calda [L] | STATUS | Capacidade operacional [ha/h] | Tempo de missao [h] | Tempo util [h] | Tempo por voo [min] | Autonomia Projetada [h] | N° Voos | MTOW [kg] | Massa Estrutura [kg] | Combustível [kg] | Abastecimentos | Massa gerador | Potência gerador [W] | Combustível consumido [L] | Calda cons [L] | Distância percorrida [km] | Distância Pulverizando [km] | RTL ACUMULADO[m] | EOC [km/km] | EOC [h/h] | Tempo de manobra [h] | Tempo rtl_rtw [h] | V pulv [m/s] | V desloc [m/s]
0 | 105 | CONCLUIDO | 1.9248 | 51.95 | 34.63 | 5.71 | 0.09 | 364 | 204 | 55.27 | 1 | 362 | 42.72 | 25393.6 | 502.34 | 457.77 | 417.17 | 57.24 | 176204.42 | 0.14 | 0.62 | 7.49 | 10.87 | 1 | 10
1 | 105 | CONCLUIDO | 2.2297 | 44.85 | 31.54 | 7.14 | 0.11 | 265 | 204.39 | 55.27 | 1.25 | 263 | 42.87 | 25442.42 | 457.5 | 457.49 | 317.07 | 57.24 | 126648.89 | 0.18 | 0.68 | 7.3 | 7.79 | 1 | 10
2 | 105 | CONCLUIDO | 2.4436 | 40.92 | 29.88 | 8.58 | 0.13 | 209 | 204.79 | 55.27 | 1.5 | 207 | 43.02 | 25491.3 | 433.43 | 457.33 | 261.81 | 57.24 | 99294.94 | 0.22 | 0.71 | 7.25 | 6.14 | 1 | 10
3 | 105 | CONCLUIDO | 2.6092 | 38.33 | 28.75 | 9.97 | 0.15 | 173 | 205.18 | 55.27 | 1.75 | 171 | 43.16 | 25540.22 | 416.76 | 457.16 | 225.27 | 57.24 | 81207.72 | 0.25 | 0.74 | 7.17 | 5.01 | 1 | 10
4 | 105 | CONCLUIDO | 2.7402 | 36.49 | 27.97 | 11.41 | 0.17 | 147 | 205.58 | 55.27 | 2 | 145 | 43.31 | 25589.2 | 405.31 | 457.11 | 199.82 | 57.24 | 68612.33 | 0.29 | 0.76 | 7.13 | 4.23 | 1 | 10
5 | 105 | CONCLUIDO | 2.8435 | 35.17 | 27.41 | 12.85 | 0.19 | 128 | 205.98 | 55.27 | 2.25 | 126 | 43.46 | 25638.22 | 397.13 | 456.95 | 181.89 | 57.24 | 59740.92 | 0.31 | 0.78 | 7.09 | 3.68 | 1 | 10
6 | 105 | CONCLUIDO | 2.9259 | 34.18 | 26.99 | 14.21 | 0.22 | 114 | 206.38 | 55.27 | 2.5 | 112 | 43.6 | 25687.3 | 390.84 | 456.97 | 167.97 | 57.24 | 52854.06 | 0.34 | 0.79 | 7.08 | 3.26 | 1 | 10
7 | 105 | CONCLUIDO | 2.9983 | 33.35 | 26.65 | 15.68 | 0.24 | 102 | 206.78 | 55.27 | 2.75 | 100 | 43.75 | 25736.42 | 385.68 | 456.89 | 157.09 | 57.24 | 47472.44 | 0.36 | 0.8 | 7.05 | 2.92 | 1 | 10
8 | 105 | CONCLUIDO | 3.0567 | 32.71 | 26.38 | 17.02 | 0.26 | 93 | 207.17 | 55.27 | 3 | 91 | 43.9 | 25785.6 | 381.55 | 456.9 | 148.46 | 57.24 | 43204.51 | 0.39 | 0.81 | 7.03 | 2.65 | 1 | 10
9 | 105 | CONCLUIDO | 3.11 | 32.15 | 26.14 | 18.45 | 0.28 | 85 | 207.57 | 55.27 | 3.25 | 83 | 44.05 | 25834.83 | 377.88 | 456.98 | 140.36 | 57.24 | 39190.5 | 0.41 | 0.81 | 7.03 | 2.41 | 1 | 10
10 | 105 | CONCLUIDO | 3.1612 | 31.63 | 25.91 | 19.93 | 0.3 | 78 | 207.97 | 55.27 | 3.5 | 76 | 44.2 | 25884.1 | 374.37 | 456.97 | 132.67 | 57.24 | 35383.08 | 0.43 | 0.82 | 7.01 | 2.18 | 1 | 10
11 | 105 | CONCLUIDO | 3.194 | 31.31 | 25.78 | 21.19 | 0.32 | 73 | 208.37 | 55.27 | 3.75 | 71 | 44.35 | 25933.43 | 372.27 | 456.86 | 129.05 | 57.24 | 33596.01 | 0.44 | 0.83 | 7 | 2.06 | 1 | 10
12 | 105 | CONCLUIDO | 3.2294 | 30.97 | 25.64 | 22.63 | 0.34 | 68 | 208.77 | 55.27 | 4 | 66 | 44.5 | 25982.82 | 370.07 | 456.93 | 124.26 | 57.24 | 31226.38 | 0.46 | 0.83 | 6.99 | 1.91 | 1 | 10
13 | 105 | CONCLUIDO | 3.2561 | 30.71 | 25.55 | 23.95 | 0.36 | 64 | 209.17 | 55.27 | 4.25 | 62 | 44.65 | 26032.25 | 368.53 | 456.87 | 121.43 | 57.24 | 29832.01 | 0.47 | 0.83 | 6.99 | 1.82 | 1 | 10
14 | 105 | CONCLUIDO | 3.2864 | 30.43 | 25.43 | 25.43 | 0.38 | 60 | 209.58 | 55.27 | 4.5 | 58 | 44.8 | 26081.73 | 366.6 | 456.85 | 117.42 | 57.24 | 27844.65 | 0.49 | 0.84 | 6.98 | 1.7 | 1 | 10
15 | 105 | CONCLUIDO | 3.3174 | 30.14 | 25.31 | 27.12 | 0.4 | 56 | 209.98 | 55.27 | 4.75 | 54 | 44.95 | 26131.27 | 364.57 | 456.89 | 112.89 | 57.24 | 25601.01 | 0.51 | 0.84 | 6.99 | 1.58 | 1 | 10
16 | 105 | CONCLUIDO | 3.3306 | 30.02 | 25.27 | 28.08 | 0.42 | 54 | 210.38 | 55.27 | 5 | 52 | 45.11 | 26180.86 | 363.9 | 456.93 | 112.27 | 57.24 | 25300.85 | 0.51 | 0.84 | 6.97 | 1.54 | 1 | 10
17 | 105 | CONCLUIDO | 3.3555 | 29.8 | 25.17 | 29.61 | 0.44 | 51 | 210.78 | 55.27 | 5.25 | 49 | 45.26 | 26230.5 | 362.15 | 456.93 | 108.83 | 57.24 | 23597.49 | 0.53 | 0.85 | 6.97 | 1.44 | 1 | 10
18 | 105 | CONCLUIDO | 3.3777 | 29.61 | 25.09 | 31.37 | 0.46 | 48 | 211.18 | 55.27 | 5.5 | 46 | 45.41 | 26280.2 | 360.79 | 456.81 | 106.45 | 57.24 | 22421.39 | 0.54 | 0.85 | 6.97 | 1.37 | 1 | 10
19 | 105 | CONCLUIDO | 3.3965 | 29.44 | 25.01 | 32.62 | 0.48 | 46 | 211.59 | 55.27 | 5.75 | 44 | 45.57 | 26329.94 | 359.46 | 456.84 | 103.55 | 57.24 | 20981.71 | 0.55 | 0.85 | 6.97 | 1.29 | 1 | 10
20 | 105 | CONCLUIDO | 3.4134 | 29.3 | 24.95 | 34.02 | 0.5 | 44 | 211.99 | 55.27 | 6 | 42 | 45.72 | 26379.74 | 358.3 | 456.86 | 101.56 | 57.24 | 19997.79 | 0.56 | 0.85 | 6.96 | 1.22 | 1 | 10
21 | 105 | CONCLUIDO | 3.4285 | 29.17 | 24.9 | 35.57 | 0.52 | 42 | 212.4 | 55.27 | 6.25 | 40 | 45.87 | 26429.59 | 357.34 | 456.88 | 99.92 | 57.24 | 19188.72 | 0.57 | 0.86 | 6.96 | 1.17 | 1 | 10
22 | 105 | CONCLUIDO | 3.4387 | 29.08 | 24.85 | 36.37 | 0.54 | 41 | 212.8 | 55.27 | 6.5 | 39 | 46.03 | 26479.5 | 356.54 | 456.78 | 98.23 | 57.24 | 18346.67 | 0.58 | 0.86 | 6.96 | 1.13 | 1 | 10
23 | 105 | CONCLUIDO | 3.452 | 28.97 | 24.82 | 38.19 | 0.56 | 39 | 213.21 | 55.27 | 6.75 | 37 | 46.18 | 26529.46 | 356.05 | 456.84 | 97.51 | 57.24 | 17996.23 | 0.59 | 0.86 | 6.95 | 1.1 | 1 | 10
24 | 105 | CONCLUIDO | 3.4601 | 28.9 | 24.8 | 39.15 | 0.58 | 38 | 213.61 | 55.27 | 7 | 36 | 46.34 | 26579.47 | 355.64 | 456.85 | 96.52 | 57.24 | 17507.3 | 0.59 | 0.86 | 6.95 | 1.07 | 1 | 10
25 | 105 | CONCLUIDO | 3.4811 | 28.73 | 24.7 | 41.17 | 0.6 | 36 | 214.02 | 55.27 | 7.25 | 34 | 46.49 | 26629.54 | 353.6 | 456.86 | 93.67 | 57.24 | 16094.5 | 0.61 | 0.86 | 6.94 | 0.98 | 1 | 10
26 | 105 | CONCLUIDO | 3.4856 | 28.69 | 24.71 | 42.35 | 0.62 | 35 | 214.42 | 55.27 | 7.5 | 33 | 46.65 | 26679.66 | 353.6 | 456.86 | 93.62 | 57.24 | 16071.81 | 0.61 | 0.86 | 6.95 | 0.98 | 1 | 10
27 | 105 | CONCLUIDO | 3.4926 | 28.63 | 24.69 | 43.57 | 0.64 | 34 | 214.83 | 55.27 | 7.75 | 32 | 46.81 | 26729.83 | 352.96 | 456.91 | 93.08 | 57.24 | 15808.59 | 0.61 | 0.86 | 6.95 | 0.96 | 1 | 10
28 | 105 | CONCLUIDO | 3.5042 | 28.54 | 24.63 | 44.79 | 0.66 | 33 | 215.24 | 55.27 | 8 | 31 | 46.97 | 26780.06 | 352.23 | 456.84 | 91.21 | 57.24 | 14875.04 | 0.63 | 0.86 | 6.95 | 0.91 | 1 | 10
29 | 105 | CONCLUIDO | 3.5126 | 28.47 | 24.61 | 46.14 | 0.68 | 32 | 215.65 | 55.27 | 8.25 | 30 | 47.12 | 26830.34 | 351.34 | 456.88 | 90.37 | 57.24 | 14462.97 | 0.63 | 0.87 | 6.94 | 0.88 | 1 | 10
30 | 105 | CONCLUIDO | 3.5201 | 28.41 | 24.59 | 47.59 | 0.7 | 31 | 216.05 | 55.27 | 8.5 | 29 | 47.28 | 26880.68 | 351.15 | 456.82 | 89.99 | 57.24 | 14277.14 | 0.64 | 0.87 | 6.94 | 0.86 | 1 | 10
31 | 105 | CONCLUIDO | 3.5298 | 28.33 | 24.55 | 49.1 | 0.72 | 30 | 216.46 | 55.27 | 8.75 | 28 | 47.44 | 26931.07 | 350.46 | 456.85 | 88.91 | 57.24 | 13740.93 | 0.64 | 0.87 | 6.93 | 0.82 | 1 | 10
32 | 105 | CONCLUIDO | 3.5376 | 28.27 | 24.53 | 50.75 | 0.74 | 29 | 216.87 | 55.27 | 9 | 27 | 47.6 | 26981.51 | 350.01 | 456.84 | 87.84 | 57.24 | 13213.05 | 0.65 | 0.87 | 6.94 | 0.8 | 1 | 10
33 | 105 | CONCLUIDO | 3.5366 | 28.28 | 24.54 | 50.76 | 0.76 | 29 | 217.28 | 55.27 | 9.25 | 27 | 47.76 | 27032.02 | 349.75 | 456.85 | 88.15 | 57.24 | 13365.39 | 0.65 | 0.87 | 6.94 | 0.81 | 1 | 10
34 | 105 | CONCLUIDO | 3.5473 | 28.19 | 24.49 | 52.48 | 0.78 | 28 | 217.69 | 55.27 | 9.5 | 26 | 47.92 | 27082.57 | 349.01 | 456.73 | 86.59 | 57.24 | 12594.37 | 0.66 | 0.87 | 6.94 | 0.77 | 1 | 10
35 | 105 | CONCLUIDO | 3.5544 | 28.13 | 24.47 | 54.39 | 0.79 | 27 | 218.1 | 55.27 | 9.75 | 25 | 48.08 | 27133.18 | 348.57 | 456.86 | 86.07 | 57.24 | 12337.74 | 0.67 | 0.87 | 6.94 | 0.75 | 1 | 10
36 | 105 | CONCLUIDO | 3.5638 | 28.06 | 24.44 | 56.4 | 0.81 | 26 | 218.51 | 55.27 | 10 | 24 | 48.24 | 27183.85 | 347.8 | 456.78 | 85.18 | 57.24 | 11897.5 | 0.67 | 0.87 | 6.93 | 0.72 | 1 | 10
37 | 105 | CONCLUIDO | 3.5635 | 28.06 | 24.44 | 56.41 | 0.83 | 26 | 218.92 | 55.27 | 10.25 | 24 | 48.4 | 27234.57 | 347.71 | 456.84 | 84.98 | 57.24 | 11799.53 | 0.67 | 0.87 | 6.94 | 0.72 | 1 | 10
38 | 105 | CONCLUIDO | 3.5724 | 27.99 | 24.41 | 58.59 | 0.85 | 25 | 219.33 | 55.27 | 10.5 | 23 | 48.56 | 27285.35 | 346.92 | 456.74 | 84.21 | 57.24 | 11415.74 | 0.68 | 0.87 | 6.93 | 0.69 | 1 | 10
39 | 105 | CONCLUIDO | 3.5725 | 27.99 | 24.41 | 58.59 | 0.87 | 25 | 219.75 | 55.27 | 10.75 | 23 | 48.72 | 27336.19 | 346.62 | 456.74 | 84.26 | 57.24 | 11441.93 | 0.68 | 0.87 | 6.93 | 0.69 | 1 | 10
40 | 105 | CONCLUIDO | 3.5814 | 27.92 | 24.38 | 60.96 | 0.89 | 24 | 220.16 | 55.27 | 11 | 22 | 48.89 | 27387.08 | 346.32 | 456.72 | 83.21 | 57.24 | 10924.54 | 0.69 | 0.87 | 6.93 | 0.66 | 1 | 10
41 | 105 | CONCLUIDO | 3.5902 | 27.85 | 24.36 | 63.54 | 0.91 | 23 | 220.57 | 55.27 | 11.25 | 21 | 49.05 | 27438.03 | 345.58 | 456.77 | 82.28 | 57.24 | 10461.31 | 0.7 | 0.87 | 6.93 | 0.63 | 1 | 10
42 | 105 | CONCLUIDO | 3.5916 | 27.84 | 24.34 | 63.51 | 0.92 | 23 | 220.99 | 55.27 | 11.5 | 21 | 49.21 | 27489.03 | 345.24 | 456.79 | 82.01 | 57.24 | 10324.62 | 0.7 | 0.87 | 6.93 | 0.62 | 1 | 10
43 | 105 | CONCLUIDO | 3.6001 | 27.78 | 24.32 | 66.33 | 0.94 | 22 | 221.4 | 55.27 | 11.75 | 20 | 49.38 | 27540.09 | 344.51 | 456.8 | 81.11 | 57.24 | 9883.48 | 0.71 | 0.88 | 6.93 | 0.6 | 1 | 10
44 | 105 | CONCLUIDO | 3.5995 | 27.78 | 24.32 | 66.34 | 0.96 | 22 | 221.81 | 55.27 | 12 | 20 | 49.54 | 27591.21 | 345.09 | 456.78 | 81.5 | 57.24 | 10076.13 | 0.7 | 0.88 | 6.92 | 0.6 | 1 | 10
45 | 105 | CONCLUIDO | 3.5983 | 27.79 | 24.33 | 66.36 | 0.98 | 22 | 222.23 | 55.27 | 12.25 | 20 | 49.71 | 27642.51 | 344.21 | 456.81 | 81.75 | 57.24 | 10204.55 | 0.7 | 0.87 | 6.92 | 0.61 | 1 | 10
46 | 105 | CONCLUIDO | 3.6104 | 27.7 | 24.28 | 69.38 | 1 | 21 | 222.65 | 55.27 | 12.5 | 19 | 49.87 | 27693.75 | 343.55 | 456.73 | 79.75 | 57.24 | 9209.54 | 0.72 | 0.88 | 6.93 | 0.56 | 1 | 10
47 | 105 | CONCLUIDO | 3.6091 | 27.71 | 24.29 | 69.4 | 1.02 | 21 | 223.06 | 55.27 | 12.75 | 19 | 50.04 | 27745.04 | 343.22 | 456.73 | 80.16 | 57.24 | 9414.06 | 0.71 | 0.88 | 6.93 | 0.57 | 1 | 10
48 | 105 | CONCLUIDO | 3.6169 | 27.65 | 24.27 | 72.82 | 1.03 | 20 | 223.48 | 55.27 | 13 | 18 | 50.21 | 27796.39 | 342.91 | 456.73 | 79.66 | 57.24 | 9164.59 | 0.72 | 0.88 | 6.92 | 0.55 | 1 | 10
49 | 105 | CONCLUIDO | 3.6187 | 27.63 | 24.26 | 72.78 | 1.05 | 20 | 223.89 | 55.27 | 13.25 | 18 | 50.37 | 27847.8 | 342.86 | 456.77 | 79.09 | 57.24 | 8881.81 | 0.72 | 0.88 | 6.92 | 0.53 | 1 | 10
50 | 105 | CONCLUIDO | 3.6188 | 27.63 | 24.26 | 72.77 | 1.07 | 20 | 224.31 | 55.27 | 13.5 | 18 | 50.54 | 27899.27 | 342.86 | 456.77 | 79.09 | 57.24 | 8880.2 | 0.72 | 0.88 | 6.92 | 0.53 | 1 | 10
51 | 105 | CONCLUIDO | 3.6274 | 27.57 | 24.23 | 76.52 | 1.09 | 19 | 224.73 | 55.27 | 13.75 | 17 | 50.71 | 27950.8 | 341.79 | 456.78 | 78.34 | 57.24 | 8512.23 | 0.73 | 0.88 | 6.92 | 0.51 | 1 | 10
52 | 105 | CONCLUIDO | 3.6268 | 27.57 | 24.24 | 76.54 | 1.11 | 19 | 225.15 | 55.27 | 14 | 17 | 50.88 | 28002.38 | 341.81 | 456.72 | 78.4 | 57.24 | 8540.45 | 0.73 | 0.88 | 6.92 | 0.51 | 1 | 10
53 | 105 | CONCLUIDO | 3.6267 | 27.57 | 24.24 | 76.54 | 1.12 | 19 | 225.57 | 55.27 | 14.25 | 17 | 51.04 | 28054.03 | 341.5 | 456.76 | 78.77 | 57.24 | 8728.77 | 0.73 | 0.88 | 6.91 | 0.51 | 1 | 10
54 | 105 | CONCLUIDO | 3.6354 | 27.51 | 24.21 | 80.71 | 1.14 | 18 | 225.99 | 55.27 | 14.5 | 16 | 51.21 | 28105.73 | 340.97 | 456.71 | 77.82 | 57.24 | 8256.71 | 0.74 | 0.88 | 6.92 | 0.49 | 1 | 10
55 | 105 | CONCLUIDO | 3.6346 | 27.51 | 24.22 | 80.73 | 1.16 | 18 | 226.41 | 55.27 | 14.75 | 16 | 51.38 | 28157.49 | 341.25 | 456.76 | 77.95 | 57.24 | 8323.07 | 0.73 | 0.88 | 6.92 | 0.49 | 1 | 10
56 | 105 | CONCLUIDO | 3.6354 | 27.51 | 24.21 | 80.71 | 1.18 | 18 | 226.83 | 55.27 | 15 | 16 | 51.55 | 28209.31 | 340.71 | 456.79 | 77.72 | 57.24 | 8205.67 | 0.74 | 0.88 | 6.92 | 0.49 | 1 | 10
57 | 105 | CONCLUIDO | 3.6447 | 27.44 | 24.18 | 85.35 | 1.19 | 17 | 227.25 | 55.27 | 15.25 | 15 | 51.72 | 28261.2 | 340.07 | 456.72 | 76.88 | 57.24 | 7789.9 | 0.74 | 0.88 | 6.91 | 0.46 | 1 | 10
58 | 105 | CONCLUIDO | 3.6438 | 27.44 | 24.19 | 85.37 | 1.21 | 17 | 227.67 | 55.27 | 15.5 | 15 | 51.9 | 28313.14 | 340.24 | 456.71 | 76.83 | 57.24 | 7765.2 | 0.75 | 0.88 | 6.92 | 0.47 | 1 | 10
59 | 105 | CONCLUIDO | 3.6428 | 27.45 | 24.2 | 85.4 | 1.23 | 17 | 228.09 | 55.27 | 15.75 | 15 | 52.07 | 28365.14 | 340.16 | 456.74 | 76.93 | 57.24 | 7815.97 | 0.74 | 0.88 | 6.93 | 0.47 | 1 | 10
60 | 105 | CONCLUIDO | 3.6455 | 27.43 | 24.18 | 85.33 | 1.24 | 17 | 228.51 | 55.27 | 16 | 15 | 52.24 | 28417.2 | 339.11 | 456.71 | 76.5 | 57.24 | 7602.86 | 0.75 | 0.88 | 6.92 | 0.45 | 1 | 10
61 | 105 | CONCLUIDO | 3.6547 | 27.36 | 24.15 | 90.56 | 1.26 | 16 | 228.93 | 55.27 | 16.25 | 14 | 52.41 | 28469.32 | 338.62 | 456.78 | 75.63 | 57.24 | 7171.15 | 0.76 | 0.88 | 6.91 | 0.42 | 1 | 10
62 | 105 | CONCLUIDO | 3.6537 | 27.37 | 24.16 | 90.59 | 1.28 | 16 | 229.36 | 55.27 | 16.5 | 14 | 52.58 | 28521.51 | 338.76 | 456.75 | 75.85 | 57.24 | 7281.34 | 0.75 | 0.88 | 6.92 | 0.43 | 1 | 10
63 | 105 | CONCLUIDO | 3.6547 | 27.36 | 24.15 | 90.56 | 1.3 | 16 | 229.78 | 55.27 | 16.75 | 14 | 52.76 | 28573.75 | 338.55 | 456.72 | 75.61 | 57.24 | 7161.98 | 0.76 | 0.88 | 6.92 | 0.42 | 1 | 10
64 | 105 | CONCLUIDO | 3.6518 | 27.38 | 24.17 | 90.64 | 1.31 | 16 | 230.2 | 55.27 | 17 | 14 | 52.93 | 28626.06 | 338.93 | 456.71 | 76.26 | 57.24 | 7486.14 | 0.75 | 0.88 | 6.92 | 0.45 | 1 | 10
65 | 105 | CONCLUIDO | 3.6643 | 27.29 | 24.12 | 96.47 | 1.33 | 15 | 230.63 | 55.27 | 17.25 | 13 | 53.11 | 28678.42 | 337.36 | 456.78 | 74.53 | 57.24 | 6626.4 | 0.77 | 0.88 | 6.92 | 0.39 | 1 | 10
66 | 105 | CONCLUIDO | 3.6637 | 27.29 | 24.12 | 96.49 | 1.35 | 15 | 231.05 | 55.27 | 17.5 | 13 | 53.28 | 28730.85 | 337.79 | 456.74 | 74.85 | 57.24 | 6789.22 | 0.76 | 0.88 | 6.91 | 0.4 | 1 | 10
67 | 105 | CONCLUIDO | 3.6635 | 27.3 | 24.12 | 96.49 | 1.36 | 15 | 231.48 | 55.27 | 17.75 | 13 | 53.46 | 28783.34 | 337.98 | 456.72 | 74.8 | 57.24 | 6764.39 | 0.77 | 0.88 | 6.91 | 0.4 | 1 | 10
68 | 105 | CONCLUIDO | 3.664 | 27.29 | 24.12 | 96.48 | 1.38 | 15 | 231.91 | 55.27 | 18 | 13 | 53.63 | 28835.89 | 337.36 | 456.79 | 74.77 | 57.24 | 6749.36 | 0.77 | 0.88 | 6.91 | 0.4 | 1 | 10
69 | 105 | CONCLUIDO | 3.6626 | 27.3 | 24.13 | 96.52 | 1.4 | 15 | 232.33 | 55.27 | 18.25 | 13 | 53.81 | 28888.51 | 337.22 | 456.74 | 74.97 | 57.24 | 6846.29 | 0.76 | 0.88 | 6.92 | 0.41 | 1 | 10
70 | 105 | CONCLUIDO | 3.6742 | 27.22 | 24.08 | 103.22 | 1.41 | 14 | 232.76 | 55.27 | 18.5 | 12 | 53.99 | 28941.18 | 335.7 | 456.72 | 73.46 | 57.24 | 6096.22 | 0.78 | 0.88 | 6.91 | 0.36 | 1 | 10
71 | 105 | CONCLUIDO | 3.6742 | 27.22 | 24.08 | 103.22 | 1.43 | 14 | 233.19 | 55.27 | 18.75 | 12 | 54.17 | 28993.92 | 335.92 | 456.77 | 73.6 | 57.24 | 6167.87 | 0.78 | 0.88 | 6.91 | 0.36 | 1 | 10
72 | 105 | CONCLUIDO | 3.6744 | 27.22 | 24.08 | 103.21 | 1.45 | 14 | 233.62 | 55.27 | 19 | 12 | 54.34 | 29046.73 | 336.2 | 456.74 | 73.57 | 57.24 | 6152.29 | 0.78 | 0.88 | 6.91 | 0.36 | 1 | 10
73 | 105 | CONCLUIDO | 3.6724 | 27.23 | 24.1 | 103.28 | 1.46 | 14 | 234.04 | 55.27 | 19.25 | 12 | 54.52 | 29099.59 | 336.49 | 456.71 | 74.04 | 57.24 | 6387.28 | 0.77 | 0.88 | 6.91 | 0.37 | 1 | 10
74 | 105 | CONCLUIDO | 3.6725 | 27.23 | 24.1 | 103.27 | 1.48 | 14 | 234.47 | 55.27 | 19.5 | 12 | 54.7 | 29152.52 | 335.93 | 456.73 | 74.01 | 57.24 | 6372.48 | 0.77 | 0.88 | 6.91 | 0.37 | 1 | 10
75 | 105 | CONCLUIDO | 3.6742 | 27.22 | 24.08 | 103.22 | 1.49 | 14 | 234.9 | 55.27 | 19.75 | 12 | 54.88 | 29205.51 | 335.61 | 456.73 | 73.56 | 57.24 | 6147.85 | 0.78 | 0.88 | 6.91 | 0.36 | 1 | 10
76 | 105 | CONCLUIDO | 3.682 | 27.16 | 24.07 | 111.08 | 1.51 | 13 | 235.33 | 55.27 | 20 | 11 | 55.06 | 29258.57 | 334.86 | 456.75 | 72.94 | 57.24 | 5841.12 | 0.78 | 0.88 | 6.91 | 0.34 | 1 | 10
77 | 105 | CONCLUIDO | 3.682 | 27.16 | 24.07 | 111.08 | 1.53 | 13 | 235.76 | 55.27 | 20.25 | 11 | 55.24 | 29311.69 | 334.82 | 456.73 | 72.86 | 57.24 | 5802.62 | 0.79 | 0.88 | 6.91 | 0.34 | 1 | 10
78 | 105 | CONCLUIDO | 3.6817 | 27.16 | 24.07 | 111.09 | 1.54 | 13 | 236.2 | 55.27 | 20.5 | 11 | 55.42 | 29364.87 | 334.88 | 456.73 | 73.21 | 57.24 | 5977.05 | 0.78 | 0.88 | 6.91 | 0.35 | 1 | 10
79 | 105 | CONCLUIDO | 3.682 | 27.16 | 24.07 | 111.08 | 1.56 | 13 | 236.63 | 55.27 | 20.75 | 11 | 55.6 | 29418.12 | 335.31 | 456.72 | 73.02 | 57.24 | 5880.69 | 0.78 | 0.88 | 6.91 | 0.34 | 1 | 10
80 | 105 | CONCLUIDO | 3.6793 | 27.18 | 24.09 | 111.17 | 1.58 | 13 | 237.06 | 55.27 | 21 | 11 | 55.79 | 29471.44 | 335.42 | 456.73 | 73.57 | 57.24 | 6158.57 | 0.78 | 0.88 | 6.91 | 0.36 | 1 | 10
81 | 105 | CONCLUIDO | 3.6818 | 27.16 | 24.07 | 111.08 | 1.59 | 13 | 237.49 | 55.27 | 21.25 | 11 | 55.97 | 29524.81 | 334.76 | 456.71 | 73.18 | 57.24 | 5962.61 | 0.78 | 0.88 | 6.91 | 0.34 | 1 | 10
82 | 105 | CONCLUIDO | 3.6832 | 27.15 | 24.06 | 111.04 | 1.61 | 13 | 237.93 | 55.27 | 21.5 | 11 | 56.15 | 29578.26 | 333.82 | 456.73 | 72.86 | 57.24 | 5803.26 | 0.79 | 0.88 | 6.91 | 0.34 | 1 | 10
83 | 105 | CONCLUIDO | 3.6905 | 27.1 | 24.05 | 120.23 | 1.62 | 12 | 238.36 | 55.27 | 21.75 | 10 | 56.34 | 29631.77 | 333.12 | 456.73 | 72.26 | 57.24 | 5505.46 | 0.79 | 0.89 | 6.91 | 0.32 | 1 | 10
84 | 105 | CONCLUIDO | 3.6908 | 27.09 | 24.04 | 120.22 | 1.64 | 12 | 238.79 | 55.27 | 22 | 10 | 56.52 | 29685.34 | 332.85 | 456.72 | 72.13 | 57.24 | 5442.76 | 0.79 | 0.89 | 6.91 | 0.32 | 1 | 10
85 | 105 | CONCLUIDO | 3.6916 | 27.09 | 24.04 | 120.19 | 1.65 | 12 | 239.23 | 55.27 | 22.25 | 10 | 56.71 | 29738.98 | 333.03 | 456.71 | 71.91 | 57.24 | 5334.45 | 0.8 | 0.89 | 6.91 | 0.31 | 1 | 10
86 | 105 | CONCLUIDO | 3.6927 | 27.08 | 24.03 | 120.14 | 1.67 | 12 | 239.66 | 55.27 | 22.5 | 10 | 56.89 | 29792.69 | 332.69 | 456.72 | 71.79 | 57.24 | 5272.63 | 0.8 | 0.89 | 6.91 | 0.31 | 1 | 10
87 | 105 | CONCLUIDO | 3.6925 | 27.08 | 24.03 | 120.15 | 1.69 | 12 | 240.1 | 55.27 | 22.75 | 10 | 57.08 | 29846.46 | 333.14 | 456.77 | 71.93 | 57.24 | 5343.68 | 0.8 | 0.89 | 6.9 | 0.31 | 1 | 10
88 | 105 | CONCLUIDO | 3.6909 | 27.09 | 24.04 | 120.21 | 1.7 | 12 | 240.54 | 55.27 | 23 | 10 | 57.26 | 29900.43 | 333.12 | 456.71 | 72.19 | 57.24 | 5474.42 | 0.79 | 0.89 | 6.91 | 0.32 | 1 | 10
89 | 105 | CONCLUIDO | 3.6897 | 27.1 | 24.05 | 120.26 | 1.72 | 12 | 240.97 | 55.27 | 23.25 | 10 | 57.45 | 29954.34 | 332.54 | 456.77 | 72.41 | 57.24 | 5580.16 | 0.79 | 0.89 | 6.91 | 0.33 | 1 | 10
90 | 105 | CONCLUIDO | 3.6911 | 27.09 | 24.04 | 120.21 | 1.73 | 12 | 241.41 | 55.27 | 23.5 | 10 | 57.64 | 30008.32 | 331.69 | 456.78 | 71.97 | 57.24 | 5363.05 | 0.8 | 0.89 | 6.91 | 0.32 | 1 | 10
91 | 105 | CONCLUIDO | 3.7015 | 27.02 | 24.01 | 130.94 | 1.75 | 11 | 241.85 | 55.27 | 23.75 | 9 | 57.83 | 30062.36 | 330.87 | 456.73 | 70.94 | 57.24 | 4853.36 | 0.81 | 0.89 | 6.91 | 0.28 | 1 | 10
92 | 105 | CONCLUIDO | 3.7012 | 27.02 | 24.01 | 130.95 | 1.76 | 11 | 242.29 | 55.27 | 24 | 9 | 58.02 | 30116.47 | 331.68 | 456.75 | 70.98 | 57.24 | 4870.75 | 0.81 | 0.89 | 6.91 | 0.28 | 1 | 10
93 | 105 | CONCLUIDO | 3.7031 | 27 | 23.99 | 130.87 | 1.78 | 11 | 242.73 | 55.27 | 24.25 | 9 | 58.21 | 30170.65 | 331.46 | 456.72 | 70.61 | 57.24 | 4689.55 | 0.81 | 0.89 | 6.9 | 0.27 | 1 | 10
94 | 105 | CONCLUIDO | 3.7033 | 27 | 23.99 | 130.87 | 1.79 | 11 | 243.17 | 55.27 | 24.5 | 9 | 58.4 | 30224.9 | 331.37 | 456.71 | 70.5 | 57.24 | 4631.88 | 0.81 | 0.89 | 6.91 | 0.27 | 1 | 10
95 | 105 | CONCLUIDO | 3.7016 | 27.02 | 24 | 130.93 | 1.81 | 11 | 243.61 | 55.27 | 24.75 | 9 | 58.59 | 30279.22 | 331.76 | 456.79 | 71.05 | 57.24 | 4908.78 | 0.81 | 0.89 | 6.9 | 0.28 | 1 | 10
96 | 105 | CONCLUIDO | 3.7001 | 27.03 | 24.02 | 130.99 | 1.82 | 11 | 244.05 | 55.27 | 25 | 9 | 58.78 | 30333.61 | 331.72 | 456.74 | 71.36 | 57.24 | 5063.19 | 0.8 | 0.89 | 6.91 | 0.29 | 1 | 10
97 | 105 | CONCLUIDO | 3.7009 | 27.02 | 24.01 | 130.96 | 1.84 | 11 | 244.49 | 55.27 | 25.25 | 9 | 58.97 | 30388.06 | 331.2 | 456.71 | 71.17 | 57.24 | 4968.96 | 0.8 | 0.89 | 6.91 | 0.29 | 1 | 10
98 | 105 | CONCLUIDO | 3.7016 | 27.02 | 24 | 130.93 | 1.85 | 11 | 244.93 | 55.27 | 25.5 | 9 | 59.16 | 30442.58 | 330.76 | 456.71 | 70.88 | 57.24 | 4820.13 | 0.81 | 0.89 | 6.91 | 0.28 | 1 | 10
99 | 105 | CONCLUIDO | 3.7013 | 27.02 | 24.01 | 130.95 | 1.87 | 11 | 245.38 | 55.27 | 25.75 | 9 | 59.35 | 30497.18 | 330.53 | 456.71 | 71.04 | 57.24 | 4900.59 | 0.81 | 0.89 | 6.91 | 0.28 | 1 | 10
100 | 105 | CONCLUIDO | 3.7014 | 27.02 | 24.01 | 130.94 | 1.88 | 11 | 245.82 | 55.27 | 26 | 9 | 59.55 | 30551.84 | 330.12 | 456.71 | 71.06 | 57.24 | 4909.6 | 0.81 | 0.89 | 6.91 | 0.28 | 1 | 10
101 | 105 | CONCLUIDO | 3.7113 | 26.94 | 23.97 | 143.85 | 1.9 | 10 | 246.26 | 55.27 | 26.25 | 8 | 59.74 | 30606.57 | 329 | 456.71 | 69.93 | 57.24 | 4354.52 | 0.82 | 0.89 | 6.91 | 0.25 | 1 | 10
102 | 105 | CONCLUIDO | 3.7119 | 26.94 | 23.97 | 143.82 | 1.91 | 10 | 246.71 | 55.27 | 26.5 | 8 | 59.93 | 30661.38 | 328.77 | 456.72 | 69.71 | 57.24 | 4243.27 | 0.82 | 0.89 | 6.91 | 0.25 | 1 | 10
103 | 105 | CONCLUIDO | 3.71 | 26.95 | 23.98 | 143.91 | 1.93 | 10 | 247.15 | 55.27 | 26.75 | 8 | 60.13 | 30716.25 | 329.34 | 456.79 | 70.2 | 57.24 | 4486.05 | 0.82 | 0.89 | 6.91 | 0.26 | 1 | 10
104 | 105 | CONCLUIDO | 3.7108 | 26.95 | 23.98 | 143.87 | 1.94 | 10 | 247.6 | 55.27 | 27 | 8 | 60.33 | 30771.2 | 329.42 | 456.73 | 70.02 | 57.24 | 4396.67 | 0.82 | 0.89 | 6.91 | 0.25 | 1 | 10
105 | 105 | CONCLUIDO | 3.711 | 26.95 | 23.98 | 143.86 | 1.95 | 10 | 248.04 | 55.27 | 27.25 | 8 | 60.52 | 30826.21 | 329.59 | 456.74 | 70.08 | 57.24 | 4426.71 | 0.82 | 0.89 | 6.9 | 0.25 | 1 | 10
106 | 105 | CONCLUIDO | 3.7099 | 26.95 | 23.98 | 143.91 | 1.97 | 10 | 248.49 | 55.27 | 27.5 | 8 | 60.72 | 30881.3 | 329.55 | 456.73 | 70.36 | 57.24 | 4566.36 | 0.81 | 0.89 | 6.9 | 0.26 | 1 | 10
107 | 105 | CONCLUIDO | 3.7111 | 26.95 | 23.98 | 143.86 | 1.98 | 10 | 248.94 | 55.27 | 27.75 | 8 | 60.92 | 30936.46 | 329.22 | 456.72 | 70.04 | 57.24 | 4404.64 | 0.82 | 0.89 | 6.9 | 0.25 | 1 | 10
108 | 105 | CONCLUIDO | 3.7102 | 26.95 | 23.98 | 143.89 | 2 | 10 | 249.39 | 55.27 | 28 | 8 | 61.11 | 30991.69 | 329.3 | 456.72 | 70.12 | 57.24 | 4445.76 | 0.82 | 0.89 | 6.91 | 0.26 | 1 | 10
109 | 105 | CONCLUIDO | 3.7091 | 26.96 | 23.99 | 143.94 | 2.01 | 10 | 249.83 | 55.27 | 28.25 | 8 | 61.31 | 31047 | 329.13 | 456.71 | 70.44 | 57.24 | 4607.62 | 0.81 | 0.89 | 6.91 | 0.27 | 1 | 10
110 | 105 | CONCLUIDO | 3.7095 | 26.96 | 23.99 | 143.93 | 2.03 | 10 | 250.28 | 55.27 | 28.5 | 8 | 61.51 | 31102.37 | 328.77 | 456.73 | 70.4 | 57.24 | 4588.77 | 0.81 | 0.89 | 6.91 | 0.26 | 1 | 10
111 | 105 | CONCLUIDO | 3.7083 | 26.97 | 24 | 143.98 | 2.04 | 10 | 250.73 | 55.27 | 28.75 | 8 | 61.71 | 31157.82 | 328.43 | 456.74 | 70.62 | 57.24 | 4697.89 | 0.81 | 0.89 | 6.91 | 0.27 | 1 | 10
112 | 105 | CONCLUIDO | 3.7099 | 26.95 | 23.98 | 143.91 | 2.05 | 10 | 251.18 | 55.27 | 29 | 8 | 61.91 | 31213.35 | 327.63 | 456.71 | 70.23 | 57.24 | 4503.45 | 0.82 | 0.89 | 6.91 | 0.26 | 1 | 10
113 | 105 | CONCLUIDO | 3.7207 | 26.88 | 23.95 | 159.65 | 2.07 | 9 | 251.63 | 55.27 | 29.25 | 7 | 62.11 | 31268.94 | 326.74 | 456.71 | 69.04 | 57.24 | 3909.84 | 0.83 | 0.89 | 6.91 | 0.22 | 1 | 10
114 | 105 | CONCLUIDO | 3.7204 | 26.88 | 23.95 | 159.66 | 2.08 | 9 | 252.08 | 55.27 | 29.5 | 7 | 62.31 | 31324.61 | 327.29 | 456.71 | 69.22 | 57.24 | 4002.07 | 0.83 | 0.89 | 6.9 | 0.23 | 1 | 10
115 | 105 | CONCLUIDO | 3.7209 | 26.88 | 23.95 | 159.64 | 2.1 | 9 | 252.54 | 55.27 | 29.75 | 7 | 62.51 | 31380.35 | 327.24 | 456.72 | 68.98 | 57.24 | 3883.04 | 0.83 | 0.89 | 6.9 | 0.22 | 1 | 10
116 | 105 | CONCLUIDO | 3.7209 | 26.88 | 23.95 | 159.64 | 2.11 | 9 | 252.99 | 55.27 | 30 | 7 | 62.72 | 31436.17 | 327.5 | 456.74 | 68.98 | 57.24 | 3881.29 | 0.83 | 0.89 | 6.9 | 0.22 | 1 | 10
117 | 105 | CONCLUIDO | 3.7209 | 26.88 | 23.95 | 159.64 | 2.12 | 9 | 253.44 | 55.27 | 30.25 | 7 | 62.92 | 31492.06 | 327.74 | 456.75 | 69.09 | 57.24 | 3938.36 | 0.83 | 0.89 | 6.9 | 0.22 | 1 | 10
118 | 105 | CONCLUIDO | 3.7201 | 26.88 | 23.95 | 159.67 | 2.14 | 9 | 253.9 | 55.27 | 30.5 | 7 | 63.12 | 31548.03 | 327.81 | 456.72 | 69.18 | 57.24 | 3981.59 | 0.83 | 0.89 | 6.9 | 0.23 | 1 | 10
119 | 105 | CONCLUIDO | 3.7201 | 26.88 | 23.95 | 159.68 | 2.15 | 9 | 254.35 | 55.27 | 30.75 | 7 | 63.33 | 31604.07 | 327.84 | 456.73 | 69.35 | 57.24 | 4065.39 | 0.83 | 0.89 | 6.9 | 0.23 | 1 | 10
120 | 105 | CONCLUIDO | 3.7198 | 26.88 | 23.95 | 159.69 | 2.16 | 9 | 254.81 | 55.27 | 31 | 7 | 63.53 | 31660.19 | 327.73 | 456.73 | 69.3 | 57.24 | 4039.69 | 0.83 | 0.89 | 6.9 | 0.23 | 1 | 10
121 | 105 | CONCLUIDO | 3.72 | 26.88 | 23.95 | 159.68 | 2.18 | 9 | 255.26 | 55.27 | 31.25 | 7 | 63.74 | 31716.38 | 327.24 | 456.71 | 69.37 | 57.24 | 4077.62 | 0.83 | 0.89 | 6.9 | 0.23 | 1 | 10
122 | 105 | CONCLUIDO | 3.7198 | 26.88 | 23.95 | 159.69 | 2.19 | 9 | 255.72 | 55.27 | 31.5 | 7 | 63.95 | 31772.65 | 327 | 456.72 | 69.28 | 57.24 | 4033.53 | 0.83 | 0.89 | 6.9 | 0.23 | 1 | 10
123 | 105 | CONCLUIDO | 3.7197 | 26.88 | 23.95 | 159.69 | 2.21 | 9 | 256.17 | 55.27 | 31.75 | 7 | 64.15 | 31829 | 326.55 | 456.76 | 69.32 | 57.24 | 4051.06 | 0.83 | 0.89 | 6.9 | 0.23 | 1 | 10
124 | 105 | CONCLUIDO | 3.7204 | 26.88 | 23.95 | 159.66 | 2.22 | 9 | 256.63 | 55.27 | 32 | 7 | 64.36 | 31885.42 | 325.9 | 456.72 | 69.22 | 57.24 | 4002.06 | 0.83 | 0.89 | 6.9 | 0.23 | 1 | 10
125 | 105 | CONCLUIDO | 3.72 | 26.88 | 23.95 | 159.68 | 2.23 | 9 | 257.09 | 55.27 | 32.25 | 7 | 64.57 | 31942.05 | 325.58 | 456.71 | 69.46 | 57.24 | 4120.78 | 0.82 | 0.89 | 6.9 | 0.23 | 1 | 10
126 | 105 | CONCLUIDO | 3.7191 | 26.89 | 23.96 | 159.72 | 2.25 | 9 | 257.55 | 55.27 | 32.5 | 7 | 64.78 | 31998.63 | 325.07 | 456.71 | 69.37 | 57.24 | 4078.14 | 0.83 | 0.89 | 6.91 | 0.24 | 1 | 10
127 | 105 | CONCLUIDO | 3.7193 | 26.89 | 23.96 | 159.71 | 2.26 | 9 | 258.01 | 55.27 | 32.75 | 7 | 64.99 | 32055.29 | 323.96 | 456.74 | 69.4 | 57.24 | 4089.57 | 0.82 | 0.89 | 6.9 | 0.23 | 1 | 10
128 | 105 | CONCLUIDO | 3.7304 | 26.81 | 23.92 | 179.38 | 2.27 | 8 | 258.47 | 55.27 | 33 | 6 | 65.2 | 32112.02 | 322.58 | 456.71 | 68.13 | 57.24 | 3460.96 | 0.84 | 0.89 | 6.9 | 0.2 | 1 | 10
129 | 105 | CONCLUIDO | 3.7311 | 26.8 | 23.91 | 179.34 | 2.28 | 8 | 258.93 | 55.27 | 33.25 | 6 | 65.41 | 32168.84 | 323.54 | 456.71 | 68.04 | 57.24 | 3415.22 | 0.84 | 0.89 | 6.9 | 0.19 | 1 | 10
130 | 105 | CONCLUIDO | 3.7303 | 26.81 | 23.92 | 179.39 | 2.3 | 8 | 259.39 | 55.27 | 33.5 | 6 | 65.62 | 32225.73 | 323.96 | 456.73 | 68.15 | 57.24 | 3472.26 | 0.84 | 0.89 | 6.9 | 0.19 | 1 | 10
131 | 105 | CONCLUIDO | 3.7298 | 26.81 | 23.92 | 179.41 | 2.31 | 8 | 259.85 | 55.27 | 33.75 | 6 | 65.83 | 32282.7 | 324.37 | 456.71 | 68.25 | 57.24 | 3523.23 | 0.84 | 0.89 | 6.9 | 0.2 | 1 | 10
132 | 105 | CONCLUIDO | 3.7296 | 26.81 | 23.92 | 179.43 | 2.32 | 8 | 260.32 | 55.27 | 34 | 6 | 66.04 | 32339.75 | 324.65 | 456.71 | 68.32 | 57.24 | 3554.91 | 0.84 | 0.89 | 6.9 | 0.2 | 1 | 10
133 | 105 | CONCLUIDO | 3.7297 | 26.81 | 23.92 | 179.42 | 2.34 | 8 | 260.78 | 55.27 | 34.25 | 6 | 66.26 | 32396.88 | 324.99 | 456.71 | 68.21 | 57.24 | 3501.89 | 0.84 | 0.89 | 6.9 | 0.2 | 1 | 10
134 | 105 | CONCLUIDO | 3.7297 | 26.81 | 23.92 | 179.42 | 2.35 | 8 | 261.24 | 55.27 | 34.5 | 6 | 66.47 | 32454.09 | 324.8 | 456.75 | 68.26 | 57.24 | 3528.98 | 0.84 | 0.89 | 6.9 | 0.2 | 1 | 10
135 | 105 | CONCLUIDO | 3.7298 | 26.81 | 23.92 | 179.42 | 2.36 | 8 | 261.71 | 55.27 | 34.75 | 6 | 66.68 | 32511.38 | 324.72 | 456.77 | 68.3 | 57.24 | 3546.47 | 0.84 | 0.89 | 6.9 | 0.2 | 1 | 10
136 | 105 | CONCLUIDO | 3.7301 | 26.81 | 23.92 | 179.4 | 2.38 | 8 | 262.17 | 55.27 | 35 | 6 | 66.9 | 32568.76 | 325.07 | 456.74 | 68.19 | 57.24 | 3493.86 | 0.84 | 0.89 | 6.9 | 0.2 | 1 | 10
137 | 105 | CONCLUIDO | 3.7301 | 26.81 | 23.92 | 179.4 | 2.39 | 8 | 262.64 | 55.27 | 35.25 | 6 | 67.12 | 32626.21 | 324.46 | 456.71 | 68.07 | 57.24 | 3434.15 | 0.84 | 0.89 | 6.9 | 0.2 | 1 | 10
138 | 105 | CONCLUIDO | 3.7304 | 26.81 | 23.92 | 179.38 | 2.4 | 8 | 263.1 | 55.27 | 35.5 | 6 | 67.33 | 32683.74 | 324.62 | 456.71 | 68.12 | 57.24 | 3454.58 | 0.84 | 0.89 | 6.9 | 0.19 | 1 | 10
139 | 105 | CONCLUIDO | 3.7314 | 26.8 | 23.91 | 179.33 | 2.41 | 8 | 263.57 | 55.27 | 35.75 | 6 | 67.55 | 32741.36 | 324.21 | 456.74 | 67.84 | 57.24 | 3315.55 | 0.84 | 0.89 | 6.9 | 0.19 | 1 | 10
140 | 105 | CONCLUIDO | 3.7302 | 26.81 | 23.92 | 179.39 | 2.43 | 8 | 264.04 | 55.27 | 36 | 6 | 67.77 | 32799.06 | 324.35 | 456.71 | 68.17 | 57.24 | 3480.65 | 0.84 | 0.89 | 6.9 | 0.2 | 1 | 10
141 | 105 | CONCLUIDO | 3.731 | 26.8 | 23.91 | 179.35 | 2.44 | 8 | 264.51 | 55.27 | 36.25 | 6 | 67.99 | 32856.84 | 324.12 | 456.72 | 68.01 | 57.24 | 3400.07 | 0.84 | 0.89 | 6.9 | 0.19 | 1 | 10
142 | 105 | CONCLUIDO | 3.7304 | 26.81 | 23.92 | 179.38 | 2.45 | 8 | 264.98 | 55.27 | 36.5 | 6 | 68.2 | 32914.7 | 323.85 | 456.71 | 68.21 | 57.24 | 3499.66 | 0.84 | 0.89 | 6.9 | 0.19 | 1 | 10
143 | 105 | CONCLUIDO | 3.7291 | 26.82 | 23.93 | 179.45 | 2.46 | 8 | 265.45 | 55.27 | 36.75 | 6 | 68.42 | 32972.65 | 323.75 | 456.71 | 68.43 | 57.24 | 3610.27 | 0.84 | 0.89 | 6.9 | 0.2 | 1 | 10
144 | 105 | CONCLUIDO | 3.729 | 26.82 | 23.93 | 179.46 | 2.48 | 8 | 265.92 | 55.27 | 37 | 6 | 68.65 | 33030.68 | 323.37 | 456.74 | 68.52 | 57.24 | 3656.17 | 0.84 | 0.89 | 6.9 | 0.2 | 1 | 10
145 | 105 | CONCLUIDO | 3.7289 | 26.82 | 23.93 | 179.46 | 2.49 | 8 | 266.39 | 55.27 | 37.25 | 6 | 68.87 | 33088.79 | 322.84 | 456.74 | 68.39 | 57.24 | 3590.85 | 0.84 | 0.89 | 6.9 | 0.21 | 1 | 10
146 | 105 | CONCLUIDO | 3.7295 | 26.81 | 23.92 | 179.43 | 2.5 | 8 | 266.86 | 55.27 | 37.5 | 6 | 69.09 | 33146.99 | 322.42 | 456.71 | 68.41 | 57.24 | 3602.1 | 0.84 | 0.89 | 6.9 | 0.2 | 1 | 10
147 | 105 | CONCLUIDO | 3.7296 | 26.81 | 23.92 | 179.42 | 2.51 | 8 | 267.33 | 55.27 | 37.75 | 6 | 69.31 | 33205.27 | 321.8 | 456.72 | 68.32 | 57.24 | 3559.21 | 0.84 | 0.89 | 6.9 | 0.2 | 1 | 10
148 | 105 | CONCLUIDO | 3.7292 | 26.82 | 23.93 | 179.45 | 2.53 | 8 | 267.81 | 55.27 | 38 | 6 | 69.53 | 33263.64 | 321.1 | 456.72 | 68.45 | 57.24 | 3621.32 | 0.84 | 0.89 | 6.9 | 0.2 | 1 | 10
149 | 105 | CONCLUIDO | 3.7394 | 26.74 | 23.89 | 204.8 | 2.54 | 7 | 268.28 | 55.27 | 38.25 | 5 | 69.76 | 33322.09 | 320.16 | 456.71 | 67.36 | 57.24 | 3080.31 | 0.85 | 0.89 | 6.9 | 0.17 | 1 | 10
150 | 105 | CONCLUIDO | 3.7392 | 26.74 | 23.9 | 204.82 | 2.55 | 7 | 268.75 | 55.27 | 38.5 | 5 | 69.98 | 33380.63 | 320.77 | 456.71 | 67.41 | 57.24 | 3108.57 | 0.85 | 0.89 | 6.9 | 0.17 | 1 | 10
151 | 105 | CONCLUIDO | 3.7375 | 26.76 | 23.91 | 204.92 | 2.56 | 7 | 269.23 | 55.27 | 38.75 | 5 | 70.21 | 33439.25 | 320.88 | 456.71 | 67.85 | 57.24 | 3327.96 | 0.84 | 0.89 | 6.9 | 0.18 | 1 | 10
152 | 105 | CONCLUIDO | 3.7374 | 26.76 | 23.91 | 204.92 | 2.57 | 7 | 269.71 | 55.27 | 39 | 5 | 70.43 | 33497.96 | 321.34 | 456.74 | 67.8 | 57.24 | 3302.56 | 0.84 | 0.89 | 6.9 | 0.18 | 1 | 10
153 | 105 | CONCLUIDO | 3.7383 | 26.75 | 23.9 | 204.87 | 2.59 | 7 | 270.18 | 55.27 | 39.25 | 5 | 70.66 | 33556.76 | 321.52 | 456.79 | 67.66 | 57.24 | 3229.56 | 0.85 | 0.89 | 6.9 | 0.18 | 1 | 10
154 | 105 | CONCLUIDO | 3.7383 | 26.75 | 23.9 | 204.87 | 2.6 | 7 | 270.66 | 55.27 | 39.5 | 5 | 70.89 | 33615.65 | 321.91 | 456.72 | 67.64 | 57.24 | 3220.11 | 0.85 | 0.89 | 6.9 | 0.18 | 1 | 10
155 | 105 | CONCLUIDO | 3.7376 | 26.76 | 23.91 | 204.91 | 2.61 | 7 | 271.14 | 55.27 | 39.75 | 5 | 71.12 | 33674.62 | 322.39 | 456.72 | 67.8 | 57.24 | 3303.85 | 0.84 | 0.89 | 6.9 | 0.18 | 1 | 10
156 | 105 | CONCLUIDO | 3.7377 | 26.75 | 23.91 | 204.91 | 2.62 | 7 | 271.62 | 55.27 | 40 | 5 | 71.35 | 33733.68 | 322.77 | 456.75 | 67.83 | 57.24 | 3317.01 | 0.84 | 0.89 | 6.9 | 0.18 | 1 | 10

## RESULTADOS_10
Unnamed: 0 | Volume de calda [L] | STATUS | Capacidade operacional [ha/h] | Tempo de missao [h] | Tempo util [h] | Tempo por voo [min] | Autonomia Projetada [h] | N° Voos | MTOW [kg] | Massa Estrutura [kg] | Combustível [kg] | Abastecimentos | Massa gerador | Potência gerador [W] | Combustível consumido [L] | Calda cons [L] | Distância percorrida [km] | Distância Pulverizando [km] | RTL ACUMULADO[m] | EOC [km/km] | EOC [h/h] | Tempo de manobra [h] | Tempo rtl_rtw [h] | V pulv [m/s] | V desloc [m/s]
0 | 60 | CONCLUIDO | 2.5826 | 38.72 | 30.61 | 7.85 | 0.14 | 234 | 124.63 | 45 | 1 | 232 | 18.64 | 15605.44 | 323.15 | 457.53 | 285.77 | 57.24 | 111149.76 | 0.2 | 0.7 | 7.28 | 6.87 | 1 | 10
1 | 60 | CONCLUIDO | 2.8184 | 35.48 | 28.85 | 9.84 | 0.18 | 176 | 124.96 | 45 | 1.25 | 174 | 18.71 | 15645.96 | 304.16 | 457.48 | 227.96 | 57.24 | 82536.86 | 0.25 | 0.74 | 7.2 | 5.12 | 1 | 10
2 | 60 | CONCLUIDO | 2.9764 | 33.6 | 27.84 | 11.76 | 0.21 | 142 | 125.29 | 45 | 1.5 | 140 | 18.79 | 15686.51 | 292.95 | 456.99 | 195.31 | 57.24 | 66381.87 | 0.29 | 0.76 | 7.13 | 4.11 | 1 | 10
3 | 60 | CONCLUIDO | 3.0982 | 32.28 | 27.13 | 13.79 | 0.25 | 118 | 125.62 | 45 | 1.75 | 116 | 18.87 | 15727.09 | 285.04 | 456.98 | 172.44 | 57.24 | 55067.45 | 0.33 | 0.78 | 7.09 | 3.4 | 1 | 10
4 | 60 | CONCLUIDO | 3.185 | 31.4 | 26.66 | 15.68 | 0.28 | 102 | 125.95 | 45 | 2 | 100 | 18.95 | 15767.7 | 279.59 | 456.9 | 157 | 57.24 | 47428.12 | 0.36 | 0.8 | 7.06 | 2.93 | 1 | 10
5 | 60 | CONCLUIDO | 3.2621 | 30.66 | 26.25 | 17.7 | 0.31 | 89 | 126.28 | 45 | 2.25 | 87 | 19.03 | 15808.34 | 274.75 | 457 | 143.99 | 57.24 | 40986.26 | 0.4 | 0.81 | 7.03 | 2.52 | 1 | 10
6 | 60 | CONCLUIDO | 3.3213 | 30.11 | 25.96 | 19.71 | 0.35 | 79 | 126.61 | 45 | 2.5 | 77 | 19.11 | 15849 | 271.21 | 456.82 | 134.65 | 57.24 | 36369.17 | 0.43 | 0.82 | 7.01 | 2.23 | 1 | 10
7 | 60 | CONCLUIDO | 3.3579 | 29.78 | 25.81 | 21.51 | 0.38 | 72 | 126.94 | 45 | 2.75 | 70 | 19.19 | 15889.69 | 269.1 | 456.86 | 129.24 | 57.24 | 33696.15 | 0.44 | 0.82 | 7.02 | 2.08 | 1 | 10
8 | 60 | CONCLUIDO | 3.4069 | 29.35 | 25.56 | 23.59 | 0.42 | 65 | 127.27 | 45 | 3 | 63 | 19.27 | 15930.42 | 265.91 | 456.83 | 121.6 | 57.24 | 29912.36 | 0.47 | 0.83 | 6.99 | 1.83 | 1 | 10
9 | 60 | CONCLUIDO | 3.4375 | 29.09 | 25.43 | 25.43 | 0.45 | 60 | 127.6 | 45 | 3.25 | 58 | 19.35 | 15971.17 | 264.02 | 456.98 | 116.89 | 57.24 | 27583.1 | 0.49 | 0.84 | 6.99 | 1.7 | 1 | 10
10 | 60 | CONCLUIDO | 3.4675 | 28.84 | 25.3 | 27.6 | 0.48 | 55 | 127.93 | 45 | 3.5 | 53 | 19.43 | 16011.95 | 262.14 | 456.83 | 112.89 | 57.24 | 25609.54 | 0.51 | 0.84 | 6.98 | 1.57 | 1 | 10
11 | 60 | CONCLUIDO | 3.4967 | 28.6 | 25.16 | 29.6 | 0.52 | 51 | 128.26 | 45 | 3.75 | 49 | 19.51 | 16052.76 | 260.21 | 457 | 108.54 | 57.24 | 23452.47 | 0.53 | 0.85 | 6.97 | 1.43 | 1 | 10
12 | 60 | CONCLUIDO | 3.5172 | 28.43 | 25.07 | 31.34 | 0.55 | 48 | 128.59 | 45 | 4 | 46 | 19.59 | 16093.6 | 258.72 | 456.82 | 105.35 | 57.24 | 21871.74 | 0.54 | 0.85 | 6.97 | 1.35 | 1 | 10
13 | 60 | CONCLUIDO | 3.539 | 28.26 | 24.97 | 33.3 | 0.58 | 45 | 128.92 | 45 | 4.25 | 43 | 19.68 | 16134.46 | 257.1 | 456.82 | 102.59 | 57.24 | 20509.22 | 0.56 | 0.85 | 6.96 | 1.25 | 1 | 10
14 | 60 | CONCLUIDO | 3.5563 | 28.12 | 24.91 | 35.59 | 0.62 | 42 | 129.25 | 45 | 4.5 | 40 | 19.76 | 16175.36 | 256.05 | 456.83 | 100.23 | 57.24 | 19341.09 | 0.57 | 0.85 | 6.97 | 1.19 | 1 | 10
15 | 60 | CONCLUIDO | 3.5705 | 28.01 | 24.85 | 37.28 | 0.65 | 40 | 129.59 | 45 | 4.75 | 38 | 19.84 | 16216.29 | 254.86 | 456.82 | 98.43 | 57.24 | 18454.36 | 0.58 | 0.86 | 6.96 | 1.13 | 1 | 10
16 | 60 | CONCLUIDO | 3.5855 | 27.89 | 24.79 | 39.14 | 0.68 | 38 | 129.92 | 45 | 5 | 36 | 19.92 | 16257.24 | 253.96 | 456.73 | 96.66 | 57.24 | 17574.88 | 0.59 | 0.86 | 6.94 | 1.06 | 1 | 10
17 | 60 | CONCLUIDO | 3.598 | 27.79 | 24.74 | 41.23 | 0.71 | 36 | 130.25 | 45 | 5.25 | 34 | 20 | 16298.23 | 252.8 | 456.77 | 94.79 | 57.24 | 16652.15 | 0.6 | 0.86 | 6.95 | 1.02 | 1 | 10
18 | 60 | CONCLUIDO | 3.6132 | 27.68 | 24.68 | 43.55 | 0.74 | 34 | 130.58 | 45 | 5.5 | 32 | 20.09 | 16339.24 | 251.08 | 456.79 | 93.02 | 57.24 | 15779.53 | 0.62 | 0.86 | 6.94 | 0.95 | 1 | 10
19 | 60 | CONCLUIDO | 3.6198 | 27.63 | 24.65 | 44.82 | 0.78 | 33 | 130.92 | 45 | 5.75 | 31 | 20.17 | 16380.29 | 250.42 | 456.73 | 91.92 | 57.24 | 15229.9 | 0.62 | 0.86 | 6.94 | 0.93 | 1 | 10
20 | 60 | CONCLUIDO | 3.6358 | 27.5 | 24.58 | 47.57 | 0.81 | 31 | 131.25 | 45 | 6 | 29 | 20.25 | 16421.36 | 249.44 | 456.88 | 89.74 | 57.24 | 14150.97 | 0.64 | 0.87 | 6.94 | 0.85 | 1 | 10
21 | 60 | CONCLUIDO | 3.6407 | 27.47 | 24.57 | 49.14 | 0.84 | 30 | 131.58 | 45 | 6.25 | 28 | 20.34 | 16462.46 | 248.88 | 456.73 | 89.43 | 57.24 | 14004.46 | 0.64 | 0.87 | 6.93 | 0.84 | 1 | 10
22 | 60 | CONCLUIDO | 3.6493 | 27.4 | 24.53 | 50.75 | 0.87 | 29 | 131.92 | 45 | 6.5 | 27 | 20.42 | 16503.6 | 247.97 | 456.82 | 87.85 | 57.24 | 13219.24 | 0.65 | 0.87 | 6.94 | 0.8 | 1 | 10
23 | 60 | CONCLUIDO | 3.6566 | 27.35 | 24.5 | 52.5 | 0.9 | 28 | 132.25 | 45 | 6.75 | 26 | 20.5 | 16544.76 | 246.94 | 456.76 | 87.08 | 57.24 | 12839.39 | 0.66 | 0.87 | 6.93 | 0.78 | 1 | 10
24 | 60 | CONCLUIDO | 3.6649 | 27.29 | 24.46 | 54.36 | 0.93 | 27 | 132.58 | 45 | 7 | 25 | 20.59 | 16585.95 | 245.91 | 456.76 | 85.66 | 57.24 | 12131.31 | 0.67 | 0.87 | 6.94 | 0.74 | 1 | 10
25 | 60 | CONCLUIDO | 3.6724 | 27.23 | 24.43 | 56.39 | 0.96 | 26 | 132.92 | 45 | 7.25 | 24 | 20.67 | 16627.17 | 245.22 | 456.76 | 84.71 | 57.24 | 11663.71 | 0.68 | 0.87 | 6.94 | 0.71 | 1 | 10
26 | 60 | CONCLUIDO | 3.6779 | 27.19 | 24.42 | 58.6 | 0.99 | 25 | 133.25 | 45 | 7.5 | 23 | 20.76 | 16668.43 | 244.3 | 456.85 | 84.15 | 57.24 | 11388.24 | 0.68 | 0.87 | 6.94 | 0.69 | 1 | 10
27 | 60 | CONCLUIDO | 3.684 | 27.14 | 24.4 | 61 | 1.03 | 24 | 133.59 | 45 | 7.75 | 22 | 20.84 | 16709.71 | 243.64 | 456.79 | 83.47 | 57.24 | 11053.96 | 0.69 | 0.87 | 6.94 | 0.67 | 1 | 10
28 | 60 | CONCLUIDO | 3.6931 | 27.08 | 24.36 | 63.54 | 1.06 | 23 | 133.92 | 45 | 8 | 21 | 20.93 | 16751.02 | 242.46 | 456.79 | 82.52 | 57.24 | 10581.06 | 0.69 | 0.87 | 6.92 | 0.63 | 1 | 10
29 | 60 | CONCLUIDO | 3.7013 | 27.02 | 24.32 | 66.34 | 1.09 | 22 | 134.26 | 45 | 8.25 | 20 | 21.01 | 16792.37 | 241.76 | 456.78 | 81.24 | 57.24 | 9945.91 | 0.7 | 0.88 | 6.93 | 0.6 | 1 | 10
30 | 60 | CONCLUIDO | 3.7011 | 27.02 | 24.32 | 66.34 | 1.12 | 22 | 134.59 | 45 | 8.5 | 20 | 21.1 | 16833.86 | 241.43 | 456.73 | 81.39 | 57.24 | 10021.63 | 0.7 | 0.88 | 6.92 | 0.6 | 1 | 10
31 | 60 | CONCLUIDO | 3.7111 | 26.95 | 24.28 | 69.36 | 1.15 | 21 | 134.93 | 45 | 8.75 | 19 | 21.18 | 16875.27 | 240.22 | 456.81 | 79.78 | 57.24 | 9221.32 | 0.72 | 0.88 | 6.92 | 0.55 | 1 | 10
32 | 60 | CONCLUIDO | 3.7073 | 26.97 | 24.3 | 69.44 | 1.18 | 21 | 135.27 | 45 | 9 | 19 | 21.27 | 16916.71 | 239.74 | 456.79 | 80.47 | 57.24 | 9566.1 | 0.71 | 0.88 | 6.93 | 0.58 | 1 | 10
33 | 60 | CONCLUIDO | 3.7166 | 26.91 | 24.26 | 72.79 | 1.21 | 20 | 135.6 | 45 | 9.25 | 18 | 21.35 | 16958.17 | 239.01 | 456.76 | 79.19 | 57.24 | 8932.74 | 0.72 | 0.88 | 6.93 | 0.54 | 1 | 10
34 | 60 | CONCLUIDO | 3.7262 | 26.84 | 24.22 | 76.48 | 1.24 | 19 | 135.94 | 45 | 9.5 | 17 | 21.44 | 16999.67 | 237.68 | 456.71 | 77.92 | 57.24 | 8300.4 | 0.73 | 0.88 | 6.92 | 0.5 | 1 | 10
35 | 60 | CONCLUIDO | 3.725 | 26.85 | 24.23 | 76.51 | 1.26 | 19 | 136.27 | 45 | 9.75 | 17 | 21.53 | 17041.2 | 237.49 | 456.74 | 78.16 | 57.24 | 8421.04 | 0.73 | 0.88 | 6.92 | 0.5 | 1 | 10
36 | 60 | CONCLUIDO | 3.7322 | 26.79 | 24.2 | 80.67 | 1.29 | 18 | 136.61 | 45 | 10 | 16 | 21.61 | 17082.76 | 236.38 | 456.73 | 77.4 | 57.24 | 8048.19 | 0.74 | 0.88 | 6.92 | 0.48 | 1 | 10
37 | 60 | CONCLUIDO | 3.7318 | 26.8 | 24.2 | 80.68 | 1.32 | 18 | 136.95 | 45 | 10.25 | 16 | 21.7 | 17124.35 | 236.41 | 456.8 | 77.5 | 57.24 | 8098.49 | 0.74 | 0.88 | 6.91 | 0.48 | 1 | 10
38 | 60 | CONCLUIDO | 3.7303 | 26.81 | 24.21 | 80.72 | 1.35 | 18 | 137.29 | 45 | 10.5 | 16 | 21.79 | 17165.97 | 235.6 | 456.75 | 77.91 | 57.24 | 8302.57 | 0.73 | 0.88 | 6.91 | 0.49 | 1 | 10
39 | 60 | CONCLUIDO | 3.737 | 26.76 | 24.19 | 85.39 | 1.38 | 17 | 137.62 | 45 | 10.75 | 15 | 21.88 | 17207.62 | 234.94 | 456.79 | 77.05 | 57.24 | 7878.41 | 0.74 | 0.88 | 6.92 | 0.47 | 1 | 10
40 | 60 | CONCLUIDO | 3.7402 | 26.74 | 24.17 | 85.31 | 1.41 | 17 | 137.96 | 45 | 11 | 15 | 21.96 | 17249.3 | 233.69 | 456.74 | 76.43 | 57.24 | 7567.36 | 0.75 | 0.88 | 6.91 | 0.45 | 1 | 10
41 | 60 | CONCLUIDO | 3.746 | 26.7 | 24.15 | 90.58 | 1.44 | 16 | 138.3 | 45 | 11.25 | 14 | 22.05 | 17291.02 | 233.07 | 456.71 | 75.88 | 57.24 | 7296.43 | 0.75 | 0.88 | 6.91 | 0.43 | 1 | 10
42 | 60 | CONCLUIDO | 3.7465 | 26.69 | 24.15 | 90.56 | 1.47 | 16 | 138.64 | 45 | 11.5 | 14 | 22.14 | 17332.76 | 232.84 | 456.71 | 75.69 | 57.24 | 7202.53 | 0.76 | 0.88 | 6.92 | 0.43 | 1 | 10
43 | 60 | CONCLUIDO | 3.7447 | 26.7 | 24.16 | 90.61 | 1.5 | 16 | 138.98 | 45 | 11.75 | 14 | 22.23 | 17374.54 | 231.91 | 456.76 | 75.82 | 57.24 | 7267.93 | 0.75 | 0.88 | 6.92 | 0.44 | 1 | 10
44 | 60 | CONCLUIDO | 3.7532 | 26.64 | 24.13 | 96.51 | 1.52 | 15 | 139.32 | 45 | 12 | 13 | 22.32 | 17416.34 | 231.59 | 456.75 | 74.97 | 57.24 | 6847.67 | 0.76 | 0.88 | 6.91 | 0.4 | 1 | 10
45 | 60 | CONCLUIDO | 3.7541 | 26.64 | 24.12 | 96.49 | 1.55 | 15 | 139.66 | 45 | 12.25 | 13 | 22.41 | 17458.18 | 231.31 | 456.74 | 74.61 | 57.24 | 6666.42 | 0.77 | 0.88 | 6.92 | 0.4 | 1 | 10
46 | 60 | CONCLUIDO | 3.7546 | 26.63 | 24.12 | 96.47 | 1.58 | 15 | 140 | 45 | 12.5 | 13 | 22.5 | 17500.05 | 230.07 | 456.74 | 74.51 | 57.24 | 6617.08 | 0.77 | 0.88 | 6.92 | 0.4 | 1 | 10
47 | 60 | CONCLUIDO | 3.763 | 26.57 | 24.08 | 103.22 | 1.61 | 14 | 140.33 | 45 | 12.75 | 12 | 22.59 | 17541.95 | 228.79 | 456.74 | 73.66 | 57.24 | 6194.75 | 0.78 | 0.88 | 6.91 | 0.36 | 1 | 10
48 | 60 | CONCLUIDO | 3.7611 | 26.59 | 24.1 | 103.28 | 1.63 | 14 | 140.67 | 45 | 13 | 12 | 22.68 | 17583.88 | 229.04 | 456.76 | 73.84 | 57.24 | 6286.5 | 0.78 | 0.88 | 6.92 | 0.37 | 1 | 10
49 | 60 | CONCLUIDO | 3.7601 | 26.6 | 24.11 | 103.31 | 1.66 | 14 | 141.02 | 45 | 13.25 | 12 | 22.77 | 17625.85 | 228.34 | 456.75 | 74.22 | 57.24 | 6478.56 | 0.77 | 0.88 | 6.91 | 0.38 | 1 | 10
50 | 60 | CONCLUIDO | 3.7631 | 26.57 | 24.08 | 103.22 | 1.69 | 14 | 141.36 | 45 | 13.5 | 12 | 22.86 | 17667.84 | 227.32 | 456.73 | 73.76 | 57.24 | 6246.4 | 0.78 | 0.88 | 6.9 | 0.36 | 1 | 10
51 | 60 | CONCLUIDO | 3.7684 | 26.54 | 24.07 | 111.1 | 1.72 | 13 | 141.7 | 45 | 13.75 | 11 | 22.95 | 17709.87 | 226.56 | 456.73 | 73.19 | 57.24 | 5967.38 | 0.78 | 0.88 | 6.91 | 0.35 | 1 | 10
52 | 60 | CONCLUIDO | 3.7694 | 26.53 | 24.07 | 111.07 | 1.74 | 13 | 142.04 | 45 | 14 | 11 | 23.04 | 17751.93 | 226.88 | 456.71 | 72.97 | 57.24 | 5857.41 | 0.78 | 0.88 | 6.91 | 0.34 | 1 | 10
53 | 60 | CONCLUIDO | 3.7683 | 26.54 | 24.07 | 111.11 | 1.77 | 13 | 142.38 | 45 | 14.25 | 11 | 23.13 | 17794.02 | 226.05 | 456.75 | 73.27 | 57.24 | 6007.58 | 0.78 | 0.88 | 6.91 | 0.35 | 1 | 10
54 | 60 | CONCLUIDO | 3.7678 | 26.54 | 24.08 | 111.12 | 1.8 | 13 | 142.72 | 45 | 14.5 | 11 | 23.22 | 17836.15 | 224.79 | 456.71 | 73.18 | 57.24 | 5960.42 | 0.78 | 0.88 | 6.91 | 0.35 | 1 | 10
55 | 60 | CONCLUIDO | 3.777 | 26.48 | 24.04 | 120.19 | 1.82 | 12 | 143.06 | 45 | 14.75 | 10 | 23.31 | 17878.3 | 223.39 | 456.71 | 72.09 | 57.24 | 5421.57 | 0.79 | 0.89 | 6.91 | 0.31 | 1 | 10
56 | 60 | CONCLUIDO | 3.7783 | 26.47 | 24.03 | 120.14 | 1.85 | 12 | 143.4 | 45 | 15 | 10 | 23.41 | 17920.49 | 222.96 | 456.71 | 71.77 | 57.24 | 5262.62 | 0.8 | 0.89 | 6.91 | 0.3 | 1 | 10
57 | 60 | CONCLUIDO | 3.7771 | 26.48 | 24.04 | 120.18 | 1.88 | 12 | 143.75 | 45 | 15.25 | 10 | 23.5 | 17962.71 | 223.09 | 456.8 | 72.13 | 57.24 | 5440.11 | 0.79 | 0.89 | 6.9 | 0.31 | 1 | 10
58 | 60 | CONCLUIDO | 3.7754 | 26.49 | 24.05 | 120.24 | 1.9 | 12 | 144.09 | 45 | 15.5 | 10 | 23.59 | 18004.96 | 222.18 | 456.71 | 72.34 | 57.24 | 5546.97 | 0.79 | 0.89 | 6.91 | 0.33 | 1 | 10
59 | 60 | CONCLUIDO | 3.7857 | 26.42 | 24 | 130.92 | 1.93 | 11 | 144.43 | 45 | 15.75 | 9 | 23.68 | 18047.25 | 220.22 | 456.73 | 70.84 | 57.24 | 4800.25 | 0.81 | 0.89 | 6.91 | 0.28 | 1 | 10
60 | 60 | CONCLUIDO | 3.7862 | 26.41 | 24 | 130.9 | 1.96 | 11 | 144.77 | 45 | 16 | 9 | 23.78 | 18089.56 | 220.53 | 456.71 | 70.73 | 57.24 | 4745.77 | 0.81 | 0.89 | 6.91 | 0.28 | 1 | 10
61 | 60 | CONCLUIDO | 3.7868 | 26.41 | 23.99 | 130.88 | 1.98 | 11 | 145.12 | 45 | 16.25 | 9 | 23.87 | 18131.91 | 219.98 | 456.79 | 70.62 | 57.24 | 4691.49 | 0.81 | 0.89 | 6.91 | 0.27 | 1 | 10
62 | 60 | CONCLUIDO | 3.7842 | 26.43 | 24.01 | 130.98 | 2.01 | 11 | 145.46 | 45 | 16.5 | 9 | 23.96 | 18174.29 | 220.31 | 456.73 | 71.29 | 57.24 | 5029.44 | 0.8 | 0.89 | 6.9 | 0.29 | 1 | 10
63 | 60 | CONCLUIDO | 3.7847 | 26.42 | 24.01 | 130.96 | 2.03 | 11 | 145.81 | 45 | 16.75 | 9 | 24.06 | 18216.71 | 218.89 | 456.76 | 70.94 | 57.24 | 4850.37 | 0.81 | 0.89 | 6.91 | 0.28 | 1 | 10
64 | 60 | CONCLUIDO | 3.7858 | 26.41 | 24 | 130.91 | 2.06 | 11 | 146.15 | 45 | 17 | 9 | 24.15 | 18259.16 | 217.92 | 456.72 | 70.88 | 57.24 | 4822.81 | 0.81 | 0.89 | 6.91 | 0.28 | 1 | 10
65 | 60 | CONCLUIDO | 3.7943 | 26.36 | 23.97 | 143.81 | 2.08 | 10 | 146.49 | 45 | 17.25 | 8 | 24.25 | 18301.64 | 216.15 | 456.71 | 69.77 | 57.24 | 4269.88 | 0.82 | 0.89 | 6.9 | 0.24 | 1 | 10
66 | 60 | CONCLUIDO | 3.7928 | 26.37 | 23.98 | 143.87 | 2.11 | 10 | 146.84 | 45 | 17.5 | 8 | 24.34 | 18344.15 | 216.17 | 456.73 | 70.13 | 57.24 | 4449.93 | 0.82 | 0.89 | 6.9 | 0.26 | 1 | 10
67 | 60 | CONCLUIDO | 3.7915 | 26.37 | 23.99 | 143.92 | 2.13 | 10 | 147.18 | 45 | 17.75 | 8 | 24.44 | 18386.69 | 216.36 | 456.73 | 70.23 | 57.24 | 4503.48 | 0.82 | 0.89 | 6.91 | 0.26 | 1 | 10
68 | 60 | CONCLUIDO | 3.7909 | 26.38 | 23.99 | 143.95 | 2.16 | 10 | 147.53 | 45 | 18 | 8 | 24.53 | 18429.27 | 215.88 | 456.71 | 70.4 | 57.24 | 4589.13 | 0.81 | 0.89 | 6.91 | 0.27 | 1 | 10
69 | 60 | CONCLUIDO | 3.7927 | 26.37 | 23.98 | 143.87 | 2.18 | 10 | 147.87 | 45 | 18.25 | 8 | 24.63 | 18471.89 | 215.03 | 456.72 | 70.19 | 57.24 | 4483.39 | 0.82 | 0.89 | 6.9 | 0.26 | 1 | 10
70 | 60 | CONCLUIDO | 3.7915 | 26.37 | 23.99 | 143.92 | 2.21 | 10 | 148.22 | 45 | 18.5 | 7 | 24.72 | 18514.53 | 214.37 | 456.71 | 70.27 | 57.24 | 4520.53 | 0.81 | 0.89 | 6.91 | 0.26 | 1 | 10
71 | 60 | CONCLUIDO | 3.7899 | 26.39 | 24 | 143.99 | 2.23 | 10 | 148.57 | 45 | 18.75 | 6 | 24.82 | 18557.21 | 213.52 | 456.73 | 70.59 | 57.24 | 4684.47 | 0.81 | 0.89 | 6.91 | 0.27 | 1 | 10
72 | 60 | CONCLUIDO | 3.7912 | 26.38 | 23.99 | 143.93 | 2.26 | 10 | 148.91 | 45 | 19 | 6 | 24.92 | 18599.92 | 212.72 | 456.73 | 70.29 | 57.24 | 4530.21 | 0.81 | 0.89 | 6.91 | 0.27 | 1 | 10
73 | 60 | CONCLUIDO | 3.8001 | 26.32 | 23.95 | 159.69 | 2.28 | 9 | 149.26 | 45 | 19.25 | 5 | 25.01 | 18642.66 | 212.36 | 456.74 | 69.07 | 57.24 | 3927.28 | 0.83 | 0.89 | 6.91 | 0.23 | 1 | 10
74 | 60 | CONCLUIDO | 3.8 | 26.32 | 23.95 | 159.69 | 2.31 | 9 | 149.61 | 45 | 19.5 | 5 | 25.11 | 18685.44 | 212.45 | 456.73 | 69.16 | 57.24 | 3973.38 | 0.83 | 0.89 | 6.91 | 0.23 | 1 | 10
75 | 60 | CONCLUIDO | 3.8004 | 26.31 | 23.95 | 159.67 | 2.33 | 9 | 149.95 | 45 | 19.75 | 4 | 25.21 | 18728.26 | 213.21 | 456.76 | 68.88 | 57.24 | 3832.7 | 0.83 | 0.89 | 6.91 | 0.23 | 1 | 10
76 | 60 | CONCLUIDO | 3.801 | 26.31 | 23.95 | 159.65 | 2.36 | 9 | 150.3 | 45 | 20 | 4 | 25.3 | 18771.1 | 213.34 | 456.74 | 68.86 | 57.24 | 3822.4 | 0.83 | 0.89 | 6.91 | 0.22 | 1 | 10
77 | 60 | CONCLUIDO | 3.7992 | 26.32 | 23.96 | 159.73 | 2.38 | 9 | 150.65 | 45 | 20.25 | 2 | 25.4 | 18813.98 | 213.65 | 456.74 | 69.18 | 57.24 | 3984.24 | 0.83 | 0.89 | 6.91 | 0.24 | 1 | 10
78 | 60 | CONCLUIDO | 3.7991 | 26.32 | 23.96 | 159.73 | 2.4 | 9 | 151 | 45 | 20.5 | 2 | 25.5 | 18856.89 | 213.91 | 456.74 | 69.25 | 57.24 | 4019.47 | 0.83 | 0.89 | 6.91 | 0.24 | 1 | 10
79 | 60 | CONCLUIDO | 3.7994 | 26.32 | 23.96 | 159.72 | 2.43 | 9 | 151.34 | 45 | 20.75 | 2 | 25.6 | 18899.84 | 214.29 | 456.72 | 69.18 | 57.24 | 3979.99 | 0.83 | 0.89 | 6.91 | 0.23 | 1 | 10
80 | 60 | CONCLUIDO | 3.8006 | 26.31 | 23.95 | 159.66 | 2.45 | 9 | 151.69 | 45 | 21 | 0 | 25.7 | 18942.82 | 214.24 | 456.77 | 68.9 | 57.24 | 3841.77 | 0.83 | 0.89 | 6.91 | 0.23 | 1 | 10

## RESULTADOS_25
Unnamed: 0 | Volume de calda [L] | STATUS | Capacidade operacional [ha/h] | Tempo de missao [h] | Tempo util [h] | Tempo por voo [min] | Autonomia Projetada [h] | N° Voos | MTOW [kg] | Massa Estrutura [kg] | Combustível [kg] | Abastecimentos | Massa gerador | Potência gerador [W] | Combustível consumido [L] | Calda cons [L] | Distância percorrida [km] | Distância Pulverizando [km] | RTL ACUMULADO[m] | EOC [km/km] | EOC [h/h] | Tempo de manobra [h] | Tempo rtl_rtw [h] | V pulv [m/s] | V desloc [m/s]
0 | 135 | CONCLUIDO | 1.5468 | 64.65 | 38.03 | 4.86 | 0.07 | 470 | 263.32 | 59.89 | 1 | 468 | 67.43 | 32710.1 | 647.42 | 458.15 | 528.64 | 57.24 | 231406.3 | 0.11 | 0.56 | 7.68 | 14.28 | 1 | 10
1 | 135 | CONCLUIDO | 1.8778 | 53.25 | 33.62 | 6.08 | 0.08 | 332 | 263.79 | 59.89 | 1.25 | 330 | 67.65 | 32767.75 | 572.42 | 457.86 | 384.99 | 57.24 | 160272.74 | 0.15 | 0.63 | 7.42 | 9.87 | 1 | 10
2 | 135 | CONCLUIDO | 2.1167 | 47.24 | 31.35 | 7.29 | 0.1 | 258 | 264.25 | 59.89 | 1.5 | 256 | 67.87 | 32825.49 | 533.96 | 457.49 | 309.82 | 57.24 | 123057.71 | 0.18 | 0.68 | 7.32 | 7.61 | 1 | 10
3 | 135 | CONCLUIDO | 2.3025 | 43.43 | 29.91 | 8.51 | 0.12 | 211 | 264.72 | 59.89 | 1.75 | 209 | 68.09 | 32883.31 | 509.52 | 457.46 | 262.86 | 57.24 | 99813.13 | 0.22 | 0.71 | 7.24 | 6.17 | 1 | 10
4 | 135 | CONCLUIDO | 2.4477 | 40.86 | 28.95 | 9.7 | 0.13 | 179 | 265.19 | 59.89 | 2 | 177 | 68.31 | 32941.21 | 493.19 | 457.28 | 232 | 57.24 | 84543.16 | 0.25 | 0.74 | 7.18 | 5.22 | 1 | 10
5 | 135 | CONCLUIDO | 2.5703 | 38.91 | 28.22 | 10.92 | 0.15 | 155 | 265.66 | 59.89 | 2.25 | 153 | 68.53 | 32999.19 | 480.62 | 457.09 | 208.26 | 57.24 | 72792.47 | 0.27 | 0.75 | 7.14 | 4.48 | 1 | 10
6 | 135 | CONCLUIDO | 2.6692 | 37.46 | 27.69 | 12.13 | 0.17 | 137 | 266.13 | 59.89 | 2.5 | 135 | 68.75 | 33057.26 | 471.57 | 457.12 | 190.71 | 57.24 | 64106.04 | 0.3 | 0.77 | 7.11 | 3.95 | 1 | 10
7 | 135 | CONCLUIDO | 2.7513 | 36.35 | 27.27 | 13.3 | 0.18 | 123 | 266.6 | 59.89 | 2.75 | 121 | 68.97 | 33115.41 | 464.56 | 456.97 | 177.23 | 57.24 | 57439.03 | 0.32 | 0.78 | 7.09 | 3.54 | 1 | 10
8 | 135 | CONCLUIDO | 2.8267 | 35.38 | 26.91 | 14.55 | 0.2 | 111 | 267.08 | 59.89 | 3 | 109 | 69.19 | 33173.65 | 458.31 | 457.14 | 165.73 | 57.24 | 51748.41 | 0.35 | 0.79 | 7.06 | 3.18 | 1 | 10
9 | 135 | CONCLUIDO | 2.884 | 34.67 | 26.66 | 15.68 | 0.22 | 102 | 267.55 | 59.89 | 3.25 | 100 | 69.41 | 33231.97 | 454.05 | 456.95 | 156.82 | 57.24 | 47338.75 | 0.37 | 0.8 | 7.07 | 2.93 | 1 | 10
10 | 135 | CONCLUIDO | 2.9399 | 34.02 | 26.41 | 16.86 | 0.23 | 94 | 268.02 | 59.89 | 3.5 | 92 | 69.64 | 33290.38 | 449.65 | 457.06 | 149.09 | 57.24 | 43510.68 | 0.38 | 0.81 | 7.04 | 2.68 | 1 | 10
11 | 135 | CONCLUIDO | 2.9872 | 33.48 | 26.22 | 18.09 | 0.25 | 87 | 268.5 | 59.89 | 3.75 | 85 | 69.86 | 33348.87 | 446.47 | 456.91 | 143.05 | 57.24 | 40527.36 | 0.4 | 0.81 | 7.03 | 2.49 | 1 | 10
12 | 135 | CONCLUIDO | 3.0307 | 33 | 26.05 | 19.29 | 0.26 | 81 | 268.97 | 59.89 | 4 | 79 | 70.09 | 33407.45 | 443.37 | 456.93 | 136.98 | 57.24 | 37522.48 | 0.42 | 0.82 | 7.03 | 2.32 | 1 | 10
13 | 135 | CONCLUIDO | 3.0693 | 32.58 | 25.89 | 20.44 | 0.28 | 76 | 269.45 | 59.89 | 4.25 | 74 | 70.31 | 33466.11 | 440.61 | 456.82 | 132.2 | 57.24 | 35157.47 | 0.43 | 0.82 | 7.01 | 2.16 | 1 | 10
14 | 135 | CONCLUIDO | 3.1067 | 32.19 | 25.75 | 21.76 | 0.3 | 71 | 269.92 | 59.89 | 4.5 | 69 | 70.54 | 33524.86 | 438.11 | 456.91 | 127.34 | 57.24 | 32751.2 | 0.45 | 0.83 | 7.01 | 2.02 | 1 | 10
15 | 135 | CONCLUIDO | 3.1361 | 31.89 | 25.65 | 22.97 | 0.31 | 67 | 270.4 | 59.89 | 4.75 | 65 | 70.76 | 33583.7 | 436.31 | 456.91 | 123.73 | 57.24 | 30965.43 | 0.46 | 0.83 | 7.01 | 1.92 | 1 | 10
16 | 135 | CONCLUIDO | 3.1602 | 31.64 | 25.55 | 23.96 | 0.33 | 64 | 270.88 | 59.89 | 5 | 62 | 70.99 | 33642.62 | 434.72 | 456.85 | 121.28 | 57.24 | 29755.6 | 0.47 | 0.83 | 7 | 1.83 | 1 | 10
17 | 135 | CONCLUIDO | 3.1858 | 31.39 | 25.45 | 25.04 | 0.34 | 61 | 271.36 | 59.89 | 5.25 | 59 | 71.22 | 33701.64 | 432.92 | 456.9 | 118.08 | 57.24 | 28171.78 | 0.48 | 0.84 | 6.98 | 1.72 | 1 | 10
18 | 135 | CONCLUIDO | 3.2101 | 31.15 | 25.37 | 26.24 | 0.36 | 58 | 271.84 | 59.89 | 5.5 | 56 | 71.45 | 33760.74 | 431.48 | 456.88 | 115.16 | 57.24 | 26725.87 | 0.5 | 0.84 | 6.99 | 1.64 | 1 | 10
19 | 135 | CONCLUIDO | 3.2344 | 30.92 | 25.28 | 27.58 | 0.38 | 55 | 272.32 | 59.89 | 5.75 | 53 | 71.68 | 33820.05 | 429.87 | 456.91 | 112.75 | 57.24 | 25538.99 | 0.51 | 0.84 | 6.97 | 1.56 | 1 | 10
20 | 135 | CONCLUIDO | 3.2507 | 30.76 | 25.23 | 28.56 | 0.39 | 53 | 272.8 | 59.89 | 6 | 51 | 71.91 | 33879.33 | 428.99 | 456.81 | 110.85 | 57.24 | 24596.13 | 0.52 | 0.84 | 6.98 | 1.5 | 1 | 10
21 | 135 | CONCLUIDO | 3.2759 | 30.53 | 25.14 | 30.17 | 0.41 | 50 | 273.28 | 59.89 | 6.25 | 48 | 72.14 | 33938.7 | 427.48 | 456.92 | 107.86 | 57.24 | 23118.9 | 0.53 | 0.85 | 6.97 | 1.42 | 1 | 10
22 | 135 | CONCLUIDO | 3.2928 | 30.37 | 25.09 | 31.36 | 0.42 | 48 | 273.76 | 59.89 | 6.5 | 46 | 72.37 | 33998.16 | 426.4 | 456.83 | 106.39 | 57.24 | 22392.35 | 0.54 | 0.85 | 6.97 | 1.36 | 1 | 10
23 | 135 | CONCLUIDO | 3.3009 | 30.29 | 25.07 | 32 | 0.44 | 47 | 274.24 | 59.89 | 6.75 | 45 | 72.61 | 34057.71 | 425.94 | 456.79 | 105.28 | 57.24 | 21842.96 | 0.54 | 0.85 | 6.97 | 1.34 | 1 | 10
24 | 135 | CONCLUIDO | 3.3215 | 30.11 | 24.98 | 33.31 | 0.45 | 45 | 274.73 | 59.89 | 7 | 43 | 72.84 | 34117.35 | 424.51 | 456.82 | 102.39 | 57.24 | 20408.58 | 0.56 | 0.85 | 6.97 | 1.25 | 1 | 10
25 | 135 | CONCLUIDO | 3.3387 | 29.95 | 24.92 | 34.78 | 0.47 | 43 | 275.21 | 59.89 | 7.25 | 41 | 73.08 | 34177.09 | 423.6 | 456.76 | 100.98 | 57.24 | 19714.33 | 0.57 | 0.85 | 6.96 | 1.2 | 1 | 10
26 | 135 | CONCLUIDO | 3.3489 | 29.86 | 24.88 | 35.55 | 0.48 | 42 | 275.7 | 59.89 | 7.5 | 40 | 73.31 | 34236.91 | 422.9 | 456.82 | 99.67 | 57.24 | 19064.29 | 0.57 | 0.86 | 6.95 | 1.16 | 1 | 10
27 | 135 | CONCLUIDO | 3.3688 | 29.68 | 24.81 | 37.21 | 0.5 | 40 | 276.18 | 59.89 | 7.75 | 38 | 73.55 | 34296.82 | 421.43 | 456.83 | 97.04 | 57.24 | 17754.65 | 0.59 | 0.86 | 6.95 | 1.08 | 1 | 10
28 | 135 | CONCLUIDO | 3.3738 | 29.64 | 24.82 | 38.18 | 0.51 | 39 | 276.67 | 59.89 | 8 | 37 | 73.78 | 34356.83 | 421.61 | 456.78 | 97.49 | 57.24 | 17987.09 | 0.59 | 0.86 | 6.95 | 1.09 | 1 | 10
29 | 135 | CONCLUIDO | 3.3843 | 29.55 | 24.77 | 39.12 | 0.53 | 38 | 277.16 | 59.89 | 8.25 | 36 | 74.02 | 34416.93 | 420.92 | 456.8 | 95.87 | 57.24 | 17181.07 | 0.6 | 0.86 | 6.95 | 1.05 | 1 | 10
30 | 135 | CONCLUIDO | 3.3946 | 29.46 | 24.74 | 40.11 | 0.55 | 37 | 277.65 | 59.89 | 8.5 | 35 | 74.26 | 34477.13 | 419.76 | 456.84 | 95.05 | 57.24 | 16776.94 | 0.6 | 0.86 | 6.94 | 1.01 | 1 | 10
31 | 135 | CONCLUIDO | 3.4001 | 29.41 | 24.74 | 41.23 | 0.56 | 36 | 278.13 | 59.89 | 8.75 | 34 | 74.5 | 34537.41 | 420.14 | 456.83 | 94.54 | 57.24 | 16528.1 | 0.61 | 0.86 | 6.95 | 1.01 | 1 | 10
32 | 135 | CONCLUIDO | 3.4076 | 29.35 | 24.72 | 42.38 | 0.58 | 35 | 278.62 | 59.89 | 9 | 33 | 74.74 | 34597.8 | 419.72 | 456.91 | 94.17 | 57.24 | 16348.83 | 0.61 | 0.86 | 6.95 | 1 | 1 | 10
33 | 135 | CONCLUIDO | 3.4171 | 29.26 | 24.69 | 43.58 | 0.59 | 34 | 279.11 | 59.89 | 9.25 | 32 | 74.98 | 34658.27 | 419.19 | 456.73 | 93.24 | 57.24 | 15885.85 | 0.61 | 0.86 | 6.95 | 0.97 | 1 | 10
34 | 135 | CONCLUIDO | 3.43 | 29.15 | 24.63 | 44.79 | 0.6 | 33 | 279.61 | 59.89 | 9.5 | 31 | 75.22 | 34718.84 | 418.16 | 456.81 | 91.16 | 57.24 | 14850.8 | 0.63 | 0.86 | 6.95 | 0.91 | 1 | 10
35 | 135 | CONCLUIDO | 3.4378 | 29.09 | 24.62 | 46.16 | 0.62 | 32 | 280.1 | 59.89 | 9.75 | 30 | 75.46 | 34779.51 | 417.77 | 456.75 | 91.12 | 57.24 | 14834.72 | 0.63 | 0.86 | 6.93 | 0.89 | 1 | 10
36 | 135 | CONCLUIDO | 3.4487 | 29 | 24.58 | 47.57 | 0.63 | 31 | 280.59 | 59.89 | 10 | 29 | 75.7 | 34840.27 | 417.11 | 456.79 | 89.43 | 57.24 | 13994.89 | 0.64 | 0.87 | 6.94 | 0.85 | 1 | 10
37 | 135 | CONCLUIDO | 3.449 | 28.99 | 24.57 | 47.56 | 0.65 | 31 | 281.08 | 59.89 | 10.25 | 29 | 75.95 | 34901.13 | 416.9 | 456.78 | 89.32 | 57.24 | 13942.68 | 0.64 | 0.87 | 6.94 | 0.85 | 1 | 10
38 | 135 | CONCLUIDO | 3.4551 | 28.94 | 24.57 | 49.15 | 0.66 | 30 | 281.58 | 59.89 | 10.5 | 28 | 76.19 | 34962.08 | 416.94 | 456.72 | 89.44 | 57.24 | 14004.89 | 0.64 | 0.87 | 6.94 | 0.85 | 1 | 10
39 | 135 | CONCLUIDO | 3.467 | 28.84 | 24.52 | 50.74 | 0.68 | 29 | 282.07 | 59.89 | 10.75 | 27 | 76.44 | 35023.13 | 416.17 | 456.71 | 87.84 | 57.24 | 13213.55 | 0.65 | 0.87 | 6.94 | 0.8 | 1 | 10
40 | 135 | CONCLUIDO | 3.4665 | 28.85 | 24.53 | 50.75 | 0.69 | 29 | 282.57 | 59.89 | 11 | 27 | 76.68 | 35084.28 | 416.09 | 456.75 | 88.16 | 57.24 | 13373.54 | 0.65 | 0.87 | 6.93 | 0.8 | 1 | 10
41 | 135 | CONCLUIDO | 3.4761 | 28.77 | 24.5 | 52.5 | 0.71 | 28 | 283.06 | 59.89 | 11.25 | 26 | 76.93 | 35145.53 | 415.6 | 456.75 | 86.98 | 57.24 | 12787.86 | 0.66 | 0.87 | 6.93 | 0.78 | 1 | 10
42 | 135 | CONCLUIDO | 3.4855 | 28.69 | 24.47 | 54.38 | 0.72 | 27 | 283.56 | 59.89 | 11.5 | 25 | 77.18 | 35206.88 | 415.21 | 456.73 | 86.02 | 57.24 | 12311.71 | 0.67 | 0.87 | 6.94 | 0.75 | 1 | 10
43 | 135 | CONCLUIDO | 3.4864 | 28.68 | 24.46 | 54.37 | 0.74 | 27 | 284.06 | 59.89 | 11.75 | 25 | 77.42 | 35268.32 | 414.93 | 456.79 | 85.83 | 57.24 | 12217.56 | 0.67 | 0.87 | 6.93 | 0.74 | 1 | 10
44 | 135 | CONCLUIDO | 3.4953 | 28.61 | 24.44 | 56.41 | 0.75 | 26 | 284.56 | 59.89 | 12 | 24 | 77.67 | 35329.87 | 414.54 | 456.76 | 85.12 | 57.24 | 11864.96 | 0.67 | 0.87 | 6.93 | 0.72 | 1 | 10
45 | 135 | CONCLUIDO | 3.4974 | 28.59 | 24.43 | 56.37 | 0.77 | 26 | 285.06 | 59.89 | 12.25 | 24 | 77.92 | 35391.51 | 414.17 | 456.78 | 84.59 | 57.24 | 11602.68 | 0.68 | 0.87 | 6.93 | 0.7 | 1 | 10
46 | 135 | CONCLUIDO | 3.5051 | 28.53 | 24.41 | 58.59 | 0.78 | 25 | 285.56 | 59.89 | 12.5 | 23 | 78.17 | 35453.26 | 413.82 | 456.78 | 84.07 | 57.24 | 11346.34 | 0.68 | 0.87 | 6.93 | 0.69 | 1 | 10
47 | 135 | CONCLUIDO | 3.505 | 28.53 | 24.41 | 58.59 | 0.79 | 25 | 286.06 | 59.89 | 12.75 | 23 | 78.42 | 35515.1 | 413.73 | 456.77 | 84.24 | 57.24 | 11434.33 | 0.68 | 0.87 | 6.93 | 0.69 | 1 | 10
48 | 135 | CONCLUIDO | 3.5133 | 28.46 | 24.4 | 60.99 | 0.81 | 24 | 286.56 | 59.89 | 13 | 22 | 78.68 | 35577.18 | 413.52 | 456.73 | 83.66 | 57.24 | 11149.42 | 0.68 | 0.87 | 6.93 | 0.67 | 1 | 10
49 | 135 | CONCLUIDO | 3.5144 | 28.45 | 24.39 | 60.97 | 0.82 | 24 | 287.07 | 59.89 | 13.25 | 22 | 78.93 | 35639.23 | 413.22 | 456.74 | 83.41 | 57.24 | 11021.53 | 0.69 | 0.87 | 6.93 | 0.66 | 1 | 10
50 | 135 | CONCLUIDO | 3.5252 | 28.37 | 24.35 | 63.53 | 0.84 | 23 | 287.57 | 59.89 | 13.5 | 21 | 79.18 | 35701.38 | 412.69 | 456.72 | 82.18 | 57.24 | 10413.23 | 0.7 | 0.87 | 6.93 | 0.63 | 1 | 10
51 | 135 | CONCLUIDO | 3.526 | 28.36 | 24.34 | 63.51 | 0.85 | 23 | 288.08 | 59.89 | 13.75 | 21 | 79.44 | 35763.64 | 412.59 | 456.81 | 82.07 | 57.24 | 10357.26 | 0.7 | 0.87 | 6.92 | 0.62 | 1 | 10
52 | 135 | CONCLUIDO | 3.5241 | 28.38 | 24.36 | 63.55 | 0.86 | 23 | 288.58 | 59.89 | 14 | 21 | 79.69 | 35826 | 412.5 | 456.73 | 82.51 | 57.24 | 10577.43 | 0.69 | 0.87 | 6.93 | 0.64 | 1 | 10
53 | 135 | CONCLUIDO | 3.5341 | 28.3 | 24.33 | 66.36 | 0.88 | 22 | 289.09 | 59.89 | 14.25 | 20 | 79.95 | 35888.47 | 412.52 | 456.73 | 81.65 | 57.24 | 10152.87 | 0.7 | 0.87 | 6.92 | 0.61 | 1 | 10
54 | 135 | CONCLUIDO | 3.5338 | 28.3 | 24.33 | 66.36 | 0.89 | 22 | 289.6 | 59.89 | 14.5 | 20 | 80.21 | 35951.04 | 412.4 | 456.78 | 81.67 | 57.24 | 10163.32 | 0.7 | 0.87 | 6.92 | 0.61 | 1 | 10
55 | 135 | CONCLUIDO | 3.5441 | 28.22 | 24.3 | 69.43 | 0.91 | 21 | 290.1 | 59.89 | 14.75 | 19 | 80.47 | 36013.72 | 411.36 | 456.78 | 80.55 | 57.24 | 9609.24 | 0.71 | 0.88 | 6.92 | 0.58 | 1 | 10
56 | 135 | CONCLUIDO | 3.5472 | 28.19 | 24.28 | 69.36 | 0.92 | 21 | 290.61 | 59.89 | 15 | 19 | 80.73 | 36076.5 | 411.29 | 456.72 | 79.68 | 57.24 | 9170.88 | 0.72 | 0.88 | 6.92 | 0.55 | 1 | 10
57 | 135 | CONCLUIDO | 3.5463 | 28.2 | 24.28 | 69.38 | 0.93 | 21 | 291.12 | 59.89 | 15.25 | 19 | 80.99 | 36139.39 | 411.19 | 456.77 | 80.03 | 57.24 | 9345.94 | 0.72 | 0.88 | 6.92 | 0.56 | 1 | 10
58 | 135 | CONCLUIDO | 3.5545 | 28.13 | 24.27 | 72.81 | 0.95 | 20 | 291.63 | 59.89 | 15.5 | 18 | 81.25 | 36202.38 | 410.82 | 456.75 | 79.49 | 57.24 | 9081.31 | 0.72 | 0.88 | 6.92 | 0.55 | 1 | 10
59 | 135 | CONCLUIDO | 3.553 | 28.14 | 24.28 | 72.84 | 0.96 | 20 | 292.15 | 59.89 | 15.75 | 18 | 81.51 | 36265.48 | 411.43 | 456.78 | 79.76 | 57.24 | 9217.76 | 0.72 | 0.88 | 6.93 | 0.56 | 1 | 10
60 | 135 | CONCLUIDO | 3.5551 | 28.13 | 24.26 | 72.79 | 0.97 | 20 | 292.66 | 59.89 | 16 | 18 | 81.77 | 36328.69 | 411.22 | 456.76 | 79.41 | 57.24 | 9041.67 | 0.72 | 0.88 | 6.92 | 0.54 | 1 | 10
61 | 135 | CONCLUIDO | 3.5555 | 28.13 | 24.26 | 72.78 | 0.99 | 20 | 293.17 | 59.89 | 16.25 | 18 | 82.03 | 36392.01 | 410.99 | 456.76 | 79.46 | 57.24 | 9069.48 | 0.72 | 0.88 | 6.92 | 0.54 | 1 | 10
62 | 135 | CONCLUIDO | 3.5652 | 28.05 | 24.24 | 76.53 | 1 | 19 | 293.69 | 59.89 | 16.5 | 17 | 82.3 | 36455.44 | 410.39 | 456.74 | 78.26 | 57.24 | 8472.81 | 0.73 | 0.88 | 6.92 | 0.51 | 1 | 10
63 | 135 | CONCLUIDO | 3.564 | 28.06 | 24.24 | 76.56 | 1.01 | 19 | 294.2 | 59.89 | 16.75 | 17 | 82.56 | 36518.97 | 410.45 | 456.74 | 78.64 | 57.24 | 8662.91 | 0.73 | 0.88 | 6.92 | 0.52 | 1 | 10
64 | 135 | CONCLUIDO | 3.5634 | 28.06 | 24.25 | 76.58 | 1.03 | 19 | 294.72 | 59.89 | 17 | 17 | 82.83 | 36582.62 | 410.61 | 456.73 | 78.89 | 57.24 | 8789.37 | 0.73 | 0.88 | 6.92 | 0.53 | 1 | 10
65 | 135 | CONCLUIDO | 3.5734 | 27.98 | 24.22 | 80.74 | 1.04 | 18 | 295.23 | 59.89 | 17.25 | 16 | 83.1 | 36646.38 | 409.78 | 456.72 | 77.96 | 57.24 | 8328.66 | 0.73 | 0.88 | 6.92 | 0.5 | 1 | 10
66 | 135 | CONCLUIDO | 3.5746 | 27.98 | 24.21 | 80.71 | 1.05 | 18 | 295.75 | 59.89 | 17.5 | 16 | 83.36 | 36710.24 | 410.06 | 456.75 | 77.63 | 57.24 | 8163.85 | 0.74 | 0.88 | 6.92 | 0.49 | 1 | 10
67 | 135 | CONCLUIDO | 3.5731 | 27.99 | 24.22 | 80.75 | 1.07 | 18 | 296.27 | 59.89 | 17.75 | 16 | 83.63 | 36774.22 | 410.47 | 456.71 | 78.05 | 57.24 | 8370.68 | 0.73 | 0.88 | 6.92 | 0.5 | 1 | 10
68 | 135 | CONCLUIDO | 3.5733 | 27.99 | 24.22 | 80.74 | 1.08 | 18 | 296.79 | 59.89 | 18 | 16 | 83.9 | 36838.32 | 410.23 | 456.72 | 77.85 | 57.24 | 8271.27 | 0.74 | 0.88 | 6.92 | 0.5 | 1 | 10
69 | 135 | CONCLUIDO | 3.5745 | 27.98 | 24.21 | 80.71 | 1.09 | 18 | 297.31 | 59.89 | 18.25 | 16 | 84.17 | 36902.52 | 409.85 | 456.73 | 77.88 | 57.24 | 8288.09 | 0.73 | 0.88 | 6.91 | 0.49 | 1 | 10
70 | 135 | CONCLUIDO | 3.5859 | 27.89 | 24.17 | 85.32 | 1.11 | 17 | 297.83 | 59.89 | 18.5 | 15 | 84.45 | 36966.84 | 409.41 | 456.72 | 76.63 | 57.24 | 7666.85 | 0.75 | 0.88 | 6.91 | 0.45 | 1 | 10
71 | 135 | CONCLUIDO | 3.5835 | 27.91 | 24.19 | 85.39 | 1.12 | 17 | 298.35 | 59.89 | 18.75 | 15 | 84.72 | 37031.27 | 409.77 | 456.75 | 77.06 | 57.24 | 7881.59 | 0.74 | 0.88 | 6.92 | 0.47 | 1 | 10
72 | 135 | CONCLUIDO | 3.5839 | 27.9 | 24.19 | 85.38 | 1.13 | 17 | 298.88 | 59.89 | 19 | 15 | 84.99 | 37095.82 | 409.82 | 456.72 | 76.96 | 57.24 | 7834.06 | 0.74 | 0.88 | 6.92 | 0.47 | 1 | 10
73 | 135 | CONCLUIDO | 3.5865 | 27.88 | 24.17 | 85.3 | 1.15 | 17 | 299.4 | 59.89 | 19.25 | 15 | 85.27 | 37160.49 | 409.04 | 456.77 | 76.27 | 57.24 | 7486.32 | 0.75 | 0.88 | 6.92 | 0.45 | 1 | 10
74 | 135 | CONCLUIDO | 3.595 | 27.82 | 24.15 | 90.58 | 1.16 | 16 | 299.93 | 59.89 | 19.5 | 14 | 85.54 | 37225.39 | 408.4 | 456.72 | 75.87 | 57.24 | 7294.51 | 0.75 | 0.88 | 6.92 | 0.43 | 1 | 10
75 | 135 | CONCLUIDO | 3.5956 | 27.81 | 24.15 | 90.56 | 1.17 | 16 | 300.45 | 59.89 | 19.75 | 14 | 85.82 | 37290.29 | 408.7 | 456.74 | 75.72 | 57.24 | 7215.82 | 0.76 | 0.88 | 6.91 | 0.43 | 1 | 10
76 | 135 | CONCLUIDO | 3.5944 | 27.82 | 24.16 | 90.6 | 1.18 | 16 | 300.98 | 59.89 | 20 | 14 | 86.09 | 37355.31 | 409.07 | 456.77 | 76 | 57.24 | 7356.6 | 0.75 | 0.88 | 6.91 | 0.43 | 1 | 10
77 | 135 | CONCLUIDO | 3.5962 | 27.81 | 24.14 | 90.54 | 1.2 | 16 | 301.51 | 59.89 | 20.25 | 14 | 86.37 | 37420.44 | 408.84 | 456.78 | 75.65 | 57.24 | 7180.26 | 0.76 | 0.88 | 6.91 | 0.42 | 1 | 10
78 | 135 | CONCLUIDO | 3.5933 | 27.83 | 24.17 | 90.63 | 1.21 | 16 | 302.04 | 59.89 | 20.5 | 14 | 86.65 | 37485.7 | 409.48 | 456.81 | 76 | 57.24 | 7356 | 0.75 | 0.88 | 6.92 | 0.44 | 1 | 10
79 | 135 | CONCLUIDO | 3.5948 | 27.82 | 24.16 | 90.59 | 1.22 | 16 | 302.57 | 59.89 | 20.75 | 14 | 86.93 | 37551.07 | 408.72 | 456.71 | 75.8 | 57.24 | 7255.56 | 0.76 | 0.88 | 6.92 | 0.43 | 1 | 10
80 | 135 | CONCLUIDO | 3.6056 | 27.74 | 24.12 | 96.49 | 1.23 | 15 | 303.1 | 59.89 | 21 | 13 | 87.21 | 37616.56 | 408.69 | 456.71 | 74.77 | 57.24 | 6747.45 | 0.77 | 0.88 | 6.92 | 0.4 | 1 | 10
81 | 135 | CONCLUIDO | 3.6048 | 27.74 | 24.13 | 96.52 | 1.25 | 15 | 303.63 | 59.89 | 21.25 | 13 | 87.49 | 37682.17 | 408.82 | 456.77 | 74.96 | 57.24 | 6842.8 | 0.76 | 0.88 | 6.92 | 0.41 | 1 | 10
82 | 135 | CONCLUIDO | 3.6057 | 27.73 | 24.12 | 96.49 | 1.26 | 15 | 304.16 | 59.89 | 21.5 | 13 | 87.78 | 37747.91 | 408.95 | 456.75 | 74.77 | 57.24 | 6747.12 | 0.77 | 0.88 | 6.91 | 0.4 | 1 | 10
83 | 135 | CONCLUIDO | 3.6058 | 27.73 | 24.12 | 96.49 | 1.27 | 15 | 304.7 | 59.89 | 21.75 | 13 | 88.06 | 37813.76 | 408.94 | 456.72 | 74.72 | 57.24 | 6724.49 | 0.77 | 0.88 | 6.91 | 0.4 | 1 | 10
84 | 135 | CONCLUIDO | 3.6045 | 27.74 | 24.13 | 96.53 | 1.28 | 15 | 305.23 | 59.89 | 22 | 13 | 88.35 | 37879.74 | 408.43 | 456.71 | 75.02 | 57.24 | 6873.54 | 0.76 | 0.88 | 6.92 | 0.41 | 1 | 10
85 | 135 | CONCLUIDO | 3.6071 | 27.72 | 24.11 | 96.45 | 1.3 | 15 | 305.77 | 59.89 | 22.25 | 13 | 88.63 | 37945.85 | 408.1 | 456.76 | 74.33 | 57.24 | 6524.65 | 0.77 | 0.88 | 6.92 | 0.39 | 1 | 10
86 | 135 | CONCLUIDO | 3.6174 | 27.64 | 24.08 | 103.21 | 1.31 | 14 | 306.31 | 59.89 | 22.5 | 12 | 88.92 | 38012.07 | 407.33 | 456.75 | 73.48 | 57.24 | 6107.87 | 0.78 | 0.88 | 6.91 | 0.36 | 1 | 10
87 | 135 | CONCLUIDO | 3.617 | 27.65 | 24.09 | 103.23 | 1.32 | 14 | 306.84 | 59.89 | 22.75 | 12 | 89.21 | 38078.42 | 407.65 | 456.71 | 73.61 | 57.24 | 6172.17 | 0.78 | 0.88 | 6.91 | 0.36 | 1 | 10
88 | 135 | CONCLUIDO | 3.6178 | 27.64 | 24.08 | 103.2 | 1.33 | 14 | 307.38 | 59.89 | 23 | 12 | 89.5 | 38144.9 | 407.87 | 456.71 | 73.34 | 57.24 | 6036.7 | 0.78 | 0.88 | 6.91 | 0.36 | 1 | 10
89 | 135 | CONCLUIDO | 3.6154 | 27.66 | 24.1 | 103.28 | 1.35 | 14 | 307.92 | 59.89 | 23.25 | 12 | 89.79 | 38211.5 | 408.57 | 456.8 | 73.86 | 57.24 | 6295.93 | 0.78 | 0.88 | 6.91 | 0.37 | 1 | 10
90 | 135 | CONCLUIDO | 3.615 | 27.66 | 24.1 | 103.29 | 1.36 | 14 | 308.46 | 59.89 | 23.5 | 12 | 90.08 | 38278.23 | 408.51 | 456.72 | 74.03 | 57.24 | 6379.83 | 0.77 | 0.88 | 6.91 | 0.38 | 1 | 10
91 | 135 | CONCLUIDO | 3.6144 | 27.67 | 24.11 | 103.31 | 1.37 | 14 | 309.01 | 59.89 | 23.75 | 12 | 90.37 | 38345.09 | 408.51 | 456.71 | 74.07 | 57.24 | 6404.28 | 0.77 | 0.88 | 6.92 | 0.38 | 1 | 10
92 | 135 | CONCLUIDO | 3.6169 | 27.65 | 24.09 | 103.23 | 1.38 | 14 | 309.55 | 59.89 | 24 | 12 | 90.66 | 38412.07 | 408.12 | 456.72 | 73.6 | 57.24 | 6168.19 | 0.78 | 0.88 | 6.91 | 0.36 | 1 | 10
93 | 135 | CONCLUIDO | 3.6165 | 27.65 | 24.09 | 103.25 | 1.39 | 14 | 310.09 | 59.89 | 24.25 | 12 | 90.96 | 38479.19 | 407.96 | 456.72 | 73.8 | 57.24 | 6267.28 | 0.78 | 0.88 | 6.91 | 0.37 | 1 | 10
94 | 135 | CONCLUIDO | 3.6269 | 27.57 | 24.06 | 111.05 | 1.41 | 13 | 310.64 | 59.89 | 24.5 | 11 | 91.25 | 38546.43 | 407.82 | 456.71 | 72.74 | 57.24 | 5742.62 | 0.79 | 0.88 | 6.91 | 0.34 | 1 | 10
95 | 135 | CONCLUIDO | 3.6259 | 27.58 | 24.07 | 111.09 | 1.42 | 13 | 311.19 | 59.89 | 24.75 | 11 | 91.55 | 38613.8 | 407.68 | 456.75 | 73.1 | 57.24 | 5923.8 | 0.78 | 0.88 | 6.91 | 0.35 | 1 | 10
96 | 135 | CONCLUIDO | 3.6255 | 27.58 | 24.07 | 111.1 | 1.43 | 13 | 311.73 | 59.89 | 25 | 11 | 91.85 | 38681.31 | 408.03 | 456.72 | 73.21 | 57.24 | 5977.07 | 0.78 | 0.88 | 6.91 | 0.35 | 1 | 10
97 | 135 | CONCLUIDO | 3.6265 | 27.57 | 24.06 | 111.07 | 1.44 | 13 | 312.28 | 59.89 | 25.25 | 11 | 92.15 | 38749.07 | 408.45 | 456.73 | 72.87 | 57.24 | 5809.47 | 0.79 | 0.88 | 6.91 | 0.34 | 1 | 10
98 | 135 | CONCLUIDO | 3.6246 | 27.59 | 24.08 | 111.13 | 1.45 | 13 | 312.83 | 59.89 | 25.5 | 11 | 92.44 | 38816.85 | 408.95 | 456.75 | 73.26 | 57.24 | 5999.74 | 0.78 | 0.88 | 6.91 | 0.36 | 1 | 10
99 | 135 | CONCLUIDO | 3.6234 | 27.6 | 24.09 | 111.17 | 1.46 | 13 | 313.38 | 59.89 | 25.75 | 11 | 92.75 | 38884.75 | 408.91 | 456.71 | 73.62 | 57.24 | 6183.8 | 0.78 | 0.88 | 6.91 | 0.36 | 1 | 10
100 | 135 | CONCLUIDO | 3.625 | 27.59 | 24.08 | 111.12 | 1.48 | 13 | 313.93 | 59.89 | 26 | 11 | 93.05 | 38952.8 | 408.26 | 456.71 | 73.23 | 57.24 | 5987.65 | 0.78 | 0.88 | 6.91 | 0.35 | 1 | 10
101 | 135 | CONCLUIDO | 3.6272 | 27.57 | 24.06 | 111.04 | 1.49 | 13 | 314.49 | 59.89 | 26.25 | 11 | 93.35 | 39020.97 | 407.68 | 456.76 | 72.8 | 57.24 | 5773.92 | 0.79 | 0.88 | 6.91 | 0.34 | 1 | 10
102 | 135 | CONCLUIDO | 3.6361 | 27.5 | 24.04 | 120.21 | 1.5 | 12 | 315.04 | 59.89 | 26.5 | 10 | 93.65 | 39089.29 | 406.96 | 456.73 | 72.24 | 57.24 | 5496.77 | 0.79 | 0.89 | 6.91 | 0.32 | 1 | 10
103 | 135 | CONCLUIDO | 3.6366 | 27.5 | 24.04 | 120.19 | 1.51 | 12 | 315.6 | 59.89 | 26.75 | 10 | 93.96 | 39157.74 | 407.2 | 456.72 | 71.99 | 57.24 | 5374.3 | 0.8 | 0.89 | 6.91 | 0.32 | 1 | 10
104 | 135 | CONCLUIDO | 3.6362 | 27.5 | 24.04 | 120.21 | 1.52 | 12 | 316.15 | 59.89 | 27 | 10 | 94.26 | 39226.32 | 407.37 | 456.8 | 72.11 | 57.24 | 5431.6 | 0.79 | 0.89 | 6.91 | 0.32 | 1 | 10
105 | 135 | CONCLUIDO | 3.6365 | 27.5 | 24.04 | 120.2 | 1.53 | 12 | 316.71 | 59.89 | 27.25 | 10 | 94.57 | 39295.05 | 407.63 | 456.72 | 71.94 | 57.24 | 5347.88 | 0.8 | 0.89 | 6.91 | 0.32 | 1 | 10
106 | 135 | CONCLUIDO | 3.6372 | 27.49 | 24.03 | 120.17 | 1.54 | 12 | 317.27 | 59.89 | 27.5 | 10 | 94.88 | 39363.91 | 407.56 | 456.73 | 71.86 | 57.24 | 5305.69 | 0.8 | 0.89 | 6.91 | 0.31 | 1 | 10
107 | 135 | CONCLUIDO | 3.6374 | 27.49 | 24.03 | 120.16 | 1.56 | 12 | 317.83 | 59.89 | 27.75 | 10 | 95.19 | 39432.92 | 407.76 | 456.71 | 71.71 | 57.24 | 5230.49 | 0.8 | 0.89 | 6.91 | 0.31 | 1 | 10
108 | 135 | CONCLUIDO | 3.6368 | 27.5 | 24.04 | 120.19 | 1.57 | 12 | 318.39 | 59.89 | 28 | 10 | 95.5 | 39502.07 | 408.2 | 456.73 | 71.95 | 57.24 | 5350.78 | 0.8 | 0.89 | 6.91 | 0.31 | 1 | 10
109 | 135 | CONCLUIDO | 3.6362 | 27.5 | 24.04 | 120.21 | 1.58 | 12 | 318.95 | 59.89 | 28.25 | 10 | 95.81 | 39571.36 | 408.17 | 456.72 | 72.24 | 57.24 | 5496.22 | 0.79 | 0.89 | 6.91 | 0.32 | 1 | 10
110 | 135 | CONCLUIDO | 3.6349 | 27.51 | 24.05 | 120.26 | 1.59 | 12 | 319.51 | 59.89 | 28.5 | 10 | 96.13 | 39640.79 | 408.11 | 456.74 | 72.44 | 57.24 | 5599.46 | 0.79 | 0.89 | 6.91 | 0.33 | 1 | 10
111 | 135 | CONCLUIDO | 3.6367 | 27.5 | 24.04 | 120.19 | 1.6 | 12 | 320.08 | 59.89 | 28.75 | 10 | 96.44 | 39710.36 | 407.41 | 456.75 | 72.03 | 57.24 | 5392.34 | 0.79 | 0.89 | 6.91 | 0.31 | 1 | 10
112 | 135 | CONCLUIDO | 3.637 | 27.5 | 24.04 | 120.18 | 1.61 | 12 | 320.64 | 59.89 | 29 | 10 | 96.75 | 39780.08 | 406.93 | 456.73 | 72.07 | 57.24 | 5411.74 | 0.79 | 0.89 | 6.91 | 0.31 | 1 | 10
113 | 135 | CONCLUIDO | 3.647 | 27.42 | 24.01 | 130.97 | 1.62 | 11 | 321.21 | 59.89 | 29.25 | 9 | 97.07 | 39849.95 | 406.81 | 456.76 | 71.04 | 57.24 | 4901.78 | 0.81 | 0.89 | 6.91 | 0.29 | 1 | 10
114 | 135 | CONCLUIDO | 3.6472 | 27.42 | 24.01 | 130.96 | 1.63 | 11 | 321.78 | 59.89 | 29.5 | 9 | 97.39 | 39919.96 | 407.68 | 456.71 | 70.94 | 57.24 | 4852.59 | 0.81 | 0.89 | 6.91 | 0.29 | 1 | 10
115 | 135 | CONCLUIDO | 3.6481 | 27.41 | 24 | 130.92 | 1.64 | 11 | 322.34 | 59.89 | 29.75 | 9 | 97.71 | 39990.12 | 407.57 | 456.76 | 70.72 | 57.24 | 4742.57 | 0.81 | 0.89 | 6.91 | 0.28 | 1 | 10
116 | 135 | CONCLUIDO | 3.6486 | 27.41 | 24 | 130.9 | 1.66 | 11 | 322.91 | 59.89 | 30 | 9 | 98.03 | 40060.43 | 407.89 | 456.85 | 70.63 | 57.24 | 4694.96 | 0.81 | 0.89 | 6.91 | 0.27 | 1 | 10
117 | 135 | CONCLUIDO | 3.6479 | 27.41 | 24 | 130.93 | 1.67 | 11 | 323.49 | 59.89 | 30.25 | 9 | 98.35 | 40131.01 | 407.86 | 456.71 | 70.86 | 57.24 | 4810.18 | 0.81 | 0.89 | 6.91 | 0.28 | 1 | 10
118 | 135 | CONCLUIDO | 3.6473 | 27.42 | 24.01 | 130.95 | 1.68 | 11 | 324.06 | 59.89 | 30.5 | 9 | 98.67 | 40201.62 | 408.44 | 456.76 | 71.04 | 57.24 | 4900.87 | 0.81 | 0.89 | 6.91 | 0.28 | 1 | 10
119 | 135 | CONCLUIDO | 3.6469 | 27.42 | 24.01 | 130.97 | 1.69 | 11 | 324.63 | 59.89 | 30.75 | 9 | 99 | 40272.38 | 408.71 | 456.71 | 71.23 | 57.24 | 4998.21 | 0.8 | 0.89 | 6.91 | 0.29 | 1 | 10
120 | 135 | CONCLUIDO | 3.6458 | 27.43 | 24.02 | 131.02 | 1.7 | 11 | 325.21 | 59.89 | 31 | 9 | 99.32 | 40343.29 | 408.72 | 456.71 | 71.44 | 57.24 | 5102.04 | 0.8 | 0.89 | 6.91 | 0.3 | 1 | 10
121 | 135 | CONCLUIDO | 3.6472 | 27.42 | 24.01 | 130.96 | 1.71 | 11 | 325.78 | 59.89 | 31.25 | 9 | 99.65 | 40414.36 | 408.28 | 456.76 | 71.11 | 57.24 | 4937.55 | 0.8 | 0.89 | 6.91 | 0.29 | 1 | 10
122 | 135 | CONCLUIDO | 3.6472 | 27.42 | 24.01 | 130.96 | 1.72 | 11 | 326.36 | 59.89 | 31.5 | 9 | 99.97 | 40485.58 | 408.23 | 456.78 | 70.9 | 57.24 | 4833.62 | 0.81 | 0.89 | 6.91 | 0.28 | 1 | 10
123 | 135 | CONCLUIDO | 3.6473 | 27.42 | 24.01 | 130.95 | 1.73 | 11 | 326.94 | 59.89 | 31.75 | 9 | 100.3 | 40556.96 | 408.29 | 456.76 | 70.99 | 57.24 | 4878.36 | 0.81 | 0.89 | 6.91 | 0.28 | 1 | 10
124 | 135 | CONCLUIDO | 3.6487 | 27.41 | 24 | 130.9 | 1.74 | 11 | 327.52 | 59.89 | 32 | 9 | 100.63 | 40628.49 | 407.87 | 456.73 | 70.72 | 57.24 | 4740.66 | 0.81 | 0.89 | 6.91 | 0.27 | 1 | 10
125 | 135 | CONCLUIDO | 3.6467 | 27.42 | 24.01 | 130.98 | 1.75 | 11 | 328.1 | 59.89 | 32.25 | 9 | 100.96 | 40700.18 | 407.9 | 456.74 | 71.02 | 57.24 | 4894.53 | 0.81 | 0.89 | 6.91 | 0.29 | 1 | 10
126 | 135 | CONCLUIDO | 3.6582 | 27.34 | 23.98 | 143.86 | 1.76 | 10 | 328.68 | 59.89 | 32.5 | 8 | 101.3 | 40772.03 | 407.12 | 456.72 | 69.98 | 57.24 | 4379.5 | 0.82 | 0.89 | 6.91 | 0.25 | 1 | 10
127 | 135 | CONCLUIDO | 3.6591 | 27.33 | 23.97 | 143.82 | 1.77 | 10 | 329.27 | 59.89 | 32.75 | 8 | 101.63 | 40844.03 | 407.26 | 456.73 | 69.76 | 57.24 | 4268.43 | 0.82 | 0.89 | 6.91 | 0.25 | 1 | 10
128 | 135 | CONCLUIDO | 3.658 | 27.34 | 23.98 | 143.87 | 1.78 | 10 | 329.85 | 59.89 | 33 | 8 | 101.97 | 40916.2 | 407.45 | 456.72 | 70.06 | 57.24 | 4418.86 | 0.82 | 0.89 | 6.91 | 0.26 | 1 | 10
129 | 135 | CONCLUIDO | 3.658 | 27.34 | 23.98 | 143.87 | 1.79 | 10 | 330.44 | 59.89 | 33.25 | 8 | 102.3 | 40988.53 | 408 | 456.74 | 70.13 | 57.24 | 4450.48 | 0.82 | 0.89 | 6.9 | 0.26 | 1 | 10
130 | 135 | CONCLUIDO | 3.658 | 27.34 | 23.98 | 143.87 | 1.8 | 10 | 331.03 | 59.89 | 33.5 | 8 | 102.64 | 41061.02 | 408.3 | 456.71 | 70.01 | 57.24 | 4392.54 | 0.82 | 0.89 | 6.91 | 0.26 | 1 | 10
131 | 135 | CONCLUIDO | 3.6573 | 27.34 | 23.98 | 143.9 | 1.81 | 10 | 331.62 | 59.89 | 33.75 | 8 | 102.98 | 41133.67 | 408.71 | 456.71 | 70.25 | 57.24 | 4509.82 | 0.81 | 0.89 | 6.91 | 0.26 | 1 | 10
132 | 135 | CONCLUIDO | 3.658 | 27.34 | 23.98 | 143.87 | 1.82 | 10 | 332.21 | 59.89 | 34 | 8 | 103.32 | 41206.49 | 408.77 | 456.73 | 70.17 | 57.24 | 4470.18 | 0.82 | 0.89 | 6.9 | 0.26 | 1 | 10
133 | 135 | CONCLUIDO | 3.6568 | 27.35 | 23.99 | 143.93 | 1.83 | 10 | 332.8 | 59.89 | 34.25 | 8 | 103.66 | 41279.48 | 408.94 | 456.71 | 70.39 | 57.24 | 4583.3 | 0.81 | 0.89 | 6.91 | 0.27 | 1 | 10
134 | 135 | CONCLUIDO | 3.6583 | 27.34 | 23.98 | 143.86 | 1.84 | 10 | 333.39 | 59.89 | 34.5 | 8 | 104.01 | 41352.63 | 408.79 | 456.75 | 70.02 | 57.24 | 4394.67 | 0.82 | 0.89 | 6.91 | 0.25 | 1 | 10
135 | 135 | CONCLUIDO | 3.6584 | 27.33 | 23.98 | 143.85 | 1.85 | 10 | 333.99 | 59.89 | 34.75 | 8 | 104.35 | 41426.07 | 408.98 | 456.71 | 70.11 | 57.24 | 4441.24 | 0.82 | 0.89 | 6.9 | 0.25 | 1 | 10
136 | 135 | CONCLUIDO | 3.658 | 27.34 | 23.98 | 143.87 | 1.86 | 10 | 334.58 | 59.89 | 35 | 8 | 104.7 | 41499.57 | 409.2 | 456.71 | 70.31 | 57.24 | 4541.45 | 0.81 | 0.89 | 6.9 | 0.26 | 1 | 10
137 | 135 | CONCLUIDO | 3.6564 | 27.35 | 23.99 | 143.95 | 1.87 | 10 | 335.18 | 59.89 | 35.25 | 8 | 105.04 | 41573.23 | 409.21 | 456.72 | 70.47 | 57.24 | 4623.97 | 0.81 | 0.89 | 6.91 | 0.27 | 1 | 10
138 | 135 | CONCLUIDO | 3.6571 | 27.34 | 23.99 | 143.91 | 1.88 | 10 | 335.78 | 59.89 | 35.5 | 8 | 105.39 | 41647.07 | 409.12 | 456.75 | 70.38 | 57.24 | 4576.24 | 0.81 | 0.89 | 6.9 | 0.26 | 1 | 10
139 | 135 | CONCLUIDO | 3.6563 | 27.35 | 23.99 | 143.95 | 1.89 | 10 | 336.38 | 59.89 | 35.75 | 8 | 105.74 | 41721.08 | 408.89 | 456.71 | 70.6 | 57.24 | 4687.64 | 0.81 | 0.89 | 6.9 | 0.27 | 1 | 10
140 | 135 | CONCLUIDO | 3.6577 | 27.34 | 23.98 | 143.89 | 1.9 | 10 | 336.98 | 59.89 | 36 | 8 | 106.09 | 41795.26 | 408.74 | 456.71 | 70.25 | 57.24 | 4513.73 | 0.81 | 0.89 | 6.9 | 0.26 | 1 | 10
141 | 135 | CONCLUIDO | 3.6566 | 27.35 | 23.99 | 143.93 | 1.91 | 10 | 337.58 | 59.89 | 36.25 | 8 | 106.45 | 41869.62 | 408.69 | 456.74 | 70.29 | 57.24 | 4530.31 | 0.81 | 0.89 | 6.91 | 0.27 | 1 | 10
142 | 135 | CONCLUIDO | 3.669 | 27.26 | 23.95 | 159.65 | 1.92 | 9 | 338.19 | 59.89 | 36.5 | 7 | 106.8 | 41944.15 | 407.78 | 456.74 | 69.04 | 57.24 | 3910.5 | 0.83 | 0.89 | 6.9 | 0.22 | 1 | 10
143 | 135 | CONCLUIDO | 3.6675 | 27.27 | 23.96 | 159.72 | 1.93 | 9 | 338.79 | 59.89 | 36.75 | 7 | 107.16 | 42018.86 | 408.58 | 456.72 | 69.43 | 57.24 | 4108.81 | 0.82 | 0.89 | 6.91 | 0.23 | 1 | 10
144 | 135 | CONCLUIDO | 3.6695 | 27.25 | 23.94 | 159.62 | 1.94 | 9 | 339.4 | 59.89 | 37 | 7 | 107.51 | 42093.75 | 408.67 | 456.73 | 68.98 | 57.24 | 3883.13 | 0.83 | 0.89 | 6.9 | 0.22 | 1 | 10
145 | 135 | CONCLUIDO | 3.6698 | 27.25 | 23.94 | 159.61 | 1.95 | 9 | 340.01 | 59.89 | 37.25 | 7 | 107.87 | 42168.82 | 408.89 | 456.73 | 69.01 | 57.24 | 3896.84 | 0.83 | 0.89 | 6.9 | 0.22 | 1 | 10
146 | 135 | CONCLUIDO | 3.6698 | 27.25 | 23.94 | 159.61 | 1.96 | 9 | 340.62 | 59.89 | 37.5 | 7 | 108.23 | 42244.08 | 409.43 | 456.72 | 68.91 | 57.24 | 3847.28 | 0.83 | 0.89 | 6.9 | 0.22 | 1 | 10
147 | 135 | CONCLUIDO | 3.6695 | 27.25 | 23.94 | 159.62 | 1.97 | 9 | 341.23 | 59.89 | 37.75 | 7 | 108.59 | 42319.51 | 409.72 | 456.71 | 68.99 | 57.24 | 3888.03 | 0.83 | 0.89 | 6.9 | 0.22 | 1 | 10
148 | 135 | CONCLUIDO | 3.6684 | 27.26 | 23.95 | 159.68 | 1.98 | 9 | 341.84 | 59.89 | 38 | 7 | 108.96 | 42395.13 | 410.22 | 456.71 | 69.08 | 57.24 | 3932.15 | 0.83 | 0.89 | 6.91 | 0.23 | 1 | 10
149 | 135 | CONCLUIDO | 3.6681 | 27.26 | 23.95 | 159.69 | 1.99 | 9 | 342.46 | 59.89 | 38.25 | 7 | 109.32 | 42470.94 | 410.47 | 456.74 | 69.18 | 57.24 | 3980.51 | 0.83 | 0.89 | 6.91 | 0.23 | 1 | 10
150 | 135 | CONCLUIDO | 3.6678 | 27.26 | 23.96 | 159.71 | 2 | 9 | 343.08 | 59.89 | 38.5 | 7 | 109.69 | 42546.93 | 410.66 | 456.76 | 69.21 | 57.24 | 3998.51 | 0.83 | 0.89 | 6.91 | 0.23 | 1 | 10
151 | 135 | CONCLUIDO | 3.6681 | 27.26 | 23.95 | 159.69 | 2.01 | 9 | 343.69 | 59.89 | 38.75 | 7 | 110.06 | 42623.24 | 410.85 | 456.71 | 69.29 | 57.24 | 4037.11 | 0.83 | 0.89 | 6.9 | 0.23 | 1 | 10
152 | 135 | CONCLUIDO | 3.668 | 27.26 | 23.95 | 159.7 | 2.02 | 9 | 344.31 | 59.89 | 39 | 7 | 110.43 | 42699.62 | 410.98 | 456.75 | 69.31 | 57.24 | 4045.91 | 0.83 | 0.89 | 6.9 | 0.23 | 1 | 10
153 | 135 | CONCLUIDO | 3.6685 | 27.26 | 23.95 | 159.67 | 2.03 | 9 | 344.93 | 59.89 | 39.25 | 7 | 110.8 | 42776.18 | 410.99 | 456.71 | 69.23 | 57.24 | 4005.78 | 0.83 | 0.89 | 6.9 | 0.23 | 1 | 10
154 | 135 | CONCLUIDO | 3.6685 | 27.26 | 23.95 | 159.67 | 2.04 | 9 | 345.56 | 59.89 | 39.5 | 7 | 111.17 | 42852.94 | 410.76 | 456.72 | 69.13 | 57.24 | 3954.55 | 0.83 | 0.89 | 6.91 | 0.23 | 1 | 10
155 | 135 | CONCLUIDO | 3.6682 | 27.26 | 23.95 | 159.69 | 2.05 | 9 | 346.18 | 59.89 | 39.75 | 7 | 111.54 | 42929.9 | 410.89 | 456.71 | 69.21 | 57.24 | 3998.7 | 0.83 | 0.89 | 6.91 | 0.23 | 1 | 10
156 | 135 | CONCLUIDO | 3.6688 | 27.26 | 23.95 | 159.66 | 2.06 | 9 | 346.81 | 59.89 | 40 | 7 | 111.92 | 43007.05 | 410.76 | 456.71 | 69.32 | 57.24 | 4050.08 | 0.83 | 0.89 | 6.9 | 0.23 | 1 | 10

## RESULTADOS_14
Unnamed: 0 | Volume de calda [L] | STATUS | Capacidade operacional [ha/h] | Tempo de missao [h] | Tempo util [h] | Tempo por voo [min] | Autonomia Projetada [h] | N° Voos | MTOW [kg] | Massa Estrutura [kg] | Combustível [kg] | Abastecimentos | Massa gerador | Potência gerador [W] | Combustível consumido [L] | Calda cons [L] | Distância percorrida [km] | Distância Pulverizando [km] | RTL ACUMULADO[m] | EOC [km/km] | EOC [h/h] | Tempo de manobra [h] | Tempo rtl_rtw [h] | V pulv [m/s] | V desloc [m/s]
0 | 80 | CONCLUIDO | 2.2721 | 44.01 | 32.34 | 6.69 | 0.11 | 290 | 159.12 | 50.28 | 1 | 288 | 27.84 | 19859.16 | 400.5 | 457.57 | 342.2 | 57.24 | 139086.31 | 0.17 | 0.66 | 7.38 | 8.6 | 1 | 10
1 | 80 | CONCLUIDO | 2.5467 | 39.27 | 30.01 | 8.38 | 0.14 | 215 | 159.48 | 50.28 | 1.25 | 213 | 27.95 | 19902.91 | 371.44 | 457.14 | 266.55 | 57.24 | 101637.69 | 0.21 | 0.71 | 7.24 | 6.28 | 1 | 10
2 | 80 | CONCLUIDO | 2.7315 | 36.61 | 28.74 | 10.03 | 0.17 | 172 | 159.83 | 50.28 | 1.5 | 170 | 28.05 | 19946.71 | 355.4 | 457.09 | 224.76 | 57.24 | 80957.72 | 0.25 | 0.74 | 7.18 | 5.01 | 1 | 10
3 | 80 | CONCLUIDO | 2.8729 | 34.81 | 27.88 | 11.7 | 0.19 | 143 | 160.19 | 50.28 | 1.75 | 141 | 28.16 | 19990.53 | 344.38 | 457.08 | 196.36 | 57.24 | 66899.94 | 0.29 | 0.76 | 7.14 | 4.14 | 1 | 10
4 | 80 | CONCLUIDO | 2.9835 | 33.52 | 27.26 | 13.41 | 0.22 | 122 | 160.54 | 50.28 | 2 | 120 | 28.26 | 20034.4 | 336.48 | 457.01 | 176.53 | 57.24 | 57089.9 | 0.32 | 0.78 | 7.1 | 3.53 | 1 | 10
5 | 80 | CONCLUIDO | 3.0667 | 32.61 | 26.84 | 15.05 | 0.25 | 107 | 160.9 | 50.28 | 2.25 | 105 | 28.37 | 20078.3 | 330.87 | 457.02 | 162.44 | 57.24 | 50120.89 | 0.35 | 0.79 | 7.08 | 3.1 | 1 | 10
6 | 80 | CONCLUIDO | 3.142 | 31.83 | 26.44 | 16.7 | 0.27 | 95 | 161.26 | 50.28 | 2.5 | 93 | 28.48 | 20122.23 | 325.69 | 457.09 | 149.92 | 57.24 | 43923.42 | 0.38 | 0.81 | 7.05 | 2.71 | 1 | 10
7 | 80 | CONCLUIDO | 3.2044 | 31.21 | 26.14 | 18.45 | 0.3 | 85 | 161.61 | 50.28 | 2.75 | 83 | 28.58 | 20166.2 | 321.53 | 456.98 | 140.36 | 57.24 | 39190.66 | 0.41 | 0.81 | 7.03 | 2.41 | 1 | 10
8 | 80 | CONCLUIDO | 3.2453 | 30.81 | 25.98 | 19.98 | 0.33 | 78 | 161.97 | 50.28 | 3 | 76 | 28.69 | 20210.21 | 319.04 | 456.93 | 134.7 | 57.24 | 36397.15 | 0.42 | 0.82 | 7.03 | 2.25 | 1 | 10
9 | 80 | CONCLUIDO | 3.2951 | 30.35 | 25.74 | 21.75 | 0.35 | 71 | 162.33 | 50.28 | 3.25 | 69 | 28.8 | 20254.26 | 315.81 | 456.79 | 127.48 | 57.24 | 32822.93 | 0.45 | 0.83 | 7 | 2.01 | 1 | 10
10 | 80 | CONCLUIDO | 3.3277 | 30.05 | 25.6 | 23.27 | 0.38 | 66 | 162.68 | 50.28 | 3.5 | 64 | 28.9 | 20298.34 | 313.76 | 456.81 | 122.99 | 57.24 | 30604.19 | 0.47 | 0.83 | 6.99 | 1.87 | 1 | 10
11 | 80 | CONCLUIDO | 3.3632 | 29.73 | 25.44 | 25.03 | 0.41 | 61 | 163.04 | 50.28 | 3.75 | 59 | 29.01 | 20342.46 | 311.52 | 456.99 | 117.57 | 57.24 | 27914.9 | 0.49 | 0.84 | 6.99 | 1.72 | 1 | 10
12 | 80 | CONCLUIDO | 3.3922 | 29.48 | 25.32 | 26.65 | 0.43 | 57 | 163.4 | 50.28 | 4 | 55 | 29.12 | 20386.62 | 309.73 | 456.91 | 113.76 | 57.24 | 26034.31 | 0.5 | 0.84 | 6.98 | 1.59 | 1 | 10
13 | 80 | CONCLUIDO | 3.4143 | 29.29 | 25.26 | 28.59 | 0.46 | 53 | 163.76 | 50.28 | 4.25 | 51 | 29.23 | 20430.81 | 308.57 | 456.82 | 111.5 | 57.24 | 24920.83 | 0.51 | 0.84 | 6.98 | 1.53 | 1 | 10
14 | 80 | CONCLUIDO | 3.4385 | 29.08 | 25.15 | 30.18 | 0.49 | 50 | 164.12 | 50.28 | 4.5 | 48 | 29.34 | 20475.04 | 306.94 | 456.81 | 107.88 | 57.24 | 23127.82 | 0.53 | 0.85 | 6.98 | 1.42 | 1 | 10
15 | 80 | CONCLUIDO | 3.4626 | 28.88 | 25.04 | 31.97 | 0.51 | 47 | 164.48 | 50.28 | 4.75 | 45 | 29.45 | 20519.3 | 305.12 | 456.75 | 104.55 | 57.24 | 21478.09 | 0.55 | 0.85 | 6.97 | 1.32 | 1 | 10
16 | 80 | CONCLUIDO | 3.4755 | 28.77 | 25 | 33.33 | 0.54 | 45 | 164.83 | 50.28 | 5 | 43 | 29.55 | 20563.61 | 304.3 | 456.88 | 102.98 | 57.24 | 20701.35 | 0.56 | 0.85 | 6.97 | 1.27 | 1 | 10
17 | 80 | CONCLUIDO | 3.4903 | 28.65 | 24.94 | 34.8 | 0.56 | 43 | 165.19 | 50.28 | 5.25 | 41 | 29.66 | 20607.95 | 303.29 | 456.81 | 101.46 | 57.24 | 19949.94 | 0.56 | 0.85 | 6.96 | 1.21 | 1 | 10
18 | 80 | CONCLUIDO | 3.5087 | 28.5 | 24.85 | 36.37 | 0.59 | 41 | 165.55 | 50.28 | 5.5 | 39 | 29.77 | 20652.33 | 301.79 | 456.83 | 98.24 | 57.24 | 18350.45 | 0.58 | 0.86 | 6.96 | 1.13 | 1 | 10
19 | 80 | CONCLUIDO | 3.5192 | 28.42 | 24.83 | 38.21 | 0.61 | 39 | 165.91 | 50.28 | 5.75 | 37 | 29.88 | 20696.74 | 301.4 | 456.77 | 97.9 | 57.24 | 18192.62 | 0.58 | 0.86 | 6.96 | 1.11 | 1 | 10
20 | 80 | CONCLUIDO | 3.5367 | 28.28 | 24.76 | 40.15 | 0.64 | 37 | 166.27 | 50.28 | 6 | 35 | 29.99 | 20741.2 | 299.85 | 456.82 | 95.02 | 57.24 | 16762.32 | 0.6 | 0.86 | 6.96 | 1.03 | 1 | 10
21 | 80 | CONCLUIDO | 3.5415 | 28.24 | 24.75 | 41.25 | 0.66 | 36 | 166.64 | 50.28 | 6.25 | 34 | 30.11 | 20785.69 | 299.55 | 456.77 | 94.92 | 57.24 | 16717.92 | 0.6 | 0.86 | 6.96 | 1.03 | 1 | 10
22 | 80 | CONCLUIDO | 3.5597 | 28.09 | 24.67 | 43.54 | 0.69 | 34 | 167 | 50.28 | 6.5 | 32 | 30.22 | 20830.22 | 297.93 | 456.75 | 92.79 | 57.24 | 15660.87 | 0.62 | 0.86 | 6.94 | 0.95 | 1 | 10
23 | 80 | CONCLUIDO | 3.568 | 28.03 | 24.64 | 44.8 | 0.71 | 33 | 167.36 | 50.28 | 6.75 | 31 | 30.33 | 20874.78 | 297.36 | 456.79 | 91.15 | 57.24 | 14847.68 | 0.63 | 0.86 | 6.95 | 0.91 | 1 | 10
24 | 80 | CONCLUIDO | 3.5761 | 27.96 | 24.61 | 46.14 | 0.74 | 32 | 167.72 | 50.28 | 7 | 30 | 30.44 | 20919.39 | 296.5 | 456.81 | 90.62 | 57.24 | 14588.31 | 0.63 | 0.87 | 6.94 | 0.88 | 1 | 10
25 | 80 | CONCLUIDO | 3.5842 | 27.9 | 24.58 | 47.57 | 0.76 | 31 | 168.08 | 50.28 | 7.25 | 29 | 30.55 | 20964.03 | 295.82 | 456.78 | 89.82 | 57.24 | 14193.59 | 0.64 | 0.87 | 6.93 | 0.85 | 1 | 10
26 | 80 | CONCLUIDO | 3.5887 | 27.87 | 24.57 | 49.15 | 0.79 | 30 | 168.44 | 50.28 | 7.5 | 28 | 30.66 | 21008.71 | 295.51 | 456.8 | 89.35 | 57.24 | 13961.46 | 0.64 | 0.87 | 6.94 | 0.85 | 1 | 10
27 | 80 | CONCLUIDO | 3.5987 | 27.79 | 24.53 | 50.75 | 0.81 | 29 | 168.81 | 50.28 | 7.75 | 27 | 30.78 | 21053.43 | 294.8 | 456.81 | 87.9 | 57.24 | 13242.98 | 0.65 | 0.87 | 6.94 | 0.8 | 1 | 10
28 | 80 | CONCLUIDO | 3.6072 | 27.72 | 24.5 | 52.49 | 0.84 | 28 | 169.17 | 50.28 | 8 | 26 | 30.89 | 21098.19 | 293.89 | 456.83 | 86.6 | 57.24 | 12597.17 | 0.66 | 0.87 | 6.94 | 0.77 | 1 | 10
29 | 80 | CONCLUIDO | 3.6175 | 27.64 | 24.45 | 54.33 | 0.86 | 27 | 169.53 | 50.28 | 8.25 | 25 | 31 | 21142.98 | 293.14 | 456.72 | 85.17 | 57.24 | 11889.37 | 0.67 | 0.87 | 6.94 | 0.72 | 1 | 10
30 | 80 | CONCLUIDO | 3.6211 | 27.62 | 24.45 | 56.43 | 0.89 | 26 | 169.9 | 50.28 | 8.5 | 24 | 31.12 | 21187.82 | 292.73 | 456.78 | 85.68 | 57.24 | 12149.29 | 0.67 | 0.87 | 6.93 | 0.73 | 1 | 10
31 | 80 | CONCLUIDO | 3.6309 | 27.54 | 24.41 | 58.59 | 0.91 | 25 | 170.26 | 50.28 | 8.75 | 23 | 31.23 | 21232.69 | 291.75 | 456.74 | 84.07 | 57.24 | 11347.49 | 0.68 | 0.87 | 6.93 | 0.69 | 1 | 10
32 | 80 | CONCLUIDO | 3.6313 | 27.54 | 24.41 | 58.58 | 0.94 | 25 | 170.62 | 50.28 | 9 | 23 | 31.34 | 21277.6 | 291.24 | 456.74 | 84.18 | 57.24 | 11403.13 | 0.68 | 0.87 | 6.93 | 0.68 | 1 | 10
33 | 80 | CONCLUIDO | 3.6382 | 27.49 | 24.39 | 60.97 | 0.96 | 24 | 170.99 | 50.28 | 9.25 | 22 | 31.46 | 21322.55 | 290.72 | 456.72 | 83.38 | 57.24 | 11007.34 | 0.69 | 0.87 | 6.93 | 0.67 | 1 | 10
34 | 80 | CONCLUIDO | 3.6486 | 27.41 | 24.34 | 63.5 | 0.98 | 23 | 171.35 | 50.28 | 9.5 | 21 | 31.57 | 21367.54 | 289.81 | 456.78 | 81.95 | 57.24 | 10295.16 | 0.7 | 0.87 | 6.92 | 0.62 | 1 | 10
35 | 80 | CONCLUIDO | 3.6473 | 27.42 | 24.35 | 63.53 | 1.01 | 23 | 171.72 | 50.28 | 9.75 | 21 | 31.69 | 21412.57 | 289.36 | 456.74 | 82.18 | 57.24 | 10413.23 | 0.7 | 0.87 | 6.93 | 0.63 | 1 | 10
36 | 80 | CONCLUIDO | 3.654 | 27.37 | 24.33 | 66.36 | 1.03 | 22 | 172.08 | 50.28 | 10 | 20 | 31.8 | 21457.64 | 289.38 | 456.83 | 81.73 | 57.24 | 10193.29 | 0.7 | 0.87 | 6.92 | 0.61 | 1 | 10
37 | 80 | CONCLUIDO | 3.6551 | 27.36 | 24.33 | 66.34 | 1.05 | 22 | 172.45 | 50.28 | 10.25 | 20 | 31.92 | 21502.75 | 288.26 | 456.74 | 81.59 | 57.24 | 10121.3 | 0.7 | 0.88 | 6.92 | 0.6 | 1 | 10
38 | 80 | CONCLUIDO | 3.6667 | 27.27 | 24.27 | 69.35 | 1.08 | 21 | 172.82 | 50.28 | 10.5 | 19 | 32.04 | 21547.89 | 287.35 | 456.78 | 79.59 | 57.24 | 9126.75 | 0.72 | 0.88 | 6.92 | 0.55 | 1 | 10
39 | 80 | CONCLUIDO | 3.6639 | 27.29 | 24.29 | 69.41 | 1.1 | 21 | 173.18 | 50.28 | 10.75 | 19 | 32.15 | 21593.08 | 287.33 | 456.75 | 80.25 | 57.24 | 9457.64 | 0.71 | 0.88 | 6.92 | 0.57 | 1 | 10
40 | 80 | CONCLUIDO | 3.6713 | 27.24 | 24.27 | 72.81 | 1.12 | 20 | 173.55 | 50.28 | 11 | 18 | 32.27 | 21638.31 | 287.05 | 456.72 | 79.48 | 57.24 | 9076.97 | 0.72 | 0.88 | 6.92 | 0.55 | 1 | 10
41 | 80 | CONCLUIDO | 3.6732 | 27.22 | 24.25 | 72.77 | 1.15 | 20 | 173.92 | 50.28 | 11.25 | 18 | 32.39 | 21683.57 | 286.49 | 456.78 | 79.11 | 57.24 | 8890.44 | 0.72 | 0.88 | 6.92 | 0.53 | 1 | 10
42 | 80 | CONCLUIDO | 3.6803 | 27.17 | 24.23 | 76.53 | 1.17 | 19 | 174.28 | 50.28 | 11.5 | 17 | 32.5 | 21728.87 | 285.49 | 456.72 | 78.38 | 57.24 | 8531.47 | 0.73 | 0.88 | 6.92 | 0.51 | 1 | 10
43 | 80 | CONCLUIDO | 3.6791 | 27.18 | 24.24 | 76.56 | 1.19 | 19 | 174.65 | 50.28 | 11.75 | 17 | 32.62 | 21774.22 | 285.31 | 456.79 | 78.62 | 57.24 | 8653.3 | 0.73 | 0.88 | 6.92 | 0.52 | 1 | 10
44 | 80 | CONCLUIDO | 3.6875 | 27.12 | 24.21 | 80.71 | 1.22 | 18 | 175.02 | 50.28 | 12 | 16 | 32.74 | 21819.6 | 284.25 | 456.74 | 77.7 | 57.24 | 8198.78 | 0.74 | 0.88 | 6.92 | 0.49 | 1 | 10
45 | 80 | CONCLUIDO | 3.6876 | 27.12 | 24.21 | 80.71 | 1.24 | 18 | 175.39 | 50.28 | 12.25 | 16 | 32.86 | 21865.03 | 284.52 | 456.76 | 77.73 | 57.24 | 8214.06 | 0.74 | 0.88 | 6.92 | 0.49 | 1 | 10
46 | 80 | CONCLUIDO | 3.6877 | 27.12 | 24.21 | 80.71 | 1.26 | 18 | 175.76 | 50.28 | 12.5 | 16 | 32.98 | 21910.49 | 283.98 | 456.73 | 77.72 | 57.24 | 8204.72 | 0.74 | 0.88 | 6.92 | 0.49 | 1 | 10
47 | 80 | CONCLUIDO | 3.696 | 27.06 | 24.18 | 85.35 | 1.28 | 17 | 176.12 | 50.28 | 12.75 | 15 | 33.09 | 21956 | 283.4 | 456.73 | 76.79 | 57.24 | 7748.39 | 0.75 | 0.88 | 6.92 | 0.46 | 1 | 10
48 | 80 | CONCLUIDO | 3.6957 | 27.06 | 24.19 | 85.36 | 1.31 | 17 | 176.49 | 50.28 | 13 | 15 | 33.21 | 22001.54 | 283.09 | 456.78 | 76.95 | 57.24 | 7824.93 | 0.74 | 0.88 | 6.92 | 0.46 | 1 | 10
49 | 80 | CONCLUIDO | 3.6976 | 27.04 | 24.17 | 85.31 | 1.33 | 17 | 176.86 | 50.28 | 13.25 | 15 | 33.33 | 22047.13 | 282.16 | 456.71 | 76.27 | 57.24 | 7486.11 | 0.75 | 0.88 | 6.92 | 0.45 | 1 | 10
50 | 80 | CONCLUIDO | 3.7051 | 26.99 | 24.15 | 90.56 | 1.35 | 16 | 177.23 | 50.28 | 13.5 | 14 | 33.45 | 22092.76 | 281.47 | 456.78 | 75.58 | 57.24 | 7146.3 | 0.76 | 0.88 | 6.92 | 0.43 | 1 | 10
51 | 80 | CONCLUIDO | 3.7045 | 26.99 | 24.15 | 90.58 | 1.37 | 16 | 177.6 | 50.28 | 13.75 | 14 | 33.57 | 22138.42 | 281.44 | 456.78 | 75.85 | 57.24 | 7282.35 | 0.75 | 0.88 | 6.91 | 0.43 | 1 | 10
52 | 80 | CONCLUIDO | 3.7044 | 26.99 | 24.15 | 90.58 | 1.4 | 16 | 177.97 | 50.28 | 14 | 14 | 33.69 | 22184.13 | 281.19 | 456.71 | 75.81 | 57.24 | 7264.08 | 0.76 | 0.88 | 6.92 | 0.43 | 1 | 10
53 | 80 | CONCLUIDO | 3.7039 | 27 | 24.16 | 90.59 | 1.42 | 16 | 178.34 | 50.28 | 14.25 | 14 | 33.82 | 22229.88 | 280.5 | 456.73 | 75.96 | 57.24 | 7338.53 | 0.75 | 0.88 | 6.92 | 0.43 | 1 | 10
54 | 80 | CONCLUIDO | 3.7131 | 26.93 | 24.12 | 96.49 | 1.44 | 15 | 178.72 | 50.28 | 14.5 | 13 | 33.94 | 22275.67 | 280.25 | 456.71 | 74.83 | 57.24 | 6777.32 | 0.76 | 0.88 | 6.91 | 0.4 | 1 | 10
55 | 80 | CONCLUIDO | 3.7122 | 26.94 | 24.13 | 96.52 | 1.46 | 15 | 179.09 | 50.28 | 14.75 | 13 | 34.06 | 22321.5 | 280.3 | 456.75 | 74.97 | 57.24 | 6847.08 | 0.76 | 0.88 | 6.92 | 0.41 | 1 | 10
56 | 80 | CONCLUIDO | 3.7123 | 26.94 | 24.13 | 96.52 | 1.48 | 15 | 179.46 | 50.28 | 15 | 13 | 34.18 | 22367.38 | 279.18 | 456.71 | 74.95 | 57.24 | 6837 | 0.76 | 0.88 | 6.92 | 0.41 | 1 | 10
57 | 80 | CONCLUIDO | 3.7131 | 26.93 | 24.12 | 96.49 | 1.5 | 15 | 179.83 | 50.28 | 15.25 | 13 | 34.3 | 22413.29 | 278.05 | 456.79 | 74.58 | 57.24 | 6654.24 | 0.77 | 0.88 | 6.92 | 0.4 | 1 | 10
58 | 80 | CONCLUIDO | 3.7226 | 26.86 | 24.09 | 103.23 | 1.53 | 14 | 180.2 | 50.28 | 15.5 | 12 | 34.43 | 22459.24 | 277.88 | 456.75 | 73.65 | 57.24 | 6191.78 | 0.78 | 0.88 | 6.91 | 0.36 | 1 | 10
59 | 80 | CONCLUIDO | 3.7219 | 26.87 | 24.09 | 103.25 | 1.55 | 14 | 180.58 | 50.28 | 15.75 | 12 | 34.55 | 22505.24 | 278.14 | 456.71 | 73.85 | 57.24 | 6291.69 | 0.78 | 0.88 | 6.91 | 0.37 | 1 | 10
60 | 80 | CONCLUIDO | 3.7213 | 26.87 | 24.1 | 103.27 | 1.57 | 14 | 180.95 | 50.28 | 16 | 12 | 34.67 | 22551.28 | 277.63 | 456.77 | 73.9 | 57.24 | 6315.15 | 0.77 | 0.88 | 6.91 | 0.37 | 1 | 10
61 | 80 | CONCLUIDO | 3.7228 | 26.86 | 24.09 | 103.23 | 1.59 | 14 | 181.32 | 50.28 | 16.25 | 12 | 34.79 | 22597.36 | 277.2 | 456.73 | 73.55 | 57.24 | 6140.8 | 0.78 | 0.88 | 6.91 | 0.36 | 1 | 10
62 | 80 | CONCLUIDO | 3.7299 | 26.81 | 24.07 | 111.08 | 1.61 | 13 | 181.7 | 50.28 | 16.5 | 11 | 34.92 | 22643.61 | 276.22 | 456.76 | 72.95 | 57.24 | 5845.82 | 0.78 | 0.88 | 6.91 | 0.34 | 1 | 10
63 | 80 | CONCLUIDO | 3.7289 | 26.82 | 24.07 | 111.11 | 1.63 | 13 | 182.07 | 50.28 | 16.75 | 11 | 35.04 | 22689.77 | 276.06 | 456.74 | 73.19 | 57.24 | 5968.46 | 0.78 | 0.88 | 6.91 | 0.35 | 1 | 10
64 | 80 | CONCLUIDO | 3.7305 | 26.81 | 24.06 | 111.06 | 1.65 | 13 | 182.45 | 50.28 | 17 | 11 | 35.17 | 22735.98 | 276.23 | 456.79 | 72.77 | 57.24 | 5758.99 | 0.79 | 0.88 | 6.91 | 0.34 | 1 | 10
65 | 80 | CONCLUIDO | 3.7284 | 26.82 | 24.08 | 111.13 | 1.67 | 13 | 182.82 | 50.28 | 17.25 | 11 | 35.29 | 22782.23 | 276.49 | 456.76 | 73.37 | 57.24 | 6056.93 | 0.78 | 0.88 | 6.91 | 0.35 | 1 | 10
66 | 80 | CONCLUIDO | 3.7292 | 26.82 | 24.07 | 111.1 | 1.69 | 13 | 183.2 | 50.28 | 17.5 | 11 | 35.42 | 22828.53 | 275.48 | 456.72 | 73.16 | 57.24 | 5953.97 | 0.78 | 0.88 | 6.91 | 0.35 | 1 | 10
67 | 80 | CONCLUIDO | 3.7289 | 26.82 | 24.07 | 111.11 | 1.72 | 13 | 183.57 | 50.28 | 17.75 | 11 | 35.54 | 22874.86 | 274.44 | 456.71 | 73.24 | 57.24 | 5993.99 | 0.78 | 0.88 | 6.91 | 0.35 | 1 | 10
68 | 80 | CONCLUIDO | 3.738 | 26.75 | 24.04 | 120.21 | 1.74 | 12 | 183.95 | 50.28 | 18 | 10 | 35.67 | 22921.24 | 273.54 | 456.74 | 72.04 | 57.24 | 5398.01 | 0.79 | 0.89 | 6.91 | 0.32 | 1 | 10
69 | 80 | CONCLUIDO | 3.7387 | 26.75 | 24.04 | 120.18 | 1.76 | 12 | 184.33 | 50.28 | 18.25 | 10 | 35.8 | 22967.66 | 273.41 | 456.74 | 71.86 | 57.24 | 5307.27 | 0.8 | 0.89 | 6.91 | 0.31 | 1 | 10
70 | 80 | CONCLUIDO | 3.7396 | 26.74 | 24.03 | 120.15 | 1.78 | 12 | 184.7 | 50.28 | 18.5 | 10 | 35.92 | 23014.13 | 272.8 | 456.78 | 71.72 | 57.24 | 5237.88 | 0.8 | 0.89 | 6.91 | 0.31 | 1 | 10
71 | 80 | CONCLUIDO | 3.7385 | 26.75 | 24.04 | 120.19 | 1.8 | 12 | 185.08 | 50.28 | 18.75 | 10 | 36.05 | 23060.64 | 273.34 | 456.73 | 72.06 | 57.24 | 5406.08 | 0.79 | 0.89 | 6.91 | 0.31 | 1 | 10
72 | 80 | CONCLUIDO | 3.7377 | 26.75 | 24.04 | 120.22 | 1.82 | 12 | 185.46 | 50.28 | 19 | 10 | 36.18 | 23107.19 | 272.55 | 456.71 | 72.34 | 57.24 | 5548.66 | 0.79 | 0.89 | 6.91 | 0.32 | 1 | 10
73 | 80 | CONCLUIDO | 3.7387 | 26.75 | 24.04 | 120.18 | 1.84 | 12 | 185.84 | 50.28 | 19.25 | 10 | 36.31 | 23153.78 | 271.28 | 456.73 | 72.07 | 57.24 | 5409.85 | 0.79 | 0.89 | 6.91 | 0.31 | 1 | 10
74 | 80 | CONCLUIDO | 3.7468 | 26.69 | 24.01 | 130.97 | 1.86 | 11 | 186.21 | 50.28 | 19.5 | 9 | 36.43 | 23200.42 | 271 | 456.72 | 71.03 | 57.24 | 4898.9 | 0.81 | 0.89 | 6.91 | 0.29 | 1 | 10
75 | 80 | CONCLUIDO | 3.7489 | 26.67 | 24 | 130.89 | 1.88 | 11 | 186.59 | 50.28 | 19.75 | 9 | 36.56 | 23247.1 | 271.01 | 456.71 | 70.58 | 57.24 | 4671.19 | 0.81 | 0.89 | 6.91 | 0.27 | 1 | 10
76 | 80 | CONCLUIDO | 3.7495 | 26.67 | 23.99 | 130.86 | 1.9 | 11 | 186.97 | 50.28 | 20 | 9 | 36.69 | 23293.82 | 270.92 | 456.74 | 70.51 | 57.24 | 4635.6 | 0.81 | 0.89 | 6.91 | 0.27 | 1 | 10
77 | 80 | CONCLUIDO | 3.748 | 26.68 | 24 | 130.92 | 1.92 | 11 | 187.35 | 50.28 | 20.25 | 9 | 36.82 | 23340.59 | 271.09 | 456.75 | 70.86 | 57.24 | 4812.14 | 0.81 | 0.89 | 6.91 | 0.28 | 1 | 10
78 | 80 | CONCLUIDO | 3.7454 | 26.7 | 24.02 | 131.02 | 1.94 | 11 | 187.73 | 50.28 | 20.5 | 9 | 36.95 | 23387.4 | 270.77 | 456.75 | 71.43 | 57.24 | 5097.77 | 0.8 | 0.89 | 6.91 | 0.3 | 1 | 10
79 | 80 | CONCLUIDO | 3.7486 | 26.68 | 24 | 130.9 | 1.96 | 11 | 188.11 | 50.28 | 20.75 | 9 | 37.08 | 23434.26 | 269.74 | 456.71 | 70.86 | 57.24 | 4812.27 | 0.81 | 0.89 | 6.9 | 0.27 | 1 | 10
80 | 80 | CONCLUIDO | 3.7475 | 26.68 | 24.01 | 130.94 | 1.98 | 11 | 188.49 | 50.28 | 21 | 9 | 37.21 | 23481.16 | 269.21 | 456.73 | 70.95 | 57.24 | 4858.69 | 0.81 | 0.89 | 6.91 | 0.28 | 1 | 10
81 | 80 | CONCLUIDO | 3.7464 | 26.69 | 24.01 | 130.98 | 2 | 11 | 188.87 | 50.28 | 21.25 | 9 | 37.34 | 23528.1 | 268.29 | 456.71 | 71.18 | 57.24 | 4969.79 | 0.8 | 0.89 | 6.91 | 0.29 | 1 | 10
82 | 80 | CONCLUIDO | 3.7576 | 26.61 | 23.97 | 143.8 | 2.02 | 10 | 189.25 | 50.28 | 21.5 | 8 | 37.47 | 23575.09 | 267.24 | 456.75 | 69.59 | 57.24 | 4179.89 | 0.82 | 0.89 | 6.91 | 0.24 | 1 | 10
83 | 80 | CONCLUIDO | 3.7555 | 26.63 | 23.98 | 143.89 | 2.04 | 10 | 189.63 | 50.28 | 21.75 | 8 | 37.6 | 23622.13 | 267.72 | 456.72 | 70.22 | 57.24 | 4498.38 | 0.82 | 0.89 | 6.91 | 0.26 | 1 | 10
84 | 80 | CONCLUIDO | 3.7553 | 26.63 | 23.98 | 143.9 | 2.05 | 10 | 190.01 | 50.28 | 22 | 8 | 37.74 | 23669.2 | 267.83 | 456.72 | 70.12 | 57.24 | 4448.45 | 0.82 | 0.89 | 6.91 | 0.26 | 1 | 10
85 | 80 | CONCLUIDO | 3.7552 | 26.63 | 23.98 | 143.9 | 2.07 | 10 | 190.4 | 50.28 | 22.25 | 8 | 37.87 | 23716.33 | 267.59 | 456.74 | 70.27 | 57.24 | 4520.27 | 0.81 | 0.89 | 6.91 | 0.26 | 1 | 10
86 | 80 | CONCLUIDO | 3.7563 | 26.62 | 23.98 | 143.85 | 2.09 | 10 | 190.78 | 50.28 | 22.5 | 8 | 38 | 23763.49 | 266.92 | 456.73 | 70.06 | 57.24 | 4415.9 | 0.82 | 0.89 | 6.9 | 0.25 | 1 | 10
87 | 80 | CONCLUIDO | 3.7556 | 26.63 | 23.98 | 143.88 | 2.11 | 10 | 191.16 | 50.28 | 22.75 | 8 | 38.13 | 23810.71 | 266.95 | 456.74 | 70.2 | 57.24 | 4485.19 | 0.82 | 0.89 | 6.9 | 0.26 | 1 | 10
88 | 80 | CONCLUIDO | 3.7545 | 26.63 | 23.99 | 143.93 | 2.13 | 10 | 191.55 | 50.28 | 23 | 8 | 38.27 | 23857.96 | 266.25 | 456.72 | 70.35 | 57.24 | 4564.53 | 0.81 | 0.89 | 6.91 | 0.26 | 1 | 10
89 | 80 | CONCLUIDO | 3.7541 | 26.64 | 23.99 | 143.95 | 2.15 | 10 | 191.93 | 50.28 | 23.25 | 8 | 38.4 | 23905.27 | 265.66 | 456.73 | 70.53 | 57.24 | 4651.93 | 0.81 | 0.89 | 6.91 | 0.27 | 1 | 10
90 | 80 | CONCLUIDO | 3.7545 | 26.63 | 23.99 | 143.93 | 2.17 | 10 | 192.31 | 50.28 | 23.5 | 8 | 38.53 | 23952.62 | 264.8 | 456.73 | 70.38 | 57.24 | 4576.99 | 0.81 | 0.89 | 6.91 | 0.26 | 1 | 10
91 | 80 | CONCLUIDO | 3.7639 | 26.57 | 23.95 | 159.69 | 2.19 | 9 | 192.7 | 50.28 | 23.75 | 7 | 38.67 | 24000.01 | 264.29 | 456.72 | 69.29 | 57.24 | 4038.98 | 0.83 | 0.89 | 6.9 | 0.23 | 1 | 10
92 | 80 | CONCLUIDO | 3.7651 | 26.56 | 23.95 | 159.63 | 2.21 | 9 | 193.08 | 50.28 | 24 | 7 | 38.8 | 24047.45 | 264.08 | 456.73 | 69.01 | 57.24 | 3898.58 | 0.83 | 0.89 | 6.9 | 0.22 | 1 | 10
93 | 80 | CONCLUIDO | 3.7657 | 26.56 | 23.94 | 159.61 | 2.22 | 9 | 193.47 | 50.28 | 24.25 | 7 | 38.94 | 24094.93 | 264.46 | 456.71 | 68.84 | 57.24 | 3809.69 | 0.83 | 0.89 | 6.9 | 0.22 | 1 | 10
94 | 80 | CONCLUIDO | 3.7644 | 26.56 | 23.95 | 159.67 | 2.24 | 9 | 193.85 | 50.28 | 24.5 | 7 | 39.07 | 24142.46 | 264.32 | 456.71 | 69.32 | 57.24 | 4054.07 | 0.83 | 0.89 | 6.9 | 0.23 | 1 | 10
95 | 80 | CONCLUIDO | 3.7631 | 26.57 | 23.96 | 159.73 | 2.26 | 9 | 194.24 | 50.28 | 24.75 | 7 | 39.21 | 24190.04 | 264.31 | 456.72 | 69.39 | 57.24 | 4088.43 | 0.82 | 0.89 | 6.91 | 0.24 | 1 | 10
96 | 80 | CONCLUIDO | 3.7645 | 26.56 | 23.95 | 159.66 | 2.28 | 9 | 194.62 | 50.28 | 25 | 7 | 39.34 | 24237.67 | 263.63 | 456.71 | 69.15 | 57.24 | 3965.46 | 0.83 | 0.89 | 6.9 | 0.23 | 1 | 10
97 | 80 | CONCLUIDO | 3.7642 | 26.57 | 23.95 | 159.68 | 2.3 | 9 | 195.01 | 50.28 | 25.25 | 7 | 39.48 | 24285.33 | 262.89 | 456.79 | 69.3 | 57.24 | 4039.95 | 0.83 | 0.89 | 6.9 | 0.23 | 1 | 10
98 | 80 | CONCLUIDO | 3.764 | 26.57 | 23.95 | 159.69 | 2.32 | 9 | 195.4 | 50.28 | 25.5 | 7 | 39.62 | 24333.05 | 262.14 | 456.72 | 69.26 | 57.24 | 4021.96 | 0.83 | 0.89 | 6.9 | 0.23 | 1 | 10
99 | 80 | CONCLUIDO | 3.7641 | 26.57 | 23.95 | 159.68 | 2.33 | 9 | 195.78 | 50.28 | 25.75 | 7 | 39.75 | 24380.81 | 261.25 | 456.71 | 69.28 | 57.24 | 4030.87 | 0.83 | 0.89 | 6.9 | 0.23 | 1 | 10
100 | 80 | CONCLUIDO | 3.7632 | 26.57 | 23.96 | 159.72 | 2.35 | 9 | 196.17 | 50.28 | 26 | 7 | 39.89 | 24428.62 | 260.44 | 456.74 | 69.38 | 57.24 | 4080.51 | 0.83 | 0.89 | 6.91 | 0.23 | 1 | 10
101 | 80 | CONCLUIDO | 3.764 | 26.57 | 23.95 | 159.69 | 2.37 | 9 | 196.56 | 50.28 | 26.25 | 7 | 40.03 | 24476.48 | 258.71 | 456.73 | 69.39 | 57.24 | 4087.2 | 0.82 | 0.89 | 6.9 | 0.23 | 1 | 10
102 | 80 | CONCLUIDO | 3.7735 | 26.5 | 23.92 | 179.39 | 2.39 | 8 | 196.95 | 50.28 | 26.5 | 6 | 40.17 | 24524.38 | 258.39 | 456.71 | 68.09 | 57.24 | 3442.69 | 0.84 | 0.89 | 6.9 | 0.2 | 1 | 10
103 | 80 | CONCLUIDO | 3.7728 | 26.51 | 23.92 | 179.43 | 2.41 | 8 | 197.34 | 50.28 | 26.75 | 6 | 40.31 | 24572.33 | 258.84 | 456.72 | 68.22 | 57.24 | 3506.24 | 0.84 | 0.89 | 6.9 | 0.2 | 1 | 10
104 | 80 | CONCLUIDO | 3.7735 | 26.5 | 23.92 | 179.39 | 2.42 | 8 | 197.73 | 50.28 | 27 | 6 | 40.45 | 24620.33 | 259.07 | 456.74 | 68.19 | 57.24 | 3491.28 | 0.84 | 0.89 | 6.9 | 0.2 | 1 | 10
105 | 80 | CONCLUIDO | 3.7734 | 26.5 | 23.92 | 179.39 | 2.44 | 8 | 198.12 | 50.28 | 27.25 | 6 | 40.59 | 24668.37 | 259.35 | 456.72 | 68.19 | 57.24 | 3492.47 | 0.84 | 0.89 | 6.9 | 0.2 | 1 | 10
106 | 80 | CONCLUIDO | 3.7729 | 26.5 | 23.92 | 179.42 | 2.46 | 8 | 198.51 | 50.28 | 27.5 | 6 | 40.73 | 24716.47 | 258.92 | 456.74 | 68.3 | 57.24 | 3546.16 | 0.84 | 0.89 | 6.9 | 0.2 | 1 | 10
107 | 80 | CONCLUIDO | 3.7731 | 26.5 | 23.92 | 179.41 | 2.48 | 8 | 198.9 | 50.28 | 27.75 | 6 | 40.87 | 24764.61 | 259.02 | 456.71 | 68.24 | 57.24 | 3517.48 | 0.84 | 0.89 | 6.9 | 0.2 | 1 | 10
108 | 80 | CONCLUIDO | 3.7737 | 26.5 | 23.92 | 179.38 | 2.49 | 8 | 199.29 | 50.28 | 28 | 6 | 41.01 | 24812.8 | 258.13 | 456.71 | 68.05 | 57.24 | 3419.97 | 0.84 | 0.89 | 6.9 | 0.19 | 1 | 10
109 | 80 | CONCLUIDO | 3.7747 | 26.49 | 23.91 | 179.32 | 2.51 | 8 | 199.68 | 50.28 | 28.25 | 6 | 41.15 | 24861.03 | 257.94 | 456.71 | 67.9 | 57.24 | 3348.36 | 0.84 | 0.89 | 6.9 | 0.19 | 1 | 10
110 | 80 | CONCLUIDO | 3.7739 | 26.5 | 23.92 | 179.37 | 2.53 | 8 | 200.07 | 50.28 | 28.5 | 6 | 41.29 | 24909.32 | 257.7 | 456.71 | 68.09 | 57.24 | 3439.67 | 0.84 | 0.89 | 6.9 | 0.19 | 1 | 10
111 | 80 | CONCLUIDO | 3.7743 | 26.49 | 23.91 | 179.34 | 2.55 | 8 | 200.46 | 50.28 | 28.75 | 6 | 41.43 | 24957.65 | 257.27 | 456.72 | 68.01 | 57.24 | 3400.9 | 0.84 | 0.89 | 6.9 | 0.19 | 1 | 10
112 | 80 | CONCLUIDO | 3.7718 | 26.51 | 23.93 | 179.48 | 2.56 | 8 | 200.85 | 50.28 | 29 | 6 | 41.57 | 25006.03 | 256.85 | 456.72 | 68.5 | 57.24 | 3646.79 | 0.84 | 0.89 | 6.9 | 0.21 | 1 | 10
113 | 80 | CONCLUIDO | 3.772 | 26.51 | 23.93 | 179.47 | 2.58 | 8 | 201.25 | 50.28 | 29.25 | 6 | 41.72 | 25054.46 | 255.46 | 456.72 | 68.55 | 57.24 | 3674.1 | 0.84 | 0.89 | 6.9 | 0.21 | 1 | 10
114 | 80 | CONCLUIDO | 3.7722 | 26.51 | 23.93 | 179.46 | 2.6 | 8 | 201.64 | 50.28 | 29.5 | 6 | 41.86 | 25102.94 | 255.29 | 456.71 | 68.4 | 57.24 | 3595.78 | 0.84 | 0.89 | 6.9 | 0.2 | 1 | 10
115 | 80 | CONCLUIDO | 3.7726 | 26.51 | 23.92 | 179.43 | 2.61 | 8 | 202.03 | 50.28 | 29.75 | 6 | 42 | 25151.46 | 254.11 | 456.74 | 68.38 | 57.24 | 3586.54 | 0.84 | 0.89 | 6.9 | 0.2 | 1 | 10
116 | 80 | CONCLUIDO | 3.7711 | 26.52 | 23.93 | 179.51 | 2.63 | 8 | 202.43 | 50.28 | 30 | 5 | 42.15 | 25200.04 | 252.77 | 456.71 | 68.54 | 57.24 | 3668.83 | 0.84 | 0.89 | 6.91 | 0.21 | 1 | 10
117 | 80 | CONCLUIDO | 3.7803 | 26.45 | 23.9 | 204.88 | 2.65 | 7 | 202.82 | 50.28 | 30.25 | 3 | 42.29 | 25248.79 | 252.39 | 456.71 | 67.41 | 57.24 | 3109.1 | 0.85 | 0.89 | 6.91 | 0.18 | 1 | 10
118 | 80 | CONCLUIDO | 3.7807 | 26.45 | 23.9 | 204.86 | 2.67 | 7 | 203.22 | 50.28 | 30.5 | 3 | 42.44 | 25297.46 | 252.95 | 456.72 | 67.32 | 57.24 | 3063.3 | 0.85 | 0.89 | 6.91 | 0.18 | 1 | 10
119 | 80 | CONCLUIDO | 3.7812 | 26.45 | 23.9 | 204.83 | 2.68 | 7 | 203.61 | 50.28 | 30.75 | 3 | 42.58 | 25346.19 | 253.69 | 456.72 | 67.26 | 57.24 | 3029.98 | 0.85 | 0.89 | 6.91 | 0.17 | 1 | 10
120 | 80 | CONCLUIDO | 3.7798 | 26.46 | 23.91 | 204.91 | 2.7 | 7 | 204.01 | 50.28 | 31 | 3 | 42.73 | 25394.96 | 254.05 | 456.78 | 67.62 | 57.24 | 3214.54 | 0.85 | 0.89 | 6.91 | 0.18 | 1 | 10
121 | 80 | CONCLUIDO | 3.7798 | 26.46 | 23.91 | 204.91 | 2.72 | 7 | 204.4 | 50.28 | 31.25 | 3 | 42.87 | 25443.79 | 253.78 | 456.74 | 67.68 | 57.24 | 3243.55 | 0.85 | 0.89 | 6.9 | 0.18 | 1 | 10
122 | 80 | CONCLUIDO | 3.7796 | 26.46 | 23.91 | 204.93 | 2.73 | 7 | 204.8 | 50.28 | 31.5 | 3 | 43.02 | 25492.67 | 254.18 | 456.74 | 67.71 | 57.24 | 3259.5 | 0.85 | 0.89 | 6.9 | 0.18 | 1 | 10
123 | 80 | CONCLUIDO | 3.78 | 26.46 | 23.91 | 204.9 | 2.75 | 7 | 205.2 | 50.28 | 31.75 | 3 | 43.17 | 25541.59 | 254.35 | 456.71 | 67.62 | 57.24 | 3211.75 | 0.85 | 0.89 | 6.9 | 0.18 | 1 | 10
124 | 80 | CONCLUIDO | 3.7796 | 26.46 | 23.91 | 204.93 | 2.76 | 7 | 205.59 | 50.28 | 32 | 3 | 43.31 | 25590.57 | 254.6 | 456.76 | 67.6 | 57.24 | 3201.46 | 0.85 | 0.89 | 6.91 | 0.18 | 1 | 10
125 | 80 | CONCLUIDO | 3.78 | 26.46 | 23.91 | 204.9 | 2.78 | 7 | 205.99 | 50.28 | 32.25 | 1 | 43.46 | 25639.59 | 255.02 | 456.77 | 67.55 | 57.24 | 3177.26 | 0.85 | 0.89 | 6.91 | 0.18 | 1 | 10
126 | 80 | CONCLUIDO | 3.7796 | 26.46 | 23.91 | 204.93 | 2.8 | 7 | 206.39 | 50.28 | 32.5 | 1 | 43.61 | 25688.67 | 255.46 | 456.77 | 67.67 | 57.24 | 3236.71 | 0.85 | 0.89 | 6.91 | 0.18 | 1 | 10
127 | 80 | CONCLUIDO | 3.7793 | 26.46 | 23.91 | 204.94 | 2.81 | 7 | 206.79 | 50.28 | 32.75 | 0 | 43.76 | 25737.8 | 255.91 | 456.78 | 67.67 | 57.24 | 3236.91 | 0.85 | 0.89 | 6.91 | 0.19 | 1 | 10

## RESULTADOS_21
Unnamed: 0 | Volume de calda [L] | STATUS | Capacidade operacional [ha/h] | Tempo de missao [h] | Tempo util [h] | Tempo por voo [min] | Autonomia Projetada [h] | N° Voos | MTOW [kg] | Massa Estrutura [kg] | Combustível [kg] | Abastecimentos | Massa gerador | Potência gerador [W] | Combustível consumido [L] | Calda cons [L] | Distância percorrida [km] | Distância Pulverizando [km] | RTL ACUMULADO[m] | EOC [km/km] | EOC [h/h] | Tempo de manobra [h] | Tempo rtl_rtw [h] | V pulv [m/s] | V desloc [m/s]
0 | 115 | CONCLUIDO | 1.7941 | 55.74 | 35.65 | 5.39 | 0.08 | 397 | 222.93 | 56.94 | 1 | 395 | 49.99 | 27728.69 | 546.97 | 457.9 | 451.67 | 57.24 | 193286.01 | 0.13 | 0.6 | 7.53 | 11.9 | 1 | 10
1 | 115 | CONCLUIDO | 2.1048 | 47.51 | 32.25 | 6.74 | 0.1 | 287 | 223.35 | 56.94 | 1.25 | 285 | 50.15 | 27780.03 | 494.89 | 457.28 | 339.07 | 57.24 | 137534.96 | 0.17 | 0.66 | 7.39 | 8.51 | 1 | 10
2 | 115 | CONCLUIDO | 2.3324 | 42.87 | 30.34 | 8.09 | 0.12 | 225 | 223.76 | 56.94 | 1.5 | 223 | 50.32 | 27831.42 | 465.48 | 457.29 | 276.9 | 57.24 | 106764.4 | 0.21 | 0.7 | 7.27 | 6.6 | 1 | 10
3 | 115 | CONCLUIDO | 2.5051 | 39.92 | 29.14 | 9.45 | 0.14 | 185 | 224.18 | 56.94 | 1.75 | 183 | 50.49 | 27882.87 | 447.01 | 457.19 | 237.49 | 57.24 | 87258.2 | 0.24 | 0.73 | 7.21 | 5.4 | 1 | 10
4 | 115 | CONCLUIDO | 2.6445 | 37.81 | 28.26 | 10.8 | 0.16 | 157 | 224.6 | 56.94 | 2 | 155 | 50.65 | 27934.37 | 433.43 | 457.09 | 209.45 | 57.24 | 73378.7 | 0.27 | 0.75 | 7.14 | 4.53 | 1 | 10
5 | 115 | CONCLUIDO | 2.7511 | 36.35 | 27.68 | 12.12 | 0.18 | 137 | 225.01 | 56.94 | 2.25 | 135 | 50.82 | 27985.94 | 424.29 | 457.14 | 190.67 | 57.24 | 64084.72 | 0.3 | 0.77 | 7.1 | 3.94 | 1 | 10
6 | 115 | CONCLUIDO | 2.8431 | 35.17 | 27.2 | 13.49 | 0.2 | 121 | 225.43 | 56.94 | 2.5 | 119 | 50.99 | 28037.57 | 416.92 | 457 | 175.05 | 57.24 | 56357.88 | 0.33 | 0.78 | 7.08 | 3.47 | 1 | 10
7 | 115 | CONCLUIDO | 2.9176 | 34.27 | 26.83 | 14.77 | 0.22 | 109 | 225.85 | 56.94 | 2.75 | 107 | 51.16 | 28089.25 | 411.05 | 456.94 | 163.39 | 57.24 | 50589.47 | 0.35 | 0.79 | 7.05 | 3.1 | 1 | 10
8 | 115 | CONCLUIDO | 2.9805 | 33.55 | 26.55 | 16.09 | 0.24 | 99 | 226.27 | 56.94 | 3 | 97 | 51.33 | 28140.99 | 406.56 | 456.89 | 153.72 | 57.24 | 45803.21 | 0.37 | 0.8 | 7.05 | 2.82 | 1 | 10
9 | 115 | CONCLUIDO | 3.0405 | 32.89 | 26.28 | 17.52 | 0.25 | 90 | 226.69 | 56.94 | 3.25 | 88 | 51.5 | 28192.8 | 402.33 | 456.93 | 145.6 | 57.24 | 41785.04 | 0.39 | 0.81 | 7.02 | 2.55 | 1 | 10
10 | 115 | CONCLUIDO | 3.0883 | 32.38 | 26.08 | 18.85 | 0.27 | 83 | 227.11 | 56.94 | 3.5 | 81 | 51.67 | 28244.66 | 399.04 | 456.93 | 138.56 | 57.24 | 38300.55 | 0.41 | 0.82 | 7.02 | 2.35 | 1 | 10
11 | 115 | CONCLUIDO | 3.1261 | 31.99 | 25.95 | 20.22 | 0.29 | 77 | 227.53 | 56.94 | 3.75 | 75 | 51.84 | 28296.58 | 396.84 | 457.01 | 133.73 | 57.24 | 35919.3 | 0.43 | 0.82 | 7.03 | 2.22 | 1 | 10
12 | 115 | CONCLUIDO | 3.1642 | 31.6 | 25.78 | 21.49 | 0.31 | 72 | 227.95 | 56.94 | 4 | 70 | 52.01 | 28348.56 | 394.26 | 456.83 | 128.7 | 57.24 | 33424.87 | 0.44 | 0.83 | 7.01 | 2.06 | 1 | 10
13 | 115 | CONCLUIDO | 3.1938 | 31.31 | 25.67 | 22.65 | 0.33 | 68 | 228.38 | 56.94 | 4.25 | 66 | 52.18 | 28400.61 | 392.26 | 456.93 | 124.62 | 57.24 | 31407.99 | 0.46 | 0.83 | 7.01 | 1.94 | 1 | 10
14 | 115 | CONCLUIDO | 3.2228 | 31.03 | 25.56 | 23.96 | 0.35 | 64 | 228.8 | 56.94 | 4.5 | 62 | 52.36 | 28452.71 | 390.5 | 457 | 121.62 | 57.24 | 29925.6 | 0.47 | 0.83 | 6.99 | 1.83 | 1 | 10
15 | 115 | CONCLUIDO | 3.2557 | 30.72 | 25.42 | 25.42 | 0.37 | 60 | 229.22 | 56.94 | 4.75 | 58 | 52.53 | 28504.87 | 388.25 | 456.83 | 116.82 | 57.24 | 27545.8 | 0.49 | 0.84 | 6.99 | 1.7 | 1 | 10
16 | 115 | CONCLUIDO | 3.2787 | 30.5 | 25.34 | 26.67 | 0.39 | 57 | 229.65 | 56.94 | 5 | 55 | 52.7 | 28557.1 | 386.85 | 456.92 | 114.09 | 57.24 | 26199.46 | 0.5 | 0.84 | 6.98 | 1.61 | 1 | 10
17 | 115 | CONCLUIDO | 3.3031 | 30.27 | 25.24 | 28.05 | 0.41 | 54 | 230.07 | 56.94 | 5.25 | 52 | 52.88 | 28609.38 | 385.28 | 456.8 | 111.18 | 57.24 | 24756.77 | 0.51 | 0.84 | 6.98 | 1.52 | 1 | 10
18 | 115 | CONCLUIDO | 3.3266 | 30.06 | 25.16 | 29.6 | 0.42 | 51 | 230.49 | 56.94 | 5.5 | 49 | 53.05 | 28661.73 | 383.85 | 456.82 | 108.76 | 57.24 | 23560.5 | 0.53 | 0.85 | 6.97 | 1.44 | 1 | 10
19 | 115 | CONCLUIDO | 3.3414 | 29.93 | 25.12 | 30.75 | 0.44 | 49 | 230.92 | 56.94 | 5.75 | 47 | 53.23 | 28714.14 | 383.02 | 456.87 | 107.24 | 57.24 | 22811.35 | 0.53 | 0.85 | 6.97 | 1.39 | 1 | 10
20 | 115 | CONCLUIDO | 3.3578 | 29.78 | 25.06 | 31.99 | 0.46 | 47 | 231.34 | 56.94 | 6 | 45 | 53.4 | 28766.61 | 381.86 | 456.8 | 105.19 | 57.24 | 21799.24 | 0.54 | 0.85 | 6.96 | 1.33 | 1 | 10
21 | 115 | CONCLUIDO | 3.3747 | 29.63 | 25 | 33.33 | 0.48 | 45 | 231.77 | 56.94 | 6.25 | 43 | 53.58 | 28819.14 | 380.83 | 456.87 | 103.09 | 57.24 | 20755.17 | 0.56 | 0.85 | 6.96 | 1.27 | 1 | 10
22 | 115 | CONCLUIDO | 3.3923 | 29.48 | 24.93 | 34.79 | 0.5 | 43 | 232.2 | 56.94 | 6.5 | 41 | 53.75 | 28871.74 | 379.72 | 456.81 | 101.01 | 57.24 | 19728.2 | 0.57 | 0.85 | 6.96 | 1.21 | 1 | 10
23 | 115 | CONCLUIDO | 3.4006 | 29.41 | 24.9 | 35.58 | 0.52 | 42 | 232.62 | 56.94 | 6.75 | 40 | 53.93 | 28924.39 | 379.04 | 456.8 | 99.95 | 57.24 | 19204.38 | 0.57 | 0.85 | 6.96 | 1.18 | 1 | 10
24 | 115 | CONCLUIDO | 3.4176 | 29.26 | 24.84 | 37.27 | 0.53 | 40 | 233.05 | 56.94 | 7 | 38 | 54.11 | 28977.11 | 377.92 | 456.77 | 98.18 | 57.24 | 18329.32 | 0.58 | 0.86 | 6.96 | 1.12 | 1 | 10
25 | 115 | CONCLUIDO | 3.4242 | 29.2 | 24.83 | 38.2 | 0.55 | 39 | 233.48 | 56.94 | 7.25 | 37 | 54.29 | 29029.89 | 377.68 | 456.81 | 97.74 | 57.24 | 18110.29 | 0.59 | 0.86 | 6.95 | 1.11 | 1 | 10
26 | 115 | CONCLUIDO | 3.4445 | 29.03 | 24.75 | 40.13 | 0.57 | 37 | 233.91 | 56.94 | 7.5 | 35 | 54.46 | 29082.74 | 376.16 | 456.85 | 95.05 | 57.24 | 16778.21 | 0.6 | 0.86 | 6.95 | 1.02 | 1 | 10
27 | 115 | CONCLUIDO | 3.4517 | 28.97 | 24.73 | 41.22 | 0.59 | 36 | 234.34 | 56.94 | 7.75 | 34 | 54.64 | 29135.65 | 375.64 | 456.8 | 94.38 | 57.24 | 16445.8 | 0.61 | 0.86 | 6.95 | 1 | 1 | 10
28 | 115 | CONCLUIDO | 3.4587 | 28.91 | 24.72 | 42.37 | 0.61 | 35 | 234.77 | 56.94 | 8 | 33 | 54.82 | 29188.62 | 375.39 | 456.83 | 93.95 | 57.24 | 16237.01 | 0.61 | 0.86 | 6.95 | 0.99 | 1 | 10
29 | 115 | CONCLUIDO | 3.4674 | 28.84 | 24.69 | 43.56 | 0.62 | 34 | 235.2 | 56.94 | 8.25 | 32 | 55 | 29241.66 | 374.74 | 456.76 | 93.26 | 57.24 | 15897.69 | 0.61 | 0.86 | 6.94 | 0.96 | 1 | 10
30 | 115 | CONCLUIDO | 3.4786 | 28.75 | 24.64 | 44.8 | 0.64 | 33 | 235.63 | 56.94 | 8.5 | 31 | 55.18 | 29294.76 | 374 | 456.83 | 91.26 | 57.24 | 14903.63 | 0.63 | 0.86 | 6.95 | 0.91 | 1 | 10
31 | 115 | CONCLUIDO | 3.4868 | 28.68 | 24.61 | 46.15 | 0.66 | 32 | 236.06 | 56.94 | 8.75 | 30 | 55.36 | 29347.92 | 373.32 | 456.84 | 90.41 | 57.24 | 14480.63 | 0.63 | 0.86 | 6.95 | 0.89 | 1 | 10
32 | 115 | CONCLUIDO | 3.4956 | 28.61 | 24.59 | 47.59 | 0.68 | 31 | 236.49 | 56.94 | 9 | 29 | 55.55 | 29401.15 | 372.99 | 456.83 | 89.67 | 57.24 | 14117.4 | 0.64 | 0.87 | 6.94 | 0.86 | 1 | 10
33 | 115 | CONCLUIDO | 3.5064 | 28.52 | 24.54 | 49.08 | 0.69 | 30 | 236.92 | 56.94 | 9.25 | 28 | 55.73 | 29454.44 | 371.96 | 456.76 | 88.69 | 57.24 | 13632.13 | 0.65 | 0.87 | 6.93 | 0.82 | 1 | 10
34 | 115 | CONCLUIDO | 3.514 | 28.46 | 24.52 | 50.74 | 0.71 | 29 | 237.35 | 56.94 | 9.5 | 27 | 55.91 | 29507.8 | 371.6 | 456.79 | 87.92 | 57.24 | 13250.85 | 0.65 | 0.87 | 6.94 | 0.8 | 1 | 10
35 | 115 | CONCLUIDO | 3.5134 | 28.46 | 24.53 | 50.75 | 0.73 | 29 | 237.79 | 56.94 | 9.75 | 27 | 56.09 | 29561.22 | 371.7 | 456.83 | 87.91 | 57.24 | 13244.89 | 0.65 | 0.87 | 6.94 | 0.8 | 1 | 10
36 | 115 | CONCLUIDO | 3.5215 | 28.4 | 24.51 | 52.52 | 0.75 | 28 | 238.22 | 56.94 | 10 | 26 | 56.28 | 29614.71 | 371.1 | 456.87 | 87.1 | 57.24 | 12848.54 | 0.66 | 0.87 | 6.94 | 0.78 | 1 | 10
37 | 115 | CONCLUIDO | 3.5305 | 28.32 | 24.48 | 54.4 | 0.76 | 27 | 238.66 | 56.94 | 10.25 | 25 | 56.46 | 29668.27 | 370.58 | 456.8 | 86.18 | 57.24 | 12391.88 | 0.66 | 0.87 | 6.94 | 0.75 | 1 | 10
38 | 115 | CONCLUIDO | 3.5325 | 28.31 | 24.46 | 54.36 | 0.78 | 27 | 239.09 | 56.94 | 10.5 | 25 | 56.65 | 29721.89 | 370.15 | 456.78 | 85.79 | 57.24 | 12198.51 | 0.67 | 0.87 | 6.93 | 0.74 | 1 | 10
39 | 115 | CONCLUIDO | 3.5392 | 28.26 | 24.45 | 56.43 | 0.8 | 26 | 239.53 | 56.94 | 10.75 | 24 | 56.83 | 29775.57 | 369.91 | 456.72 | 85.66 | 57.24 | 12138.43 | 0.67 | 0.87 | 6.93 | 0.73 | 1 | 10
40 | 115 | CONCLUIDO | 3.5503 | 28.17 | 24.41 | 58.58 | 0.82 | 25 | 239.96 | 56.94 | 11 | 23 | 57.02 | 29829.32 | 368.77 | 456.74 | 84.03 | 57.24 | 11328.62 | 0.68 | 0.87 | 6.93 | 0.68 | 1 | 10
41 | 115 | CONCLUIDO | 3.5476 | 28.19 | 24.43 | 58.63 | 0.83 | 25 | 240.4 | 56.94 | 11.25 | 23 | 57.21 | 29883.27 | 369.02 | 456.74 | 84.76 | 57.24 | 11694.53 | 0.68 | 0.87 | 6.93 | 0.71 | 1 | 10
42 | 115 | CONCLUIDO | 3.5576 | 28.11 | 24.39 | 60.99 | 0.85 | 24 | 240.84 | 56.94 | 11.5 | 22 | 57.39 | 29937.16 | 368.35 | 456.77 | 83.33 | 57.24 | 10981.78 | 0.69 | 0.87 | 6.94 | 0.67 | 1 | 10
43 | 115 | CONCLUIDO | 3.558 | 28.11 | 24.39 | 60.98 | 0.87 | 24 | 241.27 | 56.94 | 11.75 | 22 | 57.58 | 29991.11 | 368.32 | 456.71 | 83.64 | 57.24 | 11138.1 | 0.68 | 0.87 | 6.93 | 0.67 | 1 | 10
44 | 115 | CONCLUIDO | 3.5688 | 28.02 | 24.35 | 63.52 | 0.88 | 23 | 241.71 | 56.94 | 12 | 21 | 57.77 | 30045.13 | 367.51 | 456.76 | 82.33 | 57.24 | 10488.87 | 0.7 | 0.87 | 6.92 | 0.63 | 1 | 10
45 | 115 | CONCLUIDO | 3.5699 | 28.01 | 24.34 | 63.5 | 0.9 | 23 | 242.15 | 56.94 | 12.25 | 21 | 57.96 | 30099.23 | 367.36 | 456.79 | 82.03 | 57.24 | 10334.57 | 0.7 | 0.87 | 6.92 | 0.62 | 1 | 10
46 | 115 | CONCLUIDO | 3.5781 | 27.95 | 24.32 | 66.33 | 0.92 | 22 | 242.59 | 56.94 | 12.5 | 20 | 58.15 | 30153.38 | 366.55 | 456.8 | 81.12 | 57.24 | 9887.14 | 0.71 | 0.88 | 6.93 | 0.6 | 1 | 10
47 | 115 | CONCLUIDO | 3.5765 | 27.96 | 24.33 | 66.36 | 0.93 | 22 | 243.03 | 56.94 | 12.75 | 20 | 58.34 | 30207.61 | 367.3 | 456.73 | 81.71 | 57.24 | 10181.72 | 0.7 | 0.87 | 6.92 | 0.61 | 1 | 10
48 | 115 | CONCLUIDO | 3.5761 | 27.96 | 24.34 | 66.37 | 0.95 | 22 | 243.47 | 56.94 | 13 | 20 | 58.53 | 30261.91 | 366.87 | 456.76 | 81.6 | 57.24 | 10126.68 | 0.7 | 0.87 | 6.93 | 0.61 | 1 | 10
49 | 115 | CONCLUIDO | 3.5875 | 27.87 | 24.29 | 69.41 | 0.97 | 21 | 243.91 | 56.94 | 13.25 | 19 | 58.72 | 30316.27 | 366.04 | 456.72 | 80.33 | 57.24 | 9495.82 | 0.71 | 0.88 | 6.92 | 0.57 | 1 | 10
50 | 115 | CONCLUIDO | 3.5897 | 27.86 | 24.27 | 69.36 | 0.98 | 21 | 244.35 | 56.94 | 13.5 | 19 | 58.91 | 30370.7 | 365.58 | 456.75 | 79.73 | 57.24 | 9195.11 | 0.72 | 0.88 | 6.92 | 0.55 | 1 | 10
51 | 115 | CONCLUIDO | 3.596 | 27.81 | 24.27 | 72.81 | 1 | 20 | 244.79 | 56.94 | 13.75 | 18 | 59.1 | 30425.2 | 365.11 | 456.79 | 79.31 | 57.24 | 8994.25 | 0.72 | 0.88 | 6.93 | 0.55 | 1 | 10
52 | 115 | CONCLUIDO | 3.5962 | 27.81 | 24.27 | 72.81 | 1.02 | 20 | 245.23 | 56.94 | 14 | 18 | 59.29 | 30479.78 | 365.35 | 456.76 | 79.65 | 57.24 | 9161.14 | 0.72 | 0.88 | 6.92 | 0.54 | 1 | 10
53 | 115 | CONCLUIDO | 3.5985 | 27.79 | 24.25 | 72.75 | 1.03 | 20 | 245.68 | 56.94 | 14.25 | 18 | 59.48 | 30534.42 | 365.05 | 456.73 | 79.19 | 57.24 | 8929.67 | 0.72 | 0.88 | 6.91 | 0.53 | 1 | 10
54 | 115 | CONCLUIDO | 3.6076 | 27.72 | 24.22 | 76.5 | 1.05 | 19 | 246.12 | 56.94 | 14.5 | 17 | 59.68 | 30589.13 | 364.11 | 456.74 | 78.05 | 57.24 | 8368.96 | 0.73 | 0.88 | 6.92 | 0.5 | 1 | 10
55 | 115 | CONCLUIDO | 3.6065 | 27.73 | 24.23 | 76.52 | 1.06 | 19 | 246.57 | 56.94 | 14.75 | 17 | 59.87 | 30643.91 | 364.05 | 456.73 | 78.32 | 57.24 | 8500.96 | 0.73 | 0.88 | 6.92 | 0.51 | 1 | 10
56 | 115 | CONCLUIDO | 3.6068 | 27.73 | 24.23 | 76.52 | 1.08 | 19 | 247.01 | 56.94 | 15 | 17 | 60.07 | 30698.76 | 364.07 | 456.76 | 78.39 | 57.24 | 8537.52 | 0.73 | 0.88 | 6.92 | 0.51 | 1 | 10
57 | 115 | CONCLUIDO | 3.6045 | 27.74 | 24.25 | 76.57 | 1.1 | 19 | 247.46 | 56.94 | 15.25 | 17 | 60.26 | 30753.68 | 364.12 | 456.79 | 78.92 | 57.24 | 8803.16 | 0.73 | 0.88 | 6.92 | 0.52 | 1 | 10
58 | 115 | CONCLUIDO | 3.6146 | 27.67 | 24.21 | 80.71 | 1.11 | 18 | 247.9 | 56.94 | 15.5 | 16 | 60.46 | 30808.68 | 363.64 | 456.75 | 77.74 | 57.24 | 8219.46 | 0.74 | 0.88 | 6.92 | 0.49 | 1 | 10
59 | 115 | CONCLUIDO | 3.6145 | 27.67 | 24.22 | 80.72 | 1.13 | 18 | 248.35 | 56.94 | 15.75 | 16 | 60.66 | 30863.74 | 363.74 | 456.76 | 77.86 | 57.24 | 8277.34 | 0.74 | 0.88 | 6.92 | 0.49 | 1 | 10
60 | 115 | CONCLUIDO | 3.6151 | 27.66 | 24.21 | 80.7 | 1.14 | 18 | 248.79 | 56.94 | 16 | 16 | 60.85 | 30918.88 | 363.28 | 456.78 | 77.7 | 57.24 | 8195.99 | 0.74 | 0.88 | 6.92 | 0.49 | 1 | 10
61 | 115 | CONCLUIDO | 3.6243 | 27.59 | 24.18 | 85.36 | 1.16 | 17 | 249.24 | 56.94 | 16.25 | 15 | 61.05 | 30974.09 | 362.71 | 456.74 | 76.73 | 57.24 | 7715.64 | 0.75 | 0.88 | 6.92 | 0.46 | 1 | 10
62 | 115 | CONCLUIDO | 3.6242 | 27.59 | 24.18 | 85.36 | 1.18 | 17 | 249.69 | 56.94 | 16.5 | 15 | 61.25 | 31029.37 | 362.88 | 456.81 | 76.52 | 57.24 | 7612.42 | 0.75 | 0.88 | 6.92 | 0.46 | 1 | 10
63 | 115 | CONCLUIDO | 3.6235 | 27.6 | 24.19 | 85.38 | 1.19 | 17 | 250.14 | 56.94 | 16.75 | 15 | 61.45 | 31084.72 | 362.85 | 456.76 | 76.96 | 57.24 | 7833.31 | 0.74 | 0.88 | 6.92 | 0.47 | 1 | 10
64 | 115 | CONCLUIDO | 3.6263 | 27.58 | 24.17 | 85.3 | 1.21 | 17 | 250.59 | 56.94 | 17 | 15 | 61.65 | 31140.15 | 361.98 | 456.74 | 76.28 | 57.24 | 7490.53 | 0.75 | 0.88 | 6.92 | 0.45 | 1 | 10
65 | 115 | CONCLUIDO | 3.6335 | 27.52 | 24.16 | 90.6 | 1.22 | 16 | 251.04 | 56.94 | 17.25 | 14 | 61.85 | 31195.65 | 361.28 | 456.71 | 75.89 | 57.24 | 7300.95 | 0.75 | 0.88 | 6.92 | 0.44 | 1 | 10
66 | 115 | CONCLUIDO | 3.6339 | 27.52 | 24.16 | 90.58 | 1.24 | 16 | 251.49 | 56.94 | 17.5 | 14 | 62.05 | 31251.22 | 361.63 | 456.73 | 75.8 | 57.24 | 7255.8 | 0.76 | 0.88 | 6.92 | 0.43 | 1 | 10
67 | 115 | CONCLUIDO | 3.6325 | 27.53 | 24.17 | 90.62 | 1.25 | 16 | 251.94 | 56.94 | 17.75 | 14 | 62.25 | 31306.86 | 361.79 | 456.79 | 76.02 | 57.24 | 7364.92 | 0.75 | 0.88 | 6.92 | 0.44 | 1 | 10
68 | 115 | CONCLUIDO | 3.6335 | 27.52 | 24.16 | 90.59 | 1.27 | 16 | 252.39 | 56.94 | 18 | 14 | 62.45 | 31362.58 | 361.56 | 456.73 | 75.93 | 57.24 | 7322.29 | 0.75 | 0.88 | 6.92 | 0.43 | 1 | 10
69 | 115 | CONCLUIDO | 3.6349 | 27.51 | 24.15 | 90.56 | 1.28 | 16 | 252.84 | 56.94 | 18.25 | 14 | 62.65 | 31418.38 | 361.07 | 456.83 | 75.72 | 57.24 | 7217.29 | 0.76 | 0.88 | 6.91 | 0.42 | 1 | 10
70 | 115 | CONCLUIDO | 3.6437 | 27.44 | 24.13 | 96.5 | 1.3 | 15 | 253.3 | 56.94 | 18.5 | 13 | 62.86 | 31474.25 | 360.84 | 456.73 | 74.77 | 57.24 | 6744.67 | 0.77 | 0.88 | 6.92 | 0.4 | 1 | 10
71 | 115 | CONCLUIDO | 3.6436 | 27.45 | 24.13 | 96.51 | 1.31 | 15 | 253.75 | 56.94 | 18.75 | 13 | 63.06 | 31530.19 | 360.88 | 456.71 | 74.94 | 57.24 | 6830.93 | 0.76 | 0.88 | 6.91 | 0.4 | 1 | 10
72 | 115 | CONCLUIDO | 3.6437 | 27.44 | 24.13 | 96.5 | 1.33 | 15 | 254.21 | 56.94 | 19 | 13 | 63.26 | 31586.21 | 361.06 | 456.71 | 74.85 | 57.24 | 6785.29 | 0.76 | 0.88 | 6.92 | 0.4 | 1 | 10
73 | 115 | CONCLUIDO | 3.6445 | 27.44 | 24.12 | 96.48 | 1.34 | 15 | 254.66 | 56.94 | 19.25 | 13 | 63.47 | 31642.3 | 360.5 | 456.73 | 74.77 | 57.24 | 6748.73 | 0.77 | 0.88 | 6.91 | 0.4 | 1 | 10
74 | 115 | CONCLUIDO | 3.6419 | 27.46 | 24.14 | 96.56 | 1.36 | 15 | 255.12 | 56.94 | 19.5 | 13 | 63.67 | 31698.47 | 360.51 | 456.79 | 75.04 | 57.24 | 6884.15 | 0.76 | 0.88 | 6.92 | 0.41 | 1 | 10
75 | 115 | CONCLUIDO | 3.6554 | 27.36 | 24.08 | 103.21 | 1.37 | 14 | 255.57 | 56.94 | 19.75 | 12 | 63.88 | 31754.72 | 358.73 | 456.74 | 73.34 | 57.24 | 6039.48 | 0.78 | 0.88 | 6.91 | 0.36 | 1 | 10
76 | 115 | CONCLUIDO | 3.6552 | 27.36 | 24.08 | 103.21 | 1.39 | 14 | 256.03 | 56.94 | 20 | 12 | 64.09 | 31811.04 | 359.11 | 456.76 | 73.61 | 57.24 | 6171.04 | 0.78 | 0.88 | 6.91 | 0.36 | 1 | 10
77 | 115 | CONCLUIDO | 3.6555 | 27.36 | 24.08 | 103.2 | 1.4 | 14 | 256.49 | 56.94 | 20.25 | 12 | 64.29 | 31867.44 | 359.31 | 456.77 | 73.36 | 57.24 | 6047.94 | 0.78 | 0.88 | 6.91 | 0.36 | 1 | 10
78 | 115 | CONCLUIDO | 3.6537 | 27.37 | 24.09 | 103.26 | 1.42 | 14 | 256.94 | 56.94 | 20.5 | 12 | 64.5 | 31924.04 | 359.62 | 456.76 | 73.86 | 57.24 | 6295.18 | 0.78 | 0.88 | 6.91 | 0.37 | 1 | 10
79 | 115 | CONCLUIDO | 3.6543 | 27.37 | 24.09 | 103.24 | 1.43 | 14 | 257.4 | 56.94 | 20.75 | 12 | 64.71 | 31980.59 | 359.32 | 456.72 | 73.8 | 57.24 | 6265.83 | 0.78 | 0.88 | 6.91 | 0.37 | 1 | 10
80 | 115 | CONCLUIDO | 3.654 | 27.37 | 24.09 | 103.25 | 1.45 | 14 | 257.86 | 56.94 | 21 | 12 | 64.92 | 32037.22 | 359.41 | 456.76 | 73.88 | 57.24 | 6308.62 | 0.77 | 0.88 | 6.91 | 0.37 | 1 | 10
81 | 115 | CONCLUIDO | 3.654 | 27.37 | 24.09 | 103.25 | 1.46 | 14 | 258.32 | 56.94 | 21.25 | 12 | 65.13 | 32093.94 | 359.15 | 456.78 | 73.75 | 57.24 | 6242.76 | 0.78 | 0.88 | 6.91 | 0.37 | 1 | 10
82 | 115 | CONCLUIDO | 3.6637 | 27.29 | 24.06 | 111.06 | 1.48 | 13 | 258.78 | 56.94 | 21.5 | 11 | 65.34 | 32150.72 | 358.55 | 456.73 | 72.8 | 57.24 | 5771.57 | 0.79 | 0.88 | 6.91 | 0.34 | 1 | 10
83 | 115 | CONCLUIDO | 3.6627 | 27.3 | 24.07 | 111.1 | 1.49 | 13 | 259.24 | 56.94 | 21.75 | 11 | 65.55 | 32207.59 | 358.39 | 456.79 | 73.1 | 57.24 | 5923.86 | 0.78 | 0.88 | 6.91 | 0.35 | 1 | 10
84 | 115 | CONCLUIDO | 3.6629 | 27.3 | 24.07 | 111.09 | 1.51 | 13 | 259.71 | 56.94 | 22 | 11 | 65.76 | 32264.54 | 358.64 | 456.71 | 73.02 | 57.24 | 5882.94 | 0.78 | 0.88 | 6.91 | 0.35 | 1 | 10
85 | 115 | CONCLUIDO | 3.6632 | 27.3 | 24.07 | 111.08 | 1.52 | 13 | 260.17 | 56.94 | 22.25 | 11 | 65.98 | 32321.56 | 359.03 | 456.74 | 72.93 | 57.24 | 5835.24 | 0.78 | 0.88 | 6.91 | 0.34 | 1 | 10
86 | 115 | CONCLUIDO | 3.6603 | 27.32 | 24.09 | 111.18 | 1.54 | 13 | 260.63 | 56.94 | 22.5 | 11 | 66.19 | 32378.67 | 359.17 | 456.75 | 73.6 | 57.24 | 6171.67 | 0.78 | 0.88 | 6.91 | 0.36 | 1 | 10
87 | 115 | CONCLUIDO | 3.663 | 27.3 | 24.07 | 111.09 | 1.55 | 13 | 261.09 | 56.94 | 22.75 | 11 | 66.4 | 32435.86 | 358.6 | 456.73 | 73.2 | 57.24 | 5970.79 | 0.78 | 0.88 | 6.91 | 0.35 | 1 | 10
88 | 115 | CONCLUIDO | 3.6642 | 27.29 | 24.06 | 111.04 | 1.56 | 13 | 261.56 | 56.94 | 23 | 11 | 66.62 | 32493.12 | 357.7 | 456.72 | 72.68 | 57.24 | 5714.47 | 0.79 | 0.88 | 6.91 | 0.34 | 1 | 10
89 | 115 | CONCLUIDO | 3.672 | 27.23 | 24.05 | 120.23 | 1.58 | 12 | 262.02 | 56.94 | 23.25 | 10 | 66.83 | 32550.47 | 356.91 | 456.72 | 72.25 | 57.24 | 5503.66 | 0.79 | 0.89 | 6.91 | 0.32 | 1 | 10
90 | 115 | CONCLUIDO | 3.6731 | 27.22 | 24.04 | 120.19 | 1.59 | 12 | 262.49 | 56.94 | 23.5 | 10 | 67.05 | 32607.89 | 356.94 | 456.74 | 72.03 | 57.24 | 5392.94 | 0.79 | 0.89 | 6.91 | 0.31 | 1 | 10
91 | 115 | CONCLUIDO | 3.6735 | 27.22 | 24.03 | 120.17 | 1.61 | 12 | 262.96 | 56.94 | 23.75 | 10 | 67.26 | 32665.4 | 356.88 | 456.71 | 71.95 | 57.24 | 5354.07 | 0.8 | 0.89 | 6.91 | 0.31 | 1 | 10
92 | 115 | CONCLUIDO | 3.6734 | 27.22 | 24.04 | 120.17 | 1.62 | 12 | 263.42 | 56.94 | 24 | 10 | 67.48 | 32722.99 | 357.08 | 456.71 | 72.02 | 57.24 | 5389.27 | 0.79 | 0.89 | 6.91 | 0.31 | 1 | 10
93 | 115 | CONCLUIDO | 3.6729 | 27.23 | 24.04 | 120.19 | 1.64 | 12 | 263.89 | 56.94 | 24.25 | 10 | 67.7 | 32780.66 | 356.97 | 456.71 | 71.74 | 57.24 | 5248.55 | 0.8 | 0.89 | 6.92 | 0.32 | 1 | 10
94 | 115 | CONCLUIDO | 3.6731 | 27.23 | 24.04 | 120.19 | 1.65 | 12 | 264.36 | 56.94 | 24.5 | 10 | 67.92 | 32838.42 | 357.38 | 456.74 | 71.97 | 57.24 | 5363.13 | 0.8 | 0.89 | 6.91 | 0.31 | 1 | 10
95 | 115 | CONCLUIDO | 3.6723 | 27.23 | 24.04 | 120.22 | 1.66 | 12 | 264.83 | 56.94 | 24.75 | 10 | 68.13 | 32896.26 | 357.11 | 456.73 | 72.23 | 57.24 | 5490.17 | 0.79 | 0.89 | 6.91 | 0.32 | 1 | 10
96 | 115 | CONCLUIDO | 3.6725 | 27.23 | 24.04 | 120.21 | 1.68 | 12 | 265.3 | 56.94 | 25 | 10 | 68.35 | 32954.18 | 356.48 | 456.74 | 72.2 | 57.24 | 5474.65 | 0.79 | 0.89 | 6.91 | 0.32 | 1 | 10
97 | 115 | CONCLUIDO | 3.6729 | 27.23 | 24.04 | 120.2 | 1.69 | 12 | 265.77 | 56.94 | 25.25 | 10 | 68.57 | 33012.18 | 355.87 | 456.71 | 72.08 | 57.24 | 5419.37 | 0.79 | 0.89 | 6.91 | 0.32 | 1 | 10
98 | 115 | CONCLUIDO | 3.6837 | 27.15 | 24 | 130.93 | 1.7 | 11 | 266.24 | 56.94 | 25.5 | 9 | 68.8 | 33070.26 | 355.21 | 456.71 | 70.93 | 57.24 | 4848.84 | 0.81 | 0.89 | 6.91 | 0.28 | 1 | 10
99 | 115 | CONCLUIDO | 3.6831 | 27.15 | 24.01 | 130.95 | 1.72 | 11 | 266.71 | 56.94 | 25.75 | 9 | 69.02 | 33128.44 | 356.06 | 456.74 | 70.95 | 57.24 | 4858.54 | 0.81 | 0.89 | 6.91 | 0.28 | 1 | 10
100 | 115 | CONCLUIDO | 3.6842 | 27.14 | 24 | 130.91 | 1.73 | 11 | 267.18 | 56.94 | 26 | 9 | 69.24 | 33186.69 | 355.9 | 456.71 | 70.63 | 57.24 | 4698.07 | 0.81 | 0.89 | 6.91 | 0.28 | 1 | 10
101 | 115 | CONCLUIDO | 3.6854 | 27.13 | 23.99 | 130.86 | 1.75 | 11 | 267.66 | 56.94 | 26.25 | 9 | 69.46 | 33245.03 | 356.08 | 456.73 | 70.47 | 57.24 | 4615.66 | 0.81 | 0.89 | 6.91 | 0.27 | 1 | 10
102 | 115 | CONCLUIDO | 3.6832 | 27.15 | 24.01 | 130.95 | 1.76 | 11 | 268.13 | 56.94 | 26.5 | 9 | 69.69 | 33303.46 | 356.19 | 456.77 | 71.03 | 57.24 | 4897.92 | 0.81 | 0.89 | 6.91 | 0.28 | 1 | 10
103 | 115 | CONCLUIDO | 3.6823 | 27.16 | 24.01 | 130.98 | 1.77 | 11 | 268.6 | 56.94 | 26.75 | 9 | 69.91 | 33361.97 | 356.58 | 456.8 | 71.16 | 57.24 | 4964.11 | 0.8 | 0.89 | 6.91 | 0.29 | 1 | 10
104 | 115 | CONCLUIDO | 3.682 | 27.16 | 24.02 | 130.99 | 1.79 | 11 | 269.08 | 56.94 | 27 | 9 | 70.14 | 33420.56 | 356.27 | 456.71 | 71.43 | 57.24 | 5094.67 | 0.8 | 0.89 | 6.9 | 0.29 | 1 | 10
105 | 115 | CONCLUIDO | 3.6831 | 27.15 | 24.01 | 130.95 | 1.8 | 11 | 269.55 | 56.94 | 27.25 | 9 | 70.36 | 33479.25 | 355.79 | 456.76 | 70.98 | 57.24 | 4871.64 | 0.81 | 0.89 | 6.91 | 0.28 | 1 | 10
106 | 115 | CONCLUIDO | 3.684 | 27.14 | 24 | 130.91 | 1.81 | 11 | 270.03 | 56.94 | 27.5 | 9 | 70.59 | 33538.02 | 355.29 | 456.72 | 70.77 | 57.24 | 4767.5 | 0.81 | 0.89 | 6.91 | 0.28 | 1 | 10
107 | 115 | CONCLUIDO | 3.684 | 27.14 | 24 | 130.92 | 1.83 | 11 | 270.51 | 56.94 | 27.75 | 9 | 70.82 | 33596.87 | 355.04 | 456.72 | 70.88 | 57.24 | 4822.1 | 0.81 | 0.89 | 6.91 | 0.28 | 1 | 10
108 | 115 | CONCLUIDO | 3.683 | 27.15 | 24.01 | 130.95 | 1.84 | 11 | 270.99 | 56.94 | 28 | 9 | 71.04 | 33655.82 | 355.01 | 456.72 | 70.98 | 57.24 | 4873.4 | 0.81 | 0.89 | 6.91 | 0.28 | 1 | 10
109 | 115 | CONCLUIDO | 3.6932 | 27.08 | 23.98 | 143.86 | 1.85 | 10 | 271.46 | 56.94 | 28.25 | 8 | 71.27 | 33714.85 | 354 | 456.73 | 69.96 | 57.24 | 4369.37 | 0.82 | 0.89 | 6.91 | 0.25 | 1 | 10
110 | 115 | CONCLUIDO | 3.6949 | 27.06 | 23.96 | 143.79 | 1.87 | 10 | 271.94 | 56.94 | 28.5 | 8 | 71.5 | 33773.97 | 353.74 | 456.71 | 69.6 | 57.24 | 4186.45 | 0.82 | 0.89 | 6.91 | 0.24 | 1 | 10
111 | 115 | CONCLUIDO | 3.6928 | 27.08 | 23.98 | 143.88 | 1.88 | 10 | 272.43 | 56.94 | 28.75 | 8 | 71.73 | 33833.3 | 354.32 | 456.75 | 70.07 | 57.24 | 4422.16 | 0.82 | 0.89 | 6.91 | 0.26 | 1 | 10
112 | 115 | CONCLUIDO | 3.6931 | 27.08 | 23.98 | 143.87 | 1.89 | 10 | 272.91 | 56.94 | 29 | 8 | 71.96 | 33892.61 | 354.6 | 456.72 | 69.99 | 57.24 | 4383 | 0.82 | 0.89 | 6.91 | 0.25 | 1 | 10
113 | 115 | CONCLUIDO | 3.6934 | 27.08 | 23.98 | 143.85 | 1.9 | 10 | 273.39 | 56.94 | 29.25 | 8 | 72.19 | 33952 | 354.77 | 456.71 | 70.07 | 57.24 | 4420.79 | 0.82 | 0.89 | 6.9 | 0.25 | 1 | 10
114 | 115 | CONCLUIDO | 3.6922 | 27.08 | 23.98 | 143.91 | 1.92 | 10 | 273.87 | 56.94 | 29.5 | 8 | 72.43 | 34011.48 | 354.88 | 456.71 | 70.24 | 57.24 | 4507.17 | 0.81 | 0.89 | 6.91 | 0.26 | 1 | 10
115 | 115 | CONCLUIDO | 3.6917 | 27.09 | 23.99 | 143.93 | 1.93 | 10 | 274.35 | 56.94 | 29.75 | 8 | 72.66 | 34071.05 | 354.88 | 456.71 | 70.27 | 57.24 | 4523.04 | 0.81 | 0.89 | 6.91 | 0.27 | 1 | 10
116 | 115 | CONCLUIDO | 3.6932 | 27.08 | 23.98 | 143.86 | 1.94 | 10 | 274.84 | 56.94 | 30 | 8 | 72.89 | 34130.71 | 354.64 | 456.71 | 70.11 | 57.24 | 4441.28 | 0.82 | 0.89 | 6.9 | 0.25 | 1 | 10
117 | 115 | CONCLUIDO | 3.6922 | 27.08 | 23.98 | 143.91 | 1.96 | 10 | 275.32 | 56.94 | 30.25 | 8 | 73.13 | 34190.46 | 354.82 | 456.72 | 70.26 | 57.24 | 4517.85 | 0.81 | 0.89 | 6.91 | 0.26 | 1 | 10
118 | 115 | CONCLUIDO | 3.6913 | 27.09 | 23.99 | 143.95 | 1.97 | 10 | 275.81 | 56.94 | 30.5 | 8 | 73.36 | 34250.31 | 354.51 | 456.72 | 70.49 | 57.24 | 4630.39 | 0.81 | 0.89 | 6.91 | 0.27 | 1 | 10
119 | 115 | CONCLUIDO | 3.6921 | 27.08 | 23.99 | 143.91 | 1.98 | 10 | 276.29 | 56.94 | 30.75 | 8 | 73.6 | 34310.24 | 354.27 | 456.72 | 70.42 | 57.24 | 4597.28 | 0.81 | 0.89 | 6.9 | 0.26 | 1 | 10
120 | 115 | CONCLUIDO | 3.6914 | 27.09 | 23.99 | 143.94 | 1.99 | 10 | 276.78 | 56.94 | 31 | 8 | 73.84 | 34370.27 | 353.97 | 456.73 | 70.55 | 57.24 | 4663.39 | 0.81 | 0.89 | 6.9 | 0.27 | 1 | 10
121 | 115 | CONCLUIDO | 3.6925 | 27.08 | 23.98 | 143.89 | 2.01 | 10 | 277.27 | 56.94 | 31.25 | 8 | 74.07 | 34430.39 | 353.32 | 456.71 | 70.23 | 57.24 | 4501.88 | 0.82 | 0.89 | 6.91 | 0.26 | 1 | 10
122 | 115 | CONCLUIDO | 3.7033 | 27 | 23.95 | 159.65 | 2.02 | 9 | 277.75 | 56.94 | 31.5 | 7 | 74.31 | 34490.61 | 352.33 | 456.77 | 69.09 | 57.24 | 3937.48 | 0.83 | 0.89 | 6.9 | 0.22 | 1 | 10
123 | 115 | CONCLUIDO | 3.7023 | 27.01 | 23.95 | 159.69 | 2.03 | 9 | 278.24 | 56.94 | 31.75 | 7 | 74.55 | 34550.91 | 353 | 456.71 | 69.42 | 57.24 | 4103.01 | 0.82 | 0.89 | 6.9 | 0.23 | 1 | 10
124 | 115 | CONCLUIDO | 3.7041 | 27 | 23.94 | 159.61 | 2.04 | 9 | 278.73 | 56.94 | 32 | 7 | 74.79 | 34611.32 | 352.92 | 456.74 | 68.82 | 57.24 | 3803.86 | 0.83 | 0.89 | 6.91 | 0.22 | 1 | 10
125 | 115 | CONCLUIDO | 3.7035 | 27 | 23.95 | 159.64 | 2.06 | 9 | 279.22 | 56.94 | 32.25 | 7 | 75.03 | 34671.81 | 353.05 | 456.72 | 68.99 | 57.24 | 3887.91 | 0.83 | 0.89 | 6.9 | 0.22 | 1 | 10
126 | 115 | CONCLUIDO | 3.7037 | 27 | 23.94 | 159.63 | 2.07 | 9 | 279.72 | 56.94 | 32.5 | 7 | 75.27 | 34732.41 | 353.7 | 456.71 | 68.97 | 57.24 | 3875.47 | 0.83 | 0.89 | 6.9 | 0.22 | 1 | 10
127 | 115 | CONCLUIDO | 3.7029 | 27.01 | 23.95 | 159.67 | 2.08 | 9 | 280.21 | 56.94 | 32.75 | 7 | 75.51 | 34793.09 | 353.77 | 456.72 | 69.1 | 57.24 | 3943.62 | 0.83 | 0.89 | 6.91 | 0.23 | 1 | 10
128 | 115 | CONCLUIDO | 3.7029 | 27.01 | 23.95 | 159.66 | 2.09 | 9 | 280.7 | 56.94 | 33 | 7 | 75.76 | 34853.88 | 353.97 | 456.73 | 69.26 | 57.24 | 4020.45 | 0.83 | 0.89 | 6.9 | 0.23 | 1 | 10
129 | 115 | CONCLUIDO | 3.7022 | 27.01 | 23.95 | 159.7 | 2.11 | 9 | 281.19 | 56.94 | 33.25 | 7 | 76 | 34914.76 | 353.97 | 456.72 | 69.41 | 57.24 | 4095.73 | 0.82 | 0.89 | 6.9 | 0.23 | 1 | 10
130 | 115 | CONCLUIDO | 3.7026 | 27.01 | 23.95 | 159.68 | 2.12 | 9 | 281.69 | 56.94 | 33.5 | 7 | 76.25 | 34975.73 | 353.89 | 456.72 | 69.3 | 57.24 | 4043.96 | 0.83 | 0.89 | 6.9 | 0.23 | 1 | 10
131 | 115 | CONCLUIDO | 3.7028 | 27.01 | 23.95 | 159.67 | 2.13 | 9 | 282.18 | 56.94 | 33.75 | 7 | 76.49 | 35036.81 | 353.78 | 456.73 | 69.19 | 57.24 | 3987.31 | 0.83 | 0.89 | 6.9 | 0.23 | 1 | 10
132 | 115 | CONCLUIDO | 3.7024 | 27.01 | 23.95 | 159.69 | 2.14 | 9 | 282.68 | 56.94 | 34 | 7 | 76.74 | 35097.98 | 353.45 | 456.72 | 69.24 | 57.24 | 4012.47 | 0.83 | 0.89 | 6.91 | 0.23 | 1 | 10
133 | 115 | CONCLUIDO | 3.7025 | 27.01 | 23.95 | 159.69 | 2.15 | 9 | 283.18 | 56.94 | 34.25 | 7 | 76.98 | 35159.25 | 353.24 | 456.74 | 69.18 | 57.24 | 3981.36 | 0.83 | 0.89 | 6.91 | 0.23 | 1 | 10
134 | 115 | CONCLUIDO | 3.7032 | 27 | 23.95 | 159.65 | 2.17 | 9 | 283.67 | 56.94 | 34.5 | 7 | 77.23 | 35220.61 | 352.66 | 456.75 | 69.13 | 57.24 | 3955.45 | 0.83 | 0.89 | 6.9 | 0.22 | 1 | 10
135 | 115 | CONCLUIDO | 3.7026 | 27.01 | 23.95 | 159.68 | 2.18 | 9 | 284.17 | 56.94 | 34.75 | 7 | 77.48 | 35282.08 | 352.26 | 456.74 | 69.26 | 57.24 | 4019.61 | 0.83 | 0.89 | 6.9 | 0.23 | 1 | 10
136 | 115 | CONCLUIDO | 3.7026 | 27.01 | 23.95 | 159.68 | 2.19 | 9 | 284.67 | 56.94 | 35 | 7 | 77.73 | 35343.65 | 351.99 | 456.78 | 69.2 | 57.24 | 3989.84 | 0.83 | 0.89 | 6.9 | 0.23 | 1 | 10
137 | 115 | CONCLUIDO | 3.701 | 27.02 | 23.96 | 159.76 | 2.2 | 9 | 285.17 | 56.94 | 35.25 | 7 | 77.98 | 35405.32 | 351.68 | 456.71 | 69.57 | 57.24 | 4177.92 | 0.82 | 0.89 | 6.91 | 0.24 | 1 | 10
138 | 115 | CONCLUIDO | 3.7019 | 27.01 | 23.96 | 159.71 | 2.21 | 9 | 285.67 | 56.94 | 35.5 | 7 | 78.23 | 35467.08 | 350.7 | 456.71 | 69.34 | 57.24 | 4061.25 | 0.83 | 0.89 | 6.91 | 0.23 | 1 | 10
139 | 115 | CONCLUIDO | 3.7129 | 26.93 | 23.92 | 179.41 | 2.22 | 8 | 286.17 | 56.94 | 35.75 | 6 | 78.48 | 35528.95 | 349.56 | 456.73 | 68.16 | 57.24 | 3477.35 | 0.84 | 0.89 | 6.9 | 0.2 | 1 | 10
140 | 115 | CONCLUIDO | 3.7135 | 26.93 | 23.92 | 179.38 | 2.24 | 8 | 286.68 | 56.94 | 36 | 6 | 78.73 | 35591.05 | 350.52 | 456.72 | 68.14 | 57.24 | 3467.5 | 0.84 | 0.89 | 6.9 | 0.19 | 1 | 10
141 | 115 | CONCLUIDO | 3.713 | 26.93 | 23.92 | 179.4 | 2.25 | 8 | 287.18 | 56.94 | 36.25 | 6 | 78.99 | 35653.12 | 350.89 | 456.74 | 68.11 | 57.24 | 3453.62 | 0.84 | 0.89 | 6.91 | 0.2 | 1 | 10
142 | 115 | CONCLUIDO | 3.7125 | 26.94 | 23.92 | 179.43 | 2.26 | 8 | 287.68 | 56.94 | 36.5 | 6 | 79.24 | 35715.3 | 351.24 | 456.76 | 68.42 | 57.24 | 3607.71 | 0.84 | 0.89 | 6.9 | 0.2 | 1 | 10
143 | 115 | CONCLUIDO | 3.7131 | 26.93 | 23.92 | 179.4 | 2.27 | 8 | 288.19 | 56.94 | 36.75 | 6 | 79.5 | 35777.58 | 351.69 | 456.71 | 68.26 | 57.24 | 3527.93 | 0.84 | 0.89 | 6.9 | 0.2 | 1 | 10
144 | 115 | CONCLUIDO | 3.7131 | 26.93 | 23.92 | 179.4 | 2.28 | 8 | 288.7 | 56.94 | 37 | 6 | 79.75 | 35839.97 | 351.94 | 456.72 | 68.22 | 57.24 | 3505.33 | 0.84 | 0.89 | 6.9 | 0.2 | 1 | 10
145 | 115 | CONCLUIDO | 3.7124 | 26.94 | 23.93 | 179.44 | 2.29 | 8 | 289.2 | 56.94 | 37.25 | 6 | 80.01 | 35902.46 | 352.21 | 456.71 | 68.25 | 57.24 | 3523.65 | 0.84 | 0.89 | 6.91 | 0.2 | 1 | 10
146 | 115 | CONCLUIDO | 3.7123 | 26.94 | 23.93 | 179.44 | 2.31 | 8 | 289.71 | 56.94 | 37.5 | 6 | 80.27 | 35965.05 | 352.22 | 456.74 | 68.3 | 57.24 | 3549.35 | 0.84 | 0.89 | 6.9 | 0.2 | 1 | 10
147 | 115 | CONCLUIDO | 3.7123 | 26.94 | 23.93 | 179.44 | 2.32 | 8 | 290.22 | 56.94 | 37.75 | 6 | 80.52 | 36027.75 | 352.23 | 456.71 | 68.37 | 57.24 | 3582.33 | 0.84 | 0.89 | 6.9 | 0.2 | 1 | 10
148 | 115 | CONCLUIDO | 3.7133 | 26.93 | 23.92 | 179.39 | 2.33 | 8 | 290.73 | 56.94 | 38 | 6 | 80.78 | 36090.56 | 352.52 | 456.72 | 68.21 | 57.24 | 3502.12 | 0.84 | 0.89 | 6.9 | 0.19 | 1 | 10
149 | 115 | CONCLUIDO | 3.7141 | 26.92 | 23.91 | 179.35 | 2.34 | 8 | 291.24 | 56.94 | 38.25 | 6 | 81.04 | 36153.47 | 351.97 | 456.72 | 68.03 | 57.24 | 3412.17 | 0.84 | 0.89 | 6.9 | 0.19 | 1 | 10
150 | 115 | CONCLUIDO | 3.7139 | 26.93 | 23.91 | 179.36 | 2.35 | 8 | 291.75 | 56.94 | 38.5 | 6 | 81.31 | 36216.49 | 352.08 | 456.75 | 68.03 | 57.24 | 3411.85 | 0.84 | 0.89 | 6.9 | 0.19 | 1 | 10
151 | 115 | CONCLUIDO | 3.7139 | 26.93 | 23.91 | 179.35 | 2.36 | 8 | 292.26 | 56.94 | 38.75 | 6 | 81.57 | 36279.61 | 352.18 | 456.71 | 68 | 57.24 | 3397.59 | 0.84 | 0.89 | 6.9 | 0.19 | 1 | 10
152 | 115 | CONCLUIDO | 3.7133 | 26.93 | 23.92 | 179.39 | 2.37 | 8 | 292.77 | 56.94 | 39 | 6 | 81.83 | 36342.85 | 352.07 | 456.74 | 68 | 57.24 | 3398.02 | 0.84 | 0.89 | 6.91 | 0.2 | 1 | 10
153 | 115 | CONCLUIDO | 3.7144 | 26.92 | 23.91 | 179.33 | 2.38 | 8 | 293.29 | 56.94 | 39.25 | 6 | 82.09 | 36406.19 | 352.09 | 456.71 | 67.87 | 57.24 | 3334.12 | 0.84 | 0.89 | 6.9 | 0.19 | 1 | 10
154 | 115 | CONCLUIDO | 3.7139 | 26.93 | 23.91 | 179.35 | 2.39 | 8 | 293.8 | 56.94 | 39.5 | 6 | 82.36 | 36469.64 | 352 | 456.76 | 68 | 57.24 | 3397.11 | 0.84 | 0.89 | 6.9 | 0.19 | 1 | 10
155 | 115 | CONCLUIDO | 3.713 | 26.93 | 23.92 | 179.4 | 2.41 | 8 | 294.32 | 56.94 | 39.75 | 6 | 82.62 | 36533.2 | 351.86 | 456.71 | 68.17 | 57.24 | 3483.24 | 0.84 | 0.89 | 6.9 | 0.2 | 1 | 10
156 | 115 | CONCLUIDO | 3.712 | 26.94 | 23.93 | 179.46 | 2.42 | 8 | 294.83 | 56.94 | 40 | 6 | 82.89 | 36596.87 | 351.85 | 456.72 | 68.4 | 57.24 | 3595.2 | 0.84 | 0.89 | 6.9 | 0.2 | 1 | 10

## RESULTADOS_5
Unnamed: 0 | Volume de calda [L] | STATUS | Capacidade operacional [ha/h] | Tempo de missao [h] | Tempo util [h] | Tempo por voo [min] | Autonomia Projetada [h] | N° Voos | MTOW [kg] | Massa Estrutura [kg] | Combustível [kg] | Abastecimentos | Massa gerador | Potência gerador [W] | Combustível consumido [L] | Calda cons [L] | Distância percorrida [km] | Distância Pulverizando [km] | RTL ACUMULADO[m] | EOC [km/km] | EOC [h/h] | Tempo de manobra [h] | Tempo rtl_rtw [h] | V pulv [m/s] | V desloc [m/s]
0 | 35 | CONCLUIDO | 3.0196 | 33.12 | 28.44 | 10.53 | 0.22 | 162 | 80.84 | 35.1 | 1 | 160 | 9.74 | 10204.21 | 223.42 | 457.02 | 215.28 | 57.24 | 76268.9 | 0.27 | 0.75 | 7.15 | 4.7 | 1 | 10
1 | 35 | CONCLUIDO | 3.1926 | 31.32 | 27.29 | 13.21 | 0.27 | 124 | 81.14 | 35.1 | 1.25 | 122 | 9.79 | 10241.25 | 213.57 | 457.09 | 177.96 | 57.24 | 57794.75 | 0.32 | 0.78 | 7.09 | 3.56 | 1 | 10
2 | 35 | CONCLUIDO | 3.3025 | 30.28 | 26.65 | 15.83 | 0.32 | 101 | 81.44 | 35.1 | 1.5 | 99 | 9.84 | 10278.32 | 207.58 | 457.17 | 156.77 | 57.24 | 47318.93 | 0.37 | 0.8 | 7.06 | 2.92 | 1 | 10
3 | 35 | CONCLUIDO | 3.3961 | 29.45 | 26.11 | 18.65 | 0.38 | 84 | 81.74 | 35.1 | 1.75 | 82 | 9.89 | 10315.41 | 202.47 | 456.93 | 139.35 | 57.24 | 38691.16 | 0.41 | 0.82 | 7.02 | 2.38 | 1 | 10
4 | 35 | CONCLUIDO | 3.4554 | 28.94 | 25.79 | 21.2 | 0.43 | 73 | 82.04 | 35.1 | 2 | 71 | 9.94 | 10352.53 | 198.98 | 456.89 | 128.93 | 57.24 | 33537.84 | 0.44 | 0.83 | 7.01 | 2.06 | 1 | 10
5 | 35 | CONCLUIDO | 3.5044 | 28.54 | 25.54 | 23.95 | 0.48 | 64 | 82.34 | 35.1 | 2.25 | 62 | 9.99 | 10389.66 | 196.16 | 456.88 | 120.88 | 57.24 | 29558.16 | 0.47 | 0.83 | 7 | 1.81 | 1 | 10
6 | 35 | CONCLUIDO | 3.546 | 28.2 | 25.33 | 26.66 | 0.53 | 57 | 82.65 | 35.1 | 2.5 | 55 | 10.04 | 10426.82 | 193.64 | 456.94 | 113.78 | 57.24 | 26039.92 | 0.5 | 0.84 | 6.98 | 1.6 | 1 | 10
7 | 35 | CONCLUIDO | 3.5816 | 27.92 | 25.15 | 29.59 | 0.58 | 51 | 82.95 | 35.1 | 2.75 | 49 | 10.1 | 10463.99 | 191.26 | 456.9 | 108.29 | 57.24 | 23326.33 | 0.53 | 0.85 | 6.97 | 1.42 | 1 | 10
8 | 35 | CONCLUIDO | 3.6022 | 27.76 | 25.06 | 31.99 | 0.63 | 47 | 83.25 | 35.1 | 3 | 45 | 10.15 | 10501.19 | 189.41 | 456.9 | 105.22 | 57.24 | 21814.36 | 0.54 | 0.85 | 6.97 | 1.33 | 1 | 10
9 | 35 | CONCLUIDO | 3.6286 | 27.56 | 24.93 | 34.78 | 0.68 | 43 | 83.55 | 35.1 | 3.25 | 41 | 10.2 | 10538.42 | 187.48 | 456.8 | 100.93 | 57.24 | 19689.09 | 0.57 | 0.85 | 6.96 | 1.2 | 1 | 10
10 | 35 | CONCLUIDO | 3.6548 | 27.36 | 24.8 | 38.15 | 0.73 | 39 | 83.85 | 35.1 | 3.5 | 37 | 10.25 | 10575.66 | 185.69 | 456.86 | 96.71 | 57.24 | 17598.88 | 0.59 | 0.86 | 6.95 | 1.07 | 1 | 10
11 | 35 | CONCLUIDO | 3.6654 | 27.28 | 24.75 | 40.14 | 0.78 | 37 | 84.15 | 35.1 | 3.75 | 35 | 10.3 | 10612.93 | 184.11 | 456.82 | 95.36 | 57.24 | 16931.05 | 0.6 | 0.86 | 6.95 | 1.03 | 1 | 10
12 | 35 | CONCLUIDO | 3.6814 | 27.16 | 24.69 | 43.56 | 0.83 | 34 | 84.46 | 35.1 | 4 | 32 | 10.36 | 10650.22 | 182.42 | 456.83 | 93.13 | 57.24 | 15832.35 | 0.61 | 0.86 | 6.95 | 0.96 | 1 | 10
13 | 35 | CONCLUIDO | 3.6964 | 27.05 | 24.61 | 46.14 | 0.88 | 32 | 84.76 | 35.1 | 4.25 | 30 | 10.41 | 10687.53 | 180.91 | 456.84 | 90.5 | 57.24 | 14525.78 | 0.63 | 0.86 | 6.94 | 0.89 | 1 | 10
14 | 35 | CONCLUIDO | 3.7068 | 26.98 | 24.57 | 49.14 | 0.93 | 30 | 85.06 | 35.1 | 4.5 | 28 | 10.46 | 10724.86 | 180.13 | 456.73 | 89.26 | 57.24 | 13919.38 | 0.64 | 0.87 | 6.94 | 0.85 | 1 | 10
15 | 35 | CONCLUIDO | 3.7227 | 26.86 | 24.49 | 52.47 | 0.98 | 28 | 85.36 | 35.1 | 4.75 | 26 | 10.51 | 10762.22 | 178.19 | 456.84 | 86.64 | 57.24 | 12618.78 | 0.66 | 0.87 | 6.93 | 0.76 | 1 | 10
16 | 35 | CONCLUIDO | 3.729 | 26.82 | 24.46 | 54.35 | 1.02 | 27 | 85.67 | 35.1 | 5 | 25 | 10.57 | 10799.59 | 177.08 | 456.83 | 85.69 | 57.24 | 12147.95 | 0.67 | 0.87 | 6.93 | 0.73 | 1 | 10
17 | 35 | CONCLUIDO | 3.7416 | 26.73 | 24.4 | 58.57 | 1.07 | 25 | 85.97 | 35.1 | 5.25 | 23 | 10.62 | 10836.99 | 175.5 | 456.77 | 83.93 | 57.24 | 11275.15 | 0.68 | 0.87 | 6.93 | 0.68 | 1 | 10
18 | 35 | CONCLUIDO | 3.7457 | 26.7 | 24.39 | 60.98 | 1.12 | 24 | 86.27 | 35.1 | 5.5 | 22 | 10.67 | 10874.42 | 174.75 | 456.8 | 83.65 | 57.24 | 11143.81 | 0.68 | 0.87 | 6.93 | 0.67 | 1 | 10
19 | 35 | CONCLUIDO | 3.7558 | 26.63 | 24.34 | 63.49 | 1.16 | 23 | 86.58 | 35.1 | 5.75 | 21 | 10.73 | 10911.86 | 172.94 | 456.76 | 81.81 | 57.24 | 10226.96 | 0.7 | 0.87 | 6.92 | 0.61 | 1 | 10
20 | 35 | CONCLUIDO | 3.7602 | 26.59 | 24.32 | 66.34 | 1.21 | 22 | 86.88 | 35.1 | 6 | 20 | 10.78 | 10949.33 | 172.24 | 456.74 | 81.35 | 57.24 | 10003.96 | 0.7 | 0.88 | 6.92 | 0.6 | 1 | 10
21 | 35 | CONCLUIDO | 3.7692 | 26.53 | 24.28 | 69.36 | 1.26 | 21 | 87.19 | 35.1 | 6.25 | 19 | 10.83 | 10986.82 | 170.5 | 456.78 | 79.69 | 57.24 | 9177.52 | 0.72 | 0.88 | 6.93 | 0.55 | 1 | 10
22 | 35 | CONCLUIDO | 3.7735 | 26.5 | 24.26 | 72.79 | 1.3 | 20 | 87.49 | 35.1 | 6.5 | 18 | 10.89 | 11024.33 | 169.27 | 456.73 | 79.24 | 57.24 | 8956.35 | 0.72 | 0.88 | 6.92 | 0.54 | 1 | 10
23 | 35 | CONCLUIDO | 3.7798 | 26.46 | 24.24 | 76.54 | 1.35 | 19 | 87.79 | 35.1 | 6.75 | 17 | 10.94 | 11061.87 | 167.73 | 456.77 | 78.51 | 57.24 | 8595.54 | 0.73 | 0.88 | 6.92 | 0.51 | 1 | 10
24 | 35 | CONCLUIDO | 3.7849 | 26.42 | 24.22 | 80.73 | 1.39 | 18 | 88.1 | 35.1 | 7 | 16 | 11 | 11099.43 | 166.25 | 456.78 | 77.9 | 57.24 | 8296.96 | 0.73 | 0.88 | 6.92 | 0.49 | 1 | 10
25 | 35 | CONCLUIDO | 3.785 | 26.42 | 24.22 | 80.73 | 1.44 | 18 | 88.4 | 35.1 | 7.25 | 16 | 11.05 | 11137.01 | 165.59 | 456.76 | 77.92 | 57.24 | 8306.64 | 0.73 | 0.88 | 6.92 | 0.49 | 1 | 10
26 | 35 | CONCLUIDO | 3.7911 | 26.38 | 24.19 | 85.39 | 1.48 | 17 | 88.71 | 35.1 | 7.5 | 15 | 11.11 | 11174.61 | 164.37 | 456.77 | 77.11 | 57.24 | 7907.67 | 0.74 | 0.88 | 6.92 | 0.47 | 1 | 10
27 | 35 | CONCLUIDO | 3.7906 | 26.38 | 24.2 | 85.4 | 1.53 | 17 | 89.01 | 35.1 | 7.75 | 14 | 11.16 | 11212.24 | 162.58 | 456.78 | 77.12 | 57.24 | 7913.7 | 0.74 | 0.88 | 6.92 | 0.47 | 1 | 10
28 | 35 | CONCLUIDO | 3.7999 | 26.32 | 24.15 | 90.56 | 1.57 | 16 | 89.32 | 35.1 | 8 | 13 | 11.22 | 11249.89 | 161.62 | 456.74 | 75.63 | 57.24 | 7173.79 | 0.76 | 0.88 | 6.92 | 0.43 | 1 | 10
29 | 35 | CONCLUIDO | 3.8047 | 26.28 | 24.13 | 96.53 | 1.62 | 15 | 89.62 | 35.1 | 8.25 | 10 | 11.27 | 11287.56 | 160.49 | 456.75 | 74.77 | 57.24 | 6745.76 | 0.77 | 0.88 | 6.92 | 0.41 | 1 | 10
30 | 35 | CONCLUIDO | 3.8039 | 26.29 | 24.14 | 96.55 | 1.66 | 15 | 89.93 | 35.1 | 8.5 | 8 | 11.33 | 11325.25 | 160.59 | 456.72 | 75 | 57.24 | 6860.61 | 0.76 | 0.88 | 6.92 | 0.41 | 1 | 10
31 | 35 | CONCLUIDO | 3.8051 | 26.28 | 24.13 | 96.52 | 1.7 | 15 | 90.24 | 35.1 | 8.75 | 7 | 11.38 | 11362.97 | 160.01 | 456.87 | 74.55 | 57.24 | 6635.57 | 0.77 | 0.88 | 6.93 | 0.41 | 1 | 10
32 | 35 | CONCLUIDO | 3.8038 | 26.29 | 24.14 | 96.56 | 1.75 | 15 | 90.54 | 35.1 | 9 | 4 | 11.44 | 11400.71 | 159.27 | 456.75 | 74.92 | 57.24 | 6820.14 | 0.76 | 0.88 | 6.93 | 0.42 | 1 | 10
33 | 35 | CONCLUIDO | 3.8028 | 26.3 | 24.15 | 96.58 | 1.79 | 15 | 90.85 | 35.1 | 9.25 | 1 | 11.5 | 11438.48 | 159.75 | 456.76 | 75.03 | 57.24 | 6875.04 | 0.76 | 0.88 | 6.93 | 0.42 | 1 | 10
34 | 35 | CONCLUIDO | 3.8026 | 26.3 | 24.15 | 96.59 | 1.83 | 15 | 91.15 | 35.1 | 9.5 | 1 | 11.55 | 11476.26 | 159.8 | 456.72 | 75.06 | 57.24 | 6893.18 | 0.76 | 0.88 | 6.93 | 0.42 | 1 | 10
35 | 35 | CONCLUIDO | 3.8026 | 26.3 | 24.15 | 96.59 | 1.87 | 15 | 91.46 | 35.1 | 9.75 | 0 | 11.61 | 11514.07 | 160.27 | 456.74 | 75.07 | 57.24 | 6896.94 | 0.76 | 0.88 | 6.93 | 0.42 | 1 | 10

## RESULTADOS_8
Unnamed: 0 | Volume de calda [L] | STATUS | Capacidade operacional [ha/h] | Tempo de missao [h] | Tempo util [h] | Tempo por voo [min] | Autonomia Projetada [h] | N° Voos | MTOW [kg] | Massa Estrutura [kg] | Combustível [kg] | Abastecimentos | Massa gerador | Potência gerador [W] | Combustível consumido [L] | Calda cons [L] | Distância percorrida [km] | Distância Pulverizando [km] | RTL ACUMULADO[m] | EOC [km/km] | EOC [h/h] | Tempo de manobra [h] | Tempo rtl_rtw [h] | V pulv [m/s] | V desloc [m/s]
0 | 50 | CONCLUIDO | 2.7484 | 36.39 | 29.77 | 8.67 | 0.16 | 206 | 107.41 | 41.65 | 1 | 204 | 14.77 | 13481.73 | 284.67 | 457.13 | 257.84 | 57.24 | 97325.54 | 0.22 | 0.72 | 7.26 | 6.04 | 1 | 10
1 | 50 | CONCLUIDO | 2.9632 | 33.75 | 28.24 | 10.86 | 0.2 | 156 | 107.73 | 41.65 | 1.25 | 154 | 14.83 | 13520.81 | 269.39 | 457.19 | 209.06 | 57.24 | 73188.96 | 0.27 | 0.75 | 7.14 | 4.51 | 1 | 10
2 | 50 | CONCLUIDO | 3.1059 | 32.2 | 27.36 | 13.03 | 0.24 | 126 | 108.05 | 41.65 | 1.5 | 124 | 14.9 | 13559.91 | 260.37 | 457.04 | 179.92 | 57.24 | 58766.82 | 0.32 | 0.78 | 7.1 | 3.63 | 1 | 10
3 | 50 | CONCLUIDO | 3.2176 | 31.08 | 26.71 | 15.26 | 0.28 | 105 | 108.37 | 41.65 | 1.75 | 103 | 14.97 | 13599.17 | 253.42 | 456.9 | 159 | 57.24 | 48413.82 | 0.36 | 0.8 | 7.06 | 2.98 | 1 | 10
4 | 50 | CONCLUIDO | 3.2873 | 30.42 | 26.36 | 17.38 | 0.32 | 91 | 108.68 | 41.65 | 2 | 89 | 15.03 | 13638.32 | 249.65 | 457.03 | 147.26 | 57.24 | 42610.25 | 0.39 | 0.81 | 7.05 | 2.63 | 1 | 10
5 | 50 | CONCLUIDO | 3.3509 | 29.84 | 26.03 | 19.52 | 0.36 | 80 | 109 | 41.65 | 2.25 | 78 | 15.1 | 13677.51 | 245.9 | 456.83 | 136.5 | 57.24 | 37288.77 | 0.42 | 0.82 | 7.03 | 2.3 | 1 | 10
6 | 50 | CONCLUIDO | 3.4054 | 29.36 | 25.75 | 21.76 | 0.4 | 71 | 109.32 | 41.65 | 2.5 | 69 | 15.17 | 13716.72 | 242.39 | 456.84 | 127.42 | 57.24 | 32789.96 | 0.45 | 0.83 | 7.01 | 2.02 | 1 | 10
7 | 50 | CONCLUIDO | 3.4503 | 28.98 | 25.52 | 23.93 | 0.44 | 64 | 109.64 | 41.65 | 2.75 | 62 | 15.24 | 13755.95 | 239.76 | 456.81 | 120.8 | 57.24 | 29515.72 | 0.47 | 0.83 | 6.98 | 1.8 | 1 | 10
8 | 50 | CONCLUIDO | 3.4838 | 28.7 | 25.38 | 26.25 | 0.48 | 58 | 109.96 | 41.65 | 3 | 56 | 15.31 | 13795.21 | 237.58 | 456.9 | 115.47 | 57.24 | 26881.57 | 0.5 | 0.84 | 6.99 | 1.65 | 1 | 10
9 | 50 | CONCLUIDO | 3.5126 | 28.47 | 25.25 | 28.59 | 0.52 | 53 | 110.27 | 41.65 | 3.25 | 51 | 15.37 | 13834.5 | 235.93 | 456.79 | 111.51 | 57.24 | 24926.46 | 0.51 | 0.84 | 6.98 | 1.53 | 1 | 10
10 | 50 | CONCLUIDO | 3.5413 | 28.24 | 25.11 | 30.75 | 0.56 | 49 | 110.59 | 41.65 | 3.5 | 47 | 15.44 | 13873.81 | 233.91 | 456.82 | 106.82 | 57.24 | 22600.66 | 0.54 | 0.85 | 6.98 | 1.39 | 1 | 10
11 | 50 | CONCLUIDO | 3.5609 | 28.08 | 25.02 | 32.64 | 0.6 | 46 | 110.91 | 41.65 | 3.75 | 44 | 15.51 | 13913.15 | 232.37 | 456.91 | 103.98 | 57.24 | 21195.16 | 0.55 | 0.85 | 6.96 | 1.3 | 1 | 10
12 | 50 | CONCLUIDO | 3.5814 | 27.92 | 24.93 | 34.79 | 0.63 | 43 | 111.23 | 41.65 | 4 | 41 | 15.58 | 13952.52 | 230.81 | 456.81 | 100.9 | 57.24 | 19669.95 | 0.57 | 0.85 | 6.96 | 1.2 | 1 | 10
13 | 50 | CONCLUIDO | 3.5996 | 27.78 | 24.86 | 37.28 | 0.67 | 40 | 111.55 | 41.65 | 4.25 | 38 | 15.65 | 13991.91 | 229.37 | 456.77 | 98.5 | 57.24 | 18485.03 | 0.58 | 0.86 | 6.96 | 1.13 | 1 | 10
14 | 50 | CONCLUIDO | 3.6134 | 27.67 | 24.79 | 39.15 | 0.71 | 38 | 111.87 | 41.65 | 4.5 | 36 | 15.72 | 14031.33 | 228.56 | 456.79 | 96.52 | 57.24 | 17507.59 | 0.59 | 0.86 | 6.95 | 1.07 | 1 | 10
15 | 50 | CONCLUIDO | 3.6261 | 27.58 | 24.74 | 41.24 | 0.75 | 36 | 112.19 | 41.65 | 4.75 | 34 | 15.79 | 14070.77 | 227.2 | 456.76 | 95.03 | 57.24 | 16770.79 | 0.6 | 0.86 | 6.95 | 1.02 | 1 | 10
16 | 50 | CONCLUIDO | 3.6401 | 27.47 | 24.68 | 43.55 | 0.78 | 34 | 112.51 | 41.65 | 5 | 32 | 15.86 | 14110.24 | 225.97 | 456.87 | 93.12 | 57.24 | 15826.54 | 0.61 | 0.86 | 6.94 | 0.95 | 1 | 10
17 | 50 | CONCLUIDO | 3.6562 | 27.35 | 24.6 | 46.13 | 0.82 | 32 | 112.83 | 41.65 | 5.25 | 30 | 15.93 | 14149.74 | 224.32 | 456.79 | 90.55 | 57.24 | 14551.13 | 0.63 | 0.87 | 6.94 | 0.88 | 1 | 10
18 | 50 | CONCLUIDO | 3.6633 | 27.3 | 24.57 | 47.56 | 0.86 | 31 | 113.15 | 41.65 | 5.5 | 29 | 16 | 14189.26 | 223.35 | 456.77 | 89.38 | 57.24 | 13971.52 | 0.64 | 0.87 | 6.94 | 0.85 | 1 | 10
19 | 50 | CONCLUIDO | 3.6741 | 27.22 | 24.54 | 50.77 | 0.89 | 29 | 113.47 | 41.65 | 5.75 | 27 | 16.07 | 14228.81 | 222.6 | 456.73 | 87.98 | 57.24 | 13282.63 | 0.65 | 0.87 | 6.95 | 0.81 | 1 | 10
20 | 50 | CONCLUIDO | 3.6818 | 27.16 | 24.5 | 52.5 | 0.93 | 28 | 113.79 | 41.65 | 6 | 26 | 16.14 | 14268.39 | 221.65 | 456.72 | 87.14 | 57.24 | 12867.72 | 0.66 | 0.87 | 6.94 | 0.78 | 1 | 10
21 | 50 | CONCLUIDO | 3.6913 | 27.09 | 24.45 | 54.34 | 0.97 | 27 | 114.11 | 41.65 | 6.25 | 25 | 16.21 | 14307.99 | 220.44 | 456.77 | 85.66 | 57.24 | 12133.82 | 0.67 | 0.87 | 6.93 | 0.73 | 1 | 10
22 | 50 | CONCLUIDO | 3.696 | 27.06 | 24.44 | 56.41 | 1 | 26 | 114.44 | 41.65 | 6.5 | 24 | 16.29 | 14347.62 | 219.5 | 456.8 | 85.05 | 57.24 | 11832.38 | 0.67 | 0.87 | 6.93 | 0.72 | 1 | 10
23 | 50 | CONCLUIDO | 3.7028 | 27.01 | 24.42 | 58.6 | 1.04 | 25 | 114.76 | 41.65 | 6.75 | 23 | 16.36 | 14387.27 | 218.53 | 456.73 | 84.2 | 57.24 | 11412.09 | 0.68 | 0.87 | 6.93 | 0.69 | 1 | 10
24 | 50 | CONCLUIDO | 3.7107 | 26.95 | 24.38 | 60.95 | 1.07 | 24 | 115.08 | 41.65 | 7 | 22 | 16.43 | 14426.96 | 217.33 | 456.75 | 83.07 | 57.24 | 10849.84 | 0.69 | 0.87 | 6.93 | 0.66 | 1 | 10
25 | 50 | CONCLUIDO | 3.717 | 26.9 | 24.36 | 63.54 | 1.11 | 23 | 115.4 | 41.65 | 7.25 | 21 | 16.5 | 14466.67 | 216.67 | 456.79 | 82.32 | 57.24 | 10479.89 | 0.7 | 0.87 | 6.93 | 0.63 | 1 | 10
26 | 50 | CONCLUIDO | 3.7235 | 26.86 | 24.33 | 66.36 | 1.14 | 22 | 115.72 | 41.65 | 7.5 | 20 | 16.57 | 14506.4 | 216.33 | 456.73 | 81.67 | 57.24 | 10164.36 | 0.7 | 0.87 | 6.92 | 0.61 | 1 | 10
27 | 50 | CONCLUIDO | 3.7301 | 26.81 | 24.31 | 69.45 | 1.18 | 21 | 116.05 | 41.65 | 7.75 | 19 | 16.65 | 14546.17 | 214.74 | 456.73 | 80.72 | 57.24 | 9692.77 | 0.71 | 0.88 | 6.92 | 0.58 | 1 | 10
28 | 50 | CONCLUIDO | 3.7319 | 26.8 | 24.29 | 69.41 | 1.21 | 21 | 116.37 | 41.65 | 8 | 19 | 16.72 | 14585.96 | 213.97 | 456.82 | 80.33 | 57.24 | 9497.79 | 0.71 | 0.88 | 6.92 | 0.57 | 1 | 10
29 | 50 | CONCLUIDO | 3.7407 | 26.73 | 24.25 | 72.76 | 1.25 | 20 | 116.69 | 41.65 | 8.25 | 18 | 16.79 | 14625.77 | 212.95 | 456.72 | 79.14 | 57.24 | 8908.96 | 0.72 | 0.88 | 6.92 | 0.53 | 1 | 10
30 | 50 | CONCLUIDO | 3.7463 | 26.69 | 24.23 | 76.53 | 1.28 | 19 | 117.01 | 41.65 | 8.5 | 17 | 16.86 | 14665.62 | 211.83 | 456.76 | 78.25 | 57.24 | 8467.21 | 0.73 | 0.88 | 6.92 | 0.51 | 1 | 10
31 | 50 | CONCLUIDO | 3.7433 | 26.71 | 24.26 | 76.6 | 1.32 | 19 | 117.34 | 41.65 | 8.75 | 17 | 16.94 | 14705.49 | 211.54 | 456.74 | 79.04 | 57.24 | 8860.15 | 0.72 | 0.88 | 6.92 | 0.53 | 1 | 10
32 | 50 | CONCLUIDO | 3.7539 | 26.64 | 24.2 | 80.67 | 1.35 | 18 | 117.66 | 41.65 | 9 | 16 | 17.01 | 14745.39 | 210.51 | 456.81 | 77.34 | 57.24 | 8015.27 | 0.74 | 0.88 | 6.92 | 0.48 | 1 | 10
33 | 50 | CONCLUIDO | 3.7528 | 26.65 | 24.21 | 80.7 | 1.38 | 18 | 117.98 | 41.65 | 9.25 | 16 | 17.08 | 14785.31 | 209.68 | 456.72 | 77.78 | 57.24 | 8237.77 | 0.74 | 0.88 | 6.92 | 0.49 | 1 | 10
34 | 50 | CONCLUIDO | 3.7595 | 26.6 | 24.19 | 85.36 | 1.42 | 17 | 118.31 | 41.65 | 9.5 | 15 | 17.16 | 14825.26 | 209.13 | 456.78 | 76.58 | 57.24 | 7641.53 | 0.75 | 0.88 | 6.92 | 0.46 | 1 | 10
35 | 50 | CONCLUIDO | 3.7617 | 26.58 | 24.17 | 85.3 | 1.45 | 17 | 118.63 | 41.65 | 9.75 | 15 | 17.23 | 14865.24 | 207.48 | 456.76 | 76.32 | 57.24 | 7512.22 | 0.75 | 0.88 | 6.92 | 0.45 | 1 | 10
36 | 50 | CONCLUIDO | 3.766 | 26.55 | 24.16 | 90.61 | 1.48 | 16 | 118.96 | 41.65 | 10 | 14 | 17.31 | 14905.25 | 206.88 | 456.71 | 76.02 | 57.24 | 7366.93 | 0.75 | 0.88 | 6.92 | 0.44 | 1 | 10
37 | 50 | CONCLUIDO | 3.7678 | 26.54 | 24.15 | 90.56 | 1.52 | 16 | 119.28 | 41.65 | 10.25 | 14 | 17.38 | 14945.29 | 206.33 | 456.77 | 75.78 | 57.24 | 7244.98 | 0.76 | 0.88 | 6.91 | 0.43 | 1 | 10
38 | 50 | CONCLUIDO | 3.7749 | 26.49 | 24.12 | 96.49 | 1.55 | 15 | 119.61 | 41.65 | 10.5 | 13 | 17.46 | 14985.35 | 205.16 | 456.76 | 74.7 | 57.24 | 6710.71 | 0.77 | 0.88 | 6.91 | 0.4 | 1 | 10
39 | 50 | CONCLUIDO | 3.7733 | 26.5 | 24.13 | 96.53 | 1.58 | 15 | 119.93 | 41.65 | 10.75 | 13 | 17.53 | 15025.44 | 205.28 | 456.72 | 75.02 | 57.24 | 6874.44 | 0.76 | 0.88 | 6.92 | 0.41 | 1 | 10
40 | 50 | CONCLUIDO | 3.7733 | 26.5 | 24.13 | 96.53 | 1.61 | 15 | 120.26 | 41.65 | 11 | 13 | 17.61 | 15065.56 | 203.93 | 456.77 | 75.03 | 57.24 | 6876.72 | 0.76 | 0.88 | 6.92 | 0.41 | 1 | 10
41 | 50 | CONCLUIDO | 3.7825 | 26.44 | 24.09 | 103.24 | 1.65 | 14 | 120.58 | 41.65 | 11.25 | 12 | 17.68 | 15105.7 | 202.07 | 456.75 | 73.72 | 57.24 | 6224.97 | 0.78 | 0.88 | 6.91 | 0.37 | 1 | 10
42 | 50 | CONCLUIDO | 3.7814 | 26.45 | 24.1 | 103.28 | 1.68 | 14 | 120.91 | 41.65 | 11.5 | 12 | 17.76 | 15145.88 | 202.2 | 456.76 | 73.89 | 57.24 | 6313.55 | 0.77 | 0.88 | 6.91 | 0.37 | 1 | 10
43 | 50 | CONCLUIDO | 3.7818 | 26.44 | 24.09 | 103.26 | 1.71 | 14 | 121.23 | 41.65 | 11.75 | 12 | 17.83 | 15186.08 | 201.64 | 456.76 | 73.84 | 57.24 | 6287.22 | 0.78 | 0.88 | 6.91 | 0.37 | 1 | 10
44 | 50 | CONCLUIDO | 3.7901 | 26.38 | 24.06 | 111.04 | 1.74 | 13 | 121.56 | 41.65 | 12 | 11 | 17.91 | 15226.31 | 200.11 | 456.74 | 72.69 | 57.24 | 5716.29 | 0.79 | 0.88 | 6.91 | 0.34 | 1 | 10
45 | 50 | CONCLUIDO | 3.7892 | 26.39 | 24.07 | 111.07 | 1.77 | 13 | 121.89 | 41.65 | 12.25 | 11 | 17.99 | 15266.56 | 199.73 | 456.74 | 72.9 | 57.24 | 5824.36 | 0.79 | 0.88 | 6.91 | 0.34 | 1 | 10
46 | 50 | CONCLUIDO | 3.7868 | 26.41 | 24.08 | 111.15 | 1.81 | 13 | 122.21 | 41.65 | 12.5 | 11 | 18.06 | 15306.85 | 199.81 | 456.72 | 73.63 | 57.24 | 6187.68 | 0.78 | 0.88 | 6.91 | 0.36 | 1 | 10
47 | 50 | CONCLUIDO | 3.7883 | 26.4 | 24.07 | 111.1 | 1.84 | 13 | 122.54 | 41.65 | 12.75 | 11 | 18.14 | 15347.16 | 197.76 | 456.74 | 73.15 | 57.24 | 5944.84 | 0.78 | 0.88 | 6.91 | 0.35 | 1 | 10
48 | 50 | CONCLUIDO | 3.7964 | 26.34 | 24.04 | 120.19 | 1.87 | 12 | 122.87 | 41.65 | 13 | 10 | 18.22 | 15387.5 | 196.24 | 456.76 | 71.95 | 57.24 | 5354.4 | 0.8 | 0.89 | 6.91 | 0.31 | 1 | 10
49 | 50 | CONCLUIDO | 3.7978 | 26.33 | 24.03 | 120.14 | 1.9 | 12 | 123.19 | 41.65 | 13.25 | 10 | 18.29 | 15427.87 | 195.69 | 456.75 | 71.73 | 57.24 | 5242.74 | 0.8 | 0.89 | 6.91 | 0.31 | 1 | 10
50 | 50 | CONCLUIDO | 3.796 | 26.34 | 24.04 | 120.2 | 1.93 | 12 | 123.52 | 41.65 | 13.5 | 10 | 18.37 | 15468.27 | 195.65 | 456.82 | 72.23 | 57.24 | 5493.99 | 0.79 | 0.89 | 6.91 | 0.32 | 1 | 10
51 | 50 | CONCLUIDO | 3.7975 | 26.33 | 24.03 | 120.15 | 1.96 | 12 | 123.85 | 41.65 | 13.75 | 9 | 18.45 | 15508.69 | 193.64 | 456.75 | 71.88 | 57.24 | 5314.87 | 0.8 | 0.89 | 6.91 | 0.31 | 1 | 10
52 | 50 | CONCLUIDO | 3.8036 | 26.29 | 24.01 | 130.97 | 1.99 | 11 | 124.18 | 41.65 | 14 | 7 | 18.53 | 15549.15 | 193.39 | 456.75 | 71.08 | 57.24 | 4920.48 | 0.81 | 0.89 | 6.91 | 0.29 | 1 | 10
53 | 50 | CONCLUIDO | 3.804 | 26.29 | 24.01 | 130.95 | 2.02 | 11 | 124.51 | 41.65 | 14.25 | 7 | 18.61 | 15589.63 | 193.63 | 456.75 | 70.89 | 57.24 | 4827.5 | 0.81 | 0.89 | 6.91 | 0.28 | 1 | 10
54 | 50 | CONCLUIDO | 3.8045 | 26.28 | 24 | 130.93 | 2.05 | 11 | 124.83 | 41.65 | 14.5 | 6 | 18.68 | 15630.14 | 193.05 | 456.76 | 70.79 | 57.24 | 4776.75 | 0.81 | 0.89 | 6.91 | 0.28 | 1 | 10
55 | 50 | CONCLUIDO | 3.8028 | 26.3 | 24.02 | 131 | 2.08 | 11 | 125.16 | 41.65 | 14.75 | 6 | 18.76 | 15670.68 | 193.02 | 456.76 | 71.11 | 57.24 | 4937.59 | 0.8 | 0.89 | 6.91 | 0.29 | 1 | 10
56 | 50 | CONCLUIDO | 3.8021 | 26.3 | 24.02 | 131.02 | 2.11 | 11 | 125.49 | 41.65 | 15 | 5 | 18.84 | 15711.24 | 193.16 | 456.79 | 71.38 | 57.24 | 5070.48 | 0.8 | 0.89 | 6.91 | 0.3 | 1 | 10
57 | 50 | CONCLUIDO | 3.8034 | 26.29 | 24.01 | 130.97 | 2.14 | 11 | 125.82 | 41.65 | 15.25 | 2 | 18.92 | 15751.84 | 192.67 | 456.78 | 70.92 | 57.24 | 4840.16 | 0.81 | 0.89 | 6.91 | 0.29 | 1 | 10
58 | 50 | CONCLUIDO | 3.8033 | 26.29 | 24.01 | 130.98 | 2.17 | 11 | 126.15 | 41.65 | 15.5 | 2 | 19 | 15792.46 | 192.83 | 456.77 | 70.87 | 57.24 | 4815.56 | 0.81 | 0.89 | 6.92 | 0.29 | 1 | 10
59 | 50 | CONCLUIDO | 3.8022 | 26.3 | 24.02 | 131.02 | 2.2 | 11 | 126.48 | 41.65 | 15.75 | 1 | 19.08 | 15833.12 | 192.71 | 456.76 | 71.07 | 57.24 | 4914.65 | 0.81 | 0.89 | 6.92 | 0.3 | 1 | 10
60 | 50 | CONCLUIDO | 3.8017 | 26.3 | 24.02 | 131.04 | 2.23 | 11 | 126.81 | 41.65 | 16 | 1 | 19.16 | 15873.8 | 192.96 | 456.76 | 71.2 | 57.24 | 4981.34 | 0.8 | 0.89 | 6.92 | 0.3 | 1 | 10
61 | 50 | CONCLUIDO | 3.8016 | 26.3 | 24.02 | 131.04 | 2.26 | 11 | 127.14 | 41.65 | 16.25 | 0 | 19.24 | 15914.51 | 193.36 | 456.79 | 71.23 | 57.24 | 4998.54 | 0.8 | 0.89 | 6.92 | 0.3 | 1 | 10

## RESULTADOS_3
Unnamed: 0 | Volume de calda [L] | STATUS | Capacidade operacional [ha/h] | Tempo de missao [h] | Tempo util [h] | Tempo por voo [min] | Autonomia Projetada [h] | N° Voos | MTOW [kg] | Massa Estrutura [kg] | Combustível [kg] | Abastecimentos | Massa gerador | Potência gerador [W] | Combustível consumido [L] | Calda cons [L] | Distância percorrida [km] | Distância Pulverizando [km] | RTL ACUMULADO[m] | EOC [km/km] | EOC [h/h] | Tempo de manobra [h] | Tempo rtl_rtw [h] | V pulv [m/s] | V desloc [m/s]
0 | 25 | CONCLUIDO | 3.2194 | 31.06 | 27.47 | 12.78 | 0.28 | 129 | 61.76 | 28.92 | 1 | 127 | 6.84 | 7851.41 | 177.27 | 457.06 | 184.01 | 57.24 | 60799.22 | 0.31 | 0.78 | 7.1 | 3.74 | 1 | 10
1 | 25 | CONCLUIDO | 3.3617 | 29.75 | 26.58 | 16.11 | 0.35 | 99 | 62.05 | 28.92 | 1.25 | 97 | 6.88 | 7887.12 | 170.33 | 456.98 | 154.23 | 57.24 | 46056.83 | 0.37 | 0.8 | 7.06 | 2.85 | 1 | 10
2 | 25 | CONCLUIDO | 3.4525 | 28.96 | 26.04 | 19.29 | 0.42 | 81 | 62.34 | 28.92 | 1.5 | 79 | 6.92 | 7922.85 | 165.51 | 456.87 | 137.21 | 57.24 | 37638.59 | 0.42 | 0.82 | 7.02 | 2.31 | 1 | 10
3 | 25 | CONCLUIDO | 3.5206 | 28.4 | 25.66 | 22.64 | 0.49 | 68 | 62.63 | 28.92 | 1.75 | 66 | 6.96 | 7958.6 | 161.77 | 456.87 | 124.54 | 57.24 | 31366.58 | 0.46 | 0.83 | 7.01 | 1.94 | 1 | 10
4 | 25 | CONCLUIDO | 3.5753 | 27.97 | 25.37 | 26.24 | 0.55 | 58 | 62.92 | 28.92 | 2 | 56 | 7 | 7994.37 | 158.5 | 456.81 | 115.26 | 57.24 | 26775.94 | 0.5 | 0.84 | 6.98 | 1.64 | 1 | 10
5 | 25 | CONCLUIDO | 3.6152 | 27.66 | 25.16 | 29.6 | 0.62 | 51 | 63.21 | 28.92 | 2.25 | 49 | 7.04 | 8030.17 | 155.81 | 456.88 | 108.54 | 57.24 | 23454.26 | 0.53 | 0.85 | 6.97 | 1.43 | 1 | 10
6 | 25 | CONCLUIDO | 3.6406 | 27.47 | 25.03 | 32.65 | 0.69 | 46 | 63.5 | 28.92 | 2.5 | 44 | 7.08 | 8065.98 | 153.99 | 456.9 | 104.31 | 57.24 | 21364.48 | 0.55 | 0.85 | 6.97 | 1.31 | 1 | 10
7 | 25 | CONCLUIDO | 3.6755 | 27.21 | 24.84 | 36.35 | 0.75 | 41 | 63.79 | 28.92 | 2.75 | 39 | 7.12 | 8101.81 | 151.23 | 456.77 | 97.97 | 57.24 | 18218.3 | 0.58 | 0.86 | 6.96 | 1.12 | 1 | 10
8 | 25 | CONCLUIDO | 3.696 | 27.06 | 24.75 | 40.13 | 0.81 | 37 | 64.08 | 28.92 | 3 | 35 | 7.16 | 8137.65 | 148.84 | 456.77 | 94.94 | 57.24 | 16721.88 | 0.6 | 0.86 | 6.95 | 1.02 | 1 | 10
9 | 25 | CONCLUIDO | 3.7112 | 26.95 | 24.68 | 43.55 | 0.88 | 34 | 64.38 | 28.92 | 3.25 | 32 | 7.2 | 8173.52 | 147.46 | 456.87 | 92.92 | 57.24 | 15728.85 | 0.62 | 0.86 | 6.94 | 0.95 | 1 | 10
10 | 25 | CONCLUIDO | 3.7298 | 26.81 | 24.59 | 47.58 | 0.94 | 31 | 64.67 | 28.92 | 3.5 | 29 | 7.24 | 8209.41 | 145.49 | 456.78 | 89.79 | 57.24 | 14178.42 | 0.64 | 0.87 | 6.94 | 0.86 | 1 | 10
11 | 25 | CONCLUIDO | 3.741 | 26.73 | 24.53 | 50.76 | 1.01 | 29 | 64.96 | 28.92 | 3.75 | 27 | 7.28 | 8245.32 | 143.93 | 456.8 | 87.96 | 57.24 | 13270.57 | 0.65 | 0.87 | 6.94 | 0.81 | 1 | 10
12 | 25 | CONCLUIDO | 3.7553 | 26.63 | 24.46 | 54.35 | 1.07 | 27 | 65.25 | 28.92 | 4 | 25 | 7.33 | 8281.25 | 141.61 | 456.78 | 85.8 | 57.24 | 12200.23 | 0.67 | 0.87 | 6.93 | 0.73 | 1 | 10
13 | 25 | CONCLUIDO | 3.7629 | 26.58 | 24.43 | 58.64 | 1.13 | 25 | 65.54 | 28.92 | 4.25 | 23 | 7.37 | 8317.2 | 139.69 | 456.78 | 84.62 | 57.24 | 11624.37 | 0.68 | 0.87 | 6.94 | 0.71 | 1 | 10
14 | 25 | CONCLUIDO | 3.7784 | 26.47 | 24.35 | 63.52 | 1.19 | 23 | 65.83 | 28.92 | 4.5 | 20 | 7.41 | 8353.17 | 138 | 456.76 | 82.07 | 57.24 | 10358.1 | 0.7 | 0.87 | 6.93 | 0.63 | 1 | 10
15 | 25 | CONCLUIDO | 3.7828 | 26.44 | 24.33 | 66.37 | 1.25 | 22 | 66.12 | 28.92 | 4.75 | 17 | 7.45 | 8389.16 | 137.07 | 456.78 | 81.55 | 57.24 | 10101.63 | 0.7 | 0.87 | 6.93 | 0.61 | 1 | 10
16 | 25 | CONCLUIDO | 3.7913 | 26.38 | 24.29 | 69.4 | 1.31 | 21 | 66.42 | 28.92 | 5 | 16 | 7.49 | 8425.16 | 134.99 | 456.82 | 79.87 | 57.24 | 9268.16 | 0.72 | 0.88 | 6.93 | 0.56 | 1 | 10
17 | 25 | CONCLUIDO | 3.7949 | 26.35 | 24.28 | 72.83 | 1.37 | 20 | 66.71 | 28.92 | 5.25 | 9 | 7.54 | 8461.19 | 134.21 | 456.81 | 79.37 | 57.24 | 9021.06 | 0.72 | 0.88 | 6.94 | 0.55 | 1 | 10
18 | 25 | CONCLUIDO | 3.7943 | 26.36 | 24.28 | 72.84 | 1.43 | 20 | 67 | 28.92 | 5.5 | 4 | 7.58 | 8497.24 | 134.41 | 456.83 | 79.26 | 57.24 | 8969.51 | 0.72 | 0.88 | 6.94 | 0.56 | 1 | 10
19 | 25 | CONCLUIDO | 3.7932 | 26.36 | 24.29 | 72.87 | 1.49 | 20 | 67.29 | 28.92 | 5.75 | 0 | 7.62 | 8533.31 | 134.61 | 456.94 | 79.43 | 57.24 | 9052.97 | 0.72 | 0.88 | 6.94 | 0.56 | 1 | 10

## RESULTADOS_15
Unnamed: 0 | Volume de calda [L] | STATUS | Capacidade operacional [ha/h] | Tempo de missao [h] | Tempo util [h] | Tempo por voo [min] | Autonomia Projetada [h] | N° Voos | MTOW [kg] | Massa Estrutura [kg] | Combustível [kg] | Abastecimentos | Massa gerador | Potência gerador [W] | Combustível consumido [L] | Calda cons [L] | Distância percorrida [km] | Distância Pulverizando [km] | RTL ACUMULADO[m] | EOC [km/km] | EOC [h/h] | Tempo de manobra [h] | Tempo rtl_rtw [h] | V pulv [m/s] | V desloc [m/s]
0 | 85 | CONCLUIDO | 2.2007 | 45.44 | 32.77 | 6.47 | 0.11 | 304 | 167.88 | 51.39 | 1 | 302 | 30.49 | 20939.59 | 419.94 | 457.83 | 356.21 | 57.24 | 146024.31 | 0.16 | 0.65 | 7.39 | 9.02 | 1 | 10
1 | 85 | CONCLUIDO | 2.4789 | 40.34 | 30.34 | 8.09 | 0.13 | 225 | 168.25 | 51.39 | 1.25 | 223 | 30.6 | 20984.25 | 388.73 | 457.38 | 276.51 | 57.24 | 106565.39 | 0.21 | 0.7 | 7.28 | 6.6 | 1 | 10
2 | 85 | CONCLUIDO | 2.6742 | 37.39 | 28.96 | 9.71 | 0.16 | 179 | 168.61 | 51.39 | 1.5 | 177 | 30.71 | 21028.94 | 370.7 | 457.22 | 231.87 | 57.24 | 84476.94 | 0.25 | 0.74 | 7.19 | 5.22 | 1 | 10
3 | 85 | CONCLUIDO | 2.8164 | 35.51 | 28.09 | 11.31 | 0.18 | 149 | 168.97 | 51.39 | 1.75 | 147 | 30.83 | 21073.68 | 359.25 | 457.27 | 203.22 | 57.24 | 70302.07 | 0.28 | 0.76 | 7.15 | 4.35 | 1 | 10
4 | 85 | CONCLUIDO | 2.9346 | 34.08 | 27.4 | 12.95 | 0.21 | 127 | 169.33 | 51.39 | 2 | 125 | 30.94 | 21118.46 | 350.22 | 456.93 | 181.37 | 57.24 | 59487.97 | 0.32 | 0.78 | 7.1 | 3.67 | 1 | 10
5 | 85 | CONCLUIDO | 3.0254 | 33.05 | 26.92 | 14.55 | 0.24 | 111 | 169.7 | 51.39 | 2.25 | 109 | 31.05 | 21163.27 | 343.75 | 457.07 | 165.72 | 57.24 | 51740.5 | 0.35 | 0.79 | 7.07 | 3.19 | 1 | 10
6 | 85 | CONCLUIDO | 3.0993 | 32.27 | 26.54 | 16.08 | 0.26 | 99 | 170.06 | 51.39 | 2.5 | 97 | 31.17 | 21208.12 | 338.57 | 456.93 | 153.73 | 57.24 | 45808.32 | 0.37 | 0.8 | 7.04 | 2.81 | 1 | 10
7 | 85 | CONCLUIDO | 3.1573 | 31.67 | 26.28 | 17.72 | 0.29 | 89 | 170.42 | 51.39 | 2.75 | 87 | 31.28 | 21253.01 | 335.03 | 456.97 | 145.01 | 57.24 | 41495.36 | 0.39 | 0.81 | 7.04 | 2.55 | 1 | 10
8 | 85 | CONCLUIDO | 3.2103 | 31.15 | 26.03 | 19.28 | 0.31 | 81 | 170.79 | 51.39 | 3 | 79 | 31.4 | 21297.94 | 331.43 | 456.97 | 136.82 | 57.24 | 37443.2 | 0.42 | 0.82 | 7.02 | 2.3 | 1 | 10
9 | 85 | CONCLUIDO | 3.2551 | 30.72 | 25.84 | 20.95 | 0.34 | 74 | 171.15 | 51.39 | 3.25 | 72 | 31.51 | 21342.91 | 328.68 | 457.01 | 130.77 | 57.24 | 34453.7 | 0.44 | 0.82 | 7 | 2.11 | 1 | 10
10 | 85 | CONCLUIDO | 3.298 | 30.32 | 25.64 | 22.63 | 0.36 | 68 | 171.52 | 51.39 | 3.5 | 66 | 31.63 | 21387.92 | 325.84 | 456.89 | 124.34 | 57.24 | 31266.79 | 0.46 | 0.83 | 7 | 1.92 | 1 | 10
11 | 85 | CONCLUIDO | 3.3302 | 30.03 | 25.52 | 24.31 | 0.39 | 63 | 171.88 | 51.39 | 3.75 | 61 | 31.74 | 21432.96 | 323.96 | 456.79 | 120.08 | 57.24 | 29159.89 | 0.48 | 0.83 | 7 | 1.79 | 1 | 10
12 | 85 | CONCLUIDO | 3.3588 | 29.77 | 25.4 | 25.83 | 0.41 | 59 | 172.25 | 51.39 | 4 | 57 | 31.86 | 21478.05 | 322.14 | 456.87 | 116.14 | 57.24 | 27211.01 | 0.49 | 0.84 | 6.99 | 1.67 | 1 | 10
13 | 85 | CONCLUIDO | 3.3913 | 29.49 | 25.25 | 27.55 | 0.44 | 55 | 172.61 | 51.39 | 4.25 | 53 | 31.97 | 21523.17 | 319.75 | 456.85 | 111.56 | 57.24 | 24939.66 | 0.51 | 0.84 | 6.97 | 1.52 | 1 | 10
14 | 85 | CONCLUIDO | 3.4086 | 29.34 | 25.2 | 29.08 | 0.46 | 52 | 172.98 | 51.39 | 4.5 | 50 | 32.09 | 21568.34 | 319 | 456.88 | 109.82 | 57.24 | 24087.52 | 0.52 | 0.84 | 6.98 | 1.48 | 1 | 10
15 | 85 | CONCLUIDO | 3.4319 | 29.14 | 25.11 | 30.74 | 0.49 | 49 | 173.35 | 51.39 | 4.75 | 47 | 32.2 | 21613.54 | 317.38 | 456.83 | 106.72 | 57.24 | 22552.9 | 0.54 | 0.85 | 6.97 | 1.38 | 1 | 10
16 | 85 | CONCLUIDO | 3.4465 | 29.01 | 25.05 | 31.98 | 0.51 | 47 | 173.71 | 51.39 | 5 | 45 | 32.32 | 21658.78 | 316.25 | 456.85 | 104.81 | 57.24 | 21607.34 | 0.55 | 0.85 | 6.97 | 1.32 | 1 | 10
17 | 85 | CONCLUIDO | 3.4719 | 28.8 | 24.94 | 34.01 | 0.53 | 44 | 174.08 | 51.39 | 5.25 | 42 | 32.44 | 21704.07 | 314.62 | 456.8 | 101.23 | 57.24 | 19833.14 | 0.57 | 0.85 | 6.96 | 1.21 | 1 | 10
18 | 85 | CONCLUIDO | 3.4848 | 28.7 | 24.9 | 35.57 | 0.56 | 42 | 174.45 | 51.39 | 5.5 | 40 | 32.56 | 21749.39 | 313.83 | 456.79 | 99.99 | 57.24 | 19220.31 | 0.57 | 0.85 | 6.96 | 1.18 | 1 | 10
19 | 85 | CONCLUIDO | 3.5043 | 28.54 | 24.81 | 37.21 | 0.58 | 40 | 174.82 | 51.39 | 5.75 | 38 | 32.67 | 21794.75 | 312.31 | 456.76 | 97 | 57.24 | 17738.06 | 0.59 | 0.86 | 6.95 | 1.08 | 1 | 10
20 | 85 | CONCLUIDO | 3.5058 | 28.52 | 24.83 | 38.2 | 0.61 | 39 | 175.18 | 51.39 | 6 | 37 | 32.79 | 21840.16 | 312.27 | 456.86 | 97.63 | 57.24 | 18056.5 | 0.59 | 0.86 | 6.96 | 1.1 | 1 | 10
21 | 85 | CONCLUIDO | 3.5236 | 28.38 | 24.75 | 40.14 | 0.63 | 37 | 175.55 | 51.39 | 6.25 | 35 | 32.91 | 21885.6 | 310.92 | 456.77 | 95.07 | 57.24 | 16788.31 | 0.6 | 0.86 | 6.95 | 1.03 | 1 | 10
22 | 85 | CONCLUIDO | 3.5296 | 28.33 | 24.74 | 41.23 | 0.66 | 36 | 175.92 | 51.39 | 6.5 | 34 | 33.03 | 21931.08 | 310.48 | 456.8 | 94.99 | 57.24 | 16753.13 | 0.6 | 0.86 | 6.94 | 1.01 | 1 | 10
23 | 85 | CONCLUIDO | 3.5455 | 28.2 | 24.68 | 43.55 | 0.68 | 34 | 176.29 | 51.39 | 6.75 | 32 | 33.15 | 21976.61 | 309.12 | 456.82 | 92.78 | 57.24 | 15656.31 | 0.62 | 0.86 | 6.95 | 0.95 | 1 | 10
24 | 85 | CONCLUIDO | 3.5555 | 28.13 | 24.64 | 44.79 | 0.7 | 33 | 176.66 | 51.39 | 7 | 31 | 33.27 | 22022.17 | 308.46 | 456.86 | 91.09 | 57.24 | 14816.39 | 0.63 | 0.86 | 6.95 | 0.91 | 1 | 10
25 | 85 | CONCLUIDO | 3.5636 | 28.06 | 24.6 | 46.13 | 0.73 | 32 | 177.03 | 51.39 | 7.25 | 30 | 33.39 | 22067.77 | 307.6 | 456.8 | 90.37 | 57.24 | 14463.9 | 0.63 | 0.87 | 6.94 | 0.88 | 1 | 10
26 | 85 | CONCLUIDO | 3.571 | 28 | 24.58 | 47.57 | 0.75 | 31 | 177.4 | 51.39 | 7.5 | 29 | 33.51 | 22113.42 | 307.1 | 456.79 | 89.61 | 57.24 | 14089.29 | 0.64 | 0.87 | 6.94 | 0.85 | 1 | 10
27 | 85 | CONCLUIDO | 3.5778 | 27.95 | 24.56 | 49.12 | 0.77 | 30 | 177.77 | 51.39 | 7.75 | 28 | 33.63 | 22159.1 | 306.58 | 456.83 | 89.03 | 57.24 | 13802.47 | 0.64 | 0.87 | 6.94 | 0.84 | 1 | 10
28 | 85 | CONCLUIDO | 3.587 | 27.88 | 24.52 | 50.74 | 0.8 | 29 | 178.14 | 51.39 | 8 | 27 | 33.75 | 22204.83 | 306.05 | 456.76 | 87.83 | 57.24 | 13207.77 | 0.65 | 0.87 | 6.94 | 0.8 | 1 | 10
29 | 85 | CONCLUIDO | 3.594 | 27.82 | 24.5 | 52.51 | 0.82 | 28 | 178.51 | 51.39 | 8.25 | 26 | 33.87 | 22250.6 | 305.19 | 456.73 | 87.11 | 57.24 | 12851.73 | 0.66 | 0.87 | 6.94 | 0.78 | 1 | 10
30 | 85 | CONCLUIDO | 3.6032 | 27.75 | 24.47 | 54.37 | 0.84 | 27 | 178.88 | 51.39 | 8.5 | 25 | 33.99 | 22296.41 | 304.5 | 456.82 | 85.9 | 57.24 | 12250.01 | 0.67 | 0.87 | 6.93 | 0.74 | 1 | 10
31 | 85 | CONCLUIDO | 3.6099 | 27.7 | 24.45 | 56.42 | 0.87 | 26 | 179.26 | 51.39 | 8.75 | 24 | 34.11 | 22342.26 | 303.92 | 456.8 | 85.32 | 57.24 | 11966.66 | 0.67 | 0.87 | 6.93 | 0.72 | 1 | 10
32 | 85 | CONCLUIDO | 3.6112 | 27.69 | 24.44 | 56.4 | 0.89 | 26 | 179.63 | 51.39 | 9 | 24 | 34.24 | 22388.15 | 303.4 | 456.78 | 85.02 | 57.24 | 11819.46 | 0.67 | 0.87 | 6.93 | 0.71 | 1 | 10
33 | 85 | CONCLUIDO | 3.6166 | 27.65 | 24.43 | 58.63 | 0.91 | 25 | 180 | 51.39 | 9.25 | 23 | 34.36 | 22434.08 | 302.86 | 456.84 | 84.77 | 57.24 | 11695.06 | 0.68 | 0.87 | 6.93 | 0.7 | 1 | 10
34 | 85 | CONCLUIDO | 3.6265 | 27.57 | 24.39 | 60.97 | 0.93 | 24 | 180.37 | 51.39 | 9.5 | 22 | 34.48 | 22480.05 | 302.12 | 456.77 | 83.52 | 57.24 | 11076.97 | 0.69 | 0.87 | 6.93 | 0.66 | 1 | 10
35 | 85 | CONCLUIDO | 3.6272 | 27.57 | 24.38 | 60.96 | 0.96 | 24 | 180.75 | 51.39 | 9.75 | 22 | 34.6 | 22526.07 | 301.46 | 456.8 | 83.23 | 57.24 | 10929.92 | 0.69 | 0.87 | 6.93 | 0.66 | 1 | 10
36 | 85 | CONCLUIDO | 3.6365 | 27.5 | 24.35 | 63.51 | 0.98 | 23 | 181.12 | 51.39 | 10 | 21 | 34.73 | 22572.13 | 300.99 | 456.77 | 81.86 | 57.24 | 10253.6 | 0.7 | 0.87 | 6.93 | 0.62 | 1 | 10
37 | 85 | CONCLUIDO | 3.6439 | 27.44 | 24.33 | 66.34 | 1 | 22 | 181.49 | 51.39 | 10.25 | 20 | 34.85 | 22618.23 | 300.35 | 456.79 | 81.2 | 57.24 | 9926.44 | 0.7 | 0.88 | 6.93 | 0.6 | 1 | 10
38 | 85 | CONCLUIDO | 3.6418 | 27.46 | 24.34 | 66.38 | 1.02 | 22 | 181.87 | 51.39 | 10.5 | 20 | 34.98 | 22664.49 | 300.65 | 456.73 | 81.74 | 57.24 | 10198.46 | 0.7 | 0.87 | 6.93 | 0.62 | 1 | 10
39 | 85 | CONCLUIDO | 3.6494 | 27.4 | 24.32 | 69.48 | 1.05 | 21 | 182.24 | 51.39 | 10.75 | 19 | 35.1 | 22710.68 | 299.31 | 456.86 | 80.8 | 57.24 | 9732.58 | 0.71 | 0.88 | 6.93 | 0.59 | 1 | 10
40 | 85 | CONCLUIDO | 3.6539 | 27.37 | 24.28 | 69.38 | 1.07 | 21 | 182.62 | 51.39 | 11 | 19 | 35.22 | 22756.91 | 298.98 | 456.76 | 79.81 | 57.24 | 9234.58 | 0.72 | 0.88 | 6.93 | 0.56 | 1 | 10
41 | 85 | CONCLUIDO | 3.6603 | 27.32 | 24.27 | 72.81 | 1.09 | 20 | 182.99 | 51.39 | 11.25 | 18 | 35.35 | 22803.18 | 298.09 | 456.75 | 79.54 | 57.24 | 9105.74 | 0.72 | 0.88 | 6.92 | 0.55 | 1 | 10
42 | 85 | CONCLUIDO | 3.6618 | 27.31 | 24.26 | 72.78 | 1.11 | 20 | 183.37 | 51.39 | 11.5 | 18 | 35.48 | 22849.49 | 298.11 | 456.73 | 79.1 | 57.24 | 8885.03 | 0.72 | 0.88 | 6.92 | 0.53 | 1 | 10
43 | 85 | CONCLUIDO | 3.6624 | 27.3 | 24.25 | 72.76 | 1.13 | 20 | 183.74 | 51.39 | 11.75 | 18 | 35.6 | 22895.85 | 297.78 | 456.79 | 79.2 | 57.24 | 8935.31 | 0.72 | 0.88 | 6.92 | 0.53 | 1 | 10
44 | 85 | CONCLUIDO | 3.6696 | 27.25 | 24.23 | 76.53 | 1.16 | 19 | 184.12 | 51.39 | 12 | 17 | 35.73 | 22942.24 | 296.89 | 456.74 | 78.49 | 57.24 | 8589.14 | 0.73 | 0.88 | 6.92 | 0.51 | 1 | 10
45 | 85 | CONCLUIDO | 3.6685 | 27.26 | 24.24 | 76.56 | 1.18 | 19 | 184.5 | 51.39 | 12.25 | 17 | 35.85 | 22988.69 | 296.74 | 456.75 | 78.83 | 57.24 | 8758.45 | 0.73 | 0.88 | 6.92 | 0.52 | 1 | 10
46 | 85 | CONCLUIDO | 3.6773 | 27.19 | 24.21 | 80.7 | 1.2 | 18 | 184.87 | 51.39 | 12.5 | 16 | 35.98 | 23035.17 | 295.68 | 456.77 | 77.52 | 57.24 | 8109.01 | 0.74 | 0.88 | 6.92 | 0.49 | 1 | 10
47 | 85 | CONCLUIDO | 3.677 | 27.2 | 24.21 | 80.71 | 1.22 | 18 | 185.25 | 51.39 | 12.75 | 16 | 36.11 | 23081.7 | 295.99 | 456.76 | 77.75 | 57.24 | 8224.11 | 0.74 | 0.88 | 6.92 | 0.49 | 1 | 10
48 | 85 | CONCLUIDO | 3.6759 | 27.2 | 24.22 | 80.74 | 1.24 | 18 | 185.63 | 51.39 | 13 | 16 | 36.24 | 23128.27 | 295.66 | 456.71 | 77.83 | 57.24 | 8260.53 | 0.74 | 0.88 | 6.93 | 0.5 | 1 | 10
49 | 85 | CONCLUIDO | 3.6852 | 27.14 | 24.19 | 85.37 | 1.26 | 17 | 186.01 | 51.39 | 13.25 | 15 | 36.36 | 23174.88 | 294.84 | 456.75 | 76.85 | 57.24 | 7775.52 | 0.74 | 0.88 | 6.92 | 0.46 | 1 | 10
50 | 85 | CONCLUIDO | 3.6854 | 27.13 | 24.19 | 85.36 | 1.29 | 17 | 186.38 | 51.39 | 13.5 | 15 | 36.49 | 23221.54 | 294.67 | 456.71 | 76.98 | 57.24 | 7839.7 | 0.74 | 0.88 | 6.91 | 0.46 | 1 | 10
51 | 85 | CONCLUIDO | 3.686 | 27.13 | 24.18 | 85.35 | 1.31 | 17 | 186.76 | 51.39 | 13.75 | 15 | 36.62 | 23268.24 | 294.24 | 456.72 | 76.69 | 57.24 | 7695.85 | 0.75 | 0.88 | 6.92 | 0.46 | 1 | 10
52 | 85 | CONCLUIDO | 3.6935 | 27.07 | 24.16 | 90.6 | 1.33 | 16 | 187.14 | 51.39 | 14 | 14 | 36.75 | 23314.98 | 292.89 | 456.75 | 75.82 | 57.24 | 7266.64 | 0.75 | 0.88 | 6.92 | 0.44 | 1 | 10
53 | 85 | CONCLUIDO | 3.6949 | 27.06 | 24.15 | 90.56 | 1.35 | 16 | 187.52 | 51.39 | 14.25 | 14 | 36.88 | 23361.77 | 292.99 | 456.75 | 75.68 | 57.24 | 7197.8 | 0.76 | 0.88 | 6.91 | 0.43 | 1 | 10
54 | 85 | CONCLUIDO | 3.6945 | 27.07 | 24.15 | 90.57 | 1.37 | 16 | 187.9 | 51.39 | 14.5 | 14 | 37.01 | 23408.6 | 292.83 | 456.85 | 75.67 | 57.24 | 7190.95 | 0.76 | 0.88 | 6.92 | 0.43 | 1 | 10
55 | 85 | CONCLUIDO | 3.6939 | 27.07 | 24.16 | 90.59 | 1.39 | 16 | 188.28 | 51.39 | 14.75 | 14 | 37.14 | 23455.48 | 292.55 | 456.72 | 75.9 | 57.24 | 7307.63 | 0.75 | 0.88 | 6.92 | 0.43 | 1 | 10
56 | 85 | CONCLUIDO | 3.7033 | 27 | 24.12 | 96.49 | 1.41 | 15 | 188.66 | 51.39 | 15 | 13 | 37.27 | 23502.4 | 292.09 | 456.77 | 74.73 | 57.24 | 6725.29 | 0.77 | 0.88 | 6.91 | 0.4 | 1 | 10
57 | 85 | CONCLUIDO | 3.7034 | 27 | 24.12 | 96.49 | 1.43 | 15 | 189.04 | 51.39 | 15.25 | 13 | 37.4 | 23549.36 | 291.86 | 456.77 | 74.71 | 57.24 | 6717.62 | 0.77 | 0.88 | 6.91 | 0.4 | 1 | 10
58 | 85 | CONCLUIDO | 3.7034 | 27 | 24.12 | 96.48 | 1.45 | 15 | 189.42 | 51.39 | 15.5 | 13 | 37.53 | 23596.37 | 291.66 | 456.74 | 74.79 | 57.24 | 6755.77 | 0.77 | 0.88 | 6.91 | 0.4 | 1 | 10
59 | 85 | CONCLUIDO | 3.703 | 27 | 24.12 | 96.5 | 1.47 | 15 | 189.81 | 51.39 | 15.75 | 13 | 37.66 | 23643.43 | 290.91 | 456.74 | 74.88 | 57.24 | 6802.86 | 0.76 | 0.88 | 6.91 | 0.4 | 1 | 10
60 | 85 | CONCLUIDO | 3.7128 | 26.93 | 24.09 | 103.23 | 1.49 | 14 | 190.19 | 51.39 | 16 | 12 | 37.79 | 23690.52 | 289.52 | 456.73 | 73.57 | 57.24 | 6152.95 | 0.78 | 0.88 | 6.91 | 0.36 | 1 | 10
61 | 85 | CONCLUIDO | 3.7129 | 26.93 | 24.09 | 103.22 | 1.51 | 14 | 190.57 | 51.39 | 16.25 | 12 | 37.93 | 23737.67 | 289.85 | 456.74 | 73.51 | 57.24 | 6120.46 | 0.78 | 0.88 | 6.91 | 0.36 | 1 | 10
62 | 85 | CONCLUIDO | 3.7126 | 26.94 | 24.09 | 103.23 | 1.53 | 14 | 190.95 | 51.39 | 16.5 | 12 | 38.06 | 23784.85 | 289.67 | 456.77 | 73.84 | 57.24 | 6285.11 | 0.78 | 0.88 | 6.91 | 0.36 | 1 | 10
63 | 85 | CONCLUIDO | 3.7115 | 26.94 | 24.1 | 103.27 | 1.55 | 14 | 191.34 | 51.39 | 16.75 | 12 | 38.19 | 23832.09 | 289.39 | 456.72 | 74.04 | 57.24 | 6388.41 | 0.77 | 0.88 | 6.91 | 0.37 | 1 | 10
64 | 85 | CONCLUIDO | 3.7135 | 26.93 | 24.08 | 103.21 | 1.57 | 14 | 191.72 | 51.39 | 17 | 12 | 38.33 | 23879.37 | 288.94 | 456.78 | 73.53 | 57.24 | 6134.36 | 0.78 | 0.88 | 6.91 | 0.36 | 1 | 10
65 | 85 | CONCLUIDO | 3.7209 | 26.88 | 24.06 | 111.06 | 1.59 | 13 | 192.1 | 51.39 | 17.25 | 11 | 38.46 | 23926.69 | 288.17 | 456.73 | 72.85 | 57.24 | 5799.23 | 0.79 | 0.88 | 6.91 | 0.34 | 1 | 10
66 | 85 | CONCLUIDO | 3.7191 | 26.89 | 24.07 | 111.12 | 1.61 | 13 | 192.49 | 51.39 | 17.5 | 11 | 38.59 | 23974.06 | 287.91 | 456.77 | 73.2 | 57.24 | 5974.05 | 0.78 | 0.88 | 6.91 | 0.35 | 1 | 10
67 | 85 | CONCLUIDO | 3.7209 | 26.88 | 24.06 | 111.06 | 1.63 | 13 | 192.87 | 51.39 | 17.75 | 11 | 38.73 | 24021.47 | 288.14 | 456.72 | 72.75 | 57.24 | 5747.53 | 0.79 | 0.88 | 6.91 | 0.34 | 1 | 10
68 | 85 | CONCLUIDO | 3.7187 | 26.89 | 24.08 | 111.13 | 1.65 | 13 | 193.26 | 51.39 | 18 | 11 | 38.86 | 24068.93 | 288.41 | 456.76 | 73.38 | 57.24 | 6061.64 | 0.78 | 0.88 | 6.91 | 0.35 | 1 | 10
69 | 85 | CONCLUIDO | 3.7194 | 26.89 | 24.07 | 111.11 | 1.67 | 13 | 193.64 | 51.39 | 18.25 | 11 | 39 | 24116.44 | 287.61 | 456.75 | 73.21 | 57.24 | 5977.76 | 0.78 | 0.88 | 6.91 | 0.35 | 1 | 10
70 | 85 | CONCLUIDO | 3.7191 | 26.89 | 24.07 | 111.12 | 1.69 | 13 | 194.03 | 51.39 | 18.5 | 11 | 39.13 | 24163.99 | 286.63 | 456.74 | 73.03 | 57.24 | 5889.51 | 0.78 | 0.88 | 6.92 | 0.35 | 1 | 10
71 | 85 | CONCLUIDO | 3.7295 | 26.81 | 24.03 | 120.17 | 1.71 | 12 | 194.41 | 51.39 | 18.75 | 10 | 39.27 | 24211.59 | 285.57 | 456.73 | 71.99 | 57.24 | 5372.43 | 0.8 | 0.89 | 6.91 | 0.31 | 1 | 10
72 | 85 | CONCLUIDO | 3.7302 | 26.81 | 24.03 | 120.14 | 1.73 | 12 | 194.8 | 51.39 | 19 | 10 | 39.41 | 24259.23 | 285.33 | 456.71 | 71.82 | 57.24 | 5286.83 | 0.8 | 0.89 | 6.91 | 0.31 | 1 | 10
73 | 85 | CONCLUIDO | 3.7295 | 26.81 | 24.03 | 120.17 | 1.75 | 12 | 195.19 | 51.39 | 19.25 | 10 | 39.54 | 24306.92 | 285.11 | 456.72 | 71.88 | 57.24 | 5317.03 | 0.8 | 0.89 | 6.91 | 0.31 | 1 | 10
74 | 85 | CONCLUIDO | 3.7299 | 26.81 | 24.03 | 120.16 | 1.77 | 12 | 195.57 | 51.39 | 19.5 | 10 | 39.68 | 24354.66 | 285.33 | 456.71 | 71.87 | 57.24 | 5314.15 | 0.8 | 0.89 | 6.91 | 0.31 | 1 | 10
75 | 85 | CONCLUIDO | 3.7278 | 26.83 | 24.05 | 120.23 | 1.79 | 12 | 195.96 | 51.39 | 19.75 | 10 | 39.82 | 24402.44 | 285.02 | 456.72 | 72.26 | 57.24 | 5508.75 | 0.79 | 0.89 | 6.91 | 0.32 | 1 | 10
76 | 85 | CONCLUIDO | 3.729 | 26.82 | 24.04 | 120.19 | 1.81 | 12 | 196.35 | 51.39 | 20 | 10 | 39.96 | 24450.27 | 283.85 | 456.74 | 72.08 | 57.24 | 5419.1 | 0.79 | 0.89 | 6.91 | 0.31 | 1 | 10
77 | 85 | CONCLUIDO | 3.7381 | 26.75 | 24.01 | 130.94 | 1.83 | 11 | 196.74 | 51.39 | 20.25 | 9 | 40.09 | 24498.15 | 282.86 | 456.71 | 70.92 | 57.24 | 4843.67 | 0.81 | 0.89 | 6.91 | 0.28 | 1 | 10
78 | 85 | CONCLUIDO | 3.738 | 26.75 | 24.01 | 130.95 | 1.85 | 11 | 197.12 | 51.39 | 20.5 | 9 | 40.23 | 24546.08 | 283.5 | 456.76 | 70.94 | 57.24 | 4851.15 | 0.81 | 0.89 | 6.91 | 0.28 | 1 | 10
79 | 85 | CONCLUIDO | 3.7396 | 26.74 | 24 | 130.88 | 1.87 | 11 | 197.51 | 51.39 | 20.75 | 9 | 40.37 | 24594.05 | 283.3 | 456.75 | 70.7 | 57.24 | 4730.8 | 0.81 | 0.89 | 6.9 | 0.27 | 1 | 10
80 | 85 | CONCLUIDO | 3.7382 | 26.75 | 24.01 | 130.94 | 1.88 | 11 | 197.9 | 51.39 | 21 | 9 | 40.51 | 24642.07 | 283.09 | 456.8 | 70.88 | 57.24 | 4819.92 | 0.81 | 0.89 | 6.91 | 0.28 | 1 | 10
81 | 85 | CONCLUIDO | 3.7372 | 26.76 | 24.01 | 130.98 | 1.9 | 11 | 198.29 | 51.39 | 21.25 | 9 | 40.65 | 24690.13 | 283.48 | 456.71 | 71.24 | 57.24 | 5000.38 | 0.8 | 0.89 | 6.91 | 0.29 | 1 | 10
82 | 85 | CONCLUIDO | 3.7363 | 26.76 | 24.02 | 131.01 | 1.92 | 11 | 198.68 | 51.39 | 21.5 | 9 | 40.79 | 24738.25 | 282.88 | 456.73 | 71.46 | 57.24 | 5113.42 | 0.8 | 0.89 | 6.91 | 0.3 | 1 | 10
83 | 85 | CONCLUIDO | 3.7387 | 26.75 | 24 | 130.92 | 1.94 | 11 | 199.07 | 51.39 | 21.75 | 9 | 40.93 | 24786.41 | 282.01 | 456.75 | 70.85 | 57.24 | 4805.36 | 0.81 | 0.89 | 6.91 | 0.28 | 1 | 10
84 | 85 | CONCLUIDO | 3.7389 | 26.75 | 24 | 130.91 | 1.96 | 11 | 199.46 | 51.39 | 22 | 9 | 41.07 | 24834.62 | 281.32 | 456.74 | 70.86 | 57.24 | 4813.6 | 0.81 | 0.89 | 6.91 | 0.28 | 1 | 10
85 | 85 | CONCLUIDO | 3.7371 | 26.76 | 24.01 | 130.98 | 1.98 | 11 | 199.86 | 51.39 | 22.25 | 9 | 41.21 | 24882.88 | 280.5 | 456.71 | 71.34 | 57.24 | 5051.91 | 0.8 | 0.89 | 6.91 | 0.29 | 1 | 10
86 | 85 | CONCLUIDO | 3.7494 | 26.67 | 23.96 | 143.76 | 2 | 10 | 200.25 | 51.39 | 22.5 | 8 | 41.35 | 24931.18 | 279.51 | 456.72 | 69.57 | 57.24 | 4174.43 | 0.82 | 0.89 | 6.9 | 0.24 | 1 | 10
87 | 85 | CONCLUIDO | 3.7465 | 26.69 | 23.98 | 143.88 | 2.01 | 10 | 200.64 | 51.39 | 22.75 | 8 | 41.5 | 24979.54 | 280.09 | 456.71 | 70.21 | 57.24 | 4490.71 | 0.82 | 0.89 | 6.9 | 0.26 | 1 | 10
88 | 85 | CONCLUIDO | 3.7473 | 26.69 | 23.97 | 143.84 | 2.03 | 10 | 201.03 | 51.39 | 23 | 8 | 41.64 | 25027.94 | 280.09 | 456.72 | 70.05 | 57.24 | 4413.38 | 0.82 | 0.89 | 6.9 | 0.25 | 1 | 10
89 | 85 | CONCLUIDO | 3.7458 | 26.7 | 23.98 | 143.91 | 2.05 | 10 | 201.42 | 51.39 | 23.25 | 8 | 41.78 | 25076.39 | 280.15 | 456.73 | 70.27 | 57.24 | 4519.73 | 0.81 | 0.89 | 6.91 | 0.26 | 1 | 10
90 | 85 | CONCLUIDO | 3.7475 | 26.68 | 23.97 | 143.84 | 2.07 | 10 | 201.82 | 51.39 | 23.5 | 8 | 41.93 | 25124.89 | 279.59 | 456.71 | 69.93 | 57.24 | 4350.44 | 0.82 | 0.89 | 6.9 | 0.25 | 1 | 10
91 | 85 | CONCLUIDO | 3.7464 | 26.69 | 23.98 | 143.89 | 2.09 | 10 | 202.21 | 51.39 | 23.75 | 8 | 42.07 | 25173.44 | 279.43 | 456.73 | 70.19 | 57.24 | 4482.17 | 0.82 | 0.89 | 6.91 | 0.26 | 1 | 10
92 | 85 | CONCLUIDO | 3.7456 | 26.7 | 23.99 | 143.92 | 2.1 | 10 | 202.61 | 51.39 | 24 | 8 | 42.21 | 25222.04 | 279.19 | 456.72 | 70.45 | 57.24 | 4611.91 | 0.81 | 0.89 | 6.9 | 0.26 | 1 | 10
93 | 85 | CONCLUIDO | 3.7456 | 26.7 | 23.99 | 143.92 | 2.12 | 10 | 203 | 51.39 | 24.25 | 8 | 42.36 | 25270.81 | 277.96 | 456.74 | 70.49 | 57.24 | 4629.59 | 0.81 | 0.89 | 6.9 | 0.26 | 1 | 10
94 | 85 | CONCLUIDO | 3.7467 | 26.69 | 23.98 | 143.87 | 2.14 | 10 | 203.4 | 51.39 | 24.5 | 8 | 42.5 | 25319.51 | 277.54 | 456.75 | 70.18 | 57.24 | 4476.75 | 0.82 | 0.89 | 6.9 | 0.25 | 1 | 10
95 | 85 | CONCLUIDO | 3.756 | 26.62 | 23.95 | 159.64 | 2.16 | 9 | 203.79 | 51.39 | 24.75 | 7 | 42.65 | 25368.26 | 276.55 | 456.73 | 69.07 | 57.24 | 3927.8 | 0.83 | 0.89 | 6.9 | 0.22 | 1 | 10
96 | 85 | CONCLUIDO | 3.7568 | 26.62 | 23.94 | 159.61 | 2.17 | 9 | 204.19 | 51.39 | 25 | 7 | 42.79 | 25417.05 | 276.63 | 456.71 | 68.84 | 57.24 | 3814.51 | 0.83 | 0.89 | 6.9 | 0.22 | 1 | 10
97 | 85 | CONCLUIDO | 3.7556 | 26.63 | 23.95 | 159.66 | 2.19 | 9 | 204.58 | 51.39 | 25.25 | 7 | 42.94 | 25465.9 | 276.67 | 456.73 | 69.05 | 57.24 | 3914.91 | 0.83 | 0.89 | 6.91 | 0.23 | 1 | 10
98 | 85 | CONCLUIDO | 3.7554 | 26.63 | 23.95 | 159.67 | 2.21 | 9 | 204.98 | 51.39 | 25.5 | 7 | 43.09 | 25514.8 | 277.06 | 456.73 | 69.14 | 57.24 | 3962.67 | 0.83 | 0.89 | 6.91 | 0.23 | 1 | 10
99 | 85 | CONCLUIDO | 3.7556 | 26.63 | 23.95 | 159.66 | 2.23 | 9 | 205.38 | 51.39 | 25.75 | 7 | 43.23 | 25563.75 | 277.05 | 456.77 | 69.13 | 57.24 | 3958.19 | 0.83 | 0.89 | 6.9 | 0.23 | 1 | 10
100 | 85 | CONCLUIDO | 3.7547 | 26.63 | 23.96 | 159.71 | 2.24 | 9 | 205.77 | 51.39 | 26 | 7 | 43.38 | 25612.75 | 276.94 | 456.75 | 69.37 | 57.24 | 4078.66 | 0.83 | 0.89 | 6.9 | 0.23 | 1 | 10
101 | 85 | CONCLUIDO | 3.7554 | 26.63 | 23.95 | 159.67 | 2.26 | 9 | 206.17 | 51.39 | 26.25 | 7 | 43.53 | 25661.8 | 276.37 | 456.71 | 69.19 | 57.24 | 3985.01 | 0.83 | 0.89 | 6.91 | 0.23 | 1 | 10
102 | 85 | CONCLUIDO | 3.7548 | 26.63 | 23.96 | 159.7 | 2.28 | 9 | 206.57 | 51.39 | 26.5 | 7 | 43.68 | 25710.89 | 275.73 | 456.74 | 69.33 | 57.24 | 4054.8 | 0.83 | 0.89 | 6.9 | 0.23 | 1 | 10
103 | 85 | CONCLUIDO | 3.7547 | 26.63 | 23.96 | 159.71 | 2.3 | 9 | 206.97 | 51.39 | 26.75 | 7 | 43.82 | 25760.05 | 274.96 | 456.74 | 69.31 | 57.24 | 4045.27 | 0.83 | 0.89 | 6.91 | 0.23 | 1 | 10
104 | 85 | CONCLUIDO | 3.7552 | 26.63 | 23.95 | 159.68 | 2.31 | 9 | 207.37 | 51.39 | 27 | 7 | 43.97 | 25809.25 | 274.03 | 456.75 | 69.28 | 57.24 | 4031.67 | 0.83 | 0.89 | 6.9 | 0.23 | 1 | 10
105 | 85 | CONCLUIDO | 3.7556 | 26.63 | 23.95 | 159.66 | 2.33 | 9 | 207.77 | 51.39 | 27.25 | 7 | 44.12 | 25858.5 | 273.39 | 456.74 | 69.23 | 57.24 | 4008.43 | 0.83 | 0.89 | 6.9 | 0.23 | 1 | 10
106 | 85 | CONCLUIDO | 3.7542 | 26.64 | 23.96 | 159.73 | 2.35 | 9 | 208.17 | 51.39 | 27.5 | 7 | 44.27 | 25907.8 | 271.82 | 456.75 | 69.4 | 57.24 | 4091.46 | 0.82 | 0.89 | 6.91 | 0.23 | 1 | 10
107 | 85 | CONCLUIDO | 3.7653 | 26.56 | 23.91 | 179.36 | 2.36 | 8 | 208.57 | 51.39 | 27.75 | 6 | 44.42 | 25957.16 | 270.97 | 456.73 | 68.2 | 57.24 | 3496.57 | 0.84 | 0.89 | 6.9 | 0.19 | 1 | 10
108 | 85 | CONCLUIDO | 3.7642 | 26.57 | 23.92 | 179.42 | 2.38 | 8 | 208.97 | 51.39 | 28 | 6 | 44.57 | 26006.56 | 271.8 | 456.71 | 68.2 | 57.24 | 3499.16 | 0.84 | 0.89 | 6.91 | 0.2 | 1 | 10
109 | 85 | CONCLUIDO | 3.764 | 26.57 | 23.92 | 179.43 | 2.4 | 8 | 209.37 | 51.39 | 28.25 | 6 | 44.72 | 26056.02 | 272.08 | 456.71 | 68.36 | 57.24 | 3577.84 | 0.84 | 0.89 | 6.9 | 0.2 | 1 | 10
110 | 85 | CONCLUIDO | 3.7638 | 26.57 | 23.93 | 179.44 | 2.41 | 8 | 209.77 | 51.39 | 28.5 | 6 | 44.88 | 26105.53 | 272.4 | 456.75 | 68.34 | 57.24 | 3565.09 | 0.84 | 0.89 | 6.9 | 0.2 | 1 | 10
111 | 85 | CONCLUIDO | 3.7642 | 26.57 | 23.92 | 179.42 | 2.43 | 8 | 210.17 | 51.39 | 28.75 | 6 | 45.03 | 26155.09 | 272.33 | 456.73 | 68.32 | 57.24 | 3555.03 | 0.84 | 0.89 | 6.9 | 0.2 | 1 | 10
112 | 85 | CONCLUIDO | 3.7642 | 26.57 | 23.92 | 179.42 | 2.45 | 8 | 210.57 | 51.39 | 29 | 6 | 45.18 | 26204.71 | 271.99 | 456.72 | 68.21 | 57.24 | 3502.35 | 0.84 | 0.89 | 6.9 | 0.2 | 1 | 10
113 | 85 | CONCLUIDO | 3.7645 | 26.56 | 23.92 | 179.4 | 2.46 | 8 | 210.98 | 51.39 | 29.25 | 6 | 45.33 | 26254.37 | 272.16 | 456.71 | 68.2 | 57.24 | 3496.56 | 0.84 | 0.89 | 6.9 | 0.2 | 1 | 10
114 | 85 | CONCLUIDO | 3.7653 | 26.56 | 23.91 | 179.36 | 2.48 | 8 | 211.38 | 51.39 | 29.5 | 6 | 45.49 | 26304.09 | 271.33 | 456.76 | 67.92 | 57.24 | 3357.67 | 0.84 | 0.89 | 6.9 | 0.19 | 1 | 10
115 | 85 | CONCLUIDO | 3.7664 | 26.55 | 23.91 | 179.3 | 2.5 | 8 | 211.78 | 51.39 | 29.75 | 6 | 45.64 | 26353.87 | 270.98 | 456.71 | 67.86 | 57.24 | 3326.01 | 0.84 | 0.89 | 6.9 | 0.18 | 1 | 10
116 | 85 | CONCLUIDO | 3.765 | 26.56 | 23.92 | 179.38 | 2.51 | 8 | 212.19 | 51.39 | 30 | 6 | 45.79 | 26403.69 | 270.95 | 456.73 | 68.1 | 57.24 | 3447.65 | 0.84 | 0.89 | 6.9 | 0.19 | 1 | 10
117 | 85 | CONCLUIDO | 3.7657 | 26.56 | 23.91 | 179.34 | 2.53 | 8 | 212.59 | 51.39 | 30.25 | 6 | 45.95 | 26453.57 | 270.52 | 456.75 | 67.99 | 57.24 | 3390.29 | 0.84 | 0.89 | 6.9 | 0.19 | 1 | 10
118 | 85 | CONCLUIDO | 3.7632 | 26.57 | 23.93 | 179.47 | 2.54 | 8 | 213 | 51.39 | 30.5 | 6 | 46.1 | 26503.5 | 270.34 | 456.71 | 68.34 | 57.24 | 3569.2 | 0.84 | 0.89 | 6.91 | 0.21 | 1 | 10
119 | 85 | CONCLUIDO | 3.763 | 26.57 | 23.93 | 179.48 | 2.56 | 8 | 213.4 | 51.39 | 30.75 | 6 | 46.26 | 26553.48 | 269.58 | 456.71 | 68.48 | 57.24 | 3638.35 | 0.84 | 0.89 | 6.91 | 0.21 | 1 | 10
120 | 85 | CONCLUIDO | 3.7641 | 26.57 | 23.92 | 179.43 | 2.58 | 8 | 213.81 | 51.39 | 31 | 6 | 46.41 | 26603.52 | 268.6 | 456.72 | 68.36 | 57.24 | 3578 | 0.84 | 0.89 | 6.9 | 0.2 | 1 | 10
121 | 85 | CONCLUIDO | 3.7637 | 26.57 | 23.93 | 179.45 | 2.59 | 8 | 214.21 | 51.39 | 31.25 | 6 | 46.57 | 26653.61 | 267.84 | 456.74 | 68.47 | 57.24 | 3630.49 | 0.84 | 0.89 | 6.9 | 0.2 | 1 | 10
122 | 85 | CONCLUIDO | 3.7641 | 26.57 | 23.92 | 179.43 | 2.61 | 8 | 214.62 | 51.39 | 31.5 | 6 | 46.73 | 26703.76 | 266.68 | 456.71 | 68.34 | 57.24 | 3567.77 | 0.84 | 0.89 | 6.9 | 0.2 | 1 | 10
123 | 85 | CONCLUIDO | 3.773 | 26.5 | 23.89 | 204.81 | 2.62 | 7 | 215.03 | 51.39 | 31.75 | 5 | 46.88 | 26753.96 | 265.76 | 456.74 | 67.34 | 57.24 | 3072.09 | 0.85 | 0.89 | 6.9 | 0.17 | 1 | 10
124 | 85 | CONCLUIDO | 3.7722 | 26.51 | 23.9 | 204.85 | 2.64 | 7 | 215.43 | 51.39 | 32 | 5 | 47.04 | 26804.21 | 266.06 | 456.71 | 67.66 | 57.24 | 3230.22 | 0.85 | 0.89 | 6.9 | 0.18 | 1 | 10
125 | 85 | CONCLUIDO | 3.7718 | 26.51 | 23.9 | 204.88 | 2.65 | 7 | 215.84 | 51.39 | 32.25 | 5 | 47.2 | 26854.52 | 266.35 | 456.72 | 67.73 | 57.24 | 3268.15 | 0.85 | 0.89 | 6.9 | 0.18 | 1 | 10
126 | 85 | CONCLUIDO | 3.7721 | 26.51 | 23.9 | 204.86 | 2.67 | 7 | 216.25 | 51.39 | 32.5 | 5 | 47.36 | 26904.88 | 266.45 | 456.71 | 67.64 | 57.24 | 3220.51 | 0.85 | 0.89 | 6.9 | 0.18 | 1 | 10
127 | 85 | CONCLUIDO | 3.7717 | 26.51 | 23.9 | 204.89 | 2.69 | 7 | 216.66 | 51.39 | 32.75 | 5 | 47.52 | 26955.3 | 266.91 | 456.71 | 67.71 | 57.24 | 3256.28 | 0.85 | 0.89 | 6.9 | 0.18 | 1 | 10
128 | 85 | CONCLUIDO | 3.7715 | 26.51 | 23.91 | 204.9 | 2.7 | 7 | 217.07 | 51.39 | 33 | 4 | 47.68 | 27005.77 | 267.5 | 456.71 | 67.88 | 57.24 | 3340.3 | 0.84 | 0.89 | 6.9 | 0.18 | 1 | 10
129 | 85 | CONCLUIDO | 3.7705 | 26.52 | 23.91 | 204.96 | 2.72 | 7 | 217.48 | 51.39 | 33.25 | 3 | 47.83 | 27056.3 | 267.84 | 456.73 | 67.79 | 57.24 | 3295.4 | 0.84 | 0.89 | 6.91 | 0.19 | 1 | 10
130 | 85 | CONCLUIDO | 3.7706 | 26.52 | 23.91 | 204.95 | 2.73 | 7 | 217.89 | 51.39 | 33.5 | 3 | 47.99 | 27106.88 | 267.86 | 456.71 | 67.86 | 57.24 | 3333.38 | 0.84 | 0.89 | 6.9 | 0.19 | 1 | 10
131 | 85 | CONCLUIDO | 3.7709 | 26.52 | 23.91 | 204.93 | 2.75 | 7 | 218.3 | 51.39 | 33.75 | 3 | 48.16 | 27157.52 | 267.76 | 456.72 | 67.81 | 57.24 | 3308.65 | 0.84 | 0.89 | 6.9 | 0.19 | 1 | 10
132 | 85 | CONCLUIDO | 3.7709 | 26.52 | 23.91 | 204.94 | 2.76 | 7 | 218.71 | 51.39 | 34 | 3 | 48.32 | 27208.22 | 268.05 | 456.75 | 67.8 | 57.24 | 3300.83 | 0.84 | 0.89 | 6.9 | 0.19 | 1 | 10
133 | 85 | CONCLUIDO | 3.771 | 26.52 | 23.91 | 204.93 | 2.78 | 7 | 219.12 | 51.39 | 34.25 | 3 | 48.48 | 27258.97 | 268.08 | 456.72 | 67.82 | 57.24 | 3311.05 | 0.84 | 0.89 | 6.9 | 0.19 | 1 | 10
134 | 85 | CONCLUIDO | 3.7713 | 26.52 | 23.91 | 204.91 | 2.79 | 7 | 219.53 | 51.39 | 34.5 | 3 | 48.64 | 27309.77 | 268.31 | 456.72 | 67.71 | 57.24 | 3259.28 | 0.85 | 0.89 | 6.9 | 0.18 | 1 | 10
135 | 85 | CONCLUIDO | 3.7709 | 26.52 | 23.91 | 204.94 | 2.81 | 7 | 219.94 | 51.39 | 34.75 | 3 | 48.8 | 27360.64 | 268.81 | 456.73 | 67.72 | 57.24 | 3263.41 | 0.85 | 0.89 | 6.91 | 0.19 | 1 | 10
136 | 85 | CONCLUIDO | 3.7706 | 26.52 | 23.91 | 204.95 | 2.82 | 7 | 220.36 | 51.39 | 35 | 3 | 48.97 | 27411.55 | 268.62 | 456.71 | 67.86 | 57.24 | 3334.29 | 0.84 | 0.89 | 6.9 | 0.19 | 1 | 10
137 | 85 | CONCLUIDO | 3.7713 | 26.52 | 23.91 | 204.91 | 2.84 | 7 | 220.77 | 51.39 | 35.25 | 2 | 49.13 | 27462.53 | 268.16 | 456.76 | 67.56 | 57.24 | 3181.04 | 0.85 | 0.89 | 6.91 | 0.18 | 1 | 10
138 | 85 | CONCLUIDO | 3.7727 | 26.51 | 23.9 | 204.83 | 2.85 | 7 | 221.18 | 51.39 | 35.5 | 2 | 49.29 | 27513.56 | 267.98 | 456.8 | 67.41 | 57.24 | 3106.52 | 0.85 | 0.89 | 6.9 | 0.17 | 1 | 10
139 | 85 | CONCLUIDO | 3.7717 | 26.51 | 23.9 | 204.89 | 2.87 | 7 | 221.6 | 51.39 | 35.75 | 2 | 49.46 | 27564.65 | 268.01 | 456.71 | 67.52 | 57.24 | 3164.41 | 0.85 | 0.89 | 6.91 | 0.18 | 1 | 10
140 | 85 | CONCLUIDO | 3.7717 | 26.51 | 23.9 | 204.89 | 2.88 | 7 | 222.01 | 51.39 | 36 | 2 | 49.62 | 27615.8 | 268.31 | 456.71 | 67.52 | 57.24 | 3164.32 | 0.85 | 0.89 | 6.91 | 0.18 | 1 | 10
141 | 85 | CONCLUIDO | 3.7716 | 26.51 | 23.9 | 204.89 | 2.9 | 7 | 222.43 | 51.39 | 36.25 | 2 | 49.79 | 27667.13 | 268.24 | 456.74 | 67.61 | 57.24 | 3209.17 | 0.85 | 0.89 | 6.9 | 0.18 | 1 | 10
142 | 85 | CONCLUIDO | 3.7709 | 26.52 | 23.91 | 204.93 | 2.91 | 7 | 222.85 | 51.39 | 36.5 | 1 | 49.95 | 27718.39 | 268.55 | 456.74 | 67.64 | 57.24 | 3219.59 | 0.85 | 0.89 | 6.91 | 0.19 | 1 | 10
143 | 85 | CONCLUIDO | 3.771 | 26.52 | 23.91 | 204.93 | 2.93 | 7 | 223.26 | 51.39 | 36.75 | 0 | 50.12 | 27769.71 | 268.81 | 456.71 | 67.66 | 57.24 | 3230.83 | 0.85 | 0.89 | 6.91 | 0.19 | 1 | 10

## RESULTADOS_2
Unnamed: 0 | Volume de calda [L] | STATUS | Capacidade operacional [ha/h] | Tempo de missao [h] | Tempo util [h] | Tempo por voo [min] | Autonomia Projetada [h] | N° Voos | MTOW [kg] | Massa Estrutura [kg] | Combustível [kg] | Abastecimentos | Massa gerador | Potência gerador [W] | Combustível consumido [L] | Calda cons [L] | Distância percorrida [km] | Distância Pulverizando [km] | RTL ACUMULADO[m] | EOC [km/km] | EOC [h/h] | Tempo de manobra [h] | Tempo rtl_rtw [h] | V pulv [m/s] | V desloc [m/s]
0 | 20 | CONCLUIDO | 3.3401 | 29.94 | 26.86 | 14.78 | 0.34 | 109 | 51.33 | 24.83 | 1 | 107 | 5.51 | 6564.78 | 150.3 | 457.03 | 163.57 | 57.24 | 50677.42 | 0.35 | 0.79 | 7.07 | 3.13 | 1 | 10
1 | 20 | CONCLUIDO | 3.4616 | 28.89 | 26.11 | 18.65 | 0.42 | 84 | 51.62 | 24.83 | 1.25 | 82 | 5.54 | 6599.8 | 144.61 | 456.92 | 139.4 | 57.24 | 38717.51 | 0.41 | 0.82 | 7.03 | 2.39 | 1 | 10
2 | 20 | CONCLUIDO | 3.5354 | 28.28 | 25.69 | 22.34 | 0.5 | 69 | 51.9 | 24.83 | 1.5 | 67 | 5.57 | 6634.84 | 140.43 | 456.85 | 126.04 | 57.24 | 32110.07 | 0.45 | 0.83 | 7 | 1.97 | 1 | 10
3 | 20 | CONCLUIDO | 3.5953 | 27.81 | 25.36 | 26.23 | 0.58 | 58 | 52.19 | 24.83 | 1.75 | 56 | 5.61 | 6670.02 | 137.06 | 456.87 | 115.16 | 57.24 | 26728.37 | 0.5 | 0.84 | 6.98 | 1.63 | 1 | 10
4 | 20 | CONCLUIDO | 3.642 | 27.46 | 25.11 | 30.75 | 0.66 | 49 | 52.47 | 24.83 | 2 | 47 | 5.64 | 6705.1 | 133.82 | 456.83 | 106.9 | 57.24 | 22643.39 | 0.54 | 0.85 | 6.97 | 1.39 | 1 | 10
5 | 20 | CONCLUIDO | 3.6743 | 27.22 | 24.94 | 34.8 | 0.74 | 43 | 52.75 | 24.83 | 2.25 | 41 | 5.68 | 6740.19 | 131.37 | 456.81 | 101.34 | 57.24 | 19893.99 | 0.56 | 0.85 | 6.96 | 1.22 | 1 | 10
6 | 20 | CONCLUIDO | 3.7066 | 26.98 | 24.77 | 39.1 | 0.82 | 38 | 53.04 | 24.83 | 2.5 | 36 | 5.71 | 6775.31 | 128.52 | 456.77 | 95.73 | 57.24 | 17111.79 | 0.6 | 0.86 | 6.95 | 1.04 | 1 | 10
7 | 20 | CONCLUIDO | 3.7247 | 26.85 | 24.68 | 43.56 | 0.89 | 34 | 53.32 | 24.83 | 2.75 | 32 | 5.75 | 6810.44 | 125.92 | 456.74 | 92.98 | 57.24 | 15755.2 | 0.62 | 0.86 | 6.95 | 0.96 | 1 | 10
8 | 20 | CONCLUIDO | 3.7438 | 26.71 | 24.58 | 47.58 | 0.97 | 31 | 53.61 | 24.83 | 3 | 29 | 5.78 | 6845.59 | 124.06 | 456.75 | 89.9 | 57.24 | 14229.71 | 0.64 | 0.87 | 6.94 | 0.86 | 1 | 10
9 | 20 | CONCLUIDO | 3.7601 | 26.6 | 24.5 | 52.51 | 1.04 | 28 | 53.89 | 24.83 | 3.25 | 24 | 5.82 | 6880.77 | 121.61 | 456.81 | 86.86 | 57.24 | 12728.71 | 0.66 | 0.87 | 6.94 | 0.78 | 1 | 10
10 | 20 | CONCLUIDO | 3.7714 | 26.52 | 24.45 | 56.42 | 1.12 | 26 | 54.18 | 24.83 | 3.5 | 21 | 5.85 | 6915.96 | 119.83 | 456.74 | 85.21 | 57.24 | 11909.68 | 0.67 | 0.87 | 6.94 | 0.73 | 1 | 10
11 | 20 | CONCLUIDO | 3.7748 | 26.49 | 24.44 | 58.65 | 1.19 | 25 | 54.46 | 24.83 | 3.75 | 10 | 5.89 | 6951.16 | 119.04 | 456.91 | 84.35 | 57.24 | 11488.9 | 0.68 | 0.87 | 6.95 | 0.71 | 1 | 10
12 | 20 | CONCLUIDO | 3.7804 | 26.45 | 24.41 | 61.03 | 1.27 | 24 | 54.75 | 24.83 | 4 | 1 | 5.92 | 6986.39 | 118.34 | 456.86 | 83.19 | 57.24 | 10913.92 | 0.69 | 0.87 | 6.96 | 0.69 | 1 | 10
13 | 20 | CONCLUIDO | 3.7801 | 26.45 | 24.41 | 61.03 | 1.34 | 24 | 55.04 | 24.83 | 4.25 | 0 | 5.96 | 7021.64 | 118.9 | 456.96 | 83.29 | 57.24 | 10960.15 | 0.69 | 0.87 | 6.96 | 0.69 | 1 | 10

## RESULTADOS_22
Unnamed: 0 | Volume de calda [L] | STATUS | Capacidade operacional [ha/h] | Tempo de missao [h] | Tempo util [h] | Tempo por voo [min] | Autonomia Projetada [h] | N° Voos | MTOW [kg] | Massa Estrutura [kg] | Combustível [kg] | Abastecimentos | Massa gerador | Potência gerador [W] | Combustível consumido [L] | Calda cons [L] | Distância percorrida [km] | Distância Pulverizando [km] | RTL ACUMULADO[m] | EOC [km/km] | EOC [h/h] | Tempo de manobra [h] | Tempo rtl_rtw [h] | V pulv [m/s] | V desloc [m/s]
0 | 120 | CONCLUIDO | 1.7308 | 57.78 | 36.21 | 5.25 | 0.08 | 414 | 232.68 | 57.72 | 1 | 412 | 53.95 | 28931.02 | 570.57 | 457.74 | 469.24 | 57.24 | 201988.57 | 0.12 | 0.59 | 7.58 | 12.46 | 1 | 10
1 | 120 | CONCLUIDO | 2.0501 | 48.78 | 32.54 | 6.57 | 0.1 | 297 | 233.1 | 57.72 | 1.25 | 295 | 54.13 | 28983.75 | 512.89 | 457.71 | 348.84 | 57.24 | 142373.74 | 0.16 | 0.65 | 7.38 | 8.79 | 1 | 10
2 | 120 | CONCLUIDO | 2.2775 | 43.91 | 30.58 | 7.88 | 0.11 | 233 | 233.53 | 57.72 | 1.5 | 231 | 54.31 | 29036.54 | 482.07 | 457.3 | 284.66 | 57.24 | 110600.77 | 0.2 | 0.7 | 7.28 | 6.84 | 1 | 10
3 | 120 | CONCLUIDO | 2.4555 | 40.72 | 29.31 | 9.21 | 0.13 | 191 | 233.96 | 57.72 | 1.75 | 189 | 54.49 | 29089.39 | 462 | 457.23 | 243.36 | 57.24 | 90164.32 | 0.24 | 0.73 | 7.21 | 5.58 | 1 | 10
4 | 120 | CONCLUIDO | 2.5964 | 38.51 | 28.43 | 10.53 | 0.15 | 162 | 234.39 | 57.72 | 2 | 160 | 54.67 | 29142.31 | 447.9 | 457.23 | 214.68 | 57.24 | 75965.41 | 0.27 | 0.75 | 7.16 | 4.69 | 1 | 10
5 | 120 | CONCLUIDO | 2.7079 | 36.93 | 27.8 | 11.83 | 0.17 | 141 | 234.82 | 57.72 | 2.25 | 139 | 54.85 | 29195.29 | 437.89 | 457.11 | 194.35 | 57.24 | 65905.47 | 0.29 | 0.77 | 7.12 | 4.06 | 1 | 10
6 | 120 | CONCLUIDO | 2.7987 | 35.73 | 27.33 | 13.12 | 0.19 | 125 | 235.25 | 57.72 | 2.5 | 123 | 55.03 | 29248.33 | 430.39 | 457.12 | 178.87 | 57.24 | 58247.17 | 0.32 | 0.78 | 7.1 | 3.6 | 1 | 10
7 | 120 | CONCLUIDO | 2.8769 | 34.76 | 26.95 | 14.44 | 0.21 | 112 | 235.68 | 57.72 | 2.75 | 110 | 55.21 | 29301.44 | 424.26 | 457.05 | 166.61 | 57.24 | 52182.3 | 0.34 | 0.79 | 7.07 | 3.21 | 1 | 10
8 | 120 | CONCLUIDO | 2.9401 | 34.01 | 26.66 | 15.68 | 0.23 | 102 | 236.11 | 57.72 | 3 | 100 | 55.39 | 29354.61 | 419.61 | 456.94 | 157.21 | 57.24 | 47531.3 | 0.36 | 0.8 | 7.05 | 2.93 | 1 | 10
9 | 120 | CONCLUIDO | 2.9987 | 33.35 | 26.4 | 17.03 | 0.24 | 93 | 236.54 | 57.72 | 3.25 | 91 | 55.57 | 29407.85 | 415.46 | 456.97 | 148.74 | 57.24 | 43342.48 | 0.38 | 0.81 | 7.04 | 2.67 | 1 | 10
10 | 120 | CONCLUIDO | 3.0458 | 32.83 | 26.21 | 18.28 | 0.26 | 86 | 236.98 | 57.72 | 3.5 | 84 | 55.75 | 29461.15 | 412.26 | 456.87 | 142.34 | 57.24 | 40178.22 | 0.4 | 0.81 | 7.03 | 2.48 | 1 | 10
11 | 120 | CONCLUIDO | 3.0897 | 32.37 | 26.01 | 19.51 | 0.28 | 80 | 237.41 | 57.72 | 3.75 | 78 | 55.93 | 29514.51 | 409.15 | 456.88 | 136.21 | 57.24 | 37143.2 | 0.42 | 0.82 | 7.02 | 2.28 | 1 | 10
12 | 120 | CONCLUIDO | 3.135 | 31.9 | 25.82 | 20.93 | 0.3 | 74 | 237.84 | 57.72 | 4 | 72 | 56.12 | 29567.95 | 405.79 | 457.01 | 130.09 | 57.24 | 34114.04 | 0.44 | 0.82 | 7 | 2.09 | 1 | 10
13 | 120 | CONCLUIDO | 3.1612 | 31.63 | 25.74 | 22.06 | 0.32 | 70 | 238.28 | 57.72 | 4.25 | 68 | 56.3 | 29621.44 | 404.53 | 456.94 | 127 | 57.24 | 32587.45 | 0.45 | 0.83 | 7.01 | 2.01 | 1 | 10
14 | 120 | CONCLUIDO | 3.1911 | 31.34 | 25.62 | 23.29 | 0.34 | 66 | 238.71 | 57.72 | 4.5 | 64 | 56.49 | 29675.01 | 402.5 | 456.9 | 123.4 | 57.24 | 30807.75 | 0.46 | 0.83 | 7 | 1.89 | 1 | 10
15 | 120 | CONCLUIDO | 3.2237 | 31.02 | 25.49 | 24.66 | 0.35 | 62 | 239.14 | 57.72 | 4.75 | 60 | 56.67 | 29728.63 | 400.3 | 456.9 | 119.51 | 57.24 | 28880.27 | 0.48 | 0.84 | 6.98 | 1.76 | 1 | 10
16 | 120 | CONCLUIDO | 3.248 | 30.79 | 25.39 | 25.82 | 0.37 | 59 | 239.58 | 57.72 | 5 | 57 | 56.86 | 29782.33 | 398.56 | 456.99 | 116.23 | 57.24 | 27256.47 | 0.49 | 0.84 | 6.98 | 1.66 | 1 | 10
17 | 120 | CONCLUIDO | 3.2728 | 30.56 | 25.3 | 27.1 | 0.39 | 56 | 240.02 | 57.72 | 5.25 | 54 | 57.04 | 29836.09 | 396.92 | 456.81 | 112.86 | 57.24 | 25588.97 | 0.51 | 0.84 | 6.98 | 1.57 | 1 | 10
18 | 120 | CONCLUIDO | 3.2957 | 30.34 | 25.22 | 28.55 | 0.41 | 53 | 240.45 | 57.72 | 5.5 | 51 | 57.23 | 29890.04 | 395.61 | 456.8 | 110.25 | 57.24 | 24298.14 | 0.52 | 0.84 | 6.98 | 1.49 | 1 | 10
19 | 120 | CONCLUIDO | 3.3105 | 30.21 | 25.18 | 29.62 | 0.42 | 51 | 240.89 | 57.72 | 5.75 | 49 | 57.42 | 29943.94 | 394.78 | 456.85 | 109.32 | 57.24 | 23841.01 | 0.52 | 0.85 | 6.96 | 1.45 | 1 | 10
20 | 120 | CONCLUIDO | 3.3356 | 29.98 | 25.08 | 31.35 | 0.44 | 48 | 241.33 | 57.72 | 6 | 46 | 57.6 | 29997.9 | 393.14 | 456.85 | 106.47 | 57.24 | 22429.62 | 0.54 | 0.85 | 6.96 | 1.36 | 1 | 10
21 | 120 | CONCLUIDO | 3.3546 | 29.81 | 25.01 | 32.62 | 0.46 | 46 | 241.77 | 57.72 | 6.25 | 44 | 57.79 | 30051.93 | 391.77 | 456.83 | 103.67 | 57.24 | 21041.47 | 0.55 | 0.85 | 6.96 | 1.28 | 1 | 10
22 | 120 | CONCLUIDO | 3.3628 | 29.74 | 24.98 | 33.3 | 0.48 | 45 | 242.2 | 57.72 | 6.5 | 43 | 57.98 | 30106.03 | 391.35 | 456.75 | 102.64 | 57.24 | 20533.08 | 0.56 | 0.85 | 6.96 | 1.25 | 1 | 10
23 | 120 | CONCLUIDO | 3.3777 | 29.61 | 24.94 | 34.8 | 0.49 | 43 | 242.64 | 57.72 | 6.75 | 41 | 58.17 | 30160.2 | 390.64 | 456.88 | 101.53 | 57.24 | 19985.18 | 0.56 | 0.85 | 6.95 | 1.21 | 1 | 10
24 | 120 | CONCLUIDO | 3.394 | 29.46 | 24.89 | 36.42 | 0.51 | 41 | 243.08 | 57.72 | 7 | 39 | 58.36 | 30214.44 | 389.66 | 456.73 | 99.5 | 57.24 | 18981.8 | 0.58 | 0.86 | 6.96 | 1.16 | 1 | 10
25 | 120 | CONCLUIDO | 3.4033 | 29.38 | 24.85 | 37.28 | 0.53 | 40 | 243.52 | 57.72 | 7.25 | 38 | 58.55 | 30268.74 | 388.99 | 456.87 | 98.38 | 57.24 | 18425.15 | 0.58 | 0.86 | 6.96 | 1.13 | 1 | 10
26 | 120 | CONCLUIDO | 3.4236 | 29.21 | 24.77 | 39.11 | 0.55 | 38 | 243.96 | 57.72 | 7.5 | 36 | 58.74 | 30323.11 | 387.37 | 456.84 | 95.69 | 57.24 | 17092.32 | 0.6 | 0.86 | 6.95 | 1.04 | 1 | 10
27 | 120 | CONCLUIDO | 3.4312 | 29.14 | 24.75 | 40.14 | 0.56 | 37 | 244.41 | 57.72 | 7.75 | 35 | 58.93 | 30377.55 | 387.06 | 456.86 | 95.01 | 57.24 | 16758.18 | 0.6 | 0.86 | 6.96 | 1.03 | 1 | 10
28 | 120 | CONCLUIDO | 3.4366 | 29.1 | 24.75 | 41.25 | 0.58 | 36 | 244.85 | 57.72 | 8 | 34 | 59.12 | 30432.06 | 386.96 | 456.76 | 94.75 | 57.24 | 16630.2 | 0.6 | 0.86 | 6.96 | 1.02 | 1 | 10
29 | 120 | CONCLUIDO | 3.4467 | 29.01 | 24.71 | 42.36 | 0.6 | 35 | 245.29 | 57.72 | 8.25 | 33 | 59.32 | 30486.64 | 386.2 | 456.82 | 93.77 | 57.24 | 16146.77 | 0.61 | 0.86 | 6.95 | 0.99 | 1 | 10
30 | 120 | CONCLUIDO | 3.4538 | 28.95 | 24.7 | 43.58 | 0.62 | 34 | 245.73 | 57.72 | 8.5 | 32 | 59.51 | 30541.29 | 385.85 | 456.83 | 93.29 | 57.24 | 15913.99 | 0.61 | 0.86 | 6.95 | 0.97 | 1 | 10
31 | 120 | CONCLUIDO | 3.4662 | 28.85 | 24.64 | 44.8 | 0.63 | 33 | 246.18 | 57.72 | 8.75 | 31 | 59.7 | 30596.01 | 384.91 | 456.85 | 91.28 | 57.24 | 14910.14 | 0.63 | 0.86 | 6.95 | 0.91 | 1 | 10
32 | 120 | CONCLUIDO | 3.475 | 28.78 | 24.61 | 46.14 | 0.65 | 32 | 246.62 | 57.72 | 9 | 30 | 59.9 | 30650.8 | 384.2 | 456.86 | 90.53 | 57.24 | 14540.6 | 0.63 | 0.87 | 6.94 | 0.88 | 1 | 10
33 | 120 | CONCLUIDO | 3.4842 | 28.7 | 24.58 | 47.57 | 0.67 | 31 | 247.07 | 57.72 | 9.25 | 29 | 60.09 | 30705.66 | 383.82 | 456.82 | 89.61 | 57.24 | 14087.96 | 0.64 | 0.87 | 6.94 | 0.86 | 1 | 10
34 | 120 | CONCLUIDO | 3.4931 | 28.63 | 24.55 | 49.1 | 0.68 | 30 | 247.51 | 57.72 | 9.5 | 28 | 60.29 | 30760.6 | 383.02 | 456.77 | 88.86 | 57.24 | 13717.97 | 0.64 | 0.87 | 6.94 | 0.83 | 1 | 10
35 | 120 | CONCLUIDO | 3.4907 | 28.65 | 24.57 | 49.14 | 0.7 | 30 | 247.96 | 57.72 | 9.75 | 28 | 60.48 | 30815.6 | 383.34 | 456.75 | 89.44 | 57.24 | 14005.39 | 0.64 | 0.87 | 6.94 | 0.85 | 1 | 10
36 | 120 | CONCLUIDO | 3.5007 | 28.57 | 24.54 | 50.76 | 0.72 | 29 | 248.4 | 57.72 | 10 | 27 | 60.68 | 30870.67 | 382.9 | 456.78 | 88.01 | 57.24 | 13294.71 | 0.65 | 0.87 | 6.94 | 0.81 | 1 | 10
37 | 120 | CONCLUIDO | 3.5113 | 28.48 | 24.49 | 52.49 | 0.73 | 28 | 248.85 | 57.72 | 10.25 | 26 | 60.88 | 30925.82 | 381.94 | 456.81 | 86.8 | 57.24 | 12694.72 | 0.66 | 0.87 | 6.94 | 0.77 | 1 | 10
38 | 120 | CONCLUIDO | 3.5191 | 28.42 | 24.48 | 54.4 | 0.75 | 27 | 249.3 | 57.72 | 10.5 | 25 | 61.07 | 30981.04 | 381.41 | 456.76 | 86.11 | 57.24 | 12358.94 | 0.66 | 0.87 | 6.94 | 0.75 | 1 | 10
39 | 120 | CONCLUIDO | 3.5219 | 28.39 | 24.45 | 54.34 | 0.77 | 27 | 249.75 | 57.72 | 10.75 | 25 | 61.27 | 31036.33 | 381.15 | 456.75 | 85.25 | 57.24 | 11928.35 | 0.67 | 0.87 | 6.94 | 0.73 | 1 | 10
40 | 120 | CONCLUIDO | 3.5281 | 28.34 | 24.45 | 56.42 | 0.78 | 26 | 250.2 | 57.72 | 11 | 24 | 61.47 | 31091.69 | 380.92 | 456.84 | 85.38 | 57.24 | 11995 | 0.67 | 0.87 | 6.93 | 0.73 | 1 | 10
41 | 120 | CONCLUIDO | 3.5307 | 28.32 | 24.43 | 56.38 | 0.8 | 26 | 250.65 | 57.72 | 11.25 | 24 | 61.67 | 31147.12 | 380.46 | 456.73 | 84.57 | 57.24 | 11593.05 | 0.68 | 0.87 | 6.94 | 0.71 | 1 | 10
42 | 120 | CONCLUIDO | 3.5384 | 28.26 | 24.41 | 58.59 | 0.81 | 25 | 251.1 | 57.72 | 11.5 | 23 | 61.87 | 31202.63 | 379.94 | 456.75 | 84.17 | 57.24 | 11398.21 | 0.68 | 0.87 | 6.93 | 0.69 | 1 | 10
43 | 120 | CONCLUIDO | 3.5384 | 28.26 | 24.41 | 58.59 | 0.83 | 25 | 251.55 | 57.72 | 11.75 | 23 | 62.07 | 31258.21 | 379.8 | 456.74 | 84.31 | 57.24 | 11464.61 | 0.68 | 0.87 | 6.93 | 0.69 | 1 | 10
44 | 120 | CONCLUIDO | 3.548 | 28.19 | 24.38 | 60.96 | 0.85 | 24 | 252 | 57.72 | 12 | 22 | 62.27 | 31313.87 | 379.42 | 456.73 | 83.35 | 57.24 | 10993.87 | 0.69 | 0.87 | 6.93 | 0.66 | 1 | 10
45 | 120 | CONCLUIDO | 3.5485 | 28.18 | 24.38 | 60.95 | 0.86 | 24 | 252.45 | 57.72 | 12.25 | 22 | 62.48 | 31369.6 | 378.85 | 456.82 | 83.01 | 57.24 | 10820.2 | 0.69 | 0.87 | 6.93 | 0.65 | 1 | 10
46 | 120 | CONCLUIDO | 3.5564 | 28.12 | 24.36 | 63.55 | 0.88 | 23 | 252.9 | 57.72 | 12.5 | 21 | 62.68 | 31425.4 | 378.55 | 456.75 | 82.45 | 57.24 | 10549.46 | 0.69 | 0.87 | 6.93 | 0.64 | 1 | 10
47 | 120 | CONCLUIDO | 3.5576 | 28.11 | 24.35 | 63.53 | 0.9 | 23 | 253.35 | 57.72 | 12.75 | 21 | 62.88 | 31481.28 | 378.32 | 456.71 | 82.2 | 57.24 | 10423.67 | 0.7 | 0.87 | 6.93 | 0.63 | 1 | 10
48 | 120 | CONCLUIDO | 3.5677 | 28.03 | 24.32 | 66.32 | 0.91 | 22 | 253.81 | 57.72 | 13 | 20 | 63.08 | 31537.23 | 378.2 | 456.76 | 81.19 | 57.24 | 9922.45 | 0.71 | 0.88 | 6.92 | 0.59 | 1 | 10
49 | 120 | CONCLUIDO | 3.5654 | 28.05 | 24.34 | 66.37 | 0.93 | 22 | 254.26 | 57.72 | 13.25 | 20 | 63.29 | 31593.26 | 378.27 | 456.72 | 81.68 | 57.24 | 10166.62 | 0.7 | 0.87 | 6.93 | 0.61 | 1 | 10
50 | 120 | CONCLUIDO | 3.5765 | 27.96 | 24.29 | 69.41 | 0.94 | 21 | 254.72 | 57.72 | 13.5 | 19 | 63.49 | 31649.36 | 376.9 | 456.82 | 80.36 | 57.24 | 9513.27 | 0.71 | 0.88 | 6.92 | 0.57 | 1 | 10
51 | 120 | CONCLUIDO | 3.5784 | 27.95 | 24.28 | 69.37 | 0.96 | 21 | 255.17 | 57.72 | 13.75 | 19 | 63.7 | 31705.54 | 376.93 | 456.74 | 79.76 | 57.24 | 9211.11 | 0.72 | 0.88 | 6.93 | 0.56 | 1 | 10
52 | 120 | CONCLUIDO | 3.5769 | 27.96 | 24.29 | 69.4 | 0.97 | 21 | 255.63 | 57.72 | 14 | 19 | 63.91 | 31761.8 | 376.72 | 456.81 | 80.15 | 57.24 | 9407.48 | 0.71 | 0.88 | 6.93 | 0.57 | 1 | 10
53 | 120 | CONCLUIDO | 3.586 | 27.89 | 24.27 | 72.8 | 0.99 | 20 | 256.09 | 57.72 | 14.25 | 18 | 64.11 | 31818.13 | 376.21 | 456.76 | 79.6 | 57.24 | 9138.97 | 0.72 | 0.88 | 6.92 | 0.54 | 1 | 10
54 | 120 | CONCLUIDO | 3.5862 | 27.88 | 24.26 | 72.79 | 1.01 | 20 | 256.54 | 57.72 | 14.5 | 18 | 64.32 | 31874.54 | 376.47 | 456.81 | 79.22 | 57.24 | 8946.21 | 0.72 | 0.88 | 6.93 | 0.54 | 1 | 10
55 | 120 | CONCLUIDO | 3.5871 | 27.88 | 24.26 | 72.77 | 1.02 | 20 | 257 | 57.72 | 14.75 | 18 | 64.53 | 31931.15 | 376.36 | 456.78 | 79.11 | 57.24 | 8890.2 | 0.72 | 0.88 | 6.92 | 0.53 | 1 | 10
56 | 120 | CONCLUIDO | 3.5973 | 27.8 | 24.22 | 76.5 | 1.04 | 19 | 257.46 | 57.72 | 15 | 17 | 64.74 | 31987.71 | 375.3 | 456.76 | 77.94 | 57.24 | 8312.25 | 0.73 | 0.88 | 6.92 | 0.5 | 1 | 10
57 | 120 | CONCLUIDO | 3.596 | 27.81 | 24.23 | 76.53 | 1.05 | 19 | 257.92 | 57.72 | 15.25 | 17 | 64.95 | 32044.35 | 375.37 | 456.74 | 78.44 | 57.24 | 8562.38 | 0.73 | 0.88 | 6.92 | 0.51 | 1 | 10
58 | 120 | CONCLUIDO | 3.5947 | 27.82 | 24.24 | 76.56 | 1.07 | 19 | 258.38 | 57.72 | 15.5 | 17 | 65.16 | 32101.07 | 375.66 | 456.73 | 78.73 | 57.24 | 8707.23 | 0.73 | 0.88 | 6.92 | 0.52 | 1 | 10
59 | 120 | CONCLUIDO | 3.5934 | 27.83 | 24.25 | 76.59 | 1.08 | 19 | 258.84 | 57.72 | 15.75 | 17 | 65.37 | 32157.87 | 375.47 | 456.71 | 79.12 | 57.24 | 8903.64 | 0.72 | 0.88 | 6.92 | 0.53 | 1 | 10
60 | 120 | CONCLUIDO | 3.6048 | 27.74 | 24.21 | 80.71 | 1.1 | 18 | 259.3 | 57.72 | 16 | 16 | 65.58 | 32214.75 | 374.98 | 456.73 | 77.61 | 57.24 | 8150.22 | 0.74 | 0.88 | 6.92 | 0.49 | 1 | 10
61 | 120 | CONCLUIDO | 3.604 | 27.75 | 24.22 | 80.73 | 1.11 | 18 | 259.76 | 57.72 | 16.25 | 16 | 65.79 | 32271.71 | 375.22 | 456.73 | 77.85 | 57.24 | 8271.77 | 0.74 | 0.88 | 6.92 | 0.49 | 1 | 10
62 | 120 | CONCLUIDO | 3.6051 | 27.74 | 24.21 | 80.7 | 1.13 | 18 | 260.23 | 57.72 | 16.5 | 16 | 66 | 32328.74 | 374.69 | 456.72 | 77.7 | 57.24 | 8196.57 | 0.74 | 0.88 | 6.92 | 0.49 | 1 | 10
63 | 120 | CONCLUIDO | 3.6148 | 27.66 | 24.18 | 85.34 | 1.14 | 17 | 260.69 | 57.72 | 16.75 | 15 | 66.21 | 32385.86 | 374.07 | 456.76 | 76.7 | 57.24 | 7700.17 | 0.75 | 0.88 | 6.92 | 0.46 | 1 | 10
64 | 120 | CONCLUIDO | 3.6147 | 27.66 | 24.18 | 85.35 | 1.16 | 17 | 261.15 | 57.72 | 17 | 15 | 66.43 | 32443.05 | 374.24 | 456.74 | 76.58 | 57.24 | 7644.4 | 0.75 | 0.88 | 6.92 | 0.46 | 1 | 10
65 | 120 | CONCLUIDO | 3.6139 | 27.67 | 24.19 | 85.37 | 1.17 | 17 | 261.62 | 57.72 | 17.25 | 15 | 66.64 | 32500.33 | 374.39 | 456.71 | 76.89 | 57.24 | 7796.89 | 0.74 | 0.88 | 6.92 | 0.46 | 1 | 10
66 | 120 | CONCLUIDO | 3.6147 | 27.66 | 24.18 | 85.35 | 1.19 | 17 | 262.08 | 57.72 | 17.5 | 15 | 66.86 | 32557.69 | 374.01 | 456.71 | 76.78 | 57.24 | 7741.63 | 0.75 | 0.88 | 6.92 | 0.46 | 1 | 10
67 | 120 | CONCLUIDO | 3.6143 | 27.67 | 24.18 | 85.36 | 1.2 | 17 | 262.55 | 57.72 | 17.75 | 15 | 67.07 | 32615.12 | 373.22 | 456.71 | 76.89 | 57.24 | 7798.69 | 0.74 | 0.88 | 6.92 | 0.46 | 1 | 10
68 | 120 | CONCLUIDO | 3.6251 | 27.59 | 24.15 | 90.55 | 1.22 | 16 | 263.01 | 57.72 | 18 | 14 | 67.29 | 32672.64 | 372.95 | 456.75 | 75.49 | 57.24 | 7102.55 | 0.76 | 0.88 | 6.92 | 0.42 | 1 | 10
69 | 120 | CONCLUIDO | 3.6239 | 27.59 | 24.16 | 90.59 | 1.23 | 16 | 263.48 | 57.72 | 18.25 | 14 | 67.51 | 32730.24 | 373.2 | 456.73 | 75.93 | 57.24 | 7320.27 | 0.75 | 0.88 | 6.91 | 0.43 | 1 | 10
70 | 120 | CONCLUIDO | 3.6248 | 27.59 | 24.15 | 90.56 | 1.25 | 16 | 263.95 | 57.72 | 18.5 | 14 | 67.72 | 32787.92 | 373.05 | 456.75 | 75.68 | 57.24 | 7194.94 | 0.76 | 0.88 | 6.92 | 0.43 | 1 | 10
71 | 120 | CONCLUIDO | 3.6232 | 27.6 | 24.16 | 90.61 | 1.26 | 16 | 264.42 | 57.72 | 18.75 | 14 | 67.94 | 32845.69 | 373.36 | 456.71 | 76.19 | 57.24 | 7450.17 | 0.75 | 0.88 | 6.91 | 0.44 | 1 | 10
72 | 120 | CONCLUIDO | 3.6352 | 27.51 | 24.12 | 96.47 | 1.28 | 15 | 264.89 | 57.72 | 19 | 13 | 68.16 | 32903.54 | 371.84 | 456.74 | 74.6 | 57.24 | 6660.53 | 0.77 | 0.88 | 6.91 | 0.39 | 1 | 10
73 | 120 | CONCLUIDO | 3.6338 | 27.52 | 24.13 | 96.51 | 1.29 | 15 | 265.36 | 57.72 | 19.25 | 13 | 68.38 | 32961.47 | 372.72 | 456.74 | 74.94 | 57.24 | 6831.73 | 0.76 | 0.88 | 6.91 | 0.4 | 1 | 10
74 | 120 | CONCLUIDO | 3.6353 | 27.51 | 24.12 | 96.46 | 1.31 | 15 | 265.83 | 57.72 | 19.5 | 13 | 68.6 | 33019.48 | 372.55 | 456.73 | 74.62 | 57.24 | 6673.65 | 0.77 | 0.88 | 6.91 | 0.39 | 1 | 10
75 | 120 | CONCLUIDO | 3.6345 | 27.51 | 24.12 | 96.49 | 1.32 | 15 | 266.3 | 57.72 | 19.75 | 13 | 68.82 | 33077.58 | 372.71 | 456.75 | 74.56 | 57.24 | 6640.02 | 0.77 | 0.88 | 6.92 | 0.4 | 1 | 10
76 | 120 | CONCLUIDO | 3.6338 | 27.52 | 24.13 | 96.51 | 1.33 | 15 | 266.77 | 57.72 | 20 | 13 | 69.05 | 33135.76 | 372.04 | 456.77 | 74.91 | 57.24 | 6816.9 | 0.76 | 0.88 | 6.91 | 0.4 | 1 | 10
77 | 120 | CONCLUIDO | 3.6357 | 27.5 | 24.11 | 96.45 | 1.35 | 15 | 267.24 | 57.72 | 20.25 | 13 | 69.27 | 33194.02 | 371.65 | 456.76 | 74.31 | 57.24 | 6518.23 | 0.77 | 0.88 | 6.92 | 0.39 | 1 | 10
78 | 120 | CONCLUIDO | 3.6449 | 27.44 | 24.09 | 103.24 | 1.36 | 14 | 267.71 | 57.72 | 20.5 | 12 | 69.49 | 33252.37 | 370.85 | 456.71 | 73.58 | 57.24 | 6156.99 | 0.78 | 0.88 | 6.91 | 0.36 | 1 | 10
79 | 120 | CONCLUIDO | 3.6439 | 27.44 | 24.1 | 103.27 | 1.38 | 14 | 268.19 | 57.72 | 20.75 | 12 | 69.71 | 33310.81 | 371.19 | 456.81 | 73.77 | 57.24 | 6251.32 | 0.78 | 0.88 | 6.92 | 0.37 | 1 | 10
80 | 120 | CONCLUIDO | 3.6452 | 27.43 | 24.09 | 103.23 | 1.39 | 14 | 268.66 | 57.72 | 21 | 12 | 69.94 | 33369.33 | 371.45 | 456.74 | 73.58 | 57.24 | 6156.17 | 0.78 | 0.88 | 6.91 | 0.36 | 1 | 10
81 | 120 | CONCLUIDO | 3.6434 | 27.45 | 24.1 | 103.29 | 1.41 | 14 | 269.14 | 57.72 | 21.25 | 12 | 70.16 | 33427.94 | 371.84 | 456.74 | 73.97 | 57.24 | 6353.35 | 0.77 | 0.88 | 6.92 | 0.38 | 1 | 10
82 | 120 | CONCLUIDO | 3.6435 | 27.45 | 24.1 | 103.28 | 1.42 | 14 | 269.61 | 57.72 | 21.5 | 12 | 70.39 | 33486.63 | 371.36 | 456.71 | 74 | 57.24 | 6369.54 | 0.77 | 0.88 | 6.91 | 0.38 | 1 | 10
83 | 120 | CONCLUIDO | 3.6452 | 27.43 | 24.09 | 103.23 | 1.43 | 14 | 270.09 | 57.72 | 21.75 | 12 | 70.62 | 33545.41 | 371.25 | 456.76 | 73.71 | 57.24 | 6223.44 | 0.78 | 0.88 | 6.91 | 0.36 | 1 | 10
84 | 120 | CONCLUIDO | 3.6431 | 27.45 | 24.1 | 103.3 | 1.45 | 14 | 270.57 | 57.72 | 22 | 12 | 70.84 | 33604.28 | 371.22 | 456.74 | 73.99 | 57.24 | 6362.56 | 0.77 | 0.88 | 6.92 | 0.38 | 1 | 10
85 | 120 | CONCLUIDO | 3.6552 | 27.36 | 24.06 | 111.03 | 1.46 | 13 | 271.05 | 57.72 | 22.25 | 11 | 71.07 | 33663.24 | 370.52 | 456.71 | 72.67 | 57.24 | 5704.95 | 0.79 | 0.88 | 6.91 | 0.33 | 1 | 10
86 | 120 | CONCLUIDO | 3.6538 | 27.37 | 24.07 | 111.08 | 1.47 | 13 | 271.52 | 57.72 | 22.5 | 11 | 71.3 | 33722.28 | 370.36 | 456.76 | 73.11 | 57.24 | 5925.74 | 0.78 | 0.88 | 6.91 | 0.34 | 1 | 10
87 | 120 | CONCLUIDO | 3.654 | 27.37 | 24.07 | 111.07 | 1.49 | 13 | 272 | 57.72 | 22.75 | 11 | 71.53 | 33781.41 | 370.62 | 456.76 | 72.99 | 57.24 | 5865.76 | 0.78 | 0.88 | 6.91 | 0.34 | 1 | 10
88 | 120 | CONCLUIDO | 3.6541 | 27.37 | 24.07 | 111.07 | 1.5 | 13 | 272.49 | 57.72 | 23 | 11 | 71.76 | 33840.76 | 371.03 | 456.71 | 72.94 | 57.24 | 5841.74 | 0.78 | 0.88 | 6.91 | 0.34 | 1 | 10
89 | 120 | CONCLUIDO | 3.6509 | 27.39 | 24.09 | 111.18 | 1.52 | 13 | 272.97 | 57.72 | 23.25 | 11 | 71.99 | 33900.07 | 371.31 | 456.75 | 73.58 | 57.24 | 6161.74 | 0.78 | 0.88 | 6.91 | 0.37 | 1 | 10
90 | 120 | CONCLUIDO | 3.6526 | 27.38 | 24.08 | 111.12 | 1.53 | 13 | 273.45 | 57.72 | 23.5 | 11 | 72.22 | 33959.47 | 370.74 | 456.76 | 73.32 | 57.24 | 6033.47 | 0.78 | 0.88 | 6.91 | 0.35 | 1 | 10
91 | 120 | CONCLUIDO | 3.6543 | 27.37 | 24.06 | 111.07 | 1.54 | 13 | 273.93 | 57.72 | 23.75 | 11 | 72.46 | 34018.96 | 369.94 | 456.71 | 72.92 | 57.24 | 5833.71 | 0.78 | 0.88 | 6.91 | 0.34 | 1 | 10
92 | 120 | CONCLUIDO | 3.6636 | 27.3 | 24.04 | 120.2 | 1.56 | 12 | 274.41 | 57.72 | 24 | 10 | 72.69 | 34078.55 | 368.95 | 456.78 | 72.14 | 57.24 | 5447.12 | 0.79 | 0.89 | 6.91 | 0.32 | 1 | 10
93 | 120 | CONCLUIDO | 3.664 | 27.29 | 24.04 | 120.18 | 1.57 | 12 | 274.9 | 57.72 | 24.25 | 10 | 72.92 | 34138.22 | 369.11 | 456.71 | 72 | 57.24 | 5378.28 | 0.8 | 0.89 | 6.91 | 0.31 | 1 | 10
94 | 120 | CONCLUIDO | 3.6643 | 27.29 | 24.03 | 120.17 | 1.58 | 12 | 275.38 | 57.72 | 24.5 | 10 | 73.16 | 34197.98 | 369.05 | 456.77 | 72.02 | 57.24 | 5385.77 | 0.79 | 0.89 | 6.91 | 0.31 | 1 | 10
95 | 120 | CONCLUIDO | 3.6637 | 27.29 | 24.04 | 120.19 | 1.6 | 12 | 275.87 | 57.72 | 24.75 | 10 | 73.39 | 34257.84 | 369.24 | 456.74 | 72.07 | 57.24 | 5411.27 | 0.79 | 0.89 | 6.91 | 0.32 | 1 | 10
96 | 120 | CONCLUIDO | 3.6651 | 27.28 | 24.03 | 120.15 | 1.61 | 12 | 276.35 | 57.72 | 25 | 10 | 73.63 | 34317.79 | 369.1 | 456.73 | 71.79 | 57.24 | 5271.38 | 0.8 | 0.89 | 6.91 | 0.31 | 1 | 10
97 | 120 | CONCLUIDO | 3.6637 | 27.3 | 24.04 | 120.2 | 1.62 | 12 | 276.84 | 57.72 | 25.25 | 10 | 73.87 | 34377.83 | 369.71 | 456.77 | 71.96 | 57.24 | 5354.74 | 0.8 | 0.89 | 6.91 | 0.32 | 1 | 10
98 | 120 | CONCLUIDO | 3.6629 | 27.3 | 24.05 | 120.22 | 1.64 | 12 | 277.33 | 57.72 | 25.5 | 10 | 74.1 | 34437.96 | 369.71 | 456.73 | 72.28 | 57.24 | 5516.59 | 0.79 | 0.89 | 6.91 | 0.32 | 1 | 10
99 | 120 | CONCLUIDO | 3.6633 | 27.3 | 24.04 | 120.21 | 1.65 | 12 | 277.82 | 57.72 | 25.75 | 10 | 74.34 | 34498.19 | 369.27 | 456.76 | 72.25 | 57.24 | 5503.43 | 0.79 | 0.89 | 6.91 | 0.32 | 1 | 10
100 | 120 | CONCLUIDO | 3.6639 | 27.29 | 24.04 | 120.19 | 1.66 | 12 | 278.31 | 57.72 | 26 | 10 | 74.58 | 34558.51 | 368.55 | 456.73 | 72.03 | 57.24 | 5393.79 | 0.79 | 0.89 | 6.91 | 0.31 | 1 | 10
101 | 120 | CONCLUIDO | 3.6646 | 27.29 | 24.03 | 120.16 | 1.68 | 12 | 278.79 | 57.72 | 26.25 | 10 | 74.82 | 34618.92 | 367.98 | 456.73 | 72.08 | 57.24 | 5416.66 | 0.79 | 0.89 | 6.9 | 0.31 | 1 | 10
102 | 120 | CONCLUIDO | 3.6739 | 27.22 | 24.01 | 130.96 | 1.69 | 11 | 279.29 | 57.72 | 26.5 | 9 | 75.06 | 34679.43 | 368.03 | 456.72 | 71.04 | 57.24 | 4903.1 | 0.81 | 0.89 | 6.91 | 0.29 | 1 | 10
103 | 120 | CONCLUIDO | 3.6753 | 27.21 | 24 | 130.9 | 1.7 | 11 | 279.78 | 57.72 | 26.75 | 9 | 75.3 | 34740.03 | 368.34 | 456.71 | 70.73 | 57.24 | 4746.38 | 0.81 | 0.89 | 6.91 | 0.28 | 1 | 10
104 | 120 | CONCLUIDO | 3.6758 | 27.21 | 24 | 130.88 | 1.72 | 11 | 280.27 | 57.72 | 27 | 9 | 75.54 | 34800.73 | 368.45 | 456.71 | 70.65 | 57.24 | 4705.45 | 0.81 | 0.89 | 6.91 | 0.27 | 1 | 10
105 | 120 | CONCLUIDO | 3.6761 | 27.2 | 23.99 | 130.87 | 1.73 | 11 | 280.76 | 57.72 | 27.25 | 9 | 75.79 | 34861.53 | 368.48 | 456.71 | 70.51 | 57.24 | 4636.27 | 0.81 | 0.89 | 6.91 | 0.27 | 1 | 10
106 | 120 | CONCLUIDO | 3.6743 | 27.22 | 24.01 | 130.94 | 1.74 | 11 | 281.26 | 57.72 | 27.5 | 9 | 76.03 | 34922.42 | 368.79 | 456.71 | 71.11 | 57.24 | 4938.83 | 0.8 | 0.89 | 6.9 | 0.28 | 1 | 10
107 | 120 | CONCLUIDO | 3.6737 | 27.22 | 24.01 | 130.97 | 1.75 | 11 | 281.75 | 57.72 | 27.75 | 9 | 76.28 | 34983.41 | 369.07 | 456.76 | 71.21 | 57.24 | 4984.89 | 0.8 | 0.89 | 6.91 | 0.29 | 1 | 10
108 | 120 | CONCLUIDO | 3.6719 | 27.23 | 24.02 | 131.04 | 1.77 | 11 | 282.25 | 57.72 | 28 | 9 | 76.52 | 35044.49 | 369.01 | 456.75 | 71.46 | 57.24 | 5114.26 | 0.8 | 0.89 | 6.91 | 0.3 | 1 | 10
109 | 120 | CONCLUIDO | 3.6746 | 27.21 | 24 | 130.93 | 1.78 | 11 | 282.74 | 57.72 | 28.25 | 9 | 76.77 | 35105.68 | 368.38 | 456.71 | 70.96 | 57.24 | 4863.86 | 0.81 | 0.89 | 6.91 | 0.28 | 1 | 10
110 | 120 | CONCLUIDO | 3.6752 | 27.21 | 24 | 130.9 | 1.79 | 11 | 283.24 | 57.72 | 28.5 | 9 | 77.01 | 35166.96 | 367.87 | 456.71 | 70.82 | 57.24 | 4790.24 | 0.81 | 0.89 | 6.9 | 0.28 | 1 | 10
111 | 120 | CONCLUIDO | 3.6744 | 27.22 | 24.01 | 130.94 | 1.8 | 11 | 283.74 | 57.72 | 28.75 | 9 | 77.26 | 35228.34 | 367.82 | 456.73 | 70.92 | 57.24 | 4841.87 | 0.81 | 0.89 | 6.91 | 0.28 | 1 | 10
112 | 120 | CONCLUIDO | 3.674 | 27.22 | 24.01 | 130.95 | 1.82 | 11 | 284.23 | 57.72 | 29 | 9 | 77.51 | 35289.82 | 367.74 | 456.75 | 71 | 57.24 | 4879.6 | 0.81 | 0.89 | 6.91 | 0.28 | 1 | 10
113 | 120 | CONCLUIDO | 3.6842 | 27.14 | 23.98 | 143.87 | 1.83 | 10 | 284.73 | 57.72 | 29.25 | 8 | 77.76 | 35351.4 | 366.89 | 456.71 | 69.95 | 57.24 | 4359.56 | 0.82 | 0.89 | 6.91 | 0.26 | 1 | 10
114 | 120 | CONCLUIDO | 3.6854 | 27.13 | 23.97 | 143.82 | 1.84 | 10 | 285.23 | 57.72 | 29.5 | 8 | 78.01 | 35413.08 | 366.72 | 456.72 | 69.68 | 57.24 | 4228.74 | 0.82 | 0.89 | 6.91 | 0.25 | 1 | 10
115 | 120 | CONCLUIDO | 3.6843 | 27.14 | 23.98 | 143.86 | 1.85 | 10 | 285.73 | 57.72 | 29.75 | 8 | 78.26 | 35474.86 | 367 | 456.71 | 70.06 | 57.24 | 4416.52 | 0.82 | 0.89 | 6.91 | 0.25 | 1 | 10
116 | 120 | CONCLUIDO | 3.6843 | 27.14 | 23.98 | 143.86 | 1.87 | 10 | 286.24 | 57.72 | 30 | 8 | 78.51 | 35536.74 | 367.41 | 456.73 | 69.94 | 57.24 | 4356.89 | 0.82 | 0.89 | 6.91 | 0.25 | 1 | 10
117 | 120 | CONCLUIDO | 3.6846 | 27.14 | 23.98 | 143.85 | 1.88 | 10 | 286.74 | 57.72 | 30.25 | 8 | 78.77 | 35598.85 | 367.56 | 456.71 | 70.06 | 57.24 | 4415.87 | 0.82 | 0.89 | 6.9 | 0.25 | 1 | 10
118 | 120 | CONCLUIDO | 3.6837 | 27.15 | 23.98 | 143.89 | 1.89 | 10 | 287.24 | 57.72 | 30.5 | 8 | 79.02 | 35660.94 | 367.81 | 456.71 | 70.25 | 57.24 | 4511.27 | 0.81 | 0.89 | 6.9 | 0.26 | 1 | 10
119 | 120 | CONCLUIDO | 3.6827 | 27.15 | 23.99 | 143.94 | 1.9 | 10 | 287.75 | 57.72 | 30.75 | 8 | 79.27 | 35723.13 | 367.88 | 456.72 | 70.44 | 57.24 | 4607.78 | 0.81 | 0.89 | 6.91 | 0.27 | 1 | 10
120 | 120 | CONCLUIDO | 3.6849 | 27.14 | 23.97 | 143.84 | 1.92 | 10 | 288.25 | 57.72 | 31 | 8 | 79.53 | 35785.42 | 367.45 | 456.74 | 70.02 | 57.24 | 4399.22 | 0.82 | 0.89 | 6.9 | 0.25 | 1 | 10
121 | 120 | CONCLUIDO | 3.6841 | 27.14 | 23.98 | 143.88 | 1.93 | 10 | 288.76 | 57.72 | 31.25 | 8 | 79.78 | 35847.82 | 367.7 | 456.72 | 70.11 | 57.24 | 4443.7 | 0.82 | 0.89 | 6.91 | 0.26 | 1 | 10
122 | 120 | CONCLUIDO | 3.6831 | 27.15 | 23.99 | 143.92 | 1.94 | 10 | 289.27 | 57.72 | 31.5 | 8 | 80.04 | 35910.33 | 367.82 | 456.73 | 70.43 | 57.24 | 4602.62 | 0.81 | 0.89 | 6.9 | 0.26 | 1 | 10
123 | 120 | CONCLUIDO | 3.6832 | 27.15 | 23.99 | 143.91 | 1.95 | 10 | 289.77 | 57.72 | 31.75 | 8 | 80.3 | 35972.93 | 367.48 | 456.75 | 70.39 | 57.24 | 4583.55 | 0.81 | 0.89 | 6.9 | 0.26 | 1 | 10
124 | 120 | CONCLUIDO | 3.6827 | 27.15 | 23.99 | 143.94 | 1.96 | 10 | 290.28 | 57.72 | 32 | 8 | 80.56 | 36035.65 | 366.94 | 456.75 | 70.44 | 57.24 | 4607.12 | 0.81 | 0.89 | 6.91 | 0.27 | 1 | 10
125 | 120 | CONCLUIDO | 3.6825 | 27.16 | 23.99 | 143.95 | 1.97 | 10 | 290.79 | 57.72 | 32.25 | 8 | 80.82 | 36098.46 | 366.96 | 456.71 | 70.55 | 57.24 | 4660.95 | 0.81 | 0.89 | 6.91 | 0.27 | 1 | 10
126 | 120 | CONCLUIDO | 3.6827 | 27.15 | 23.99 | 143.94 | 1.99 | 10 | 291.3 | 57.72 | 32.5 | 8 | 81.08 | 36161.39 | 366.6 | 456.72 | 70.26 | 57.24 | 4515.76 | 0.81 | 0.89 | 6.91 | 0.27 | 1 | 10
127 | 120 | CONCLUIDO | 3.6947 | 27.07 | 23.95 | 159.65 | 2 | 9 | 291.81 | 57.72 | 32.75 | 7 | 81.34 | 36224.42 | 365.68 | 456.77 | 69.01 | 57.24 | 3895.64 | 0.83 | 0.89 | 6.91 | 0.22 | 1 | 10
128 | 120 | CONCLUIDO | 3.6942 | 27.07 | 23.95 | 159.67 | 2.01 | 9 | 292.32 | 57.72 | 33 | 7 | 81.6 | 36287.56 | 366.39 | 456.71 | 69.32 | 57.24 | 4050.97 | 0.83 | 0.89 | 6.9 | 0.23 | 1 | 10
129 | 120 | CONCLUIDO | 3.6954 | 27.06 | 23.94 | 159.61 | 2.02 | 9 | 292.84 | 57.72 | 33.25 | 7 | 81.86 | 36350.81 | 366.3 | 456.73 | 68.84 | 57.24 | 3811.29 | 0.83 | 0.89 | 6.91 | 0.22 | 1 | 10
130 | 120 | CONCLUIDO | 3.6948 | 27.07 | 23.95 | 159.64 | 2.03 | 9 | 293.35 | 57.72 | 33.5 | 7 | 82.13 | 36414.16 | 366.53 | 456.72 | 68.92 | 57.24 | 3854.01 | 0.83 | 0.89 | 6.91 | 0.22 | 1 | 10
131 | 120 | CONCLUIDO | 3.6945 | 27.07 | 23.95 | 159.66 | 2.05 | 9 | 293.87 | 57.72 | 33.75 | 7 | 82.39 | 36477.63 | 367.13 | 456.74 | 68.98 | 57.24 | 3882.19 | 0.83 | 0.89 | 6.91 | 0.22 | 1 | 10
132 | 120 | CONCLUIDO | 3.6944 | 27.07 | 23.95 | 159.66 | 2.06 | 9 | 294.38 | 57.72 | 34 | 7 | 82.66 | 36541.2 | 367.15 | 456.73 | 69.12 | 57.24 | 3952.1 | 0.83 | 0.89 | 6.9 | 0.23 | 1 | 10
133 | 120 | CONCLUIDO | 3.6943 | 27.07 | 23.95 | 159.67 | 2.07 | 9 | 294.9 | 57.72 | 34.25 | 7 | 82.92 | 36604.89 | 367.4 | 456.74 | 69.2 | 57.24 | 3990 | 0.83 | 0.89 | 6.9 | 0.23 | 1 | 10
134 | 120 | CONCLUIDO | 3.6936 | 27.07 | 23.95 | 159.7 | 2.08 | 9 | 295.41 | 57.72 | 34.5 | 7 | 83.19 | 36668.68 | 367.5 | 456.73 | 69.35 | 57.24 | 4067.63 | 0.83 | 0.89 | 6.9 | 0.23 | 1 | 10
135 | 120 | CONCLUIDO | 3.6942 | 27.07 | 23.95 | 159.67 | 2.09 | 9 | 295.93 | 57.72 | 34.75 | 7 | 83.46 | 36732.59 | 367.34 | 456.72 | 69.29 | 57.24 | 4038.11 | 0.83 | 0.89 | 6.9 | 0.23 | 1 | 10
136 | 120 | CONCLUIDO | 3.6939 | 27.07 | 23.95 | 159.69 | 2.1 | 9 | 296.45 | 57.72 | 35 | 7 | 83.73 | 36796.61 | 367.33 | 456.75 | 69.32 | 57.24 | 4053.1 | 0.83 | 0.89 | 6.9 | 0.23 | 1 | 10
137 | 120 | CONCLUIDO | 3.6945 | 27.07 | 23.95 | 159.65 | 2.11 | 9 | 296.97 | 57.72 | 35.25 | 7 | 84 | 36860.74 | 366.96 | 456.73 | 69.09 | 57.24 | 3935.35 | 0.83 | 0.89 | 6.9 | 0.22 | 1 | 10
138 | 120 | CONCLUIDO | 3.6932 | 27.08 | 23.96 | 159.72 | 2.13 | 9 | 297.49 | 57.72 | 35.5 | 7 | 84.27 | 36924.99 | 367.04 | 456.71 | 69.29 | 57.24 | 4035.48 | 0.83 | 0.89 | 6.91 | 0.23 | 1 | 10
139 | 120 | CONCLUIDO | 3.6936 | 27.07 | 23.95 | 159.7 | 2.14 | 9 | 298.01 | 57.72 | 35.75 | 7 | 84.54 | 36989.35 | 366.59 | 456.73 | 69.38 | 57.24 | 4080.07 | 0.83 | 0.89 | 6.9 | 0.23 | 1 | 10
140 | 120 | CONCLUIDO | 3.6947 | 27.07 | 23.95 | 159.65 | 2.15 | 9 | 298.54 | 57.72 | 36 | 7 | 84.81 | 37053.82 | 366.09 | 456.72 | 69.21 | 57.24 | 3997.39 | 0.83 | 0.89 | 6.9 | 0.22 | 1 | 10
141 | 120 | CONCLUIDO | 3.693 | 27.08 | 23.96 | 159.73 | 2.16 | 9 | 299.06 | 57.72 | 36.25 | 7 | 85.09 | 37118.41 | 366.07 | 456.72 | 69.47 | 57.24 | 4127.2 | 0.82 | 0.89 | 6.91 | 0.24 | 1 | 10
142 | 120 | CONCLUIDO | 3.6941 | 27.07 | 23.95 | 159.67 | 2.17 | 9 | 299.59 | 57.72 | 36.5 | 7 | 85.36 | 37183.24 | 365.64 | 456.74 | 69.17 | 57.24 | 3979.54 | 0.83 | 0.89 | 6.9 | 0.23 | 1 | 10
143 | 120 | CONCLUIDO | 3.6928 | 27.08 | 23.96 | 159.74 | 2.18 | 9 | 300.11 | 57.72 | 36.75 | 7 | 85.64 | 37248.06 | 365.01 | 456.71 | 69.47 | 57.24 | 4126.03 | 0.82 | 0.89 | 6.91 | 0.24 | 1 | 10
144 | 120 | CONCLUIDO | 3.6933 | 27.08 | 23.96 | 159.71 | 2.19 | 9 | 300.64 | 57.72 | 37 | 7 | 85.91 | 37313 | 364.37 | 456.74 | 69.38 | 57.24 | 4084.07 | 0.83 | 0.89 | 6.9 | 0.23 | 1 | 10
145 | 120 | CONCLUIDO | 3.7051 | 26.99 | 23.92 | 179.38 | 2.2 | 8 | 301.17 | 57.72 | 37.25 | 6 | 86.19 | 37378.06 | 363.75 | 456.75 | 68.16 | 57.24 | 3475.5 | 0.84 | 0.89 | 6.9 | 0.19 | 1 | 10
146 | 120 | CONCLUIDO | 3.7055 | 26.99 | 23.91 | 179.35 | 2.21 | 8 | 301.69 | 57.72 | 37.5 | 6 | 86.47 | 37443.23 | 364.52 | 456.71 | 68.03 | 57.24 | 3409.96 | 0.84 | 0.89 | 6.9 | 0.19 | 1 | 10
147 | 120 | CONCLUIDO | 3.7048 | 26.99 | 23.92 | 179.39 | 2.22 | 8 | 302.22 | 57.72 | 37.75 | 6 | 86.75 | 37508.53 | 364.93 | 456.71 | 68.11 | 57.24 | 3451.3 | 0.84 | 0.89 | 6.9 | 0.2 | 1 | 10
148 | 120 | CONCLUIDO | 3.7035 | 27 | 23.93 | 179.46 | 2.24 | 8 | 302.75 | 57.72 | 38 | 6 | 87.03 | 37573.94 | 365.47 | 456.71 | 68.42 | 57.24 | 3608 | 0.84 | 0.89 | 6.91 | 0.21 | 1 | 10
149 | 120 | CONCLUIDO | 3.7046 | 26.99 | 23.92 | 179.4 | 2.25 | 8 | 303.29 | 57.72 | 38.25 | 6 | 87.31 | 37639.48 | 365.8 | 456.71 | 68.31 | 57.24 | 3551.45 | 0.84 | 0.89 | 6.9 | 0.2 | 1 | 10
150 | 120 | CONCLUIDO | 3.7046 | 26.99 | 23.92 | 179.4 | 2.26 | 8 | 303.82 | 57.72 | 38.5 | 6 | 87.59 | 37705.13 | 366.06 | 456.75 | 68.22 | 57.24 | 3505.58 | 0.84 | 0.89 | 6.9 | 0.2 | 1 | 10
151 | 120 | CONCLUIDO | 3.7042 | 27 | 23.92 | 179.42 | 2.27 | 8 | 304.35 | 57.72 | 38.75 | 6 | 87.88 | 37770.91 | 366.3 | 456.72 | 68.21 | 57.24 | 3503.95 | 0.84 | 0.89 | 6.91 | 0.2 | 1 | 10
152 | 120 | CONCLUIDO | 3.7042 | 27 | 23.92 | 179.43 | 2.28 | 8 | 304.89 | 57.72 | 39 | 6 | 88.16 | 37836.81 | 366.38 | 456.76 | 68.33 | 57.24 | 3560.03 | 0.84 | 0.89 | 6.9 | 0.2 | 1 | 10
153 | 120 | CONCLUIDO | 3.7038 | 27 | 23.93 | 179.44 | 2.29 | 8 | 305.42 | 57.72 | 39.25 | 6 | 88.45 | 37902.83 | 366.35 | 456.74 | 68.34 | 57.24 | 3567.22 | 0.84 | 0.89 | 6.9 | 0.2 | 1 | 10
154 | 120 | CONCLUIDO | 3.7048 | 26.99 | 23.92 | 179.39 | 2.3 | 8 | 305.96 | 57.72 | 39.5 | 6 | 88.73 | 37968.98 | 366.78 | 456.71 | 68.13 | 57.24 | 3464.28 | 0.84 | 0.89 | 6.9 | 0.2 | 1 | 10
155 | 120 | CONCLUIDO | 3.7056 | 26.99 | 23.91 | 179.34 | 2.31 | 8 | 306.49 | 57.72 | 39.75 | 6 | 89.02 | 38035.25 | 366.51 | 456.73 | 68.01 | 57.24 | 3401.94 | 0.84 | 0.89 | 6.9 | 0.19 | 1 | 10
156 | 120 | CONCLUIDO | 3.7048 | 26.99 | 23.92 | 179.39 | 2.32 | 8 | 307.03 | 57.72 | 40 | 6 | 89.31 | 38101.64 | 366.55 | 456.73 | 68.01 | 57.24 | 3402.97 | 0.84 | 0.89 | 6.91 | 0.2 | 1 | 10

## RESULTADOS_27
Unnamed: 0 | Volume de calda [L] | STATUS | Capacidade operacional [ha/h] | Tempo de missao [h] | Tempo util [h] | Tempo por voo [min] | Autonomia Projetada [h] | N° Voos | MTOW [kg] | Massa Estrutura [kg] | Combustível [kg] | Abastecimentos | Massa gerador | Potência gerador [W] | Combustível consumido [L] | Calda cons [L] | Distância percorrida [km] | Distância Pulverizando [km] | RTL ACUMULADO[m] | EOC [km/km] | EOC [h/h] | Tempo de manobra [h] | Tempo rtl_rtw [h] | V pulv [m/s] | V desloc [m/s]
0 | 145 | CONCLUIDO | 1.4323 | 69.82 | 39.33 | 4.62 | 0.06 | 511 | 285.18 | 61.2 | 1 | 509 | 77.98 | 35406.83 | 703.46 | 457.92 | 571.84 | 57.24 | 252801.12 | 0.1 | 0.54 | 7.74 | 15.58 | 1 | 10
1 | 145 | CONCLUIDO | 1.7674 | 56.58 | 34.39 | 5.78 | 0.08 | 357 | 285.68 | 61.2 | 1.25 | 355 | 78.24 | 35468.6 | 615.45 | 457.83 | 409.89 | 57.24 | 172594.95 | 0.14 | 0.62 | 7.47 | 10.64 | 1 | 10
2 | 145 | CONCLUIDO | 2.0111 | 49.72 | 31.9 | 6.94 | 0.09 | 276 | 286.19 | 61.2 | 1.5 | 274 | 78.49 | 35530.47 | 571.09 | 457.56 | 327.99 | 57.24 | 132050.34 | 0.17 | 0.67 | 7.35 | 8.16 | 1 | 10
3 | 145 | CONCLUIDO | 2.2022 | 45.41 | 30.34 | 8.09 | 0.11 | 225 | 286.69 | 61.2 | 1.75 | 223 | 78.74 | 35592.57 | 543.16 | 457.3 | 276.81 | 57.24 | 106716.07 | 0.21 | 0.7 | 7.26 | 6.6 | 1 | 10
4 | 145 | CONCLUIDO | 2.3545 | 42.47 | 29.28 | 9.25 | 0.12 | 190 | 287.19 | 61.2 | 2 | 188 | 78.99 | 35654.65 | 524.39 | 457.21 | 242.58 | 57.24 | 89777.02 | 0.24 | 0.73 | 7.2 | 5.55 | 1 | 10
5 | 145 | CONCLUIDO | 2.4764 | 40.38 | 28.54 | 10.38 | 0.14 | 165 | 287.7 | 61.2 | 2.25 | 163 | 79.25 | 35716.83 | 511.09 | 457.14 | 218.11 | 57.24 | 77667.17 | 0.26 | 0.75 | 7.17 | 4.81 | 1 | 10
6 | 145 | CONCLUIDO | 2.5831 | 38.71 | 27.95 | 11.57 | 0.15 | 145 | 288.2 | 61.2 | 2.5 | 143 | 79.5 | 35779.11 | 500.56 | 457.08 | 198.95 | 57.24 | 68188.25 | 0.29 | 0.76 | 7.14 | 4.21 | 1 | 10
7 | 145 | CONCLUIDO | 2.6706 | 37.45 | 27.49 | 12.69 | 0.17 | 130 | 288.71 | 61.2 | 2.75 | 128 | 79.76 | 35841.5 | 492.34 | 457.06 | 184.14 | 57.24 | 60856.34 | 0.31 | 0.77 | 7.11 | 3.76 | 1 | 10
8 | 145 | CONCLUIDO | 2.7458 | 36.42 | 27.11 | 13.79 | 0.18 | 118 | 289.21 | 61.2 | 3 | 116 | 80.02 | 35903.99 | 485.6 | 457.09 | 172.21 | 57.24 | 54951.43 | 0.33 | 0.79 | 7.07 | 3.38 | 1 | 10
9 | 145 | CONCLUIDO | 2.8083 | 35.61 | 26.84 | 14.91 | 0.2 | 108 | 289.72 | 61.2 | 3.25 | 106 | 80.27 | 35966.59 | 480.75 | 457.04 | 163.21 | 57.24 | 50503.89 | 0.35 | 0.79 | 7.06 | 3.11 | 1 | 10
10 | 145 | CONCLUIDO | 2.8699 | 34.84 | 26.56 | 16.1 | 0.21 | 99 | 290.23 | 61.2 | 3.5 | 97 | 80.53 | 36029.29 | 475.74 | 457.04 | 153.99 | 57.24 | 45934.84 | 0.37 | 0.8 | 7.05 | 2.83 | 1 | 10
11 | 145 | CONCLUIDO | 2.9179 | 34.27 | 26.36 | 17.19 | 0.23 | 92 | 290.74 | 61.2 | 3.75 | 90 | 80.79 | 36092.1 | 472.21 | 457.1 | 147.35 | 57.24 | 42654.1 | 0.39 | 0.81 | 7.05 | 2.63 | 1 | 10
12 | 145 | CONCLUIDO | 2.9698 | 33.67 | 26.14 | 18.45 | 0.24 | 85 | 291.25 | 61.2 | 4 | 83 | 81.05 | 36155.02 | 468.21 | 456.97 | 140.32 | 57.24 | 39172.39 | 0.41 | 0.81 | 7.03 | 2.41 | 1 | 10
13 | 145 | CONCLUIDO | 3.0052 | 33.28 | 26.02 | 19.51 | 0.26 | 80 | 291.76 | 61.2 | 4.25 | 78 | 81.31 | 36218.04 | 465.98 | 456.85 | 136.3 | 57.24 | 37189.49 | 0.42 | 0.82 | 7.02 | 2.29 | 1 | 10
14 | 145 | CONCLUIDO | 3.0433 | 32.86 | 25.87 | 20.69 | 0.27 | 75 | 292.27 | 61.2 | 4.5 | 73 | 81.57 | 36281.16 | 463.33 | 456.91 | 131.4 | 57.24 | 34761.82 | 0.44 | 0.82 | 7.02 | 2.14 | 1 | 10
15 | 145 | CONCLUIDO | 3.074 | 32.53 | 25.76 | 21.77 | 0.29 | 71 | 292.79 | 61.2 | 4.75 | 69 | 81.84 | 36344.4 | 461.22 | 456.95 | 127.37 | 57.24 | 32766.12 | 0.45 | 0.83 | 7.02 | 2.03 | 1 | 10
16 | 145 | CONCLUIDO | 3.1048 | 32.21 | 25.65 | 22.97 | 0.3 | 67 | 293.3 | 61.2 | 5 | 65 | 82.1 | 36407.75 | 459.29 | 456.94 | 123.74 | 57.24 | 30971.49 | 0.46 | 0.83 | 7.01 | 1.92 | 1 | 10
17 | 145 | CONCLUIDO | 3.1315 | 31.93 | 25.54 | 23.94 | 0.32 | 64 | 293.81 | 61.2 | 5.25 | 62 | 82.36 | 36471.2 | 457.35 | 456.84 | 120.74 | 57.24 | 29489.29 | 0.47 | 0.83 | 7 | 1.81 | 1 | 10
18 | 145 | CONCLUIDO | 3.1557 | 31.69 | 25.45 | 25.04 | 0.33 | 61 | 294.33 | 61.2 | 5.5 | 59 | 82.63 | 36534.76 | 455.85 | 456.88 | 118.13 | 57.24 | 28196.56 | 0.48 | 0.84 | 6.98 | 1.73 | 1 | 10
19 | 145 | CONCLUIDO | 3.1804 | 31.44 | 25.37 | 26.24 | 0.35 | 58 | 294.84 | 61.2 | 5.75 | 56 | 82.9 | 36598.44 | 454.26 | 456.87 | 115.03 | 57.24 | 26662.39 | 0.5 | 0.84 | 6.99 | 1.64 | 1 | 10
20 | 145 | CONCLUIDO | 3.1983 | 31.27 | 25.3 | 27.11 | 0.36 | 56 | 295.36 | 61.2 | 6 | 54 | 83.16 | 36662.22 | 453.02 | 456.81 | 112.97 | 57.24 | 25641.84 | 0.51 | 0.84 | 6.98 | 1.57 | 1 | 10
21 | 145 | CONCLUIDO | 3.2214 | 31.04 | 25.24 | 28.57 | 0.38 | 53 | 295.88 | 61.2 | 6.25 | 51 | 83.43 | 36726.12 | 452.06 | 456.81 | 111.01 | 57.24 | 24679.41 | 0.52 | 0.84 | 6.98 | 1.51 | 1 | 10
22 | 145 | CONCLUIDO | 3.242 | 30.85 | 25.15 | 29.59 | 0.39 | 51 | 296.4 | 61.2 | 6.5 | 49 | 83.7 | 36790.13 | 450.33 | 456.83 | 108.3 | 57.24 | 23330.07 | 0.53 | 0.85 | 6.97 | 1.42 | 1 | 10
23 | 145 | CONCLUIDO | 3.2548 | 30.72 | 25.13 | 30.78 | 0.4 | 49 | 296.92 | 61.2 | 6.75 | 47 | 83.97 | 36854.25 | 450.2 | 456.92 | 107.27 | 57.24 | 22825.9 | 0.53 | 0.85 | 6.98 | 1.41 | 1 | 10
24 | 145 | CONCLUIDO | 3.2757 | 30.53 | 25.05 | 31.97 | 0.42 | 47 | 297.44 | 61.2 | 7 | 45 | 84.24 | 36918.48 | 448.43 | 456.86 | 104.81 | 57.24 | 21606.7 | 0.55 | 0.85 | 6.96 | 1.32 | 1 | 10
25 | 145 | CONCLUIDO | 3.2839 | 30.45 | 25.02 | 32.64 | 0.43 | 46 | 297.96 | 61.2 | 7.25 | 44 | 84.51 | 36982.83 | 448.12 | 456.87 | 104.08 | 57.24 | 21246.28 | 0.55 | 0.85 | 6.96 | 1.3 | 1 | 10
26 | 145 | CONCLUIDO | 3.304 | 30.27 | 24.95 | 34.02 | 0.45 | 44 | 298.48 | 61.2 | 7.5 | 42 | 84.79 | 37047.29 | 446.71 | 456.84 | 101.52 | 57.24 | 19976 | 0.56 | 0.85 | 6.96 | 1.22 | 1 | 10
27 | 145 | CONCLUIDO | 3.3116 | 30.2 | 24.93 | 34.79 | 0.46 | 43 | 299.01 | 61.2 | 7.75 | 41 | 85.06 | 37111.87 | 446.43 | 456.77 | 101.25 | 57.24 | 19845.94 | 0.57 | 0.85 | 6.96 | 1.21 | 1 | 10
28 | 145 | CONCLUIDO | 3.3291 | 30.04 | 24.88 | 36.41 | 0.48 | 41 | 299.53 | 61.2 | 8 | 39 | 85.33 | 37176.68 | 445.51 | 456.77 | 99.42 | 57.24 | 18942.86 | 0.58 | 0.86 | 6.95 | 1.15 | 1 | 10
29 | 145 | CONCLUIDO | 3.3384 | 29.95 | 24.85 | 37.27 | 0.49 | 40 | 300.06 | 61.2 | 8.25 | 38 | 85.61 | 37241.49 | 444.91 | 456.82 | 98.49 | 57.24 | 18482.55 | 0.58 | 0.86 | 6.95 | 1.12 | 1 | 10
30 | 145 | CONCLUIDO | 3.3458 | 29.89 | 24.84 | 38.21 | 0.5 | 39 | 300.59 | 61.2 | 8.5 | 37 | 85.89 | 37306.42 | 444.9 | 456.79 | 97.96 | 57.24 | 18222.59 | 0.58 | 0.86 | 6.96 | 1.11 | 1 | 10
31 | 145 | CONCLUIDO | 3.3565 | 29.79 | 24.8 | 39.15 | 0.52 | 38 | 301.11 | 61.2 | 8.75 | 36 | 86.16 | 37371.47 | 444.32 | 456.8 | 96.57 | 57.24 | 17530.08 | 0.59 | 0.86 | 6.95 | 1.07 | 1 | 10
32 | 145 | CONCLUIDO | 3.3669 | 29.7 | 24.76 | 40.15 | 0.53 | 37 | 301.64 | 61.2 | 9 | 35 | 86.44 | 37436.63 | 443.14 | 456.86 | 95.34 | 57.24 | 16921.37 | 0.6 | 0.86 | 6.95 | 1.03 | 1 | 10
33 | 145 | CONCLUIDO | 3.3745 | 29.63 | 24.74 | 41.24 | 0.55 | 36 | 302.17 | 61.2 | 9.25 | 34 | 86.72 | 37501.91 | 443.2 | 456.81 | 94.93 | 57.24 | 16720.39 | 0.6 | 0.86 | 6.95 | 1.02 | 1 | 10
34 | 145 | CONCLUIDO | 3.3835 | 29.56 | 24.72 | 42.38 | 0.56 | 35 | 302.7 | 61.2 | 9.5 | 33 | 87 | 37567.32 | 442.71 | 456.83 | 94.26 | 57.24 | 16390.82 | 0.61 | 0.86 | 6.95 | 1 | 1 | 10
35 | 145 | CONCLUIDO | 3.3934 | 29.47 | 24.69 | 43.57 | 0.57 | 34 | 303.23 | 61.2 | 9.75 | 32 | 87.28 | 37632.84 | 442.14 | 456.85 | 93.21 | 57.24 | 15871.86 | 0.61 | 0.86 | 6.94 | 0.96 | 1 | 10
36 | 145 | CONCLUIDO | 3.4075 | 29.35 | 24.62 | 44.76 | 0.59 | 33 | 303.76 | 61.2 | 10 | 31 | 87.57 | 37698.48 | 440.88 | 456.8 | 91.14 | 57.24 | 14844.19 | 0.63 | 0.86 | 6.94 | 0.89 | 1 | 10
37 | 145 | CONCLUIDO | 3.4128 | 29.3 | 24.63 | 46.18 | 0.6 | 32 | 304.3 | 61.2 | 10.25 | 30 | 87.85 | 37764.25 | 441.1 | 456.76 | 91.28 | 57.24 | 14917.72 | 0.63 | 0.86 | 6.94 | 0.9 | 1 | 10
38 | 145 | CONCLUIDO | 3.4133 | 29.3 | 24.62 | 46.17 | 0.61 | 32 | 304.83 | 61.2 | 10.5 | 30 | 88.13 | 37830.13 | 440.88 | 456.77 | 91.2 | 57.24 | 14878.48 | 0.63 | 0.86 | 6.94 | 0.9 | 1 | 10
39 | 145 | CONCLUIDO | 3.4252 | 29.2 | 24.58 | 47.57 | 0.63 | 31 | 305.37 | 61.2 | 10.75 | 29 | 88.42 | 37896.14 | 440.15 | 456.85 | 89.6 | 57.24 | 14084.41 | 0.64 | 0.87 | 6.94 | 0.85 | 1 | 10
40 | 145 | CONCLUIDO | 3.4337 | 29.12 | 24.56 | 49.11 | 0.64 | 30 | 305.9 | 61.2 | 11 | 28 | 88.7 | 37962.28 | 439.93 | 456.85 | 88.93 | 57.24 | 13751.53 | 0.64 | 0.87 | 6.94 | 0.83 | 1 | 10
41 | 145 | CONCLUIDO | 3.4438 | 29.04 | 24.53 | 50.74 | 0.65 | 29 | 306.44 | 61.2 | 11.25 | 27 | 88.99 | 38028.53 | 439.32 | 456.82 | 88.02 | 57.24 | 13300.65 | 0.65 | 0.87 | 6.93 | 0.8 | 1 | 10
42 | 145 | CONCLUIDO | 3.4443 | 29.03 | 24.52 | 50.73 | 0.67 | 29 | 306.98 | 61.2 | 11.5 | 27 | 89.28 | 38094.91 | 439.41 | 456.78 | 87.82 | 57.24 | 13202.68 | 0.65 | 0.87 | 6.93 | 0.8 | 1 | 10
43 | 145 | CONCLUIDO | 3.4541 | 28.95 | 24.49 | 52.49 | 0.68 | 28 | 307.52 | 61.2 | 11.75 | 26 | 89.57 | 38161.42 | 438.74 | 456.82 | 86.76 | 57.24 | 12677.74 | 0.66 | 0.87 | 6.93 | 0.77 | 1 | 10
44 | 145 | CONCLUIDO | 3.453 | 28.96 | 24.5 | 52.51 | 0.69 | 28 | 308.06 | 61.2 | 12 | 26 | 89.86 | 38228.06 | 438.95 | 456.78 | 87.11 | 57.24 | 12851.16 | 0.66 | 0.87 | 6.94 | 0.78 | 1 | 10
45 | 145 | CONCLUIDO | 3.4638 | 28.87 | 24.47 | 54.37 | 0.71 | 27 | 308.6 | 61.2 | 12.25 | 25 | 90.15 | 38294.82 | 438.4 | 456.79 | 85.9 | 57.24 | 12249.75 | 0.67 | 0.87 | 6.93 | 0.74 | 1 | 10
46 | 145 | CONCLUIDO | 3.4635 | 28.87 | 24.47 | 54.37 | 0.72 | 27 | 309.14 | 61.2 | 12.5 | 25 | 90.44 | 38361.7 | 438.28 | 456.79 | 85.97 | 57.24 | 12285.46 | 0.67 | 0.87 | 6.93 | 0.74 | 1 | 10
47 | 145 | CONCLUIDO | 3.4719 | 28.8 | 24.45 | 56.43 | 0.73 | 26 | 309.68 | 61.2 | 12.75 | 24 | 90.74 | 38428.72 | 438.16 | 456.84 | 85.66 | 57.24 | 12135.54 | 0.67 | 0.87 | 6.93 | 0.73 | 1 | 10
48 | 145 | CONCLUIDO | 3.4739 | 28.79 | 24.44 | 56.39 | 0.75 | 26 | 310.23 | 61.2 | 13 | 24 | 91.03 | 38495.87 | 437.74 | 456.82 | 84.96 | 57.24 | 11785.73 | 0.67 | 0.87 | 6.93 | 0.71 | 1 | 10
49 | 145 | CONCLUIDO | 3.4829 | 28.71 | 24.42 | 58.6 | 0.76 | 25 | 310.77 | 61.2 | 13.25 | 23 | 91.33 | 38563.14 | 437.4 | 456.77 | 84.32 | 57.24 | 11472.79 | 0.68 | 0.87 | 6.93 | 0.69 | 1 | 10
50 | 145 | CONCLUIDO | 3.4837 | 28.71 | 24.41 | 58.58 | 0.77 | 25 | 311.32 | 61.2 | 13.5 | 23 | 91.62 | 38630.55 | 437.26 | 456.78 | 84.19 | 57.24 | 11407.44 | 0.68 | 0.87 | 6.93 | 0.68 | 1 | 10
51 | 145 | CONCLUIDO | 3.493 | 28.63 | 24.39 | 60.97 | 0.79 | 24 | 311.87 | 61.2 | 13.75 | 22 | 91.92 | 38698.21 | 436.99 | 456.82 | 83.55 | 57.24 | 11094.23 | 0.69 | 0.87 | 6.92 | 0.66 | 1 | 10
52 | 145 | CONCLUIDO | 3.4931 | 28.63 | 24.39 | 60.96 | 0.8 | 24 | 312.42 | 61.2 | 14 | 22 | 92.22 | 38765.89 | 436.94 | 456.79 | 83.44 | 57.24 | 11038.87 | 0.69 | 0.87 | 6.93 | 0.66 | 1 | 10
53 | 145 | CONCLUIDO | 3.5028 | 28.55 | 24.36 | 63.55 | 0.81 | 23 | 312.97 | 61.2 | 14.25 | 21 | 92.52 | 38833.69 | 436.57 | 456.78 | 82.36 | 57.24 | 10503.81 | 0.7 | 0.87 | 6.93 | 0.64 | 1 | 10
54 | 145 | CONCLUIDO | 3.5039 | 28.54 | 24.35 | 63.52 | 0.82 | 23 | 313.52 | 61.2 | 14.5 | 21 | 92.82 | 38901.63 | 436.46 | 456.78 | 81.99 | 57.24 | 10316.11 | 0.7 | 0.87 | 6.93 | 0.63 | 1 | 10
55 | 145 | CONCLUIDO | 3.5048 | 28.53 | 24.34 | 63.51 | 0.84 | 23 | 314.07 | 61.2 | 14.75 | 21 | 93.12 | 38969.71 | 436.17 | 456.75 | 81.99 | 57.24 | 10314.77 | 0.7 | 0.87 | 6.93 | 0.62 | 1 | 10
56 | 145 | CONCLUIDO | 3.514 | 28.46 | 24.32 | 66.33 | 0.85 | 22 | 314.62 | 61.2 | 15 | 20 | 93.43 | 39037.92 | 436.34 | 456.75 | 81.19 | 57.24 | 9921.97 | 0.71 | 0.88 | 6.93 | 0.6 | 1 | 10
57 | 145 | CONCLUIDO | 3.5129 | 28.47 | 24.33 | 66.36 | 0.86 | 22 | 315.18 | 61.2 | 15.25 | 20 | 93.73 | 39106.27 | 436.5 | 456.79 | 81.74 | 57.24 | 10196.78 | 0.7 | 0.87 | 6.92 | 0.61 | 1 | 10
58 | 145 | CONCLUIDO | 3.5136 | 28.46 | 24.33 | 66.34 | 0.87 | 22 | 315.73 | 61.2 | 15.5 | 20 | 94.03 | 39174.75 | 435.98 | 456.75 | 81.65 | 57.24 | 10153.67 | 0.7 | 0.88 | 6.92 | 0.6 | 1 | 10
59 | 145 | CONCLUIDO | 3.5233 | 28.38 | 24.3 | 69.43 | 0.89 | 21 | 316.29 | 61.2 | 15.75 | 19 | 94.34 | 39243.37 | 435.77 | 456.76 | 80.63 | 57.24 | 9647.69 | 0.71 | 0.88 | 6.92 | 0.58 | 1 | 10
60 | 145 | CONCLUIDO | 3.5262 | 28.36 | 24.28 | 69.37 | 0.9 | 21 | 316.85 | 61.2 | 16 | 19 | 94.65 | 39312.13 | 435.37 | 456.83 | 79.82 | 57.24 | 9243.84 | 0.72 | 0.88 | 6.92 | 0.55 | 1 | 10
61 | 145 | CONCLUIDO | 3.5247 | 28.37 | 24.29 | 69.4 | 0.91 | 21 | 317.41 | 61.2 | 16.25 | 19 | 94.96 | 39381.03 | 435.5 | 456.81 | 80.32 | 57.24 | 9492.82 | 0.71 | 0.88 | 6.92 | 0.57 | 1 | 10
62 | 145 | CONCLUIDO | 3.5336 | 28.3 | 24.27 | 72.82 | 0.92 | 20 | 317.97 | 61.2 | 16.5 | 18 | 95.27 | 39450.07 | 435.2 | 456.74 | 79.68 | 57.24 | 9176.9 | 0.72 | 0.88 | 6.92 | 0.55 | 1 | 10
63 | 145 | CONCLUIDO | 3.5358 | 28.28 | 24.25 | 72.77 | 0.94 | 20 | 318.53 | 61.2 | 16.75 | 18 | 95.58 | 39519.26 | 435.21 | 456.74 | 79.21 | 57.24 | 8942.39 | 0.72 | 0.88 | 6.92 | 0.53 | 1 | 10
64 | 145 | CONCLUIDO | 3.5365 | 28.28 | 24.25 | 72.75 | 0.95 | 20 | 319.09 | 61.2 | 17 | 18 | 95.89 | 39588.58 | 435.22 | 456.73 | 79.18 | 57.24 | 8927.22 | 0.72 | 0.88 | 6.91 | 0.53 | 1 | 10
65 | 145 | CONCLUIDO | 3.5334 | 28.3 | 24.27 | 72.82 | 0.96 | 20 | 319.65 | 61.2 | 17.25 | 18 | 96.2 | 39658.05 | 435.56 | 456.78 | 79.75 | 57.24 | 9213.25 | 0.72 | 0.88 | 6.92 | 0.55 | 1 | 10
66 | 145 | CONCLUIDO | 3.5447 | 28.21 | 24.24 | 76.54 | 0.97 | 19 | 320.22 | 61.2 | 17.5 | 17 | 96.52 | 39727.66 | 434.83 | 456.73 | 78.41 | 57.24 | 8545 | 0.73 | 0.88 | 6.92 | 0.51 | 1 | 10
67 | 145 | CONCLUIDO | 3.5439 | 28.22 | 24.24 | 76.56 | 0.99 | 19 | 320.78 | 61.2 | 17.75 | 17 | 96.83 | 39797.41 | 434.93 | 456.72 | 78.69 | 57.24 | 8684.83 | 0.73 | 0.88 | 6.92 | 0.52 | 1 | 10
68 | 145 | CONCLUIDO | 3.5434 | 28.22 | 24.25 | 76.57 | 1 | 19 | 321.35 | 61.2 | 18 | 17 | 97.15 | 39867.32 | 435.17 | 456.74 | 78.77 | 57.24 | 8728.93 | 0.73 | 0.88 | 6.92 | 0.52 | 1 | 10
69 | 145 | CONCLUIDO | 3.5427 | 28.23 | 24.25 | 76.59 | 1.01 | 19 | 321.92 | 61.2 | 18.25 | 17 | 97.47 | 39937.36 | 435.19 | 456.75 | 79.07 | 57.24 | 8878.99 | 0.72 | 0.88 | 6.92 | 0.53 | 1 | 10
70 | 145 | CONCLUIDO | 3.5544 | 28.13 | 24.22 | 80.72 | 1.02 | 18 | 322.49 | 61.2 | 18.5 | 16 | 97.79 | 40007.56 | 434.62 | 456.73 | 77.8 | 57.24 | 8244.98 | 0.74 | 0.88 | 6.92 | 0.49 | 1 | 10
71 | 145 | CONCLUIDO | 3.5542 | 28.14 | 24.22 | 80.72 | 1.03 | 18 | 323.06 | 61.2 | 18.75 | 16 | 98.11 | 40077.9 | 434.93 | 456.75 | 77.72 | 57.24 | 8208.24 | 0.74 | 0.88 | 6.92 | 0.49 | 1 | 10
72 | 145 | CONCLUIDO | 3.5551 | 28.13 | 24.21 | 80.7 | 1.05 | 18 | 323.63 | 61.2 | 19 | 16 | 98.43 | 40148.52 | 434.72 | 456.74 | 77.7 | 57.24 | 8196.28 | 0.74 | 0.88 | 6.92 | 0.49 | 1 | 10
73 | 145 | CONCLUIDO | 3.5546 | 28.13 | 24.21 | 80.71 | 1.06 | 18 | 324.2 | 61.2 | 19.25 | 16 | 98.75 | 40219.17 | 434.86 | 456.76 | 77.88 | 57.24 | 8285.23 | 0.74 | 0.88 | 6.92 | 0.49 | 1 | 10
74 | 145 | CONCLUIDO | 3.5659 | 28.04 | 24.18 | 85.33 | 1.07 | 17 | 324.78 | 61.2 | 19.5 | 15 | 99.08 | 40289.97 | 434.21 | 456.71 | 76.71 | 57.24 | 7707.92 | 0.75 | 0.88 | 6.91 | 0.46 | 1 | 10
75 | 145 | CONCLUIDO | 3.5659 | 28.04 | 24.18 | 85.33 | 1.08 | 17 | 325.35 | 61.2 | 19.75 | 15 | 99.4 | 40360.92 | 434.48 | 456.75 | 76.53 | 57.24 | 7619.49 | 0.75 | 0.88 | 6.92 | 0.45 | 1 | 10
76 | 145 | CONCLUIDO | 3.5647 | 28.05 | 24.19 | 85.37 | 1.09 | 17 | 325.93 | 61.2 | 20 | 15 | 99.73 | 40432.03 | 434.8 | 456.73 | 76.91 | 57.24 | 7809.24 | 0.74 | 0.88 | 6.92 | 0.46 | 1 | 10
77 | 145 | CONCLUIDO | 3.5638 | 28.06 | 24.2 | 85.39 | 1.11 | 17 | 326.51 | 61.2 | 20.25 | 15 | 100.06 | 40503.29 | 435.04 | 456.72 | 77.13 | 57.24 | 7917.66 | 0.74 | 0.88 | 6.92 | 0.47 | 1 | 10
78 | 145 | CONCLUIDO | 3.5668 | 28.04 | 24.17 | 85.31 | 1.12 | 17 | 327.08 | 61.2 | 20.5 | 15 | 100.39 | 40574.7 | 434.07 | 456.74 | 76.44 | 57.24 | 7573.11 | 0.75 | 0.88 | 6.91 | 0.45 | 1 | 10
79 | 145 | CONCLUIDO | 3.5753 | 27.97 | 24.16 | 90.59 | 1.13 | 16 | 327.66 | 61.2 | 20.75 | 14 | 100.72 | 40646.27 | 433.69 | 456.76 | 75.89 | 57.24 | 7300.98 | 0.75 | 0.88 | 6.92 | 0.43 | 1 | 10
80 | 145 | CONCLUIDO | 3.5761 | 27.96 | 24.15 | 90.57 | 1.14 | 16 | 328.25 | 61.2 | 21 | 14 | 101.05 | 40718 | 434.07 | 456.73 | 75.77 | 57.24 | 7240.54 | 0.76 | 0.88 | 6.91 | 0.43 | 1 | 10
81 | 145 | CONCLUIDO | 3.5756 | 27.97 | 24.16 | 90.58 | 1.15 | 16 | 328.83 | 61.2 | 21.25 | 14 | 101.38 | 40789.89 | 434.33 | 456.73 | 75.93 | 57.24 | 7320.07 | 0.75 | 0.88 | 6.91 | 0.43 | 1 | 10
82 | 145 | CONCLUIDO | 3.5764 | 27.96 | 24.15 | 90.56 | 1.16 | 16 | 329.41 | 61.2 | 21.5 | 14 | 101.71 | 40861.93 | 434.35 | 456.72 | 75.63 | 57.24 | 7172.88 | 0.76 | 0.88 | 6.92 | 0.43 | 1 | 10
83 | 145 | CONCLUIDO | 3.5759 | 27.96 | 24.15 | 90.58 | 1.17 | 16 | 330 | 61.2 | 21.75 | 14 | 102.05 | 40934.14 | 434.68 | 456.74 | 75.8 | 57.24 | 7255.23 | 0.76 | 0.88 | 6.92 | 0.43 | 1 | 10
84 | 145 | CONCLUIDO | 3.5748 | 27.97 | 24.16 | 90.61 | 1.19 | 16 | 330.59 | 61.2 | 22 | 14 | 102.39 | 41006.51 | 434.53 | 456.71 | 75.73 | 57.24 | 7221.7 | 0.76 | 0.88 | 6.93 | 0.44 | 1 | 10
85 | 145 | CONCLUIDO | 3.5867 | 27.88 | 24.12 | 96.49 | 1.2 | 15 | 331.17 | 61.2 | 22.25 | 13 | 102.72 | 41079.04 | 434.03 | 456.77 | 74.75 | 57.24 | 6735.41 | 0.77 | 0.88 | 6.91 | 0.4 | 1 | 10
86 | 145 | CONCLUIDO | 3.586 | 27.89 | 24.13 | 96.51 | 1.21 | 15 | 331.76 | 61.2 | 22.5 | 13 | 103.06 | 41151.74 | 434.39 | 456.73 | 74.89 | 57.24 | 6806.05 | 0.76 | 0.88 | 6.92 | 0.41 | 1 | 10
87 | 145 | CONCLUIDO | 3.5872 | 27.88 | 24.12 | 96.48 | 1.22 | 15 | 332.35 | 61.2 | 22.75 | 13 | 103.41 | 41224.6 | 434.51 | 456.73 | 74.66 | 57.24 | 6693.51 | 0.77 | 0.88 | 6.91 | 0.4 | 1 | 10
88 | 145 | CONCLUIDO | 3.5871 | 27.88 | 24.12 | 96.48 | 1.23 | 15 | 332.95 | 61.2 | 23 | 13 | 103.75 | 41297.62 | 434.73 | 456.8 | 74.68 | 57.24 | 6703.75 | 0.77 | 0.88 | 6.91 | 0.4 | 1 | 10
89 | 145 | CONCLUIDO | 3.5868 | 27.88 | 24.12 | 96.49 | 1.24 | 15 | 333.54 | 61.2 | 23.25 | 13 | 104.09 | 41370.82 | 434.57 | 456.74 | 74.77 | 57.24 | 6746.96 | 0.77 | 0.88 | 6.91 | 0.4 | 1 | 10
90 | 145 | CONCLUIDO | 3.585 | 27.89 | 24.14 | 96.55 | 1.25 | 15 | 334.14 | 61.2 | 23.5 | 13 | 104.44 | 41444.3 | 434.63 | 456.75 | 75.15 | 57.24 | 6937.35 | 0.76 | 0.88 | 6.92 | 0.41 | 1 | 10
91 | 145 | CONCLUIDO | 3.5876 | 27.87 | 24.12 | 96.47 | 1.26 | 15 | 334.73 | 61.2 | 23.75 | 13 | 104.78 | 41517.84 | 433.89 | 456.72 | 74.53 | 57.24 | 6626.31 | 0.77 | 0.88 | 6.91 | 0.39 | 1 | 10
92 | 145 | CONCLUIDO | 3.5982 | 27.79 | 24.09 | 103.23 | 1.28 | 14 | 335.33 | 61.2 | 24 | 12 | 105.13 | 41591.55 | 433.56 | 456.8 | 73.6 | 57.24 | 6165.62 | 0.78 | 0.88 | 6.91 | 0.36 | 1 | 10
93 | 145 | CONCLUIDO | 3.598 | 27.79 | 24.09 | 103.24 | 1.29 | 14 | 335.93 | 61.2 | 24.25 | 12 | 105.48 | 41665.42 | 433.86 | 456.76 | 73.72 | 57.24 | 6226.71 | 0.78 | 0.88 | 6.91 | 0.37 | 1 | 10
94 | 145 | CONCLUIDO | 3.5984 | 27.79 | 24.09 | 103.23 | 1.3 | 14 | 336.53 | 61.2 | 24.5 | 12 | 105.83 | 41739.48 | 434.21 | 456.81 | 73.44 | 57.24 | 6087.68 | 0.78 | 0.88 | 6.92 | 0.36 | 1 | 10
95 | 145 | CONCLUIDO | 3.5974 | 27.8 | 24.09 | 103.26 | 1.31 | 14 | 337.13 | 61.2 | 24.75 | 12 | 106.18 | 41813.7 | 434.77 | 456.71 | 73.85 | 57.24 | 6290.57 | 0.78 | 0.88 | 6.91 | 0.37 | 1 | 10
96 | 145 | CONCLUIDO | 3.5969 | 27.8 | 24.1 | 103.28 | 1.32 | 14 | 337.73 | 61.2 | 25 | 12 | 106.53 | 41888.1 | 434.79 | 456.71 | 73.96 | 57.24 | 6347.84 | 0.77 | 0.88 | 6.91 | 0.37 | 1 | 10
97 | 145 | CONCLUIDO | 3.5969 | 27.8 | 24.1 | 103.28 | 1.33 | 14 | 338.34 | 61.2 | 25.25 | 12 | 106.89 | 41962.68 | 434.76 | 456.78 | 73.96 | 57.24 | 6345.59 | 0.77 | 0.88 | 6.91 | 0.37 | 1 | 10
98 | 145 | CONCLUIDO | 3.5983 | 27.79 | 24.09 | 103.23 | 1.34 | 14 | 338.94 | 61.2 | 25.5 | 12 | 107.25 | 42037.44 | 434.65 | 456.75 | 73.61 | 57.24 | 6170.63 | 0.78 | 0.88 | 6.91 | 0.36 | 1 | 10
99 | 145 | CONCLUIDO | 3.5975 | 27.8 | 24.09 | 103.26 | 1.35 | 14 | 339.55 | 61.2 | 25.75 | 12 | 107.6 | 42112.37 | 434.84 | 456.74 | 73.79 | 57.24 | 6261.05 | 0.78 | 0.88 | 6.91 | 0.37 | 1 | 10
100 | 145 | CONCLUIDO | 3.6081 | 27.72 | 24.07 | 111.07 | 1.36 | 13 | 340.16 | 61.2 | 26 | 11 | 107.96 | 42187.49 | 434.26 | 456.71 | 72.9 | 57.24 | 5820.24 | 0.79 | 0.88 | 6.91 | 0.34 | 1 | 10
101 | 145 | CONCLUIDO | 3.6086 | 27.71 | 24.06 | 111.05 | 1.37 | 13 | 340.77 | 61.2 | 26.25 | 11 | 108.32 | 42262.79 | 434.32 | 456.71 | 72.88 | 57.24 | 5812.67 | 0.79 | 0.88 | 6.91 | 0.34 | 1 | 10
102 | 145 | CONCLUIDO | 3.6074 | 27.72 | 24.07 | 111.1 | 1.38 | 13 | 341.38 | 61.2 | 26.5 | 11 | 108.68 | 42338.27 | 434.62 | 456.71 | 73.22 | 57.24 | 5980.1 | 0.78 | 0.88 | 6.91 | 0.35 | 1 | 10
103 | 145 | CONCLUIDO | 3.6078 | 27.72 | 24.07 | 111.08 | 1.39 | 13 | 342 | 61.2 | 26.75 | 11 | 109.05 | 42413.94 | 435.07 | 456.74 | 72.97 | 57.24 | 5858.08 | 0.78 | 0.88 | 6.91 | 0.34 | 1 | 10
104 | 145 | CONCLUIDO | 3.6076 | 27.72 | 24.07 | 111.09 | 1.4 | 13 | 342.61 | 61.2 | 27 | 11 | 109.41 | 42489.79 | 435.6 | 456.73 | 72.94 | 57.24 | 5840.76 | 0.78 | 0.88 | 6.91 | 0.35 | 1 | 10
105 | 145 | CONCLUIDO | 3.607 | 27.72 | 24.07 | 111.11 | 1.42 | 13 | 343.23 | 61.2 | 27.25 | 11 | 109.78 | 42565.83 | 435.76 | 456.72 | 73.29 | 57.24 | 6016.56 | 0.78 | 0.88 | 6.91 | 0.35 | 1 | 10
106 | 145 | CONCLUIDO | 3.6065 | 27.73 | 24.08 | 111.13 | 1.43 | 13 | 343.85 | 61.2 | 27.5 | 11 | 110.15 | 42642.18 | 435.77 | 456.74 | 73.35 | 57.24 | 6047.24 | 0.78 | 0.88 | 6.91 | 0.35 | 1 | 10
107 | 145 | CONCLUIDO | 3.6069 | 27.72 | 24.07 | 111.12 | 1.44 | 13 | 344.47 | 61.2 | 27.75 | 11 | 110.52 | 42718.61 | 435.43 | 456.73 | 73.27 | 57.24 | 6006.31 | 0.78 | 0.88 | 6.91 | 0.35 | 1 | 10
108 | 145 | CONCLUIDO | 3.6094 | 27.71 | 24.06 | 111.03 | 1.45 | 13 | 345.09 | 61.2 | 28 | 11 | 110.89 | 42795.22 | 434.89 | 456.75 | 72.7 | 57.24 | 5720.59 | 0.79 | 0.88 | 6.91 | 0.33 | 1 | 10
109 | 145 | CONCLUIDO | 3.6185 | 27.64 | 24.04 | 120.2 | 1.46 | 12 | 345.71 | 61.2 | 28.25 | 10 | 111.26 | 42872.03 | 434.23 | 456.73 | 72.17 | 57.24 | 5460.63 | 0.79 | 0.89 | 6.91 | 0.32 | 1 | 10
110 | 145 | CONCLUIDO | 3.6182 | 27.64 | 24.04 | 120.21 | 1.47 | 12 | 346.34 | 61.2 | 28.5 | 10 | 111.64 | 42949.03 | 434.67 | 456.72 | 72.07 | 57.24 | 5410.74 | 0.79 | 0.89 | 6.91 | 0.32 | 1 | 10
111 | 145 | CONCLUIDO | 3.6181 | 27.64 | 24.04 | 120.22 | 1.48 | 12 | 346.96 | 61.2 | 28.75 | 10 | 112.01 | 43026.23 | 434.76 | 456.73 | 72.17 | 57.24 | 5461.45 | 0.79 | 0.89 | 6.91 | 0.32 | 1 | 10
112 | 145 | CONCLUIDO | 3.6193 | 27.63 | 24.03 | 120.17 | 1.49 | 12 | 347.59 | 61.2 | 29 | 10 | 112.39 | 43103.63 | 434.98 | 456.77 | 71.93 | 57.24 | 5340.24 | 0.8 | 0.89 | 6.91 | 0.31 | 1 | 10
113 | 145 | CONCLUIDO | 3.6185 | 27.64 | 24.04 | 120.2 | 1.5 | 12 | 348.22 | 61.2 | 29.25 | 10 | 112.77 | 43181.22 | 435.44 | 456.75 | 72 | 57.24 | 5374.65 | 0.8 | 0.89 | 6.91 | 0.32 | 1 | 10
114 | 145 | CONCLUIDO | 3.6198 | 27.63 | 24.03 | 120.15 | 1.51 | 12 | 348.85 | 61.2 | 29.5 | 10 | 113.15 | 43259.02 | 435.27 | 456.73 | 71.75 | 57.24 | 5250.09 | 0.8 | 0.89 | 6.91 | 0.31 | 1 | 10
115 | 145 | CONCLUIDO | 3.6191 | 27.63 | 24.04 | 120.18 | 1.52 | 12 | 349.48 | 61.2 | 29.75 | 10 | 113.53 | 43337.02 | 435.93 | 456.75 | 71.84 | 57.24 | 5298.58 | 0.8 | 0.89 | 6.91 | 0.31 | 1 | 10
116 | 145 | CONCLUIDO | 3.6174 | 27.64 | 24.05 | 120.24 | 1.53 | 12 | 350.12 | 61.2 | 30 | 10 | 113.92 | 43415.22 | 436.33 | 456.73 | 72.16 | 57.24 | 5455.24 | 0.79 | 0.89 | 6.92 | 0.32 | 1 | 10
117 | 145 | CONCLUIDO | 3.6182 | 27.64 | 24.04 | 120.21 | 1.54 | 12 | 350.75 | 61.2 | 30.25 | 10 | 114.3 | 43493.63 | 436.11 | 456.74 | 72.2 | 57.24 | 5477.97 | 0.79 | 0.89 | 6.91 | 0.32 | 1 | 10
118 | 145 | CONCLUIDO | 3.6171 | 27.65 | 24.05 | 120.25 | 1.55 | 12 | 351.39 | 61.2 | 30.5 | 10 | 114.69 | 43572.25 | 436.17 | 456.75 | 72.52 | 57.24 | 5638.95 | 0.79 | 0.89 | 6.91 | 0.33 | 1 | 10
119 | 145 | CONCLUIDO | 3.6186 | 27.64 | 24.04 | 120.2 | 1.56 | 12 | 352.03 | 61.2 | 30.75 | 10 | 115.08 | 43651.07 | 435.7 | 456.72 | 72.02 | 57.24 | 5387.08 | 0.79 | 0.89 | 6.91 | 0.32 | 1 | 10
120 | 145 | CONCLUIDO | 3.6182 | 27.64 | 24.04 | 120.21 | 1.57 | 12 | 352.67 | 61.2 | 31 | 10 | 115.47 | 43730.1 | 435.45 | 456.73 | 72.13 | 57.24 | 5439.93 | 0.79 | 0.89 | 6.91 | 0.32 | 1 | 10
121 | 145 | CONCLUIDO | 3.6303 | 27.55 | 24 | 130.93 | 1.58 | 11 | 353.31 | 61.2 | 31.25 | 9 | 115.86 | 43809.48 | 435.02 | 456.72 | 70.96 | 57.24 | 4861.94 | 0.81 | 0.89 | 6.91 | 0.28 | 1 | 10
122 | 145 | CONCLUIDO | 3.6298 | 27.55 | 24.01 | 130.95 | 1.59 | 11 | 353.96 | 61.2 | 31.5 | 9 | 116.26 | 43888.94 | 435.94 | 456.73 | 71 | 57.24 | 4883.95 | 0.81 | 0.89 | 6.91 | 0.28 | 1 | 10
123 | 145 | CONCLUIDO | 3.6312 | 27.54 | 24 | 130.9 | 1.6 | 11 | 354.6 | 61.2 | 31.75 | 9 | 116.65 | 43968.62 | 436.06 | 456.71 | 70.74 | 57.24 | 4753.55 | 0.81 | 0.89 | 6.91 | 0.27 | 1 | 10
124 | 145 | CONCLUIDO | 3.6309 | 27.54 | 24 | 130.91 | 1.61 | 11 | 355.25 | 61.2 | 32 | 9 | 117.05 | 44048.52 | 436.4 | 456.75 | 70.7 | 57.24 | 4729.76 | 0.81 | 0.89 | 6.91 | 0.28 | 1 | 10
125 | 145 | CONCLUIDO | 3.6321 | 27.53 | 23.99 | 130.85 | 1.62 | 11 | 355.9 | 61.2 | 32.25 | 9 | 117.45 | 44128.64 | 436.56 | 456.74 | 70.46 | 57.24 | 4611.55 | 0.81 | 0.89 | 6.91 | 0.27 | 1 | 10
126 | 145 | CONCLUIDO | 3.6302 | 27.55 | 24 | 130.93 | 1.63 | 11 | 356.55 | 61.2 | 32.5 | 9 | 117.85 | 44208.97 | 436.94 | 456.76 | 70.92 | 57.24 | 4843.96 | 0.81 | 0.89 | 6.91 | 0.28 | 1 | 10
127 | 145 | CONCLUIDO | 3.6307 | 27.54 | 24 | 130.92 | 1.63 | 11 | 357.2 | 61.2 | 32.75 | 9 | 118.26 | 44289.53 | 437.33 | 456.73 | 70.81 | 57.24 | 4787.02 | 0.81 | 0.89 | 6.91 | 0.28 | 1 | 10
128 | 145 | CONCLUIDO | 3.629 | 27.56 | 24.01 | 130.98 | 1.64 | 11 | 357.86 | 61.2 | 33 | 9 | 118.66 | 44370.32 | 437.67 | 456.72 | 71.27 | 57.24 | 5017.55 | 0.8 | 0.89 | 6.91 | 0.29 | 1 | 10
129 | 145 | CONCLUIDO | 3.628 | 27.56 | 24.02 | 131.03 | 1.65 | 11 | 358.52 | 61.2 | 33.25 | 9 | 119.07 | 44451.33 | 437.92 | 456.71 | 71.44 | 57.24 | 5102.82 | 0.8 | 0.89 | 6.91 | 0.3 | 1 | 10
130 | 145 | CONCLUIDO | 3.6297 | 27.55 | 24.01 | 130.95 | 1.66 | 11 | 359.17 | 61.2 | 33.5 | 9 | 119.48 | 44532.57 | 437.55 | 456.71 | 71.12 | 57.24 | 4941.44 | 0.8 | 0.89 | 6.91 | 0.29 | 1 | 10
131 | 145 | CONCLUIDO | 3.631 | 27.54 | 24 | 130.9 | 1.67 | 11 | 359.84 | 61.2 | 33.75 | 9 | 119.89 | 44614.04 | 437.39 | 456.74 | 70.85 | 57.24 | 4805.17 | 0.81 | 0.89 | 6.9 | 0.28 | 1 | 10
132 | 145 | CONCLUIDO | 3.6302 | 27.55 | 24 | 130.93 | 1.68 | 11 | 360.5 | 61.2 | 34 | 9 | 120.3 | 44695.75 | 437.58 | 456.78 | 70.83 | 57.24 | 4799.5 | 0.81 | 0.89 | 6.91 | 0.28 | 1 | 10
133 | 145 | CONCLUIDO | 3.6306 | 27.54 | 24 | 130.92 | 1.69 | 11 | 361.16 | 61.2 | 34.25 | 9 | 120.71 | 44777.68 | 437.47 | 456.71 | 70.95 | 57.24 | 4856.48 | 0.81 | 0.89 | 6.9 | 0.28 | 1 | 10
134 | 145 | CONCLUIDO | 3.6295 | 27.55 | 24.01 | 130.96 | 1.7 | 11 | 361.83 | 61.2 | 34.5 | 9 | 121.13 | 44859.98 | 437.64 | 456.71 | 71.02 | 57.24 | 4891.76 | 0.81 | 0.89 | 6.91 | 0.29 | 1 | 10
135 | 145 | CONCLUIDO | 3.641 | 27.46 | 23.98 | 143.86 | 1.71 | 10 | 362.5 | 61.2 | 34.75 | 8 | 121.55 | 44942.4 | 436.7 | 456.73 | 70.11 | 57.24 | 4443.92 | 0.82 | 0.89 | 6.9 | 0.25 | 1 | 10
136 | 145 | CONCLUIDO | 3.6425 | 27.45 | 23.97 | 143.79 | 1.72 | 10 | 363.17 | 61.2 | 35 | 8 | 121.97 | 45025.06 | 436.7 | 456.71 | 69.76 | 57.24 | 4268.68 | 0.82 | 0.89 | 6.9 | 0.24 | 1 | 10
137 | 145 | CONCLUIDO | 3.6422 | 27.46 | 23.97 | 143.81 | 1.73 | 10 | 363.84 | 61.2 | 35.25 | 8 | 122.39 | 45107.96 | 437.1 | 456.71 | 69.64 | 57.24 | 4207.48 | 0.82 | 0.89 | 6.91 | 0.24 | 1 | 10
138 | 145 | CONCLUIDO | 3.6409 | 27.47 | 23.98 | 143.87 | 1.74 | 10 | 364.51 | 61.2 | 35.5 | 8 | 122.82 | 45191.1 | 437.65 | 456.74 | 70.04 | 57.24 | 4407.89 | 0.82 | 0.89 | 6.91 | 0.25 | 1 | 10
139 | 145 | CONCLUIDO | 3.6411 | 27.46 | 23.98 | 143.86 | 1.75 | 10 | 365.19 | 61.2 | 35.75 | 8 | 123.24 | 45274.49 | 438.2 | 456.73 | 70.06 | 57.24 | 4417.77 | 0.82 | 0.89 | 6.9 | 0.25 | 1 | 10
140 | 145 | CONCLUIDO | 3.6408 | 27.47 | 23.98 | 143.87 | 1.75 | 10 | 365.87 | 61.2 | 36 | 8 | 123.67 | 45358.13 | 438.57 | 456.76 | 70.03 | 57.24 | 4403.46 | 0.82 | 0.89 | 6.91 | 0.25 | 1 | 10
141 | 145 | CONCLUIDO | 3.6402 | 27.47 | 23.98 | 143.9 | 1.76 | 10 | 366.55 | 61.2 | 36.25 | 8 | 124.1 | 45442.03 | 439.06 | 456.77 | 70.18 | 57.24 | 4475.39 | 0.82 | 0.89 | 6.91 | 0.26 | 1 | 10
142 | 145 | CONCLUIDO | 3.64 | 27.47 | 23.98 | 143.91 | 1.77 | 10 | 367.23 | 61.2 | 36.5 | 8 | 124.53 | 45526.17 | 439.41 | 456.71 | 70.22 | 57.24 | 4499.12 | 0.82 | 0.89 | 6.91 | 0.26 | 1 | 10
143 | 145 | CONCLUIDO | 3.6398 | 27.47 | 23.99 | 143.91 | 1.78 | 10 | 367.92 | 61.2 | 36.75 | 8 | 124.97 | 45610.57 | 439.63 | 456.71 | 70.41 | 57.24 | 4593.82 | 0.81 | 0.89 | 6.9 | 0.26 | 1 | 10
144 | 145 | CONCLUIDO | 3.641 | 27.46 | 23.98 | 143.86 | 1.79 | 10 | 368.6 | 61.2 | 37 | 8 | 125.4 | 45695.24 | 439.61 | 456.74 | 69.99 | 57.24 | 4379.95 | 0.82 | 0.89 | 6.91 | 0.25 | 1 | 10
145 | 145 | CONCLUIDO | 3.6411 | 27.46 | 23.98 | 143.86 | 1.8 | 10 | 369.29 | 61.2 | 37.25 | 8 | 125.84 | 45780.16 | 439.77 | 456.78 | 70.11 | 57.24 | 4441.99 | 0.82 | 0.89 | 6.9 | 0.25 | 1 | 10
146 | 145 | CONCLUIDO | 3.6409 | 27.47 | 23.98 | 143.87 | 1.81 | 10 | 369.98 | 61.2 | 37.5 | 8 | 126.28 | 45865.47 | 440.03 | 456.72 | 70.16 | 57.24 | 4465.25 | 0.82 | 0.89 | 6.9 | 0.25 | 1 | 10
147 | 145 | CONCLUIDO | 3.6396 | 27.48 | 23.99 | 143.93 | 1.82 | 10 | 370.67 | 61.2 | 37.75 | 8 | 126.73 | 45950.92 | 440.47 | 456.74 | 70.41 | 57.24 | 4594.42 | 0.81 | 0.89 | 6.91 | 0.26 | 1 | 10
148 | 145 | CONCLUIDO | 3.6395 | 27.48 | 23.99 | 143.93 | 1.82 | 10 | 371.37 | 61.2 | 38 | 8 | 127.17 | 46036.65 | 440.44 | 456.74 | 70.48 | 57.24 | 4626.59 | 0.81 | 0.89 | 6.91 | 0.27 | 1 | 10
149 | 145 | CONCLUIDO | 3.6398 | 27.47 | 23.99 | 143.91 | 1.83 | 10 | 372.07 | 61.2 | 38.25 | 8 | 127.62 | 46122.64 | 440.44 | 456.73 | 70.39 | 57.24 | 4581.2 | 0.81 | 0.89 | 6.91 | 0.26 | 1 | 10
150 | 145 | CONCLUIDO | 3.6395 | 27.48 | 23.99 | 143.93 | 1.84 | 10 | 372.77 | 61.2 | 38.5 | 8 | 128.07 | 46208.91 | 440.25 | 456.76 | 70.61 | 57.24 | 4690.86 | 0.81 | 0.89 | 6.9 | 0.27 | 1 | 10
151 | 145 | CONCLUIDO | 3.6398 | 27.47 | 23.99 | 143.91 | 1.85 | 10 | 373.47 | 61.2 | 38.75 | 8 | 128.52 | 46295.45 | 440.34 | 456.76 | 70.34 | 57.24 | 4558 | 0.81 | 0.89 | 6.9 | 0.26 | 1 | 10
152 | 145 | CONCLUIDO | 3.6397 | 27.47 | 23.99 | 143.92 | 1.86 | 10 | 374.17 | 61.2 | 39 | 8 | 128.97 | 46382.28 | 440.28 | 456.74 | 70.24 | 57.24 | 4504.78 | 0.82 | 0.89 | 6.91 | 0.26 | 1 | 10
153 | 145 | CONCLUIDO | 3.6404 | 27.47 | 23.98 | 143.89 | 1.87 | 10 | 374.88 | 61.2 | 39.25 | 8 | 129.43 | 46469.38 | 440.22 | 456.73 | 70.23 | 57.24 | 4501.17 | 0.82 | 0.89 | 6.9 | 0.26 | 1 | 10
154 | 145 | CONCLUIDO | 3.6512 | 27.39 | 23.95 | 159.69 | 1.88 | 9 | 375.59 | 61.2 | 39.5 | 7 | 129.89 | 46556.77 | 440.05 | 456.73 | 69.25 | 57.24 | 4017.7 | 0.83 | 0.89 | 6.9 | 0.23 | 1 | 10
155 | 145 | CONCLUIDO | 3.652 | 27.38 | 23.95 | 159.66 | 1.88 | 9 | 376.3 | 61.2 | 39.75 | 7 | 130.35 | 46644.44 | 440.7 | 456.71 | 69.28 | 57.24 | 4033.26 | 0.83 | 0.89 | 6.9 | 0.23 | 1 | 10
156 | 145 | CONCLUIDO | 3.6528 | 27.38 | 23.94 | 159.61 | 1.89 | 9 | 377.01 | 61.2 | 40 | 7 | 130.81 | 46732.41 | 440.88 | 456.75 | 68.82 | 57.24 | 3799.83 | 0.83 | 0.89 | 6.91 | 0.22 | 1 | 10

## RESULTADOS_11
Unnamed: 0 | Volume de calda [L] | STATUS | Capacidade operacional [ha/h] | Tempo de missao [h] | Tempo util [h] | Tempo por voo [min] | Autonomia Projetada [h] | N° Voos | MTOW [kg] | Massa Estrutura [kg] | Combustível [kg] | Abastecimentos | Massa gerador | Potência gerador [W] | Combustível consumido [L] | Calda cons [L] | Distância percorrida [km] | Distância Pulverizando [km] | RTL ACUMULADO[m] | EOC [km/km] | EOC [h/h] | Tempo de manobra [h] | Tempo rtl_rtw [h] | V pulv [m/s] | V desloc [m/s]
0 | 65 | CONCLUIDO | 2.5007 | 39.99 | 31.06 | 7.51 | 0.13 | 248 | 133.21 | 46.47 | 1 | 246 | 20.75 | 16663.42 | 342.63 | 457.31 | 300.21 | 57.24 | 118300.44 | 0.19 | 0.69 | 7.31 | 7.32 | 1 | 10
1 | 65 | CONCLUIDO | 2.7497 | 36.37 | 29.12 | 9.39 | 0.17 | 186 | 133.55 | 46.47 | 1.25 | 184 | 20.83 | 16704.7 | 320.89 | 457.23 | 237.62 | 57.24 | 87315.09 | 0.24 | 0.73 | 7.2 | 5.39 | 1 | 10
2 | 65 | CONCLUIDO | 2.9173 | 34.28 | 28.04 | 11.29 | 0.2 | 149 | 133.88 | 46.47 | 1.5 | 147 | 20.91 | 16746.01 | 308.52 | 457.08 | 202.54 | 57.24 | 69963.56 | 0.28 | 0.76 | 7.13 | 4.31 | 1 | 10
3 | 65 | CONCLUIDO | 3.0363 | 32.93 | 27.35 | 13.13 | 0.23 | 125 | 134.22 | 46.47 | 1.75 | 123 | 21 | 16787.35 | 300.52 | 457.25 | 179.44 | 57.24 | 58529.62 | 0.32 | 0.78 | 7.1 | 3.62 | 1 | 10
4 | 65 | CONCLUIDO | 3.1335 | 31.91 | 26.82 | 15.04 | 0.26 | 107 | 134.55 | 46.47 | 2 | 105 | 21.09 | 16828.84 | 294.21 | 456.97 | 162.14 | 57.24 | 49970.69 | 0.35 | 0.79 | 7.08 | 3.09 | 1 | 10
5 | 65 | CONCLUIDO | 3.2109 | 31.14 | 26.4 | 16.85 | 0.29 | 94 | 134.89 | 46.47 | 2.25 | 92 | 21.17 | 16870.25 | 289.18 | 456.9 | 149.1 | 57.24 | 43517.98 | 0.38 | 0.81 | 7.04 | 2.68 | 1 | 10
6 | 65 | CONCLUIDO | 3.2768 | 30.52 | 26.08 | 18.85 | 0.33 | 83 | 135.22 | 46.47 | 2.5 | 81 | 21.26 | 16911.68 | 285.1 | 456.89 | 138.54 | 57.24 | 38289.66 | 0.41 | 0.82 | 7.02 | 2.35 | 1 | 10
7 | 65 | CONCLUIDO | 3.3223 | 30.1 | 25.88 | 20.7 | 0.36 | 75 | 135.56 | 46.47 | 2.75 | 73 | 21.34 | 16953.14 | 282.45 | 456.96 | 132.12 | 57.24 | 35119.68 | 0.43 | 0.82 | 7 | 2.15 | 1 | 10
8 | 65 | CONCLUIDO | 3.3685 | 29.69 | 25.66 | 22.64 | 0.39 | 68 | 135.9 | 46.47 | 3 | 66 | 21.43 | 16994.64 | 279.48 | 456.87 | 124.37 | 57.24 | 31279.96 | 0.46 | 0.83 | 7 | 1.93 | 1 | 10
9 | 65 | CONCLUIDO | 3.4015 | 29.4 | 25.5 | 24.29 | 0.42 | 63 | 136.23 | 46.47 | 3.25 | 61 | 21.52 | 17036.16 | 277.28 | 456.81 | 119.77 | 57.24 | 29007.48 | 0.48 | 0.83 | 6.99 | 1.78 | 1 | 10
10 | 65 | CONCLUIDO | 3.4349 | 29.11 | 25.35 | 26.23 | 0.45 | 58 | 136.57 | 46.47 | 3.5 | 56 | 21.6 | 17077.72 | 275.31 | 456.93 | 114.84 | 57.24 | 26568.37 | 0.5 | 0.84 | 6.98 | 1.63 | 1 | 10
11 | 65 | CONCLUIDO | 3.4591 | 28.91 | 25.26 | 28.07 | 0.48 | 54 | 136.91 | 46.47 | 3.75 | 52 | 21.69 | 17119.3 | 273.87 | 456.77 | 111.91 | 57.24 | 25123.79 | 0.51 | 0.84 | 6.97 | 1.53 | 1 | 10
12 | 65 | CONCLUIDO | 3.4858 | 28.69 | 25.15 | 30.18 | 0.52 | 50 | 137.25 | 46.47 | 4 | 48 | 21.78 | 17160.92 | 272.07 | 456.8 | 107.77 | 57.24 | 23070.53 | 0.53 | 0.85 | 6.98 | 1.42 | 1 | 10
13 | 65 | CONCLUIDO | 3.5052 | 28.53 | 25.07 | 32 | 0.55 | 47 | 137.58 | 46.47 | 4.25 | 45 | 21.87 | 17202.57 | 270.71 | 456.79 | 105.27 | 57.24 | 21839.46 | 0.54 | 0.85 | 6.98 | 1.34 | 1 | 10
14 | 65 | CONCLUIDO | 3.5311 | 28.32 | 24.94 | 34.01 | 0.58 | 44 | 137.92 | 46.47 | 4.5 | 42 | 21.95 | 17244.24 | 268.79 | 456.85 | 101.57 | 57.24 | 20000.63 | 0.56 | 0.85 | 6.95 | 1.22 | 1 | 10
15 | 65 | CONCLUIDO | 3.5456 | 28.2 | 24.88 | 35.54 | 0.61 | 42 | 138.26 | 46.47 | 4.75 | 40 | 22.04 | 17285.95 | 267.82 | 456.84 | 99.77 | 57.24 | 19110.35 | 0.57 | 0.86 | 6.95 | 1.16 | 1 | 10
16 | 65 | CONCLUIDO | 3.5579 | 28.11 | 24.84 | 37.26 | 0.64 | 40 | 138.6 | 46.47 | 5 | 38 | 22.13 | 17327.69 | 266.93 | 456.78 | 98.14 | 57.24 | 18307.96 | 0.58 | 0.86 | 6.95 | 1.11 | 1 | 10
17 | 65 | CONCLUIDO | 3.5704 | 28.01 | 24.79 | 39.15 | 0.67 | 38 | 138.94 | 46.47 | 5.25 | 36 | 22.22 | 17369.47 | 266.01 | 456.77 | 96.69 | 57.24 | 17590.75 | 0.59 | 0.86 | 6.95 | 1.07 | 1 | 10
18 | 65 | CONCLUIDO | 3.5842 | 27.9 | 24.74 | 41.23 | 0.7 | 36 | 139.28 | 46.47 | 5.5 | 34 | 22.31 | 17411.27 | 264.86 | 456.8 | 94.71 | 57.24 | 16610.98 | 0.6 | 0.86 | 6.95 | 1.01 | 1 | 10
19 | 65 | CONCLUIDO | 3.5997 | 27.78 | 24.67 | 43.54 | 0.73 | 34 | 139.61 | 46.47 | 5.75 | 32 | 22.4 | 17453.1 | 263.19 | 456.73 | 92.8 | 57.24 | 15666.81 | 0.62 | 0.86 | 6.94 | 0.95 | 1 | 10
20 | 65 | CONCLUIDO | 3.6066 | 27.73 | 24.65 | 44.82 | 0.76 | 33 | 139.95 | 46.47 | 6 | 31 | 22.49 | 17494.97 | 262.78 | 456.79 | 91.75 | 57.24 | 15147.58 | 0.62 | 0.86 | 6.95 | 0.92 | 1 | 10
21 | 65 | CONCLUIDO | 3.6227 | 27.6 | 24.58 | 47.57 | 0.79 | 31 | 140.29 | 46.47 | 6.25 | 29 | 22.58 | 17536.87 | 261.38 | 456.87 | 89.75 | 57.24 | 14155.68 | 0.64 | 0.87 | 6.94 | 0.85 | 1 | 10
22 | 65 | CONCLUIDO | 3.6287 | 27.56 | 24.56 | 49.12 | 0.82 | 30 | 140.63 | 46.47 | 6.5 | 28 | 22.67 | 17578.8 | 260.88 | 456.78 | 89.04 | 57.24 | 13805.04 | 0.64 | 0.87 | 6.94 | 0.84 | 1 | 10
23 | 65 | CONCLUIDO | 3.6368 | 27.5 | 24.53 | 50.75 | 0.85 | 29 | 140.97 | 46.47 | 6.75 | 27 | 22.76 | 17620.76 | 260.1 | 456.78 | 88.17 | 57.24 | 13376.51 | 0.65 | 0.87 | 6.93 | 0.8 | 1 | 10
24 | 65 | CONCLUIDO | 3.6422 | 27.46 | 24.51 | 52.53 | 0.88 | 28 | 141.31 | 46.47 | 7 | 26 | 22.85 | 17662.75 | 259.38 | 456.8 | 87.12 | 57.24 | 12855.72 | 0.66 | 0.87 | 6.94 | 0.79 | 1 | 10
25 | 65 | CONCLUIDO | 3.6538 | 27.37 | 24.45 | 54.34 | 0.91 | 27 | 141.66 | 46.47 | 7.25 | 25 | 22.94 | 17704.77 | 258.41 | 456.8 | 85.5 | 57.24 | 12052.68 | 0.67 | 0.87 | 6.93 | 0.73 | 1 | 10
26 | 65 | CONCLUIDO | 3.6576 | 27.34 | 24.45 | 56.43 | 0.93 | 26 | 142 | 46.47 | 7.5 | 24 | 23.03 | 17746.83 | 257.77 | 456.75 | 85.72 | 57.24 | 12164.88 | 0.67 | 0.87 | 6.93 | 0.73 | 1 | 10
27 | 65 | CONCLUIDO | 3.666 | 27.28 | 24.42 | 58.6 | 0.96 | 25 | 142.34 | 46.47 | 7.75 | 23 | 23.12 | 17788.92 | 256.74 | 456.77 | 84.08 | 57.24 | 11353.68 | 0.68 | 0.87 | 6.94 | 0.69 | 1 | 10
28 | 65 | CONCLUIDO | 3.6729 | 27.23 | 24.39 | 60.98 | 0.99 | 24 | 142.68 | 46.47 | 8 | 22 | 23.21 | 17831.04 | 255.91 | 456.73 | 83.63 | 57.24 | 11132.33 | 0.68 | 0.87 | 6.93 | 0.67 | 1 | 10
29 | 65 | CONCLUIDO | 3.6743 | 27.22 | 24.38 | 60.96 | 1.02 | 24 | 143.02 | 46.47 | 8.25 | 22 | 23.3 | 17873.19 | 255.15 | 456.76 | 83.24 | 57.24 | 10934.56 | 0.69 | 0.87 | 6.93 | 0.66 | 1 | 10
30 | 65 | CONCLUIDO | 3.6823 | 27.16 | 24.35 | 63.52 | 1.05 | 23 | 143.36 | 46.47 | 8.5 | 21 | 23.4 | 17915.37 | 254.67 | 456.8 | 82.17 | 57.24 | 10405.46 | 0.7 | 0.87 | 6.93 | 0.63 | 1 | 10
31 | 65 | CONCLUIDO | 3.6898 | 27.1 | 24.32 | 66.33 | 1.08 | 22 | 143.7 | 46.47 | 8.75 | 20 | 23.49 | 17957.59 | 254.35 | 456.72 | 81.52 | 57.24 | 10087.61 | 0.7 | 0.88 | 6.92 | 0.6 | 1 | 10
32 | 65 | CONCLUIDO | 3.6891 | 27.11 | 24.33 | 66.35 | 1.11 | 22 | 144.05 | 46.47 | 9 | 20 | 23.58 | 17999.83 | 253.12 | 456.73 | 81.61 | 57.24 | 10134.23 | 0.7 | 0.88 | 6.92 | 0.6 | 1 | 10
33 | 65 | CONCLUIDO | 3.7004 | 27.02 | 24.27 | 69.35 | 1.13 | 21 | 144.39 | 46.47 | 9.25 | 19 | 23.67 | 18042.12 | 252.38 | 456.75 | 79.63 | 57.24 | 9147.64 | 0.72 | 0.88 | 6.92 | 0.55 | 1 | 10
34 | 65 | CONCLUIDO | 3.7044 | 26.99 | 24.27 | 72.81 | 1.16 | 20 | 144.73 | 46.47 | 9.5 | 18 | 23.77 | 18084.43 | 251.39 | 456.76 | 79.51 | 57.24 | 9092.66 | 0.72 | 0.88 | 6.92 | 0.55 | 1 | 10
35 | 65 | CONCLUIDO | 3.7049 | 26.99 | 24.27 | 72.8 | 1.19 | 20 | 145.08 | 46.47 | 9.75 | 18 | 23.86 | 18126.77 | 251.35 | 456.75 | 79.24 | 57.24 | 8955.88 | 0.72 | 0.88 | 6.93 | 0.54 | 1 | 10
36 | 65 | CONCLUIDO | 3.7157 | 26.91 | 24.22 | 76.47 | 1.22 | 19 | 145.42 | 46.47 | 10 | 17 | 23.95 | 18169.15 | 249.88 | 456.72 | 77.84 | 57.24 | 8261.21 | 0.74 | 0.88 | 6.92 | 0.49 | 1 | 10
37 | 65 | CONCLUIDO | 3.7134 | 26.93 | 24.23 | 76.52 | 1.24 | 19 | 145.76 | 46.47 | 10.25 | 17 | 24.05 | 18211.56 | 249.95 | 456.74 | 78.21 | 57.24 | 8449.27 | 0.73 | 0.88 | 6.92 | 0.51 | 1 | 10
38 | 65 | CONCLUIDO | 3.7191 | 26.89 | 24.22 | 80.73 | 1.27 | 18 | 146.11 | 46.47 | 10.5 | 16 | 24.14 | 18254.01 | 248.8 | 456.75 | 77.74 | 57.24 | 8217.97 | 0.74 | 0.88 | 6.92 | 0.49 | 1 | 10
39 | 65 | CONCLUIDO | 3.7194 | 26.89 | 24.22 | 80.72 | 1.3 | 18 | 146.45 | 46.47 | 10.75 | 16 | 24.24 | 18296.48 | 249.06 | 456.8 | 77.92 | 57.24 | 8306.23 | 0.73 | 0.88 | 6.91 | 0.49 | 1 | 10
40 | 65 | CONCLUIDO | 3.7195 | 26.89 | 24.22 | 80.72 | 1.33 | 18 | 146.8 | 46.47 | 11 | 16 | 24.33 | 18338.99 | 248.31 | 456.8 | 77.79 | 57.24 | 8243.67 | 0.74 | 0.88 | 6.92 | 0.49 | 1 | 10
41 | 65 | CONCLUIDO | 3.7265 | 26.84 | 24.19 | 85.38 | 1.35 | 17 | 147.14 | 46.47 | 11.25 | 15 | 24.43 | 18381.53 | 247.79 | 456.76 | 76.66 | 57.24 | 7682.05 | 0.75 | 0.88 | 6.93 | 0.47 | 1 | 10
42 | 65 | CONCLUIDO | 3.7277 | 26.83 | 24.18 | 85.35 | 1.38 | 17 | 147.49 | 46.47 | 11.5 | 15 | 24.52 | 18424.11 | 246.97 | 456.74 | 76.8 | 57.24 | 7754.51 | 0.75 | 0.88 | 6.91 | 0.46 | 1 | 10
43 | 65 | CONCLUIDO | 3.7355 | 26.77 | 24.15 | 90.58 | 1.41 | 16 | 147.83 | 46.47 | 11.75 | 14 | 24.62 | 18466.71 | 245.46 | 456.74 | 75.71 | 57.24 | 7213.7 | 0.76 | 0.88 | 6.92 | 0.43 | 1 | 10
44 | 65 | CONCLUIDO | 3.7351 | 26.77 | 24.16 | 90.59 | 1.43 | 16 | 148.18 | 46.47 | 12 | 14 | 24.71 | 18509.36 | 245.5 | 456.74 | 75.87 | 57.24 | 7290.14 | 0.75 | 0.88 | 6.92 | 0.43 | 1 | 10
45 | 65 | CONCLUIDO | 3.7358 | 26.77 | 24.15 | 90.57 | 1.46 | 16 | 148.52 | 46.47 | 12.25 | 14 | 24.81 | 18552.03 | 245.43 | 456.73 | 75.74 | 57.24 | 7229.06 | 0.76 | 0.88 | 6.92 | 0.43 | 1 | 10
46 | 65 | CONCLUIDO | 3.7439 | 26.71 | 24.12 | 96.49 | 1.49 | 15 | 148.87 | 46.47 | 12.5 | 13 | 24.9 | 18594.74 | 244.16 | 456.76 | 74.72 | 57.24 | 6723.1 | 0.77 | 0.88 | 6.91 | 0.4 | 1 | 10
47 | 65 | CONCLUIDO | 3.7445 | 26.71 | 24.12 | 96.47 | 1.51 | 15 | 149.22 | 46.47 | 12.75 | 13 | 25 | 18637.48 | 244.07 | 456.73 | 74.64 | 57.24 | 6683.59 | 0.77 | 0.88 | 6.91 | 0.39 | 1 | 10
48 | 65 | CONCLUIDO | 3.7438 | 26.71 | 24.12 | 96.49 | 1.54 | 15 | 149.56 | 46.47 | 13 | 13 | 25.1 | 18680.25 | 243.41 | 456.77 | 74.69 | 57.24 | 6704.66 | 0.77 | 0.88 | 6.91 | 0.4 | 1 | 10
49 | 65 | CONCLUIDO | 3.7437 | 26.71 | 24.12 | 96.49 | 1.56 | 15 | 149.91 | 46.47 | 13.25 | 13 | 25.19 | 18723.06 | 241.72 | 456.71 | 74.63 | 57.24 | 6678.34 | 0.77 | 0.88 | 6.92 | 0.4 | 1 | 10
50 | 65 | CONCLUIDO | 3.7516 | 26.66 | 24.09 | 103.26 | 1.59 | 14 | 150.26 | 46.47 | 13.5 | 12 | 25.29 | 18765.9 | 241.6 | 456.72 | 73.83 | 57.24 | 6282.24 | 0.78 | 0.88 | 6.91 | 0.37 | 1 | 10
51 | 65 | CONCLUIDO | 3.7518 | 26.65 | 24.09 | 103.25 | 1.62 | 14 | 150.61 | 46.47 | 13.75 | 12 | 25.39 | 18808.78 | 241.56 | 456.72 | 73.91 | 57.24 | 6319.66 | 0.77 | 0.88 | 6.91 | 0.37 | 1 | 10
52 | 65 | CONCLUIDO | 3.7504 | 26.66 | 24.1 | 103.3 | 1.64 | 14 | 150.95 | 46.47 | 14 | 12 | 25.49 | 18851.69 | 241.04 | 456.74 | 74.19 | 57.24 | 6460.61 | 0.77 | 0.88 | 6.91 | 0.38 | 1 | 10
53 | 65 | CONCLUIDO | 3.7518 | 26.65 | 24.09 | 103.25 | 1.67 | 14 | 151.3 | 46.47 | 14.25 | 12 | 25.59 | 18894.63 | 240.39 | 456.72 | 73.85 | 57.24 | 6293.9 | 0.78 | 0.88 | 6.91 | 0.37 | 1 | 10
54 | 65 | CONCLUIDO | 3.7588 | 26.6 | 24.07 | 111.09 | 1.69 | 13 | 151.65 | 46.47 | 14.5 | 11 | 25.68 | 18937.61 | 239.36 | 456.75 | 73.13 | 57.24 | 5938.96 | 0.78 | 0.88 | 6.91 | 0.35 | 1 | 10
55 | 65 | CONCLUIDO | 3.7601 | 26.6 | 24.06 | 111.05 | 1.72 | 13 | 152 | 46.47 | 14.75 | 11 | 25.78 | 18980.62 | 239.56 | 456.82 | 72.81 | 57.24 | 5777.25 | 0.79 | 0.88 | 6.91 | 0.34 | 1 | 10
56 | 65 | CONCLUIDO | 3.7566 | 26.62 | 24.09 | 111.17 | 1.74 | 13 | 152.35 | 46.47 | 15 | 11 | 25.88 | 19023.66 | 239.44 | 456.76 | 73.67 | 57.24 | 6206.6 | 0.78 | 0.88 | 6.91 | 0.36 | 1 | 10
57 | 65 | CONCLUIDO | 3.7598 | 26.6 | 24.06 | 111.06 | 1.77 | 13 | 152.7 | 46.47 | 15.25 | 11 | 25.98 | 19066.74 | 237.76 | 456.72 | 72.79 | 57.24 | 5768.98 | 0.79 | 0.88 | 6.91 | 0.34 | 1 | 10
58 | 65 | CONCLUIDO | 3.7675 | 26.54 | 24.04 | 120.18 | 1.79 | 12 | 153.05 | 46.47 | 15.5 | 10 | 26.08 | 19109.85 | 236.53 | 456.73 | 72.08 | 57.24 | 5415.01 | 0.79 | 0.89 | 6.9 | 0.31 | 1 | 10
59 | 65 | CONCLUIDO | 3.7679 | 26.54 | 24.03 | 120.16 | 1.82 | 12 | 153.4 | 46.47 | 15.75 | 10 | 26.18 | 19153 | 236.27 | 456.78 | 71.83 | 57.24 | 5294.53 | 0.8 | 0.89 | 6.91 | 0.31 | 1 | 10
60 | 65 | CONCLUIDO | 3.7679 | 26.54 | 24.03 | 120.17 | 1.84 | 12 | 153.75 | 46.47 | 16 | 10 | 26.28 | 19196.18 | 235.88 | 456.8 | 71.67 | 57.24 | 5211.06 | 0.8 | 0.89 | 6.91 | 0.31 | 1 | 10
61 | 65 | CONCLUIDO | 3.7671 | 26.55 | 24.04 | 120.19 | 1.87 | 12 | 154.1 | 46.47 | 16.25 | 10 | 26.38 | 19239.4 | 236.02 | 456.72 | 72.19 | 57.24 | 5471.03 | 0.79 | 0.89 | 6.91 | 0.32 | 1 | 10
62 | 65 | CONCLUIDO | 3.7681 | 26.54 | 24.03 | 120.16 | 1.89 | 12 | 154.45 | 46.47 | 16.5 | 10 | 26.48 | 19282.65 | 234.18 | 456.71 | 71.97 | 57.24 | 5361.46 | 0.8 | 0.89 | 6.91 | 0.31 | 1 | 10
63 | 65 | CONCLUIDO | 3.7756 | 26.49 | 24.01 | 130.94 | 1.92 | 11 | 154.8 | 46.47 | 16.75 | 9 | 26.58 | 19325.94 | 233.32 | 456.76 | 70.96 | 57.24 | 4861.31 | 0.81 | 0.89 | 6.91 | 0.28 | 1 | 10
64 | 65 | CONCLUIDO | 3.7769 | 26.48 | 24 | 130.89 | 1.94 | 11 | 155.15 | 46.47 | 17 | 9 | 26.68 | 19369.26 | 233.57 | 456.71 | 70.62 | 57.24 | 4691.89 | 0.81 | 0.89 | 6.91 | 0.27 | 1 | 10
65 | 65 | CONCLUIDO | 3.7758 | 26.48 | 24 | 130.93 | 1.96 | 11 | 155.5 | 46.47 | 17.25 | 9 | 26.79 | 19412.61 | 233.13 | 456.71 | 70.91 | 57.24 | 4839.44 | 0.81 | 0.89 | 6.91 | 0.28 | 1 | 10
66 | 65 | CONCLUIDO | 3.7749 | 26.49 | 24.01 | 130.97 | 1.99 | 11 | 155.85 | 46.47 | 17.5 | 9 | 26.89 | 19456 | 233.35 | 456.73 | 71.29 | 57.24 | 5026.76 | 0.8 | 0.89 | 6.9 | 0.29 | 1 | 10
67 | 65 | CONCLUIDO | 3.7757 | 26.49 | 24.01 | 130.94 | 2.01 | 11 | 156.21 | 46.47 | 17.75 | 9 | 26.99 | 19499.43 | 232.03 | 456.71 | 70.93 | 57.24 | 4845.11 | 0.81 | 0.89 | 6.91 | 0.28 | 1 | 10
68 | 65 | CONCLUIDO | 3.7766 | 26.48 | 24 | 130.91 | 2.04 | 11 | 156.56 | 46.47 | 18 | 9 | 27.09 | 19542.89 | 231.51 | 456.72 | 70.91 | 57.24 | 4837.3 | 0.81 | 0.89 | 6.9 | 0.28 | 1 | 10
69 | 65 | CONCLUIDO | 3.7749 | 26.49 | 24.01 | 130.97 | 2.06 | 11 | 156.91 | 46.47 | 18.25 | 9 | 27.19 | 19586.39 | 230.11 | 456.73 | 71.29 | 57.24 | 5026.94 | 0.8 | 0.89 | 6.9 | 0.29 | 1 | 10
70 | 65 | CONCLUIDO | 3.784 | 26.43 | 23.97 | 143.85 | 2.08 | 10 | 157.26 | 46.47 | 18.5 | 8 | 27.3 | 19629.92 | 229.2 | 456.74 | 70 | 57.24 | 4387.14 | 0.82 | 0.89 | 6.91 | 0.25 | 1 | 10
71 | 65 | CONCLUIDO | 3.784 | 26.43 | 23.97 | 143.85 | 2.11 | 10 | 157.62 | 46.47 | 18.75 | 8 | 27.4 | 19673.48 | 229.45 | 456.71 | 69.99 | 57.24 | 4383.59 | 0.82 | 0.89 | 6.91 | 0.25 | 1 | 10
72 | 65 | CONCLUIDO | 3.7827 | 26.44 | 23.98 | 143.9 | 2.13 | 10 | 157.97 | 46.47 | 19 | 8 | 27.5 | 19717.08 | 229.39 | 456.76 | 70.23 | 57.24 | 4501.73 | 0.82 | 0.89 | 6.91 | 0.26 | 1 | 10
73 | 65 | CONCLUIDO | 3.7833 | 26.43 | 23.98 | 143.88 | 2.15 | 10 | 158.32 | 46.47 | 19.25 | 8 | 27.61 | 19760.72 | 228.43 | 456.76 | 70.14 | 57.24 | 4456.3 | 0.82 | 0.89 | 6.9 | 0.26 | 1 | 10
74 | 65 | CONCLUIDO | 3.7833 | 26.43 | 23.98 | 143.88 | 2.18 | 10 | 158.68 | 46.47 | 19.5 | 8 | 27.71 | 19804.39 | 228.14 | 456.74 | 70.22 | 57.24 | 4495.48 | 0.82 | 0.89 | 6.9 | 0.26 | 1 | 10
75 | 65 | CONCLUIDO | 3.7821 | 26.44 | 23.99 | 143.93 | 2.2 | 10 | 159.03 | 46.47 | 19.75 | 8 | 27.82 | 19848.23 | 226.96 | 456.71 | 70.5 | 57.24 | 4638.65 | 0.81 | 0.89 | 6.9 | 0.26 | 1 | 10
76 | 65 | CONCLUIDO | 3.7825 | 26.44 | 23.98 | 143.91 | 2.22 | 10 | 159.39 | 46.47 | 20 | 8 | 27.92 | 19891.97 | 226.29 | 456.75 | 70.25 | 57.24 | 4511.94 | 0.81 | 0.89 | 6.91 | 0.26 | 1 | 10
77 | 65 | CONCLUIDO | 3.7919 | 26.37 | 23.95 | 159.64 | 2.25 | 9 | 159.74 | 46.47 | 20.25 | 6 | 28.03 | 19935.76 | 225.31 | 456.71 | 69.15 | 57.24 | 3965.11 | 0.83 | 0.89 | 6.9 | 0.22 | 1 | 10
78 | 65 | CONCLUIDO | 3.7917 | 26.37 | 23.95 | 159.65 | 2.27 | 9 | 160.1 | 46.47 | 20.5 | 6 | 28.13 | 19979.57 | 225.08 | 456.73 | 69.05 | 57.24 | 3919.44 | 0.83 | 0.89 | 6.9 | 0.22 | 1 | 10
79 | 65 | CONCLUIDO | 3.7914 | 26.38 | 23.95 | 159.67 | 2.29 | 9 | 160.45 | 46.47 | 20.75 | 6 | 28.24 | 20023.43 | 225.47 | 456.71 | 69.14 | 57.24 | 3963.55 | 0.83 | 0.89 | 6.9 | 0.23 | 1 | 10
80 | 65 | CONCLUIDO | 3.7905 | 26.38 | 23.96 | 159.71 | 2.31 | 9 | 160.81 | 46.47 | 21 | 6 | 28.34 | 20067.32 | 225.54 | 456.74 | 69.25 | 57.24 | 4017.52 | 0.83 | 0.89 | 6.91 | 0.23 | 1 | 10
81 | 65 | CONCLUIDO | 3.7919 | 26.37 | 23.95 | 159.65 | 2.34 | 9 | 161.17 | 46.47 | 21.25 | 5 | 28.45 | 20111.25 | 225.57 | 456.75 | 69.07 | 57.24 | 3926.65 | 0.83 | 0.89 | 6.9 | 0.22 | 1 | 10
82 | 65 | CONCLUIDO | 3.7911 | 26.38 | 23.95 | 159.68 | 2.36 | 9 | 161.52 | 46.47 | 21.5 | 5 | 28.56 | 20155.21 | 225.57 | 456.71 | 69.31 | 57.24 | 4047.55 | 0.83 | 0.89 | 6.9 | 0.23 | 1 | 10
83 | 65 | CONCLUIDO | 3.7909 | 26.38 | 23.95 | 159.69 | 2.38 | 9 | 161.88 | 46.47 | 21.75 | 5 | 28.66 | 20199.21 | 225.05 | 456.72 | 69.2 | 57.24 | 3991.32 | 0.83 | 0.89 | 6.91 | 0.23 | 1 | 10
84 | 65 | CONCLUIDO | 3.7917 | 26.37 | 23.95 | 159.66 | 2.4 | 9 | 162.24 | 46.47 | 22 | 5 | 28.77 | 20243.25 | 223.87 | 456.71 | 69 | 57.24 | 3893.36 | 0.83 | 0.89 | 6.91 | 0.23 | 1 | 10
85 | 65 | CONCLUIDO | 3.7918 | 26.37 | 23.95 | 159.65 | 2.42 | 9 | 162.59 | 46.47 | 22.25 | 4 | 28.88 | 20287.32 | 223.19 | 456.71 | 69.07 | 57.24 | 3928.97 | 0.83 | 0.89 | 6.9 | 0.22 | 1 | 10
86 | 65 | CONCLUIDO | 3.7907 | 26.38 | 23.96 | 159.7 | 2.45 | 9 | 162.95 | 46.47 | 22.5 | 4 | 28.98 | 20331.43 | 222.46 | 456.71 | 69.29 | 57.24 | 4036.17 | 0.83 | 0.89 | 6.91 | 0.23 | 1 | 10
87 | 65 | CONCLUIDO | 3.79 | 26.39 | 23.96 | 159.74 | 2.47 | 9 | 163.31 | 46.47 | 22.75 | 4 | 29.09 | 20375.57 | 221.58 | 456.71 | 69.56 | 57.24 | 4171.65 | 0.82 | 0.89 | 6.9 | 0.24 | 1 | 10
88 | 65 | CONCLUIDO | 3.7899 | 26.39 | 23.96 | 159.74 | 2.49 | 9 | 163.67 | 46.47 | 23 | 1 | 29.2 | 20419.76 | 221.09 | 456.73 | 69.32 | 57.24 | 4052.25 | 0.83 | 0.89 | 6.91 | 0.24 | 1 | 10
89 | 65 | CONCLUIDO | 3.7906 | 26.38 | 23.96 | 159.7 | 2.51 | 9 | 164.03 | 46.47 | 23.25 | 1 | 29.31 | 20463.98 | 220.84 | 456.73 | 69.23 | 57.24 | 4005.81 | 0.83 | 0.89 | 6.91 | 0.23 | 1 | 10
90 | 65 | CONCLUIDO | 3.7898 | 26.39 | 23.96 | 159.74 | 2.53 | 9 | 164.39 | 46.47 | 23.5 | 0 | 29.42 | 20508.24 | 221.12 | 456.75 | 69.32 | 57.24 | 4050.69 | 0.83 | 0.89 | 6.91 | 0.24 | 1 | 10

## RESULTADOS_24
Unnamed: 0 | Volume de calda [L] | STATUS | Capacidade operacional [ha/h] | Tempo de missao [h] | Tempo util [h] | Tempo por voo [min] | Autonomia Projetada [h] | N° Voos | MTOW [kg] | Massa Estrutura [kg] | Combustível [kg] | Abastecimentos | Massa gerador | Potência gerador [W] | Combustível consumido [L] | Calda cons [L] | Distância percorrida [km] | Distância Pulverizando [km] | RTL ACUMULADO[m] | EOC [km/km] | EOC [h/h] | Tempo de manobra [h] | Tempo rtl_rtw [h] | V pulv [m/s] | V desloc [m/s]
0 | 130 | CONCLUIDO | 1.6085 | 62.17 | 37.36 | 4.98 | 0.07 | 450 | 252.85 | 59.19 | 1 | 448 | 62.65 | 31418.63 | 620.17 | 457.81 | 507.01 | 57.24 | 220692.44 | 0.11 | 0.57 | 7.64 | 13.61 | 1 | 10
1 | 130 | CONCLUIDO | 1.9353 | 51.67 | 33.22 | 6.23 | 0.09 | 320 | 253.3 | 59.19 | 1.25 | 318 | 62.86 | 31474.5 | 551.62 | 457.63 | 372 | 57.24 | 153834.74 | 0.15 | 0.64 | 7.4 | 9.48 | 1 | 10
2 | 130 | CONCLUIDO | 2.1716 | 46.05 | 31.07 | 7.49 | 0.11 | 249 | 253.75 | 59.19 | 1.5 | 247 | 63.06 | 31530.44 | 515.95 | 457.53 | 300.89 | 57.24 | 118639.01 | 0.19 | 0.69 | 7.3 | 7.33 | 1 | 10
3 | 130 | CONCLUIDO | 2.3556 | 42.45 | 29.67 | 8.73 | 0.12 | 204 | 254.21 | 59.19 | 1.75 | 202 | 63.26 | 31586.46 | 492.76 | 457.05 | 255.62 | 57.24 | 96229.5 | 0.22 | 0.72 | 7.22 | 5.94 | 1 | 10
4 | 130 | CONCLUIDO | 2.4999 | 40 | 28.74 | 9.97 | 0.14 | 173 | 254.66 | 59.19 | 2 | 171 | 63.47 | 31642.55 | 477.24 | 457.11 | 225.21 | 57.24 | 81176.97 | 0.25 | 0.74 | 7.16 | 5 | 1 | 10
5 | 130 | CONCLUIDO | 2.6175 | 38.2 | 28.07 | 11.23 | 0.16 | 150 | 255.12 | 59.19 | 2.25 | 148 | 63.67 | 31698.72 | 465.94 | 457.17 | 203.44 | 57.24 | 70408.38 | 0.28 | 0.76 | 7.12 | 4.33 | 1 | 10
6 | 130 | CONCLUIDO | 2.7111 | 36.88 | 27.58 | 12.44 | 0.17 | 133 | 255.57 | 59.19 | 2.5 | 131 | 63.88 | 31754.97 | 457.8 | 457.02 | 187.37 | 57.24 | 62456.57 | 0.31 | 0.77 | 7.1 | 3.84 | 1 | 10
7 | 130 | CONCLUIDO | 2.7947 | 35.78 | 27.16 | 13.69 | 0.19 | 119 | 256.03 | 59.19 | 2.75 | 117 | 64.09 | 31811.29 | 450.81 | 456.97 | 173.67 | 57.24 | 55676.1 | 0.33 | 0.78 | 7.08 | 3.43 | 1 | 10
8 | 130 | CONCLUIDO | 2.8624 | 34.94 | 26.85 | 14.92 | 0.21 | 108 | 256.49 | 59.19 | 3 | 106 | 64.29 | 31867.69 | 445.64 | 456.99 | 163.69 | 57.24 | 50740.02 | 0.35 | 0.79 | 7.06 | 3.12 | 1 | 10
9 | 130 | CONCLUIDO | 2.9251 | 34.19 | 26.54 | 16.09 | 0.23 | 99 | 256.95 | 59.19 | 3.25 | 97 | 64.5 | 31924.29 | 440.46 | 456.81 | 153.63 | 57.24 | 45759.25 | 0.37 | 0.8 | 7.05 | 2.81 | 1 | 10
10 | 130 | CONCLUIDO | 2.9768 | 33.59 | 26.34 | 17.37 | 0.24 | 91 | 257.41 | 59.19 | 3.5 | 89 | 64.71 | 31980.84 | 437.01 | 457 | 146.87 | 57.24 | 42419.34 | 0.39 | 0.81 | 7.04 | 2.61 | 1 | 10
11 | 130 | CONCLUIDO | 3.028 | 33.02 | 26.11 | 18.65 | 0.26 | 84 | 257.86 | 59.19 | 3.75 | 82 | 64.92 | 32037.48 | 433.23 | 457.1 | 139.26 | 57.24 | 38649.03 | 0.41 | 0.82 | 7.03 | 2.38 | 1 | 10
12 | 130 | CONCLUIDO | 3.0632 | 32.65 | 25.98 | 19.73 | 0.28 | 79 | 258.32 | 59.19 | 4 | 77 | 65.13 | 32094.19 | 430.82 | 456.95 | 134.92 | 57.24 | 36502.47 | 0.42 | 0.82 | 7.02 | 2.25 | 1 | 10
13 | 130 | CONCLUIDO | 3.1012 | 32.25 | 25.82 | 20.94 | 0.29 | 74 | 258.78 | 59.19 | 4.25 | 72 | 65.34 | 32150.98 | 428.14 | 456.95 | 130.05 | 57.24 | 34093.03 | 0.44 | 0.82 | 7.01 | 2.09 | 1 | 10
14 | 130 | CONCLUIDO | 3.1374 | 31.87 | 25.69 | 22.34 | 0.31 | 69 | 259.25 | 59.19 | 4.5 | 67 | 65.55 | 32207.85 | 426.04 | 456.94 | 125.95 | 57.24 | 32065.01 | 0.45 | 0.83 | 7 | 1.97 | 1 | 10
15 | 130 | CONCLUIDO | 3.1671 | 31.57 | 25.59 | 23.62 | 0.33 | 65 | 259.71 | 59.19 | 4.75 | 63 | 65.76 | 32264.79 | 424.14 | 456.81 | 122.34 | 57.24 | 30281.28 | 0.47 | 0.83 | 7 | 1.86 | 1 | 10
16 | 130 | CONCLUIDO | 3.191 | 31.34 | 25.5 | 24.68 | 0.34 | 62 | 260.17 | 59.19 | 5 | 60 | 65.98 | 32321.82 | 422.64 | 456.92 | 119.84 | 57.24 | 29047.15 | 0.48 | 0.83 | 6.99 | 1.77 | 1 | 10
17 | 130 | CONCLUIDO | 3.2151 | 31.1 | 25.41 | 25.84 | 0.36 | 59 | 260.63 | 59.19 | 5.25 | 57 | 66.19 | 32378.93 | 421.08 | 456.86 | 116.56 | 57.24 | 27424.46 | 0.49 | 0.84 | 6.99 | 1.69 | 1 | 10
18 | 130 | CONCLUIDO | 3.2419 | 30.85 | 25.3 | 27.11 | 0.37 | 56 | 261.1 | 59.19 | 5.5 | 54 | 66.4 | 32436.11 | 419.18 | 456.91 | 112.9 | 57.24 | 25608.89 | 0.51 | 0.84 | 6.99 | 1.58 | 1 | 10
19 | 130 | CONCLUIDO | 3.2558 | 30.71 | 25.27 | 28.08 | 0.39 | 54 | 261.56 | 59.19 | 5.75 | 52 | 66.62 | 32493.38 | 418.56 | 456.91 | 112.24 | 57.24 | 25286.03 | 0.51 | 0.84 | 6.97 | 1.54 | 1 | 10
20 | 130 | CONCLUIDO | 3.2839 | 30.45 | 25.15 | 29.59 | 0.41 | 51 | 262.03 | 59.19 | 6 | 49 | 66.83 | 32550.72 | 416.48 | 456.8 | 108.48 | 57.24 | 23423.46 | 0.53 | 0.85 | 6.96 | 1.43 | 1 | 10
21 | 130 | CONCLUIDO | 3.2969 | 30.33 | 25.13 | 30.77 | 0.42 | 49 | 262.49 | 59.19 | 6.25 | 47 | 67.05 | 32608.15 | 416.13 | 456.91 | 107.21 | 57.24 | 22798.31 | 0.53 | 0.85 | 6.98 | 1.4 | 1 | 10
22 | 130 | CONCLUIDO | 3.3168 | 30.15 | 25.05 | 31.97 | 0.44 | 47 | 262.96 | 59.19 | 6.5 | 45 | 67.26 | 32665.66 | 414.52 | 456.84 | 104.84 | 57.24 | 21620.21 | 0.55 | 0.85 | 6.97 | 1.32 | 1 | 10
23 | 130 | CONCLUIDO | 3.3333 | 30 | 25 | 33.33 | 0.46 | 45 | 263.42 | 59.19 | 6.75 | 43 | 67.48 | 32723.25 | 413.77 | 456.8 | 103.48 | 57.24 | 20952.53 | 0.55 | 0.85 | 6.95 | 1.27 | 1 | 10
24 | 130 | CONCLUIDO | 3.3449 | 29.9 | 24.94 | 34.01 | 0.47 | 44 | 263.89 | 59.19 | 7 | 42 | 67.7 | 32780.92 | 412.59 | 456.79 | 101.66 | 57.24 | 20046.68 | 0.56 | 0.85 | 6.95 | 1.22 | 1 | 10
25 | 130 | CONCLUIDO | 3.3591 | 29.77 | 24.91 | 35.59 | 0.49 | 42 | 264.36 | 59.19 | 7.25 | 40 | 67.92 | 32838.68 | 412.14 | 456.8 | 100.24 | 57.24 | 19345.43 | 0.57 | 0.85 | 6.96 | 1.19 | 1 | 10
26 | 130 | CONCLUIDO | 3.3725 | 29.65 | 24.84 | 36.35 | 0.5 | 41 | 264.83 | 59.19 | 7.5 | 39 | 68.14 | 32896.51 | 410.78 | 456.77 | 98.23 | 57.24 | 18344.84 | 0.58 | 0.86 | 6.95 | 1.12 | 1 | 10
27 | 130 | CONCLUIDO | 3.3882 | 29.51 | 24.8 | 38.16 | 0.52 | 39 | 265.3 | 59.19 | 7.75 | 37 | 68.36 | 32954.43 | 410.15 | 456.82 | 96.9 | 57.24 | 17692.72 | 0.59 | 0.86 | 6.95 | 1.08 | 1 | 10
28 | 130 | CONCLUIDO | 3.3976 | 29.43 | 24.77 | 39.11 | 0.54 | 38 | 265.77 | 59.19 | 8 | 36 | 68.58 | 33012.44 | 409.62 | 456.79 | 95.83 | 57.24 | 17160.62 | 0.6 | 0.86 | 6.95 | 1.04 | 1 | 10
29 | 130 | CONCLUIDO | 3.4072 | 29.35 | 24.74 | 40.11 | 0.55 | 37 | 266.24 | 59.19 | 8.25 | 35 | 68.8 | 33070.52 | 408.65 | 456.8 | 94.78 | 57.24 | 16642.63 | 0.6 | 0.86 | 6.95 | 1.01 | 1 | 10
30 | 130 | CONCLUIDO | 3.4129 | 29.3 | 24.74 | 41.23 | 0.57 | 36 | 266.71 | 59.19 | 8.5 | 34 | 69.02 | 33128.7 | 408.89 | 456.83 | 94.66 | 57.24 | 16587.37 | 0.6 | 0.86 | 6.95 | 1.01 | 1 | 10
31 | 130 | CONCLUIDO | 3.4193 | 29.25 | 24.73 | 42.39 | 0.58 | 35 | 267.18 | 59.19 | 8.75 | 33 | 69.24 | 33186.95 | 408.58 | 456.76 | 93.95 | 57.24 | 16236.33 | 0.61 | 0.86 | 6.96 | 1 | 1 | 10
32 | 130 | CONCLUIDO | 3.4301 | 29.15 | 24.69 | 43.56 | 0.6 | 34 | 267.66 | 59.19 | 9 | 32 | 69.46 | 33245.29 | 407.85 | 456.82 | 93.2 | 57.24 | 15869.37 | 0.61 | 0.86 | 6.94 | 0.96 | 1 | 10
33 | 130 | CONCLUIDO | 3.4416 | 29.06 | 24.64 | 44.8 | 0.61 | 33 | 268.13 | 59.19 | 9.25 | 31 | 69.69 | 33303.72 | 406.99 | 456.9 | 91.28 | 57.24 | 14911.02 | 0.63 | 0.86 | 6.95 | 0.91 | 1 | 10
34 | 130 | CONCLUIDO | 3.4506 | 28.98 | 24.61 | 46.15 | 0.63 | 32 | 268.61 | 59.19 | 9.5 | 30 | 69.91 | 33362.23 | 406.38 | 456.83 | 90.84 | 57.24 | 14695.76 | 0.63 | 0.86 | 6.93 | 0.89 | 1 | 10
35 | 130 | CONCLUIDO | 3.4603 | 28.9 | 24.58 | 47.57 | 0.64 | 31 | 269.08 | 59.19 | 9.75 | 29 | 70.14 | 33420.83 | 405.87 | 456.77 | 89.68 | 57.24 | 14121.84 | 0.64 | 0.87 | 6.94 | 0.85 | 1 | 10
36 | 130 | CONCLUIDO | 3.4712 | 28.81 | 24.54 | 49.07 | 0.66 | 30 | 269.56 | 59.19 | 10 | 28 | 70.36 | 33479.51 | 404.79 | 456.79 | 88.26 | 57.24 | 13414.77 | 0.65 | 0.87 | 6.94 | 0.81 | 1 | 10
37 | 130 | CONCLUIDO | 3.4682 | 28.83 | 24.56 | 49.12 | 0.68 | 30 | 270.03 | 59.19 | 10.25 | 28 | 70.59 | 33538.28 | 405.39 | 456.83 | 89.07 | 57.24 | 13822.15 | 0.64 | 0.87 | 6.94 | 0.84 | 1 | 10
38 | 130 | CONCLUIDO | 3.4782 | 28.75 | 24.53 | 50.75 | 0.69 | 29 | 270.51 | 59.19 | 10.5 | 27 | 70.82 | 33597.14 | 404.81 | 456.73 | 88.28 | 57.24 | 13431.34 | 0.65 | 0.87 | 6.93 | 0.8 | 1 | 10
39 | 130 | CONCLUIDO | 3.4888 | 28.66 | 24.49 | 52.48 | 0.71 | 28 | 270.99 | 59.19 | 10.75 | 26 | 71.04 | 33656.08 | 403.98 | 456.76 | 86.58 | 57.24 | 12586.54 | 0.66 | 0.87 | 6.94 | 0.76 | 1 | 10
40 | 130 | CONCLUIDO | 3.4889 | 28.66 | 24.49 | 52.47 | 0.72 | 28 | 271.47 | 59.19 | 11 | 26 | 71.27 | 33715.11 | 404.07 | 456.77 | 86.57 | 57.24 | 12583.13 | 0.66 | 0.87 | 6.93 | 0.76 | 1 | 10
41 | 130 | CONCLUIDO | 3.4968 | 28.6 | 24.47 | 54.38 | 0.74 | 27 | 271.95 | 59.19 | 11.25 | 25 | 71.5 | 33774.23 | 403.71 | 456.77 | 86.04 | 57.24 | 12319.85 | 0.67 | 0.87 | 6.94 | 0.75 | 1 | 10
42 | 130 | CONCLUIDO | 3.4977 | 28.59 | 24.47 | 54.37 | 0.75 | 27 | 272.43 | 59.19 | 11.5 | 25 | 71.73 | 33833.57 | 403.43 | 456.83 | 85.92 | 57.24 | 12259.95 | 0.67 | 0.87 | 6.93 | 0.74 | 1 | 10
43 | 130 | CONCLUIDO | 3.5061 | 28.52 | 24.45 | 56.41 | 0.77 | 26 | 272.91 | 59.19 | 11.75 | 24 | 71.96 | 33892.87 | 403.14 | 456.85 | 85.46 | 57.24 | 12038.77 | 0.67 | 0.87 | 6.93 | 0.72 | 1 | 10
44 | 130 | CONCLUIDO | 3.5162 | 28.44 | 24.41 | 58.59 | 0.78 | 25 | 273.39 | 59.19 | 12 | 23 | 72.2 | 33952.26 | 402.26 | 456.77 | 84 | 57.24 | 11313.87 | 0.68 | 0.87 | 6.93 | 0.69 | 1 | 10
45 | 130 | CONCLUIDO | 3.5154 | 28.45 | 24.42 | 58.61 | 0.8 | 25 | 273.87 | 59.19 | 12.25 | 23 | 72.43 | 34011.74 | 402.31 | 456.73 | 84.49 | 57.24 | 11554.64 | 0.68 | 0.87 | 6.93 | 0.7 | 1 | 10
46 | 130 | CONCLUIDO | 3.5255 | 28.36 | 24.39 | 60.97 | 0.81 | 24 | 274.35 | 59.19 | 12.5 | 22 | 72.66 | 34071.31 | 401.78 | 456.78 | 83.21 | 57.24 | 10921.79 | 0.69 | 0.87 | 6.93 | 0.66 | 1 | 10
47 | 130 | CONCLUIDO | 3.5253 | 28.37 | 24.39 | 60.97 | 0.83 | 24 | 274.84 | 59.19 | 12.75 | 22 | 72.89 | 34130.98 | 402.04 | 456.77 | 83.4 | 57.24 | 11014.9 | 0.69 | 0.87 | 6.93 | 0.66 | 1 | 10
48 | 130 | CONCLUIDO | 3.5257 | 28.36 | 24.38 | 60.96 | 0.84 | 24 | 275.32 | 59.19 | 13 | 22 | 73.13 | 34190.73 | 401.51 | 456.76 | 83.31 | 57.24 | 10972.9 | 0.69 | 0.87 | 6.93 | 0.66 | 1 | 10
49 | 130 | CONCLUIDO | 3.5352 | 28.29 | 24.36 | 63.54 | 0.86 | 23 | 275.81 | 59.19 | 13.25 | 21 | 73.36 | 34250.57 | 401.09 | 456.81 | 82.49 | 57.24 | 10567.23 | 0.69 | 0.87 | 6.92 | 0.63 | 1 | 10
50 | 130 | CONCLUIDO | 3.5363 | 28.28 | 24.35 | 63.52 | 0.87 | 23 | 276.29 | 59.19 | 13.5 | 21 | 73.6 | 34310.51 | 400.87 | 456.76 | 82.2 | 57.24 | 10421.29 | 0.7 | 0.87 | 6.92 | 0.62 | 1 | 10
51 | 130 | CONCLUIDO | 3.5466 | 28.2 | 24.32 | 66.31 | 0.88 | 22 | 276.78 | 59.19 | 13.75 | 20 | 73.84 | 34370.54 | 400.73 | 456.76 | 80.98 | 57.24 | 9817.9 | 0.71 | 0.88 | 6.93 | 0.59 | 1 | 10
52 | 130 | CONCLUIDO | 3.5445 | 28.21 | 24.33 | 66.36 | 0.9 | 22 | 277.27 | 59.19 | 14 | 20 | 74.07 | 34430.66 | 400.97 | 456.81 | 81.69 | 57.24 | 10174 | 0.7 | 0.87 | 6.92 | 0.61 | 1 | 10
53 | 130 | CONCLUIDO | 3.5447 | 28.21 | 24.33 | 66.36 | 0.91 | 22 | 277.76 | 59.19 | 14.25 | 20 | 74.31 | 34490.87 | 400.33 | 456.72 | 81.74 | 57.24 | 10197.28 | 0.7 | 0.87 | 6.92 | 0.61 | 1 | 10
54 | 130 | CONCLUIDO | 3.5564 | 28.12 | 24.29 | 69.39 | 0.93 | 21 | 278.25 | 59.19 | 14.5 | 19 | 74.55 | 34551.18 | 400 | 456.78 | 80.09 | 57.24 | 9376.97 | 0.71 | 0.88 | 6.92 | 0.56 | 1 | 10
55 | 130 | CONCLUIDO | 3.5584 | 28.1 | 24.27 | 69.35 | 0.94 | 21 | 278.74 | 59.19 | 14.75 | 19 | 74.79 | 34611.59 | 399.52 | 456.77 | 79.63 | 57.24 | 9147.85 | 0.72 | 0.88 | 6.92 | 0.55 | 1 | 10
56 | 130 | CONCLUIDO | 3.5545 | 28.13 | 24.3 | 69.43 | 0.96 | 21 | 279.23 | 59.19 | 15 | 19 | 75.03 | 34672.08 | 399.74 | 456.79 | 80.42 | 57.24 | 9542.49 | 0.71 | 0.88 | 6.93 | 0.58 | 1 | 10
57 | 130 | CONCLUIDO | 3.5645 | 28.05 | 24.27 | 72.81 | 0.97 | 20 | 279.72 | 59.19 | 15.25 | 18 | 75.27 | 34732.68 | 399.48 | 456.74 | 79.72 | 57.24 | 9199.32 | 0.72 | 0.88 | 6.92 | 0.55 | 1 | 10
58 | 130 | CONCLUIDO | 3.5651 | 28.05 | 24.27 | 72.8 | 0.98 | 20 | 280.21 | 59.19 | 15.5 | 18 | 75.52 | 34793.36 | 399.33 | 456.74 | 79.24 | 57.24 | 8956.15 | 0.72 | 0.88 | 6.93 | 0.54 | 1 | 10
59 | 130 | CONCLUIDO | 3.5658 | 28.04 | 24.26 | 72.79 | 1 | 20 | 280.7 | 59.19 | 15.75 | 18 | 75.76 | 34854.15 | 399.46 | 456.72 | 79.17 | 57.24 | 8921.77 | 0.72 | 0.88 | 6.92 | 0.54 | 1 | 10
60 | 130 | CONCLUIDO | 3.5768 | 27.96 | 24.22 | 76.5 | 1.01 | 19 | 281.2 | 59.19 | 16 | 17 | 76 | 34915.03 | 398.34 | 456.73 | 78.05 | 57.24 | 8365.64 | 0.73 | 0.88 | 6.92 | 0.5 | 1 | 10
61 | 130 | CONCLUIDO | 3.5748 | 27.97 | 24.24 | 76.55 | 1.03 | 19 | 281.69 | 59.19 | 16.25 | 17 | 76.25 | 34976 | 398.58 | 456.8 | 78.67 | 57.24 | 8679.28 | 0.73 | 0.88 | 6.92 | 0.52 | 1 | 10
62 | 130 | CONCLUIDO | 3.5733 | 27.99 | 24.25 | 76.58 | 1.04 | 19 | 282.19 | 59.19 | 16.5 | 17 | 76.49 | 35037.08 | 398.81 | 456.79 | 78.81 | 57.24 | 8746.56 | 0.73 | 0.88 | 6.92 | 0.53 | 1 | 10
63 | 130 | CONCLUIDO | 3.5833 | 27.91 | 24.22 | 80.74 | 1.06 | 18 | 282.68 | 59.19 | 16.75 | 16 | 76.74 | 35098.25 | 397.94 | 456.73 | 77.96 | 57.24 | 8328.22 | 0.73 | 0.88 | 6.92 | 0.5 | 1 | 10
64 | 130 | CONCLUIDO | 3.5848 | 27.9 | 24.21 | 80.7 | 1.07 | 18 | 283.18 | 59.19 | 17 | 16 | 76.98 | 35159.52 | 398.14 | 456.71 | 77.51 | 57.24 | 8104.17 | 0.74 | 0.88 | 6.92 | 0.49 | 1 | 10
65 | 130 | CONCLUIDO | 3.5844 | 27.9 | 24.21 | 80.71 | 1.08 | 18 | 283.68 | 59.19 | 17.25 | 16 | 77.23 | 35220.89 | 398.33 | 456.75 | 77.89 | 57.24 | 8291.85 | 0.73 | 0.88 | 6.92 | 0.49 | 1 | 10
66 | 130 | CONCLUIDO | 3.5841 | 27.9 | 24.22 | 80.72 | 1.1 | 18 | 284.17 | 59.19 | 17.5 | 16 | 77.48 | 35282.36 | 398.13 | 456.75 | 77.99 | 57.24 | 8340.1 | 0.73 | 0.88 | 6.91 | 0.49 | 1 | 10
67 | 130 | CONCLUIDO | 3.5837 | 27.9 | 24.22 | 80.73 | 1.11 | 18 | 284.67 | 59.19 | 17.75 | 16 | 77.73 | 35343.92 | 397.98 | 456.75 | 77.81 | 57.24 | 8252.19 | 0.74 | 0.88 | 6.92 | 0.49 | 1 | 10
68 | 130 | CONCLUIDO | 3.5943 | 27.82 | 24.19 | 85.36 | 1.12 | 17 | 285.17 | 59.19 | 18 | 15 | 77.98 | 35405.59 | 397.6 | 456.77 | 76.89 | 57.24 | 7797.65 | 0.74 | 0.88 | 6.92 | 0.46 | 1 | 10
69 | 130 | CONCLUIDO | 3.593 | 27.83 | 24.2 | 85.4 | 1.14 | 17 | 285.67 | 59.19 | 18.25 | 15 | 78.23 | 35467.36 | 397.85 | 456.75 | 76.92 | 57.24 | 7811.03 | 0.74 | 0.88 | 6.92 | 0.47 | 1 | 10
70 | 130 | CONCLUIDO | 3.5938 | 27.83 | 24.19 | 85.37 | 1.15 | 17 | 286.18 | 59.19 | 18.5 | 15 | 78.48 | 35529.23 | 397.81 | 456.78 | 76.94 | 57.24 | 7822.95 | 0.74 | 0.88 | 6.92 | 0.47 | 1 | 10
71 | 130 | CONCLUIDO | 3.5959 | 27.81 | 24.17 | 85.32 | 1.16 | 17 | 286.68 | 59.19 | 18.75 | 15 | 78.74 | 35591.33 | 396.88 | 456.75 | 76.46 | 57.24 | 7583.7 | 0.75 | 0.88 | 6.91 | 0.45 | 1 | 10
72 | 130 | CONCLUIDO | 3.6041 | 27.75 | 24.16 | 90.59 | 1.18 | 16 | 287.18 | 59.19 | 19 | 14 | 78.99 | 35653.4 | 396.5 | 456.78 | 75.81 | 57.24 | 7261.78 | 0.76 | 0.88 | 6.92 | 0.43 | 1 | 10
73 | 130 | CONCLUIDO | 3.6055 | 27.74 | 24.15 | 90.56 | 1.19 | 16 | 287.69 | 59.19 | 19.25 | 14 | 79.24 | 35715.58 | 396.68 | 456.71 | 75.71 | 57.24 | 7210.82 | 0.76 | 0.88 | 6.91 | 0.42 | 1 | 10
74 | 130 | CONCLUIDO | 3.6051 | 27.74 | 24.15 | 90.57 | 1.2 | 16 | 288.19 | 59.19 | 19.5 | 14 | 79.5 | 35777.86 | 396.77 | 456.78 | 75.77 | 57.24 | 7242.48 | 0.76 | 0.88 | 6.91 | 0.43 | 1 | 10
75 | 130 | CONCLUIDO | 3.6048 | 27.74 | 24.15 | 90.58 | 1.22 | 16 | 288.7 | 59.19 | 19.75 | 14 | 79.75 | 35840.25 | 396.82 | 456.76 | 75.82 | 57.24 | 7269.31 | 0.75 | 0.88 | 6.92 | 0.43 | 1 | 10
76 | 130 | CONCLUIDO | 3.6048 | 27.74 | 24.15 | 90.58 | 1.23 | 16 | 289.2 | 59.19 | 20 | 14 | 80.01 | 35902.74 | 396.71 | 456.77 | 75.88 | 57.24 | 7295.8 | 0.75 | 0.88 | 6.91 | 0.43 | 1 | 10
77 | 130 | CONCLUIDO | 3.6156 | 27.66 | 24.12 | 96.48 | 1.24 | 15 | 289.71 | 59.19 | 20.25 | 13 | 80.27 | 35965.33 | 395.86 | 456.75 | 74.6 | 57.24 | 6660.37 | 0.77 | 0.88 | 6.92 | 0.4 | 1 | 10
78 | 130 | CONCLUIDO | 3.6154 | 27.66 | 24.12 | 96.49 | 1.26 | 15 | 290.22 | 59.19 | 20.5 | 13 | 80.53 | 36028.03 | 396.4 | 456.77 | 74.79 | 57.24 | 6757.63 | 0.77 | 0.88 | 6.91 | 0.4 | 1 | 10
79 | 130 | CONCLUIDO | 3.6163 | 27.65 | 24.11 | 96.46 | 1.27 | 15 | 290.73 | 59.19 | 20.75 | 13 | 80.79 | 36090.84 | 396.41 | 456.74 | 74.61 | 57.24 | 6669.52 | 0.77 | 0.88 | 6.91 | 0.39 | 1 | 10
80 | 130 | CONCLUIDO | 3.6158 | 27.66 | 24.12 | 96.47 | 1.28 | 15 | 291.24 | 59.19 | 21 | 13 | 81.05 | 36153.75 | 396.64 | 456.72 | 74.61 | 57.24 | 6668.04 | 0.77 | 0.88 | 6.91 | 0.39 | 1 | 10
81 | 130 | CONCLUIDO | 3.616 | 27.65 | 24.12 | 96.47 | 1.3 | 15 | 291.75 | 59.19 | 21.25 | 13 | 81.31 | 36216.77 | 396.1 | 456.72 | 74.58 | 57.24 | 6653.46 | 0.77 | 0.88 | 6.91 | 0.39 | 1 | 10
82 | 130 | CONCLUIDO | 3.6152 | 27.66 | 24.12 | 96.49 | 1.31 | 15 | 292.26 | 59.19 | 21.5 | 13 | 81.57 | 36279.9 | 396.17 | 456.78 | 74.75 | 57.24 | 6734.83 | 0.77 | 0.88 | 6.91 | 0.4 | 1 | 10
83 | 130 | CONCLUIDO | 3.6272 | 27.57 | 24.08 | 103.2 | 1.32 | 14 | 292.77 | 59.19 | 21.75 | 12 | 81.83 | 36343.13 | 394.72 | 456.71 | 73.37 | 57.24 | 6054.14 | 0.78 | 0.88 | 6.91 | 0.36 | 1 | 10
84 | 130 | CONCLUIDO | 3.6267 | 27.57 | 24.08 | 103.22 | 1.34 | 14 | 293.29 | 59.19 | 22 | 12 | 82.09 | 36406.47 | 395.13 | 456.75 | 73.57 | 57.24 | 6150.73 | 0.78 | 0.88 | 6.91 | 0.36 | 1 | 10
85 | 130 | CONCLUIDO | 3.6279 | 27.56 | 24.07 | 103.18 | 1.35 | 14 | 293.8 | 59.19 | 22.25 | 12 | 82.36 | 36469.92 | 395.26 | 456.71 | 73.38 | 57.24 | 6057.65 | 0.78 | 0.88 | 6.91 | 0.35 | 1 | 10
86 | 130 | CONCLUIDO | 3.6253 | 27.58 | 24.09 | 103.26 | 1.36 | 14 | 294.32 | 59.19 | 22.5 | 12 | 82.62 | 36533.49 | 395.92 | 456.84 | 73.79 | 57.24 | 6261.29 | 0.78 | 0.88 | 6.91 | 0.37 | 1 | 10
87 | 130 | CONCLUIDO | 3.6256 | 27.58 | 24.09 | 103.25 | 1.37 | 14 | 294.83 | 59.19 | 22.75 | 12 | 82.89 | 36597.16 | 395.78 | 456.71 | 73.92 | 57.24 | 6325.22 | 0.77 | 0.88 | 6.91 | 0.37 | 1 | 10
88 | 130 | CONCLUIDO | 3.6252 | 27.58 | 24.1 | 103.27 | 1.39 | 14 | 295.35 | 59.19 | 23 | 12 | 83.16 | 36660.94 | 395.7 | 456.74 | 74.01 | 57.24 | 6374.06 | 0.77 | 0.88 | 6.91 | 0.37 | 1 | 10
89 | 130 | CONCLUIDO | 3.6264 | 27.58 | 24.09 | 103.23 | 1.4 | 14 | 295.87 | 59.19 | 23.25 | 12 | 83.43 | 36724.83 | 395.44 | 456.74 | 73.59 | 57.24 | 6161.95 | 0.78 | 0.88 | 6.91 | 0.36 | 1 | 10
90 | 130 | CONCLUIDO | 3.6258 | 27.58 | 24.09 | 103.25 | 1.41 | 14 | 296.39 | 59.19 | 23.5 | 12 | 83.69 | 36788.84 | 395.22 | 456.71 | 73.84 | 57.24 | 6287.3 | 0.78 | 0.88 | 6.91 | 0.37 | 1 | 10
91 | 130 | CONCLUIDO | 3.6364 | 27.5 | 24.06 | 111.04 | 1.42 | 13 | 296.91 | 59.19 | 23.75 | 11 | 83.96 | 36852.96 | 395.04 | 456.71 | 72.8 | 57.24 | 5771.51 | 0.79 | 0.88 | 6.91 | 0.34 | 1 | 10
92 | 130 | CONCLUIDO | 3.6348 | 27.51 | 24.07 | 111.1 | 1.44 | 13 | 297.43 | 59.19 | 24 | 11 | 84.24 | 36917.19 | 395.04 | 456.73 | 73.1 | 57.24 | 5921.39 | 0.78 | 0.88 | 6.91 | 0.35 | 1 | 10
93 | 130 | CONCLUIDO | 3.635 | 27.51 | 24.07 | 111.09 | 1.45 | 13 | 297.95 | 59.19 | 24.25 | 11 | 84.51 | 36981.53 | 395.31 | 456.76 | 73.03 | 57.24 | 5888.92 | 0.78 | 0.88 | 6.91 | 0.35 | 1 | 10
94 | 130 | CONCLUIDO | 3.6347 | 27.51 | 24.07 | 111.1 | 1.46 | 13 | 298.47 | 59.19 | 24.5 | 11 | 84.78 | 37045.99 | 395.82 | 456.74 | 72.98 | 57.24 | 5860.46 | 0.78 | 0.88 | 6.92 | 0.35 | 1 | 10
95 | 130 | CONCLUIDO | 3.6336 | 27.52 | 24.08 | 111.14 | 1.47 | 13 | 299 | 59.19 | 24.75 | 11 | 85.05 | 37110.57 | 396.01 | 456.76 | 73.3 | 57.24 | 6022.62 | 0.78 | 0.88 | 6.91 | 0.36 | 1 | 10
96 | 130 | CONCLUIDO | 3.6341 | 27.52 | 24.08 | 111.12 | 1.49 | 13 | 299.52 | 59.19 | 25 | 11 | 85.33 | 37175.38 | 395.66 | 456.72 | 73.38 | 57.24 | 6061.13 | 0.78 | 0.88 | 6.91 | 0.35 | 1 | 10
97 | 130 | CONCLUIDO | 3.6339 | 27.52 | 24.08 | 111.13 | 1.5 | 13 | 300.05 | 59.19 | 25.25 | 11 | 85.6 | 37240.19 | 395.2 | 456.74 | 73.29 | 57.24 | 6016.33 | 0.78 | 0.88 | 6.91 | 0.35 | 1 | 10
98 | 130 | CONCLUIDO | 3.6352 | 27.51 | 24.07 | 111.09 | 1.51 | 13 | 300.57 | 59.19 | 25.5 | 11 | 85.88 | 37305.12 | 394.84 | 456.72 | 73 | 57.24 | 5870.59 | 0.78 | 0.88 | 6.91 | 0.34 | 1 | 10
99 | 130 | CONCLUIDO | 3.645 | 27.43 | 24.04 | 120.22 | 1.52 | 12 | 301.1 | 59.19 | 25.75 | 10 | 86.16 | 37370.16 | 394.17 | 456.71 | 72.3 | 57.24 | 5526.18 | 0.79 | 0.89 | 6.91 | 0.32 | 1 | 10
100 | 130 | CONCLUIDO | 3.646 | 27.43 | 24.04 | 120.18 | 1.54 | 12 | 301.63 | 59.19 | 26 | 10 | 86.44 | 37435.32 | 394.13 | 456.75 | 72.02 | 57.24 | 5389.16 | 0.79 | 0.89 | 6.91 | 0.31 | 1 | 10
101 | 130 | CONCLUIDO | 3.6464 | 27.42 | 24.03 | 120.16 | 1.55 | 12 | 302.16 | 59.19 | 26.25 | 10 | 86.72 | 37500.6 | 394.25 | 456.76 | 71.92 | 57.24 | 5336.13 | 0.8 | 0.89 | 6.91 | 0.31 | 1 | 10
102 | 130 | CONCLUIDO | 3.6455 | 27.43 | 24.04 | 120.2 | 1.56 | 12 | 302.69 | 59.19 | 26.5 | 10 | 87 | 37566 | 394.63 | 456.71 | 72.01 | 57.24 | 5380.62 | 0.79 | 0.89 | 6.91 | 0.32 | 1 | 10
103 | 130 | CONCLUIDO | 3.6475 | 27.42 | 24.02 | 120.12 | 1.57 | 12 | 303.22 | 59.19 | 26.75 | 10 | 87.28 | 37631.52 | 394.17 | 456.72 | 71.71 | 57.24 | 5231.14 | 0.8 | 0.89 | 6.9 | 0.3 | 1 | 10
104 | 130 | CONCLUIDO | 3.6455 | 27.43 | 24.04 | 120.2 | 1.58 | 12 | 303.75 | 59.19 | 27 | 10 | 87.56 | 37697.16 | 395.02 | 456.75 | 71.94 | 57.24 | 5347.99 | 0.8 | 0.89 | 6.91 | 0.32 | 1 | 10
105 | 130 | CONCLUIDO | 3.6447 | 27.44 | 24.05 | 120.23 | 1.6 | 12 | 304.29 | 59.19 | 27.25 | 10 | 87.84 | 37762.92 | 395.1 | 456.74 | 72.29 | 57.24 | 5520.56 | 0.79 | 0.89 | 6.91 | 0.32 | 1 | 10
106 | 130 | CONCLUIDO | 3.6449 | 27.44 | 24.04 | 120.22 | 1.61 | 12 | 304.82 | 59.19 | 27.5 | 10 | 88.13 | 37828.81 | 394.86 | 456.71 | 72.3 | 57.24 | 5525.63 | 0.79 | 0.89 | 6.91 | 0.32 | 1 | 10
107 | 130 | CONCLUIDO | 3.6462 | 27.43 | 24.03 | 120.17 | 1.62 | 12 | 305.36 | 59.19 | 27.75 | 10 | 88.41 | 37894.82 | 394.03 | 456.74 | 72.06 | 57.24 | 5406.03 | 0.79 | 0.89 | 6.91 | 0.31 | 1 | 10
108 | 130 | CONCLUIDO | 3.6454 | 27.43 | 24.04 | 120.2 | 1.63 | 12 | 305.89 | 59.19 | 28 | 10 | 88.7 | 37960.95 | 393.8 | 456.72 | 72.14 | 57.24 | 5444.99 | 0.79 | 0.89 | 6.91 | 0.32 | 1 | 10
109 | 130 | CONCLUIDO | 3.6561 | 27.35 | 24.01 | 130.96 | 1.64 | 11 | 306.43 | 59.19 | 28.25 | 9 | 88.99 | 38027.2 | 393.36 | 456.73 | 70.97 | 57.24 | 4865.76 | 0.81 | 0.89 | 6.91 | 0.29 | 1 | 10
110 | 130 | CONCLUIDO | 3.6564 | 27.35 | 24.01 | 130.95 | 1.65 | 11 | 306.97 | 59.19 | 28.5 | 9 | 89.27 | 38093.58 | 394.18 | 456.74 | 70.99 | 57.24 | 4874.75 | 0.81 | 0.89 | 6.91 | 0.28 | 1 | 10
111 | 130 | CONCLUIDO | 3.658 | 27.34 | 23.99 | 130.88 | 1.67 | 11 | 307.51 | 59.19 | 28.75 | 9 | 89.56 | 38160.09 | 394.02 | 456.71 | 70.69 | 57.24 | 4728.95 | 0.81 | 0.89 | 6.9 | 0.27 | 1 | 10
112 | 130 | CONCLUIDO | 3.6576 | 27.34 | 24 | 130.9 | 1.68 | 11 | 308.05 | 59.19 | 29 | 9 | 89.85 | 38226.72 | 394.39 | 456.78 | 70.62 | 57.24 | 4692.93 | 0.81 | 0.89 | 6.91 | 0.27 | 1 | 10
113 | 130 | CONCLUIDO | 3.6569 | 27.35 | 24 | 130.93 | 1.69 | 11 | 308.59 | 59.19 | 29.25 | 9 | 90.14 | 38293.47 | 394.29 | 456.74 | 70.92 | 57.24 | 4841.94 | 0.81 | 0.89 | 6.91 | 0.28 | 1 | 10
114 | 130 | CONCLUIDO | 3.6561 | 27.35 | 24.01 | 130.96 | 1.7 | 11 | 309.13 | 59.19 | 29.5 | 9 | 90.44 | 38360.36 | 394.98 | 456.73 | 71.01 | 57.24 | 4888.25 | 0.81 | 0.89 | 6.91 | 0.29 | 1 | 10
115 | 130 | CONCLUIDO | 3.6562 | 27.35 | 24.01 | 130.95 | 1.71 | 11 | 309.67 | 59.19 | 29.75 | 9 | 90.73 | 38427.37 | 394.97 | 456.75 | 71.23 | 57.24 | 4996.41 | 0.8 | 0.89 | 6.9 | 0.28 | 1 | 10
116 | 130 | CONCLUIDO | 3.6548 | 27.36 | 24.02 | 131.01 | 1.72 | 11 | 310.22 | 59.19 | 30 | 9 | 91.02 | 38494.52 | 395 | 456.76 | 71.41 | 57.24 | 5087.25 | 0.8 | 0.89 | 6.91 | 0.29 | 1 | 10
117 | 130 | CONCLUIDO | 3.6563 | 27.35 | 24.01 | 130.95 | 1.73 | 11 | 310.76 | 59.19 | 30.25 | 9 | 91.32 | 38561.79 | 394.61 | 456.72 | 71 | 57.24 | 4881.45 | 0.81 | 0.89 | 6.91 | 0.28 | 1 | 10
118 | 130 | CONCLUIDO | 3.6575 | 27.34 | 24 | 130.9 | 1.75 | 11 | 311.31 | 59.19 | 30.5 | 9 | 91.62 | 38629.19 | 394.28 | 456.74 | 70.73 | 57.24 | 4749.04 | 0.81 | 0.89 | 6.91 | 0.27 | 1 | 10
119 | 130 | CONCLUIDO | 3.6555 | 27.36 | 24.01 | 130.98 | 1.76 | 11 | 311.86 | 59.19 | 30.75 | 9 | 91.91 | 38696.85 | 394.43 | 456.74 | 71.07 | 57.24 | 4915.15 | 0.81 | 0.89 | 6.91 | 0.29 | 1 | 10
120 | 130 | CONCLUIDO | 3.657 | 27.34 | 24 | 130.92 | 1.77 | 11 | 312.41 | 59.19 | 31 | 9 | 92.21 | 38764.53 | 394.16 | 456.72 | 70.9 | 57.24 | 4832.3 | 0.81 | 0.89 | 6.91 | 0.28 | 1 | 10
121 | 130 | CONCLUIDO | 3.6665 | 27.27 | 23.98 | 143.88 | 1.78 | 10 | 312.96 | 59.19 | 31.25 | 8 | 92.51 | 38832.33 | 393.13 | 456.75 | 70.13 | 57.24 | 4451.51 | 0.82 | 0.89 | 6.91 | 0.26 | 1 | 10
122 | 130 | CONCLUIDO | 3.6683 | 27.26 | 23.97 | 143.8 | 1.79 | 10 | 313.51 | 59.19 | 31.5 | 8 | 92.81 | 38900.27 | 393 | 456.74 | 69.76 | 57.24 | 4268.01 | 0.82 | 0.89 | 6.9 | 0.24 | 1 | 10
123 | 130 | CONCLUIDO | 3.6675 | 27.27 | 23.97 | 143.84 | 1.8 | 10 | 314.06 | 59.19 | 31.75 | 8 | 93.12 | 38968.34 | 393.22 | 456.73 | 69.8 | 57.24 | 4288.14 | 0.82 | 0.89 | 6.91 | 0.25 | 1 | 10
124 | 130 | CONCLUIDO | 3.6664 | 27.27 | 23.98 | 143.88 | 1.81 | 10 | 314.61 | 59.19 | 32 | 8 | 93.42 | 39036.55 | 393.88 | 456.71 | 70.16 | 57.24 | 4467.8 | 0.82 | 0.89 | 6.91 | 0.26 | 1 | 10
125 | 130 | CONCLUIDO | 3.667 | 27.27 | 23.98 | 143.86 | 1.82 | 10 | 315.17 | 59.19 | 32.25 | 8 | 93.72 | 39104.89 | 394.14 | 456.71 | 70.02 | 57.24 | 4395.74 | 0.82 | 0.89 | 6.91 | 0.25 | 1 | 10
126 | 130 | CONCLUIDO | 3.6676 | 27.27 | 23.97 | 143.83 | 1.83 | 10 | 315.72 | 59.19 | 32.5 | 8 | 94.03 | 39173.37 | 394.37 | 456.75 | 69.99 | 57.24 | 4382.55 | 0.82 | 0.89 | 6.9 | 0.25 | 1 | 10
127 | 130 | CONCLUIDO | 3.666 | 27.28 | 23.98 | 143.91 | 1.84 | 10 | 316.28 | 59.19 | 32.75 | 8 | 94.33 | 39241.99 | 394.73 | 456.71 | 70.25 | 57.24 | 4509.78 | 0.81 | 0.89 | 6.91 | 0.26 | 1 | 10
128 | 130 | CONCLUIDO | 3.6654 | 27.28 | 23.99 | 143.93 | 1.86 | 10 | 316.84 | 59.19 | 33 | 8 | 94.64 | 39310.75 | 394.86 | 456.73 | 70.37 | 57.24 | 4572.77 | 0.81 | 0.89 | 6.91 | 0.26 | 1 | 10
129 | 130 | CONCLUIDO | 3.667 | 27.27 | 23.98 | 143.86 | 1.87 | 10 | 317.39 | 59.19 | 33.25 | 8 | 94.95 | 39379.65 | 394.58 | 456.72 | 69.97 | 57.24 | 4372.14 | 0.82 | 0.89 | 6.91 | 0.25 | 1 | 10
130 | 130 | CONCLUIDO | 3.667 | 27.27 | 23.98 | 143.86 | 1.88 | 10 | 317.95 | 59.19 | 33.5 | 8 | 95.26 | 39448.69 | 394.74 | 456.72 | 70.05 | 57.24 | 4412.21 | 0.82 | 0.89 | 6.9 | 0.25 | 1 | 10
131 | 130 | CONCLUIDO | 3.6665 | 27.27 | 23.98 | 143.88 | 1.89 | 10 | 318.52 | 59.19 | 33.75 | 8 | 95.57 | 39517.87 | 394.89 | 456.72 | 70.3 | 57.24 | 4535.99 | 0.81 | 0.89 | 6.9 | 0.26 | 1 | 10
132 | 130 | CONCLUIDO | 3.6653 | 27.28 | 23.99 | 143.93 | 1.9 | 10 | 319.08 | 59.19 | 34 | 8 | 95.88 | 39587.19 | 394.79 | 456.72 | 70.47 | 57.24 | 4622.11 | 0.81 | 0.89 | 6.91 | 0.27 | 1 | 10
133 | 130 | CONCLUIDO | 3.6653 | 27.28 | 23.99 | 143.94 | 1.91 | 10 | 319.64 | 59.19 | 34.25 | 8 | 96.2 | 39656.65 | 394.77 | 456.72 | 70.4 | 57.24 | 4588.3 | 0.81 | 0.89 | 6.91 | 0.27 | 1 | 10
134 | 130 | CONCLUIDO | 3.6652 | 27.28 | 23.99 | 143.94 | 1.92 | 10 | 320.21 | 59.19 | 34.5 | 8 | 96.51 | 39726.26 | 394.43 | 456.71 | 70.59 | 57.24 | 4681.62 | 0.81 | 0.89 | 6.9 | 0.27 | 1 | 10
135 | 130 | CONCLUIDO | 3.6664 | 27.28 | 23.98 | 143.89 | 1.93 | 10 | 320.77 | 59.19 | 34.75 | 8 | 96.83 | 39796.01 | 394.21 | 456.77 | 70.2 | 57.24 | 4488.29 | 0.82 | 0.89 | 6.91 | 0.26 | 1 | 10
136 | 130 | CONCLUIDO | 3.6651 | 27.28 | 23.99 | 143.94 | 1.94 | 10 | 321.34 | 59.19 | 35 | 8 | 97.14 | 39865.91 | 394.2 | 456.73 | 70.35 | 57.24 | 4563.14 | 0.81 | 0.89 | 6.91 | 0.27 | 1 | 10
137 | 130 | CONCLUIDO | 3.6774 | 27.19 | 23.95 | 159.66 | 1.95 | 9 | 321.91 | 59.19 | 35.25 | 7 | 97.46 | 39935.96 | 393.37 | 456.72 | 69.06 | 57.24 | 3922.18 | 0.83 | 0.89 | 6.91 | 0.23 | 1 | 10
138 | 130 | CONCLUIDO | 3.6762 | 27.2 | 23.96 | 159.71 | 1.96 | 9 | 322.47 | 59.19 | 35.5 | 7 | 97.78 | 40006.15 | 394.22 | 456.71 | 69.41 | 57.24 | 4094.67 | 0.82 | 0.89 | 6.91 | 0.23 | 1 | 10
139 | 130 | CONCLUIDO | 3.6782 | 27.19 | 23.94 | 159.62 | 1.97 | 9 | 323.04 | 59.19 | 35.75 | 7 | 98.1 | 40076.49 | 394.06 | 456.74 | 68.81 | 57.24 | 3798.01 | 0.83 | 0.89 | 6.91 | 0.22 | 1 | 10
140 | 130 | CONCLUIDO | 3.6774 | 27.19 | 23.95 | 159.66 | 1.98 | 9 | 323.62 | 59.19 | 36 | 7 | 98.42 | 40147.11 | 394.2 | 456.74 | 69.05 | 57.24 | 3918.19 | 0.83 | 0.89 | 6.91 | 0.22 | 1 | 10
141 | 130 | CONCLUIDO | 3.678 | 27.19 | 23.94 | 159.63 | 1.99 | 9 | 324.19 | 59.19 | 36.25 | 7 | 98.75 | 40217.75 | 394.85 | 456.73 | 68.93 | 57.24 | 3855.77 | 0.83 | 0.89 | 6.9 | 0.22 | 1 | 10
142 | 130 | CONCLUIDO | 3.6774 | 27.19 | 23.95 | 159.65 | 2 | 9 | 324.76 | 59.19 | 36.5 | 7 | 99.07 | 40288.55 | 395.1 | 456.71 | 69.14 | 57.24 | 3962.63 | 0.83 | 0.89 | 6.9 | 0.23 | 1 | 10
143 | 130 | CONCLUIDO | 3.6764 | 27.2 | 23.96 | 159.71 | 2.01 | 9 | 325.34 | 59.19 | 36.75 | 7 | 99.4 | 40359.5 | 395.5 | 456.74 | 69.32 | 57.24 | 4049.81 | 0.83 | 0.89 | 6.9 | 0.23 | 1 | 10
144 | 130 | CONCLUIDO | 3.6771 | 27.2 | 23.95 | 159.67 | 2.02 | 9 | 325.92 | 59.19 | 37 | 7 | 99.72 | 40430.6 | 395.43 | 456.75 | 69.19 | 57.24 | 3987.07 | 0.83 | 0.89 | 6.9 | 0.23 | 1 | 10
145 | 130 | CONCLUIDO | 3.6764 | 27.2 | 23.96 | 159.7 | 2.03 | 9 | 326.49 | 59.19 | 37.25 | 7 | 100.05 | 40501.85 | 395.78 | 456.73 | 69.39 | 57.24 | 4085.46 | 0.82 | 0.89 | 6.9 | 0.23 | 1 | 10
146 | 130 | CONCLUIDO | 3.6765 | 27.2 | 23.95 | 159.7 | 2.04 | 9 | 327.07 | 59.19 | 37.5 | 7 | 100.38 | 40573.27 | 395.78 | 456.76 | 69.32 | 57.24 | 4054.29 | 0.83 | 0.89 | 6.9 | 0.23 | 1 | 10
147 | 130 | CONCLUIDO | 3.6766 | 27.2 | 23.95 | 159.69 | 2.05 | 9 | 327.65 | 59.19 | 37.75 | 7 | 100.71 | 40644.83 | 395.82 | 456.76 | 69.32 | 57.24 | 4049.68 | 0.83 | 0.89 | 6.9 | 0.23 | 1 | 10
148 | 130 | CONCLUIDO | 3.6774 | 27.19 | 23.95 | 159.65 | 2.06 | 9 | 328.23 | 59.19 | 38 | 7 | 101.04 | 40716.56 | 395.5 | 456.74 | 69.05 | 57.24 | 3915.7 | 0.83 | 0.89 | 6.91 | 0.22 | 1 | 10
149 | 130 | CONCLUIDO | 3.6765 | 27.2 | 23.95 | 159.7 | 2.07 | 9 | 328.82 | 59.19 | 38.25 | 7 | 101.37 | 40788.44 | 395.66 | 456.72 | 69.26 | 57.24 | 4020.46 | 0.83 | 0.89 | 6.91 | 0.23 | 1 | 10
150 | 130 | CONCLUIDO | 3.6769 | 27.2 | 23.95 | 159.68 | 2.08 | 9 | 329.4 | 59.19 | 38.5 | 7 | 101.71 | 40860.49 | 395.44 | 456.72 | 69.33 | 57.24 | 4055.15 | 0.83 | 0.89 | 6.9 | 0.23 | 1 | 10
151 | 130 | CONCLUIDO | 3.6774 | 27.19 | 23.95 | 159.66 | 2.09 | 9 | 329.99 | 59.19 | 38.75 | 7 | 102.04 | 40932.69 | 395.08 | 456.74 | 69.09 | 57.24 | 3935.47 | 0.83 | 0.89 | 6.9 | 0.23 | 1 | 10
152 | 130 | CONCLUIDO | 3.6766 | 27.2 | 23.95 | 159.69 | 2.1 | 9 | 330.57 | 59.19 | 39 | 7 | 102.38 | 41005.06 | 395 | 456.74 | 69.22 | 57.24 | 4004.32 | 0.83 | 0.89 | 6.91 | 0.23 | 1 | 10
153 | 130 | CONCLUIDO | 3.6765 | 27.2 | 23.95 | 159.7 | 2.11 | 9 | 331.16 | 59.19 | 39.25 | 7 | 102.72 | 41077.58 | 394.96 | 456.72 | 69.34 | 57.24 | 4063.26 | 0.83 | 0.89 | 6.9 | 0.23 | 1 | 10
154 | 130 | CONCLUIDO | 3.6765 | 27.2 | 23.95 | 159.7 | 2.12 | 9 | 331.75 | 59.19 | 39.5 | 7 | 103.06 | 41150.28 | 394.62 | 456.71 | 69.32 | 57.24 | 4051.9 | 0.83 | 0.89 | 6.9 | 0.23 | 1 | 10
155 | 130 | CONCLUIDO | 3.6761 | 27.2 | 23.96 | 159.72 | 2.13 | 9 | 332.34 | 59.19 | 39.75 | 7 | 103.4 | 41223.13 | 394.05 | 456.73 | 69.43 | 57.24 | 4107.21 | 0.82 | 0.89 | 6.9 | 0.23 | 1 | 10
156 | 130 | CONCLUIDO | 3.6765 | 27.2 | 23.95 | 159.7 | 2.14 | 9 | 332.93 | 59.19 | 40 | 7 | 103.74 | 41296.16 | 393.55 | 456.72 | 69.38 | 57.24 | 4081.31 | 0.83 | 0.89 | 6.9 | 0.23 | 1 | 10

## RESULTADOS_13
Unnamed: 0 | Volume de calda [L] | STATUS | Capacidade operacional [ha/h] | Tempo de missao [h] | Tempo util [h] | Tempo por voo [min] | Autonomia Projetada [h] | N° Voos | MTOW [kg] | Massa Estrutura [kg] | Combustível [kg] | Abastecimentos | Massa gerador | Potência gerador [W] | Combustível consumido [L] | Calda cons [L] | Distância percorrida [km] | Distância Pulverizando [km] | RTL ACUMULADO[m] | EOC [km/km] | EOC [h/h] | Tempo de manobra [h] | Tempo rtl_rtw [h] | V pulv [m/s] | V desloc [m/s]
0 | 75 | CONCLUIDO | 2.3467 | 42.61 | 31.9 | 6.94 | 0.12 | 276 | 150.44 | 49.1 | 1 | 274 | 25.34 | 18787.76 | 381.02 | 457.41 | 327.52 | 57.24 | 131819.46 | 0.17 | 0.67 | 7.37 | 8.16 | 1 | 10
1 | 75 | CONCLUIDO | 2.6082 | 38.34 | 29.77 | 8.67 | 0.15 | 206 | 150.78 | 49.1 | 1.25 | 204 | 25.44 | 18830.65 | 355.25 | 457.17 | 258.19 | 57.24 | 97502.4 | 0.22 | 0.72 | 7.24 | 6.03 | 1 | 10
2 | 75 | CONCLUIDO | 2.795 | 35.78 | 28.49 | 10.42 | 0.18 | 164 | 151.13 | 49.1 | 1.5 | 162 | 25.54 | 18873.58 | 339.62 | 457.33 | 216.57 | 57.24 | 76901.82 | 0.26 | 0.75 | 7.17 | 4.75 | 1 | 10
3 | 75 | CONCLUIDO | 2.9282 | 34.15 | 27.69 | 12.13 | 0.2 | 137 | 151.48 | 49.1 | 1.75 | 135 | 25.64 | 18916.54 | 329.73 | 457.05 | 190.67 | 57.24 | 64088.56 | 0.3 | 0.77 | 7.12 | 3.95 | 1 | 10
4 | 75 | CONCLUIDO | 3.0361 | 32.94 | 27.09 | 13.89 | 0.23 | 117 | 151.83 | 49.1 | 2 | 115 | 25.73 | 18959.54 | 322.16 | 457.07 | 171.42 | 57.24 | 54560.02 | 0.33 | 0.79 | 7.07 | 3.35 | 1 | 10
5 | 75 | CONCLUIDO | 3.1206 | 32.05 | 26.65 | 15.68 | 0.26 | 102 | 152.18 | 49.1 | 2.25 | 100 | 25.83 | 19002.56 | 316.62 | 457.09 | 156.81 | 57.24 | 47329.99 | 0.37 | 0.8 | 7.06 | 2.92 | 1 | 10
6 | 75 | CONCLUIDO | 3.1857 | 31.39 | 26.33 | 17.36 | 0.29 | 91 | 152.53 | 49.1 | 2.5 | 89 | 25.93 | 19045.63 | 312.47 | 456.89 | 146.74 | 57.24 | 42352.03 | 0.39 | 0.81 | 7.04 | 2.6 | 1 | 10
7 | 75 | CONCLUIDO | 3.2408 | 30.86 | 26.07 | 19.08 | 0.32 | 82 | 152.88 | 49.1 | 2.75 | 80 | 26.03 | 19088.72 | 308.98 | 456.84 | 138.35 | 57.24 | 38200.51 | 0.41 | 0.82 | 7.02 | 2.35 | 1 | 10
8 | 75 | CONCLUIDO | 3.2849 | 30.44 | 25.87 | 20.7 | 0.35 | 75 | 153.23 | 49.1 | 3 | 73 | 26.13 | 19131.85 | 306.19 | 456.94 | 131.46 | 57.24 | 34794.3 | 0.44 | 0.82 | 7.02 | 2.15 | 1 | 10
9 | 75 | CONCLUIDO | 3.3337 | 30 | 25.64 | 22.63 | 0.37 | 68 | 153.58 | 49.1 | 3.25 | 66 | 26.23 | 19175.02 | 302.98 | 456.96 | 124.32 | 57.24 | 31256.47 | 0.46 | 0.83 | 6.99 | 1.92 | 1 | 10
10 | 75 | CONCLUIDO | 3.3652 | 29.72 | 25.51 | 24.3 | 0.4 | 63 | 153.93 | 49.1 | 3.5 | 61 | 26.33 | 19218.22 | 301.17 | 456.97 | 119.95 | 57.24 | 29099.08 | 0.48 | 0.83 | 6.99 | 1.79 | 1 | 10
11 | 75 | CONCLUIDO | 3.3937 | 29.47 | 25.39 | 25.82 | 0.43 | 59 | 154.28 | 49.1 | 3.75 | 57 | 26.43 | 19261.45 | 299.21 | 456.89 | 115.94 | 57.24 | 27111.53 | 0.49 | 0.84 | 6.98 | 1.66 | 1 | 10
12 | 75 | CONCLUIDO | 3.4202 | 29.24 | 25.28 | 27.58 | 0.46 | 55 | 154.63 | 49.1 | 4 | 53 | 26.53 | 19304.72 | 297.7 | 456.92 | 112.52 | 57.24 | 25422.05 | 0.51 | 0.84 | 6.97 | 1.55 | 1 | 10
13 | 75 | CONCLUIDO | 3.4491 | 28.99 | 25.16 | 29.6 | 0.49 | 51 | 154.98 | 49.1 | 4.25 | 49 | 26.63 | 19348.03 | 295.81 | 456.76 | 108.37 | 57.24 | 23368.96 | 0.53 | 0.85 | 6.97 | 1.43 | 1 | 10
14 | 75 | CONCLUIDO | 3.4671 | 28.84 | 25.1 | 31.37 | 0.51 | 48 | 155.33 | 49.1 | 4.5 | 46 | 26.74 | 19391.36 | 294.55 | 456.82 | 106.34 | 57.24 | 22365.73 | 0.54 | 0.85 | 6.98 | 1.37 | 1 | 10
15 | 75 | CONCLUIDO | 3.4834 | 28.71 | 25.03 | 32.64 | 0.54 | 46 | 155.68 | 49.1 | 4.75 | 44 | 26.84 | 19434.74 | 293.38 | 456.83 | 104.2 | 57.24 | 21309.28 | 0.55 | 0.85 | 6.96 | 1.3 | 1 | 10
16 | 75 | CONCLUIDO | 3.5053 | 28.53 | 24.94 | 34.8 | 0.57 | 43 | 156.03 | 49.1 | 5 | 41 | 26.94 | 19478.15 | 292.04 | 456.75 | 101.07 | 57.24 | 19755.88 | 0.57 | 0.85 | 6.97 | 1.21 | 1 | 10
17 | 75 | CONCLUIDO | 3.5235 | 28.38 | 24.85 | 36.37 | 0.59 | 41 | 156.39 | 49.1 | 5.25 | 39 | 27.04 | 19521.59 | 290.61 | 456.89 | 98.4 | 57.24 | 18433.43 | 0.58 | 0.86 | 6.96 | 1.13 | 1 | 10
18 | 75 | CONCLUIDO | 3.5346 | 28.29 | 24.82 | 38.19 | 0.62 | 39 | 156.74 | 49.1 | 5.5 | 37 | 27.14 | 19565.07 | 289.95 | 456.81 | 97.54 | 57.24 | 18013.14 | 0.59 | 0.86 | 6.95 | 1.1 | 1 | 10
19 | 75 | CONCLUIDO | 3.5517 | 28.16 | 24.75 | 40.13 | 0.65 | 37 | 157.09 | 49.1 | 5.75 | 35 | 27.25 | 19608.58 | 288.47 | 456.8 | 95.11 | 57.24 | 16808.56 | 0.6 | 0.86 | 6.95 | 1.02 | 1 | 10
20 | 75 | CONCLUIDO | 3.5578 | 28.11 | 24.73 | 41.22 | 0.67 | 36 | 157.44 | 49.1 | 6 | 34 | 27.35 | 19652.13 | 288.03 | 456.78 | 94.6 | 57.24 | 16555.98 | 0.61 | 0.86 | 6.94 | 1 | 1 | 10
21 | 75 | CONCLUIDO | 3.572 | 28 | 24.68 | 43.55 | 0.7 | 34 | 157.8 | 49.1 | 6.25 | 32 | 27.45 | 19695.71 | 286.75 | 456.77 | 92.75 | 57.24 | 15640.2 | 0.62 | 0.86 | 6.95 | 0.95 | 1 | 10
22 | 75 | CONCLUIDO | 3.5807 | 27.93 | 24.64 | 44.81 | 0.73 | 33 | 158.15 | 49.1 | 6.5 | 31 | 27.56 | 19739.33 | 286.18 | 456.84 | 91.23 | 57.24 | 14887.22 | 0.63 | 0.86 | 6.96 | 0.92 | 1 | 10
23 | 75 | CONCLUIDO | 3.5882 | 27.87 | 24.61 | 46.15 | 0.75 | 32 | 158.51 | 49.1 | 6.75 | 30 | 27.66 | 19782.99 | 285.25 | 456.82 | 90.84 | 57.24 | 14694.97 | 0.63 | 0.86 | 6.94 | 0.89 | 1 | 10
24 | 75 | CONCLUIDO | 3.599 | 27.79 | 24.56 | 47.54 | 0.78 | 31 | 158.86 | 49.1 | 7 | 29 | 27.77 | 19826.68 | 284.15 | 456.79 | 89.29 | 57.24 | 13926.4 | 0.64 | 0.87 | 6.93 | 0.84 | 1 | 10
25 | 75 | CONCLUIDO | 3.6117 | 27.69 | 24.53 | 50.74 | 0.81 | 29 | 159.22 | 49.1 | 7.25 | 27 | 27.87 | 19870.53 | 283.53 | 456.75 | 87.94 | 57.24 | 13261.52 | 0.65 | 0.87 | 6.93 | 0.8 | 1 | 10
26 | 75 | CONCLUIDO | 3.6197 | 27.63 | 24.49 | 52.49 | 0.83 | 28 | 159.57 | 49.1 | 7.5 | 26 | 27.98 | 19914.3 | 282.79 | 456.78 | 86.74 | 57.24 | 12664.7 | 0.66 | 0.87 | 6.94 | 0.77 | 1 | 10
27 | 75 | CONCLUIDO | 3.6167 | 27.65 | 24.52 | 52.54 | 0.86 | 28 | 159.92 | 49.1 | 7.75 | 26 | 28.08 | 19958.1 | 282.65 | 456.77 | 87.4 | 57.24 | 12997.2 | 0.65 | 0.87 | 6.94 | 0.79 | 1 | 10
28 | 75 | CONCLUIDO | 3.6282 | 27.56 | 24.46 | 54.36 | 0.88 | 27 | 160.28 | 49.1 | 8 | 25 | 28.19 | 20001.93 | 281.6 | 456.78 | 85.78 | 57.24 | 12193.7 | 0.67 | 0.87 | 6.93 | 0.74 | 1 | 10
29 | 75 | CONCLUIDO | 3.6357 | 27.51 | 24.43 | 56.39 | 0.91 | 26 | 160.64 | 49.1 | 8.25 | 24 | 28.29 | 20045.81 | 281.12 | 456.76 | 85.1 | 57.24 | 11858.72 | 0.67 | 0.87 | 6.93 | 0.71 | 1 | 10
30 | 75 | CONCLUIDO | 3.6411 | 27.46 | 24.42 | 58.62 | 0.94 | 25 | 160.99 | 49.1 | 8.5 | 23 | 28.4 | 20089.72 | 280.15 | 456.75 | 84.23 | 57.24 | 11428.75 | 0.68 | 0.87 | 6.94 | 0.7 | 1 | 10
31 | 75 | CONCLUIDO | 3.6488 | 27.41 | 24.4 | 60.99 | 0.96 | 24 | 161.35 | 49.1 | 8.75 | 22 | 28.5 | 20133.66 | 279.48 | 456.76 | 83.6 | 57.24 | 11117.13 | 0.68 | 0.87 | 6.93 | 0.67 | 1 | 10
32 | 75 | CONCLUIDO | 3.6506 | 27.39 | 24.38 | 60.96 | 0.99 | 24 | 161.71 | 49.1 | 9 | 22 | 28.61 | 20177.64 | 278.77 | 456.8 | 83.09 | 57.24 | 10864.42 | 0.69 | 0.87 | 6.93 | 0.66 | 1 | 10
33 | 75 | CONCLUIDO | 3.6602 | 27.32 | 24.34 | 63.5 | 1.01 | 23 | 162.06 | 49.1 | 9.25 | 21 | 28.72 | 20221.66 | 278.15 | 456.77 | 81.87 | 57.24 | 10258.9 | 0.7 | 0.87 | 6.93 | 0.62 | 1 | 10
34 | 75 | CONCLUIDO | 3.6674 | 27.27 | 24.32 | 66.32 | 1.04 | 22 | 162.42 | 49.1 | 9.5 | 20 | 28.82 | 20265.72 | 277.73 | 456.76 | 81.16 | 57.24 | 9908.91 | 0.71 | 0.88 | 6.92 | 0.59 | 1 | 10
35 | 75 | CONCLUIDO | 3.6659 | 27.28 | 24.33 | 66.35 | 1.06 | 22 | 162.78 | 49.1 | 9.75 | 20 | 28.93 | 20309.81 | 277.37 | 456.72 | 81.71 | 57.24 | 10183.3 | 0.7 | 0.87 | 6.92 | 0.61 | 1 | 10
36 | 75 | CONCLUIDO | 3.6756 | 27.21 | 24.29 | 69.4 | 1.09 | 21 | 163.13 | 49.1 | 10 | 19 | 29.04 | 20353.94 | 276.43 | 456.77 | 80.3 | 57.24 | 9484.3 | 0.71 | 0.88 | 6.92 | 0.56 | 1 | 10
37 | 75 | CONCLUIDO | 3.6756 | 27.21 | 24.29 | 69.4 | 1.11 | 21 | 163.49 | 49.1 | 10.25 | 19 | 29.15 | 20398.1 | 275.67 | 456.74 | 80.14 | 57.24 | 9401.98 | 0.71 | 0.88 | 6.92 | 0.56 | 1 | 10
38 | 75 | CONCLUIDO | 3.6808 | 27.17 | 24.28 | 72.84 | 1.14 | 20 | 163.85 | 49.1 | 10.5 | 18 | 29.26 | 20442.3 | 275.55 | 456.8 | 79.82 | 57.24 | 9247.88 | 0.72 | 0.88 | 6.93 | 0.56 | 1 | 10
39 | 75 | CONCLUIDO | 3.684 | 27.14 | 24.26 | 72.77 | 1.16 | 20 | 164.21 | 49.1 | 10.75 | 18 | 29.36 | 20486.54 | 274.87 | 456.73 | 79.18 | 57.24 | 8928.39 | 0.72 | 0.88 | 6.92 | 0.53 | 1 | 10
40 | 75 | CONCLUIDO | 3.6914 | 27.09 | 24.23 | 76.53 | 1.18 | 19 | 164.57 | 49.1 | 11 | 17 | 29.47 | 20530.82 | 273.95 | 456.78 | 78.23 | 57.24 | 8459.2 | 0.73 | 0.88 | 6.92 | 0.51 | 1 | 10
41 | 75 | CONCLUIDO | 3.692 | 27.09 | 24.23 | 76.51 | 1.21 | 19 | 164.93 | 49.1 | 11.25 | 17 | 29.58 | 20575.13 | 273.71 | 456.72 | 78.31 | 57.24 | 8496.02 | 0.73 | 0.88 | 6.92 | 0.51 | 1 | 10
42 | 75 | CONCLUIDO | 3.6981 | 27.04 | 24.21 | 80.72 | 1.23 | 18 | 165.29 | 49.1 | 11.5 | 16 | 29.69 | 20619.48 | 272.64 | 456.73 | 77.78 | 57.24 | 8237.9 | 0.74 | 0.88 | 6.92 | 0.49 | 1 | 10
43 | 75 | CONCLUIDO | 3.698 | 27.04 | 24.22 | 80.72 | 1.26 | 18 | 165.65 | 49.1 | 11.75 | 16 | 29.8 | 20663.87 | 272.92 | 456.8 | 77.72 | 57.24 | 8208.4 | 0.74 | 0.88 | 6.92 | 0.49 | 1 | 10
44 | 75 | CONCLUIDO | 3.6989 | 27.03 | 24.21 | 80.69 | 1.28 | 18 | 166.01 | 49.1 | 12 | 16 | 29.91 | 20708.3 | 272.3 | 456.73 | 77.78 | 57.24 | 8235.44 | 0.74 | 0.88 | 6.91 | 0.48 | 1 | 10
45 | 75 | CONCLUIDO | 3.7069 | 26.98 | 24.18 | 85.34 | 1.3 | 17 | 166.37 | 49.1 | 12.25 | 15 | 30.02 | 20752.76 | 271.67 | 456.74 | 76.61 | 57.24 | 7656.05 | 0.75 | 0.88 | 6.92 | 0.46 | 1 | 10
46 | 75 | CONCLUIDO | 3.7068 | 26.98 | 24.18 | 85.35 | 1.33 | 17 | 166.73 | 49.1 | 12.5 | 15 | 30.13 | 20797.26 | 271.46 | 456.74 | 76.77 | 57.24 | 7735.42 | 0.75 | 0.88 | 6.92 | 0.46 | 1 | 10
47 | 75 | CONCLUIDO | 3.7068 | 26.98 | 24.18 | 85.35 | 1.35 | 17 | 167.09 | 49.1 | 12.75 | 15 | 30.25 | 20841.8 | 270.33 | 456.72 | 76.51 | 57.24 | 7608.54 | 0.75 | 0.88 | 6.92 | 0.46 | 1 | 10
48 | 75 | CONCLUIDO | 3.7155 | 26.91 | 24.15 | 90.56 | 1.38 | 16 | 167.45 | 49.1 | 13 | 14 | 30.36 | 20886.38 | 269.61 | 456.75 | 75.51 | 57.24 | 7111.31 | 0.76 | 0.88 | 6.92 | 0.43 | 1 | 10
49 | 75 | CONCLUIDO | 3.7164 | 26.91 | 24.14 | 90.53 | 1.4 | 16 | 167.81 | 49.1 | 13.25 | 14 | 30.47 | 20930.99 | 269.48 | 456.73 | 75.56 | 57.24 | 7137.16 | 0.76 | 0.88 | 6.91 | 0.42 | 1 | 10
50 | 75 | CONCLUIDO | 3.7129 | 26.93 | 24.17 | 90.63 | 1.42 | 16 | 168.18 | 49.1 | 13.5 | 14 | 30.58 | 20975.64 | 269.75 | 456.76 | 76.24 | 57.24 | 7476 | 0.75 | 0.88 | 6.92 | 0.44 | 1 | 10
51 | 75 | CONCLUIDO | 3.7229 | 26.86 | 24.13 | 96.5 | 1.45 | 15 | 168.54 | 49.1 | 13.75 | 13 | 30.69 | 21020.34 | 268.46 | 456.79 | 74.77 | 57.24 | 6748.11 | 0.77 | 0.88 | 6.92 | 0.4 | 1 | 10
52 | 75 | CONCLUIDO | 3.7237 | 26.86 | 24.12 | 96.48 | 1.47 | 15 | 168.9 | 49.1 | 14 | 13 | 30.81 | 21065.06 | 268.34 | 456.76 | 74.78 | 57.24 | 6753.33 | 0.77 | 0.88 | 6.91 | 0.4 | 1 | 10
53 | 75 | CONCLUIDO | 3.723 | 26.86 | 24.12 | 96.5 | 1.49 | 15 | 169.26 | 49.1 | 14.25 | 13 | 30.92 | 21109.83 | 268.11 | 456.72 | 74.79 | 57.24 | 6756.49 | 0.77 | 0.88 | 6.92 | 0.4 | 1 | 10
54 | 75 | CONCLUIDO | 3.7232 | 26.86 | 24.12 | 96.49 | 1.52 | 15 | 169.63 | 49.1 | 14.5 | 13 | 31.03 | 21154.64 | 267.38 | 456.72 | 74.7 | 57.24 | 6709.73 | 0.77 | 0.88 | 6.92 | 0.4 | 1 | 10
55 | 75 | CONCLUIDO | 3.7329 | 26.79 | 24.09 | 103.22 | 1.54 | 14 | 169.99 | 49.1 | 14.75 | 12 | 31.15 | 21199.48 | 265.9 | 456.72 | 73.56 | 57.24 | 6146.05 | 0.78 | 0.88 | 6.91 | 0.36 | 1 | 10
56 | 75 | CONCLUIDO | 3.7334 | 26.79 | 24.08 | 103.21 | 1.56 | 14 | 170.35 | 49.1 | 15 | 12 | 31.26 | 21244.37 | 265.98 | 456.76 | 73.42 | 57.24 | 6075.07 | 0.78 | 0.88 | 6.91 | 0.36 | 1 | 10
57 | 75 | CONCLUIDO | 3.731 | 26.8 | 24.1 | 103.28 | 1.58 | 14 | 170.72 | 49.1 | 15.25 | 12 | 31.37 | 21289.29 | 266.02 | 456.72 | 73.92 | 57.24 | 6325.41 | 0.77 | 0.88 | 6.91 | 0.37 | 1 | 10
58 | 75 | CONCLUIDO | 3.7317 | 26.8 | 24.09 | 103.26 | 1.61 | 14 | 171.08 | 49.1 | 15.5 | 12 | 31.49 | 21334.25 | 265.55 | 456.71 | 73.82 | 57.24 | 6278.3 | 0.78 | 0.88 | 6.91 | 0.37 | 1 | 10
59 | 75 | CONCLUIDO | 3.7399 | 26.74 | 24.07 | 111.07 | 1.63 | 13 | 171.45 | 49.1 | 15.75 | 11 | 31.6 | 21379.25 | 264.19 | 456.71 | 72.83 | 57.24 | 5785.18 | 0.79 | 0.88 | 6.91 | 0.34 | 1 | 10
60 | 75 | CONCLUIDO | 3.7394 | 26.74 | 24.07 | 111.09 | 1.65 | 13 | 171.81 | 49.1 | 16 | 11 | 31.72 | 21424.29 | 264 | 456.74 | 73.11 | 57.24 | 5925.79 | 0.78 | 0.88 | 6.91 | 0.35 | 1 | 10
61 | 75 | CONCLUIDO | 3.7407 | 26.73 | 24.06 | 111.04 | 1.67 | 13 | 172.18 | 49.1 | 16.25 | 11 | 31.83 | 21469.36 | 264.15 | 456.71 | 72.84 | 57.24 | 5792.65 | 0.79 | 0.88 | 6.91 | 0.34 | 1 | 10
62 | 75 | CONCLUIDO | 3.7381 | 26.75 | 24.08 | 111.13 | 1.7 | 13 | 172.54 | 49.1 | 16.5 | 11 | 31.95 | 21514.48 | 264.44 | 456.71 | 73.41 | 57.24 | 6075.94 | 0.78 | 0.88 | 6.91 | 0.35 | 1 | 10
63 | 75 | CONCLUIDO | 3.7392 | 26.74 | 24.07 | 111.09 | 1.72 | 13 | 172.91 | 49.1 | 16.75 | 11 | 32.07 | 21559.64 | 263.09 | 456.71 | 73.21 | 57.24 | 5979.23 | 0.78 | 0.88 | 6.91 | 0.35 | 1 | 10
64 | 75 | CONCLUIDO | 3.738 | 26.75 | 24.08 | 111.13 | 1.74 | 13 | 173.28 | 49.1 | 17 | 11 | 32.18 | 21604.83 | 262.1 | 456.71 | 73.31 | 57.24 | 6024.56 | 0.78 | 0.88 | 6.91 | 0.35 | 1 | 10
65 | 75 | CONCLUIDO | 3.7475 | 26.68 | 24.04 | 120.21 | 1.76 | 12 | 173.64 | 49.1 | 17.25 | 10 | 32.3 | 21650.07 | 261.25 | 456.72 | 72.17 | 57.24 | 5464.22 | 0.79 | 0.89 | 6.91 | 0.32 | 1 | 10
66 | 75 | CONCLUIDO | 3.748 | 26.68 | 24.04 | 120.19 | 1.78 | 12 | 174.01 | 49.1 | 17.5 | 10 | 32.42 | 21695.35 | 261.2 | 456.72 | 72.05 | 57.24 | 5403.75 | 0.79 | 0.89 | 6.91 | 0.31 | 1 | 10
67 | 75 | CONCLUIDO | 3.749 | 26.67 | 24.03 | 120.15 | 1.8 | 12 | 174.38 | 49.1 | 17.75 | 10 | 32.53 | 21740.66 | 261.17 | 456.76 | 71.72 | 57.24 | 5238.95 | 0.8 | 0.89 | 6.91 | 0.31 | 1 | 10
68 | 75 | CONCLUIDO | 3.7475 | 26.68 | 24.04 | 120.21 | 1.83 | 12 | 174.75 | 49.1 | 18 | 10 | 32.65 | 21786.02 | 261 | 456.72 | 72.15 | 57.24 | 5451.5 | 0.79 | 0.89 | 6.91 | 0.32 | 1 | 10
69 | 75 | CONCLUIDO | 3.7486 | 26.68 | 24.03 | 120.17 | 1.85 | 12 | 175.11 | 49.1 | 18.25 | 10 | 32.77 | 21831.41 | 259.47 | 456.71 | 72.07 | 57.24 | 5413.2 | 0.79 | 0.89 | 6.9 | 0.31 | 1 | 10
70 | 75 | CONCLUIDO | 3.757 | 26.62 | 24 | 130.93 | 1.87 | 11 | 175.48 | 49.1 | 18.5 | 9 | 32.89 | 21876.85 | 258.48 | 456.71 | 70.92 | 57.24 | 4840.77 | 0.81 | 0.89 | 6.91 | 0.28 | 1 | 10
71 | 75 | CONCLUIDO | 3.7572 | 26.62 | 24 | 130.93 | 1.89 | 11 | 175.85 | 49.1 | 18.75 | 9 | 33.01 | 21922.32 | 259.03 | 456.74 | 70.92 | 57.24 | 4844.36 | 0.81 | 0.89 | 6.91 | 0.28 | 1 | 10
72 | 75 | CONCLUIDO | 3.758 | 26.61 | 24 | 130.9 | 1.91 | 11 | 176.22 | 49.1 | 19 | 9 | 33.13 | 21967.84 | 258.87 | 456.76 | 70.68 | 57.24 | 4724.02 | 0.81 | 0.89 | 6.91 | 0.27 | 1 | 10
73 | 75 | CONCLUIDO | 3.7558 | 26.63 | 24.01 | 130.98 | 1.93 | 11 | 176.59 | 49.1 | 19.25 | 9 | 33.24 | 22013.39 | 258.83 | 456.74 | 71.1 | 57.24 | 4932.17 | 0.81 | 0.89 | 6.91 | 0.29 | 1 | 10
74 | 75 | CONCLUIDO | 3.7551 | 26.63 | 24.02 | 131.01 | 1.95 | 11 | 176.96 | 49.1 | 19.5 | 9 | 33.36 | 22058.99 | 258.47 | 456.76 | 71.36 | 57.24 | 5061.96 | 0.8 | 0.89 | 6.91 | 0.29 | 1 | 10
75 | 75 | CONCLUIDO | 3.7576 | 26.61 | 24 | 130.91 | 1.98 | 11 | 177.33 | 49.1 | 19.75 | 9 | 33.48 | 22104.63 | 257.39 | 456.72 | 70.8 | 57.24 | 4784.16 | 0.81 | 0.89 | 6.91 | 0.28 | 1 | 10
76 | 75 | CONCLUIDO | 3.7571 | 26.62 | 24 | 130.93 | 2 | 11 | 177.7 | 49.1 | 20 | 9 | 33.61 | 22150.3 | 256.91 | 456.73 | 71.01 | 57.24 | 4888.08 | 0.81 | 0.89 | 6.9 | 0.28 | 1 | 10
77 | 75 | CONCLUIDO | 3.7563 | 26.62 | 24.01 | 130.96 | 2.02 | 11 | 178.07 | 49.1 | 20.25 | 9 | 33.73 | 22196.02 | 255.92 | 456.71 | 71.13 | 57.24 | 4946.52 | 0.8 | 0.89 | 6.91 | 0.29 | 1 | 10
78 | 75 | CONCLUIDO | 3.767 | 26.55 | 23.96 | 143.78 | 2.04 | 10 | 178.44 | 49.1 | 20.5 | 8 | 33.85 | 22241.78 | 254.69 | 456.71 | 69.67 | 57.24 | 4221.62 | 0.82 | 0.89 | 6.9 | 0.24 | 1 | 10
79 | 75 | CONCLUIDO | 3.7647 | 26.56 | 23.98 | 143.88 | 2.06 | 10 | 178.81 | 49.1 | 20.75 | 8 | 33.97 | 22287.58 | 255.2 | 456.71 | 70.12 | 57.24 | 4448.78 | 0.82 | 0.89 | 6.91 | 0.26 | 1 | 10
80 | 75 | CONCLUIDO | 3.7645 | 26.56 | 23.98 | 143.89 | 2.08 | 10 | 179.18 | 49.1 | 21 | 8 | 34.09 | 22333.43 | 255.28 | 456.75 | 70.2 | 57.24 | 4484.99 | 0.82 | 0.89 | 6.91 | 0.26 | 1 | 10
81 | 75 | CONCLUIDO | 3.7637 | 26.57 | 23.99 | 143.93 | 2.1 | 10 | 179.56 | 49.1 | 21.25 | 8 | 34.21 | 22379.31 | 254.88 | 456.74 | 70.4 | 57.24 | 4585.23 | 0.81 | 0.89 | 6.91 | 0.26 | 1 | 10
82 | 75 | CONCLUIDO | 3.7646 | 26.56 | 23.98 | 143.89 | 2.12 | 10 | 179.93 | 49.1 | 21.5 | 8 | 34.33 | 22425.23 | 254.31 | 456.72 | 70.23 | 57.24 | 4500.34 | 0.82 | 0.89 | 6.9 | 0.26 | 1 | 10
83 | 75 | CONCLUIDO | 3.7644 | 26.56 | 23.98 | 143.9 | 2.14 | 10 | 180.3 | 49.1 | 21.75 | 8 | 34.46 | 22471.2 | 254 | 456.75 | 70.32 | 57.24 | 4548.61 | 0.81 | 0.89 | 6.9 | 0.26 | 1 | 10
84 | 75 | CONCLUIDO | 3.7629 | 26.58 | 23.99 | 143.96 | 2.16 | 10 | 180.67 | 49.1 | 22 | 8 | 34.58 | 22517.21 | 253.19 | 456.73 | 70.47 | 57.24 | 4622.76 | 0.81 | 0.89 | 6.91 | 0.27 | 1 | 10
85 | 75 | CONCLUIDO | 3.7654 | 26.56 | 23.98 | 143.85 | 2.18 | 10 | 181.05 | 49.1 | 22.25 | 8 | 34.7 | 22563.26 | 252.23 | 456.74 | 70.14 | 57.24 | 4456.33 | 0.82 | 0.89 | 6.9 | 0.25 | 1 | 10
86 | 75 | CONCLUIDO | 3.7731 | 26.5 | 23.95 | 159.68 | 2.2 | 9 | 181.42 | 49.1 | 22.5 | 7 | 34.83 | 22609.35 | 251.29 | 456.77 | 69.17 | 57.24 | 3975.02 | 0.83 | 0.89 | 6.91 | 0.23 | 1 | 10
87 | 75 | CONCLUIDO | 3.7745 | 26.49 | 23.94 | 159.61 | 2.22 | 9 | 181.8 | 49.1 | 22.75 | 7 | 34.95 | 22655.61 | 251.24 | 456.71 | 68.95 | 57.24 | 3866.42 | 0.83 | 0.89 | 6.9 | 0.22 | 1 | 10
88 | 75 | CONCLUIDO | 3.7742 | 26.5 | 23.94 | 159.63 | 2.24 | 9 | 182.17 | 49.1 | 23 | 7 | 35.08 | 22701.78 | 251.62 | 456.73 | 68.87 | 57.24 | 3827.07 | 0.83 | 0.89 | 6.91 | 0.22 | 1 | 10
89 | 75 | CONCLUIDO | 3.7729 | 26.5 | 23.95 | 159.69 | 2.26 | 9 | 182.55 | 49.1 | 23.25 | 7 | 35.2 | 22748 | 251.66 | 456.74 | 69.36 | 57.24 | 4073.93 | 0.83 | 0.89 | 6.9 | 0.23 | 1 | 10
90 | 75 | CONCLUIDO | 3.7725 | 26.51 | 23.96 | 159.71 | 2.28 | 9 | 182.92 | 49.1 | 23.5 | 7 | 35.33 | 22794.27 | 251.56 | 456.71 | 69.33 | 57.24 | 4057.23 | 0.83 | 0.89 | 6.91 | 0.23 | 1 | 10
91 | 75 | CONCLUIDO | 3.7741 | 26.5 | 23.95 | 159.63 | 2.3 | 9 | 183.3 | 49.1 | 23.75 | 7 | 35.45 | 22840.57 | 250.64 | 456.72 | 69.08 | 57.24 | 3931.55 | 0.83 | 0.89 | 6.9 | 0.22 | 1 | 10
92 | 75 | CONCLUIDO | 3.7727 | 26.51 | 23.95 | 159.7 | 2.32 | 9 | 183.67 | 49.1 | 24 | 7 | 35.58 | 22886.92 | 249.93 | 456.75 | 69.38 | 57.24 | 4079.71 | 0.83 | 0.89 | 6.9 | 0.23 | 1 | 10
93 | 75 | CONCLUIDO | 3.7731 | 26.5 | 23.95 | 159.68 | 2.34 | 9 | 184.05 | 49.1 | 24.25 | 7 | 35.7 | 22933.31 | 249.05 | 456.72 | 69.19 | 57.24 | 3984.7 | 0.83 | 0.89 | 6.91 | 0.23 | 1 | 10
94 | 75 | CONCLUIDO | 3.7728 | 26.51 | 23.95 | 159.69 | 2.36 | 9 | 184.42 | 49.1 | 24.5 | 7 | 35.83 | 22979.74 | 248.3 | 456.78 | 69.34 | 57.24 | 4062.42 | 0.83 | 0.89 | 6.9 | 0.23 | 1 | 10
95 | 75 | CONCLUIDO | 3.772 | 26.51 | 23.96 | 159.73 | 2.38 | 9 | 184.8 | 49.1 | 24.75 | 7 | 35.96 | 23026.22 | 246.44 | 456.71 | 69.45 | 57.24 | 4117.75 | 0.82 | 0.89 | 6.91 | 0.24 | 1 | 10
96 | 75 | CONCLUIDO | 3.7823 | 26.44 | 23.92 | 179.39 | 2.4 | 8 | 185.18 | 49.1 | 25 | 6 | 36.08 | 23072.73 | 244.52 | 456.73 | 68.13 | 57.24 | 3459.64 | 0.84 | 0.89 | 6.9 | 0.2 | 1 | 10
97 | 75 | CONCLUIDO | 3.7825 | 26.44 | 23.92 | 179.38 | 2.41 | 8 | 185.56 | 49.1 | 25.25 | 6 | 36.21 | 23119.3 | 245.58 | 456.73 | 68.09 | 57.24 | 3443.92 | 0.84 | 0.89 | 6.9 | 0.19 | 1 | 10
98 | 75 | CONCLUIDO | 3.7812 | 26.45 | 23.93 | 179.44 | 2.43 | 8 | 185.93 | 49.1 | 25.5 | 6 | 36.34 | 23165.9 | 245.82 | 456.73 | 68.43 | 57.24 | 3611.21 | 0.84 | 0.89 | 6.9 | 0.2 | 1 | 10
99 | 75 | CONCLUIDO | 3.7811 | 26.45 | 23.93 | 179.45 | 2.45 | 8 | 186.31 | 49.1 | 25.75 | 6 | 36.47 | 23212.55 | 246.2 | 456.71 | 68.34 | 57.24 | 3566.22 | 0.84 | 0.89 | 6.91 | 0.2 | 1 | 10
100 | 75 | CONCLUIDO | 3.781 | 26.45 | 23.93 | 179.45 | 2.47 | 8 | 186.69 | 49.1 | 26 | 6 | 36.6 | 23259.24 | 245.81 | 456.71 | 68.38 | 57.24 | 3587.03 | 0.84 | 0.89 | 6.9 | 0.2 | 1 | 10
101 | 75 | CONCLUIDO | 3.7819 | 26.44 | 23.92 | 179.4 | 2.49 | 8 | 187.07 | 49.1 | 26.25 | 6 | 36.72 | 23305.98 | 245.8 | 456.74 | 68.3 | 57.24 | 3545.68 | 0.84 | 0.89 | 6.9 | 0.2 | 1 | 10
102 | 75 | CONCLUIDO | 3.7823 | 26.44 | 23.92 | 179.39 | 2.51 | 8 | 187.45 | 49.1 | 26.5 | 5 | 36.85 | 23352.76 | 245 | 456.71 | 67.99 | 57.24 | 3390.93 | 0.84 | 0.89 | 6.91 | 0.2 | 1 | 10
103 | 75 | CONCLUIDO | 3.7827 | 26.44 | 23.92 | 179.37 | 2.53 | 8 | 187.83 | 49.1 | 26.75 | 4 | 36.98 | 23399.58 | 245.09 | 456.72 | 67.96 | 57.24 | 3378.65 | 0.84 | 0.89 | 6.9 | 0.19 | 1 | 10
104 | 75 | CONCLUIDO | 3.7824 | 26.44 | 23.92 | 179.38 | 2.55 | 8 | 188.21 | 49.1 | 27 | 4 | 37.11 | 23446.45 | 245.46 | 456.73 | 68.05 | 57.24 | 3420.42 | 0.84 | 0.89 | 6.9 | 0.19 | 1 | 10
105 | 75 | CONCLUIDO | 3.7822 | 26.44 | 23.92 | 179.39 | 2.56 | 8 | 188.59 | 49.1 | 27.25 | 4 | 37.24 | 23493.36 | 244.69 | 456.73 | 68.12 | 57.24 | 3454.92 | 0.84 | 0.89 | 6.9 | 0.2 | 1 | 10
106 | 75 | CONCLUIDO | 3.7827 | 26.44 | 23.92 | 179.36 | 2.58 | 8 | 188.97 | 49.1 | 27.5 | 4 | 37.37 | 23540.32 | 244.5 | 456.71 | 68.05 | 57.24 | 3420.56 | 0.84 | 0.89 | 6.9 | 0.19 | 1 | 10
107 | 75 | CONCLUIDO | 3.7822 | 26.44 | 23.92 | 179.39 | 2.6 | 8 | 189.35 | 49.1 | 27.75 | 3 | 37.51 | 23587.32 | 244.53 | 456.72 | 67.98 | 57.24 | 3386.21 | 0.84 | 0.89 | 6.91 | 0.2 | 1 | 10
108 | 75 | CONCLUIDO | 3.7812 | 26.45 | 23.93 | 179.45 | 2.62 | 8 | 189.73 | 49.1 | 28 | 2 | 37.64 | 23634.36 | 244.49 | 456.73 | 68.24 | 57.24 | 3515.79 | 0.84 | 0.89 | 6.91 | 0.2 | 1 | 10
109 | 75 | CONCLUIDO | 3.7808 | 26.45 | 23.93 | 179.47 | 2.64 | 8 | 190.11 | 49.1 | 28.25 | 2 | 37.77 | 23681.45 | 244.4 | 456.72 | 68.42 | 57.24 | 3605.2 | 0.84 | 0.89 | 6.9 | 0.21 | 1 | 10
110 | 75 | CONCLUIDO | 3.7796 | 26.46 | 23.94 | 179.53 | 2.66 | 8 | 190.5 | 49.1 | 28.5 | 2 | 37.9 | 23728.59 | 244.36 | 456.71 | 68.52 | 57.24 | 3656.01 | 0.84 | 0.89 | 6.91 | 0.21 | 1 | 10
111 | 75 | CONCLUIDO | 3.7803 | 26.45 | 23.93 | 179.49 | 2.67 | 8 | 190.88 | 49.1 | 28.75 | 2 | 38.03 | 23775.77 | 244.08 | 456.71 | 68.41 | 57.24 | 3601.58 | 0.84 | 0.89 | 6.91 | 0.21 | 1 | 10
112 | 75 | CONCLUIDO | 3.7809 | 26.45 | 23.93 | 179.46 | 2.69 | 8 | 191.26 | 49.1 | 29 | 2 | 38.17 | 23822.99 | 244.16 | 456.78 | 68.3 | 57.24 | 3547.3 | 0.84 | 0.89 | 6.91 | 0.2 | 1 | 10
113 | 75 | CONCLUIDO | 3.7808 | 26.45 | 23.93 | 179.46 | 2.71 | 8 | 191.64 | 49.1 | 29.25 | 1 | 38.3 | 23870.26 | 243.41 | 456.72 | 68.24 | 57.24 | 3514.7 | 0.84 | 0.89 | 6.91 | 0.21 | 1 | 10
114 | 75 | CONCLUIDO | 3.7806 | 26.45 | 23.93 | 179.48 | 2.73 | 8 | 192.03 | 49.1 | 29.5 | 1 | 38.43 | 23917.57 | 243.68 | 456.74 | 68.34 | 57.24 | 3564.81 | 0.84 | 0.89 | 6.91 | 0.21 | 1 | 10
115 | 75 | CONCLUIDO | 3.7804 | 26.45 | 23.93 | 179.48 | 2.74 | 8 | 192.41 | 49.1 | 29.75 | 0 | 38.57 | 23964.93 | 243.95 | 456.74 | 68.3 | 57.24 | 3546.43 | 0.84 | 0.89 | 6.91 | 0.21 | 1 | 10

## RESULTADOS_17
Unnamed: 0 | Volume de calda [L] | STATUS | Capacidade operacional [ha/h] | Tempo de missao [h] | Tempo util [h] | Tempo por voo [min] | Autonomia Projetada [h] | N° Voos | MTOW [kg] | Massa Estrutura [kg] | Combustível [kg] | Abastecimentos | Massa gerador | Potência gerador [W] | Combustível consumido [L] | Calda cons [L] | Distância percorrida [km] | Distância Pulverizando [km] | RTL ACUMULADO[m] | EOC [km/km] | EOC [h/h] | Tempo de manobra [h] | Tempo rtl_rtw [h] | V pulv [m/s] | V desloc [m/s]
0 | 95 | CONCLUIDO | 2.0586 | 48.58 | 33.68 | 6.05 | 0.1 | 334 | 185.69 | 53.44 | 1 | 332 | 36.26 | 23136.14 | 460.33 | 457.76 | 386.78 | 57.24 | 161156.08 | 0.15 | 0.63 | 7.43 | 9.93 | 1 | 10
1 | 95 | CONCLUIDO | 2.3518 | 42.52 | 30.93 | 7.58 | 0.12 | 245 | 186.07 | 53.44 | 1.25 | 243 | 36.39 | 23182.76 | 422.72 | 457.45 | 296.45 | 57.24 | 116435.27 | 0.19 | 0.69 | 7.29 | 7.19 | 1 | 10
2 | 95 | CONCLUIDO | 2.5581 | 39.09 | 29.4 | 9.09 | 0.14 | 194 | 186.45 | 53.44 | 1.5 | 192 | 36.51 | 23229.42 | 401.63 | 457.22 | 246.69 | 57.24 | 91811.13 | 0.23 | 0.72 | 7.21 | 5.67 | 1 | 10
3 | 95 | CONCLUIDO | 2.7128 | 36.86 | 28.4 | 10.58 | 0.17 | 161 | 186.83 | 53.44 | 1.75 | 159 | 36.64 | 23276.13 | 387.73 | 457.16 | 213.89 | 57.24 | 75575.98 | 0.27 | 0.75 | 7.15 | 4.67 | 1 | 10
4 | 95 | CONCLUIDO | 2.8357 | 35.26 | 27.7 | 12.13 | 0.19 | 137 | 187.21 | 53.44 | 2 | 135 | 36.77 | 23322.88 | 377.91 | 456.97 | 190.76 | 57.24 | 64132.41 | 0.3 | 0.77 | 7.12 | 3.97 | 1 | 10
5 | 95 | CONCLUIDO | 2.9313 | 34.11 | 27.18 | 13.59 | 0.21 | 120 | 187.59 | 53.44 | 2.25 | 118 | 36.9 | 23369.68 | 370.59 | 457.12 | 174.34 | 57.24 | 56009.49 | 0.33 | 0.78 | 7.08 | 3.45 | 1 | 10
6 | 95 | CONCLUIDO | 3.0155 | 33.16 | 26.75 | 15.14 | 0.24 | 106 | 187.97 | 53.44 | 2.5 | 104 | 37.03 | 23416.52 | 364.49 | 457.04 | 160.68 | 57.24 | 49245.05 | 0.36 | 0.8 | 7.04 | 3.02 | 1 | 10
7 | 95 | CONCLUIDO | 3.0817 | 32.45 | 26.44 | 16.7 | 0.26 | 95 | 188.35 | 53.44 | 2.75 | 93 | 37.16 | 23463.4 | 360.03 | 457.03 | 150.06 | 57.24 | 43989.58 | 0.38 | 0.81 | 7.05 | 2.72 | 1 | 10
8 | 95 | CONCLUIDO | 3.132 | 31.93 | 26.22 | 18.08 | 0.28 | 87 | 188.73 | 53.44 | 3 | 85 | 37.29 | 23510.33 | 356.85 | 456.95 | 142.96 | 57.24 | 40483.27 | 0.4 | 0.81 | 7.04 | 2.49 | 1 | 10
9 | 95 | CONCLUIDO | 3.1851 | 31.4 | 25.99 | 19.74 | 0.3 | 79 | 189.11 | 53.44 | 3.25 | 77 | 37.42 | 23557.3 | 353.41 | 456.97 | 135.01 | 57.24 | 36548.07 | 0.42 | 0.82 | 7.03 | 2.26 | 1 | 10
10 | 95 | CONCLUIDO | 3.2281 | 30.98 | 25.79 | 21.2 | 0.33 | 73 | 189.49 | 53.44 | 3.5 | 71 | 37.55 | 23604.32 | 350.46 | 456.86 | 128.79 | 57.24 | 33466.08 | 0.44 | 0.83 | 7.01 | 2.06 | 1 | 10
11 | 95 | CONCLUIDO | 3.2632 | 30.64 | 25.64 | 22.63 | 0.35 | 68 | 189.87 | 53.44 | 3.75 | 66 | 37.69 | 23651.38 | 348.16 | 456.9 | 124.22 | 57.24 | 31207.8 | 0.46 | 0.83 | 7 | 1.92 | 1 | 10
12 | 95 | CONCLUIDO | 3.2974 | 30.33 | 25.51 | 24.3 | 0.37 | 63 | 190.25 | 53.44 | 4 | 61 | 37.82 | 23698.48 | 346.08 | 456.87 | 120.01 | 57.24 | 29126.69 | 0.48 | 0.83 | 6.99 | 1.79 | 1 | 10
13 | 95 | CONCLUIDO | 3.319 | 30.13 | 25.43 | 25.43 | 0.4 | 60 | 190.63 | 53.44 | 4.25 | 58 | 37.95 | 23745.63 | 344.66 | 456.84 | 117.15 | 57.24 | 27712.37 | 0.49 | 0.84 | 6.99 | 1.7 | 1 | 10
14 | 95 | CONCLUIDO | 3.3487 | 29.86 | 25.31 | 27.12 | 0.42 | 56 | 191.02 | 53.44 | 4.5 | 54 | 38.08 | 23792.83 | 342.84 | 456.87 | 113.08 | 57.24 | 25698.47 | 0.51 | 0.84 | 6.99 | 1.58 | 1 | 10
15 | 95 | CONCLUIDO | 3.3726 | 29.65 | 25.21 | 28.54 | 0.44 | 53 | 191.4 | 53.44 | 4.75 | 51 | 38.22 | 23840.07 | 341.09 | 456.88 | 110.05 | 57.24 | 24198.71 | 0.52 | 0.84 | 6.98 | 1.48 | 1 | 10
16 | 95 | CONCLUIDO | 3.3936 | 29.47 | 25.14 | 30.17 | 0.46 | 50 | 191.78 | 53.44 | 5 | 48 | 38.35 | 23887.36 | 339.91 | 456.79 | 107.79 | 57.24 | 23081.19 | 0.53 | 0.85 | 6.97 | 1.41 | 1 | 10
17 | 95 | CONCLUIDO | 3.41 | 29.33 | 25.07 | 31.34 | 0.48 | 48 | 192.17 | 53.44 | 5.25 | 46 | 38.48 | 23934.69 | 338.76 | 456.81 | 105.6 | 57.24 | 21994.57 | 0.54 | 0.85 | 6.97 | 1.34 | 1 | 10
18 | 95 | CONCLUIDO | 3.4314 | 29.14 | 25 | 33.33 | 0.51 | 45 | 192.55 | 53.44 | 5.5 | 43 | 38.62 | 23982.06 | 337.61 | 456.78 | 103.28 | 57.24 | 20853.34 | 0.55 | 0.85 | 6.96 | 1.27 | 1 | 10
19 | 95 | CONCLUIDO | 3.4493 | 28.99 | 24.92 | 34.78 | 0.53 | 43 | 192.94 | 53.44 | 5.75 | 41 | 38.75 | 24029.48 | 336.28 | 456.83 | 100.92 | 57.24 | 19681.58 | 0.57 | 0.85 | 6.95 | 1.2 | 1 | 10
20 | 95 | CONCLUIDO | 3.465 | 28.86 | 24.87 | 36.39 | 0.55 | 41 | 193.32 | 53.44 | 6 | 39 | 38.89 | 24076.95 | 335.09 | 456.82 | 98.91 | 57.24 | 18686.91 | 0.58 | 0.86 | 6.96 | 1.14 | 1 | 10
21 | 95 | CONCLUIDO | 3.4715 | 28.81 | 24.85 | 37.27 | 0.57 | 40 | 193.71 | 53.44 | 6.25 | 38 | 39.02 | 24124.47 | 334.69 | 456.74 | 98.28 | 57.24 | 18379.41 | 0.58 | 0.86 | 6.96 | 1.12 | 1 | 10
22 | 95 | CONCLUIDO | 3.4886 | 28.66 | 24.78 | 39.13 | 0.59 | 38 | 194.09 | 53.44 | 6.5 | 36 | 39.16 | 24172.03 | 333.58 | 456.77 | 95.84 | 57.24 | 17169.33 | 0.6 | 0.86 | 6.96 | 1.06 | 1 | 10
23 | 95 | CONCLUIDO | 3.4952 | 28.61 | 24.76 | 40.16 | 0.62 | 37 | 194.48 | 53.44 | 6.75 | 35 | 39.29 | 24219.63 | 332.72 | 456.85 | 95.34 | 57.24 | 16923.58 | 0.6 | 0.86 | 6.96 | 1.04 | 1 | 10
24 | 95 | CONCLUIDO | 3.5123 | 28.47 | 24.7 | 42.34 | 0.64 | 35 | 194.86 | 53.44 | 7 | 33 | 39.43 | 24267.28 | 331.81 | 456.83 | 93.23 | 57.24 | 15876.12 | 0.61 | 0.86 | 6.95 | 0.98 | 1 | 10
25 | 95 | CONCLUIDO | 3.5187 | 28.42 | 24.69 | 43.56 | 0.66 | 34 | 195.25 | 53.44 | 7.25 | 32 | 39.57 | 24314.98 | 331.14 | 456.74 | 93.06 | 57.24 | 15795.18 | 0.62 | 0.86 | 6.95 | 0.96 | 1 | 10
26 | 95 | CONCLUIDO | 3.5298 | 28.33 | 24.63 | 44.79 | 0.68 | 33 | 195.64 | 53.44 | 7.5 | 31 | 39.7 | 24362.73 | 330.43 | 456.79 | 91.09 | 57.24 | 14818.91 | 0.63 | 0.86 | 6.95 | 0.91 | 1 | 10
27 | 95 | CONCLUIDO | 3.537 | 28.27 | 24.61 | 46.15 | 0.7 | 32 | 196.03 | 53.44 | 7.75 | 30 | 39.84 | 24410.52 | 329.67 | 456.82 | 90.41 | 57.24 | 14483.76 | 0.63 | 0.86 | 6.95 | 0.89 | 1 | 10
28 | 95 | CONCLUIDO | 3.5467 | 28.2 | 24.57 | 47.56 | 0.72 | 31 | 196.41 | 53.44 | 8 | 29 | 39.98 | 24458.36 | 329.04 | 456.76 | 89.53 | 57.24 | 14049.51 | 0.64 | 0.87 | 6.94 | 0.85 | 1 | 10
29 | 95 | CONCLUIDO | 3.5512 | 28.16 | 24.57 | 49.15 | 0.74 | 30 | 196.8 | 53.44 | 8.25 | 28 | 40.12 | 24506.24 | 328.98 | 456.86 | 89.51 | 57.24 | 14040.09 | 0.64 | 0.87 | 6.94 | 0.85 | 1 | 10
30 | 95 | CONCLUIDO | 3.5612 | 28.08 | 24.53 | 50.76 | 0.77 | 29 | 197.19 | 53.44 | 8.5 | 27 | 40.26 | 24554.18 | 328.1 | 456.78 | 88.06 | 57.24 | 13323.05 | 0.65 | 0.87 | 6.94 | 0.81 | 1 | 10
31 | 95 | CONCLUIDO | 3.5712 | 28 | 24.49 | 52.48 | 0.79 | 28 | 197.58 | 53.44 | 8.75 | 26 | 40.39 | 24602.15 | 327.2 | 456.71 | 86.59 | 57.24 | 12593.3 | 0.66 | 0.87 | 6.94 | 0.77 | 1 | 10
32 | 95 | CONCLUIDO | 3.5784 | 27.95 | 24.47 | 54.38 | 0.81 | 27 | 197.97 | 53.44 | 9 | 25 | 40.53 | 24650.18 | 326.7 | 456.75 | 86.04 | 57.24 | 12322.35 | 0.67 | 0.87 | 6.93 | 0.75 | 1 | 10
33 | 95 | CONCLUIDO | 3.5805 | 27.93 | 24.46 | 54.35 | 0.83 | 27 | 198.36 | 53.44 | 9.25 | 25 | 40.67 | 24698.26 | 326.32 | 456.74 | 85.58 | 57.24 | 12093.33 | 0.67 | 0.87 | 6.93 | 0.73 | 1 | 10
34 | 95 | CONCLUIDO | 3.5863 | 27.88 | 24.45 | 56.42 | 0.85 | 26 | 198.75 | 53.44 | 9.5 | 24 | 40.81 | 24746.38 | 325.94 | 456.82 | 85.46 | 57.24 | 12035.84 | 0.67 | 0.87 | 6.93 | 0.72 | 1 | 10
35 | 95 | CONCLUIDO | 3.5962 | 27.81 | 24.41 | 58.58 | 0.87 | 25 | 199.14 | 53.44 | 9.75 | 23 | 40.95 | 24794.55 | 325.14 | 456.77 | 83.95 | 57.24 | 11289.53 | 0.68 | 0.87 | 6.93 | 0.68 | 1 | 10
36 | 95 | CONCLUIDO | 3.5957 | 27.81 | 24.41 | 58.59 | 0.89 | 25 | 199.53 | 53.44 | 10 | 23 | 41.1 | 24842.77 | 324.76 | 456.77 | 84.21 | 57.24 | 11418.38 | 0.68 | 0.87 | 6.93 | 0.69 | 1 | 10
37 | 95 | CONCLUIDO | 3.6037 | 27.75 | 24.39 | 60.97 | 0.91 | 24 | 199.92 | 53.44 | 10.25 | 22 | 41.24 | 24891.03 | 324.39 | 456.73 | 83.34 | 57.24 | 10987.01 | 0.69 | 0.87 | 6.93 | 0.66 | 1 | 10
38 | 95 | CONCLUIDO | 3.6029 | 27.76 | 24.39 | 60.98 | 0.93 | 24 | 200.31 | 53.44 | 10.5 | 22 | 41.38 | 24939.35 | 323.83 | 456.82 | 83.53 | 57.24 | 11080.7 | 0.69 | 0.87 | 6.93 | 0.67 | 1 | 10
39 | 95 | CONCLUIDO | 3.6145 | 27.67 | 24.34 | 63.5 | 0.95 | 23 | 200.71 | 53.44 | 10.75 | 21 | 41.52 | 24987.71 | 323.11 | 456.78 | 81.85 | 57.24 | 10245.04 | 0.7 | 0.87 | 6.93 | 0.62 | 1 | 10
40 | 95 | CONCLUIDO | 3.6223 | 27.61 | 24.32 | 66.33 | 0.97 | 22 | 201.1 | 53.44 | 11 | 20 | 41.66 | 25036.12 | 322.47 | 456.76 | 81.08 | 57.24 | 9865.83 | 0.71 | 0.88 | 6.93 | 0.6 | 1 | 10
41 | 95 | CONCLUIDO | 3.6209 | 27.62 | 24.33 | 66.35 | 0.99 | 22 | 201.49 | 53.44 | 11.25 | 20 | 41.81 | 25084.58 | 322.93 | 456.76 | 81.65 | 57.24 | 10154.31 | 0.7 | 0.87 | 6.92 | 0.61 | 1 | 10
42 | 95 | CONCLUIDO | 3.63 | 27.55 | 24.3 | 69.42 | 1.01 | 21 | 201.88 | 53.44 | 11.5 | 19 | 41.95 | 25133.09 | 321.44 | 456.73 | 80.48 | 57.24 | 9573.25 | 0.71 | 0.88 | 6.92 | 0.57 | 1 | 10
43 | 95 | CONCLUIDO | 3.6332 | 27.52 | 24.27 | 69.35 | 1.03 | 21 | 202.28 | 53.44 | 11.75 | 19 | 42.09 | 25181.64 | 321.19 | 456.74 | 79.6 | 57.24 | 9131.07 | 0.72 | 0.88 | 6.92 | 0.55 | 1 | 10
44 | 95 | CONCLUIDO | 3.63 | 27.55 | 24.3 | 69.42 | 1.05 | 21 | 202.67 | 53.44 | 12 | 19 | 42.24 | 25230.25 | 321.13 | 456.84 | 80.31 | 57.24 | 9486.05 | 0.71 | 0.88 | 6.93 | 0.57 | 1 | 10
45 | 95 | CONCLUIDO | 3.6379 | 27.49 | 24.27 | 72.83 | 1.07 | 20 | 203.07 | 53.44 | 12.25 | 18 | 42.38 | 25279.03 | 320.81 | 456.74 | 79.72 | 57.24 | 9199.38 | 0.72 | 0.88 | 6.92 | 0.55 | 1 | 10
46 | 95 | CONCLUIDO | 3.6399 | 27.47 | 24.26 | 72.78 | 1.09 | 20 | 203.46 | 53.44 | 12.5 | 18 | 42.53 | 25327.74 | 320.6 | 456.75 | 79.23 | 57.24 | 8951.42 | 0.72 | 0.88 | 6.92 | 0.54 | 1 | 10
47 | 95 | CONCLUIDO | 3.6497 | 27.4 | 24.22 | 76.5 | 1.11 | 19 | 203.86 | 53.44 | 12.75 | 17 | 42.67 | 25376.49 | 319.27 | 456.71 | 77.97 | 57.24 | 8325.43 | 0.73 | 0.88 | 6.92 | 0.5 | 1 | 10
48 | 95 | CONCLUIDO | 3.6475 | 27.42 | 24.24 | 76.55 | 1.13 | 19 | 204.25 | 53.44 | 13 | 17 | 42.82 | 25425.3 | 319.35 | 456.75 | 78.59 | 57.24 | 8637.3 | 0.73 | 0.88 | 6.92 | 0.52 | 1 | 10
49 | 95 | CONCLUIDO | 3.646 | 27.43 | 24.25 | 76.58 | 1.15 | 19 | 204.65 | 53.44 | 13.25 | 17 | 42.96 | 25474.16 | 319.43 | 456.73 | 78.86 | 57.24 | 8769.94 | 0.73 | 0.88 | 6.92 | 0.53 | 1 | 10
50 | 95 | CONCLUIDO | 3.6563 | 27.35 | 24.21 | 80.7 | 1.17 | 18 | 205.05 | 53.44 | 13.5 | 16 | 43.11 | 25523.06 | 318.54 | 456.73 | 77.48 | 57.24 | 8086.29 | 0.74 | 0.88 | 6.92 | 0.49 | 1 | 10
51 | 95 | CONCLUIDO | 3.6562 | 27.35 | 24.21 | 80.71 | 1.19 | 18 | 205.44 | 53.44 | 13.75 | 16 | 43.26 | 25572.02 | 318.66 | 456.77 | 77.84 | 57.24 | 8269.18 | 0.74 | 0.88 | 6.91 | 0.49 | 1 | 10
52 | 95 | CONCLUIDO | 3.6549 | 27.36 | 24.22 | 80.74 | 1.21 | 18 | 205.84 | 53.44 | 14 | 16 | 43.4 | 25621.03 | 318.34 | 456.77 | 77.79 | 57.24 | 8242.54 | 0.74 | 0.88 | 6.92 | 0.5 | 1 | 10
53 | 95 | CONCLUIDO | 3.6642 | 27.29 | 24.19 | 85.38 | 1.23 | 17 | 206.24 | 53.44 | 14.25 | 15 | 43.55 | 25670.09 | 317.6 | 456.74 | 76.88 | 57.24 | 7789.92 | 0.74 | 0.88 | 6.92 | 0.47 | 1 | 10
54 | 95 | CONCLUIDO | 3.6638 | 27.29 | 24.19 | 85.39 | 1.25 | 17 | 206.64 | 53.44 | 14.5 | 15 | 43.7 | 25719.19 | 317.44 | 456.78 | 77.19 | 57.24 | 7945.78 | 0.74 | 0.88 | 6.91 | 0.47 | 1 | 10
55 | 95 | CONCLUIDO | 3.6643 | 27.29 | 24.19 | 85.37 | 1.27 | 17 | 207.03 | 53.44 | 14.75 | 15 | 43.85 | 25768.35 | 317.4 | 456.74 | 76.98 | 57.24 | 7840.56 | 0.74 | 0.88 | 6.92 | 0.47 | 1 | 10
56 | 95 | CONCLUIDO | 3.6648 | 27.29 | 24.19 | 85.36 | 1.28 | 17 | 207.43 | 53.44 | 15 | 15 | 44 | 25817.56 | 316.35 | 456.72 | 76.74 | 57.24 | 7722.44 | 0.75 | 0.88 | 6.92 | 0.46 | 1 | 10
57 | 95 | CONCLUIDO | 3.6742 | 27.22 | 24.15 | 90.57 | 1.3 | 16 | 207.83 | 53.44 | 15.25 | 14 | 44.15 | 25866.82 | 315.88 | 456.72 | 75.64 | 57.24 | 7176.91 | 0.76 | 0.88 | 6.92 | 0.43 | 1 | 10
58 | 95 | CONCLUIDO | 3.6732 | 27.22 | 24.16 | 90.6 | 1.32 | 16 | 208.23 | 53.44 | 15.5 | 14 | 44.3 | 25916.13 | 316 | 456.72 | 76.03 | 57.24 | 7374.34 | 0.75 | 0.88 | 6.92 | 0.44 | 1 | 10
59 | 95 | CONCLUIDO | 3.6735 | 27.22 | 24.16 | 90.59 | 1.34 | 16 | 208.63 | 53.44 | 15.75 | 14 | 44.45 | 25965.5 | 315.92 | 456.75 | 75.71 | 57.24 | 7212.25 | 0.76 | 0.88 | 6.92 | 0.43 | 1 | 10
60 | 95 | CONCLUIDO | 3.6736 | 27.22 | 24.16 | 90.59 | 1.36 | 16 | 209.03 | 53.44 | 16 | 14 | 44.6 | 26014.91 | 315.15 | 456.74 | 75.85 | 57.24 | 7283.55 | 0.75 | 0.88 | 6.92 | 0.43 | 1 | 10
61 | 95 | CONCLUIDO | 3.6832 | 27.15 | 24.12 | 96.49 | 1.38 | 15 | 209.43 | 53.44 | 16.25 | 13 | 44.75 | 26064.38 | 315.07 | 456.72 | 74.92 | 57.24 | 6819.75 | 0.76 | 0.88 | 6.91 | 0.4 | 1 | 10
62 | 95 | CONCLUIDO | 3.6831 | 27.15 | 24.12 | 96.5 | 1.4 | 15 | 209.84 | 53.44 | 16.5 | 13 | 44.9 | 26113.9 | 315 | 456.75 | 74.86 | 57.24 | 6790.94 | 0.76 | 0.88 | 6.91 | 0.4 | 1 | 10
63 | 95 | CONCLUIDO | 3.6828 | 27.15 | 24.13 | 96.5 | 1.42 | 15 | 210.24 | 53.44 | 16.75 | 13 | 45.05 | 26163.47 | 314.69 | 456.74 | 74.82 | 57.24 | 6770.62 | 0.77 | 0.88 | 6.92 | 0.4 | 1 | 10
64 | 95 | CONCLUIDO | 3.6824 | 27.16 | 24.13 | 96.52 | 1.43 | 15 | 210.64 | 53.44 | 17 | 13 | 45.21 | 26213.09 | 314.18 | 456.77 | 74.99 | 57.24 | 6855.71 | 0.76 | 0.88 | 6.92 | 0.41 | 1 | 10
65 | 95 | CONCLUIDO | 3.6938 | 27.07 | 24.08 | 103.21 | 1.45 | 14 | 211.04 | 53.44 | 17.25 | 12 | 45.36 | 26262.77 | 312.64 | 456.77 | 73.5 | 57.24 | 6118.97 | 0.78 | 0.88 | 6.91 | 0.36 | 1 | 10
66 | 95 | CONCLUIDO | 3.6924 | 27.08 | 24.09 | 103.26 | 1.47 | 14 | 211.45 | 53.44 | 17.5 | 12 | 45.51 | 26312.5 | 312.93 | 456.74 | 73.81 | 57.24 | 6273.78 | 0.78 | 0.88 | 6.91 | 0.37 | 1 | 10
67 | 95 | CONCLUIDO | 3.6922 | 27.08 | 24.09 | 103.26 | 1.49 | 14 | 211.85 | 53.44 | 17.75 | 12 | 45.67 | 26362.28 | 313.19 | 456.8 | 73.86 | 57.24 | 6295.32 | 0.78 | 0.88 | 6.91 | 0.37 | 1 | 10
68 | 95 | CONCLUIDO | 3.6918 | 27.09 | 24.1 | 103.28 | 1.51 | 14 | 212.25 | 53.44 | 18 | 12 | 45.82 | 26412.11 | 312.91 | 456.71 | 74.04 | 57.24 | 6386.08 | 0.77 | 0.88 | 6.91 | 0.37 | 1 | 10
69 | 95 | CONCLUIDO | 3.6927 | 27.08 | 24.09 | 103.25 | 1.52 | 14 | 212.66 | 53.44 | 18.25 | 12 | 45.97 | 26462 | 312.64 | 456.75 | 73.9 | 57.24 | 6317.88 | 0.77 | 0.88 | 6.91 | 0.37 | 1 | 10
70 | 95 | CONCLUIDO | 3.6916 | 27.09 | 24.1 | 103.28 | 1.54 | 14 | 213.06 | 53.44 | 18.5 | 12 | 46.13 | 26511.94 | 312.37 | 456.75 | 73.97 | 57.24 | 6351.02 | 0.77 | 0.88 | 6.91 | 0.37 | 1 | 10
71 | 95 | CONCLUIDO | 3.7004 | 27.02 | 24.07 | 111.1 | 1.56 | 13 | 213.47 | 53.44 | 18.75 | 11 | 46.28 | 26561.93 | 311.69 | 456.73 | 73 | 57.24 | 5873.02 | 0.78 | 0.88 | 6.91 | 0.35 | 1 | 10
72 | 95 | CONCLUIDO | 3.7004 | 27.02 | 24.07 | 111.1 | 1.58 | 13 | 213.87 | 53.44 | 19 | 11 | 46.44 | 26611.98 | 311.44 | 456.74 | 73.24 | 57.24 | 5990.98 | 0.78 | 0.88 | 6.91 | 0.35 | 1 | 10
73 | 95 | CONCLUIDO | 3.7013 | 27.02 | 24.06 | 111.07 | 1.6 | 13 | 214.28 | 53.44 | 19.25 | 11 | 46.6 | 26662.08 | 311.75 | 456.73 | 72.87 | 57.24 | 5807.32 | 0.79 | 0.88 | 6.91 | 0.34 | 1 | 10
74 | 95 | CONCLUIDO | 3.6996 | 27.03 | 24.08 | 111.13 | 1.61 | 13 | 214.69 | 53.44 | 19.5 | 11 | 46.75 | 26712.23 | 311.92 | 456.74 | 73.46 | 57.24 | 6101 | 0.78 | 0.88 | 6.91 | 0.35 | 1 | 10
75 | 95 | CONCLUIDO | 3.7007 | 27.02 | 24.07 | 111.09 | 1.63 | 13 | 215.09 | 53.44 | 19.75 | 11 | 46.91 | 26762.44 | 311.22 | 456.75 | 73.2 | 57.24 | 5973.61 | 0.78 | 0.88 | 6.91 | 0.35 | 1 | 10
76 | 95 | CONCLUIDO | 3.7012 | 27.02 | 24.07 | 111.07 | 1.65 | 13 | 215.5 | 53.44 | 20 | 11 | 47.07 | 26812.71 | 310.33 | 456.75 | 72.93 | 57.24 | 5838.73 | 0.78 | 0.88 | 6.91 | 0.34 | 1 | 10
77 | 95 | CONCLUIDO | 3.7092 | 26.96 | 24.04 | 120.22 | 1.67 | 12 | 215.91 | 53.44 | 20.25 | 10 | 47.23 | 26863.02 | 309.42 | 456.71 | 72.14 | 57.24 | 5448.85 | 0.79 | 0.89 | 6.91 | 0.32 | 1 | 10
78 | 95 | CONCLUIDO | 3.7113 | 26.94 | 24.03 | 120.15 | 1.68 | 12 | 216.32 | 53.44 | 20.5 | 10 | 47.38 | 26913.4 | 309.05 | 456.73 | 71.98 | 57.24 | 5366.52 | 0.8 | 0.89 | 6.9 | 0.31 | 1 | 10
79 | 95 | CONCLUIDO | 3.7099 | 26.96 | 24.04 | 120.2 | 1.7 | 12 | 216.73 | 53.44 | 20.75 | 10 | 47.54 | 26963.82 | 309.3 | 456.74 | 72.04 | 57.24 | 5395.22 | 0.79 | 0.89 | 6.91 | 0.32 | 1 | 10
80 | 95 | CONCLUIDO | 3.7121 | 26.94 | 24.02 | 120.12 | 1.72 | 12 | 217.14 | 53.44 | 21 | 10 | 47.7 | 27014.3 | 308.95 | 456.71 | 71.65 | 57.24 | 5203.26 | 0.8 | 0.89 | 6.91 | 0.3 | 1 | 10
81 | 95 | CONCLUIDO | 3.7092 | 26.96 | 24.04 | 120.22 | 1.74 | 12 | 217.55 | 53.44 | 21.25 | 10 | 47.86 | 27064.84 | 309.29 | 456.72 | 72.1 | 57.24 | 5425.03 | 0.79 | 0.89 | 6.91 | 0.32 | 1 | 10
82 | 95 | CONCLUIDO | 3.7095 | 26.96 | 24.04 | 120.21 | 1.75 | 12 | 217.96 | 53.44 | 21.5 | 10 | 48.02 | 27115.43 | 308.77 | 456.72 | 72.26 | 57.24 | 5504.74 | 0.79 | 0.89 | 6.91 | 0.32 | 1 | 10
83 | 95 | CONCLUIDO | 3.7113 | 26.94 | 24.03 | 120.15 | 1.77 | 12 | 218.37 | 53.44 | 21.75 | 10 | 48.18 | 27166.08 | 307.51 | 456.71 | 71.8 | 57.24 | 5275.73 | 0.8 | 0.89 | 6.91 | 0.31 | 1 | 10
84 | 95 | CONCLUIDO | 3.72 | 26.88 | 24 | 130.93 | 1.79 | 11 | 218.78 | 53.44 | 22 | 9 | 48.34 | 27216.79 | 306.9 | 456.75 | 70.89 | 57.24 | 4828.77 | 0.81 | 0.89 | 6.91 | 0.28 | 1 | 10
85 | 95 | CONCLUIDO | 3.7201 | 26.88 | 24 | 130.93 | 1.8 | 11 | 219.19 | 53.44 | 22.25 | 9 | 48.51 | 27267.55 | 307.56 | 456.74 | 70.96 | 57.24 | 4860.42 | 0.81 | 0.89 | 6.91 | 0.28 | 1 | 10
86 | 95 | CONCLUIDO | 3.721 | 26.87 | 24 | 130.89 | 1.82 | 11 | 219.6 | 53.44 | 22.5 | 9 | 48.67 | 27318.36 | 307.35 | 456.74 | 70.64 | 57.24 | 4704.47 | 0.81 | 0.89 | 6.91 | 0.27 | 1 | 10
87 | 95 | CONCLUIDO | 3.72 | 26.88 | 24 | 130.93 | 1.84 | 11 | 220.01 | 53.44 | 22.75 | 9 | 48.83 | 27369.23 | 307.16 | 456.72 | 70.81 | 57.24 | 4787.58 | 0.81 | 0.89 | 6.91 | 0.28 | 1 | 10
88 | 95 | CONCLUIDO | 3.7194 | 26.89 | 24.01 | 130.95 | 1.85 | 11 | 220.43 | 53.44 | 23 | 9 | 48.99 | 27420.16 | 307.61 | 456.74 | 70.9 | 57.24 | 4829.64 | 0.81 | 0.89 | 6.91 | 0.29 | 1 | 10
89 | 95 | CONCLUIDO | 3.7183 | 26.89 | 24.02 | 131 | 1.87 | 11 | 220.84 | 53.44 | 23.25 | 9 | 49.16 | 27471.15 | 307.28 | 456.72 | 71.37 | 57.24 | 5069.46 | 0.8 | 0.89 | 6.91 | 0.29 | 1 | 10
90 | 95 | CONCLUIDO | 3.7201 | 26.88 | 24 | 130.92 | 1.89 | 11 | 221.25 | 53.44 | 23.5 | 9 | 49.32 | 27522.19 | 306.53 | 456.72 | 70.99 | 57.24 | 4876.49 | 0.81 | 0.89 | 6.9 | 0.28 | 1 | 10
91 | 95 | CONCLUIDO | 3.7192 | 26.89 | 24.01 | 130.96 | 1.9 | 11 | 221.67 | 53.44 | 23.75 | 9 | 49.48 | 27573.29 | 306.2 | 456.74 | 70.91 | 57.24 | 4835.62 | 0.81 | 0.89 | 6.91 | 0.29 | 1 | 10
92 | 95 | CONCLUIDO | 3.7207 | 26.88 | 24 | 130.9 | 1.92 | 11 | 222.08 | 53.44 | 24 | 9 | 49.65 | 27624.44 | 305.64 | 456.74 | 70.75 | 57.24 | 4758.89 | 0.81 | 0.89 | 6.91 | 0.27 | 1 | 10
93 | 95 | CONCLUIDO | 3.7295 | 26.81 | 23.97 | 143.83 | 1.94 | 10 | 222.5 | 53.44 | 24.25 | 8 | 49.81 | 27675.78 | 304.5 | 456.72 | 69.92 | 57.24 | 4349.15 | 0.82 | 0.89 | 6.9 | 0.25 | 1 | 10
94 | 95 | CONCLUIDO | 3.7303 | 26.81 | 23.97 | 143.8 | 1.95 | 10 | 222.92 | 53.44 | 24.5 | 8 | 49.98 | 27727.05 | 304.14 | 456.73 | 69.67 | 57.24 | 4219.84 | 0.82 | 0.89 | 6.91 | 0.24 | 1 | 10
95 | 95 | CONCLUIDO | 3.7276 | 26.83 | 23.99 | 143.92 | 1.97 | 10 | 223.33 | 53.44 | 24.75 | 8 | 50.15 | 27778.39 | 304.72 | 456.75 | 70.24 | 57.24 | 4506.04 | 0.81 | 0.89 | 6.91 | 0.26 | 1 | 10
96 | 95 | CONCLUIDO | 3.7283 | 26.82 | 23.98 | 143.89 | 1.99 | 10 | 223.75 | 53.44 | 25 | 8 | 50.31 | 27829.77 | 304.82 | 456.71 | 70.16 | 57.24 | 4464.64 | 0.82 | 0.89 | 6.91 | 0.26 | 1 | 10
97 | 95 | CONCLUIDO | 3.7282 | 26.82 | 23.98 | 143.89 | 2 | 10 | 224.17 | 53.44 | 25.25 | 8 | 50.48 | 27881.22 | 304.87 | 456.73 | 70.19 | 57.24 | 4483.04 | 0.82 | 0.89 | 6.91 | 0.26 | 1 | 10
98 | 95 | CONCLUIDO | 3.7278 | 26.83 | 23.98 | 143.91 | 2.02 | 10 | 224.58 | 53.44 | 25.5 | 8 | 50.65 | 27932.73 | 304.68 | 456.71 | 70.4 | 57.24 | 4588.26 | 0.81 | 0.89 | 6.9 | 0.26 | 1 | 10
99 | 95 | CONCLUIDO | 3.7284 | 26.82 | 23.98 | 143.88 | 2.03 | 10 | 225 | 53.44 | 25.75 | 8 | 50.82 | 27984.29 | 304.31 | 456.75 | 70.21 | 57.24 | 4492.9 | 0.82 | 0.89 | 6.9 | 0.26 | 1 | 10
100 | 95 | CONCLUIDO | 3.7278 | 26.83 | 23.98 | 143.91 | 2.05 | 10 | 225.42 | 53.44 | 26 | 8 | 50.98 | 28035.92 | 304.29 | 456.74 | 70.33 | 57.24 | 4552.96 | 0.81 | 0.89 | 6.91 | 0.26 | 1 | 10
101 | 95 | CONCLUIDO | 3.7281 | 26.82 | 23.98 | 143.9 | 2.07 | 10 | 225.84 | 53.44 | 26.25 | 8 | 51.15 | 28087.6 | 303.73 | 456.73 | 70.33 | 57.24 | 4551.28 | 0.81 | 0.89 | 6.9 | 0.26 | 1 | 10
102 | 95 | CONCLUIDO | 3.7263 | 26.84 | 24 | 143.97 | 2.08 | 10 | 226.26 | 53.44 | 26.5 | 8 | 51.32 | 28139.34 | 303.15 | 456.76 | 70.61 | 57.24 | 4694.18 | 0.81 | 0.89 | 6.91 | 0.27 | 1 | 10
103 | 95 | CONCLUIDO | 3.7278 | 26.83 | 23.98 | 143.91 | 2.1 | 10 | 226.68 | 53.44 | 26.75 | 8 | 51.49 | 28191.14 | 302.53 | 456.71 | 70.22 | 57.24 | 4495.24 | 0.82 | 0.89 | 6.91 | 0.26 | 1 | 10
104 | 95 | CONCLUIDO | 3.7382 | 26.75 | 23.95 | 159.65 | 2.11 | 9 | 227.1 | 53.44 | 27 | 7 | 51.66 | 28243 | 301.61 | 456.75 | 69.06 | 57.24 | 3921.81 | 0.83 | 0.89 | 6.9 | 0.22 | 1 | 10
105 | 95 | CONCLUIDO | 3.7385 | 26.75 | 23.95 | 159.64 | 2.13 | 9 | 227.52 | 53.44 | 27.25 | 7 | 51.83 | 28294.92 | 301.91 | 456.71 | 69 | 57.24 | 3892.99 | 0.83 | 0.89 | 6.9 | 0.22 | 1 | 10
106 | 95 | CONCLUIDO | 3.7381 | 26.75 | 23.95 | 159.65 | 2.14 | 9 | 227.94 | 53.44 | 27.5 | 7 | 52.01 | 28346.9 | 301.79 | 456.71 | 69.06 | 57.24 | 3921.34 | 0.83 | 0.89 | 6.91 | 0.22 | 1 | 10
107 | 95 | CONCLUIDO | 3.7387 | 26.75 | 23.94 | 159.63 | 2.16 | 9 | 228.36 | 53.44 | 27.75 | 7 | 52.18 | 28398.94 | 302.34 | 456.71 | 68.9 | 57.24 | 3844.1 | 0.83 | 0.89 | 6.91 | 0.22 | 1 | 10
108 | 95 | CONCLUIDO | 3.737 | 26.76 | 23.96 | 159.71 | 2.18 | 9 | 228.79 | 53.44 | 28 | 7 | 52.35 | 28451.04 | 302.53 | 456.73 | 69.39 | 57.24 | 4084.69 | 0.83 | 0.89 | 6.9 | 0.23 | 1 | 10
109 | 95 | CONCLUIDO | 3.7379 | 26.75 | 23.95 | 159.66 | 2.19 | 9 | 229.21 | 53.44 | 28.25 | 7 | 52.52 | 28503.21 | 302.28 | 456.71 | 69.17 | 57.24 | 3975.56 | 0.83 | 0.89 | 6.9 | 0.23 | 1 | 10
110 | 95 | CONCLUIDO | 3.7377 | 26.75 | 23.95 | 159.67 | 2.21 | 9 | 229.63 | 53.44 | 28.5 | 7 | 52.7 | 28555.43 | 302.05 | 456.76 | 69.28 | 57.24 | 4031.61 | 0.83 | 0.89 | 6.9 | 0.23 | 1 | 10
111 | 95 | CONCLUIDO | 3.7372 | 26.76 | 23.95 | 159.7 | 2.22 | 9 | 230.06 | 53.44 | 28.75 | 7 | 52.87 | 28607.71 | 301.69 | 456.73 | 69.27 | 57.24 | 4029.35 | 0.83 | 0.89 | 6.91 | 0.23 | 1 | 10
112 | 95 | CONCLUIDO | 3.737 | 26.76 | 23.96 | 159.71 | 2.24 | 9 | 230.48 | 53.44 | 29 | 7 | 53.05 | 28660.06 | 301.33 | 456.75 | 69.33 | 57.24 | 4059.41 | 0.83 | 0.89 | 6.9 | 0.23 | 1 | 10
113 | 95 | CONCLUIDO | 3.7373 | 26.76 | 23.95 | 159.69 | 2.25 | 9 | 230.91 | 53.44 | 29.25 | 7 | 53.22 | 28712.46 | 300.63 | 456.75 | 69.38 | 57.24 | 4083.08 | 0.83 | 0.89 | 6.9 | 0.23 | 1 | 10
114 | 95 | CONCLUIDO | 3.7369 | 26.76 | 23.96 | 159.71 | 2.27 | 9 | 231.33 | 53.44 | 29.5 | 7 | 53.4 | 28764.93 | 299.96 | 456.73 | 69.34 | 57.24 | 4061.35 | 0.83 | 0.89 | 6.91 | 0.23 | 1 | 10
115 | 95 | CONCLUIDO | 3.738 | 26.75 | 23.95 | 159.66 | 2.28 | 9 | 231.76 | 53.44 | 29.75 | 7 | 53.57 | 28817.46 | 299.22 | 456.71 | 69.18 | 57.24 | 3980.89 | 0.83 | 0.89 | 6.9 | 0.23 | 1 | 10
116 | 95 | CONCLUIDO | 3.7368 | 26.76 | 23.96 | 159.71 | 2.3 | 9 | 232.18 | 53.44 | 30 | 7 | 53.75 | 28870.05 | 298.14 | 456.72 | 69.46 | 57.24 | 4120.55 | 0.82 | 0.89 | 6.9 | 0.23 | 1 | 10
117 | 95 | CONCLUIDO | 3.7364 | 26.76 | 23.96 | 159.74 | 2.31 | 9 | 232.61 | 53.44 | 30.25 | 7 | 53.93 | 28922.71 | 297.23 | 456.71 | 69.45 | 57.24 | 4118.63 | 0.82 | 0.89 | 6.91 | 0.24 | 1 | 10
118 | 95 | CONCLUIDO | 3.7473 | 26.69 | 23.92 | 179.4 | 2.33 | 8 | 233.04 | 53.44 | 30.5 | 6 | 54.1 | 28975.43 | 297.35 | 456.71 | 68.1 | 57.24 | 3448.78 | 0.84 | 0.89 | 6.9 | 0.2 | 1 | 10
119 | 95 | CONCLUIDO | 3.7472 | 26.69 | 23.92 | 179.4 | 2.34 | 8 | 233.47 | 53.44 | 30.75 | 6 | 54.28 | 29028.21 | 297.73 | 456.71 | 68.16 | 57.24 | 3478.24 | 0.84 | 0.89 | 6.9 | 0.2 | 1 | 10
120 | 95 | CONCLUIDO | 3.7468 | 26.69 | 23.92 | 179.42 | 2.36 | 8 | 233.89 | 53.44 | 31 | 6 | 54.46 | 29081.05 | 298.14 | 456.71 | 68.23 | 57.24 | 3510.26 | 0.84 | 0.89 | 6.9 | 0.2 | 1 | 10
121 | 95 | CONCLUIDO | 3.747 | 26.69 | 23.92 | 179.41 | 2.37 | 8 | 234.32 | 53.44 | 31.25 | 6 | 54.64 | 29133.96 | 298.46 | 456.73 | 68.37 | 57.24 | 3580.27 | 0.84 | 0.89 | 6.9 | 0.2 | 1 | 10
122 | 95 | CONCLUIDO | 3.7475 | 26.68 | 23.92 | 179.39 | 2.39 | 8 | 234.75 | 53.44 | 31.5 | 6 | 54.82 | 29186.93 | 298.32 | 456.71 | 68.2 | 57.24 | 3499.09 | 0.84 | 0.89 | 6.9 | 0.2 | 1 | 10
123 | 95 | CONCLUIDO | 3.747 | 26.69 | 23.92 | 179.41 | 2.4 | 8 | 235.18 | 53.44 | 31.75 | 6 | 55 | 29239.96 | 298.18 | 456.71 | 68.21 | 57.24 | 3504.33 | 0.84 | 0.89 | 6.9 | 0.2 | 1 | 10
124 | 95 | CONCLUIDO | 3.7467 | 26.69 | 23.92 | 179.43 | 2.41 | 8 | 235.61 | 53.44 | 32 | 6 | 55.18 | 29293.06 | 298.52 | 456.75 | 68.35 | 57.24 | 3572.57 | 0.84 | 0.89 | 6.9 | 0.2 | 1 | 10
125 | 95 | CONCLUIDO | 3.7481 | 26.68 | 23.91 | 179.35 | 2.43 | 8 | 236.04 | 53.44 | 32.25 | 6 | 55.36 | 29346.22 | 297.89 | 456.71 | 68.04 | 57.24 | 3415.71 | 0.84 | 0.89 | 6.9 | 0.19 | 1 | 10
126 | 95 | CONCLUIDO | 3.7478 | 26.68 | 23.92 | 179.37 | 2.44 | 8 | 236.48 | 53.44 | 32.5 | 6 | 55.54 | 29399.45 | 297.82 | 456.73 | 68.03 | 57.24 | 3411.85 | 0.84 | 0.89 | 6.9 | 0.19 | 1 | 10
127 | 95 | CONCLUIDO | 3.7486 | 26.68 | 23.91 | 179.33 | 2.46 | 8 | 236.91 | 53.44 | 32.75 | 6 | 55.72 | 29452.74 | 297.37 | 456.72 | 67.84 | 57.24 | 3317.46 | 0.84 | 0.89 | 6.9 | 0.19 | 1 | 10
128 | 95 | CONCLUIDO | 3.7478 | 26.68 | 23.92 | 179.37 | 2.47 | 8 | 237.34 | 53.44 | 33 | 6 | 55.91 | 29506.09 | 297.52 | 456.71 | 68.08 | 57.24 | 3438.97 | 0.84 | 0.89 | 6.9 | 0.19 | 1 | 10
129 | 95 | CONCLUIDO | 3.7482 | 26.68 | 23.91 | 179.35 | 2.49 | 8 | 237.77 | 53.44 | 33.25 | 6 | 56.09 | 29559.51 | 297.21 | 456.71 | 67.99 | 57.24 | 3391.14 | 0.84 | 0.89 | 6.9 | 0.19 | 1 | 10
130 | 95 | CONCLUIDO | 3.7475 | 26.68 | 23.92 | 179.39 | 2.5 | 8 | 238.21 | 53.44 | 33.5 | 6 | 56.27 | 29613 | 296.82 | 456.73 | 68.24 | 57.24 | 3518.95 | 0.84 | 0.89 | 6.9 | 0.2 | 1 | 10
131 | 95 | CONCLUIDO | 3.7464 | 26.69 | 23.93 | 179.44 | 2.51 | 8 | 238.64 | 53.44 | 33.75 | 6 | 56.46 | 29666.55 | 296.35 | 456.71 | 68.36 | 57.24 | 3576.75 | 0.84 | 0.89 | 6.9 | 0.2 | 1 | 10
132 | 95 | CONCLUIDO | 3.7466 | 26.69 | 23.92 | 179.43 | 2.53 | 8 | 239.08 | 53.44 | 34 | 6 | 56.64 | 29720.17 | 295.53 | 456.71 | 68.33 | 57.24 | 3562.15 | 0.84 | 0.89 | 6.9 | 0.2 | 1 | 10
133 | 95 | CONCLUIDO | 3.7463 | 26.69 | 23.93 | 179.45 | 2.54 | 8 | 239.51 | 53.44 | 34.25 | 6 | 56.83 | 29773.85 | 295.3 | 456.74 | 68.41 | 57.24 | 3601.63 | 0.84 | 0.89 | 6.9 | 0.2 | 1 | 10
134 | 95 | CONCLUIDO | 3.7464 | 26.69 | 23.93 | 179.44 | 2.56 | 8 | 239.95 | 53.44 | 34.5 | 6 | 57.01 | 29827.61 | 294.52 | 456.74 | 68.35 | 57.24 | 3573.64 | 0.84 | 0.89 | 6.9 | 0.2 | 1 | 10
135 | 95 | CONCLUIDO | 3.7464 | 26.69 | 23.93 | 179.45 | 2.57 | 8 | 240.38 | 53.44 | 34.75 | 6 | 57.2 | 29881.55 | 293.34 | 456.71 | 68.51 | 57.24 | 3653.52 | 0.84 | 0.89 | 6.9 | 0.2 | 1 | 10
136 | 95 | CONCLUIDO | 3.7564 | 26.62 | 23.89 | 204.79 | 2.58 | 7 | 240.82 | 53.44 | 35 | 5 | 57.39 | 29935.43 | 292.76 | 456.71 | 67.32 | 57.24 | 3060.01 | 0.85 | 0.89 | 6.9 | 0.17 | 1 | 10
137 | 95 | CONCLUIDO | 3.7549 | 26.63 | 23.9 | 204.88 | 2.6 | 7 | 241.26 | 53.44 | 35.25 | 5 | 57.57 | 29989.39 | 293.12 | 456.75 | 67.63 | 57.24 | 3218.69 | 0.85 | 0.89 | 6.9 | 0.18 | 1 | 10
138 | 95 | CONCLUIDO | 3.7538 | 26.64 | 23.91 | 204.95 | 2.61 | 7 | 241.7 | 53.44 | 35.5 | 5 | 57.76 | 30043.41 | 293.6 | 456.71 | 67.88 | 57.24 | 3339.97 | 0.84 | 0.89 | 6.9 | 0.19 | 1 | 10
139 | 95 | CONCLUIDO | 3.7557 | 26.63 | 23.9 | 204.83 | 2.63 | 7 | 242.14 | 53.44 | 35.75 | 5 | 57.95 | 30097.5 | 293.49 | 456.72 | 67.6 | 57.24 | 3203.73 | 0.85 | 0.89 | 6.9 | 0.17 | 1 | 10
140 | 95 | CONCLUIDO | 3.7555 | 26.63 | 23.9 | 204.84 | 2.64 | 7 | 242.57 | 53.44 | 36 | 5 | 58.14 | 30151.65 | 293.87 | 456.71 | 67.61 | 57.24 | 3209.41 | 0.85 | 0.89 | 6.9 | 0.18 | 1 | 10
141 | 95 | CONCLUIDO | 3.7545 | 26.63 | 23.91 | 204.9 | 2.65 | 7 | 243.01 | 53.44 | 36.25 | 5 | 58.33 | 30205.88 | 294.48 | 456.71 | 67.79 | 57.24 | 3299.36 | 0.84 | 0.89 | 6.9 | 0.18 | 1 | 10
142 | 95 | CONCLUIDO | 3.754 | 26.64 | 23.91 | 204.93 | 2.67 | 7 | 243.45 | 53.44 | 36.5 | 5 | 58.52 | 30260.17 | 294.92 | 456.73 | 67.86 | 57.24 | 3332.4 | 0.84 | 0.89 | 6.9 | 0.19 | 1 | 10
143 | 95 | CONCLUIDO | 3.7538 | 26.64 | 23.91 | 204.95 | 2.68 | 7 | 243.89 | 53.44 | 36.75 | 5 | 58.71 | 30314.53 | 294.5 | 456.71 | 67.94 | 57.24 | 3372.39 | 0.84 | 0.89 | 6.9 | 0.19 | 1 | 10
144 | 95 | CONCLUIDO | 3.7552 | 26.63 | 23.9 | 204.86 | 2.69 | 7 | 244.34 | 53.44 | 37 | 5 | 58.9 | 30368.96 | 294.7 | 456.71 | 67.71 | 57.24 | 3255.09 | 0.85 | 0.89 | 6.9 | 0.18 | 1 | 10
145 | 95 | CONCLUIDO | 3.7559 | 26.62 | 23.9 | 204.82 | 2.71 | 7 | 244.78 | 53.44 | 37.25 | 5 | 59.09 | 30423.46 | 294.38 | 456.74 | 67.26 | 57.24 | 3031.51 | 0.85 | 0.89 | 6.9 | 0.17 | 1 | 10
146 | 95 | CONCLUIDO | 3.7563 | 26.62 | 23.89 | 204.8 | 2.72 | 7 | 245.22 | 53.44 | 37.5 | 5 | 59.29 | 30478.03 | 294.22 | 456.75 | 67.36 | 57.24 | 3081.64 | 0.85 | 0.89 | 6.9 | 0.17 | 1 | 10
147 | 95 | CONCLUIDO | 3.7547 | 26.63 | 23.9 | 204.89 | 2.73 | 7 | 245.66 | 53.44 | 37.75 | 5 | 59.48 | 30532.67 | 293.95 | 456.71 | 67.64 | 57.24 | 3221.62 | 0.85 | 0.89 | 6.9 | 0.18 | 1 | 10
148 | 95 | CONCLUIDO | 3.7558 | 26.63 | 23.9 | 204.83 | 2.75 | 7 | 246.11 | 53.44 | 38 | 5 | 59.67 | 30587.38 | 293.44 | 456.71 | 67.47 | 57.24 | 3139.09 | 0.85 | 0.89 | 6.9 | 0.17 | 1 | 10
149 | 95 | CONCLUIDO | 3.7559 | 26.62 | 23.9 | 204.82 | 2.76 | 7 | 246.55 | 53.44 | 38.25 | 5 | 59.87 | 30642.16 | 292.82 | 456.71 | 67.49 | 57.24 | 3148.36 | 0.85 | 0.89 | 6.9 | 0.17 | 1 | 10
150 | 95 | CONCLUIDO | 3.7553 | 26.63 | 23.9 | 204.85 | 2.77 | 7 | 247 | 53.44 | 38.5 | 5 | 60.06 | 30697.01 | 292.62 | 456.71 | 67.56 | 57.24 | 3181.74 | 0.85 | 0.89 | 6.9 | 0.18 | 1 | 10
151 | 95 | CONCLUIDO | 3.7556 | 26.63 | 23.9 | 204.84 | 2.79 | 7 | 247.44 | 53.44 | 38.75 | 5 | 60.26 | 30751.93 | 291.72 | 456.71 | 67.47 | 57.24 | 3135.94 | 0.85 | 0.89 | 6.9 | 0.17 | 1 | 10
152 | 95 | CONCLUIDO | 3.756 | 26.62 | 23.89 | 204.81 | 2.8 | 7 | 247.89 | 53.44 | 39 | 5 | 60.45 | 30806.92 | 291.13 | 456.71 | 67.44 | 57.24 | 3121.19 | 0.85 | 0.89 | 6.9 | 0.17 | 1 | 10
153 | 95 | CONCLUIDO | 3.7564 | 26.62 | 23.89 | 204.79 | 2.81 | 7 | 248.33 | 53.44 | 39.25 | 5 | 60.65 | 30861.98 | 290.97 | 456.72 | 67.33 | 57.24 | 3068.91 | 0.85 | 0.89 | 6.9 | 0.17 | 1 | 10
154 | 95 | CONCLUIDO | 3.7558 | 26.63 | 23.9 | 204.83 | 2.82 | 7 | 248.78 | 53.44 | 39.5 | 5 | 60.85 | 30917.12 | 290.46 | 456.71 | 67.47 | 57.24 | 3135.93 | 0.85 | 0.89 | 6.9 | 0.17 | 1 | 10
155 | 95 | CONCLUIDO | 3.7559 | 26.62 | 23.9 | 204.82 | 2.84 | 7 | 249.23 | 53.44 | 39.75 | 4 | 61.04 | 30972.32 | 290.07 | 456.71 | 67.45 | 57.24 | 3126.58 | 0.85 | 0.89 | 6.9 | 0.17 | 1 | 10
156 | 95 | CONCLUIDO | 3.7566 | 26.62 | 23.89 | 204.78 | 2.85 | 7 | 249.68 | 53.44 | 40 | 4 | 61.24 | 31027.6 | 289.52 | 456.76 | 67.19 | 57.24 | 2995.85 | 0.85 | 0.89 | 6.9 | 0.17 | 1 | 10

## RESULTADOS_9
Unnamed: 0 | Volume de calda [L] | STATUS | Capacidade operacional [ha/h] | Tempo de missao [h] | Tempo util [h] | Tempo por voo [min] | Autonomia Projetada [h] | N° Voos | MTOW [kg] | Massa Estrutura [kg] | Combustível [kg] | Abastecimentos | Massa gerador | Potência gerador [W] | Combustível consumido [L] | Calda cons [L] | Distância percorrida [km] | Distância Pulverizando [km] | RTL ACUMULADO[m] | EOC [km/km] | EOC [h/h] | Tempo de manobra [h] | Tempo rtl_rtw [h] | V pulv [m/s] | V desloc [m/s]
0 | 55 | CONCLUIDO | 2.6656 | 37.52 | 30.18 | 8.23 | 0.15 | 220 | 116.05 | 43.4 | 1 | 218 | 16.65 | 14546.17 | 303.81 | 457.16 | 271.86 | 57.24 | 104267.04 | 0.21 | 0.71 | 7.25 | 6.44 | 1 | 10
1 | 55 | CONCLUIDO | 2.8841 | 34.67 | 28.6 | 10.28 | 0.19 | 167 | 116.37 | 43.4 | 1.25 | 165 | 16.72 | 14585.96 | 287.42 | 457.05 | 220.39 | 57.24 | 78796.04 | 0.26 | 0.74 | 7.17 | 4.87 | 1 | 10
2 | 55 | CONCLUIDO | 3.0406 | 32.89 | 27.6 | 12.36 | 0.23 | 134 | 116.69 | 43.4 | 1.5 | 132 | 16.79 | 14625.77 | 276.86 | 456.98 | 187.7 | 57.24 | 62616.2 | 0.3 | 0.77 | 7.12 | 3.87 | 1 | 10
3 | 55 | CONCLUIDO | 3.1519 | 31.73 | 26.97 | 14.45 | 0.26 | 112 | 117.01 | 43.4 | 1.75 | 110 | 16.86 | 14665.62 | 269.92 | 457.02 | 166.69 | 57.24 | 52224.12 | 0.34 | 0.79 | 7.09 | 3.24 | 1 | 10
4 | 55 | CONCLUIDO | 3.2401 | 30.86 | 26.49 | 16.55 | 0.3 | 96 | 117.34 | 43.4 | 2 | 94 | 16.94 | 14705.49 | 264.52 | 457.04 | 151.51 | 57.24 | 44710.79 | 0.38 | 0.8 | 7.05 | 2.75 | 1 | 10
5 | 55 | CONCLUIDO | 3.3114 | 30.2 | 26.11 | 18.65 | 0.34 | 84 | 117.66 | 43.4 | 2.25 | 82 | 17.01 | 14745.39 | 260.25 | 456.84 | 139.4 | 57.24 | 38715.82 | 0.41 | 0.82 | 7.02 | 2.38 | 1 | 10
6 | 55 | CONCLUIDO | 3.3634 | 29.73 | 25.86 | 20.68 | 0.37 | 75 | 117.98 | 43.4 | 2.5 | 73 | 17.08 | 14785.31 | 257.09 | 456.94 | 131.4 | 57.24 | 34764.29 | 0.44 | 0.82 | 7.01 | 2.13 | 1 | 10
7 | 55 | CONCLUIDO | 3.4056 | 29.36 | 25.65 | 22.64 | 0.41 | 68 | 118.31 | 43.4 | 2.75 | 66 | 17.16 | 14825.26 | 254.5 | 456.89 | 124.38 | 57.24 | 31285.05 | 0.46 | 0.83 | 7.01 | 1.93 | 1 | 10
8 | 55 | CONCLUIDO | 3.44 | 29.07 | 25.5 | 24.68 | 0.45 | 62 | 118.63 | 43.4 | 3 | 60 | 17.23 | 14865.24 | 252.43 | 456.84 | 119.53 | 57.24 | 28890.81 | 0.48 | 0.83 | 7 | 1.78 | 1 | 10
9 | 55 | CONCLUIDO | 3.4748 | 28.78 | 25.33 | 26.67 | 0.48 | 57 | 118.96 | 43.4 | 3.25 | 55 | 17.31 | 14905.25 | 250.04 | 456.89 | 113.89 | 57.24 | 26097.87 | 0.5 | 0.84 | 6.99 | 1.61 | 1 | 10
10 | 55 | CONCLUIDO | 3.5066 | 28.52 | 25.19 | 29.07 | 0.52 | 52 | 119.28 | 43.4 | 3.5 | 50 | 17.38 | 14945.29 | 248.17 | 456.89 | 109.85 | 57.24 | 24100.12 | 0.52 | 0.85 | 6.96 | 1.46 | 1 | 10
11 | 55 | CONCLUIDO | 3.523 | 28.38 | 25.13 | 30.77 | 0.55 | 49 | 119.61 | 43.4 | 3.75 | 47 | 17.46 | 14985.35 | 246.87 | 456.76 | 107.51 | 57.24 | 22948.43 | 0.53 | 0.85 | 6.97 | 1.4 | 1 | 10
12 | 55 | CONCLUIDO | 3.553 | 28.15 | 24.99 | 33.31 | 0.59 | 45 | 119.93 | 43.4 | 4 | 43 | 17.53 | 15025.44 | 245.11 | 456.87 | 103.08 | 57.24 | 20750.7 | 0.56 | 0.85 | 6.96 | 1.26 | 1 | 10
13 | 55 | CONCLUIDO | 3.5722 | 27.99 | 24.91 | 35.58 | 0.62 | 42 | 120.26 | 43.4 | 4.25 | 40 | 17.61 | 15065.56 | 243.41 | 456.84 | 99.95 | 57.24 | 19200.05 | 0.57 | 0.85 | 6.97 | 1.18 | 1 | 10
14 | 55 | CONCLUIDO | 3.5849 | 27.89 | 24.86 | 37.28 | 0.66 | 40 | 120.58 | 43.4 | 4.5 | 38 | 17.68 | 15105.7 | 242.36 | 456.78 | 98.43 | 57.24 | 18454.49 | 0.58 | 0.86 | 6.96 | 1.13 | 1 | 10
15 | 55 | CONCLUIDO | 3.5999 | 27.78 | 24.79 | 39.14 | 0.69 | 38 | 120.91 | 43.4 | 4.75 | 36 | 17.76 | 15145.88 | 241.54 | 456.81 | 96.48 | 57.24 | 17484.57 | 0.59 | 0.86 | 6.95 | 1.06 | 1 | 10
16 | 55 | CONCLUIDO | 3.6141 | 27.67 | 24.73 | 41.21 | 0.73 | 36 | 121.23 | 43.4 | 5 | 34 | 17.83 | 15186.08 | 240.07 | 456.83 | 94.51 | 57.24 | 16512.97 | 0.61 | 0.86 | 6.94 | 1 | 1 | 10
17 | 55 | CONCLUIDO | 3.6262 | 27.58 | 24.68 | 43.55 | 0.76 | 34 | 121.56 | 43.4 | 5.25 | 32 | 17.91 | 15226.31 | 238.78 | 456.82 | 93.1 | 57.24 | 15816.12 | 0.61 | 0.86 | 6.94 | 0.96 | 1 | 10
18 | 55 | CONCLUIDO | 3.6382 | 27.49 | 24.64 | 46.2 | 0.8 | 32 | 121.89 | 43.4 | 5.5 | 30 | 17.99 | 15266.56 | 237.85 | 456.79 | 91.21 | 57.24 | 14882.64 | 0.63 | 0.86 | 6.95 | 0.91 | 1 | 10
19 | 55 | CONCLUIDO | 3.6504 | 27.39 | 24.57 | 47.55 | 0.83 | 31 | 122.21 | 43.4 | 5.75 | 29 | 18.06 | 15306.85 | 236.54 | 456.74 | 89.5 | 57.24 | 14033.85 | 0.64 | 0.87 | 6.93 | 0.84 | 1 | 10
20 | 55 | CONCLUIDO | 3.6525 | 27.38 | 24.58 | 49.16 | 0.86 | 30 | 122.54 | 43.4 | 6 | 28 | 18.14 | 15347.16 | 236.15 | 456.8 | 89.48 | 57.24 | 14026.59 | 0.64 | 0.87 | 6.94 | 0.85 | 1 | 10
21 | 55 | CONCLUIDO | 3.6719 | 27.23 | 24.48 | 52.46 | 0.9 | 28 | 122.87 | 43.4 | 6.25 | 26 | 18.22 | 15387.5 | 234.4 | 456.75 | 86.62 | 57.24 | 12606.22 | 0.66 | 0.87 | 6.93 | 0.76 | 1 | 10
22 | 55 | CONCLUIDO | 3.6767 | 27.2 | 24.47 | 54.38 | 0.93 | 27 | 123.19 | 43.4 | 6.5 | 25 | 18.29 | 15427.87 | 234.02 | 456.78 | 86.12 | 57.24 | 12363.15 | 0.66 | 0.87 | 6.93 | 0.74 | 1 | 10
23 | 55 | CONCLUIDO | 3.684 | 27.14 | 24.44 | 56.4 | 0.96 | 26 | 123.52 | 43.4 | 6.75 | 24 | 18.37 | 15468.27 | 233.06 | 456.75 | 85.12 | 57.24 | 11867.8 | 0.67 | 0.87 | 6.93 | 0.71 | 1 | 10
24 | 55 | CONCLUIDO | 3.6908 | 27.09 | 24.41 | 58.59 | 1 | 25 | 123.85 | 43.4 | 7 | 23 | 18.45 | 15508.69 | 231.95 | 456.78 | 84.1 | 57.24 | 11364.03 | 0.68 | 0.87 | 6.93 | 0.69 | 1 | 10
25 | 55 | CONCLUIDO | 3.697 | 27.05 | 24.39 | 60.98 | 1.03 | 24 | 124.18 | 43.4 | 7.25 | 22 | 18.53 | 15549.15 | 231.17 | 456.82 | 83.57 | 57.24 | 11100.61 | 0.68 | 0.87 | 6.93 | 0.67 | 1 | 10
26 | 55 | CONCLUIDO | 3.7054 | 26.99 | 24.35 | 63.53 | 1.06 | 23 | 124.51 | 43.4 | 7.5 | 21 | 18.61 | 15589.63 | 230.31 | 456.77 | 82.04 | 57.24 | 10340.94 | 0.7 | 0.87 | 6.93 | 0.63 | 1 | 10
27 | 55 | CONCLUIDO | 3.7055 | 26.99 | 24.35 | 63.53 | 1.1 | 23 | 124.83 | 43.4 | 7.75 | 21 | 18.68 | 15630.14 | 229.31 | 456.76 | 82.03 | 57.24 | 10336.13 | 0.7 | 0.87 | 6.93 | 0.63 | 1 | 10
28 | 55 | CONCLUIDO | 3.7115 | 26.94 | 24.33 | 66.36 | 1.13 | 22 | 125.16 | 43.4 | 8 | 20 | 18.76 | 15670.68 | 229.21 | 456.77 | 81.67 | 57.24 | 10160.51 | 0.7 | 0.87 | 6.92 | 0.61 | 1 | 10
29 | 55 | CONCLUIDO | 3.7219 | 26.87 | 24.28 | 69.38 | 1.16 | 21 | 125.49 | 43.4 | 8.25 | 19 | 18.84 | 15711.24 | 227.88 | 456.72 | 79.93 | 57.24 | 9298.97 | 0.72 | 0.88 | 6.92 | 0.56 | 1 | 10
30 | 55 | CONCLUIDO | 3.72 | 26.88 | 24.3 | 69.42 | 1.19 | 21 | 125.82 | 43.4 | 8.5 | 19 | 18.92 | 15751.84 | 227.06 | 456.77 | 80.39 | 57.24 | 9527.84 | 0.71 | 0.88 | 6.92 | 0.57 | 1 | 10
31 | 55 | CONCLUIDO | 3.7293 | 26.81 | 24.25 | 72.76 | 1.22 | 20 | 126.15 | 43.4 | 8.75 | 18 | 19 | 15792.46 | 226.24 | 456.74 | 79.21 | 57.24 | 8939.6 | 0.72 | 0.88 | 6.91 | 0.53 | 1 | 10
32 | 55 | CONCLUIDO | 3.7375 | 26.76 | 24.22 | 76.48 | 1.26 | 19 | 126.48 | 43.4 | 9 | 17 | 19.08 | 15833.12 | 224.78 | 456.78 | 77.93 | 57.24 | 8305.24 | 0.73 | 0.88 | 6.92 | 0.49 | 1 | 10
33 | 55 | CONCLUIDO | 3.7335 | 26.78 | 24.25 | 76.57 | 1.29 | 19 | 126.81 | 43.4 | 9.25 | 17 | 19.16 | 15873.8 | 224.72 | 456.76 | 78.72 | 57.24 | 8703.73 | 0.73 | 0.88 | 6.92 | 0.52 | 1 | 10
34 | 55 | CONCLUIDO | 3.7419 | 26.72 | 24.21 | 80.7 | 1.32 | 18 | 127.14 | 43.4 | 9.5 | 16 | 19.24 | 15914.51 | 223.74 | 456.79 | 77.7 | 57.24 | 8196.37 | 0.74 | 0.88 | 6.92 | 0.49 | 1 | 10
35 | 55 | CONCLUIDO | 3.7417 | 26.73 | 24.21 | 80.71 | 1.35 | 18 | 127.47 | 43.4 | 9.75 | 16 | 19.32 | 15955.25 | 223.14 | 456.79 | 77.79 | 57.24 | 8241.67 | 0.74 | 0.88 | 6.91 | 0.49 | 1 | 10
36 | 55 | CONCLUIDO | 3.7486 | 26.68 | 24.19 | 85.36 | 1.38 | 17 | 127.8 | 43.4 | 10 | 15 | 19.4 | 15996.02 | 222.53 | 456.77 | 76.92 | 57.24 | 7810.77 | 0.74 | 0.88 | 6.91 | 0.46 | 1 | 10
37 | 55 | CONCLUIDO | 3.7478 | 26.68 | 24.19 | 85.38 | 1.41 | 17 | 128.13 | 43.4 | 10.25 | 15 | 19.48 | 16036.82 | 222.04 | 456.75 | 77.06 | 57.24 | 7879.9 | 0.74 | 0.88 | 6.92 | 0.47 | 1 | 10
38 | 55 | CONCLUIDO | 3.7565 | 26.62 | 24.15 | 90.58 | 1.44 | 16 | 128.46 | 43.4 | 10.5 | 14 | 19.56 | 16077.65 | 220.12 | 456.72 | 75.93 | 57.24 | 7320.01 | 0.75 | 0.88 | 6.91 | 0.43 | 1 | 10
39 | 55 | CONCLUIDO | 3.7568 | 26.62 | 24.15 | 90.57 | 1.47 | 16 | 128.79 | 43.4 | 10.75 | 14 | 19.64 | 16118.5 | 220.03 | 456.79 | 75.86 | 57.24 | 7285.13 | 0.75 | 0.88 | 6.91 | 0.43 | 1 | 10
40 | 55 | CONCLUIDO | 3.7542 | 26.64 | 24.17 | 90.64 | 1.5 | 16 | 129.13 | 43.4 | 11 | 14 | 19.73 | 16159.39 | 220.1 | 456.75 | 76.19 | 57.24 | 7449.74 | 0.75 | 0.88 | 6.92 | 0.45 | 1 | 10
41 | 55 | CONCLUIDO | 3.7635 | 26.57 | 24.13 | 96.51 | 1.54 | 15 | 129.46 | 43.4 | 11.25 | 13 | 19.81 | 16200.3 | 219.02 | 456.75 | 74.79 | 57.24 | 6755.71 | 0.77 | 0.88 | 6.92 | 0.4 | 1 | 10
42 | 55 | CONCLUIDO | 3.7631 | 26.57 | 24.13 | 96.52 | 1.57 | 15 | 129.79 | 43.4 | 11.5 | 13 | 19.89 | 16241.25 | 218.67 | 456.73 | 74.92 | 57.24 | 6822.09 | 0.76 | 0.88 | 6.92 | 0.41 | 1 | 10
43 | 55 | CONCLUIDO | 3.7643 | 26.57 | 24.12 | 96.49 | 1.6 | 15 | 130.12 | 43.4 | 11.75 | 13 | 19.97 | 16282.22 | 217.28 | 456.72 | 74.79 | 57.24 | 6759.36 | 0.77 | 0.88 | 6.91 | 0.4 | 1 | 10
44 | 55 | CONCLUIDO | 3.7728 | 26.51 | 24.09 | 103.23 | 1.63 | 14 | 130.45 | 43.4 | 12 | 12 | 20.05 | 16323.22 | 215.6 | 456.76 | 73.65 | 57.24 | 6191.51 | 0.78 | 0.88 | 6.91 | 0.36 | 1 | 10
45 | 55 | CONCLUIDO | 3.7718 | 26.51 | 24.09 | 103.26 | 1.65 | 14 | 130.79 | 43.4 | 12.25 | 12 | 20.14 | 16364.25 | 215.9 | 456.73 | 73.79 | 57.24 | 6261.05 | 0.78 | 0.88 | 6.91 | 0.37 | 1 | 10
46 | 55 | CONCLUIDO | 3.7711 | 26.52 | 24.1 | 103.28 | 1.68 | 14 | 131.12 | 43.4 | 12.5 | 12 | 20.22 | 16405.32 | 215.17 | 456.75 | 74.17 | 57.24 | 6454.31 | 0.77 | 0.88 | 6.91 | 0.38 | 1 | 10
47 | 55 | CONCLUIDO | 3.7792 | 26.46 | 24.07 | 111.07 | 1.71 | 13 | 131.45 | 43.4 | 12.75 | 11 | 20.3 | 16446.41 | 213.83 | 456.74 | 72.95 | 57.24 | 5846.73 | 0.78 | 0.88 | 6.91 | 0.34 | 1 | 10
48 | 55 | CONCLUIDO | 3.7777 | 26.47 | 24.08 | 111.12 | 1.74 | 13 | 131.79 | 43.4 | 13 | 11 | 20.39 | 16487.53 | 213.43 | 456.73 | 73.32 | 57.24 | 6029.6 | 0.78 | 0.88 | 6.91 | 0.35 | 1 | 10
49 | 55 | CONCLUIDO | 3.7775 | 26.47 | 24.08 | 111.13 | 1.77 | 13 | 132.12 | 43.4 | 13.25 | 11 | 20.47 | 16528.68 | 213.87 | 456.74 | 73.36 | 57.24 | 6053.18 | 0.78 | 0.88 | 6.91 | 0.35 | 1 | 10
50 | 55 | CONCLUIDO | 3.7784 | 26.47 | 24.07 | 111.1 | 1.8 | 13 | 132.45 | 43.4 | 13.5 | 11 | 20.55 | 16569.86 | 212.17 | 456.74 | 73.11 | 57.24 | 5927.66 | 0.78 | 0.88 | 6.91 | 0.35 | 1 | 10
51 | 55 | CONCLUIDO | 3.7851 | 26.42 | 24.05 | 120.24 | 1.83 | 12 | 132.79 | 43.4 | 13.75 | 10 | 20.64 | 16611.07 | 210.68 | 456.75 | 72.33 | 57.24 | 5542.34 | 0.79 | 0.89 | 6.91 | 0.32 | 1 | 10
52 | 55 | CONCLUIDO | 3.7872 | 26.4 | 24.03 | 120.17 | 1.86 | 12 | 133.12 | 43.4 | 14 | 10 | 20.72 | 16652.31 | 209.89 | 456.76 | 71.79 | 57.24 | 5271.27 | 0.8 | 0.89 | 6.91 | 0.31 | 1 | 10
53 | 55 | CONCLUIDO | 3.7879 | 26.4 | 24.03 | 120.14 | 1.89 | 12 | 133.46 | 43.4 | 14.25 | 10 | 20.81 | 16693.59 | 209.82 | 456.76 | 71.72 | 57.24 | 5237.8 | 0.8 | 0.89 | 6.91 | 0.3 | 1 | 10
54 | 55 | CONCLUIDO | 3.7866 | 26.41 | 24.04 | 120.19 | 1.92 | 12 | 133.79 | 43.4 | 14.5 | 10 | 20.89 | 16734.89 | 209.19 | 456.71 | 72.17 | 57.24 | 5462.3 | 0.79 | 0.89 | 6.91 | 0.32 | 1 | 10
55 | 55 | CONCLUIDO | 3.7866 | 26.41 | 24.04 | 120.19 | 1.94 | 12 | 134.13 | 43.4 | 14.75 | 10 | 20.98 | 16776.22 | 207.31 | 456.74 | 72.08 | 57.24 | 5418.28 | 0.79 | 0.89 | 6.91 | 0.32 | 1 | 10
56 | 55 | CONCLUIDO | 3.7957 | 26.35 | 24 | 130.9 | 1.97 | 11 | 134.46 | 43.4 | 15 | 9 | 21.06 | 16817.7 | 207.13 | 456.75 | 70.76 | 57.24 | 4761.76 | 0.81 | 0.89 | 6.91 | 0.27 | 1 | 10
57 | 55 | CONCLUIDO | 3.7959 | 26.34 | 24 | 130.89 | 2 | 11 | 134.8 | 43.4 | 15.25 | 9 | 21.15 | 16859.1 | 206.57 | 456.76 | 70.63 | 57.24 | 4697.45 | 0.81 | 0.89 | 6.91 | 0.27 | 1 | 10
58 | 55 | CONCLUIDO | 3.7937 | 26.36 | 24.01 | 130.98 | 2.03 | 11 | 135.13 | 43.4 | 15.5 | 8 | 21.23 | 16900.52 | 206.79 | 456.73 | 71.26 | 57.24 | 5013.62 | 0.8 | 0.89 | 6.91 | 0.29 | 1 | 10
59 | 55 | CONCLUIDO | 3.7955 | 26.35 | 24 | 130.91 | 2.06 | 11 | 135.47 | 43.4 | 15.75 | 9 | 21.32 | 16941.98 | 205.22 | 456.75 | 70.83 | 57.24 | 4799.51 | 0.81 | 0.89 | 6.91 | 0.28 | 1 | 10
60 | 55 | CONCLUIDO | 3.7953 | 26.35 | 24 | 130.92 | 2.08 | 11 | 135.81 | 43.4 | 16 | 9 | 21.41 | 16983.46 | 204.21 | 456.71 | 70.77 | 57.24 | 4764.98 | 0.81 | 0.89 | 6.91 | 0.28 | 1 | 10
61 | 55 | CONCLUIDO | 3.8031 | 26.29 | 23.97 | 143.83 | 2.11 | 10 | 136.14 | 43.4 | 16.25 | 6 | 21.49 | 17024.98 | 202.53 | 456.73 | 69.77 | 57.24 | 4274.47 | 0.82 | 0.89 | 6.91 | 0.25 | 1 | 10
62 | 55 | CONCLUIDO | 3.8016 | 26.3 | 23.98 | 143.89 | 2.14 | 10 | 136.48 | 43.4 | 16.5 | 6 | 21.58 | 17066.53 | 202.66 | 456.71 | 70.08 | 57.24 | 4425.57 | 0.82 | 0.89 | 6.91 | 0.26 | 1 | 10
63 | 55 | CONCLUIDO | 3.8018 | 26.3 | 23.98 | 143.88 | 2.16 | 10 | 136.82 | 43.4 | 16.75 | 5 | 21.67 | 17108.1 | 202.83 | 456.77 | 69.91 | 57.24 | 4344.48 | 0.82 | 0.89 | 6.91 | 0.26 | 1 | 10
64 | 55 | CONCLUIDO | 3.8012 | 26.31 | 23.98 | 143.91 | 2.19 | 10 | 137.15 | 43.4 | 17 | 4 | 21.75 | 17149.71 | 202.97 | 456.74 | 70.1 | 57.24 | 4438.64 | 0.82 | 0.89 | 6.91 | 0.26 | 1 | 10
65 | 55 | CONCLUIDO | 3.7993 | 26.32 | 24 | 143.99 | 2.22 | 10 | 137.49 | 43.4 | 17.25 | 4 | 21.84 | 17191.35 | 202.9 | 456.71 | 70.45 | 57.24 | 4613.25 | 0.81 | 0.89 | 6.92 | 0.28 | 1 | 10
66 | 55 | CONCLUIDO | 3.801 | 26.31 | 23.99 | 143.91 | 2.24 | 10 | 137.83 | 43.4 | 17.5 | 3 | 21.93 | 17233.02 | 202.4 | 456.77 | 70.08 | 57.24 | 4426.06 | 0.82 | 0.89 | 6.91 | 0.26 | 1 | 10
67 | 55 | CONCLUIDO | 3.8018 | 26.3 | 23.98 | 143.88 | 2.27 | 10 | 138.17 | 43.4 | 17.75 | 3 | 22.02 | 17274.72 | 202.61 | 456.74 | 69.98 | 57.24 | 4375.64 | 0.82 | 0.89 | 6.91 | 0.26 | 1 | 10
68 | 55 | CONCLUIDO | 3.8003 | 26.31 | 23.99 | 143.94 | 2.3 | 10 | 138.51 | 43.4 | 18 | 2 | 22.11 | 17316.45 | 203.12 | 456.84 | 70.19 | 57.24 | 4483.97 | 0.82 | 0.89 | 6.91 | 0.27 | 1 | 10
69 | 55 | CONCLUIDO | 3.8007 | 26.31 | 23.99 | 143.93 | 2.32 | 10 | 138.85 | 43.4 | 18.25 | 0 | 22.2 | 17358.22 | 203.4 | 456.77 | 70.14 | 57.24 | 4457.43 | 0.82 | 0.89 | 6.91 | 0.26 | 1 | 10

## resultados
Unnamed: 0 | Volume de calda [L] | STATUS | Capacidade operacional [ha/h] | Tempo de missao [h] | Tempo util [h] | Tempo por voo [min] | Autonomia Projetada [h] | N° Voos | MTOW [kg] | Massa Estrutura [kg] | Combustível [kg] | Abastecimentos | Massa gerador | Potência gerador [W] | Combustível consumido [L] | Calda cons [L] | Distância percorrida [km] | Distância Pulverizando [km] | RTL ACUMULADO[m] | EOC [km/km] | EOC [h/h] | Tempo de manobra [h] | Tempo rtl_rtw [h] | V pulv [m/s] | V desloc [m/s]
0 | 100 | CONCLUIDO | 1.9901 | 50.25 | 34.16 | 5.87 | 0.09 | 349 | 194.77 | 54.38 | 1 | 347 | 39.4 | 24256.19 | 481.28 | 457.73 | 402.23 | 57.24 | 168808.29 | 0.14 | 0.62 | 7.46 | 10.41 | 1 | 10
1 | 100 | CONCLUIDO | 2.2894 | 43.68 | 31.25 | 7.35 | 0.11 | 255 | 195.16 | 54.38 | 1.25 | 253 | 39.53 | 24303.87 | 440.2 | 457.36 | 306.72 | 57.24 | 121521.01 | 0.19 | 0.68 | 7.31 | 7.51 | 1 | 10
2 | 100 | CONCLUIDO | 2.4997 | 40 | 29.63 | 8.8 | 0.14 | 202 | 195.55 | 54.38 | 1.5 | 200 | 39.67 | 24351.61 | 417.3 | 457.12 | 254.77 | 57.24 | 95810.17 | 0.22 | 0.72 | 7.2 | 5.9 | 1 | 10
3 | 100 | CONCLUIDO | 2.6588 | 37.61 | 28.6 | 10.28 | 0.16 | 167 | 195.93 | 54.38 | 1.75 | 165 | 39.81 | 24399.39 | 402.57 | 457.27 | 220.06 | 57.24 | 78630.15 | 0.26 | 0.74 | 7.17 | 4.86 | 1 | 10
4 | 100 | CONCLUIDO | 2.7869 | 35.88 | 27.84 | 11.77 | 0.18 | 142 | 196.32 | 54.38 | 2 | 140 | 39.95 | 24447.22 | 391.77 | 457.07 | 195.49 | 57.24 | 66471.36 | 0.29 | 0.76 | 7.13 | 4.11 | 1 | 10
5 | 100 | CONCLUIDO | 2.8862 | 34.65 | 27.31 | 13.21 | 0.2 | 124 | 196.71 | 54.38 | 2.25 | 122 | 40.08 | 24495.09 | 384.06 | 457.1 | 178.01 | 57.24 | 57821.79 | 0.32 | 0.78 | 7.1 | 3.58 | 1 | 10
6 | 100 | CONCLUIDO | 2.9678 | 33.69 | 26.9 | 14.67 | 0.23 | 110 | 197.1 | 54.38 | 2.5 | 108 | 40.22 | 24543.01 | 378.04 | 456.99 | 164.93 | 57.24 | 51354.5 | 0.35 | 0.79 | 7.07 | 3.17 | 1 | 10
7 | 100 | CONCLUIDO | 3.0362 | 32.94 | 26.57 | 16.1 | 0.25 | 99 | 197.49 | 54.38 | 2.75 | 97 | 40.36 | 24590.98 | 373.2 | 457.04 | 154.17 | 57.24 | 46025.07 | 0.37 | 0.8 | 7.06 | 2.84 | 1 | 10
8 | 100 | CONCLUIDO | 3.094 | 32.32 | 26.3 | 17.54 | 0.27 | 90 | 197.88 | 54.38 | 3 | 88 | 40.5 | 24639 | 369.2 | 456.94 | 145.67 | 57.24 | 41824.32 | 0.39 | 0.81 | 7.04 | 2.57 | 1 | 10
9 | 100 | CONCLUIDO | 3.1465 | 31.78 | 26.08 | 19.08 | 0.29 | 82 | 198.27 | 54.38 | 3.25 | 80 | 40.64 | 24687.06 | 365.81 | 456.98 | 138.38 | 57.24 | 38217.32 | 0.41 | 0.82 | 7.02 | 2.35 | 1 | 10
10 | 100 | CONCLUIDO | 3.1887 | 31.36 | 25.89 | 20.44 | 0.31 | 76 | 198.66 | 54.38 | 3.5 | 74 | 40.78 | 24735.17 | 362.96 | 456.89 | 132.17 | 57.24 | 35140.14 | 0.43 | 0.82 | 7.02 | 2.16 | 1 | 10
11 | 100 | CONCLUIDO | 3.2307 | 30.95 | 25.71 | 22.04 | 0.33 | 70 | 199.05 | 54.38 | 3.75 | 68 | 40.92 | 24783.33 | 360.26 | 456.83 | 126.29 | 57.24 | 32231.67 | 0.45 | 0.83 | 7.01 | 1.99 | 1 | 10
12 | 100 | CONCLUIDO | 3.259 | 30.68 | 25.6 | 23.27 | 0.36 | 66 | 199.44 | 54.38 | 4 | 64 | 41.06 | 24831.54 | 358.34 | 456.83 | 123.08 | 57.24 | 30646.95 | 0.47 | 0.83 | 6.99 | 1.87 | 1 | 10
13 | 100 | CONCLUIDO | 3.2868 | 30.42 | 25.5 | 24.67 | 0.38 | 62 | 199.83 | 54.38 | 4.25 | 60 | 41.2 | 24879.79 | 356.68 | 456.9 | 119.53 | 57.24 | 28889.56 | 0.48 | 0.83 | 6.99 | 1.77 | 1 | 10
14 | 100 | CONCLUIDO | 3.3186 | 30.13 | 25.36 | 26.24 | 0.4 | 58 | 200.22 | 54.38 | 4.5 | 56 | 41.35 | 24928.09 | 354.59 | 456.93 | 114.99 | 57.24 | 26642.16 | 0.5 | 0.84 | 6.98 | 1.63 | 1 | 10
15 | 100 | CONCLUIDO | 3.34 | 29.94 | 25.28 | 27.58 | 0.42 | 55 | 200.61 | 54.38 | 4.75 | 53 | 41.49 | 24976.45 | 353.36 | 456.78 | 112.65 | 57.24 | 25488.94 | 0.51 | 0.84 | 6.98 | 1.56 | 1 | 10
16 | 100 | CONCLUIDO | 3.3656 | 29.71 | 25.17 | 29.05 | 0.44 | 52 | 201.01 | 54.38 | 5 | 50 | 41.63 | 25024.84 | 351.47 | 456.87 | 108.77 | 57.24 | 23561.66 | 0.53 | 0.85 | 6.97 | 1.45 | 1 | 10
17 | 100 | CONCLUIDO | 3.3856 | 29.54 | 25.11 | 30.75 | 0.46 | 49 | 201.4 | 54.38 | 5.25 | 47 | 41.77 | 25073.29 | 350.45 | 456.83 | 106.99 | 57.24 | 22688.38 | 0.54 | 0.85 | 6.97 | 1.39 | 1 | 10
18 | 100 | CONCLUIDO | 3.4025 | 29.39 | 25.05 | 31.97 | 0.48 | 47 | 201.79 | 54.38 | 5.5 | 45 | 41.92 | 25121.79 | 349.23 | 456.88 | 104.89 | 57.24 | 21648.38 | 0.55 | 0.85 | 6.96 | 1.32 | 1 | 10
19 | 100 | CONCLUIDO | 3.4179 | 29.26 | 24.99 | 33.32 | 0.51 | 45 | 202.19 | 54.38 | 5.75 | 43 | 42.06 | 25170.34 | 348.16 | 456.84 | 102.52 | 57.24 | 20472.43 | 0.56 | 0.85 | 6.97 | 1.26 | 1 | 10
20 | 100 | CONCLUIDO | 3.4334 | 29.13 | 24.94 | 34.8 | 0.53 | 43 | 202.58 | 54.38 | 6 | 41 | 42.2 | 25218.93 | 347.28 | 456.78 | 101.53 | 57.24 | 19985.33 | 0.56 | 0.85 | 6.95 | 1.21 | 1 | 10
21 | 100 | CONCLUIDO | 3.4526 | 28.96 | 24.85 | 36.37 | 0.55 | 41 | 202.98 | 54.38 | 6.25 | 39 | 42.35 | 25267.7 | 345.87 | 456.8 | 98.5 | 57.24 | 18484.25 | 0.58 | 0.86 | 6.96 | 1.13 | 1 | 10
22 | 100 | CONCLUIDO | 3.4683 | 28.83 | 24.8 | 38.15 | 0.57 | 39 | 203.37 | 54.38 | 6.5 | 37 | 42.49 | 25316.39 | 344.81 | 456.8 | 96.87 | 57.24 | 17677.84 | 0.59 | 0.86 | 6.95 | 1.07 | 1 | 10
23 | 100 | CONCLUIDO | 3.4761 | 28.77 | 24.77 | 39.12 | 0.59 | 38 | 203.77 | 54.38 | 6.75 | 36 | 42.64 | 25365.14 | 344.42 | 456.77 | 95.85 | 57.24 | 17172.56 | 0.6 | 0.86 | 6.95 | 1.05 | 1 | 10
24 | 100 | CONCLUIDO | 3.4837 | 28.7 | 24.75 | 40.13 | 0.61 | 37 | 204.16 | 54.38 | 7 | 35 | 42.78 | 25413.94 | 343.44 | 456.79 | 95.41 | 57.24 | 16956.47 | 0.6 | 0.86 | 6.94 | 1.02 | 1 | 10
25 | 100 | CONCLUIDO | 3.5 | 28.57 | 24.69 | 42.33 | 0.63 | 35 | 204.56 | 54.38 | 7.25 | 33 | 42.93 | 25462.78 | 342.62 | 456.76 | 93.3 | 57.24 | 15911.29 | 0.61 | 0.86 | 6.95 | 0.97 | 1 | 10
26 | 100 | CONCLUIDO | 3.5065 | 28.52 | 24.68 | 43.55 | 0.65 | 34 | 204.95 | 54.38 | 7.5 | 32 | 43.08 | 25511.67 | 341.91 | 456.82 | 93.02 | 57.24 | 15775.94 | 0.62 | 0.86 | 6.94 | 0.95 | 1 | 10
27 | 100 | CONCLUIDO | 3.5169 | 28.43 | 24.63 | 44.79 | 0.67 | 33 | 205.35 | 54.38 | 7.75 | 31 | 43.22 | 25560.62 | 341.33 | 456.86 | 91.12 | 57.24 | 14832.8 | 0.63 | 0.86 | 6.95 | 0.91 | 1 | 10
28 | 100 | CONCLUIDO | 3.5251 | 28.37 | 24.61 | 46.14 | 0.69 | 32 | 205.75 | 54.38 | 8 | 30 | 43.37 | 25609.61 | 340.48 | 456.78 | 90.36 | 57.24 | 14455.93 | 0.63 | 0.87 | 6.94 | 0.88 | 1 | 10
29 | 100 | CONCLUIDO | 3.5324 | 28.31 | 24.59 | 47.59 | 0.71 | 31 | 206.15 | 54.38 | 8.25 | 29 | 43.52 | 25658.66 | 340.31 | 456.76 | 90.01 | 57.24 | 14288.41 | 0.64 | 0.87 | 6.93 | 0.86 | 1 | 10
30 | 100 | CONCLUIDO | 3.5394 | 28.25 | 24.57 | 49.14 | 0.73 | 30 | 206.54 | 54.38 | 8.5 | 28 | 43.67 | 25707.76 | 339.89 | 456.82 | 89.12 | 57.24 | 13848.73 | 0.64 | 0.87 | 6.95 | 0.85 | 1 | 10
31 | 100 | CONCLUIDO | 3.5502 | 28.17 | 24.52 | 50.74 | 0.75 | 29 | 206.94 | 54.38 | 8.75 | 27 | 43.81 | 25756.9 | 339.09 | 456.78 | 87.84 | 57.24 | 13212.48 | 0.65 | 0.87 | 6.93 | 0.8 | 1 | 10
32 | 100 | CONCLUIDO | 3.56 | 28.09 | 24.48 | 52.47 | 0.77 | 28 | 207.34 | 54.38 | 9 | 26 | 43.96 | 25806.1 | 338.03 | 456.84 | 86.6 | 57.24 | 12596.28 | 0.66 | 0.87 | 6.93 | 0.76 | 1 | 10
33 | 100 | CONCLUIDO | 3.5576 | 28.11 | 24.5 | 52.51 | 0.79 | 28 | 207.74 | 54.38 | 9.25 | 26 | 44.11 | 25855.35 | 338.15 | 456.74 | 87.25 | 57.24 | 12923.51 | 0.66 | 0.87 | 6.93 | 0.78 | 1 | 10
34 | 100 | CONCLUIDO | 3.5696 | 28.01 | 24.45 | 54.33 | 0.81 | 27 | 208.14 | 54.38 | 9.5 | 25 | 44.26 | 25904.65 | 337.34 | 456.77 | 85.22 | 57.24 | 11910.34 | 0.67 | 0.87 | 6.94 | 0.72 | 1 | 10
35 | 100 | CONCLUIDO | 3.5749 | 27.97 | 24.45 | 56.41 | 0.83 | 26 | 208.54 | 54.38 | 9.75 | 24 | 44.41 | 25954 | 336.94 | 456.78 | 85.23 | 57.24 | 11922.75 | 0.67 | 0.87 | 6.93 | 0.72 | 1 | 10
36 | 100 | CONCLUIDO | 3.5748 | 27.97 | 24.45 | 56.41 | 0.85 | 26 | 208.94 | 54.38 | 10 | 24 | 44.56 | 26003.41 | 336.6 | 456.74 | 85.11 | 57.24 | 11860.74 | 0.67 | 0.87 | 6.94 | 0.72 | 1 | 10
37 | 100 | CONCLUIDO | 3.5832 | 27.91 | 24.42 | 58.61 | 0.87 | 25 | 209.34 | 54.38 | 10.25 | 23 | 44.71 | 26052.86 | 335.92 | 456.76 | 84.66 | 57.24 | 11639.95 | 0.68 | 0.87 | 6.92 | 0.7 | 1 | 10
38 | 100 | CONCLUIDO | 3.5912 | 27.85 | 24.4 | 60.99 | 0.89 | 24 | 209.74 | 54.38 | 10.5 | 22 | 44.87 | 26102.37 | 335.4 | 456.77 | 83.68 | 57.24 | 11154.59 | 0.68 | 0.87 | 6.93 | 0.67 | 1 | 10
39 | 100 | CONCLUIDO | 3.5936 | 27.83 | 24.38 | 60.94 | 0.91 | 24 | 210.14 | 54.38 | 10.75 | 22 | 45.02 | 26151.93 | 334.86 | 456.74 | 83.05 | 57.24 | 10842.34 | 0.69 | 0.87 | 6.93 | 0.65 | 1 | 10
40 | 100 | CONCLUIDO | 3.6035 | 27.75 | 24.34 | 63.5 | 0.93 | 23 | 210.55 | 54.38 | 11 | 21 | 45.17 | 26201.54 | 334.14 | 456.71 | 82.11 | 57.24 | 10377.16 | 0.7 | 0.87 | 6.92 | 0.62 | 1 | 10
41 | 100 | CONCLUIDO | 3.6019 | 27.76 | 24.35 | 63.53 | 0.95 | 23 | 210.95 | 54.38 | 11.25 | 21 | 45.32 | 26251.2 | 334.02 | 456.75 | 82.26 | 57.24 | 10453.24 | 0.7 | 0.87 | 6.92 | 0.63 | 1 | 10
42 | 100 | CONCLUIDO | 3.6103 | 27.7 | 24.33 | 66.34 | 0.97 | 22 | 211.35 | 54.38 | 11.5 | 20 | 45.48 | 26300.92 | 334.02 | 456.77 | 81.42 | 57.24 | 10037.73 | 0.7 | 0.88 | 6.92 | 0.6 | 1 | 10
43 | 100 | CONCLUIDO | 3.6102 | 27.7 | 24.33 | 66.35 | 0.99 | 22 | 211.76 | 54.38 | 11.75 | 20 | 45.63 | 26350.68 | 333.59 | 456.79 | 81.44 | 57.24 | 10046.12 | 0.7 | 0.88 | 6.92 | 0.6 | 1 | 10
44 | 100 | CONCLUIDO | 3.6173 | 27.64 | 24.31 | 69.46 | 1 | 21 | 212.16 | 54.38 | 12 | 19 | 45.78 | 26400.51 | 332.84 | 456.73 | 81.02 | 57.24 | 9840.01 | 0.71 | 0.88 | 6.92 | 0.59 | 1 | 10
45 | 100 | CONCLUIDO | 3.622 | 27.61 | 24.28 | 69.36 | 1.02 | 21 | 212.56 | 54.38 | 12.25 | 19 | 45.94 | 26450.38 | 332.34 | 456.77 | 79.64 | 57.24 | 9150.58 | 0.72 | 0.88 | 6.92 | 0.55 | 1 | 10
46 | 100 | CONCLUIDO | 3.6286 | 27.56 | 24.26 | 72.79 | 1.04 | 20 | 212.97 | 54.38 | 12.5 | 18 | 46.09 | 26500.31 | 331.61 | 456.72 | 79.48 | 57.24 | 9076.58 | 0.72 | 0.88 | 6.92 | 0.54 | 1 | 10
47 | 100 | CONCLUIDO | 3.6293 | 27.55 | 24.26 | 72.78 | 1.06 | 20 | 213.37 | 54.38 | 12.75 | 18 | 46.25 | 26550.29 | 331.77 | 456.73 | 79.27 | 57.24 | 8973.22 | 0.72 | 0.88 | 6.92 | 0.54 | 1 | 10
48 | 100 | CONCLUIDO | 3.6299 | 27.55 | 24.25 | 72.76 | 1.08 | 20 | 213.78 | 54.38 | 13 | 18 | 46.4 | 26600.32 | 331.53 | 456.75 | 79.07 | 57.24 | 8872.36 | 0.72 | 0.88 | 6.92 | 0.53 | 1 | 10
49 | 100 | CONCLUIDO | 3.6394 | 27.48 | 24.22 | 76.49 | 1.1 | 19 | 214.19 | 54.38 | 13.25 | 17 | 46.56 | 26650.41 | 330.42 | 456.78 | 77.93 | 57.24 | 8305.91 | 0.73 | 0.88 | 6.92 | 0.5 | 1 | 10
50 | 100 | CONCLUIDO | 3.6381 | 27.49 | 24.23 | 76.52 | 1.12 | 19 | 214.59 | 54.38 | 13.5 | 17 | 46.72 | 26700.55 | 330.41 | 456.73 | 78.29 | 57.24 | 8487.18 | 0.73 | 0.88 | 6.92 | 0.51 | 1 | 10
51 | 100 | CONCLUIDO | 3.6359 | 27.5 | 24.25 | 76.57 | 1.14 | 19 | 215 | 54.38 | 13.75 | 17 | 46.87 | 26750.75 | 330.51 | 456.72 | 78.78 | 57.24 | 8733.31 | 0.73 | 0.88 | 6.92 | 0.52 | 1 | 10
52 | 100 | CONCLUIDO | 3.6455 | 27.43 | 24.21 | 80.72 | 1.15 | 18 | 215.41 | 54.38 | 14 | 16 | 47.03 | 26801 | 329.79 | 456.76 | 77.66 | 57.24 | 8177.33 | 0.74 | 0.88 | 6.92 | 0.49 | 1 | 10
53 | 100 | CONCLUIDO | 3.6453 | 27.43 | 24.22 | 80.72 | 1.17 | 18 | 215.82 | 54.38 | 14.25 | 16 | 47.19 | 26851.31 | 329.99 | 456.72 | 77.93 | 57.24 | 8311.63 | 0.73 | 0.88 | 6.92 | 0.49 | 1 | 10
54 | 100 | CONCLUIDO | 3.6453 | 27.43 | 24.22 | 80.72 | 1.19 | 18 | 216.22 | 54.38 | 14.5 | 16 | 47.35 | 26901.66 | 329.51 | 456.74 | 77.7 | 57.24 | 8198.63 | 0.74 | 0.88 | 6.92 | 0.49 | 1 | 10
55 | 100 | CONCLUIDO | 3.6546 | 27.36 | 24.19 | 85.36 | 1.21 | 17 | 216.63 | 54.38 | 14.75 | 15 | 47.51 | 26952.08 | 328.82 | 456.74 | 76.8 | 57.24 | 7752.1 | 0.75 | 0.88 | 6.92 | 0.46 | 1 | 10
56 | 100 | CONCLUIDO | 3.6538 | 27.37 | 24.19 | 85.38 | 1.23 | 17 | 217.04 | 54.38 | 15 | 15 | 47.66 | 27002.55 | 328.85 | 456.75 | 77 | 57.24 | 7853.16 | 0.74 | 0.88 | 6.92 | 0.47 | 1 | 10
57 | 100 | CONCLUIDO | 3.6539 | 27.37 | 24.19 | 85.38 | 1.25 | 17 | 217.45 | 54.38 | 15.25 | 15 | 47.82 | 27053.07 | 328.8 | 456.73 | 76.97 | 57.24 | 7837.01 | 0.74 | 0.88 | 6.92 | 0.47 | 1 | 10
58 | 100 | CONCLUIDO | 3.6556 | 27.36 | 24.18 | 85.33 | 1.26 | 17 | 217.86 | 54.38 | 15.5 | 15 | 47.98 | 27103.65 | 327.66 | 456.76 | 76.59 | 57.24 | 7649.14 | 0.75 | 0.88 | 6.92 | 0.45 | 1 | 10
59 | 100 | CONCLUIDO | 3.6636 | 27.3 | 24.16 | 90.59 | 1.28 | 16 | 218.27 | 54.38 | 15.75 | 14 | 48.15 | 27154.29 | 327.3 | 456.72 | 75.86 | 57.24 | 7285.88 | 0.75 | 0.88 | 6.92 | 0.43 | 1 | 10
60 | 100 | CONCLUIDO | 3.6641 | 27.29 | 24.15 | 90.57 | 1.3 | 16 | 218.68 | 54.38 | 16 | 14 | 48.31 | 27204.98 | 327.29 | 456.78 | 75.9 | 57.24 | 7305.7 | 0.75 | 0.88 | 6.91 | 0.43 | 1 | 10
61 | 100 | CONCLUIDO | 3.6633 | 27.3 | 24.16 | 90.6 | 1.32 | 16 | 219.09 | 54.38 | 16.25 | 14 | 48.47 | 27255.72 | 327.22 | 456.81 | 75.86 | 57.24 | 7286.25 | 0.75 | 0.88 | 6.92 | 0.43 | 1 | 10
62 | 100 | CONCLUIDO | 3.6635 | 27.3 | 24.16 | 90.59 | 1.34 | 16 | 219.51 | 54.38 | 16.5 | 14 | 48.63 | 27306.53 | 326.87 | 456.83 | 75.78 | 57.24 | 7246.36 | 0.76 | 0.88 | 6.92 | 0.43 | 1 | 10
63 | 100 | CONCLUIDO | 3.6733 | 27.22 | 24.12 | 96.49 | 1.35 | 15 | 219.92 | 54.38 | 16.75 | 13 | 48.79 | 27357.38 | 326.5 | 456.84 | 74.81 | 57.24 | 6766.43 | 0.77 | 0.88 | 6.91 | 0.4 | 1 | 10
64 | 100 | CONCLUIDO | 3.6723 | 27.23 | 24.13 | 96.52 | 1.37 | 15 | 220.33 | 54.38 | 17 | 13 | 48.95 | 27408.3 | 326.45 | 456.72 | 75.05 | 57.24 | 6885.18 | 0.76 | 0.88 | 6.91 | 0.41 | 1 | 10
65 | 100 | CONCLUIDO | 3.6742 | 27.22 | 24.12 | 96.47 | 1.39 | 15 | 220.74 | 54.38 | 17.25 | 13 | 49.12 | 27459.27 | 326.35 | 456.78 | 74.64 | 57.24 | 6680.36 | 0.77 | 0.88 | 6.91 | 0.39 | 1 | 10
66 | 100 | CONCLUIDO | 3.6731 | 27.23 | 24.13 | 96.5 | 1.41 | 15 | 221.16 | 54.38 | 17.5 | 13 | 49.28 | 27510.3 | 325.5 | 456.72 | 74.93 | 57.24 | 6826.73 | 0.76 | 0.88 | 6.91 | 0.4 | 1 | 10
67 | 100 | CONCLUIDO | 3.6748 | 27.21 | 24.11 | 96.45 | 1.42 | 15 | 221.57 | 54.38 | 17.75 | 13 | 49.45 | 27561.39 | 324.88 | 456.76 | 74.54 | 57.24 | 6630.26 | 0.77 | 0.88 | 6.91 | 0.39 | 1 | 10
68 | 100 | CONCLUIDO | 3.6829 | 27.15 | 24.09 | 103.25 | 1.44 | 14 | 221.99 | 54.38 | 18 | 12 | 49.61 | 27612.53 | 324.48 | 456.71 | 73.66 | 57.24 | 6199.33 | 0.78 | 0.88 | 6.92 | 0.37 | 1 | 10
69 | 100 | CONCLUIDO | 3.6846 | 27.14 | 24.08 | 103.2 | 1.46 | 14 | 222.4 | 54.38 | 18.25 | 12 | 49.78 | 27663.85 | 324.43 | 456.71 | 73.4 | 57.24 | 6067.7 | 0.78 | 0.88 | 6.91 | 0.36 | 1 | 10
70 | 100 | CONCLUIDO | 3.6834 | 27.15 | 24.09 | 103.23 | 1.48 | 14 | 222.82 | 54.38 | 18.5 | 12 | 49.94 | 27715.11 | 324.51 | 456.79 | 73.84 | 57.24 | 6286.71 | 0.78 | 0.88 | 6.91 | 0.36 | 1 | 10
71 | 100 | CONCLUIDO | 3.6827 | 27.15 | 24.09 | 103.25 | 1.49 | 14 | 223.23 | 54.38 | 18.75 | 12 | 50.11 | 27766.43 | 324.33 | 456.75 | 73.78 | 57.24 | 6255.63 | 0.78 | 0.88 | 6.91 | 0.37 | 1 | 10
72 | 100 | CONCLUIDO | 3.6835 | 27.15 | 24.09 | 103.23 | 1.51 | 14 | 223.65 | 54.38 | 19 | 12 | 50.27 | 27817.81 | 324.05 | 456.76 | 73.58 | 57.24 | 6159.03 | 0.78 | 0.88 | 6.91 | 0.36 | 1 | 10
73 | 100 | CONCLUIDO | 3.6817 | 27.16 | 24.1 | 103.29 | 1.53 | 14 | 224.07 | 54.38 | 19.25 | 12 | 50.44 | 27869.24 | 323.71 | 456.71 | 73.91 | 57.24 | 6323.43 | 0.77 | 0.88 | 6.92 | 0.38 | 1 | 10
74 | 100 | CONCLUIDO | 3.6916 | 27.09 | 24.07 | 111.07 | 1.54 | 13 | 224.49 | 54.38 | 19.5 | 11 | 50.61 | 27920.73 | 323.2 | 456.72 | 72.95 | 57.24 | 5844.79 | 0.78 | 0.88 | 6.91 | 0.34 | 1 | 10
75 | 100 | CONCLUIDO | 3.6904 | 27.1 | 24.07 | 111.12 | 1.56 | 13 | 224.9 | 54.38 | 19.75 | 11 | 50.78 | 27972.28 | 323.26 | 456.73 | 73.25 | 57.24 | 5999.34 | 0.78 | 0.88 | 6.91 | 0.35 | 1 | 10
76 | 100 | CONCLUIDO | 3.6915 | 27.09 | 24.07 | 111.08 | 1.58 | 13 | 225.32 | 54.38 | 20 | 11 | 50.95 | 28023.89 | 323.57 | 456.72 | 72.97 | 57.24 | 5858.06 | 0.78 | 0.88 | 6.91 | 0.34 | 1 | 10
77 | 100 | CONCLUIDO | 3.689 | 27.11 | 24.09 | 111.16 | 1.59 | 13 | 225.74 | 54.38 | 20.25 | 11 | 51.11 | 28075.56 | 323.73 | 456.72 | 73.55 | 57.24 | 6146.64 | 0.78 | 0.88 | 6.91 | 0.36 | 1 | 10
78 | 100 | CONCLUIDO | 3.6909 | 27.09 | 24.07 | 111.1 | 1.61 | 13 | 226.16 | 54.38 | 20.5 | 11 | 51.28 | 28127.29 | 323.01 | 456.71 | 73.21 | 57.24 | 5976.6 | 0.78 | 0.88 | 6.91 | 0.35 | 1 | 10
79 | 100 | CONCLUIDO | 3.6919 | 27.09 | 24.06 | 111.06 | 1.63 | 13 | 226.58 | 54.38 | 20.75 | 11 | 51.45 | 28179.08 | 322.13 | 456.75 | 72.89 | 57.24 | 5815.17 | 0.79 | 0.88 | 6.91 | 0.34 | 1 | 10
80 | 100 | CONCLUIDO | 3.7003 | 27.02 | 24.04 | 120.21 | 1.64 | 12 | 227 | 54.38 | 21 | 10 | 51.62 | 28230.92 | 321.21 | 456.76 | 72.21 | 57.24 | 5481.63 | 0.79 | 0.89 | 6.91 | 0.32 | 1 | 10
81 | 100 | CONCLUIDO | 3.7005 | 27.02 | 24.04 | 120.2 | 1.66 | 12 | 227.42 | 54.38 | 21.25 | 10 | 51.8 | 28282.83 | 321.02 | 456.74 | 72.19 | 57.24 | 5469.66 | 0.79 | 0.89 | 6.91 | 0.32 | 1 | 10
82 | 100 | CONCLUIDO | 3.7006 | 27.02 | 24.04 | 120.2 | 1.68 | 12 | 227.84 | 54.38 | 21.5 | 10 | 51.97 | 28334.8 | 321.09 | 456.77 | 71.99 | 57.24 | 5371.38 | 0.8 | 0.89 | 6.91 | 0.32 | 1 | 10
83 | 100 | CONCLUIDO | 3.7022 | 27.01 | 24.03 | 120.14 | 1.69 | 12 | 228.27 | 54.38 | 21.75 | 10 | 52.14 | 28386.82 | 320.61 | 456.73 | 71.75 | 57.24 | 5251.99 | 0.8 | 0.89 | 6.91 | 0.3 | 1 | 10
84 | 100 | CONCLUIDO | 3.7008 | 27.02 | 24.04 | 120.19 | 1.71 | 12 | 228.69 | 54.38 | 22 | 10 | 52.31 | 28438.91 | 321.24 | 456.77 | 71.92 | 57.24 | 5337.29 | 0.8 | 0.89 | 6.91 | 0.31 | 1 | 10
85 | 100 | CONCLUIDO | 3.7001 | 27.03 | 24.04 | 120.21 | 1.73 | 12 | 229.11 | 54.38 | 22.25 | 10 | 52.48 | 28491.06 | 320.87 | 456.75 | 72.26 | 57.24 | 5504.87 | 0.79 | 0.89 | 6.91 | 0.32 | 1 | 10
86 | 100 | CONCLUIDO | 3.6999 | 27.03 | 24.04 | 120.22 | 1.74 | 12 | 229.53 | 54.38 | 22.5 | 10 | 52.66 | 28543.27 | 319.99 | 456.77 | 72.21 | 57.24 | 5482.67 | 0.79 | 0.89 | 6.91 | 0.32 | 1 | 10
87 | 100 | CONCLUIDO | 3.7008 | 27.02 | 24.04 | 120.19 | 1.76 | 12 | 229.96 | 54.38 | 22.75 | 10 | 52.83 | 28595.54 | 319.18 | 456.73 | 72.04 | 57.24 | 5397.61 | 0.79 | 0.89 | 6.91 | 0.31 | 1 | 10
88 | 100 | CONCLUIDO | 3.7102 | 26.95 | 24.01 | 130.95 | 1.77 | 11 | 230.38 | 54.38 | 23 | 9 | 53 | 28647.87 | 319.25 | 456.75 | 71.11 | 57.24 | 4937.82 | 0.8 | 0.89 | 6.91 | 0.28 | 1 | 10
89 | 100 | CONCLUIDO | 3.7107 | 26.95 | 24 | 130.93 | 1.79 | 11 | 230.81 | 54.38 | 23.25 | 9 | 53.18 | 28700.26 | 319.39 | 456.8 | 70.74 | 57.24 | 4754.19 | 0.81 | 0.89 | 6.91 | 0.28 | 1 | 10
90 | 100 | CONCLUIDO | 3.7118 | 26.94 | 24 | 130.89 | 1.81 | 11 | 231.23 | 54.38 | 23.5 | 9 | 53.36 | 28752.71 | 319.53 | 456.73 | 70.61 | 57.24 | 4689.21 | 0.81 | 0.89 | 6.91 | 0.27 | 1 | 10
91 | 100 | CONCLUIDO | 3.7105 | 26.95 | 24.01 | 130.94 | 1.82 | 11 | 231.66 | 54.38 | 23.75 | 9 | 53.53 | 28805.23 | 319.48 | 456.73 | 71.02 | 57.24 | 4894.11 | 0.81 | 0.89 | 6.91 | 0.28 | 1 | 10
92 | 100 | CONCLUIDO | 3.7097 | 26.96 | 24.01 | 130.97 | 1.84 | 11 | 232.08 | 54.38 | 24 | 9 | 53.71 | 28857.81 | 319.78 | 456.71 | 71.19 | 57.24 | 4978.15 | 0.8 | 0.89 | 6.91 | 0.29 | 1 | 10
93 | 100 | CONCLUIDO | 3.7088 | 26.96 | 24.02 | 131.01 | 1.85 | 11 | 232.51 | 54.38 | 24.25 | 9 | 53.88 | 28910.45 | 319.36 | 456.75 | 71.42 | 57.24 | 5092.71 | 0.8 | 0.89 | 6.91 | 0.3 | 1 | 10
94 | 100 | CONCLUIDO | 3.7106 | 26.95 | 24.01 | 130.94 | 1.87 | 11 | 232.94 | 54.38 | 24.5 | 9 | 54.06 | 28963.15 | 318.55 | 456.8 | 70.8 | 57.24 | 4779.6 | 0.81 | 0.89 | 6.91 | 0.28 | 1 | 10
95 | 100 | CONCLUIDO | 3.7106 | 26.95 | 24.01 | 130.94 | 1.89 | 11 | 233.37 | 54.38 | 24.75 | 9 | 54.24 | 29015.91 | 318.43 | 456.77 | 70.97 | 57.24 | 4865.62 | 0.81 | 0.89 | 6.91 | 0.28 | 1 | 10
96 | 100 | CONCLUIDO | 3.7107 | 26.95 | 24 | 130.94 | 1.9 | 11 | 233.79 | 54.38 | 25 | 9 | 54.42 | 29068.74 | 317.97 | 456.71 | 70.93 | 57.24 | 4846.64 | 0.81 | 0.89 | 6.91 | 0.28 | 1 | 10
97 | 100 | CONCLUIDO | 3.7202 | 26.88 | 23.98 | 143.85 | 1.92 | 10 | 234.22 | 54.38 | 25.25 | 8 | 54.6 | 29121.63 | 316.77 | 456.73 | 69.89 | 57.24 | 4333.04 | 0.82 | 0.89 | 6.91 | 0.25 | 1 | 10
98 | 100 | CONCLUIDO | 3.7214 | 26.87 | 23.97 | 143.8 | 1.93 | 10 | 234.65 | 54.38 | 25.5 | 8 | 54.78 | 29174.59 | 316.37 | 456.71 | 69.71 | 57.24 | 4242.67 | 0.82 | 0.89 | 6.9 | 0.24 | 1 | 10
99 | 100 | CONCLUIDO | 3.719 | 26.89 | 23.98 | 143.9 | 1.95 | 10 | 235.08 | 54.38 | 25.75 | 8 | 54.96 | 29227.61 | 317.01 | 456.72 | 70.22 | 57.24 | 4497.9 | 0.82 | 0.89 | 6.91 | 0.26 | 1 | 10
100 | 100 | CONCLUIDO | 3.7196 | 26.88 | 23.98 | 143.87 | 1.96 | 10 | 235.51 | 54.38 | 26 | 8 | 55.14 | 29280.69 | 317.06 | 456.74 | 70.14 | 57.24 | 4455.75 | 0.82 | 0.89 | 6.9 | 0.26 | 1 | 10
101 | 100 | CONCLUIDO | 3.7192 | 26.89 | 23.98 | 143.89 | 1.98 | 10 | 235.94 | 54.38 | 26.25 | 8 | 55.32 | 29333.84 | 317.3 | 456.71 | 70.2 | 57.24 | 4488.78 | 0.82 | 0.89 | 6.91 | 0.26 | 1 | 10
102 | 100 | CONCLUIDO | 3.7178 | 26.9 | 23.99 | 143.95 | 1.99 | 10 | 236.37 | 54.38 | 26.5 | 8 | 55.5 | 29387.05 | 317.11 | 456.72 | 70.42 | 57.24 | 4598.22 | 0.81 | 0.89 | 6.91 | 0.27 | 1 | 10
103 | 100 | CONCLUIDO | 3.7197 | 26.88 | 23.98 | 143.87 | 2.01 | 10 | 236.81 | 54.38 | 26.75 | 8 | 55.68 | 29440.33 | 316.73 | 456.71 | 70.1 | 57.24 | 4436.2 | 0.82 | 0.89 | 6.91 | 0.26 | 1 | 10
104 | 100 | CONCLUIDO | 3.719 | 26.89 | 23.98 | 143.9 | 2.02 | 10 | 237.24 | 54.38 | 27 | 8 | 55.86 | 29493.67 | 316.85 | 456.72 | 70.22 | 57.24 | 4497.51 | 0.82 | 0.89 | 6.91 | 0.26 | 1 | 10
105 | 100 | CONCLUIDO | 3.7178 | 26.9 | 23.99 | 143.95 | 2.04 | 10 | 237.67 | 54.38 | 27.25 | 8 | 56.05 | 29547.07 | 316.55 | 456.74 | 70.52 | 57.24 | 4647.67 | 0.81 | 0.89 | 6.91 | 0.27 | 1 | 10
106 | 100 | CONCLUIDO | 3.7185 | 26.89 | 23.99 | 143.92 | 2.05 | 10 | 238.11 | 54.38 | 27.5 | 8 | 56.23 | 29600.54 | 315.62 | 456.73 | 70.44 | 57.24 | 4609.27 | 0.81 | 0.89 | 6.9 | 0.26 | 1 | 10
107 | 100 | CONCLUIDO | 3.7189 | 26.89 | 23.98 | 143.91 | 2.07 | 10 | 238.54 | 54.38 | 27.75 | 8 | 56.41 | 29654.08 | 315.36 | 456.72 | 70.22 | 57.24 | 4496.46 | 0.82 | 0.89 | 6.91 | 0.26 | 1 | 10
108 | 100 | CONCLUIDO | 3.7184 | 26.89 | 23.99 | 143.93 | 2.08 | 10 | 238.97 | 54.38 | 28 | 8 | 56.6 | 29707.68 | 315.03 | 456.74 | 70.39 | 57.24 | 4581.44 | 0.81 | 0.89 | 6.91 | 0.26 | 1 | 10
109 | 100 | CONCLUIDO | 3.7281 | 26.82 | 23.96 | 159.71 | 2.1 | 9 | 239.41 | 54.38 | 28.25 | 7 | 56.78 | 29761.35 | 314.44 | 456.73 | 69.37 | 57.24 | 4078.65 | 0.83 | 0.89 | 6.9 | 0.23 | 1 | 10
110 | 100 | CONCLUIDO | 3.7301 | 26.81 | 23.94 | 159.61 | 2.11 | 9 | 239.85 | 54.38 | 28.5 | 7 | 56.97 | 29815.09 | 314.44 | 456.71 | 68.85 | 57.24 | 3816.8 | 0.83 | 0.89 | 6.91 | 0.22 | 1 | 10
111 | 100 | CONCLUIDO | 3.7297 | 26.81 | 23.95 | 159.63 | 2.13 | 9 | 240.28 | 54.38 | 28.75 | 7 | 57.16 | 29869.01 | 314.57 | 456.74 | 68.95 | 57.24 | 3865.81 | 0.83 | 0.89 | 6.91 | 0.22 | 1 | 10
112 | 100 | CONCLUIDO | 3.7295 | 26.81 | 23.95 | 159.64 | 2.14 | 9 | 240.72 | 54.38 | 29 | 7 | 57.34 | 29922.88 | 314.85 | 456.71 | 69.09 | 57.24 | 3935.67 | 0.83 | 0.89 | 6.9 | 0.22 | 1 | 10
113 | 100 | CONCLUIDO | 3.7286 | 26.82 | 23.95 | 159.69 | 2.16 | 9 | 241.16 | 54.38 | 29.25 | 7 | 57.53 | 29976.82 | 315.09 | 456.71 | 69.32 | 57.24 | 4054.12 | 0.83 | 0.89 | 6.9 | 0.23 | 1 | 10
114 | 100 | CONCLUIDO | 3.7282 | 26.82 | 23.96 | 159.71 | 2.17 | 9 | 241.59 | 54.38 | 29.5 | 7 | 57.72 | 30030.83 | 315.03 | 456.74 | 69.3 | 57.24 | 4041.53 | 0.83 | 0.89 | 6.91 | 0.23 | 1 | 10
115 | 100 | CONCLUIDO | 3.7289 | 26.82 | 23.95 | 159.67 | 2.19 | 9 | 242.03 | 54.38 | 29.75 | 7 | 57.91 | 30084.9 | 314.84 | 456.75 | 69.27 | 57.24 | 4028.89 | 0.83 | 0.89 | 6.9 | 0.23 | 1 | 10
116 | 100 | CONCLUIDO | 3.7288 | 26.82 | 23.95 | 159.68 | 2.2 | 9 | 242.47 | 54.38 | 30 | 7 | 58.1 | 30139.04 | 314.42 | 456.72 | 69.29 | 57.24 | 4035.95 | 0.83 | 0.89 | 6.9 | 0.23 | 1 | 10
117 | 100 | CONCLUIDO | 3.7286 | 26.82 | 23.95 | 159.69 | 2.21 | 9 | 242.91 | 54.38 | 30.25 | 7 | 58.28 | 30193.25 | 314.1 | 456.71 | 69.31 | 57.24 | 4046.49 | 0.83 | 0.89 | 6.9 | 0.23 | 1 | 10
118 | 100 | CONCLUIDO | 3.7286 | 26.82 | 23.95 | 159.69 | 2.23 | 9 | 243.35 | 54.38 | 30.5 | 7 | 58.47 | 30247.52 | 313.56 | 456.72 | 69.35 | 57.24 | 4065.11 | 0.83 | 0.89 | 6.9 | 0.23 | 1 | 10
119 | 100 | CONCLUIDO | 3.7285 | 26.82 | 23.95 | 159.69 | 2.24 | 9 | 243.79 | 54.38 | 30.75 | 7 | 58.67 | 30301.87 | 312.88 | 456.72 | 69.3 | 57.24 | 4040.62 | 0.83 | 0.89 | 6.9 | 0.23 | 1 | 10
120 | 100 | CONCLUIDO | 3.7289 | 26.82 | 23.95 | 159.67 | 2.26 | 9 | 244.23 | 54.38 | 31 | 7 | 58.86 | 30356.28 | 312.44 | 456.72 | 69.28 | 57.24 | 4031.43 | 0.83 | 0.89 | 6.9 | 0.23 | 1 | 10
121 | 100 | CONCLUIDO | 3.7277 | 26.83 | 23.96 | 159.73 | 2.27 | 9 | 244.68 | 54.38 | 31.25 | 7 | 59.05 | 30410.77 | 311.64 | 456.72 | 69.5 | 57.24 | 4141.72 | 0.82 | 0.89 | 6.9 | 0.24 | 1 | 10
122 | 100 | CONCLUIDO | 3.7278 | 26.83 | 23.96 | 159.72 | 2.29 | 9 | 245.12 | 54.38 | 31.5 | 7 | 59.24 | 30465.32 | 310.56 | 456.72 | 69.43 | 57.24 | 4109.22 | 0.82 | 0.89 | 6.9 | 0.23 | 1 | 10
123 | 100 | CONCLUIDO | 3.7385 | 26.75 | 23.92 | 179.41 | 2.3 | 8 | 245.56 | 54.38 | 31.75 | 6 | 59.43 | 30519.94 | 310.02 | 456.71 | 68.17 | 57.24 | 3481.68 | 0.84 | 0.89 | 6.9 | 0.2 | 1 | 10
124 | 100 | CONCLUIDO | 3.7386 | 26.75 | 23.92 | 179.4 | 2.31 | 8 | 246 | 54.38 | 32 | 6 | 59.63 | 30574.64 | 310.7 | 456.72 | 68.09 | 57.24 | 3444.37 | 0.84 | 0.89 | 6.91 | 0.2 | 1 | 10
125 | 100 | CONCLUIDO | 3.7386 | 26.75 | 23.92 | 179.4 | 2.33 | 8 | 246.45 | 54.38 | 32.25 | 6 | 59.82 | 30629.4 | 310.96 | 456.71 | 68.25 | 57.24 | 3523.33 | 0.84 | 0.89 | 6.9 | 0.2 | 1 | 10
126 | 100 | CONCLUIDO | 3.7385 | 26.75 | 23.92 | 179.41 | 2.34 | 8 | 246.89 | 54.38 | 32.5 | 6 | 60.02 | 30684.23 | 311.33 | 456.71 | 68.26 | 57.24 | 3528.06 | 0.84 | 0.89 | 6.9 | 0.2 | 1 | 10
127 | 100 | CONCLUIDO | 3.7386 | 26.75 | 23.92 | 179.4 | 2.36 | 8 | 247.34 | 54.38 | 32.75 | 6 | 60.21 | 30739.14 | 311.58 | 456.74 | 68.17 | 57.24 | 3483.43 | 0.84 | 0.89 | 6.9 | 0.2 | 1 | 10
128 | 100 | CONCLUIDO | 3.7384 | 26.75 | 23.92 | 179.41 | 2.37 | 8 | 247.78 | 54.38 | 33 | 6 | 60.41 | 30794.11 | 311.43 | 456.71 | 68.35 | 57.24 | 3570.53 | 0.84 | 0.89 | 6.9 | 0.2 | 1 | 10
129 | 100 | CONCLUIDO | 3.7385 | 26.75 | 23.92 | 179.41 | 2.38 | 8 | 248.23 | 54.38 | 33.25 | 6 | 60.6 | 30849.16 | 311.23 | 456.71 | 68.25 | 57.24 | 3522.18 | 0.84 | 0.89 | 6.9 | 0.2 | 1 | 10
130 | 100 | CONCLUIDO | 3.7386 | 26.75 | 23.92 | 179.4 | 2.4 | 8 | 248.68 | 54.38 | 33.5 | 6 | 60.8 | 30904.28 | 311.74 | 456.73 | 68.19 | 57.24 | 3494.18 | 0.84 | 0.89 | 6.9 | 0.2 | 1 | 10
131 | 100 | CONCLUIDO | 3.7393 | 26.74 | 23.92 | 179.36 | 2.41 | 8 | 249.12 | 54.38 | 33.75 | 6 | 61 | 30959.46 | 311.06 | 456.71 | 68.03 | 57.24 | 3409.92 | 0.84 | 0.89 | 6.9 | 0.19 | 1 | 10
132 | 100 | CONCLUIDO | 3.7389 | 26.75 | 23.92 | 179.39 | 2.42 | 8 | 249.57 | 54.38 | 34 | 6 | 61.2 | 31014.73 | 311.18 | 456.71 | 68.05 | 57.24 | 3423.99 | 0.84 | 0.89 | 6.9 | 0.2 | 1 | 10
133 | 100 | CONCLUIDO | 3.7398 | 26.74 | 23.91 | 179.34 | 2.44 | 8 | 250.02 | 54.38 | 34.25 | 6 | 61.39 | 31070.06 | 310.73 | 456.72 | 67.85 | 57.24 | 3323.41 | 0.84 | 0.89 | 6.9 | 0.19 | 1 | 10
134 | 100 | CONCLUIDO | 3.7385 | 26.75 | 23.92 | 179.41 | 2.45 | 8 | 250.47 | 54.38 | 34.5 | 6 | 61.59 | 31125.47 | 310.89 | 456.74 | 68.11 | 57.24 | 3454.37 | 0.84 | 0.89 | 6.91 | 0.2 | 1 | 10
135 | 100 | CONCLUIDO | 3.7397 | 26.74 | 23.91 | 179.34 | 2.46 | 8 | 250.92 | 54.38 | 34.75 | 6 | 61.79 | 31180.95 | 310.61 | 456.71 | 67.97 | 57.24 | 3381.15 | 0.84 | 0.89 | 6.9 | 0.19 | 1 | 10
136 | 100 | CONCLUIDO | 3.7389 | 26.75 | 23.92 | 179.39 | 2.48 | 8 | 251.37 | 54.38 | 35 | 6 | 61.99 | 31236.5 | 310.21 | 456.72 | 68.19 | 57.24 | 3493.95 | 0.84 | 0.89 | 6.9 | 0.19 | 1 | 10
137 | 100 | CONCLUIDO | 3.7381 | 26.75 | 23.92 | 179.43 | 2.49 | 8 | 251.82 | 54.38 | 35.25 | 6 | 62.19 | 31292.13 | 310.05 | 456.71 | 68.42 | 57.24 | 3608.24 | 0.84 | 0.89 | 6.9 | 0.2 | 1 | 10
138 | 100 | CONCLUIDO | 3.738 | 26.75 | 23.92 | 179.43 | 2.5 | 8 | 252.27 | 54.38 | 35.5 | 6 | 62.4 | 31347.83 | 309.12 | 456.72 | 68.37 | 57.24 | 3580.54 | 0.84 | 0.89 | 6.9 | 0.2 | 1 | 10
139 | 100 | CONCLUIDO | 3.7375 | 26.76 | 23.93 | 179.46 | 2.52 | 8 | 252.73 | 54.38 | 35.75 | 6 | 62.6 | 31403.6 | 308.94 | 456.71 | 68.41 | 57.24 | 3603.11 | 0.84 | 0.89 | 6.9 | 0.2 | 1 | 10
140 | 100 | CONCLUIDO | 3.7378 | 26.75 | 23.93 | 179.45 | 2.53 | 8 | 253.18 | 54.38 | 36 | 6 | 62.8 | 31459.45 | 308.32 | 456.71 | 68.45 | 57.24 | 3619.89 | 0.84 | 0.89 | 6.9 | 0.2 | 1 | 10
141 | 100 | CONCLUIDO | 3.7382 | 26.75 | 23.92 | 179.42 | 2.54 | 8 | 253.63 | 54.38 | 36.25 | 6 | 63 | 31515.37 | 307.51 | 456.72 | 68.32 | 57.24 | 3555.99 | 0.84 | 0.89 | 6.9 | 0.2 | 1 | 10
142 | 100 | CONCLUIDO | 3.7475 | 26.68 | 23.9 | 204.82 | 2.56 | 7 | 254.09 | 54.38 | 36.5 | 5 | 63.21 | 31571.37 | 306.17 | 456.72 | 67.46 | 57.24 | 3132.82 | 0.85 | 0.89 | 6.9 | 0.17 | 1 | 10
143 | 100 | CONCLUIDO | 3.748 | 26.68 | 23.89 | 204.79 | 2.57 | 7 | 254.54 | 54.38 | 36.75 | 5 | 63.41 | 31627.44 | 306.73 | 456.71 | 67.31 | 57.24 | 3055.98 | 0.85 | 0.89 | 6.9 | 0.17 | 1 | 10
144 | 100 | CONCLUIDO | 3.746 | 26.7 | 23.91 | 204.91 | 2.58 | 7 | 255 | 54.38 | 37 | 5 | 63.62 | 31683.59 | 306.85 | 456.71 | 67.78 | 57.24 | 3291.53 | 0.84 | 0.89 | 6.9 | 0.18 | 1 | 10
145 | 100 | CONCLUIDO | 3.7463 | 26.69 | 23.9 | 204.89 | 2.59 | 7 | 255.45 | 54.38 | 37.25 | 5 | 63.82 | 31739.82 | 307.25 | 456.73 | 67.79 | 57.24 | 3296 | 0.84 | 0.89 | 6.9 | 0.18 | 1 | 10
146 | 100 | CONCLUIDO | 3.7463 | 26.69 | 23.9 | 204.89 | 2.61 | 7 | 255.91 | 54.38 | 37.5 | 5 | 64.03 | 31796.12 | 307.42 | 456.73 | 67.7 | 57.24 | 3251.07 | 0.85 | 0.89 | 6.9 | 0.18 | 1 | 10
147 | 100 | CONCLUIDO | 3.747 | 26.69 | 23.9 | 204.85 | 2.62 | 7 | 256.36 | 54.38 | 37.75 | 5 | 64.24 | 31852.5 | 307.8 | 456.76 | 67.66 | 57.24 | 3230.38 | 0.85 | 0.89 | 6.9 | 0.18 | 1 | 10
148 | 100 | CONCLUIDO | 3.7459 | 26.7 | 23.91 | 204.92 | 2.63 | 7 | 256.82 | 54.38 | 38 | 5 | 64.45 | 31909.08 | 308.36 | 456.73 | 67.82 | 57.24 | 3312.65 | 0.84 | 0.89 | 6.9 | 0.18 | 1 | 10
149 | 100 | CONCLUIDO | 3.7459 | 26.7 | 23.91 | 204.91 | 2.65 | 7 | 257.28 | 54.38 | 38.25 | 5 | 64.66 | 31965.61 | 308.75 | 456.74 | 67.84 | 57.24 | 3320.8 | 0.84 | 0.89 | 6.9 | 0.18 | 1 | 10
150 | 100 | CONCLUIDO | 3.7453 | 26.7 | 23.91 | 204.95 | 2.66 | 7 | 257.74 | 54.38 | 38.5 | 5 | 64.86 | 32022.22 | 308.46 | 456.73 | 68.03 | 57.24 | 3416.38 | 0.84 | 0.89 | 6.9 | 0.19 | 1 | 10
151 | 100 | CONCLUIDO | 3.7465 | 26.69 | 23.9 | 204.88 | 2.67 | 7 | 258.2 | 54.38 | 38.75 | 5 | 65.07 | 32078.91 | 308.64 | 456.73 | 67.7 | 57.24 | 3251.48 | 0.85 | 0.89 | 6.9 | 0.18 | 1 | 10
152 | 100 | CONCLUIDO | 3.7481 | 26.68 | 23.89 | 204.78 | 2.68 | 7 | 258.66 | 54.38 | 39 | 5 | 65.28 | 32135.68 | 308.3 | 456.71 | 67.29 | 57.24 | 3044.81 | 0.85 | 0.89 | 6.9 | 0.17 | 1 | 10
153 | 100 | CONCLUIDO | 3.7481 | 26.68 | 23.89 | 204.78 | 2.7 | 7 | 259.12 | 54.38 | 39.25 | 5 | 65.49 | 32192.53 | 308.3 | 456.71 | 67.3 | 57.24 | 3051.4 | 0.85 | 0.89 | 6.9 | 0.17 | 1 | 10
154 | 100 | CONCLUIDO | 3.7467 | 26.69 | 23.9 | 204.87 | 2.71 | 7 | 259.58 | 54.38 | 39.5 | 5 | 65.71 | 32249.46 | 307.97 | 456.74 | 67.57 | 57.24 | 3187.85 | 0.85 | 0.89 | 6.9 | 0.18 | 1 | 10
155 | 100 | CONCLUIDO | 3.7475 | 26.68 | 23.9 | 204.82 | 2.72 | 7 | 260.05 | 54.38 | 39.75 | 5 | 65.92 | 32306.46 | 307.64 | 456.71 | 67.51 | 57.24 | 3156.54 | 0.85 | 0.89 | 6.9 | 0.17 | 1 | 10
156 | 100 | CONCLUIDO | 3.747 | 26.69 | 23.9 | 204.85 | 2.73 | 7 | 260.51 | 54.38 | 40 | 5 | 66.13 | 32363.54 | 307.32 | 456.71 | 67.52 | 57.24 | 3159.96 | 0.85 | 0.89 | 6.9 | 0.18 | 1 | 10
0 | 140 | CONCLUIDO | 1.489 | 67.16 | 38.67 | 4.73 | 0.06 | 490 | 274.09 | 60.56 | 1 | 488 | 72.53 | 34038.11 | 674.77 | 458.14 | 549.19 | 57.24 | 241583.31 | 0.1 | 0.55 | 7.72 | 14.91 | 1 | 10
1 | 140 | CONCLUIDO | 1.8189 | 54.98 | 34.06 | 5.92 | 0.08 | 345 | 274.57 | 60.56 | 1.25 | 343 | 72.76 | 34097.72 | 594.69 | 457.81 | 398.17 | 57.24 | 166795.05 | 0.14 | 0.63 | 7.48 | 10.32 | 1 | 10
2 | 140 | CONCLUIDO | 2.0627 | 48.48 | 31.63 | 7.11 | 0.1 | 267 | 275.05 | 60.56 | 1.5 | 265 | 73 | 34157.42 | 552.47 | 457.45 | 318.93 | 57.24 | 127568.53 | 0.18 | 0.67 | 7.34 | 7.89 | 1 | 10
3 | 140 | CONCLUIDO | 2.2514 | 44.42 | 30.13 | 8.29 | 0.11 | 218 | 275.54 | 60.56 | 1.75 | 216 | 73.23 | 34217.22 | 526.3 | 457.21 | 270.2 | 57.24 | 103446.54 | 0.21 | 0.71 | 7.26 | 6.39 | 1 | 10
4 | 140 | CONCLUIDO | 2.4039 | 41.6 | 29.09 | 9.49 | 0.13 | 184 | 276.02 | 60.56 | 2 | 182 | 73.47 | 34277.1 | 508.12 | 457.23 | 236.17 | 57.24 | 86601.58 | 0.24 | 0.73 | 7.19 | 5.35 | 1 | 10
5 | 140 | CONCLUIDO | 2.5216 | 39.66 | 28.4 | 10.65 | 0.14 | 160 | 276.51 | 60.56 | 2.25 | 158 | 73.71 | 34337.08 | 496.16 | 457.05 | 213.76 | 57.24 | 75519.18 | 0.27 | 0.75 | 7.16 | 4.67 | 1 | 10
6 | 140 | CONCLUIDO | 2.6258 | 38.08 | 27.82 | 11.84 | 0.16 | 141 | 277 | 60.56 | 2.5 | 139 | 73.94 | 34397.15 | 486.01 | 457.09 | 195.41 | 57.24 | 66438.53 | 0.29 | 0.77 | 7.11 | 4.09 | 1 | 10
7 | 140 | CONCLUIDO | 2.715 | 36.83 | 27.35 | 13.02 | 0.18 | 126 | 277.48 | 60.56 | 2.75 | 124 | 74.18 | 34457.31 | 477.75 | 457 | 179.7 | 57.24 | 58656.42 | 0.32 | 0.78 | 7.1 | 3.62 | 1 | 10
8 | 140 | CONCLUIDO | 2.7884 | 35.86 | 27.01 | 14.22 | 0.19 | 114 | 277.97 | 60.56 | 3 | 112 | 74.42 | 34517.57 | 471.78 | 456.88 | 168.56 | 57.24 | 53145.87 | 0.34 | 0.79 | 7.08 | 3.28 | 1 | 10
9 | 140 | CONCLUIDO | 2.8542 | 35.04 | 26.7 | 15.41 | 0.21 | 104 | 278.46 | 60.56 | 3.25 | 102 | 74.66 | 34577.92 | 466.38 | 457.02 | 158.63 | 57.24 | 48233.74 | 0.36 | 0.8 | 7.06 | 2.97 | 1 | 10
10 | 140 | CONCLUIDO | 2.9081 | 34.39 | 26.47 | 16.54 | 0.22 | 96 | 278.95 | 60.56 | 3.5 | 94 | 74.9 | 34638.36 | 462.35 | 457.08 | 151.14 | 57.24 | 44528.27 | 0.38 | 0.8 | 7.05 | 2.74 | 1 | 10
11 | 140 | CONCLUIDO | 2.9572 | 33.82 | 26.27 | 17.71 | 0.24 | 89 | 279.44 | 60.56 | 3.75 | 87 | 75.14 | 34698.9 | 458.74 | 456.96 | 144.12 | 57.24 | 41050.9 | 0.4 | 0.81 | 7.05 | 2.54 | 1 | 10
12 | 140 | CONCLUIDO | 3.0022 | 33.31 | 26.07 | 18.85 | 0.25 | 83 | 279.94 | 60.56 | 4 | 81 | 75.38 | 34759.54 | 455.31 | 456.94 | 138.23 | 57.24 | 38139.1 | 0.41 | 0.82 | 7.02 | 2.34 | 1 | 10
13 | 140 | CONCLUIDO | 3.0381 | 32.92 | 25.94 | 19.95 | 0.27 | 78 | 280.43 | 60.56 | 4.25 | 76 | 75.62 | 34820.27 | 452.94 | 456.95 | 133.7 | 57.24 | 35898.93 | 0.43 | 0.82 | 7.02 | 2.21 | 1 | 10
14 | 140 | CONCLUIDO | 3.0761 | 32.51 | 25.8 | 21.2 | 0.29 | 73 | 280.92 | 60.56 | 4.5 | 71 | 75.87 | 34881.09 | 450.47 | 456.96 | 128.8 | 57.24 | 33470.51 | 0.44 | 0.83 | 7.02 | 2.07 | 1 | 10
15 | 140 | CONCLUIDO | 3.1063 | 32.19 | 25.69 | 22.34 | 0.3 | 69 | 281.41 | 60.56 | 4.75 | 67 | 76.11 | 34942.02 | 448.53 | 456.84 | 125.67 | 57.24 | 31926.65 | 0.46 | 0.83 | 7 | 1.96 | 1 | 10
16 | 140 | CONCLUIDO | 3.1277 | 31.97 | 25.62 | 23.29 | 0.32 | 66 | 281.91 | 60.56 | 5 | 64 | 76.35 | 35003.04 | 447.33 | 456.87 | 123.37 | 57.24 | 30791.33 | 0.46 | 0.83 | 7.01 | 1.9 | 1 | 10
17 | 140 | CONCLUIDO | 3.162 | 31.63 | 25.49 | 24.66 | 0.33 | 62 | 282.4 | 60.56 | 5.25 | 60 | 76.6 | 35064.15 | 444.95 | 456.91 | 119.16 | 57.24 | 28707.03 | 0.48 | 0.84 | 6.99 | 1.76 | 1 | 10
18 | 140 | CONCLUIDO | 3.1869 | 31.38 | 25.4 | 25.83 | 0.35 | 59 | 282.9 | 60.56 | 5.5 | 57 | 76.85 | 35125.37 | 443.31 | 456.89 | 116.18 | 57.24 | 27233.35 | 0.49 | 0.84 | 6.98 | 1.67 | 1 | 10
19 | 140 | CONCLUIDO | 3.2032 | 31.22 | 25.34 | 26.67 | 0.36 | 57 | 283.4 | 60.56 | 5.75 | 55 | 77.09 | 35186.68 | 442.25 | 456.91 | 114.01 | 57.24 | 26155.25 | 0.5 | 0.84 | 6.99 | 1.61 | 1 | 10
20 | 140 | CONCLUIDO | 3.2296 | 30.96 | 25.24 | 28.05 | 0.38 | 54 | 283.9 | 60.56 | 6 | 52 | 77.34 | 35248.1 | 440.62 | 456.84 | 111.12 | 57.24 | 24726.19 | 0.52 | 0.84 | 6.98 | 1.52 | 1 | 10
21 | 140 | CONCLUIDO | 3.2478 | 30.79 | 25.17 | 29.05 | 0.39 | 52 | 284.4 | 60.56 | 6.25 | 50 | 77.59 | 35309.61 | 439.32 | 456.87 | 108.73 | 57.24 | 23543 | 0.53 | 0.85 | 6.98 | 1.45 | 1 | 10
22 | 140 | CONCLUIDO | 3.2628 | 30.65 | 25.14 | 30.16 | 0.41 | 50 | 284.89 | 60.56 | 6.5 | 48 | 77.84 | 35371.22 | 438.58 | 456.79 | 107.52 | 57.24 | 22948.61 | 0.53 | 0.85 | 6.98 | 1.41 | 1 | 10
23 | 140 | CONCLUIDO | 3.2806 | 30.48 | 25.07 | 31.34 | 0.42 | 48 | 285.39 | 60.56 | 6.75 | 46 | 78.09 | 35432.93 | 437.55 | 456.86 | 105.51 | 57.24 | 21949.87 | 0.54 | 0.85 | 6.97 | 1.35 | 1 | 10
24 | 140 | CONCLUIDO | 3.2985 | 30.32 | 25.01 | 32.63 | 0.44 | 46 | 285.9 | 60.56 | 7 | 44 | 78.34 | 35494.74 | 436.44 | 456.84 | 103.45 | 57.24 | 20933.05 | 0.55 | 0.85 | 6.97 | 1.29 | 1 | 10
25 | 140 | CONCLUIDO | 3.3181 | 30.14 | 24.94 | 34.01 | 0.45 | 44 | 286.4 | 60.56 | 7.25 | 42 | 78.59 | 35556.78 | 435.06 | 456.87 | 101.17 | 57.24 | 19804 | 0.57 | 0.85 | 6.96 | 1.21 | 1 | 10
26 | 140 | CONCLUIDO | 3.3236 | 30.09 | 24.94 | 34.8 | 0.47 | 43 | 286.9 | 60.56 | 7.5 | 41 | 78.85 | 35618.8 | 435.1 | 456.83 | 101.42 | 57.24 | 19931.59 | 0.56 | 0.85 | 6.96 | 1.22 | 1 | 10
27 | 140 | CONCLUIDO | 3.3344 | 29.99 | 24.9 | 35.57 | 0.48 | 42 | 287.41 | 60.56 | 7.75 | 40 | 79.1 | 35680.92 | 434.22 | 456.95 | 99.9 | 57.24 | 19178.09 | 0.57 | 0.86 | 6.96 | 1.17 | 1 | 10
28 | 140 | CONCLUIDO | 3.3531 | 29.82 | 24.83 | 37.25 | 0.49 | 40 | 287.91 | 60.56 | 8 | 38 | 79.36 | 35743.15 | 433.16 | 456.87 | 97.53 | 57.24 | 18003.03 | 0.59 | 0.86 | 6.96 | 1.11 | 1 | 10
29 | 140 | CONCLUIDO | 3.3589 | 29.77 | 24.83 | 38.21 | 0.51 | 39 | 288.42 | 60.56 | 8.25 | 37 | 79.61 | 35805.48 | 433.3 | 456.8 | 97.88 | 57.24 | 18180.99 | 0.58 | 0.86 | 6.95 | 1.11 | 1 | 10
30 | 140 | CONCLUIDO | 3.3711 | 29.66 | 24.78 | 39.12 | 0.52 | 38 | 288.92 | 60.56 | 8.5 | 36 | 79.87 | 35867.91 | 432.41 | 456.83 | 96.2 | 57.24 | 17344.94 | 0.6 | 0.86 | 6.95 | 1.05 | 1 | 10
31 | 140 | CONCLUIDO | 3.3803 | 29.58 | 24.75 | 40.14 | 0.54 | 37 | 289.43 | 60.56 | 8.75 | 35 | 80.12 | 35930.44 | 431.38 | 456.77 | 95.28 | 57.24 | 16893.26 | 0.6 | 0.86 | 6.95 | 1.03 | 1 | 10
32 | 140 | CONCLUIDO | 3.3882 | 29.51 | 24.73 | 41.22 | 0.55 | 36 | 289.94 | 60.56 | 9 | 34 | 80.38 | 35993.08 | 431.37 | 456.8 | 94.8 | 57.24 | 16657.47 | 0.6 | 0.86 | 6.94 | 1.01 | 1 | 10
33 | 140 | CONCLUIDO | 3.3957 | 29.45 | 24.72 | 42.38 | 0.57 | 35 | 290.45 | 60.56 | 9.25 | 33 | 80.64 | 36055.83 | 431.09 | 456.82 | 94.22 | 57.24 | 16369.88 | 0.61 | 0.86 | 6.95 | 0.99 | 1 | 10
34 | 140 | CONCLUIDO | 3.4051 | 29.37 | 24.69 | 43.57 | 0.58 | 34 | 290.96 | 60.56 | 9.5 | 32 | 80.9 | 36118.68 | 430.58 | 456.82 | 93.23 | 57.24 | 15881.87 | 0.61 | 0.86 | 6.95 | 0.97 | 1 | 10
35 | 140 | CONCLUIDO | 3.4178 | 29.26 | 24.63 | 44.79 | 0.6 | 33 | 291.47 | 60.56 | 9.75 | 31 | 81.16 | 36181.64 | 429.52 | 456.77 | 91.06 | 57.24 | 14800.97 | 0.63 | 0.86 | 6.95 | 0.91 | 1 | 10
36 | 140 | CONCLUIDO | 3.425 | 29.2 | 24.62 | 46.17 | 0.61 | 32 | 291.98 | 60.56 | 10 | 30 | 81.42 | 36244.71 | 429.39 | 456.81 | 91.15 | 57.24 | 14849.89 | 0.63 | 0.86 | 6.94 | 0.9 | 1 | 10
37 | 140 | CONCLUIDO | 3.4367 | 29.1 | 24.58 | 47.57 | 0.62 | 31 | 292.49 | 60.56 | 10.25 | 29 | 81.68 | 36307.88 | 428.42 | 456.85 | 89.73 | 57.24 | 14149.54 | 0.64 | 0.87 | 6.93 | 0.85 | 1 | 10
38 | 140 | CONCLUIDO | 3.436 | 29.1 | 24.58 | 47.58 | 0.64 | 31 | 293 | 60.56 | 10.5 | 29 | 81.95 | 36371.17 | 428.49 | 456.76 | 89.82 | 57.24 | 14190.59 | 0.64 | 0.87 | 6.94 | 0.86 | 1 | 10
39 | 140 | CONCLUIDO | 3.4429 | 29.04 | 24.58 | 49.15 | 0.65 | 30 | 293.52 | 60.56 | 10.75 | 28 | 82.21 | 36434.56 | 428.58 | 456.88 | 89.53 | 57.24 | 14054.39 | 0.64 | 0.87 | 6.94 | 0.85 | 1 | 10
40 | 140 | CONCLUIDO | 3.455 | 28.94 | 24.53 | 50.75 | 0.67 | 29 | 294.03 | 60.56 | 11 | 27 | 82.48 | 36498.06 | 427.75 | 456.79 | 87.88 | 57.24 | 13230.66 | 0.65 | 0.87 | 6.94 | 0.8 | 1 | 10
41 | 140 | CONCLUIDO | 3.4555 | 28.94 | 24.52 | 50.74 | 0.68 | 29 | 294.55 | 60.56 | 11.25 | 27 | 82.74 | 36561.67 | 427.65 | 456.74 | 87.89 | 57.24 | 13236.12 | 0.65 | 0.87 | 6.94 | 0.8 | 1 | 10
42 | 140 | CONCLUIDO | 3.4646 | 28.86 | 24.5 | 52.5 | 0.69 | 28 | 295.06 | 60.56 | 11.5 | 26 | 83.01 | 36625.39 | 427.12 | 456.77 | 87.16 | 57.24 | 12876.78 | 0.66 | 0.87 | 6.93 | 0.78 | 1 | 10
43 | 140 | CONCLUIDO | 3.4732 | 28.79 | 24.48 | 54.4 | 0.71 | 27 | 295.58 | 60.56 | 11.75 | 25 | 83.28 | 36689.22 | 426.68 | 456.81 | 86.12 | 57.24 | 12359.74 | 0.66 | 0.87 | 6.94 | 0.76 | 1 | 10
44 | 140 | CONCLUIDO | 3.4774 | 28.76 | 24.45 | 54.32 | 0.72 | 27 | 296.1 | 60.56 | 12 | 25 | 83.54 | 36753.16 | 426.3 | 456.78 | 85.16 | 57.24 | 11883.78 | 0.67 | 0.87 | 6.93 | 0.72 | 1 | 10
45 | 140 | CONCLUIDO | 3.4842 | 28.7 | 24.44 | 56.41 | 0.74 | 26 | 296.62 | 60.56 | 12.25 | 24 | 83.81 | 36817.22 | 426.05 | 456.8 | 85.15 | 57.24 | 11883.9 | 0.67 | 0.87 | 6.93 | 0.72 | 1 | 10
46 | 140 | CONCLUIDO | 3.4841 | 28.7 | 24.44 | 56.41 | 0.75 | 26 | 297.14 | 60.56 | 12.5 | 24 | 84.08 | 36881.39 | 426.35 | 456.89 | 85.23 | 57.24 | 11922.62 | 0.67 | 0.87 | 6.93 | 0.72 | 1 | 10
47 | 140 | CONCLUIDO | 3.4947 | 28.61 | 24.41 | 58.58 | 0.76 | 25 | 297.66 | 60.56 | 12.75 | 23 | 84.36 | 36945.67 | 425.44 | 456.76 | 83.94 | 57.24 | 11280.43 | 0.68 | 0.87 | 6.93 | 0.68 | 1 | 10
48 | 140 | CONCLUIDO | 3.492 | 28.64 | 24.43 | 58.63 | 0.78 | 25 | 298.18 | 60.56 | 13 | 23 | 84.63 | 37010.06 | 425.73 | 456.76 | 84.65 | 57.24 | 11637.72 | 0.68 | 0.87 | 6.93 | 0.71 | 1 | 10
49 | 140 | CONCLUIDO | 3.5036 | 28.54 | 24.39 | 60.97 | 0.79 | 24 | 298.71 | 60.56 | 13.25 | 22 | 84.9 | 37074.57 | 424.91 | 456.72 | 83.31 | 57.24 | 10971.97 | 0.69 | 0.87 | 6.93 | 0.66 | 1 | 10
50 | 140 | CONCLUIDO | 3.5039 | 28.54 | 24.39 | 60.96 | 0.8 | 24 | 299.23 | 60.56 | 13.5 | 22 | 85.18 | 37139.2 | 425.19 | 456.74 | 83.33 | 57.24 | 10981.36 | 0.69 | 0.87 | 6.93 | 0.66 | 1 | 10
51 | 140 | CONCLUIDO | 3.504 | 28.54 | 24.38 | 60.96 | 0.82 | 24 | 299.76 | 60.56 | 13.75 | 22 | 85.45 | 37204.07 | 424.75 | 456.8 | 83.29 | 57.24 | 10962.09 | 0.69 | 0.87 | 6.93 | 0.66 | 1 | 10
52 | 140 | CONCLUIDO | 3.5147 | 28.45 | 24.35 | 63.52 | 0.83 | 23 | 300.28 | 60.56 | 14 | 21 | 85.73 | 37268.93 | 424.24 | 456.76 | 82.26 | 57.24 | 10450.31 | 0.7 | 0.87 | 6.92 | 0.63 | 1 | 10
53 | 140 | CONCLUIDO | 3.5133 | 28.46 | 24.36 | 63.55 | 0.84 | 23 | 300.81 | 60.56 | 14.25 | 21 | 86 | 37333.9 | 424.56 | 456.75 | 82.35 | 57.24 | 10498.65 | 0.7 | 0.87 | 6.93 | 0.64 | 1 | 10
54 | 140 | CONCLUIDO | 3.5249 | 28.37 | 24.32 | 66.33 | 0.86 | 22 | 301.34 | 60.56 | 14.5 | 20 | 86.28 | 37399 | 424.03 | 456.73 | 81.15 | 57.24 | 9901.43 | 0.71 | 0.88 | 6.93 | 0.6 | 1 | 10
55 | 140 | CONCLUIDO | 3.5232 | 28.38 | 24.33 | 66.36 | 0.87 | 22 | 301.86 | 60.56 | 14.75 | 20 | 86.56 | 37464.21 | 424.55 | 456.8 | 81.62 | 57.24 | 10136.6 | 0.7 | 0.87 | 6.93 | 0.61 | 1 | 10
56 | 140 | CONCLUIDO | 3.5232 | 28.38 | 24.33 | 66.36 | 0.88 | 22 | 302.39 | 60.56 | 15 | 20 | 86.84 | 37529.55 | 424.23 | 456.75 | 81.39 | 57.24 | 10021.46 | 0.7 | 0.87 | 6.93 | 0.61 | 1 | 10
57 | 140 | CONCLUIDO | 3.5327 | 28.31 | 24.31 | 69.45 | 0.9 | 21 | 302.92 | 60.56 | 15.25 | 19 | 87.12 | 37595 | 423.51 | 456.77 | 80.84 | 57.24 | 9753.77 | 0.71 | 0.88 | 6.92 | 0.58 | 1 | 10
58 | 140 | CONCLUIDO | 3.537 | 28.27 | 24.27 | 69.36 | 0.91 | 21 | 303.46 | 60.56 | 15.5 | 19 | 87.4 | 37660.57 | 423.12 | 456.79 | 79.59 | 57.24 | 9128.51 | 0.72 | 0.88 | 6.93 | 0.55 | 1 | 10
59 | 140 | CONCLUIDO | 3.5356 | 28.28 | 24.29 | 69.39 | 0.92 | 21 | 303.99 | 60.56 | 15.75 | 19 | 87.68 | 37726.27 | 423.11 | 456.76 | 80.08 | 57.24 | 9371.51 | 0.71 | 0.88 | 6.92 | 0.56 | 1 | 10
60 | 140 | CONCLUIDO | 3.5443 | 28.21 | 24.27 | 72.81 | 0.94 | 20 | 304.52 | 60.56 | 16 | 18 | 87.97 | 37792.08 | 422.73 | 456.8 | 79.52 | 57.24 | 9095.06 | 0.72 | 0.88 | 6.92 | 0.54 | 1 | 10
61 | 140 | CONCLUIDO | 3.5443 | 28.21 | 24.27 | 72.81 | 0.95 | 20 | 305.06 | 60.56 | 16.25 | 18 | 88.25 | 37858.02 | 423.27 | 456.76 | 79.59 | 57.24 | 9129.89 | 0.72 | 0.88 | 6.92 | 0.54 | 1 | 10
62 | 140 | CONCLUIDO | 3.5457 | 28.2 | 24.26 | 72.77 | 0.96 | 20 | 305.59 | 60.56 | 16.5 | 18 | 88.54 | 37924.08 | 423.08 | 456.74 | 79.24 | 57.24 | 8958.97 | 0.72 | 0.88 | 6.92 | 0.53 | 1 | 10
63 | 140 | CONCLUIDO | 3.5441 | 28.22 | 24.27 | 72.81 | 0.97 | 20 | 306.13 | 60.56 | 16.75 | 18 | 88.83 | 37990.27 | 423.14 | 456.77 | 79.63 | 57.24 | 9151.54 | 0.72 | 0.88 | 6.92 | 0.55 | 1 | 10
64 | 140 | CONCLUIDO | 3.5548 | 28.13 | 24.24 | 76.54 | 0.99 | 19 | 306.67 | 60.56 | 17 | 17 | 89.11 | 38056.58 | 422.46 | 456.76 | 78.38 | 57.24 | 8529.83 | 0.73 | 0.88 | 6.92 | 0.51 | 1 | 10
65 | 140 | CONCLUIDO | 3.5544 | 28.13 | 24.24 | 76.55 | 1 | 19 | 307.21 | 60.56 | 17.25 | 17 | 89.4 | 38123.01 | 422.49 | 456.77 | 78.58 | 57.24 | 8630.22 | 0.73 | 0.88 | 6.92 | 0.52 | 1 | 10
66 | 140 | CONCLUIDO | 3.5536 | 28.14 | 24.25 | 76.57 | 1.01 | 19 | 307.75 | 60.56 | 17.5 | 17 | 89.69 | 38189.58 | 422.69 | 456.75 | 78.88 | 57.24 | 8781.31 | 0.73 | 0.88 | 6.92 | 0.52 | 1 | 10
67 | 140 | CONCLUIDO | 3.552 | 28.15 | 24.26 | 76.61 | 1.03 | 19 | 308.29 | 60.56 | 17.75 | 17 | 89.98 | 38256.26 | 422.69 | 456.72 | 79.18 | 57.24 | 8934.15 | 0.72 | 0.88 | 6.92 | 0.54 | 1 | 10
68 | 140 | CONCLUIDO | 3.5649 | 28.05 | 24.21 | 80.7 | 1.04 | 18 | 308.83 | 60.56 | 18 | 16 | 90.27 | 38323.08 | 422.17 | 456.72 | 77.74 | 57.24 | 8218.62 | 0.74 | 0.88 | 6.91 | 0.49 | 1 | 10
69 | 140 | CONCLUIDO | 3.5641 | 28.06 | 24.22 | 80.72 | 1.05 | 18 | 309.37 | 60.56 | 18.25 | 16 | 90.57 | 38390.02 | 422.48 | 456.79 | 77.86 | 57.24 | 8276.89 | 0.74 | 0.88 | 6.92 | 0.49 | 1 | 10
70 | 140 | CONCLUIDO | 3.564 | 28.06 | 24.22 | 80.72 | 1.06 | 18 | 309.91 | 60.56 | 18.5 | 16 | 90.86 | 38457.09 | 422.29 | 456.78 | 77.83 | 57.24 | 8260.18 | 0.74 | 0.88 | 6.92 | 0.49 | 1 | 10
71 | 140 | CONCLUIDO | 3.5631 | 28.07 | 24.22 | 80.75 | 1.08 | 18 | 310.46 | 60.56 | 18.75 | 16 | 91.16 | 38524.29 | 422.45 | 456.77 | 77.95 | 57.24 | 8319.79 | 0.73 | 0.88 | 6.92 | 0.5 | 1 | 10
72 | 140 | CONCLUIDO | 3.575 | 27.97 | 24.18 | 85.35 | 1.09 | 17 | 311.01 | 60.56 | 19 | 15 | 91.45 | 38591.62 | 421.86 | 456.77 | 76.77 | 57.24 | 7739.31 | 0.75 | 0.88 | 6.92 | 0.46 | 1 | 10
73 | 140 | CONCLUIDO | 3.5747 | 27.97 | 24.19 | 85.36 | 1.1 | 17 | 311.55 | 60.56 | 19.25 | 15 | 91.75 | 38659.08 | 421.99 | 456.73 | 76.91 | 57.24 | 7806.13 | 0.74 | 0.88 | 6.92 | 0.46 | 1 | 10
74 | 140 | CONCLUIDO | 3.574 | 27.98 | 24.19 | 85.38 | 1.11 | 17 | 312.1 | 60.56 | 19.5 | 15 | 92.05 | 38726.8 | 422.17 | 456.78 | 76.99 | 57.24 | 7846.29 | 0.74 | 0.88 | 6.92 | 0.47 | 1 | 10
75 | 140 | CONCLUIDO | 3.5752 | 27.97 | 24.18 | 85.35 | 1.13 | 17 | 312.65 | 60.56 | 19.75 | 15 | 92.35 | 38794.53 | 421.92 | 456.81 | 76.73 | 57.24 | 7719.06 | 0.75 | 0.88 | 6.92 | 0.46 | 1 | 10
76 | 140 | CONCLUIDO | 3.5757 | 27.97 | 24.18 | 85.33 | 1.14 | 17 | 313.2 | 60.56 | 20 | 15 | 92.65 | 38862.4 | 421.28 | 456.78 | 76.73 | 57.24 | 7718.55 | 0.75 | 0.88 | 6.91 | 0.45 | 1 | 10
77 | 140 | CONCLUIDO | 3.5861 | 27.89 | 24.15 | 90.56 | 1.15 | 16 | 313.75 | 60.56 | 20.25 | 14 | 92.95 | 38930.39 | 421.08 | 456.76 | 75.63 | 57.24 | 7174.23 | 0.76 | 0.88 | 6.92 | 0.43 | 1 | 10
78 | 140 | CONCLUIDO | 3.5856 | 27.89 | 24.15 | 90.57 | 1.16 | 16 | 314.3 | 60.56 | 20.5 | 14 | 93.25 | 38998.53 | 421.32 | 456.75 | 75.74 | 57.24 | 7229.49 | 0.76 | 0.88 | 6.92 | 0.43 | 1 | 10
79 | 140 | CONCLUIDO | 3.5861 | 27.89 | 24.15 | 90.56 | 1.17 | 16 | 314.86 | 60.56 | 20.75 | 14 | 93.55 | 39066.8 | 421.43 | 456.76 | 75.63 | 57.24 | 7172.77 | 0.76 | 0.88 | 6.91 | 0.43 | 1 | 10
80 | 140 | CONCLUIDO | 3.585 | 27.89 | 24.16 | 90.59 | 1.19 | 16 | 315.41 | 60.56 | 21 | 14 | 93.86 | 39135.2 | 421.58 | 456.76 | 75.96 | 57.24 | 7335.2 | 0.75 | 0.88 | 6.91 | 0.43 | 1 | 10
81 | 140 | CONCLUIDO | 3.5858 | 27.89 | 24.15 | 90.57 | 1.2 | 16 | 315.97 | 60.56 | 21.25 | 14 | 94.16 | 39203.74 | 421.46 | 456.78 | 75.88 | 57.24 | 7295.32 | 0.75 | 0.88 | 6.91 | 0.43 | 1 | 10
82 | 140 | CONCLUIDO | 3.5973 | 27.8 | 24.11 | 96.46 | 1.21 | 15 | 316.53 | 60.56 | 21.5 | 13 | 94.47 | 39272.42 | 420.49 | 456.79 | 74.56 | 57.24 | 6640.21 | 0.77 | 0.88 | 6.91 | 0.39 | 1 | 10
83 | 140 | CONCLUIDO | 3.5958 | 27.81 | 24.13 | 96.5 | 1.22 | 15 | 317.08 | 60.56 | 21.75 | 13 | 94.78 | 39341.24 | 421.4 | 456.75 | 74.91 | 57.24 | 6817.69 | 0.76 | 0.88 | 6.91 | 0.4 | 1 | 10
84 | 140 | CONCLUIDO | 3.5964 | 27.81 | 24.12 | 96.49 | 1.23 | 15 | 317.64 | 60.56 | 22 | 13 | 95.09 | 39410.2 | 421.36 | 456.76 | 74.82 | 57.24 | 6772.2 | 0.77 | 0.88 | 6.91 | 0.4 | 1 | 10
85 | 140 | CONCLUIDO | 3.5958 | 27.81 | 24.13 | 96.5 | 1.25 | 15 | 318.2 | 60.56 | 22.25 | 13 | 95.4 | 39479.3 | 421.74 | 456.73 | 74.9 | 57.24 | 6813.89 | 0.76 | 0.88 | 6.91 | 0.4 | 1 | 10
86 | 140 | CONCLUIDO | 3.5958 | 27.81 | 24.13 | 96.5 | 1.26 | 15 | 318.76 | 60.56 | 22.5 | 13 | 95.71 | 39548.54 | 421.44 | 456.75 | 74.82 | 57.24 | 6772.83 | 0.77 | 0.88 | 6.91 | 0.4 | 1 | 10
87 | 140 | CONCLUIDO | 3.5947 | 27.82 | 24.13 | 96.54 | 1.27 | 15 | 319.33 | 60.56 | 22.75 | 13 | 96.02 | 39617.93 | 421.42 | 456.73 | 75.13 | 57.24 | 6926.18 | 0.76 | 0.88 | 6.92 | 0.41 | 1 | 10
88 | 140 | CONCLUIDO | 3.5969 | 27.8 | 24.12 | 96.47 | 1.28 | 15 | 319.89 | 60.56 | 23 | 13 | 96.34 | 39687.46 | 420.83 | 456.76 | 74.63 | 57.24 | 6676.23 | 0.77 | 0.88 | 6.91 | 0.39 | 1 | 10
89 | 140 | CONCLUIDO | 3.608 | 27.72 | 24.08 | 103.22 | 1.29 | 14 | 320.46 | 60.56 | 23.25 | 12 | 96.65 | 39757.13 | 420.18 | 456.74 | 73.56 | 57.24 | 6145.35 | 0.78 | 0.88 | 6.91 | 0.36 | 1 | 10
90 | 140 | CONCLUIDO | 3.6074 | 27.72 | 24.09 | 103.24 | 1.3 | 14 | 321.02 | 60.56 | 23.5 | 12 | 96.97 | 39826.95 | 420.59 | 456.73 | 73.64 | 57.24 | 6188.27 | 0.78 | 0.88 | 6.91 | 0.37 | 1 | 10
91 | 140 | CONCLUIDO | 3.6078 | 27.72 | 24.09 | 103.22 | 1.32 | 14 | 321.59 | 60.56 | 23.75 | 12 | 97.28 | 39896.91 | 420.9 | 456.81 | 73.44 | 57.24 | 6088.29 | 0.78 | 0.88 | 6.91 | 0.36 | 1 | 10
92 | 140 | CONCLUIDO | 3.6066 | 27.73 | 24.09 | 103.26 | 1.33 | 14 | 322.16 | 60.56 | 24 | 12 | 97.6 | 39967.02 | 421.39 | 456.72 | 73.9 | 57.24 | 6319.53 | 0.77 | 0.88 | 6.91 | 0.37 | 1 | 10
93 | 140 | CONCLUIDO | 3.6053 | 27.74 | 24.11 | 103.31 | 1.34 | 14 | 322.73 | 60.56 | 24.25 | 12 | 97.92 | 40037.28 | 421.51 | 456.71 | 74.03 | 57.24 | 6381.76 | 0.77 | 0.88 | 6.92 | 0.38 | 1 | 10
94 | 140 | CONCLUIDO | 3.6056 | 27.74 | 24.1 | 103.3 | 1.35 | 14 | 323.3 | 60.56 | 24.5 | 12 | 98.24 | 40107.81 | 421.42 | 456.76 | 74.04 | 57.24 | 6385.23 | 0.77 | 0.88 | 6.92 | 0.38 | 1 | 10
95 | 140 | CONCLUIDO | 3.608 | 27.72 | 24.08 | 103.22 | 1.36 | 14 | 323.87 | 60.56 | 24.75 | 12 | 98.57 | 40178.37 | 421.05 | 456.74 | 73.58 | 57.24 | 6155.78 | 0.78 | 0.88 | 6.91 | 0.36 | 1 | 10
96 | 140 | CONCLUIDO | 3.6065 | 27.73 | 24.1 | 103.27 | 1.37 | 14 | 324.44 | 60.56 | 25 | 12 | 98.89 | 40249.08 | 421.24 | 456.74 | 73.92 | 57.24 | 6328.73 | 0.77 | 0.88 | 6.91 | 0.37 | 1 | 10
97 | 140 | CONCLUIDO | 3.6176 | 27.64 | 24.06 | 111.06 | 1.38 | 13 | 325.02 | 60.56 | 25.25 | 11 | 99.21 | 40319.95 | 420.82 | 456.71 | 72.8 | 57.24 | 5770.17 | 0.79 | 0.88 | 6.91 | 0.34 | 1 | 10
98 | 140 | CONCLUIDO | 3.6164 | 27.65 | 24.07 | 111.1 | 1.4 | 13 | 325.59 | 60.56 | 25.5 | 11 | 99.54 | 40390.96 | 420.97 | 456.72 | 72.98 | 57.24 | 5862.34 | 0.78 | 0.88 | 6.92 | 0.35 | 1 | 10
99 | 140 | CONCLUIDO | 3.6163 | 27.65 | 24.07 | 111.11 | 1.41 | 13 | 326.17 | 60.56 | 25.75 | 11 | 99.87 | 40462.13 | 421.17 | 456.75 | 73.17 | 57.24 | 5956.44 | 0.78 | 0.88 | 6.91 | 0.35 | 1 | 10
100 | 140 | CONCLUIDO | 3.6184 | 27.64 | 24.06 | 111.03 | 1.42 | 13 | 326.75 | 60.56 | 26 | 11 | 100.2 | 40533.46 | 421.37 | 456.74 | 72.76 | 57.24 | 5753.68 | 0.79 | 0.88 | 6.91 | 0.33 | 1 | 10
101 | 140 | CONCLUIDO | 3.6161 | 27.65 | 24.07 | 111.11 | 1.43 | 13 | 327.33 | 60.56 | 26.25 | 11 | 100.52 | 40604.94 | 422.05 | 456.72 | 73.25 | 57.24 | 5997.36 | 0.78 | 0.88 | 6.91 | 0.35 | 1 | 10
102 | 140 | CONCLUIDO | 3.6144 | 27.67 | 24.09 | 111.17 | 1.44 | 13 | 327.91 | 60.56 | 26.5 | 11 | 100.86 | 40676.58 | 422.12 | 456.74 | 73.68 | 57.24 | 6212.92 | 0.78 | 0.88 | 6.91 | 0.36 | 1 | 10
103 | 140 | CONCLUIDO | 3.6155 | 27.66 | 24.08 | 111.13 | 1.45 | 13 | 328.49 | 60.56 | 26.75 | 11 | 101.19 | 40748.37 | 421.87 | 456.73 | 73.37 | 57.24 | 6055.26 | 0.78 | 0.88 | 6.91 | 0.35 | 1 | 10
104 | 140 | CONCLUIDO | 3.6166 | 27.65 | 24.07 | 111.09 | 1.46 | 13 | 329.08 | 60.56 | 27 | 11 | 101.52 | 40820.32 | 421.17 | 456.73 | 73.08 | 57.24 | 5913.75 | 0.78 | 0.88 | 6.91 | 0.35 | 1 | 10
105 | 140 | CONCLUIDO | 3.6167 | 27.65 | 24.07 | 111.09 | 1.47 | 13 | 329.66 | 60.56 | 27.25 | 11 | 101.86 | 40892.44 | 421.08 | 456.73 | 73.11 | 57.24 | 5926.62 | 0.78 | 0.88 | 6.91 | 0.35 | 1 | 10
106 | 140 | CONCLUIDO | 3.6277 | 27.57 | 24.04 | 120.19 | 1.48 | 12 | 330.25 | 60.56 | 27.5 | 10 | 102.19 | 40964.71 | 420.49 | 456.72 | 72.2 | 57.24 | 5476.1 | 0.79 | 0.89 | 6.91 | 0.31 | 1 | 10
107 | 140 | CONCLUIDO | 3.6284 | 27.56 | 24.03 | 120.16 | 1.49 | 12 | 330.83 | 60.56 | 27.75 | 10 | 102.53 | 41037.15 | 420.56 | 456.72 | 72.01 | 57.24 | 5381.6 | 0.79 | 0.89 | 6.9 | 0.31 | 1 | 10
108 | 140 | CONCLUIDO | 3.628 | 27.56 | 24.04 | 120.18 | 1.51 | 12 | 331.42 | 60.56 | 28 | 10 | 102.87 | 41109.75 | 420.81 | 456.73 | 71.98 | 57.24 | 5369.42 | 0.8 | 0.89 | 6.91 | 0.31 | 1 | 10
109 | 140 | CONCLUIDO | 3.6278 | 27.57 | 24.04 | 120.19 | 1.52 | 12 | 332.01 | 60.56 | 28.25 | 10 | 103.21 | 41182.52 | 421.08 | 456.71 | 72.13 | 57.24 | 5440.21 | 0.79 | 0.89 | 6.91 | 0.31 | 1 | 10
110 | 140 | CONCLUIDO | 3.629 | 27.56 | 24.03 | 120.14 | 1.53 | 12 | 332.6 | 60.56 | 28.5 | 10 | 103.55 | 41255.45 | 421.02 | 456.71 | 71.74 | 57.24 | 5244.87 | 0.8 | 0.89 | 6.91 | 0.31 | 1 | 10
111 | 140 | CONCLUIDO | 3.6286 | 27.56 | 24.03 | 120.16 | 1.54 | 12 | 333.2 | 60.56 | 28.75 | 10 | 103.89 | 41328.54 | 421.54 | 456.76 | 71.78 | 57.24 | 5265.23 | 0.8 | 0.89 | 6.91 | 0.31 | 1 | 10
112 | 140 | CONCLUIDO | 3.6274 | 27.57 | 24.04 | 120.2 | 1.55 | 12 | 333.79 | 60.56 | 29 | 10 | 104.24 | 41401.93 | 421.93 | 456.77 | 72.1 | 57.24 | 5426.9 | 0.79 | 0.89 | 6.91 | 0.32 | 1 | 10
113 | 140 | CONCLUIDO | 3.6265 | 27.57 | 24.05 | 120.23 | 1.56 | 12 | 334.39 | 60.56 | 29.25 | 10 | 104.58 | 41475.37 | 421.87 | 456.77 | 72.22 | 57.24 | 5485.01 | 0.79 | 0.89 | 6.91 | 0.32 | 1 | 10
114 | 140 | CONCLUIDO | 3.6264 | 27.58 | 24.05 | 120.24 | 1.57 | 12 | 334.98 | 60.56 | 29.5 | 10 | 104.93 | 41548.98 | 421.72 | 456.73 | 72.48 | 57.24 | 5616.71 | 0.79 | 0.89 | 6.91 | 0.32 | 1 | 10
115 | 140 | CONCLUIDO | 3.6276 | 27.57 | 24.04 | 120.19 | 1.58 | 12 | 335.58 | 60.56 | 29.75 | 10 | 105.28 | 41622.76 | 421.25 | 456.76 | 71.99 | 57.24 | 5373.74 | 0.8 | 0.89 | 6.91 | 0.31 | 1 | 10
116 | 140 | CONCLUIDO | 3.6275 | 27.57 | 24.04 | 120.2 | 1.59 | 12 | 336.18 | 60.56 | 30 | 10 | 105.63 | 41696.71 | 420.85 | 456.73 | 72.06 | 57.24 | 5407.08 | 0.79 | 0.89 | 6.91 | 0.32 | 1 | 10
117 | 140 | CONCLUIDO | 3.6382 | 27.49 | 24.01 | 130.97 | 1.6 | 11 | 336.78 | 60.56 | 30.25 | 9 | 105.98 | 41770.83 | 420.68 | 456.76 | 71.04 | 57.24 | 4903.34 | 0.81 | 0.89 | 6.91 | 0.29 | 1 | 10
118 | 140 | CONCLUIDO | 3.6385 | 27.48 | 24.01 | 130.96 | 1.61 | 11 | 337.39 | 60.56 | 30.5 | 9 | 106.33 | 41845.13 | 421.53 | 456.75 | 70.96 | 57.24 | 4860.32 | 0.81 | 0.89 | 6.91 | 0.28 | 1 | 10
119 | 140 | CONCLUIDO | 3.6399 | 27.47 | 24 | 130.9 | 1.62 | 11 | 337.99 | 60.56 | 30.75 | 9 | 106.68 | 41919.61 | 421.46 | 456.76 | 70.72 | 57.24 | 4740.84 | 0.81 | 0.89 | 6.91 | 0.27 | 1 | 10
120 | 140 | CONCLUIDO | 3.6395 | 27.48 | 24 | 130.91 | 1.63 | 11 | 338.59 | 60.56 | 31 | 9 | 107.04 | 41994.26 | 421.88 | 456.72 | 70.7 | 57.24 | 4729.58 | 0.81 | 0.89 | 6.91 | 0.28 | 1 | 10
121 | 140 | CONCLUIDO | 3.6401 | 27.47 | 24 | 130.89 | 1.64 | 11 | 339.2 | 60.56 | 31.25 | 9 | 107.4 | 42069.09 | 421.86 | 456.72 | 70.69 | 57.24 | 4729.04 | 0.81 | 0.89 | 6.91 | 0.27 | 1 | 10
122 | 140 | CONCLUIDO | 3.6385 | 27.48 | 24.01 | 130.95 | 1.65 | 11 | 339.81 | 60.56 | 31.5 | 9 | 107.75 | 42144.11 | 422.36 | 456.71 | 71.06 | 57.24 | 4913.48 | 0.81 | 0.89 | 6.91 | 0.28 | 1 | 10
123 | 140 | CONCLUIDO | 3.6382 | 27.49 | 24.01 | 130.97 | 1.66 | 11 | 340.42 | 60.56 | 31.75 | 9 | 108.11 | 42219.3 | 422.8 | 456.73 | 71.1 | 57.24 | 4933.57 | 0.81 | 0.89 | 6.91 | 0.29 | 1 | 10
124 | 140 | CONCLUIDO | 3.638 | 27.49 | 24.01 | 130.97 | 1.67 | 11 | 341.03 | 60.56 | 32 | 9 | 108.48 | 42294.68 | 422.73 | 456.75 | 71.37 | 57.24 | 5068.23 | 0.8 | 0.89 | 6.9 | 0.29 | 1 | 10
125 | 140 | CONCLUIDO | 3.6377 | 27.49 | 24.01 | 130.99 | 1.68 | 11 | 341.64 | 60.56 | 32.25 | 9 | 108.84 | 42370.23 | 422.73 | 456.75 | 71.23 | 57.24 | 4998.11 | 0.8 | 0.89 | 6.91 | 0.29 | 1 | 10
126 | 140 | CONCLUIDO | 3.6394 | 27.48 | 24 | 130.92 | 1.69 | 11 | 342.26 | 60.56 | 32.5 | 9 | 109.2 | 42445.98 | 422.31 | 456.71 | 70.79 | 57.24 | 4778.28 | 0.81 | 0.89 | 6.91 | 0.28 | 1 | 10
127 | 140 | CONCLUIDO | 3.6395 | 27.48 | 24 | 130.92 | 1.7 | 11 | 342.87 | 60.56 | 32.75 | 9 | 109.57 | 42521.91 | 422.23 | 456.73 | 70.88 | 57.24 | 4823 | 0.81 | 0.89 | 6.91 | 0.28 | 1 | 10
128 | 140 | CONCLUIDO | 3.6393 | 27.48 | 24 | 130.92 | 1.71 | 11 | 343.49 | 60.56 | 33 | 9 | 109.94 | 42598.03 | 422.32 | 456.71 | 70.98 | 57.24 | 4871.17 | 0.81 | 0.89 | 6.9 | 0.28 | 1 | 10
129 | 140 | CONCLUIDO | 3.6393 | 27.48 | 24 | 130.92 | 1.72 | 11 | 344.11 | 60.56 | 33.25 | 9 | 110.3 | 42674.47 | 422.3 | 456.71 | 70.94 | 57.24 | 4851.18 | 0.81 | 0.89 | 6.91 | 0.28 | 1 | 10
130 | 140 | CONCLUIDO | 3.6489 | 27.41 | 23.98 | 143.89 | 1.73 | 10 | 344.73 | 60.56 | 33.5 | 8 | 110.67 | 42750.97 | 421.46 | 456.77 | 70.15 | 57.24 | 4460.58 | 0.82 | 0.89 | 6.91 | 0.26 | 1 | 10
131 | 140 | CONCLUIDO | 3.6509 | 27.39 | 23.97 | 143.8 | 1.74 | 10 | 345.35 | 60.56 | 33.75 | 8 | 111.05 | 42827.67 | 421.46 | 456.76 | 69.69 | 57.24 | 4234.03 | 0.82 | 0.89 | 6.9 | 0.24 | 1 | 10
132 | 140 | CONCLUIDO | 3.6509 | 27.39 | 23.97 | 143.8 | 1.75 | 10 | 345.97 | 60.56 | 34 | 8 | 111.42 | 42904.56 | 421.68 | 456.75 | 69.63 | 57.24 | 4200.71 | 0.82 | 0.89 | 6.91 | 0.24 | 1 | 10
133 | 140 | CONCLUIDO | 3.6495 | 27.4 | 23.98 | 143.86 | 1.76 | 10 | 346.6 | 60.56 | 34.25 | 8 | 111.8 | 42981.64 | 422.25 | 456.75 | 70.05 | 57.24 | 4411.79 | 0.82 | 0.89 | 6.91 | 0.25 | 1 | 10
134 | 140 | CONCLUIDO | 3.65 | 27.4 | 23.97 | 143.84 | 1.77 | 10 | 347.23 | 60.56 | 34.5 | 8 | 112.17 | 43058.93 | 422.65 | 456.73 | 69.99 | 57.24 | 4382.48 | 0.82 | 0.89 | 6.9 | 0.25 | 1 | 10
135 | 140 | CONCLUIDO | 3.6488 | 27.41 | 23.98 | 143.9 | 1.78 | 10 | 347.85 | 60.56 | 34.75 | 8 | 112.55 | 43136.41 | 423.13 | 456.76 | 70.14 | 57.24 | 4454.61 | 0.82 | 0.89 | 6.91 | 0.26 | 1 | 10
136 | 140 | CONCLUIDO | 3.6487 | 27.41 | 23.98 | 143.9 | 1.79 | 10 | 348.48 | 60.56 | 35 | 8 | 112.93 | 43214.09 | 423.52 | 456.72 | 70.22 | 57.24 | 4495.77 | 0.82 | 0.89 | 6.91 | 0.26 | 1 | 10
137 | 140 | CONCLUIDO | 3.6484 | 27.41 | 23.99 | 143.91 | 1.8 | 10 | 349.12 | 60.56 | 35.25 | 8 | 113.31 | 43291.97 | 423.72 | 456.74 | 70.2 | 57.24 | 4486.81 | 0.82 | 0.89 | 6.91 | 0.26 | 1 | 10
138 | 140 | CONCLUIDO | 3.6478 | 27.41 | 23.99 | 143.94 | 1.81 | 10 | 349.75 | 60.56 | 35.5 | 8 | 113.69 | 43370.05 | 423.86 | 456.72 | 70.41 | 57.24 | 4592.01 | 0.81 | 0.89 | 6.91 | 0.27 | 1 | 10
139 | 140 | CONCLUIDO | 3.6499 | 27.4 | 23.97 | 143.85 | 1.82 | 10 | 350.38 | 60.56 | 35.75 | 8 | 114.08 | 43448.34 | 423.66 | 456.71 | 70.03 | 57.24 | 4402.99 | 0.82 | 0.89 | 6.9 | 0.25 | 1 | 10
140 | 140 | CONCLUIDO | 3.6492 | 27.4 | 23.98 | 143.88 | 1.83 | 10 | 351.02 | 60.56 | 36 | 8 | 114.47 | 43526.84 | 424.07 | 456.71 | 70.06 | 57.24 | 4418.11 | 0.82 | 0.89 | 6.91 | 0.26 | 1 | 10
141 | 140 | CONCLUIDO | 3.6485 | 27.41 | 23.99 | 143.91 | 1.84 | 10 | 351.66 | 60.56 | 36.25 | 8 | 114.85 | 43605.54 | 424.34 | 456.73 | 70.31 | 57.24 | 4544.22 | 0.81 | 0.89 | 6.91 | 0.26 | 1 | 10
142 | 140 | CONCLUIDO | 3.6481 | 27.41 | 23.99 | 143.93 | 1.85 | 10 | 352.3 | 60.56 | 36.5 | 8 | 115.24 | 43684.46 | 424.3 | 456.71 | 70.47 | 57.24 | 4619.93 | 0.81 | 0.89 | 6.91 | 0.27 | 1 | 10
143 | 140 | CONCLUIDO | 3.6482 | 27.41 | 23.99 | 143.92 | 1.86 | 10 | 352.94 | 60.56 | 36.75 | 8 | 115.64 | 43763.7 | 424.22 | 456.72 | 70.36 | 57.24 | 4564.89 | 0.81 | 0.89 | 6.91 | 0.26 | 1 | 10
144 | 140 | CONCLUIDO | 3.6478 | 27.41 | 23.99 | 143.94 | 1.87 | 10 | 353.58 | 60.56 | 37 | 8 | 116.03 | 43843.04 | 424.03 | 456.71 | 70.43 | 57.24 | 4602.4 | 0.81 | 0.89 | 6.91 | 0.27 | 1 | 10
145 | 140 | CONCLUIDO | 3.6479 | 27.41 | 23.99 | 143.94 | 1.87 | 10 | 354.23 | 60.56 | 37.25 | 8 | 116.42 | 43922.6 | 424.24 | 456.74 | 70.53 | 57.24 | 4653.06 | 0.81 | 0.89 | 6.9 | 0.27 | 1 | 10
146 | 140 | CONCLUIDO | 3.6493 | 27.4 | 23.98 | 143.87 | 1.88 | 10 | 354.88 | 60.56 | 37.5 | 8 | 116.82 | 44002.37 | 423.8 | 456.71 | 70.18 | 57.24 | 4476.11 | 0.82 | 0.89 | 6.9 | 0.26 | 1 | 10
147 | 140 | CONCLUIDO | 3.6481 | 27.41 | 23.99 | 143.93 | 1.89 | 10 | 355.52 | 60.56 | 37.75 | 8 | 117.22 | 44082.36 | 424.07 | 456.71 | 70.42 | 57.24 | 4596.97 | 0.81 | 0.89 | 6.91 | 0.26 | 1 | 10
148 | 140 | CONCLUIDO | 3.6596 | 27.33 | 23.95 | 159.69 | 1.9 | 9 | 356.17 | 60.56 | 38 | 7 | 117.62 | 44162.57 | 423.55 | 456.74 | 69.22 | 57.24 | 4000.93 | 0.83 | 0.89 | 6.91 | 0.23 | 1 | 10
149 | 140 | CONCLUIDO | 3.6601 | 27.32 | 23.95 | 159.67 | 1.91 | 9 | 356.83 | 60.56 | 38.25 | 7 | 118.02 | 44243 | 424.2 | 456.71 | 69.3 | 57.24 | 4043.03 | 0.83 | 0.89 | 6.9 | 0.23 | 1 | 10
150 | 140 | CONCLUIDO | 3.6613 | 27.31 | 23.94 | 159.61 | 1.92 | 9 | 357.48 | 60.56 | 38.5 | 7 | 118.43 | 44323.66 | 424.26 | 456.71 | 68.83 | 57.24 | 3806.6 | 0.83 | 0.89 | 6.9 | 0.22 | 1 | 10
151 | 140 | CONCLUIDO | 3.6612 | 27.31 | 23.94 | 159.61 | 1.93 | 9 | 358.14 | 60.56 | 38.75 | 7 | 118.83 | 44404.54 | 424.45 | 456.74 | 69.07 | 57.24 | 3927.59 | 0.83 | 0.89 | 6.9 | 0.22 | 1 | 10
152 | 140 | CONCLUIDO | 3.6605 | 27.32 | 23.95 | 159.65 | 1.94 | 9 | 358.79 | 60.56 | 39 | 7 | 119.24 | 44485.65 | 425.2 | 456.76 | 68.98 | 57.24 | 3880 | 0.83 | 0.89 | 6.91 | 0.22 | 1 | 10
153 | 140 | CONCLUIDO | 3.6604 | 27.32 | 23.95 | 159.65 | 1.95 | 9 | 359.45 | 60.56 | 39.25 | 7 | 119.65 | 44566.98 | 425.53 | 456.72 | 69.05 | 57.24 | 3919.21 | 0.83 | 0.89 | 6.91 | 0.22 | 1 | 10
154 | 140 | CONCLUIDO | 3.6603 | 27.32 | 23.95 | 159.66 | 1.96 | 9 | 360.12 | 60.56 | 39.5 | 7 | 120.06 | 44648.55 | 425.93 | 456.72 | 69.13 | 57.24 | 3959.07 | 0.83 | 0.89 | 6.9 | 0.23 | 1 | 10
155 | 140 | CONCLUIDO | 3.6598 | 27.32 | 23.95 | 159.68 | 1.96 | 9 | 360.78 | 60.56 | 39.75 | 7 | 120.47 | 44730.35 | 426.3 | 456.71 | 69.16 | 57.24 | 3970.56 | 0.83 | 0.89 | 6.91 | 0.23 | 1 | 10
156 | 140 | CONCLUIDO | 3.6594 | 27.33 | 23.96 | 159.71 | 1.97 | 9 | 361.44 | 60.56 | 40 | 7 | 120.89 | 44812.39 | 426.54 | 456.79 | 69.21 | 57.24 | 3996.98 | 0.83 | 0.89 | 6.91 | 0.23 | 1 | 10
0 | 40 | CONCLUIDO | 2.9257 | 34.18 | 28.9 | 9.8 | 0.2 | 177 | 89.87 | 37.55 | 1 | 175 | 11.32 | 11317.98 | 244.48 | 457.27 | 229.91 | 57.24 | 83507.3 | 0.25 | 0.74 | 7.18 | 5.16 | 1 | 10
1 | 40 | CONCLUIDO | 3.114 | 32.11 | 27.62 | 12.28 | 0.24 | 135 | 90.18 | 37.55 | 1.25 | 133 | 11.37 | 11355.7 | 232.94 | 457.01 | 188.83 | 57.24 | 63175.53 | 0.3 | 0.77 | 7.1 | 3.89 | 1 | 10
2 | 40 | CONCLUIDO | 3.2407 | 30.86 | 26.86 | 14.78 | 0.29 | 109 | 90.48 | 37.55 | 1.5 | 107 | 11.43 | 11393.43 | 225.64 | 457.18 | 163.5 | 57.24 | 50642.42 | 0.35 | 0.79 | 7.08 | 3.13 | 1 | 10
3 | 40 | CONCLUIDO | 3.3309 | 30.02 | 26.34 | 17.18 | 0.34 | 92 | 90.79 | 37.55 | 1.75 | 90 | 11.49 | 11431.19 | 220.51 | 456.97 | 147.23 | 57.24 | 42593.6 | 0.39 | 0.81 | 7.03 | 2.62 | 1 | 10
4 | 40 | CONCLUIDO | 3.3994 | 29.42 | 25.98 | 19.74 | 0.39 | 79 | 91.1 | 37.55 | 2 | 77 | 11.54 | 11468.97 | 216.73 | 456.86 | 134.85 | 57.24 | 36466.51 | 0.42 | 0.82 | 7.03 | 2.26 | 1 | 10
5 | 40 | CONCLUIDO | 3.4479 | 29 | 25.74 | 22.06 | 0.43 | 70 | 91.4 | 37.55 | 2.25 | 68 | 11.6 | 11506.78 | 214.03 | 456.98 | 127.35 | 57.24 | 32762.58 | 0.45 | 0.83 | 7 | 2.01 | 1 | 10
6 | 40 | CONCLUIDO | 3.494 | 28.62 | 25.51 | 24.69 | 0.48 | 62 | 91.71 | 37.55 | 2.5 | 60 | 11.66 | 11544.61 | 211.24 | 456.88 | 119.79 | 57.24 | 29019.91 | 0.48 | 0.83 | 7 | 1.78 | 1 | 10
7 | 40 | CONCLUIDO | 3.535 | 28.29 | 25.29 | 27.1 | 0.52 | 56 | 92.02 | 37.55 | 2.75 | 54 | 11.71 | 11582.46 | 208.34 | 456.83 | 112.99 | 57.24 | 25653.56 | 0.51 | 0.84 | 6.97 | 1.56 | 1 | 10
8 | 40 | CONCLUIDO | 3.5602 | 28.09 | 25.18 | 29.63 | 0.57 | 51 | 92.32 | 37.55 | 3 | 49 | 11.77 | 11620.34 | 206.75 | 456.78 | 109.39 | 57.24 | 23878.01 | 0.52 | 0.85 | 6.97 | 1.46 | 1 | 10
9 | 40 | CONCLUIDO | 3.5869 | 27.88 | 25.05 | 31.98 | 0.62 | 47 | 92.63 | 37.55 | 3.25 | 45 | 11.83 | 11658.24 | 204.63 | 456.88 | 104.97 | 57.24 | 21685.81 | 0.55 | 0.85 | 6.96 | 1.32 | 1 | 10
10 | 40 | CONCLUIDO | 3.6098 | 27.7 | 24.95 | 34.81 | 0.66 | 43 | 92.94 | 37.55 | 3.5 | 41 | 11.88 | 11696.16 | 203.23 | 456.73 | 101.46 | 57.24 | 19953.09 | 0.56 | 0.85 | 6.97 | 1.23 | 1 | 10
11 | 40 | CONCLUIDO | 3.631 | 27.54 | 24.84 | 37.27 | 0.71 | 40 | 93.24 | 37.55 | 3.75 | 38 | 11.94 | 11734.1 | 201.4 | 456.86 | 98.4 | 57.24 | 18436.53 | 0.58 | 0.86 | 6.95 | 1.12 | 1 | 10
12 | 40 | CONCLUIDO | 3.6492 | 27.4 | 24.76 | 40.16 | 0.75 | 37 | 93.55 | 37.55 | 4 | 35 | 12 | 11772.07 | 199.83 | 456.78 | 95.29 | 57.24 | 16897.49 | 0.6 | 0.86 | 6.96 | 1.04 | 1 | 10
13 | 40 | CONCLUIDO | 3.6618 | 27.31 | 24.71 | 42.36 | 0.8 | 35 | 93.86 | 37.55 | 4.25 | 33 | 12.06 | 11810.06 | 198.6 | 456.82 | 93.72 | 57.24 | 16122.55 | 0.61 | 0.86 | 6.95 | 0.98 | 1 | 10
14 | 40 | CONCLUIDO | 3.674 | 27.22 | 24.65 | 44.83 | 0.84 | 33 | 94.17 | 37.55 | 4.5 | 31 | 12.12 | 11848.08 | 197.35 | 456.79 | 91.95 | 57.24 | 15246.17 | 0.62 | 0.86 | 6.95 | 0.93 | 1 | 10
15 | 40 | CONCLUIDO | 3.6882 | 27.11 | 24.59 | 47.59 | 0.88 | 31 | 94.48 | 37.55 | 4.75 | 29 | 12.17 | 11886.12 | 195.87 | 456.74 | 89.89 | 57.24 | 14224.64 | 0.64 | 0.87 | 6.94 | 0.86 | 1 | 10
16 | 40 | CONCLUIDO | 3.7018 | 27.01 | 24.53 | 50.74 | 0.93 | 29 | 94.79 | 37.55 | 5 | 27 | 12.23 | 11924.18 | 194.76 | 456.75 | 87.82 | 57.24 | 13204.46 | 0.65 | 0.87 | 6.94 | 0.8 | 1 | 10
17 | 40 | CONCLUIDO | 3.7067 | 26.98 | 24.51 | 52.52 | 0.97 | 28 | 95.09 | 37.55 | 5.25 | 26 | 12.29 | 11962.27 | 193.73 | 456.8 | 86.95 | 57.24 | 12773.29 | 0.66 | 0.87 | 6.95 | 0.78 | 1 | 10
18 | 40 | CONCLUIDO | 3.7217 | 26.87 | 24.44 | 56.4 | 1.01 | 26 | 95.4 | 37.55 | 5.5 | 24 | 12.35 | 12000.38 | 192.08 | 456.77 | 84.94 | 57.24 | 11775.05 | 0.67 | 0.87 | 6.93 | 0.71 | 1 | 10
19 | 40 | CONCLUIDO | 3.7275 | 26.83 | 24.42 | 58.6 | 1.06 | 25 | 95.71 | 37.55 | 5.75 | 23 | 12.41 | 12038.51 | 190.84 | 456.81 | 84.2 | 57.24 | 11412.71 | 0.68 | 0.87 | 6.93 | 0.69 | 1 | 10
20 | 40 | CONCLUIDO | 3.7349 | 26.77 | 24.38 | 60.95 | 1.1 | 24 | 96.02 | 37.55 | 6 | 22 | 12.47 | 12076.67 | 189.95 | 456.82 | 83.11 | 57.24 | 10872.2 | 0.69 | 0.87 | 6.93 | 0.66 | 1 | 10
21 | 40 | CONCLUIDO | 3.7419 | 26.72 | 24.35 | 63.52 | 1.14 | 23 | 96.33 | 37.55 | 6.25 | 21 | 12.53 | 12114.85 | 188.64 | 456.79 | 81.99 | 57.24 | 10317.97 | 0.7 | 0.87 | 6.93 | 0.63 | 1 | 10
22 | 40 | CONCLUIDO | 3.7481 | 26.68 | 24.32 | 66.34 | 1.18 | 22 | 96.64 | 37.55 | 6.5 | 20 | 12.59 | 12153.06 | 188.06 | 456.73 | 81.43 | 57.24 | 10042.28 | 0.7 | 0.88 | 6.92 | 0.6 | 1 | 10
23 | 40 | CONCLUIDO | 3.7578 | 26.61 | 24.27 | 69.36 | 1.22 | 21 | 96.95 | 37.55 | 6.75 | 19 | 12.65 | 12191.28 | 186.2 | 456.75 | 79.72 | 57.24 | 9190.15 | 0.72 | 0.88 | 6.92 | 0.55 | 1 | 10
24 | 40 | CONCLUIDO | 3.7613 | 26.59 | 24.27 | 72.81 | 1.27 | 20 | 97.26 | 37.55 | 7 | 18 | 12.71 | 12229.54 | 184.9 | 456.78 | 79.62 | 57.24 | 9147.05 | 0.72 | 0.88 | 6.92 | 0.55 | 1 | 10
25 | 40 | CONCLUIDO | 3.7629 | 26.58 | 24.26 | 72.77 | 1.31 | 20 | 97.57 | 37.55 | 7.25 | 18 | 12.77 | 12267.81 | 184.7 | 456.84 | 79 | 57.24 | 8834.95 | 0.72 | 0.88 | 6.92 | 0.53 | 1 | 10
26 | 40 | CONCLUIDO | 3.7693 | 26.53 | 24.23 | 76.52 | 1.35 | 19 | 97.88 | 37.55 | 7.5 | 17 | 12.83 | 12306.12 | 183.09 | 456.72 | 78.23 | 57.24 | 8459.09 | 0.73 | 0.88 | 6.92 | 0.51 | 1 | 10
27 | 40 | CONCLUIDO | 3.7756 | 26.49 | 24.21 | 80.69 | 1.39 | 18 | 98.19 | 37.55 | 7.75 | 16 | 12.89 | 12344.44 | 181.91 | 456.74 | 77.31 | 57.24 | 8001.01 | 0.74 | 0.88 | 6.92 | 0.48 | 1 | 10
28 | 40 | CONCLUIDO | 3.7741 | 26.5 | 24.22 | 80.72 | 1.43 | 18 | 98.5 | 37.55 | 8 | 16 | 12.95 | 12382.79 | 181.16 | 456.76 | 77.83 | 57.24 | 8263 | 0.74 | 0.88 | 6.92 | 0.49 | 1 | 10
29 | 40 | CONCLUIDO | 3.7806 | 26.45 | 24.19 | 85.38 | 1.47 | 17 | 98.82 | 37.55 | 8.25 | 15 | 13.01 | 12421.16 | 180.16 | 456.74 | 76.77 | 57.24 | 7739.25 | 0.75 | 0.88 | 6.92 | 0.47 | 1 | 10
30 | 40 | CONCLUIDO | 3.7892 | 26.39 | 24.15 | 90.56 | 1.51 | 16 | 99.13 | 37.55 | 8.5 | 14 | 13.07 | 12459.56 | 177.79 | 456.76 | 75.66 | 57.24 | 7186.19 | 0.76 | 0.88 | 6.91 | 0.42 | 1 | 10
31 | 40 | CONCLUIDO | 3.7892 | 26.39 | 24.15 | 90.56 | 1.55 | 16 | 99.44 | 37.55 | 8.75 | 14 | 13.14 | 12497.98 | 177.51 | 456.76 | 75.63 | 57.24 | 7171.01 | 0.76 | 0.88 | 6.92 | 0.42 | 1 | 10
32 | 40 | CONCLUIDO | 3.7962 | 26.34 | 24.12 | 96.47 | 1.59 | 15 | 99.75 | 37.55 | 9 | 13 | 13.2 | 12536.43 | 176.1 | 456.71 | 74.67 | 57.24 | 6695.54 | 0.77 | 0.88 | 6.91 | 0.4 | 1 | 10
33 | 40 | CONCLUIDO | 3.7949 | 26.35 | 24.13 | 96.51 | 1.63 | 15 | 100.06 | 37.55 | 9.25 | 13 | 13.26 | 12574.9 | 176.14 | 456.71 | 74.83 | 57.24 | 6776.75 | 0.76 | 0.88 | 6.92 | 0.4 | 1 | 10
34 | 40 | CONCLUIDO | 3.796 | 26.34 | 24.12 | 96.48 | 1.67 | 15 | 100.37 | 37.55 | 9.5 | 12 | 13.32 | 12613.39 | 173.41 | 456.71 | 74.57 | 57.24 | 6647.32 | 0.77 | 0.88 | 6.92 | 0.4 | 1 | 10
35 | 40 | CONCLUIDO | 3.804 | 26.29 | 24.08 | 103.22 | 1.7 | 14 | 100.69 | 37.55 | 9.75 | 11 | 13.38 | 12651.91 | 173 | 456.72 | 73.48 | 57.24 | 6109.51 | 0.78 | 0.88 | 6.91 | 0.36 | 1 | 10
36 | 40 | CONCLUIDO | 3.8022 | 26.3 | 24.1 | 103.27 | 1.74 | 14 | 101 | 37.55 | 10 | 10 | 13.45 | 12690.46 | 172.4 | 456.82 | 73.79 | 57.24 | 6263.08 | 0.78 | 0.88 | 6.92 | 0.37 | 1 | 10
37 | 40 | CONCLUIDO | 3.8039 | 26.29 | 24.08 | 103.22 | 1.78 | 14 | 101.31 | 37.55 | 10.25 | 8 | 13.51 | 12729.03 | 172 | 456.76 | 73.45 | 57.24 | 6090.96 | 0.78 | 0.88 | 6.91 | 0.36 | 1 | 10
38 | 40 | CONCLUIDO | 3.81 | 26.25 | 24.06 | 111.05 | 1.82 | 13 | 101.62 | 37.55 | 10.5 | 8 | 13.57 | 12767.62 | 171.56 | 456.74 | 72.73 | 57.24 | 5738.02 | 0.79 | 0.88 | 6.91 | 0.34 | 1 | 10
39 | 40 | CONCLUIDO | 3.8082 | 26.26 | 24.07 | 111.11 | 1.86 | 13 | 101.94 | 37.55 | 10.75 | 5 | 13.64 | 12806.24 | 170.95 | 456.84 | 72.93 | 57.24 | 5837.57 | 0.78 | 0.88 | 6.92 | 0.35 | 1 | 10
40 | 40 | CONCLUIDO | 3.8075 | 26.26 | 24.08 | 111.13 | 1.89 | 13 | 102.25 | 37.55 | 11 | 2 | 13.7 | 12844.88 | 171.29 | 456.86 | 73.01 | 57.24 | 5877.56 | 0.78 | 0.88 | 6.92 | 0.35 | 1 | 10
41 | 40 | CONCLUIDO | 3.8071 | 26.27 | 24.08 | 111.14 | 1.93 | 13 | 102.56 | 37.55 | 11.25 | 0 | 13.76 | 12883.55 | 171.7 | 456.86 | 72.95 | 57.24 | 5847.75 | 0.78 | 0.88 | 6.92 | 0.36 | 1 | 10
0 | 125 | CONCLUIDO | 1.6681 | 59.95 | 36.79 | 5.11 | 0.07 | 432 | 242.64 | 58.47 | 1 | 430 | 58.17 | 30160.1 | 595.14 | 457.98 | 487.92 | 57.24 | 211239.47 | 0.12 | 0.58 | 7.61 | 13.03 | 1 | 10
1 | 125 | CONCLUIDO | 1.993 | 50.18 | 32.87 | 6.4 | 0.09 | 308 | 243.08 | 58.47 | 1.25 | 306 | 58.36 | 30214.33 | 531.97 | 457.52 | 359.67 | 57.24 | 147729.98 | 0.16 | 0.65 | 7.4 | 9.13 | 1 | 10
2 | 125 | CONCLUIDO | 2.2243 | 44.96 | 30.82 | 7.67 | 0.11 | 241 | 243.52 | 58.47 | 1.5 | 239 | 58.55 | 30268.64 | 498.75 | 457.28 | 292.83 | 57.24 | 114644.59 | 0.2 | 0.69 | 7.28 | 7.08 | 1 | 10
3 | 125 | CONCLUIDO | 2.4025 | 41.62 | 29.52 | 8.94 | 0.13 | 198 | 243.96 | 58.47 | 1.75 | 196 | 58.74 | 30323.01 | 477.6 | 457.6 | 250.18 | 57.24 | 93537.97 | 0.23 | 0.72 | 7.22 | 5.78 | 1 | 10
4 | 125 | CONCLUIDO | 2.5425 | 39.33 | 28.64 | 10.23 | 0.15 | 168 | 244.41 | 58.47 | 2 | 166 | 58.93 | 30377.45 | 463.43 | 457.04 | 221.28 | 57.24 | 79237.52 | 0.26 | 0.74 | 7.18 | 4.91 | 1 | 10
5 | 125 | CONCLUIDO | 2.6599 | 37.59 | 27.94 | 11.48 | 0.16 | 146 | 244.85 | 58.47 | 2.25 | 144 | 59.12 | 30431.96 | 452.03 | 457.16 | 199.29 | 57.24 | 68350.67 | 0.29 | 0.76 | 7.12 | 4.21 | 1 | 10
6 | 125 | CONCLUIDO | 2.7542 | 36.31 | 27.46 | 12.77 | 0.18 | 129 | 245.29 | 58.47 | 2.5 | 127 | 59.32 | 30486.54 | 444.14 | 457 | 183.67 | 57.24 | 60626.51 | 0.31 | 0.78 | 7.09 | 3.73 | 1 | 10
7 | 125 | CONCLUIDO | 2.8326 | 35.3 | 27.07 | 14 | 0.2 | 116 | 245.73 | 58.47 | 2.75 | 114 | 59.51 | 30541.19 | 437.72 | 457.09 | 170.51 | 57.24 | 54113.24 | 0.34 | 0.79 | 7.08 | 3.34 | 1 | 10
8 | 125 | CONCLUIDO | 2.9021 | 34.46 | 26.74 | 15.28 | 0.22 | 105 | 246.18 | 58.47 | 3 | 103 | 59.7 | 30595.91 | 432.3 | 456.92 | 159.8 | 57.24 | 48814.18 | 0.36 | 0.8 | 7.06 | 3.01 | 1 | 10
9 | 125 | CONCLUIDO | 2.9626 | 33.75 | 26.46 | 16.54 | 0.23 | 96 | 246.62 | 58.47 | 3.25 | 94 | 59.9 | 30650.7 | 427.77 | 456.88 | 151.01 | 57.24 | 44463.73 | 0.38 | 0.8 | 7.04 | 2.74 | 1 | 10
10 | 125 | CONCLUIDO | 3.0059 | 33.27 | 26.31 | 17.74 | 0.25 | 89 | 247.07 | 58.47 | 3.5 | 87 | 60.09 | 30705.56 | 425.1 | 457.04 | 145.7 | 57.24 | 41844.31 | 0.39 | 0.81 | 7.04 | 2.58 | 1 | 10
11 | 125 | CONCLUIDO | 3.0579 | 32.7 | 26.07 | 19.08 | 0.27 | 82 | 247.51 | 58.47 | 3.75 | 80 | 60.29 | 30760.49 | 421.23 | 456.98 | 138.34 | 57.24 | 38195.27 | 0.41 | 0.82 | 7.02 | 2.34 | 1 | 10
12 | 125 | CONCLUIDO | 3.1013 | 32.24 | 25.9 | 20.45 | 0.29 | 76 | 247.96 | 58.47 | 4 | 74 | 60.48 | 30815.5 | 418.24 | 456.87 | 132.28 | 57.24 | 35197.32 | 0.43 | 0.82 | 7.02 | 2.17 | 1 | 10
13 | 125 | CONCLUIDO | 3.1293 | 31.96 | 25.8 | 21.5 | 0.3 | 72 | 248.4 | 58.47 | 4.25 | 70 | 60.68 | 30870.57 | 416.63 | 456.96 | 129.32 | 57.24 | 33738.14 | 0.44 | 0.83 | 7.01 | 2.07 | 1 | 10
14 | 125 | CONCLUIDO | 3.1709 | 31.54 | 25.62 | 22.94 | 0.32 | 67 | 248.85 | 58.47 | 4.5 | 65 | 60.88 | 30925.72 | 413.45 | 456.85 | 123.52 | 57.24 | 30862.04 | 0.46 | 0.83 | 6.99 | 1.89 | 1 | 10
15 | 125 | CONCLUIDO | 3.1901 | 31.35 | 25.57 | 23.97 | 0.34 | 64 | 249.3 | 58.47 | 4.75 | 62 | 61.07 | 30980.93 | 412.62 | 456.8 | 121.63 | 57.24 | 29929.58 | 0.47 | 0.83 | 7 | 1.84 | 1 | 10
16 | 125 | CONCLUIDO | 3.2262 | 31 | 25.41 | 25.41 | 0.36 | 60 | 249.75 | 58.47 | 5 | 58 | 61.27 | 31036.22 | 409.92 | 456.85 | 116.54 | 57.24 | 27408.04 | 0.49 | 0.84 | 6.99 | 1.68 | 1 | 10
17 | 125 | CONCLUIDO | 3.2496 | 30.77 | 25.32 | 26.66 | 0.37 | 57 | 250.2 | 58.47 | 5.25 | 55 | 61.47 | 31091.59 | 408.46 | 456.89 | 113.92 | 57.24 | 26110.17 | 0.5 | 0.84 | 6.98 | 1.6 | 1 | 10
18 | 125 | CONCLUIDO | 3.2639 | 30.64 | 25.28 | 27.58 | 0.39 | 55 | 250.64 | 58.47 | 5.5 | 53 | 61.67 | 31147.02 | 407.7 | 456.87 | 112.73 | 57.24 | 25526.41 | 0.51 | 0.84 | 6.97 | 1.56 | 1 | 10
19 | 125 | CONCLUIDO | 3.2905 | 30.39 | 25.18 | 29.05 | 0.41 | 52 | 251.09 | 58.47 | 5.75 | 50 | 61.87 | 31202.53 | 406 | 456.81 | 109.13 | 57.24 | 23741.39 | 0.52 | 0.85 | 6.97 | 1.45 | 1 | 10
20 | 125 | CONCLUIDO | 3.3061 | 30.25 | 25.13 | 30.15 | 0.42 | 50 | 251.55 | 58.47 | 6 | 48 | 62.07 | 31258.11 | 404.88 | 456.88 | 107.45 | 57.24 | 22912.25 | 0.53 | 0.85 | 6.97 | 1.4 | 1 | 10
21 | 125 | CONCLUIDO | 3.3229 | 30.09 | 25.07 | 31.34 | 0.44 | 48 | 252 | 58.47 | 6.25 | 46 | 62.27 | 31313.77 | 403.94 | 456.79 | 105.48 | 57.24 | 21937.61 | 0.54 | 0.85 | 6.97 | 1.34 | 1 | 10
22 | 125 | CONCLUIDO | 3.3401 | 29.94 | 25.01 | 32.62 | 0.46 | 46 | 252.45 | 58.47 | 6.5 | 44 | 62.47 | 31369.49 | 402.83 | 456.79 | 103.71 | 57.24 | 21063.36 | 0.55 | 0.85 | 6.96 | 1.28 | 1 | 10
23 | 125 | CONCLUIDO | 3.356 | 29.8 | 24.96 | 34.04 | 0.47 | 44 | 252.9 | 58.47 | 6.75 | 42 | 62.68 | 31425.3 | 402.02 | 456.86 | 101.62 | 57.24 | 20026.55 | 0.56 | 0.85 | 6.97 | 1.24 | 1 | 10
24 | 125 | CONCLUIDO | 3.3739 | 29.64 | 24.9 | 35.57 | 0.49 | 42 | 253.35 | 58.47 | 7 | 40 | 62.88 | 31481.17 | 400.77 | 456.75 | 99.96 | 57.24 | 19208.74 | 0.57 | 0.86 | 6.96 | 1.17 | 1 | 10
25 | 125 | CONCLUIDO | 3.3845 | 29.55 | 24.85 | 36.37 | 0.51 | 41 | 253.81 | 58.47 | 7.25 | 39 | 63.08 | 31537.13 | 400.15 | 456.85 | 98.35 | 57.24 | 18406.47 | 0.58 | 0.86 | 6.96 | 1.13 | 1 | 10
26 | 125 | CONCLUIDO | 3.391 | 29.49 | 24.84 | 37.27 | 0.52 | 40 | 254.26 | 58.47 | 7.5 | 38 | 63.29 | 31593.16 | 399.89 | 456.85 | 98.18 | 57.24 | 18326.77 | 0.58 | 0.86 | 6.96 | 1.12 | 1 | 10
27 | 125 | CONCLUIDO | 3.4112 | 29.32 | 24.76 | 39.1 | 0.54 | 38 | 254.72 | 58.47 | 7.75 | 36 | 63.49 | 31649.26 | 398.35 | 456.83 | 95.6 | 57.24 | 17045.05 | 0.6 | 0.86 | 6.95 | 1.04 | 1 | 10
28 | 125 | CONCLUIDO | 3.4186 | 29.25 | 24.75 | 40.13 | 0.56 | 37 | 255.17 | 58.47 | 8 | 35 | 63.7 | 31705.44 | 397.97 | 456.76 | 95.09 | 57.24 | 16795.16 | 0.6 | 0.86 | 6.95 | 1.02 | 1 | 10
29 | 125 | CONCLUIDO | 3.4267 | 29.18 | 24.73 | 41.21 | 0.57 | 36 | 255.63 | 58.47 | 8.25 | 34 | 63.91 | 31761.69 | 397.62 | 456.83 | 94.4 | 57.24 | 16459.51 | 0.61 | 0.86 | 6.95 | 1 | 1 | 10
30 | 125 | CONCLUIDO | 3.4338 | 29.12 | 24.71 | 42.36 | 0.59 | 35 | 256.09 | 58.47 | 8.5 | 33 | 64.11 | 31818.02 | 397.24 | 456.81 | 93.78 | 57.24 | 16151.01 | 0.61 | 0.86 | 6.95 | 0.99 | 1 | 10
31 | 125 | CONCLUIDO | 3.4431 | 29.04 | 24.68 | 43.55 | 0.61 | 34 | 256.54 | 58.47 | 8.75 | 32 | 64.32 | 31874.43 | 396.65 | 456.86 | 93.12 | 57.24 | 15826.8 | 0.61 | 0.86 | 6.94 | 0.96 | 1 | 10
32 | 125 | CONCLUIDO | 3.454 | 28.95 | 24.64 | 44.79 | 0.62 | 33 | 257 | 58.47 | 9 | 31 | 64.53 | 31931.04 | 395.9 | 456.82 | 91.28 | 57.24 | 14910.6 | 0.63 | 0.86 | 6.95 | 0.91 | 1 | 10
33 | 125 | CONCLUIDO | 3.4637 | 28.87 | 24.6 | 46.13 | 0.64 | 32 | 257.46 | 58.47 | 9.25 | 30 | 64.74 | 31987.61 | 395.08 | 456.83 | 90.55 | 57.24 | 14549.82 | 0.63 | 0.87 | 6.94 | 0.88 | 1 | 10
34 | 125 | CONCLUIDO | 3.4708 | 28.81 | 24.59 | 47.6 | 0.66 | 31 | 257.92 | 58.47 | 9.5 | 29 | 64.95 | 32044.25 | 394.95 | 456.75 | 89.81 | 57.24 | 14185.19 | 0.64 | 0.87 | 6.95 | 0.87 | 1 | 10
35 | 125 | CONCLUIDO | 3.482 | 28.72 | 24.55 | 49.09 | 0.67 | 30 | 258.38 | 58.47 | 9.75 | 28 | 65.16 | 32100.97 | 393.84 | 456.76 | 88.4 | 57.24 | 13487.47 | 0.65 | 0.87 | 6.94 | 0.82 | 1 | 10
36 | 125 | CONCLUIDO | 3.4797 | 28.74 | 24.56 | 49.13 | 0.69 | 30 | 258.84 | 58.47 | 10 | 28 | 65.37 | 32157.77 | 394.22 | 456.83 | 89.19 | 57.24 | 13882.62 | 0.64 | 0.87 | 6.94 | 0.84 | 1 | 10
37 | 125 | CONCLUIDO | 3.4902 | 28.65 | 24.53 | 50.74 | 0.7 | 29 | 259.3 | 58.47 | 10.25 | 27 | 65.58 | 32214.64 | 393.74 | 456.77 | 87.94 | 57.24 | 13262.69 | 0.65 | 0.87 | 6.93 | 0.8 | 1 | 10
38 | 125 | CONCLUIDO | 3.5005 | 28.57 | 24.49 | 52.47 | 0.72 | 28 | 259.76 | 58.47 | 10.5 | 26 | 65.79 | 32271.6 | 392.78 | 456.95 | 86.55 | 57.24 | 12570.12 | 0.66 | 0.87 | 6.93 | 0.76 | 1 | 10
39 | 125 | CONCLUIDO | 3.4985 | 28.58 | 24.5 | 52.51 | 0.74 | 28 | 260.23 | 58.47 | 10.75 | 26 | 66 | 32328.64 | 393.01 | 456.72 | 87.2 | 57.24 | 12897.13 | 0.66 | 0.87 | 6.94 | 0.78 | 1 | 10
40 | 125 | CONCLUIDO | 3.5101 | 28.49 | 24.46 | 54.35 | 0.75 | 27 | 260.69 | 58.47 | 11 | 25 | 66.21 | 32385.75 | 392.28 | 456.77 | 85.58 | 57.24 | 12089.79 | 0.67 | 0.87 | 6.93 | 0.73 | 1 | 10
41 | 125 | CONCLUIDO | 3.5168 | 28.44 | 24.45 | 56.42 | 0.77 | 26 | 261.15 | 58.47 | 11.25 | 24 | 66.43 | 32442.95 | 391.99 | 456.73 | 85.2 | 57.24 | 11906.82 | 0.67 | 0.87 | 6.94 | 0.73 | 1 | 10
42 | 125 | CONCLUIDO | 3.5171 | 28.43 | 24.45 | 56.42 | 0.78 | 26 | 261.62 | 58.47 | 11.5 | 24 | 66.64 | 32500.22 | 392.06 | 456.73 | 85.23 | 57.24 | 11922.19 | 0.67 | 0.87 | 6.93 | 0.72 | 1 | 10
43 | 125 | CONCLUIDO | 3.5269 | 28.35 | 24.42 | 58.6 | 0.8 | 25 | 262.08 | 58.47 | 11.75 | 23 | 66.86 | 32557.58 | 391.27 | 456.79 | 84.22 | 57.24 | 11422.95 | 0.68 | 0.87 | 6.93 | 0.69 | 1 | 10
44 | 125 | CONCLUIDO | 3.5257 | 28.36 | 24.43 | 58.62 | 0.81 | 25 | 262.55 | 58.47 | 12 | 23 | 67.07 | 32615.02 | 391.2 | 456.74 | 84.53 | 57.24 | 11578.72 | 0.68 | 0.87 | 6.93 | 0.7 | 1 | 10
45 | 125 | CONCLUIDO | 3.535 | 28.29 | 24.4 | 61 | 0.83 | 24 | 263.01 | 58.47 | 12.25 | 22 | 67.29 | 32672.53 | 390.62 | 456.72 | 83.64 | 57.24 | 11135.02 | 0.68 | 0.87 | 6.93 | 0.67 | 1 | 10
46 | 125 | CONCLUIDO | 3.5362 | 28.28 | 24.39 | 60.97 | 0.84 | 24 | 263.48 | 58.47 | 12.5 | 22 | 67.51 | 32730.13 | 390.48 | 456.76 | 83.55 | 57.24 | 11094.26 | 0.69 | 0.87 | 6.93 | 0.66 | 1 | 10
47 | 125 | CONCLUIDO | 3.5464 | 28.2 | 24.35 | 63.53 | 0.86 | 23 | 263.95 | 58.47 | 12.75 | 21 | 67.72 | 32787.82 | 389.9 | 456.76 | 82.24 | 57.24 | 10440.66 | 0.7 | 0.87 | 6.93 | 0.63 | 1 | 10
48 | 125 | CONCLUIDO | 3.5479 | 28.19 | 24.34 | 63.5 | 0.87 | 23 | 264.42 | 58.47 | 13 | 21 | 67.94 | 32845.58 | 389.71 | 456.75 | 82.06 | 57.24 | 10352.4 | 0.7 | 0.87 | 6.92 | 0.62 | 1 | 10
49 | 125 | CONCLUIDO | 3.5565 | 28.12 | 24.32 | 66.33 | 0.89 | 22 | 264.89 | 58.47 | 13.25 | 20 | 68.16 | 32903.43 | 388.84 | 456.76 | 81.17 | 57.24 | 9913.87 | 0.71 | 0.88 | 6.92 | 0.6 | 1 | 10
50 | 125 | CONCLUIDO | 3.5559 | 28.12 | 24.33 | 66.34 | 0.91 | 22 | 265.36 | 58.47 | 13.5 | 20 | 68.38 | 32961.36 | 389.54 | 456.83 | 81.62 | 57.24 | 10138.53 | 0.7 | 0.88 | 6.92 | 0.6 | 1 | 10
51 | 125 | CONCLUIDO | 3.5548 | 28.13 | 24.34 | 66.37 | 0.92 | 22 | 265.83 | 58.47 | 13.75 | 20 | 68.6 | 33019.37 | 389.46 | 456.77 | 81.53 | 57.24 | 10089.98 | 0.7 | 0.87 | 6.93 | 0.61 | 1 | 10
52 | 125 | CONCLUIDO | 3.5635 | 28.06 | 24.31 | 69.47 | 0.94 | 21 | 266.3 | 58.47 | 14 | 19 | 68.82 | 33077.47 | 388.66 | 456.82 | 80.85 | 57.24 | 9757.48 | 0.71 | 0.88 | 6.93 | 0.59 | 1 | 10
53 | 125 | CONCLUIDO | 3.568 | 28.03 | 24.28 | 69.37 | 0.95 | 21 | 266.77 | 58.47 | 14.25 | 19 | 69.04 | 33135.65 | 388.2 | 456.74 | 79.78 | 57.24 | 9224.01 | 0.72 | 0.88 | 6.92 | 0.55 | 1 | 10
54 | 125 | CONCLUIDO | 3.5657 | 28.05 | 24.3 | 69.42 | 0.97 | 21 | 267.24 | 58.47 | 14.5 | 19 | 69.27 | 33193.92 | 388.24 | 456.75 | 80.4 | 57.24 | 9530.75 | 0.71 | 0.88 | 6.92 | 0.57 | 1 | 10
55 | 125 | CONCLUIDO | 3.5751 | 27.97 | 24.27 | 72.81 | 0.98 | 20 | 267.71 | 58.47 | 14.75 | 18 | 69.49 | 33252.27 | 387.8 | 456.74 | 79.67 | 57.24 | 9173.14 | 0.72 | 0.88 | 6.92 | 0.54 | 1 | 10
56 | 125 | CONCLUIDO | 3.5777 | 27.95 | 24.25 | 72.75 | 1 | 20 | 268.19 | 58.47 | 15 | 18 | 69.71 | 33310.7 | 387.63 | 456.74 | 79 | 57.24 | 8838.29 | 0.72 | 0.88 | 6.92 | 0.53 | 1 | 10
57 | 125 | CONCLUIDO | 3.5775 | 27.95 | 24.25 | 72.75 | 1.01 | 20 | 268.66 | 58.47 | 15.25 | 18 | 69.94 | 33369.22 | 387.73 | 456.8 | 79.09 | 57.24 | 8883.81 | 0.72 | 0.88 | 6.92 | 0.53 | 1 | 10
58 | 125 | CONCLUIDO | 3.5875 | 27.87 | 24.22 | 76.49 | 1.03 | 19 | 269.14 | 58.47 | 15.5 | 17 | 70.16 | 33427.83 | 386.65 | 456.73 | 77.89 | 57.24 | 8287.61 | 0.73 | 0.88 | 6.92 | 0.5 | 1 | 10
59 | 125 | CONCLUIDO | 3.5853 | 27.89 | 24.24 | 76.54 | 1.04 | 19 | 269.61 | 58.47 | 15.75 | 17 | 70.39 | 33486.53 | 386.89 | 456.78 | 78.52 | 57.24 | 8600.49 | 0.73 | 0.88 | 6.92 | 0.51 | 1 | 10
60 | 125 | CONCLUIDO | 3.5841 | 27.9 | 24.25 | 76.57 | 1.05 | 19 | 270.09 | 58.47 | 16 | 17 | 70.62 | 33545.31 | 387.11 | 456.73 | 78.84 | 57.24 | 8761.83 | 0.73 | 0.88 | 6.92 | 0.52 | 1 | 10
61 | 125 | CONCLUIDO | 3.5823 | 27.92 | 24.26 | 76.61 | 1.07 | 19 | 270.57 | 58.47 | 16.25 | 17 | 70.84 | 33604.17 | 386.96 | 456.73 | 79.17 | 57.24 | 8928.65 | 0.72 | 0.88 | 6.93 | 0.54 | 1 | 10
62 | 125 | CONCLUIDO | 3.595 | 27.82 | 24.21 | 80.7 | 1.08 | 18 | 271.05 | 58.47 | 16.5 | 16 | 71.07 | 33663.13 | 386.44 | 456.82 | 77.49 | 57.24 | 8091.91 | 0.74 | 0.88 | 6.92 | 0.49 | 1 | 10
63 | 125 | CONCLUIDO | 3.5944 | 27.82 | 24.21 | 80.71 | 1.1 | 18 | 271.52 | 58.47 | 16.75 | 16 | 71.3 | 33722.17 | 386.69 | 456.73 | 77.83 | 57.24 | 8261.27 | 0.74 | 0.88 | 6.92 | 0.49 | 1 | 10
64 | 125 | CONCLUIDO | 3.593 | 27.83 | 24.22 | 80.75 | 1.11 | 18 | 272 | 58.47 | 17 | 16 | 71.53 | 33781.3 | 386.56 | 456.76 | 77.86 | 57.24 | 8276.78 | 0.74 | 0.88 | 6.93 | 0.5 | 1 | 10
65 | 125 | CONCLUIDO | 3.6049 | 27.74 | 24.18 | 85.34 | 1.13 | 17 | 272.48 | 58.47 | 17.25 | 15 | 71.76 | 33840.65 | 385.59 | 456.72 | 76.56 | 57.24 | 7633.8 | 0.75 | 0.88 | 6.92 | 0.46 | 1 | 10
66 | 125 | CONCLUIDO | 3.6044 | 27.74 | 24.18 | 85.36 | 1.14 | 17 | 272.97 | 58.47 | 17.5 | 15 | 71.99 | 33899.96 | 385.8 | 456.76 | 76.76 | 57.24 | 7734.26 | 0.75 | 0.88 | 6.92 | 0.46 | 1 | 10
67 | 125 | CONCLUIDO | 3.6026 | 27.76 | 24.2 | 85.4 | 1.16 | 17 | 273.45 | 58.47 | 17.75 | 15 | 72.22 | 33959.36 | 386.12 | 456.88 | 76.94 | 57.24 | 7821.45 | 0.74 | 0.88 | 6.92 | 0.47 | 1 | 10
68 | 125 | CONCLUIDO | 3.6039 | 27.75 | 24.19 | 85.37 | 1.17 | 17 | 273.93 | 58.47 | 18 | 15 | 72.46 | 34018.85 | 385.73 | 456.73 | 76.82 | 57.24 | 7760.47 | 0.75 | 0.88 | 6.92 | 0.46 | 1 | 10
69 | 125 | CONCLUIDO | 3.605 | 27.74 | 24.18 | 85.34 | 1.18 | 17 | 274.41 | 58.47 | 18.25 | 15 | 72.69 | 34078.44 | 385.06 | 456.73 | 76.55 | 57.24 | 7625.16 | 0.75 | 0.88 | 6.92 | 0.46 | 1 | 10
70 | 125 | CONCLUIDO | 3.6151 | 27.66 | 24.15 | 90.56 | 1.2 | 16 | 274.9 | 58.47 | 18.5 | 14 | 72.92 | 34138.11 | 384.64 | 456.8 | 75.64 | 57.24 | 7177.68 | 0.76 | 0.88 | 6.91 | 0.43 | 1 | 10
71 | 125 | CONCLUIDO | 3.6146 | 27.67 | 24.15 | 90.58 | 1.21 | 16 | 275.38 | 58.47 | 18.75 | 14 | 73.16 | 34197.87 | 384.9 | 456.75 | 75.79 | 57.24 | 7249.89 | 0.76 | 0.88 | 6.91 | 0.43 | 1 | 10
72 | 125 | CONCLUIDO | 3.6159 | 27.66 | 24.14 | 90.54 | 1.23 | 16 | 275.87 | 58.47 | 19 | 14 | 73.39 | 34257.73 | 384.72 | 456.74 | 75.47 | 57.24 | 7091.22 | 0.76 | 0.88 | 6.91 | 0.42 | 1 | 10
73 | 125 | CONCLUIDO | 3.615 | 27.66 | 24.15 | 90.56 | 1.24 | 16 | 276.35 | 58.47 | 19.25 | 14 | 73.63 | 34317.68 | 384.99 | 456.72 | 75.77 | 57.24 | 7242.03 | 0.76 | 0.88 | 6.91 | 0.43 | 1 | 10
74 | 125 | CONCLUIDO | 3.6143 | 27.67 | 24.16 | 90.58 | 1.25 | 16 | 276.84 | 58.47 | 19.5 | 14 | 73.87 | 34377.72 | 384.47 | 456.71 | 75.84 | 57.24 | 7278.31 | 0.75 | 0.88 | 6.92 | 0.43 | 1 | 10
75 | 125 | CONCLUIDO | 3.6246 | 27.59 | 24.12 | 96.49 | 1.27 | 15 | 277.33 | 58.47 | 19.75 | 13 | 74.1 | 34437.85 | 384.45 | 456.75 | 74.77 | 57.24 | 6746.28 | 0.77 | 0.88 | 6.91 | 0.4 | 1 | 10
76 | 125 | CONCLUIDO | 3.6238 | 27.6 | 24.13 | 96.52 | 1.28 | 15 | 277.82 | 58.47 | 20 | 13 | 74.34 | 34498.07 | 384.5 | 456.72 | 74.93 | 57.24 | 6826.98 | 0.76 | 0.88 | 6.92 | 0.41 | 1 | 10
77 | 125 | CONCLUIDO | 3.6241 | 27.59 | 24.13 | 96.51 | 1.3 | 15 | 278.3 | 58.47 | 20.25 | 13 | 74.58 | 34558.39 | 384.63 | 456.71 | 74.92 | 57.24 | 6824.07 | 0.76 | 0.88 | 6.91 | 0.4 | 1 | 10
78 | 125 | CONCLUIDO | 3.6256 | 27.58 | 24.12 | 96.47 | 1.31 | 15 | 278.79 | 58.47 | 20.5 | 13 | 74.82 | 34618.81 | 384.16 | 456.74 | 74.71 | 57.24 | 6719 | 0.77 | 0.88 | 6.91 | 0.39 | 1 | 10
79 | 125 | CONCLUIDO | 3.6233 | 27.6 | 24.13 | 96.53 | 1.32 | 15 | 279.28 | 58.47 | 20.75 | 13 | 75.06 | 34679.32 | 384.09 | 456.71 | 75.16 | 57.24 | 6941.51 | 0.76 | 0.88 | 6.91 | 0.41 | 1 | 10
80 | 125 | CONCLUIDO | 3.6255 | 27.58 | 24.12 | 96.47 | 1.34 | 15 | 279.78 | 58.47 | 21 | 13 | 75.3 | 34739.92 | 383.16 | 456.72 | 74.64 | 57.24 | 6681.46 | 0.77 | 0.88 | 6.91 | 0.39 | 1 | 10
81 | 125 | CONCLUIDO | 3.6358 | 27.5 | 24.09 | 103.23 | 1.35 | 14 | 280.27 | 58.47 | 21.25 | 12 | 75.54 | 34800.62 | 382.98 | 456.78 | 73.6 | 57.24 | 6168.93 | 0.78 | 0.88 | 6.91 | 0.36 | 1 | 10
82 | 125 | CONCLUIDO | 3.6353 | 27.51 | 24.09 | 103.24 | 1.36 | 14 | 280.76 | 58.47 | 21.5 | 12 | 75.79 | 34861.41 | 383.3 | 456.72 | 73.56 | 57.24 | 6149.25 | 0.78 | 0.88 | 6.92 | 0.37 | 1 | 10
83 | 125 | CONCLUIDO | 3.6352 | 27.51 | 24.09 | 103.25 | 1.38 | 14 | 281.25 | 58.47 | 21.75 | 12 | 76.03 | 34922.31 | 383.52 | 456.72 | 73.86 | 57.24 | 6294.67 | 0.78 | 0.88 | 6.91 | 0.37 | 1 | 10
84 | 125 | CONCLUIDO | 3.6348 | 27.51 | 24.09 | 103.26 | 1.39 | 14 | 281.75 | 58.47 | 22 | 12 | 76.28 | 34983.29 | 383.6 | 456.71 | 73.83 | 57.24 | 6282.63 | 0.78 | 0.88 | 6.91 | 0.37 | 1 | 10
85 | 125 | CONCLUIDO | 3.6336 | 27.52 | 24.1 | 103.3 | 1.4 | 14 | 282.24 | 58.47 | 22.25 | 12 | 76.52 | 35044.38 | 383.46 | 456.75 | 74.02 | 57.24 | 6376.81 | 0.77 | 0.88 | 6.92 | 0.38 | 1 | 10
86 | 125 | CONCLUIDO | 3.6351 | 27.51 | 24.09 | 103.25 | 1.42 | 14 | 282.74 | 58.47 | 22.5 | 12 | 76.77 | 35105.56 | 383.22 | 456.74 | 73.61 | 57.24 | 6171.25 | 0.78 | 0.88 | 6.92 | 0.37 | 1 | 10
87 | 125 | CONCLUIDO | 3.6354 | 27.51 | 24.09 | 103.24 | 1.43 | 14 | 283.24 | 58.47 | 22.75 | 12 | 77.01 | 35166.85 | 382.94 | 456.74 | 73.84 | 57.24 | 6285.19 | 0.78 | 0.88 | 6.91 | 0.37 | 1 | 10
88 | 125 | CONCLUIDO | 3.6455 | 27.43 | 24.06 | 111.05 | 1.44 | 13 | 283.74 | 58.47 | 23 | 11 | 77.26 | 35228.23 | 382.7 | 456.74 | 72.8 | 57.24 | 5771.37 | 0.79 | 0.88 | 6.91 | 0.34 | 1 | 10
89 | 125 | CONCLUIDO | 3.6442 | 27.44 | 24.07 | 111.09 | 1.46 | 13 | 284.23 | 58.47 | 23.25 | 11 | 77.51 | 35289.71 | 382.59 | 456.74 | 73.13 | 57.24 | 5934.86 | 0.78 | 0.88 | 6.91 | 0.35 | 1 | 10
90 | 125 | CONCLUIDO | 3.6451 | 27.43 | 24.06 | 111.06 | 1.47 | 13 | 284.73 | 58.47 | 23.5 | 11 | 77.76 | 35351.29 | 382.8 | 456.74 | 72.98 | 57.24 | 5863.58 | 0.78 | 0.88 | 6.91 | 0.34 | 1 | 10
91 | 125 | CONCLUIDO | 3.6447 | 27.44 | 24.07 | 111.08 | 1.48 | 13 | 285.23 | 58.47 | 23.75 | 11 | 78.01 | 35412.96 | 383.3 | 456.71 | 72.95 | 57.24 | 5846.9 | 0.78 | 0.88 | 6.91 | 0.34 | 1 | 10
92 | 125 | CONCLUIDO | 3.6428 | 27.45 | 24.08 | 111.14 | 1.5 | 13 | 285.73 | 58.47 | 24 | 11 | 78.26 | 35474.75 | 383.5 | 456.72 | 73.46 | 57.24 | 6102.22 | 0.78 | 0.88 | 6.91 | 0.36 | 1 | 10
93 | 125 | CONCLUIDO | 3.6425 | 27.45 | 24.08 | 111.15 | 1.51 | 13 | 286.24 | 58.47 | 24.25 | 11 | 78.51 | 35536.63 | 383.17 | 456.71 | 73.44 | 57.24 | 6090.37 | 0.78 | 0.88 | 6.91 | 0.36 | 1 | 10
94 | 125 | CONCLUIDO | 3.6444 | 27.44 | 24.07 | 111.08 | 1.52 | 13 | 286.74 | 58.47 | 24.5 | 11 | 78.77 | 35598.74 | 382.25 | 456.76 | 73.06 | 57.24 | 5901.87 | 0.78 | 0.88 | 6.91 | 0.34 | 1 | 10
95 | 125 | CONCLUIDO | 3.6421 | 27.46 | 24.09 | 111.17 | 1.53 | 13 | 287.24 | 58.47 | 24.75 | 11 | 79.02 | 35660.82 | 382.28 | 456.71 | 73.34 | 57.24 | 6043.02 | 0.78 | 0.88 | 6.92 | 0.36 | 1 | 10
96 | 125 | CONCLUIDO | 3.654 | 27.37 | 24.04 | 120.22 | 1.55 | 12 | 287.75 | 58.47 | 25 | 10 | 79.27 | 35723.02 | 381.55 | 456.71 | 72.13 | 57.24 | 5444.28 | 0.79 | 0.89 | 6.91 | 0.32 | 1 | 10
97 | 125 | CONCLUIDO | 3.6533 | 27.37 | 24.05 | 120.25 | 1.56 | 12 | 288.25 | 58.47 | 25.25 | 10 | 79.53 | 35785.31 | 381.64 | 456.74 | 72.18 | 57.24 | 5464.56 | 0.79 | 0.89 | 6.92 | 0.33 | 1 | 10
98 | 125 | CONCLUIDO | 3.6549 | 27.36 | 24.04 | 120.19 | 1.57 | 12 | 288.76 | 58.47 | 25.5 | 10 | 79.78 | 35847.71 | 381.74 | 456.77 | 71.92 | 57.24 | 5339.06 | 0.8 | 0.89 | 6.91 | 0.31 | 1 | 10
99 | 125 | CONCLUIDO | 3.6555 | 27.36 | 24.03 | 120.16 | 1.59 | 12 | 289.26 | 58.47 | 25.75 | 10 | 80.04 | 35910.21 | 381.64 | 456.71 | 71.87 | 57.24 | 5309.89 | 0.8 | 0.89 | 6.91 | 0.31 | 1 | 10
100 | 125 | CONCLUIDO | 3.6563 | 27.35 | 24.03 | 120.13 | 1.6 | 12 | 289.77 | 58.47 | 26 | 10 | 80.3 | 35972.82 | 381.83 | 456.76 | 71.71 | 57.24 | 5234.08 | 0.8 | 0.89 | 6.91 | 0.3 | 1 | 10
101 | 125 | CONCLUIDO | 3.6544 | 27.36 | 24.04 | 120.2 | 1.61 | 12 | 290.28 | 58.47 | 26.25 | 10 | 80.56 | 36035.53 | 382.26 | 456.74 | 72.07 | 57.24 | 5414.44 | 0.79 | 0.89 | 6.91 | 0.32 | 1 | 10
102 | 125 | CONCLUIDO | 3.6539 | 27.37 | 24.04 | 120.22 | 1.62 | 12 | 290.79 | 58.47 | 26.5 | 10 | 80.82 | 36098.35 | 382.03 | 456.74 | 72.25 | 57.24 | 5500.52 | 0.79 | 0.89 | 6.91 | 0.32 | 1 | 10
103 | 125 | CONCLUIDO | 3.6541 | 27.37 | 24.04 | 120.22 | 1.64 | 12 | 291.3 | 58.47 | 26.75 | 10 | 81.08 | 36161.27 | 381.48 | 456.71 | 72.21 | 57.24 | 5482.43 | 0.79 | 0.89 | 6.91 | 0.32 | 1 | 10
104 | 125 | CONCLUIDO | 3.6548 | 27.36 | 24.04 | 120.19 | 1.65 | 12 | 291.81 | 58.47 | 27 | 10 | 81.34 | 36224.3 | 381.02 | 456.74 | 71.95 | 57.24 | 5350.6 | 0.8 | 0.89 | 6.91 | 0.31 | 1 | 10
105 | 125 | CONCLUIDO | 3.6657 | 27.28 | 24 | 130.93 | 1.66 | 11 | 292.32 | 58.47 | 27.25 | 9 | 81.6 | 36287.44 | 380.33 | 456.72 | 70.89 | 57.24 | 4825.87 | 0.81 | 0.89 | 6.91 | 0.28 | 1 | 10
106 | 125 | CONCLUIDO | 3.6654 | 27.28 | 24.01 | 130.94 | 1.67 | 11 | 292.84 | 58.47 | 27.5 | 9 | 81.86 | 36350.69 | 380.99 | 456.71 | 71.1 | 57.24 | 4933.45 | 0.81 | 0.89 | 6.9 | 0.28 | 1 | 10
107 | 125 | CONCLUIDO | 3.6662 | 27.28 | 24 | 130.91 | 1.68 | 11 | 293.35 | 58.47 | 27.75 | 9 | 82.13 | 36414.05 | 381.1 | 456.74 | 70.83 | 57.24 | 4796.21 | 0.81 | 0.89 | 6.9 | 0.28 | 1 | 10
108 | 125 | CONCLUIDO | 3.6664 | 27.27 | 24 | 130.9 | 1.7 | 11 | 293.86 | 58.47 | 28 | 9 | 82.39 | 36477.51 | 381.28 | 456.71 | 70.69 | 57.24 | 4726.02 | 0.81 | 0.89 | 6.91 | 0.28 | 1 | 10
109 | 125 | CONCLUIDO | 3.6664 | 27.28 | 24 | 130.9 | 1.71 | 11 | 294.38 | 58.47 | 28.25 | 9 | 82.66 | 36541.09 | 381.19 | 456.76 | 70.73 | 57.24 | 4748.12 | 0.81 | 0.89 | 6.91 | 0.28 | 1 | 10
110 | 125 | CONCLUIDO | 3.6655 | 27.28 | 24.01 | 130.94 | 1.72 | 11 | 294.9 | 58.47 | 28.5 | 9 | 82.92 | 36604.77 | 381.72 | 456.81 | 71.05 | 57.24 | 4905.29 | 0.81 | 0.89 | 6.9 | 0.28 | 1 | 10
111 | 125 | CONCLUIDO | 3.665 | 27.28 | 24.01 | 130.96 | 1.73 | 11 | 295.41 | 58.47 | 28.75 | 9 | 83.19 | 36668.57 | 381.8 | 456.73 | 71.23 | 57.24 | 4997.66 | 0.8 | 0.89 | 6.9 | 0.29 | 1 | 10
112 | 125 | CONCLUIDO | 3.6639 | 27.29 | 24.02 | 131 | 1.75 | 11 | 295.93 | 58.47 | 29 | 9 | 83.46 | 36732.47 | 381.79 | 456.71 | 71.42 | 57.24 | 5090.6 | 0.8 | 0.89 | 6.91 | 0.29 | 1 | 10
113 | 125 | CONCLUIDO | 3.6656 | 27.28 | 24 | 130.93 | 1.76 | 11 | 296.45 | 58.47 | 29.25 | 9 | 83.73 | 36796.49 | 381.3 | 456.74 | 70.96 | 57.24 | 4863.17 | 0.81 | 0.89 | 6.91 | 0.28 | 1 | 10
114 | 125 | CONCLUIDO | 3.6666 | 27.27 | 24 | 130.89 | 1.77 | 11 | 296.97 | 58.47 | 29.5 | 9 | 84 | 36860.62 | 380.81 | 456.71 | 70.79 | 57.24 | 4777.49 | 0.81 | 0.89 | 6.9 | 0.27 | 1 | 10
115 | 125 | CONCLUIDO | 3.6653 | 27.28 | 24.01 | 130.94 | 1.78 | 11 | 297.49 | 58.47 | 29.75 | 9 | 84.27 | 36924.87 | 380.92 | 456.72 | 71.04 | 57.24 | 4902.76 | 0.81 | 0.89 | 6.91 | 0.28 | 1 | 10
116 | 125 | CONCLUIDO | 3.6646 | 27.29 | 24.01 | 130.97 | 1.79 | 11 | 298.01 | 58.47 | 30 | 9 | 84.54 | 36989.23 | 380.84 | 456.72 | 71.07 | 57.24 | 4917.98 | 0.81 | 0.89 | 6.91 | 0.29 | 1 | 10
117 | 125 | CONCLUIDO | 3.6756 | 27.21 | 23.98 | 143.86 | 1.8 | 10 | 298.54 | 58.47 | 30.25 | 8 | 84.81 | 37053.7 | 379.77 | 456.78 | 69.88 | 57.24 | 4327.6 | 0.82 | 0.89 | 6.91 | 0.25 | 1 | 10
118 | 125 | CONCLUIDO | 3.6768 | 27.2 | 23.97 | 143.81 | 1.82 | 10 | 299.06 | 58.47 | 30.5 | 8 | 85.09 | 37118.29 | 379.8 | 456.71 | 69.71 | 57.24 | 4241.05 | 0.82 | 0.89 | 6.91 | 0.25 | 1 | 10
119 | 125 | CONCLUIDO | 3.6759 | 27.2 | 23.97 | 143.85 | 1.83 | 10 | 299.59 | 58.47 | 30.75 | 8 | 85.36 | 37183.12 | 379.9 | 456.71 | 70.05 | 57.24 | 4410.89 | 0.82 | 0.89 | 6.9 | 0.25 | 1 | 10
120 | 125 | CONCLUIDO | 3.6754 | 27.21 | 23.98 | 143.87 | 1.84 | 10 | 300.11 | 58.47 | 31 | 8 | 85.64 | 37247.94 | 380.47 | 456.72 | 70.12 | 57.24 | 4448.88 | 0.82 | 0.89 | 6.9 | 0.26 | 1 | 10
121 | 125 | CONCLUIDO | 3.6747 | 27.21 | 23.98 | 143.9 | 1.85 | 10 | 300.64 | 58.47 | 31.25 | 8 | 85.91 | 37312.88 | 380.77 | 456.72 | 70.13 | 57.24 | 4453.48 | 0.82 | 0.89 | 6.91 | 0.26 | 1 | 10
122 | 125 | CONCLUIDO | 3.6747 | 27.21 | 23.98 | 143.91 | 1.86 | 10 | 301.17 | 58.47 | 31.5 | 8 | 86.19 | 37377.94 | 381.11 | 456.75 | 70.15 | 57.24 | 4460.4 | 0.82 | 0.89 | 6.91 | 0.26 | 1 | 10
123 | 125 | CONCLUIDO | 3.6747 | 27.21 | 23.98 | 143.91 | 1.87 | 10 | 301.69 | 58.47 | 31.75 | 8 | 86.47 | 37443.11 | 381.16 | 456.73 | 70.33 | 57.24 | 4554.42 | 0.81 | 0.89 | 6.9 | 0.26 | 1 | 10
124 | 125 | CONCLUIDO | 3.6761 | 27.2 | 23.97 | 143.84 | 1.89 | 10 | 302.22 | 58.47 | 32 | 8 | 86.75 | 37508.41 | 380.86 | 456.73 | 69.93 | 57.24 | 4353.22 | 0.82 | 0.89 | 6.91 | 0.25 | 1 | 10
125 | 125 | CONCLUIDO | 3.675 | 27.21 | 23.98 | 143.89 | 1.9 | 10 | 302.75 | 58.47 | 32.25 | 8 | 87.03 | 37573.82 | 381.07 | 456.72 | 70.11 | 57.24 | 4442.91 | 0.82 | 0.89 | 6.91 | 0.26 | 1 | 10
126 | 125 | CONCLUIDO | 3.6749 | 27.21 | 23.98 | 143.89 | 1.91 | 10 | 303.28 | 58.47 | 32.5 | 8 | 87.31 | 37639.36 | 381.21 | 456.72 | 70.26 | 57.24 | 4516.99 | 0.81 | 0.89 | 6.9 | 0.26 | 1 | 10
127 | 125 | CONCLUIDO | 3.6746 | 27.21 | 23.98 | 143.91 | 1.92 | 10 | 303.82 | 58.47 | 32.75 | 8 | 87.59 | 37705.01 | 380.96 | 456.71 | 70.42 | 57.24 | 4599.26 | 0.81 | 0.89 | 6.9 | 0.26 | 1 | 10
128 | 125 | CONCLUIDO | 3.6747 | 27.21 | 23.98 | 143.91 | 1.93 | 10 | 304.35 | 58.47 | 33 | 8 | 87.88 | 37770.79 | 380.79 | 456.74 | 70.29 | 57.24 | 4530.99 | 0.81 | 0.89 | 6.91 | 0.26 | 1 | 10
129 | 125 | CONCLUIDO | 3.6739 | 27.22 | 23.99 | 143.94 | 1.94 | 10 | 304.88 | 58.47 | 33.25 | 8 | 88.16 | 37836.69 | 380.43 | 456.71 | 70.61 | 57.24 | 4689.67 | 0.81 | 0.89 | 6.9 | 0.27 | 1 | 10
130 | 125 | CONCLUIDO | 3.6751 | 27.21 | 23.98 | 143.89 | 1.95 | 10 | 305.42 | 58.47 | 33.5 | 8 | 88.45 | 37902.71 | 380.3 | 456.72 | 70.19 | 57.24 | 4479.83 | 0.82 | 0.89 | 6.91 | 0.26 | 1 | 10
131 | 125 | CONCLUIDO | 3.674 | 27.22 | 23.99 | 143.94 | 1.97 | 10 | 305.96 | 58.47 | 33.75 | 8 | 88.73 | 37968.85 | 380.16 | 456.72 | 70.35 | 57.24 | 4563.85 | 0.81 | 0.89 | 6.91 | 0.27 | 1 | 10
132 | 125 | CONCLUIDO | 3.6859 | 27.13 | 23.95 | 159.66 | 1.98 | 9 | 306.49 | 58.47 | 34 | 7 | 89.02 | 38035.12 | 379.37 | 456.71 | 69.07 | 57.24 | 3928.5 | 0.83 | 0.89 | 6.91 | 0.23 | 1 | 10
133 | 125 | CONCLUIDO | 3.6858 | 27.13 | 23.95 | 159.66 | 1.99 | 9 | 307.03 | 58.47 | 34.25 | 7 | 89.31 | 38101.52 | 379.95 | 456.74 | 69.3 | 57.24 | 4041.1 | 0.83 | 0.89 | 6.9 | 0.23 | 1 | 10
134 | 125 | CONCLUIDO | 3.6863 | 27.13 | 23.95 | 159.64 | 2 | 9 | 307.57 | 58.47 | 34.5 | 7 | 89.6 | 38168.04 | 380.01 | 456.71 | 68.85 | 57.24 | 3819.5 | 0.83 | 0.89 | 6.91 | 0.22 | 1 | 10
135 | 125 | CONCLUIDO | 3.6871 | 27.12 | 23.94 | 159.6 | 2.01 | 9 | 308.11 | 58.47 | 34.75 | 7 | 89.89 | 38234.68 | 380.1 | 456.71 | 68.9 | 57.24 | 3843.87 | 0.83 | 0.89 | 6.9 | 0.22 | 1 | 10
136 | 125 | CONCLUIDO | 3.6863 | 27.13 | 23.95 | 159.64 | 2.02 | 9 | 308.65 | 58.47 | 35 | 7 | 90.18 | 38301.46 | 380.77 | 456.71 | 69.01 | 57.24 | 3896.63 | 0.83 | 0.89 | 6.9 | 0.22 | 1 | 10
137 | 125 | CONCLUIDO | 3.6856 | 27.13 | 23.95 | 159.67 | 2.03 | 9 | 309.2 | 58.47 | 35.25 | 7 | 90.47 | 38368.36 | 381.12 | 456.72 | 69.09 | 57.24 | 3935.89 | 0.83 | 0.89 | 6.91 | 0.23 | 1 | 10
138 | 125 | CONCLUIDO | 3.685 | 27.14 | 23.96 | 159.7 | 2.04 | 9 | 309.74 | 58.47 | 35.5 | 7 | 90.77 | 38435.39 | 381.19 | 456.76 | 69.2 | 57.24 | 3992.82 | 0.83 | 0.89 | 6.91 | 0.23 | 1 | 10
139 | 125 | CONCLUIDO | 3.6853 | 27.13 | 23.95 | 159.69 | 2.05 | 9 | 310.28 | 58.47 | 35.75 | 7 | 91.06 | 38502.55 | 381.33 | 456.75 | 69.25 | 57.24 | 4014.59 | 0.83 | 0.89 | 6.91 | 0.23 | 1 | 10
140 | 125 | CONCLUIDO | 3.6857 | 27.13 | 23.95 | 159.67 | 2.06 | 9 | 310.83 | 58.47 | 36 | 7 | 91.36 | 38569.84 | 381.31 | 456.78 | 69.31 | 57.24 | 4046.08 | 0.83 | 0.89 | 6.9 | 0.23 | 1 | 10
141 | 125 | CONCLUIDO | 3.6854 | 27.13 | 23.95 | 159.68 | 2.07 | 9 | 311.38 | 58.47 | 36.25 | 7 | 91.65 | 38637.26 | 381.36 | 456.71 | 69.36 | 57.24 | 4072.41 | 0.83 | 0.89 | 6.9 | 0.23 | 1 | 10
142 | 125 | CONCLUIDO | 3.6845 | 27.14 | 23.96 | 159.72 | 2.08 | 9 | 311.92 | 58.47 | 36.5 | 7 | 91.95 | 38704.93 | 381.18 | 456.75 | 69.44 | 57.24 | 4113.22 | 0.82 | 0.89 | 6.91 | 0.24 | 1 | 10
143 | 125 | CONCLUIDO | 3.6858 | 27.13 | 23.95 | 159.66 | 2.1 | 9 | 312.47 | 58.47 | 36.75 | 7 | 92.25 | 38772.62 | 380.96 | 456.71 | 69.24 | 57.24 | 4013.3 | 0.83 | 0.89 | 6.9 | 0.23 | 1 | 10
144 | 125 | CONCLUIDO | 3.6857 | 27.13 | 23.95 | 159.66 | 2.11 | 9 | 313.02 | 58.47 | 37 | 7 | 92.55 | 38840.44 | 380.91 | 456.78 | 69.27 | 57.24 | 4028.52 | 0.83 | 0.89 | 6.9 | 0.23 | 1 | 10
145 | 125 | CONCLUIDO | 3.686 | 27.13 | 23.95 | 159.65 | 2.12 | 9 | 313.57 | 58.47 | 37.25 | 7 | 92.85 | 38908.39 | 380.46 | 456.72 | 69.12 | 57.24 | 3953.26 | 0.83 | 0.89 | 6.9 | 0.22 | 1 | 10
146 | 125 | CONCLUIDO | 3.6856 | 27.13 | 23.95 | 159.67 | 2.13 | 9 | 314.13 | 58.47 | 37.5 | 7 | 93.15 | 38976.48 | 380.16 | 456.72 | 69.26 | 57.24 | 4024.12 | 0.83 | 0.89 | 6.9 | 0.23 | 1 | 10
147 | 125 | CONCLUIDO | 3.6849 | 27.14 | 23.96 | 159.7 | 2.14 | 9 | 314.68 | 58.47 | 37.75 | 7 | 93.46 | 39044.7 | 380.27 | 456.71 | 69.37 | 57.24 | 4078.49 | 0.83 | 0.89 | 6.9 | 0.23 | 1 | 10
148 | 125 | CONCLUIDO | 3.6848 | 27.14 | 23.96 | 159.71 | 2.15 | 9 | 315.23 | 58.47 | 38 | 7 | 93.76 | 39113.07 | 379.88 | 456.71 | 69.31 | 57.24 | 4049.26 | 0.83 | 0.89 | 6.91 | 0.23 | 1 | 10
149 | 125 | CONCLUIDO | 3.6856 | 27.13 | 23.95 | 159.67 | 2.16 | 9 | 315.79 | 58.47 | 38.25 | 7 | 94.07 | 39181.56 | 379.03 | 456.71 | 69.35 | 57.24 | 4064.99 | 0.83 | 0.89 | 6.9 | 0.23 | 1 | 10
150 | 125 | CONCLUIDO | 3.6847 | 27.14 | 23.96 | 159.71 | 2.17 | 9 | 316.35 | 58.47 | 38.5 | 7 | 94.37 | 39250.2 | 378.61 | 456.75 | 69.44 | 57.24 | 4109.92 | 0.82 | 0.89 | 6.9 | 0.23 | 1 | 10
151 | 125 | CONCLUIDO | 3.6964 | 27.05 | 23.92 | 179.39 | 2.18 | 8 | 316.9 | 58.47 | 38.75 | 6 | 94.68 | 39318.97 | 378.23 | 456.74 | 68.14 | 57.24 | 3468.55 | 0.84 | 0.89 | 6.9 | 0.2 | 1 | 10
152 | 125 | CONCLUIDO | 3.6964 | 27.05 | 23.92 | 179.39 | 2.19 | 8 | 317.46 | 58.47 | 39 | 6 | 94.99 | 39387.89 | 379.02 | 456.71 | 68.03 | 57.24 | 3411.58 | 0.84 | 0.89 | 6.91 | 0.2 | 1 | 10
153 | 125 | CONCLUIDO | 3.6964 | 27.05 | 23.92 | 179.39 | 2.2 | 8 | 318.02 | 58.47 | 39.25 | 6 | 95.3 | 39456.94 | 379.37 | 456.71 | 68.1 | 57.24 | 3445.94 | 0.84 | 0.89 | 6.9 | 0.2 | 1 | 10
154 | 125 | CONCLUIDO | 3.6951 | 27.06 | 23.93 | 179.46 | 2.21 | 8 | 318.58 | 58.47 | 39.5 | 6 | 95.61 | 39526.14 | 379.88 | 456.76 | 68.45 | 57.24 | 3619.96 | 0.84 | 0.89 | 6.9 | 0.2 | 1 | 10
155 | 125 | CONCLUIDO | 3.6965 | 27.05 | 23.92 | 179.39 | 2.22 | 8 | 319.14 | 58.47 | 39.75 | 6 | 95.92 | 39595.48 | 380.28 | 456.71 | 68.22 | 57.24 | 3506.84 | 0.84 | 0.89 | 6.9 | 0.2 | 1 | 10
156 | 125 | CONCLUIDO | 3.6952 | 27.06 | 23.93 | 179.46 | 2.23 | 8 | 319.71 | 58.47 | 40 | 6 | 96.23 | 39664.96 | 380.73 | 456.73 | 68.23 | 57.24 | 3513.59 | 0.84 | 0.89 | 6.91 | 0.2 | 1 | 10
0 | 30 | CONCLUIDO | 3.1189 | 32.06 | 27.95 | 11.49 | 0.24 | 146 | 71.52 | 32.27 | 1 | 144 | 8.25 | 9054.6 | 201.04 | 457.09 | 199.46 | 57.24 | 68437.21 | 0.29 | 0.76 | 7.12 | 4.22 | 1 | 10
1 | 30 | CONCLUIDO | 3.275 | 30.53 | 26.95 | 14.44 | 0.3 | 112 | 71.81 | 32.27 | 1.25 | 110 | 8.29 | 9090.98 | 192.76 | 457.07 | 166.84 | 57.24 | 52298.33 | 0.34 | 0.79 | 7.07 | 3.22 | 1 | 10
2 | 30 | CONCLUIDO | 3.3783 | 29.6 | 26.34 | 17.37 | 0.36 | 91 | 72.11 | 32.27 | 1.5 | 89 | 8.34 | 9127.38 | 187.47 | 456.97 | 146.7 | 57.24 | 42332.57 | 0.39 | 0.81 | 7.05 | 2.61 | 1 | 10
3 | 30 | CONCLUIDO | 3.4578 | 28.92 | 25.89 | 20.44 | 0.42 | 76 | 72.4 | 32.27 | 1.75 | 74 | 8.38 | 9163.8 | 183.08 | 456.88 | 131.94 | 57.24 | 35029.05 | 0.43 | 0.82 | 7.02 | 2.17 | 1 | 10
4 | 30 | CONCLUIDO | 3.5143 | 28.46 | 25.58 | 23.26 | 0.48 | 66 | 72.7 | 32.27 | 2 | 64 | 8.43 | 9200.25 | 179.75 | 456.87 | 122.28 | 57.24 | 30245.5 | 0.47 | 0.83 | 7 | 1.86 | 1 | 10
5 | 30 | CONCLUIDO | 3.5576 | 28.11 | 25.36 | 26.24 | 0.54 | 58 | 73 | 32.27 | 2.25 | 56 | 8.48 | 9236.71 | 177.22 | 456.87 | 114.96 | 57.24 | 26629.51 | 0.5 | 0.84 | 6.98 | 1.64 | 1 | 10
6 | 30 | CONCLUIDO | 3.5904 | 27.85 | 25.2 | 29.08 | 0.6 | 52 | 73.29 | 32.27 | 2.5 | 50 | 8.52 | 9273.2 | 174.98 | 456.81 | 109.61 | 57.24 | 23983.97 | 0.52 | 0.84 | 6.98 | 1.47 | 1 | 10
7 | 30 | CONCLUIDO | 3.6275 | 27.57 | 25.01 | 32.62 | 0.65 | 46 | 73.59 | 32.27 | 2.75 | 44 | 8.57 | 9309.7 | 172.28 | 456.82 | 103.25 | 57.24 | 20834.11 | 0.55 | 0.85 | 6.97 | 1.28 | 1 | 10
8 | 30 | CONCLUIDO | 3.6503 | 27.4 | 24.9 | 35.57 | 0.71 | 42 | 73.88 | 32.27 | 3 | 40 | 8.61 | 9346.23 | 170.65 | 456.81 | 99.99 | 57.24 | 19219.86 | 0.57 | 0.86 | 6.96 | 1.17 | 1 | 10
9 | 30 | CONCLUIDO | 3.6666 | 27.27 | 24.82 | 38.19 | 0.77 | 39 | 74.18 | 32.27 | 3.25 | 37 | 8.66 | 9382.78 | 168.87 | 456.81 | 97.46 | 57.24 | 17973.65 | 0.59 | 0.86 | 6.96 | 1.1 | 1 | 10
10 | 30 | CONCLUIDO | 3.6829 | 27.15 | 24.75 | 41.25 | 0.82 | 36 | 74.48 | 32.27 | 3.5 | 34 | 8.71 | 9419.35 | 167.33 | 456.85 | 95.08 | 57.24 | 16798.12 | 0.6 | 0.86 | 6.95 | 1.02 | 1 | 10
11 | 30 | CONCLUIDO | 3.7047 | 26.99 | 24.64 | 44.79 | 0.88 | 33 | 74.77 | 32.27 | 3.75 | 31 | 8.75 | 9455.94 | 165.24 | 456.8 | 91.29 | 57.24 | 14917.79 | 0.63 | 0.86 | 6.95 | 0.91 | 1 | 10
12 | 30 | CONCLUIDO | 3.7166 | 26.91 | 24.58 | 47.57 | 0.93 | 31 | 75.07 | 32.27 | 4 | 29 | 8.8 | 9492.55 | 163.57 | 456.72 | 89.62 | 57.24 | 14092.24 | 0.64 | 0.87 | 6.94 | 0.86 | 1 | 10
13 | 30 | CONCLUIDO | 3.7286 | 26.82 | 24.52 | 50.74 | 0.99 | 29 | 75.37 | 32.27 | 4.25 | 27 | 8.85 | 9529.18 | 162.34 | 456.75 | 87.64 | 57.24 | 13111.38 | 0.65 | 0.87 | 6.94 | 0.8 | 1 | 10
14 | 30 | CONCLUIDO | 3.7433 | 26.71 | 24.45 | 54.33 | 1.04 | 27 | 75.66 | 32.27 | 4.5 | 25 | 8.89 | 9565.83 | 160.61 | 456.74 | 85.33 | 57.24 | 11964.99 | 0.67 | 0.87 | 6.94 | 0.73 | 1 | 10
15 | 30 | CONCLUIDO | 3.7545 | 26.63 | 24.4 | 58.56 | 1.09 | 25 | 75.96 | 32.27 | 4.75 | 23 | 8.94 | 9602.5 | 158.72 | 456.76 | 83.98 | 57.24 | 11300.25 | 0.68 | 0.87 | 6.93 | 0.68 | 1 | 10
16 | 30 | CONCLUIDO | 3.759 | 26.6 | 24.39 | 60.96 | 1.15 | 24 | 76.26 | 32.27 | 5 | 22 | 8.99 | 9639.2 | 157.3 | 456.75 | 83.36 | 57.24 | 10996.74 | 0.69 | 0.87 | 6.93 | 0.66 | 1 | 10
17 | 30 | CONCLUIDO | 3.766 | 26.55 | 24.35 | 63.53 | 1.2 | 23 | 76.56 | 32.27 | 5.25 | 21 | 9.04 | 9675.91 | 155.49 | 456.78 | 82.02 | 57.24 | 10331.47 | 0.7 | 0.87 | 6.93 | 0.63 | 1 | 10
18 | 30 | CONCLUIDO | 3.7709 | 26.52 | 24.33 | 66.36 | 1.25 | 22 | 76.85 | 32.27 | 5.5 | 20 | 9.08 | 9712.65 | 154.34 | 456.72 | 81.85 | 57.24 | 10250.7 | 0.7 | 0.87 | 6.92 | 0.61 | 1 | 10
19 | 30 | CONCLUIDO | 3.7853 | 26.42 | 24.26 | 72.79 | 1.3 | 20 | 77.15 | 32.27 | 5.75 | 18 | 9.13 | 9749.41 | 152.37 | 456.73 | 79.46 | 57.24 | 9068.8 | 0.72 | 0.88 | 6.92 | 0.54 | 1 | 10
20 | 30 | CONCLUIDO | 3.7929 | 26.36 | 24.23 | 76.5 | 1.36 | 19 | 77.45 | 32.27 | 6 | 16 | 9.18 | 9786.19 | 150.78 | 456.73 | 77.85 | 57.24 | 8266.56 | 0.74 | 0.88 | 6.93 | 0.5 | 1 | 10
21 | 30 | CONCLUIDO | 3.7896 | 26.39 | 24.25 | 76.57 | 1.41 | 19 | 77.75 | 32.27 | 6.25 | 15 | 9.23 | 9822.99 | 150.31 | 456.78 | 78.91 | 57.24 | 8797.75 | 0.73 | 0.88 | 6.92 | 0.52 | 1 | 10
22 | 30 | CONCLUIDO | 3.7966 | 26.34 | 24.22 | 80.72 | 1.46 | 18 | 78.05 | 32.27 | 6.5 | 12 | 9.28 | 9859.81 | 149.17 | 456.85 | 77.75 | 57.24 | 8222.47 | 0.74 | 0.88 | 6.92 | 0.49 | 1 | 10
23 | 30 | CONCLUIDO | 3.8034 | 26.29 | 24.18 | 85.35 | 1.51 | 17 | 78.35 | 32.27 | 6.75 | 11 | 9.33 | 9896.65 | 147.66 | 456.75 | 76.59 | 57.24 | 7645.51 | 0.75 | 0.88 | 6.92 | 0.46 | 1 | 10
24 | 30 | CONCLUIDO | 3.8016 | 26.3 | 24.2 | 85.4 | 1.56 | 17 | 78.65 | 32.27 | 7 | 7 | 9.38 | 9933.52 | 148.1 | 456.88 | 76.88 | 57.24 | 7792.52 | 0.74 | 0.88 | 6.93 | 0.47 | 1 | 10
25 | 30 | CONCLUIDO | 3.8019 | 26.3 | 24.19 | 85.39 | 1.61 | 17 | 78.94 | 32.27 | 7.25 | 2 | 9.42 | 9970.41 | 147.31 | 456.76 | 76.61 | 57.24 | 7659.45 | 0.75 | 0.88 | 6.93 | 0.47 | 1 | 10
26 | 30 | CONCLUIDO | 3.8014 | 26.31 | 24.2 | 85.4 | 1.66 | 17 | 79.24 | 32.27 | 7.5 | 0 | 9.47 | 10007.31 | 147.82 | 456.82 | 76.66 | 57.24 | 7682.47 | 0.75 | 0.88 | 6.93 | 0.47 | 1 | 10
0 | 15 | CONCLUIDO | 3.4609 | 28.89 | 26.23 | 18.09 | 0.43 | 87 | 39.78 | 19.54 | 1 | 85 | 4.24 | 5140 | 118.69 | 456.82 | 142.71 | 57.24 | 40357.27 | 0.4 | 0.81 | 7.05 | 2.5 | 1 | 10
1 | 15 | CONCLUIDO | 3.5598 | 28.09 | 25.65 | 22.97 | 0.53 | 67 | 40.06 | 19.54 | 1.25 | 65 | 4.26 | 5174.29 | 113.8 | 456.88 | 124.16 | 57.24 | 31180.33 | 0.46 | 0.83 | 7.01 | 1.92 | 1 | 10
2 | 15 | CONCLUIDO | 3.6301 | 27.55 | 25.25 | 28.05 | 0.64 | 54 | 40.34 | 19.54 | 1.5 | 52 | 4.29 | 5208.6 | 109.86 | 456.92 | 111.27 | 57.24 | 24802.94 | 0.51 | 0.84 | 6.98 | 1.52 | 1 | 10
3 | 15 | CONCLUIDO | 3.6768 | 27.2 | 25 | 33.33 | 0.74 | 45 | 40.61 | 19.54 | 1.75 | 43 | 4.32 | 5242.92 | 106.07 | 456.78 | 102.83 | 57.24 | 20625.76 | 0.56 | 0.85 | 6.98 | 1.27 | 1 | 10
4 | 15 | CONCLUIDO | 3.7181 | 26.9 | 24.77 | 39.12 | 0.84 | 38 | 40.89 | 19.54 | 2 | 34 | 4.35 | 5277.26 | 102.68 | 456.82 | 95.79 | 57.24 | 17143.95 | 0.6 | 0.86 | 6.95 | 1.05 | 1 | 10
5 | 15 | CONCLUIDO | 3.7335 | 26.78 | 24.71 | 43.6 | 0.94 | 34 | 41.17 | 19.54 | 2.25 | 21 | 4.38 | 5311.62 | 100.12 | 456.8 | 93.03 | 57.24 | 15782.95 | 0.62 | 0.86 | 6.97 | 0.98 | 1 | 10
6 | 15 | CONCLUIDO | 3.7433 | 26.71 | 24.66 | 46.24 | 1.03 | 32 | 41.45 | 19.54 | 2.5 | 2 | 4.41 | 5345.99 | 99.5 | 456.87 | 91.13 | 57.24 | 14839.92 | 0.63 | 0.86 | 6.98 | 0.93 | 1 | 10
7 | 15 | CONCLUIDO | 3.7438 | 26.71 | 24.66 | 46.23 | 1.13 | 32 | 41.73 | 19.54 | 2.75 | 0 | 4.44 | 5380.38 | 99.87 | 456.96 | 90.91 | 57.24 | 14734.07 | 0.63 | 0.86 | 6.98 | 0.93 | 1 | 10
0 | 70 | CONCLUIDO | 2.4244 | 41.25 | 31.45 | 7.2 | 0.12 | 262 | 141.81 | 47.83 | 1 | 260 | 22.98 | 17723.39 | 361.43 | 457.28 | 313.68 | 57.24 | 124968.72 | 0.18 | 0.68 | 7.31 | 7.71 | 1 | 10
1 | 70 | CONCLUIDO | 2.6783 | 37.34 | 29.45 | 9.01 | 0.16 | 196 | 142.15 | 47.83 | 1.25 | 194 | 23.07 | 17765.46 | 338.04 | 457.11 | 248.36 | 57.24 | 92639.24 | 0.23 | 0.72 | 7.2 | 5.71 | 1 | 10
2 | 70 | CONCLUIDO | 2.8524 | 35.06 | 28.29 | 10.81 | 0.19 | 157 | 142.49 | 47.83 | 1.5 | 155 | 23.16 | 17807.56 | 324.47 | 457.2 | 210.44 | 57.24 | 73872.9 | 0.27 | 0.75 | 7.15 | 4.56 | 1 | 10
3 | 70 | CONCLUIDO | 2.9841 | 33.51 | 27.5 | 12.59 | 0.22 | 131 | 142.83 | 47.83 | 1.75 | 129 | 23.25 | 17849.7 | 314.93 | 457.2 | 184.52 | 57.24 | 61043.75 | 0.31 | 0.77 | 7.1 | 3.77 | 1 | 10
4 | 70 | CONCLUIDO | 3.0846 | 32.42 | 26.95 | 14.44 | 0.25 | 112 | 143.17 | 47.83 | 2 | 110 | 23.34 | 17891.86 | 308.28 | 457.12 | 166.57 | 57.24 | 52161.23 | 0.34 | 0.79 | 7.08 | 3.22 | 1 | 10
5 | 70 | CONCLUIDO | 3.1631 | 31.62 | 26.56 | 16.26 | 0.28 | 98 | 143.51 | 47.83 | 2.25 | 96 | 23.44 | 17934.06 | 303.38 | 457.07 | 153.48 | 57.24 | 45687.19 | 0.37 | 0.8 | 7.06 | 2.83 | 1 | 10
6 | 70 | CONCLUIDO | 3.2292 | 30.97 | 26.23 | 18.09 | 0.31 | 87 | 143.86 | 47.83 | 2.5 | 85 | 23.53 | 17976.29 | 299.07 | 456.95 | 143.05 | 57.24 | 40528.08 | 0.4 | 0.81 | 7.04 | 2.5 | 1 | 10
7 | 70 | CONCLUIDO | 3.2801 | 30.49 | 25.98 | 19.73 | 0.34 | 79 | 144.2 | 47.83 | 2.75 | 77 | 23.62 | 18018.55 | 295.85 | 456.9 | 134.99 | 57.24 | 36537.22 | 0.42 | 0.82 | 7.02 | 2.25 | 1 | 10
8 | 70 | CONCLUIDO | 3.3299 | 30.03 | 25.75 | 21.76 | 0.37 | 71 | 144.54 | 47.83 | 3 | 69 | 23.71 | 18060.85 | 292.78 | 457.01 | 127.83 | 57.24 | 32997.13 | 0.45 | 0.83 | 7 | 2.02 | 1 | 10
9 | 70 | CONCLUIDO | 3.3608 | 29.75 | 25.62 | 23.29 | 0.4 | 66 | 144.89 | 47.83 | 3.25 | 64 | 23.81 | 18103.18 | 290.84 | 456.83 | 123.28 | 57.24 | 30746.58 | 0.46 | 0.83 | 7 | 1.89 | 1 | 10
10 | 70 | CONCLUIDO | 3.3956 | 29.45 | 25.46 | 25.04 | 0.43 | 61 | 145.23 | 47.83 | 3.5 | 59 | 23.9 | 18145.54 | 288.62 | 456.79 | 118.21 | 57.24 | 28237.55 | 0.48 | 0.84 | 6.99 | 1.73 | 1 | 10
11 | 70 | CONCLUIDO | 3.4295 | 29.16 | 25.31 | 27.12 | 0.46 | 56 | 145.57 | 47.83 | 3.75 | 54 | 23.99 | 18187.93 | 286.49 | 456.85 | 113.1 | 57.24 | 25704.79 | 0.51 | 0.84 | 6.99 | 1.59 | 1 | 10
12 | 70 | CONCLUIDO | 3.4591 | 28.91 | 25.18 | 29.05 | 0.49 | 52 | 145.92 | 47.83 | 4 | 50 | 24.09 | 18230.35 | 284.51 | 456.91 | 109.27 | 57.24 | 23812.17 | 0.52 | 0.85 | 6.97 | 1.45 | 1 | 10
13 | 70 | CONCLUIDO | 3.4754 | 28.77 | 25.13 | 30.77 | 0.51 | 49 | 146.26 | 47.83 | 4.25 | 47 | 24.18 | 18272.81 | 283.65 | 456.8 | 107.29 | 57.24 | 22836.01 | 0.53 | 0.85 | 6.98 | 1.4 | 1 | 10
14 | 70 | CONCLUIDO | 3.5007 | 28.57 | 25.01 | 32.62 | 0.54 | 46 | 146.61 | 47.83 | 4.5 | 44 | 24.28 | 18315.3 | 281.64 | 456.81 | 103.54 | 57.24 | 20975.16 | 0.55 | 0.85 | 6.97 | 1.28 | 1 | 10
15 | 70 | CONCLUIDO | 3.5132 | 28.46 | 24.96 | 34.04 | 0.57 | 44 | 146.95 | 47.83 | 4.75 | 42 | 24.37 | 18357.82 | 280.82 | 456.76 | 101.97 | 57.24 | 20200.64 | 0.56 | 0.85 | 6.97 | 1.24 | 1 | 10
16 | 70 | CONCLUIDO | 3.5354 | 28.29 | 24.87 | 36.4 | 0.6 | 41 | 147.3 | 47.83 | 5 | 39 | 24.47 | 18400.38 | 279.25 | 456.83 | 99 | 57.24 | 18733.91 | 0.58 | 0.86 | 6.96 | 1.15 | 1 | 10
17 | 70 | CONCLUIDO | 3.5516 | 28.16 | 24.8 | 38.16 | 0.63 | 39 | 147.64 | 47.83 | 5.25 | 37 | 24.56 | 18442.97 | 278.13 | 456.83 | 97.02 | 57.24 | 17752.36 | 0.59 | 0.86 | 6.95 | 1.08 | 1 | 10
18 | 70 | CONCLUIDO | 3.5555 | 28.13 | 24.8 | 39.16 | 0.66 | 38 | 147.99 | 47.83 | 5.5 | 36 | 24.66 | 18485.59 | 277.73 | 456.74 | 96.77 | 57.24 | 17632.49 | 0.59 | 0.86 | 6.95 | 1.07 | 1 | 10
19 | 70 | CONCLUIDO | 3.5709 | 28 | 24.74 | 41.23 | 0.69 | 36 | 148.33 | 47.83 | 5.75 | 34 | 24.75 | 18528.25 | 276.61 | 456.83 | 94.63 | 57.24 | 16573.84 | 0.6 | 0.86 | 6.95 | 1.01 | 1 | 10
20 | 70 | CONCLUIDO | 3.5864 | 27.88 | 24.67 | 43.54 | 0.71 | 34 | 148.68 | 47.83 | 6 | 32 | 24.85 | 18570.94 | 275.09 | 456.75 | 92.77 | 57.24 | 15651.07 | 0.62 | 0.86 | 6.94 | 0.95 | 1 | 10
21 | 70 | CONCLUIDO | 3.5941 | 27.82 | 24.64 | 44.8 | 0.74 | 33 | 149.02 | 47.83 | 6.25 | 31 | 24.95 | 18613.66 | 274.59 | 456.76 | 91.63 | 57.24 | 15087.16 | 0.62 | 0.86 | 6.94 | 0.92 | 1 | 10
22 | 70 | CONCLUIDO | 3.6007 | 27.77 | 24.62 | 46.16 | 0.77 | 32 | 149.37 | 47.83 | 6.5 | 30 | 25.04 | 18656.42 | 273.72 | 456.84 | 91.01 | 57.24 | 14784.15 | 0.63 | 0.86 | 6.94 | 0.9 | 1 | 10
23 | 70 | CONCLUIDO | 3.6162 | 27.65 | 24.56 | 49.12 | 0.8 | 30 | 149.72 | 47.83 | 6.75 | 28 | 25.14 | 18699.2 | 272.51 | 456.8 | 88.77 | 57.24 | 13670.32 | 0.64 | 0.87 | 6.94 | 0.83 | 1 | 10
24 | 70 | CONCLUIDO | 3.6244 | 27.59 | 24.52 | 50.74 | 0.83 | 29 | 150.07 | 47.83 | 7 | 27 | 25.24 | 18742.03 | 272.06 | 456.79 | 87.9 | 57.24 | 13242.84 | 0.65 | 0.87 | 6.94 | 0.8 | 1 | 10
25 | 70 | CONCLUIDO | 3.6325 | 27.53 | 24.49 | 52.48 | 0.85 | 28 | 150.41 | 47.83 | 7.25 | 26 | 25.33 | 18784.88 | 271.02 | 456.77 | 86.69 | 57.24 | 12643.81 | 0.66 | 0.87 | 6.94 | 0.77 | 1 | 10
26 | 70 | CONCLUIDO | 3.6394 | 27.48 | 24.47 | 54.37 | 0.88 | 27 | 150.76 | 47.83 | 7.5 | 25 | 25.43 | 18827.77 | 270.61 | 456.76 | 86.04 | 57.24 | 12321.75 | 0.67 | 0.87 | 6.93 | 0.74 | 1 | 10
27 | 70 | CONCLUIDO | 3.647 | 27.42 | 24.44 | 56.4 | 0.91 | 26 | 151.11 | 47.83 | 7.75 | 24 | 25.53 | 18870.7 | 269.62 | 456.8 | 85.22 | 57.24 | 11919.4 | 0.67 | 0.87 | 6.93 | 0.71 | 1 | 10
28 | 70 | CONCLUIDO | 3.6462 | 27.43 | 24.45 | 56.42 | 0.94 | 26 | 151.46 | 47.83 | 8 | 24 | 25.63 | 18913.66 | 269.15 | 456.78 | 85.23 | 57.24 | 11922.97 | 0.67 | 0.87 | 6.93 | 0.72 | 1 | 10
29 | 70 | CONCLUIDO | 3.655 | 27.36 | 24.41 | 58.58 | 0.96 | 25 | 151.81 | 47.83 | 8.25 | 23 | 25.73 | 18956.65 | 268.21 | 456.77 | 84.08 | 57.24 | 11352.09 | 0.68 | 0.87 | 6.93 | 0.69 | 1 | 10
30 | 70 | CONCLUIDO | 3.6628 | 27.3 | 24.38 | 60.95 | 0.99 | 24 | 152.15 | 47.83 | 8.5 | 22 | 25.83 | 18999.67 | 267.73 | 456.71 | 83.18 | 57.24 | 10906.01 | 0.69 | 0.87 | 6.93 | 0.66 | 1 | 10
31 | 70 | CONCLUIDO | 3.6714 | 27.24 | 24.34 | 63.51 | 1.02 | 23 | 152.5 | 47.83 | 8.75 | 21 | 25.93 | 19042.73 | 266.78 | 456.74 | 81.9 | 57.24 | 10269.95 | 0.7 | 0.87 | 6.93 | 0.62 | 1 | 10
32 | 70 | CONCLUIDO | 3.6711 | 27.24 | 24.35 | 63.51 | 1.04 | 23 | 152.85 | 47.83 | 9 | 21 | 26.03 | 19085.83 | 266.14 | 456.76 | 82.04 | 57.24 | 10341.75 | 0.7 | 0.87 | 6.93 | 0.62 | 1 | 10
33 | 70 | CONCLUIDO | 3.6787 | 27.18 | 24.32 | 66.33 | 1.07 | 22 | 153.2 | 47.83 | 9.25 | 20 | 26.12 | 19128.96 | 266.17 | 456.72 | 81.37 | 57.24 | 10011.06 | 0.7 | 0.88 | 6.92 | 0.6 | 1 | 10
34 | 70 | CONCLUIDO | 3.6835 | 27.15 | 24.31 | 69.47 | 1.1 | 21 | 153.55 | 47.83 | 9.5 | 19 | 26.22 | 19172.12 | 264.72 | 456.78 | 80.73 | 57.24 | 9696.13 | 0.71 | 0.88 | 6.93 | 0.59 | 1 | 10
35 | 70 | CONCLUIDO | 3.6889 | 27.11 | 24.27 | 69.35 | 1.12 | 21 | 153.9 | 47.83 | 9.75 | 19 | 26.32 | 19215.32 | 264.2 | 456.79 | 79.71 | 57.24 | 9189.1 | 0.72 | 0.88 | 6.92 | 0.55 | 1 | 10
36 | 70 | CONCLUIDO | 3.6927 | 27.08 | 24.27 | 72.82 | 1.15 | 20 | 154.25 | 47.83 | 10 | 18 | 26.43 | 19258.55 | 263.6 | 456.75 | 79.6 | 57.24 | 9136.85 | 0.72 | 0.88 | 6.93 | 0.55 | 1 | 10
37 | 70 | CONCLUIDO | 3.6946 | 27.07 | 24.26 | 72.78 | 1.17 | 20 | 154.6 | 47.83 | 10.25 | 18 | 26.53 | 19301.82 | 263.45 | 456.73 | 79.19 | 57.24 | 8930.77 | 0.72 | 0.88 | 6.92 | 0.54 | 1 | 10
38 | 70 | CONCLUIDO | 3.7037 | 27 | 24.22 | 76.49 | 1.2 | 19 | 154.95 | 47.83 | 10.5 | 17 | 26.63 | 19345.12 | 262.01 | 456.73 | 77.99 | 57.24 | 8335 | 0.73 | 0.88 | 6.92 | 0.5 | 1 | 10
39 | 70 | CONCLUIDO | 3.7032 | 27 | 24.23 | 76.5 | 1.23 | 19 | 155.31 | 47.83 | 10.75 | 17 | 26.73 | 19388.45 | 261.94 | 456.76 | 78.18 | 57.24 | 8430.28 | 0.73 | 0.88 | 6.92 | 0.5 | 1 | 10
40 | 70 | CONCLUIDO | 3.7088 | 26.96 | 24.21 | 80.72 | 1.25 | 18 | 155.66 | 47.83 | 11 | 16 | 26.83 | 19431.82 | 260.82 | 456.79 | 77.78 | 57.24 | 8238.06 | 0.74 | 0.88 | 6.92 | 0.49 | 1 | 10
41 | 70 | CONCLUIDO | 3.708 | 26.97 | 24.22 | 80.74 | 1.28 | 18 | 156.01 | 47.83 | 11.25 | 16 | 26.93 | 19475.23 | 261.17 | 456.77 | 77.82 | 57.24 | 8258.75 | 0.74 | 0.88 | 6.92 | 0.5 | 1 | 10
42 | 70 | CONCLUIDO | 3.7091 | 26.96 | 24.21 | 80.71 | 1.3 | 18 | 156.36 | 47.83 | 11.5 | 16 | 27.03 | 19518.67 | 260.32 | 456.83 | 77.72 | 57.24 | 8209.35 | 0.74 | 0.88 | 6.92 | 0.49 | 1 | 10
43 | 70 | CONCLUIDO | 3.7173 | 26.9 | 24.18 | 85.35 | 1.33 | 17 | 156.71 | 47.83 | 11.75 | 15 | 27.14 | 19562.15 | 259.74 | 456.71 | 76.8 | 57.24 | 7749.93 | 0.75 | 0.88 | 6.92 | 0.46 | 1 | 10
44 | 70 | CONCLUIDO | 3.7161 | 26.91 | 24.19 | 85.38 | 1.35 | 17 | 157.07 | 47.83 | 12 | 15 | 27.24 | 19605.66 | 259.47 | 456.75 | 76.97 | 57.24 | 7835.23 | 0.74 | 0.88 | 6.92 | 0.47 | 1 | 10
45 | 70 | CONCLUIDO | 3.7171 | 26.9 | 24.18 | 85.35 | 1.38 | 17 | 157.42 | 47.83 | 12.25 | 15 | 27.34 | 19649.2 | 258.09 | 456.78 | 76.72 | 57.24 | 7713.2 | 0.75 | 0.88 | 6.92 | 0.46 | 1 | 10
46 | 70 | CONCLUIDO | 3.7242 | 26.85 | 24.16 | 90.6 | 1.4 | 16 | 157.77 | 47.83 | 12.5 | 14 | 27.45 | 19692.79 | 257.96 | 456.82 | 75.92 | 57.24 | 7319.08 | 0.75 | 0.88 | 6.92 | 0.44 | 1 | 10
47 | 70 | CONCLUIDO | 3.7256 | 26.84 | 24.15 | 90.56 | 1.43 | 16 | 158.13 | 47.83 | 12.75 | 14 | 27.55 | 19736.4 | 257.48 | 456.74 | 75.68 | 57.24 | 7197.29 | 0.76 | 0.88 | 6.92 | 0.43 | 1 | 10
48 | 70 | CONCLUIDO | 3.725 | 26.85 | 24.16 | 90.58 | 1.45 | 16 | 158.48 | 47.83 | 13 | 14 | 27.65 | 19780.06 | 256.73 | 456.74 | 75.81 | 57.24 | 7259.73 | 0.76 | 0.88 | 6.92 | 0.43 | 1 | 10
49 | 70 | CONCLUIDO | 3.7329 | 26.79 | 24.13 | 96.51 | 1.48 | 15 | 158.84 | 47.83 | 13.25 | 13 | 27.76 | 19823.75 | 256.66 | 456.75 | 74.85 | 57.24 | 6787.81 | 0.76 | 0.88 | 6.92 | 0.4 | 1 | 10
50 | 70 | CONCLUIDO | 3.7332 | 26.79 | 24.12 | 96.5 | 1.5 | 15 | 159.19 | 47.83 | 13.5 | 13 | 27.86 | 19867.59 | 256.46 | 456.74 | 74.89 | 57.24 | 6805.84 | 0.76 | 0.88 | 6.91 | 0.4 | 1 | 10
51 | 70 | CONCLUIDO | 3.732 | 26.8 | 24.13 | 96.54 | 1.53 | 15 | 159.55 | 47.83 | 13.75 | 13 | 27.97 | 19911.36 | 255.34 | 456.78 | 75.12 | 57.24 | 6920.62 | 0.76 | 0.88 | 6.91 | 0.41 | 1 | 10
52 | 70 | CONCLUIDO | 3.7429 | 26.72 | 24.08 | 103.22 | 1.55 | 14 | 159.9 | 47.83 | 14 | 12 | 28.07 | 19955.16 | 253.76 | 456.71 | 73.55 | 57.24 | 6143.16 | 0.78 | 0.88 | 6.91 | 0.36 | 1 | 10
53 | 70 | CONCLUIDO | 3.7434 | 26.71 | 24.08 | 103.2 | 1.58 | 14 | 160.26 | 47.83 | 14.25 | 12 | 28.18 | 19998.99 | 253.94 | 456.73 | 73.39 | 57.24 | 6060.67 | 0.78 | 0.88 | 6.91 | 0.36 | 1 | 10
54 | 70 | CONCLUIDO | 3.7411 | 26.73 | 24.1 | 103.27 | 1.6 | 14 | 160.61 | 47.83 | 14.5 | 12 | 28.28 | 20042.86 | 254.18 | 456.71 | 73.91 | 57.24 | 6323.47 | 0.77 | 0.88 | 6.91 | 0.37 | 1 | 10
55 | 70 | CONCLUIDO | 3.7404 | 26.74 | 24.1 | 103.3 | 1.62 | 14 | 160.97 | 47.83 | 14.75 | 12 | 28.39 | 20086.77 | 253.38 | 456.78 | 74.11 | 57.24 | 6424.47 | 0.77 | 0.88 | 6.91 | 0.38 | 1 | 10
56 | 70 | CONCLUIDO | 3.7426 | 26.72 | 24.09 | 103.23 | 1.65 | 14 | 161.32 | 47.83 | 15 | 12 | 28.5 | 20130.71 | 252.52 | 456.72 | 73.75 | 57.24 | 6244.45 | 0.78 | 0.88 | 6.91 | 0.36 | 1 | 10
57 | 70 | CONCLUIDO | 3.7489 | 26.67 | 24.07 | 111.1 | 1.67 | 13 | 161.68 | 47.83 | 15.25 | 11 | 28.6 | 20174.69 | 251.82 | 456.78 | 73.05 | 57.24 | 5899.25 | 0.78 | 0.88 | 6.91 | 0.35 | 1 | 10
58 | 70 | CONCLUIDO | 3.7498 | 26.67 | 24.06 | 111.07 | 1.69 | 13 | 162.04 | 47.83 | 15.5 | 11 | 28.71 | 20218.71 | 251.96 | 456.75 | 72.77 | 57.24 | 5757.66 | 0.79 | 0.88 | 6.91 | 0.34 | 1 | 10
59 | 70 | CONCLUIDO | 3.7467 | 26.69 | 24.09 | 111.17 | 1.72 | 13 | 162.4 | 47.83 | 15.75 | 11 | 28.82 | 20262.76 | 252.13 | 456.71 | 73.54 | 57.24 | 6142.28 | 0.78 | 0.88 | 6.91 | 0.36 | 1 | 10
60 | 70 | CONCLUIDO | 3.7494 | 26.67 | 24.07 | 111.08 | 1.74 | 13 | 162.75 | 47.83 | 16 | 11 | 28.92 | 20306.85 | 250.51 | 456.71 | 73.06 | 57.24 | 5901.78 | 0.78 | 0.88 | 6.91 | 0.34 | 1 | 10
61 | 70 | CONCLUIDO | 3.7572 | 26.62 | 24.04 | 120.2 | 1.77 | 12 | 163.11 | 47.83 | 16.25 | 10 | 29.03 | 20350.97 | 249.31 | 456.73 | 72.18 | 57.24 | 5469.39 | 0.79 | 0.89 | 6.91 | 0.32 | 1 | 10
62 | 70 | CONCLUIDO | 3.7576 | 26.61 | 24.04 | 120.19 | 1.79 | 12 | 163.47 | 47.83 | 16.5 | 10 | 29.14 | 20395.14 | 248.8 | 456.73 | 72.02 | 57.24 | 5384.88 | 0.79 | 0.89 | 6.91 | 0.31 | 1 | 10
63 | 70 | CONCLUIDO | 3.7584 | 26.61 | 24.03 | 120.16 | 1.81 | 12 | 163.83 | 47.83 | 16.75 | 10 | 29.25 | 20439.33 | 248.48 | 456.75 | 71.88 | 57.24 | 5319.23 | 0.8 | 0.89 | 6.91 | 0.31 | 1 | 10
64 | 70 | CONCLUIDO | 3.7585 | 26.61 | 24.03 | 120.16 | 1.83 | 12 | 164.19 | 47.83 | 17 | 10 | 29.36 | 20483.57 | 248.68 | 456.75 | 71.93 | 57.24 | 5339.68 | 0.8 | 0.89 | 6.91 | 0.31 | 1 | 10
65 | 70 | CONCLUIDO | 3.7572 | 26.62 | 24.04 | 120.2 | 1.86 | 12 | 164.54 | 47.83 | 17.25 | 10 | 29.47 | 20527.85 | 248.02 | 456.74 | 72.18 | 57.24 | 5464.61 | 0.79 | 0.89 | 6.91 | 0.32 | 1 | 10
66 | 70 | CONCLUIDO | 3.7579 | 26.61 | 24.04 | 120.18 | 1.88 | 12 | 164.9 | 47.83 | 17.5 | 10 | 29.58 | 20572.16 | 246.53 | 456.72 | 72.07 | 57.24 | 5413.27 | 0.79 | 0.89 | 6.91 | 0.31 | 1 | 10
67 | 70 | CONCLUIDO | 3.7652 | 26.56 | 24.01 | 130.98 | 1.9 | 11 | 165.26 | 47.83 | 17.75 | 9 | 29.69 | 20616.5 | 246.39 | 456.78 | 71.16 | 57.24 | 4964.07 | 0.8 | 0.89 | 6.91 | 0.29 | 1 | 10
68 | 70 | CONCLUIDO | 3.768 | 26.54 | 23.99 | 130.87 | 1.93 | 11 | 165.62 | 47.83 | 18 | 9 | 29.8 | 20660.89 | 246.33 | 456.71 | 70.58 | 57.24 | 4669.88 | 0.81 | 0.89 | 6.91 | 0.27 | 1 | 10
69 | 70 | CONCLUIDO | 3.7655 | 26.56 | 24.01 | 130.97 | 1.95 | 11 | 165.98 | 47.83 | 18.25 | 9 | 29.91 | 20705.31 | 246.13 | 456.73 | 71.03 | 57.24 | 4895.18 | 0.81 | 0.89 | 6.91 | 0.29 | 1 | 10
70 | 70 | CONCLUIDO | 3.7645 | 26.56 | 24.02 | 131.01 | 1.97 | 11 | 166.34 | 47.83 | 18.5 | 9 | 30.02 | 20749.77 | 246 | 456.73 | 71.34 | 57.24 | 5051.14 | 0.8 | 0.89 | 6.91 | 0.29 | 1 | 10
71 | 70 | CONCLUIDO | 3.7667 | 26.55 | 24 | 130.92 | 1.99 | 11 | 166.7 | 47.83 | 18.75 | 9 | 30.13 | 20794.27 | 244.82 | 456.71 | 70.99 | 57.24 | 4875.12 | 0.81 | 0.89 | 6.9 | 0.28 | 1 | 10
72 | 70 | CONCLUIDO | 3.7664 | 26.55 | 24 | 130.93 | 2.02 | 11 | 167.07 | 47.83 | 19 | 9 | 30.24 | 20838.81 | 244.45 | 456.73 | 70.93 | 57.24 | 4846.07 | 0.81 | 0.89 | 6.91 | 0.28 | 1 | 10
73 | 70 | CONCLUIDO | 3.7653 | 26.56 | 24.01 | 130.98 | 2.04 | 11 | 167.43 | 47.83 | 19.25 | 9 | 30.35 | 20883.38 | 243.28 | 456.72 | 71.16 | 57.24 | 4963.02 | 0.8 | 0.89 | 6.91 | 0.29 | 1 | 10
74 | 70 | CONCLUIDO | 3.7754 | 26.49 | 23.97 | 143.82 | 2.06 | 10 | 167.79 | 47.83 | 19.5 | 8 | 30.46 | 20928 | 242.17 | 456.74 | 69.75 | 57.24 | 4263.32 | 0.82 | 0.89 | 6.91 | 0.25 | 1 | 10
75 | 70 | CONCLUIDO | 3.7749 | 26.49 | 23.97 | 143.84 | 2.08 | 10 | 168.15 | 47.83 | 19.75 | 8 | 30.57 | 20972.65 | 242.53 | 456.72 | 69.94 | 57.24 | 4355.42 | 0.82 | 0.89 | 6.91 | 0.25 | 1 | 10
76 | 70 | CONCLUIDO | 3.7734 | 26.5 | 23.98 | 143.91 | 2.1 | 10 | 168.51 | 47.83 | 20 | 8 | 30.69 | 21017.33 | 242.54 | 456.81 | 70.21 | 57.24 | 4491.16 | 0.82 | 0.89 | 6.91 | 0.26 | 1 | 10
77 | 70 | CONCLUIDO | 3.7748 | 26.49 | 23.97 | 143.84 | 2.13 | 10 | 168.88 | 47.83 | 20.25 | 8 | 30.8 | 21062.06 | 241.75 | 456.72 | 70.01 | 57.24 | 4393.91 | 0.82 | 0.89 | 6.9 | 0.25 | 1 | 10
78 | 70 | CONCLUIDO | 3.7737 | 26.5 | 23.98 | 143.89 | 2.15 | 10 | 169.24 | 47.83 | 20.5 | 8 | 30.91 | 21106.82 | 241.54 | 456.76 | 70.14 | 57.24 | 4454.8 | 0.82 | 0.89 | 6.91 | 0.26 | 1 | 10
79 | 70 | CONCLUIDO | 3.7728 | 26.51 | 23.99 | 143.93 | 2.17 | 10 | 169.6 | 47.83 | 20.75 | 8 | 31.02 | 21151.63 | 241.08 | 456.71 | 70.53 | 57.24 | 4650.84 | 0.81 | 0.89 | 6.9 | 0.27 | 1 | 10
80 | 70 | CONCLUIDO | 3.7719 | 26.51 | 23.99 | 143.97 | 2.19 | 10 | 169.97 | 47.83 | 21 | 8 | 31.14 | 21196.47 | 240.09 | 456.72 | 70.6 | 57.24 | 4685.4 | 0.81 | 0.89 | 6.91 | 0.27 | 1 | 10
81 | 70 | CONCLUIDO | 3.7737 | 26.5 | 23.98 | 143.89 | 2.21 | 10 | 170.33 | 47.83 | 21.25 | 8 | 31.25 | 21241.35 | 239.05 | 456.74 | 70.32 | 57.24 | 4547.74 | 0.81 | 0.89 | 6.9 | 0.26 | 1 | 10
82 | 70 | CONCLUIDO | 3.7835 | 26.43 | 23.94 | 159.62 | 2.23 | 9 | 170.69 | 47.83 | 21.5 | 7 | 31.37 | 21286.27 | 238.32 | 456.72 | 68.84 | 57.24 | 3812.36 | 0.83 | 0.89 | 6.91 | 0.22 | 1 | 10
83 | 70 | CONCLUIDO | 3.7837 | 26.43 | 23.94 | 159.61 | 2.25 | 9 | 171.06 | 47.83 | 21.75 | 7 | 31.48 | 21331.23 | 238.29 | 456.71 | 68.87 | 57.24 | 3828.16 | 0.83 | 0.89 | 6.9 | 0.22 | 1 | 10
84 | 70 | CONCLUIDO | 3.782 | 26.44 | 23.95 | 159.69 | 2.28 | 9 | 171.42 | 47.83 | 22 | 7 | 31.6 | 21376.23 | 238.64 | 456.71 | 69.33 | 57.24 | 4059.16 | 0.83 | 0.89 | 6.9 | 0.23 | 1 | 10
85 | 70 | CONCLUIDO | 3.7815 | 26.44 | 23.96 | 159.71 | 2.3 | 9 | 171.79 | 47.83 | 22.25 | 7 | 31.71 | 21421.26 | 238.46 | 456.77 | 69.31 | 57.24 | 4049 | 0.83 | 0.89 | 6.91 | 0.23 | 1 | 10
86 | 70 | CONCLUIDO | 3.783 | 26.43 | 23.95 | 159.64 | 2.32 | 9 | 172.15 | 47.83 | 22.5 | 7 | 31.83 | 21466.34 | 237.59 | 456.72 | 69.04 | 57.24 | 3912.83 | 0.83 | 0.89 | 6.9 | 0.22 | 1 | 10
87 | 70 | CONCLUIDO | 3.7816 | 26.44 | 23.96 | 159.71 | 2.34 | 9 | 172.52 | 47.83 | 22.75 | 7 | 31.94 | 21511.45 | 236.95 | 456.71 | 69.37 | 57.24 | 4078.14 | 0.83 | 0.89 | 6.9 | 0.23 | 1 | 10
88 | 70 | CONCLUIDO | 3.7824 | 26.44 | 23.95 | 159.67 | 2.36 | 9 | 172.89 | 47.83 | 23 | 6 | 32.06 | 21556.61 | 235.53 | 456.75 | 69.08 | 57.24 | 3931.69 | 0.83 | 0.89 | 6.91 | 0.23 | 1 | 10
89 | 70 | CONCLUIDO | 3.7818 | 26.44 | 23.95 | 159.69 | 2.38 | 9 | 173.25 | 47.83 | 23.25 | 6 | 32.17 | 21601.8 | 234.32 | 456.74 | 69.22 | 57.24 | 4002.27 | 0.83 | 0.89 | 6.91 | 0.23 | 1 | 10
90 | 70 | CONCLUIDO | 3.7816 | 26.44 | 23.96 | 159.71 | 2.4 | 9 | 173.62 | 47.83 | 23.5 | 6 | 32.29 | 21647.03 | 232.86 | 456.74 | 69.35 | 57.24 | 4068.54 | 0.83 | 0.89 | 6.9 | 0.23 | 1 | 10
91 | 70 | CONCLUIDO | 3.7906 | 26.38 | 23.92 | 179.41 | 2.42 | 8 | 173.99 | 47.83 | 23.75 | 5 | 32.41 | 21692.3 | 231.54 | 456.72 | 68.21 | 57.24 | 3500.15 | 0.84 | 0.89 | 6.9 | 0.2 | 1 | 10
92 | 70 | CONCLUIDO | 3.791 | 26.38 | 23.92 | 179.39 | 2.44 | 8 | 174.35 | 47.83 | 24 | 4 | 32.53 | 21737.62 | 232.58 | 456.75 | 68.09 | 57.24 | 3442.02 | 0.84 | 0.89 | 6.9 | 0.2 | 1 | 10
93 | 70 | CONCLUIDO | 3.7905 | 26.38 | 23.92 | 179.42 | 2.46 | 8 | 174.72 | 47.83 | 24.25 | 4 | 32.64 | 21782.97 | 232.88 | 456.75 | 68.21 | 57.24 | 3504.13 | 0.84 | 0.89 | 6.9 | 0.2 | 1 | 10
94 | 70 | CONCLUIDO | 3.7898 | 26.39 | 23.93 | 179.45 | 2.48 | 8 | 175.09 | 47.83 | 24.5 | 4 | 32.76 | 21828.36 | 233.36 | 456.76 | 68.22 | 57.24 | 3504.81 | 0.84 | 0.89 | 6.91 | 0.2 | 1 | 10
95 | 70 | CONCLUIDO | 3.7905 | 26.38 | 23.92 | 179.42 | 2.5 | 8 | 175.46 | 47.83 | 24.75 | 4 | 32.88 | 21873.79 | 233.33 | 456.77 | 68.14 | 57.24 | 3467.95 | 0.84 | 0.89 | 6.91 | 0.2 | 1 | 10
96 | 70 | CONCLUIDO | 3.7902 | 26.38 | 23.92 | 179.43 | 2.52 | 8 | 175.83 | 47.83 | 25 | 4 | 33 | 21919.27 | 233.37 | 456.75 | 68.15 | 57.24 | 3474.52 | 0.84 | 0.89 | 6.91 | 0.2 | 1 | 10
97 | 70 | CONCLUIDO | 3.79 | 26.39 | 23.93 | 179.45 | 2.54 | 8 | 176.2 | 47.83 | 25.25 | 3 | 33.12 | 21964.78 | 233.37 | 456.78 | 68.08 | 57.24 | 3435.4 | 0.84 | 0.89 | 6.91 | 0.2 | 1 | 10
98 | 70 | CONCLUIDO | 3.7889 | 26.39 | 23.93 | 179.5 | 2.56 | 8 | 176.56 | 47.83 | 25.5 | 2 | 33.24 | 22010.33 | 233.53 | 456.78 | 68.42 | 57.24 | 3608.57 | 0.84 | 0.89 | 6.91 | 0.21 | 1 | 10
99 | 70 | CONCLUIDO | 3.7896 | 26.39 | 23.93 | 179.46 | 2.58 | 8 | 176.93 | 47.83 | 25.75 | 2 | 33.36 | 22055.93 | 233.61 | 456.8 | 68.26 | 57.24 | 3528.49 | 0.84 | 0.89 | 6.91 | 0.2 | 1 | 10
100 | 70 | CONCLUIDO | 3.7894 | 26.39 | 23.93 | 179.48 | 2.6 | 8 | 177.3 | 47.83 | 26 | 1 | 33.48 | 22101.56 | 234.05 | 456.8 | 68.17 | 57.24 | 3480.87 | 0.84 | 0.89 | 6.91 | 0.21 | 1 | 10
101 | 70 | CONCLUIDO | 3.7893 | 26.39 | 23.93 | 179.48 | 2.62 | 8 | 177.67 | 47.83 | 26.25 | 1 | 33.6 | 22147.24 | 234.51 | 456.74 | 68.23 | 57.24 | 3512.95 | 0.84 | 0.89 | 6.91 | 0.21 | 1 | 10
102 | 70 | CONCLUIDO | 3.7898 | 26.39 | 23.93 | 179.45 | 2.64 | 8 | 178.05 | 47.83 | 26.5 | 1 | 33.72 | 22192.95 | 234.48 | 456.76 | 68.11 | 57.24 | 3449.74 | 0.84 | 0.89 | 6.91 | 0.2 | 1 | 10
103 | 70 | CONCLUIDO | 3.7894 | 26.39 | 23.93 | 179.47 | 2.66 | 8 | 178.42 | 47.83 | 26.75 | 0 | 33.84 | 22238.71 | 234.84 | 456.74 | 68.18 | 57.24 | 3487.74 | 0.84 | 0.89 | 6.91 | 0.21 | 1 | 10
0 | 90 | CONCLUIDO | 2.128 | 46.99 | 33.23 | 6.25 | 0.1 | 319 | 176.73 | 52.44 | 1 | 317 | 33.29 | 22031.19 | 440.12 | 457.65 | 371.87 | 57.24 | 153777.28 | 0.15 | 0.64 | 7.41 | 9.48 | 1 | 10
1 | 90 | CONCLUIDO | 2.4151 | 41.41 | 30.63 | 7.82 | 0.13 | 235 | 177.1 | 52.44 | 1.25 | 233 | 33.41 | 22076.81 | 405.57 | 457.52 | 286.08 | 57.24 | 111304 | 0.2 | 0.7 | 7.28 | 6.89 | 1 | 10
2 | 90 | CONCLUIDO | 2.6203 | 38.16 | 29.13 | 9.4 | 0.15 | 186 | 177.47 | 52.44 | 1.5 | 184 | 33.53 | 22122.46 | 385.5 | 457.38 | 237.84 | 57.24 | 87427.15 | 0.24 | 0.73 | 7.19 | 5.39 | 1 | 10
3 | 90 | CONCLUIDO | 2.7652 | 36.16 | 28.23 | 10.93 | 0.17 | 155 | 177.84 | 52.44 | 1.75 | 153 | 33.65 | 22168.15 | 373.33 | 457.25 | 208.2 | 57.24 | 72761.14 | 0.27 | 0.75 | 7.14 | 4.49 | 1 | 10
4 | 90 | CONCLUIDO | 2.8862 | 34.65 | 27.53 | 12.52 | 0.2 | 132 | 178.21 | 52.44 | 2 | 130 | 33.77 | 22213.89 | 363.87 | 457 | 185.68 | 57.24 | 61615.94 | 0.31 | 0.77 | 7.11 | 3.8 | 1 | 10
5 | 90 | CONCLUIDO | 2.9835 | 33.52 | 27.01 | 14.09 | 0.22 | 115 | 178.59 | 52.44 | 2.25 | 113 | 33.89 | 22259.66 | 356.61 | 457.02 | 168.77 | 57.24 | 53248.22 | 0.34 | 0.79 | 7.07 | 3.28 | 1 | 10
6 | 90 | CONCLUIDO | 3.0579 | 32.7 | 26.65 | 15.68 | 0.25 | 102 | 178.96 | 52.44 | 2.5 | 100 | 34.02 | 22305.48 | 351.7 | 456.97 | 156.89 | 57.24 | 47370.97 | 0.36 | 0.8 | 7.06 | 2.92 | 1 | 10
7 | 90 | CONCLUIDO | 3.1208 | 32.04 | 26.35 | 17.19 | 0.27 | 92 | 179.33 | 52.44 | 2.75 | 90 | 34.14 | 22351.34 | 347.37 | 456.92 | 146.9 | 57.24 | 42426.96 | 0.39 | 0.81 | 7.05 | 2.62 | 1 | 10
8 | 90 | CONCLUIDO | 3.1712 | 31.53 | 26.13 | 18.66 | 0.3 | 84 | 179.7 | 52.44 | 3 | 82 | 34.26 | 22397.24 | 344.08 | 457.03 | 139.43 | 57.24 | 38731.33 | 0.41 | 0.82 | 7.04 | 2.39 | 1 | 10
9 | 90 | CONCLUIDO | 3.2205 | 31.05 | 25.89 | 20.18 | 0.32 | 77 | 180.07 | 52.44 | 3.25 | 75 | 34.38 | 22443.18 | 340.74 | 456.86 | 132.51 | 57.24 | 35308.22 | 0.43 | 0.82 | 7.01 | 2.17 | 1 | 10
10 | 90 | CONCLUIDO | 3.2578 | 30.7 | 25.75 | 21.76 | 0.34 | 71 | 180.45 | 52.44 | 3.5 | 69 | 34.51 | 22489.16 | 338.51 | 456.92 | 127.77 | 57.24 | 32968.4 | 0.45 | 0.83 | 7 | 2.02 | 1 | 10
11 | 90 | CONCLUIDO | 3.2928 | 30.37 | 25.6 | 23.27 | 0.37 | 66 | 180.82 | 52.44 | 3.75 | 64 | 34.63 | 22535.19 | 336.26 | 456.88 | 122.86 | 57.24 | 30538.94 | 0.47 | 0.83 | 7 | 1.87 | 1 | 10
12 | 90 | CONCLUIDO | 3.33 | 30.03 | 25.44 | 25.02 | 0.39 | 61 | 181.19 | 52.44 | 4 | 59 | 34.75 | 22581.25 | 333.85 | 456.95 | 117.63 | 57.24 | 27947.43 | 0.49 | 0.84 | 6.98 | 1.71 | 1 | 10
13 | 90 | CONCLUIDO | 3.359 | 29.77 | 25.32 | 26.66 | 0.42 | 57 | 181.57 | 52.44 | 4.25 | 55 | 34.88 | 22627.36 | 332.12 | 456.82 | 114.18 | 57.24 | 26243.26 | 0.5 | 0.84 | 6.97 | 1.6 | 1 | 10
14 | 90 | CONCLUIDO | 3.379 | 29.59 | 25.25 | 28.06 | 0.44 | 54 | 181.94 | 52.44 | 4.5 | 52 | 35 | 22673.63 | 330.95 | 456.92 | 111.3 | 57.24 | 24819.3 | 0.51 | 0.84 | 6.98 | 1.53 | 1 | 10
15 | 90 | CONCLUIDO | 3.402 | 29.39 | 25.16 | 29.6 | 0.46 | 51 | 182.32 | 52.44 | 4.75 | 49 | 35.12 | 22719.83 | 329.32 | 456.88 | 108.37 | 57.24 | 23365.8 | 0.53 | 0.85 | 6.97 | 1.43 | 1 | 10
16 | 90 | CONCLUIDO | 3.4226 | 29.22 | 25.09 | 31.36 | 0.49 | 48 | 182.69 | 52.44 | 5 | 46 | 35.25 | 22766.06 | 328.04 | 456.84 | 106.35 | 57.24 | 22373.27 | 0.54 | 0.85 | 6.97 | 1.36 | 1 | 10
17 | 90 | CONCLUIDO | 3.4394 | 29.07 | 25.02 | 32.63 | 0.51 | 46 | 183.07 | 52.44 | 5.25 | 44 | 35.37 | 22812.34 | 326.89 | 456.8 | 103.99 | 57.24 | 21203.82 | 0.55 | 0.85 | 6.96 | 1.29 | 1 | 10
18 | 90 | CONCLUIDO | 3.4541 | 28.95 | 24.97 | 34.05 | 0.53 | 44 | 183.44 | 52.44 | 5.5 | 42 | 35.5 | 22858.66 | 325.89 | 456.86 | 101.88 | 57.24 | 20157.99 | 0.56 | 0.85 | 6.97 | 1.24 | 1 | 10
19 | 90 | CONCLUIDO | 3.4718 | 28.8 | 24.89 | 35.56 | 0.55 | 42 | 183.82 | 52.44 | 5.75 | 40 | 35.63 | 22905.03 | 324.77 | 456.83 | 99.8 | 57.24 | 19125.87 | 0.57 | 0.86 | 6.95 | 1.16 | 1 | 10
20 | 90 | CONCLUIDO | 3.4843 | 28.7 | 24.86 | 37.29 | 0.58 | 40 | 184.19 | 52.44 | 6 | 38 | 35.75 | 22951.43 | 323.83 | 456.78 | 98.44 | 57.24 | 18457.83 | 0.58 | 0.86 | 6.96 | 1.13 | 1 | 10
21 | 90 | CONCLUIDO | 3.5014 | 28.56 | 24.79 | 39.14 | 0.6 | 38 | 184.57 | 52.44 | 6.25 | 36 | 35.88 | 22997.88 | 322.55 | 456.88 | 96.07 | 57.24 | 17281.63 | 0.6 | 0.86 | 6.96 | 1.06 | 1 | 10
22 | 90 | CONCLUIDO | 3.5115 | 28.48 | 24.74 | 40.12 | 0.62 | 37 | 184.95 | 52.44 | 6.5 | 35 | 36.01 | 23044.38 | 321.53 | 456.84 | 94.83 | 57.24 | 16666.72 | 0.6 | 0.86 | 6.95 | 1.02 | 1 | 10
23 | 90 | CONCLUIDO | 3.5153 | 28.45 | 24.75 | 41.24 | 0.65 | 36 | 185.33 | 52.44 | 6.75 | 34 | 36.13 | 23090.91 | 321.62 | 456.84 | 95.19 | 57.24 | 16854.55 | 0.6 | 0.86 | 6.94 | 1.02 | 1 | 10
24 | 90 | CONCLUIDO | 3.5323 | 28.31 | 24.68 | 43.55 | 0.67 | 34 | 185.7 | 52.44 | 7 | 32 | 36.26 | 23137.49 | 320.1 | 456.77 | 92.89 | 57.24 | 15713.04 | 0.62 | 0.86 | 6.95 | 0.96 | 1 | 10
25 | 90 | CONCLUIDO | 3.5429 | 28.23 | 24.63 | 44.79 | 0.69 | 33 | 186.08 | 52.44 | 7.25 | 31 | 36.39 | 23184.11 | 319.46 | 456.8 | 91.09 | 57.24 | 14814.66 | 0.63 | 0.86 | 6.95 | 0.91 | 1 | 10
26 | 90 | CONCLUIDO | 3.5502 | 28.17 | 24.61 | 46.14 | 0.71 | 32 | 186.46 | 52.44 | 7.5 | 30 | 36.52 | 23230.78 | 318.71 | 456.78 | 90.44 | 57.24 | 14497.43 | 0.63 | 0.87 | 6.94 | 0.88 | 1 | 10
27 | 90 | CONCLUIDO | 3.5577 | 28.11 | 24.59 | 47.58 | 0.74 | 31 | 186.84 | 52.44 | 7.75 | 29 | 36.65 | 23277.49 | 318.24 | 456.84 | 89.76 | 57.24 | 14164.23 | 0.64 | 0.87 | 6.94 | 0.86 | 1 | 10
28 | 90 | CONCLUIDO | 3.5635 | 28.06 | 24.57 | 49.15 | 0.76 | 30 | 187.22 | 52.44 | 8 | 28 | 36.78 | 23324.24 | 317.93 | 456.82 | 89.46 | 57.24 | 14018.54 | 0.64 | 0.87 | 6.94 | 0.85 | 1 | 10
29 | 90 | CONCLUIDO | 3.5744 | 27.98 | 24.52 | 50.74 | 0.78 | 29 | 187.6 | 52.44 | 8.25 | 27 | 36.9 | 23371.04 | 317.13 | 456.82 | 87.88 | 57.24 | 13231 | 0.65 | 0.87 | 6.93 | 0.8 | 1 | 10
30 | 90 | CONCLUIDO | 3.5833 | 27.91 | 24.49 | 52.48 | 0.8 | 28 | 187.98 | 52.44 | 8.5 | 26 | 37.03 | 23417.88 | 316.26 | 456.77 | 86.9 | 57.24 | 12747.45 | 0.66 | 0.87 | 6.93 | 0.77 | 1 | 10
31 | 90 | CONCLUIDO | 3.5903 | 27.85 | 24.47 | 54.38 | 0.82 | 27 | 188.36 | 52.44 | 8.75 | 25 | 37.16 | 23464.76 | 315.9 | 456.8 | 86.01 | 57.24 | 12306.05 | 0.67 | 0.87 | 6.94 | 0.75 | 1 | 10
32 | 90 | CONCLUIDO | 3.5913 | 27.84 | 24.46 | 54.36 | 0.85 | 27 | 188.74 | 52.44 | 9 | 25 | 37.3 | 23511.69 | 315.22 | 456.72 | 86.03 | 57.24 | 12319.13 | 0.67 | 0.87 | 6.93 | 0.74 | 1 | 10
33 | 90 | CONCLUIDO | 3.5988 | 27.79 | 24.44 | 56.4 | 0.87 | 26 | 189.12 | 52.44 | 9.25 | 24 | 37.43 | 23558.67 | 314.88 | 456.73 | 84.91 | 57.24 | 11761.45 | 0.67 | 0.87 | 6.94 | 0.72 | 1 | 10
34 | 90 | CONCLUIDO | 3.6071 | 27.72 | 24.41 | 58.59 | 0.89 | 25 | 189.5 | 52.44 | 9.5 | 23 | 37.56 | 23605.68 | 313.93 | 456.78 | 84.22 | 57.24 | 11420.92 | 0.68 | 0.87 | 6.93 | 0.69 | 1 | 10
35 | 90 | CONCLUIDO | 3.6164 | 27.65 | 24.38 | 60.95 | 0.91 | 24 | 189.88 | 52.44 | 9.75 | 22 | 37.69 | 23652.75 | 313.16 | 456.83 | 83.21 | 57.24 | 10923.48 | 0.69 | 0.87 | 6.92 | 0.65 | 1 | 10
36 | 90 | CONCLUIDO | 3.6152 | 27.66 | 24.39 | 60.97 | 0.93 | 24 | 190.26 | 52.44 | 10 | 22 | 37.82 | 23699.85 | 313.06 | 456.72 | 83.49 | 57.24 | 11063.85 | 0.69 | 0.87 | 6.93 | 0.66 | 1 | 10
37 | 90 | CONCLUIDO | 3.6263 | 27.58 | 24.34 | 63.49 | 0.95 | 23 | 190.65 | 52.44 | 10.25 | 21 | 37.95 | 23747 | 312.21 | 456.78 | 81.77 | 57.24 | 10207.67 | 0.7 | 0.87 | 6.92 | 0.61 | 1 | 10
38 | 90 | CONCLUIDO | 3.6245 | 27.59 | 24.35 | 63.53 | 0.98 | 23 | 191.03 | 52.44 | 10.5 | 21 | 38.09 | 23794.2 | 311.87 | 456.74 | 82.24 | 57.24 | 10440.28 | 0.7 | 0.87 | 6.93 | 0.63 | 1 | 10
39 | 90 | CONCLUIDO | 3.6325 | 27.53 | 24.33 | 66.34 | 1 | 22 | 191.41 | 52.44 | 10.75 | 20 | 38.22 | 23841.44 | 311.76 | 456.74 | 81.32 | 57.24 | 9987.71 | 0.7 | 0.88 | 6.93 | 0.6 | 1 | 10
40 | 90 | CONCLUIDO | 3.6318 | 27.53 | 24.33 | 66.36 | 1.02 | 22 | 191.79 | 52.44 | 11 | 20 | 38.35 | 23888.73 | 311.4 | 456.77 | 81.4 | 57.24 | 10026.38 | 0.7 | 0.87 | 6.93 | 0.61 | 1 | 10
41 | 90 | CONCLUIDO | 3.6421 | 27.46 | 24.29 | 69.4 | 1.04 | 21 | 192.18 | 52.44 | 11.25 | 19 | 38.49 | 23936.06 | 310.61 | 456.77 | 80.19 | 57.24 | 9425.89 | 0.71 | 0.88 | 6.92 | 0.57 | 1 | 10
42 | 90 | CONCLUIDO | 3.641 | 27.46 | 24.3 | 69.42 | 1.06 | 21 | 192.56 | 52.44 | 11.5 | 19 | 38.62 | 23983.44 | 309.91 | 456.82 | 80.27 | 57.24 | 9467.63 | 0.71 | 0.88 | 6.93 | 0.57 | 1 | 10
43 | 90 | CONCLUIDO | 3.6483 | 27.41 | 24.28 | 72.83 | 1.08 | 20 | 192.95 | 52.44 | 11.75 | 18 | 38.75 | 24030.86 | 309.57 | 456.73 | 79.63 | 57.24 | 9149.93 | 0.72 | 0.88 | 6.93 | 0.55 | 1 | 10
44 | 90 | CONCLUIDO | 3.6498 | 27.4 | 24.27 | 72.8 | 1.1 | 20 | 193.33 | 52.44 | 12 | 18 | 38.89 | 24078.33 | 309.3 | 456.75 | 79.24 | 57.24 | 8955.02 | 0.72 | 0.88 | 6.93 | 0.54 | 1 | 10
45 | 90 | CONCLUIDO | 3.6487 | 27.41 | 24.27 | 72.83 | 1.12 | 20 | 193.72 | 52.44 | 12.25 | 18 | 39.02 | 24125.85 | 309.19 | 456.77 | 79.85 | 57.24 | 9260.91 | 0.72 | 0.88 | 6.92 | 0.55 | 1 | 10
46 | 90 | CONCLUIDO | 3.6588 | 27.33 | 24.24 | 76.53 | 1.14 | 19 | 194.1 | 52.44 | 12.5 | 17 | 39.16 | 24173.41 | 308.03 | 456.73 | 78.4 | 57.24 | 8544.46 | 0.73 | 0.88 | 6.92 | 0.51 | 1 | 10
47 | 90 | CONCLUIDO | 3.6572 | 27.34 | 24.25 | 76.57 | 1.16 | 19 | 194.49 | 52.44 | 12.75 | 17 | 39.3 | 24221.02 | 308.08 | 456.75 | 78.96 | 57.24 | 8823.93 | 0.72 | 0.88 | 6.92 | 0.52 | 1 | 10
48 | 90 | CONCLUIDO | 3.6685 | 27.26 | 24.2 | 80.66 | 1.18 | 18 | 194.88 | 52.44 | 13 | 16 | 39.43 | 24268.67 | 306.97 | 456.77 | 77.36 | 57.24 | 8029.26 | 0.74 | 0.88 | 6.91 | 0.47 | 1 | 10
49 | 90 | CONCLUIDO | 3.6661 | 27.28 | 24.22 | 80.72 | 1.2 | 18 | 195.26 | 52.44 | 13.25 | 16 | 39.57 | 24316.37 | 307.43 | 456.74 | 77.86 | 57.24 | 8277.12 | 0.74 | 0.88 | 6.92 | 0.49 | 1 | 10
50 | 90 | CONCLUIDO | 3.6657 | 27.28 | 24.22 | 80.73 | 1.22 | 18 | 195.65 | 52.44 | 13.5 | 16 | 39.71 | 24364.12 | 307 | 456.8 | 77.78 | 57.24 | 8239.5 | 0.74 | 0.88 | 6.92 | 0.5 | 1 | 10
51 | 90 | CONCLUIDO | 3.6754 | 27.21 | 24.18 | 85.35 | 1.25 | 17 | 196.04 | 52.44 | 13.75 | 15 | 39.84 | 24411.91 | 306.1 | 456.74 | 76.84 | 57.24 | 7772.3 | 0.74 | 0.88 | 6.92 | 0.46 | 1 | 10
52 | 90 | CONCLUIDO | 3.6737 | 27.22 | 24.2 | 85.4 | 1.27 | 17 | 196.42 | 52.44 | 14 | 15 | 39.98 | 24459.75 | 306.18 | 456.73 | 77.01 | 57.24 | 7859.34 | 0.74 | 0.88 | 6.92 | 0.47 | 1 | 10
53 | 90 | CONCLUIDO | 3.6743 | 27.22 | 24.19 | 85.38 | 1.29 | 17 | 196.81 | 52.44 | 14.25 | 15 | 40.12 | 24507.64 | 305.95 | 456.73 | 77.02 | 57.24 | 7862.73 | 0.74 | 0.88 | 6.92 | 0.47 | 1 | 10
54 | 90 | CONCLUIDO | 3.6747 | 27.21 | 24.19 | 85.37 | 1.31 | 17 | 197.2 | 52.44 | 14.5 | 15 | 40.26 | 24555.57 | 304.78 | 456.73 | 76.95 | 57.24 | 7824.97 | 0.74 | 0.88 | 6.92 | 0.46 | 1 | 10
55 | 90 | CONCLUIDO | 3.684 | 27.14 | 24.16 | 90.58 | 1.33 | 16 | 197.59 | 52.44 | 14.75 | 14 | 40.4 | 24603.55 | 304.62 | 456.74 | 75.88 | 57.24 | 7294.94 | 0.75 | 0.88 | 6.91 | 0.43 | 1 | 10
56 | 90 | CONCLUIDO | 3.6854 | 27.13 | 24.14 | 90.54 | 1.35 | 16 | 197.98 | 52.44 | 15 | 14 | 40.54 | 24651.58 | 304.27 | 456.72 | 75.55 | 57.24 | 7132.6 | 0.76 | 0.88 | 6.91 | 0.42 | 1 | 10
57 | 90 | CONCLUIDO | 3.6821 | 27.16 | 24.17 | 90.63 | 1.36 | 16 | 198.37 | 52.44 | 15.25 | 14 | 40.68 | 24699.65 | 304.69 | 456.73 | 76.21 | 57.24 | 7460.03 | 0.75 | 0.88 | 6.92 | 0.45 | 1 | 10
58 | 90 | CONCLUIDO | 3.6939 | 27.07 | 24.12 | 96.47 | 1.38 | 15 | 198.76 | 52.44 | 15.5 | 13 | 40.82 | 24747.78 | 303.09 | 456.74 | 74.56 | 57.24 | 6641.17 | 0.77 | 0.88 | 6.92 | 0.39 | 1 | 10
59 | 90 | CONCLUIDO | 3.6917 | 27.09 | 24.13 | 96.53 | 1.4 | 15 | 199.15 | 52.44 | 15.75 | 13 | 40.96 | 24795.95 | 303.48 | 456.74 | 75.01 | 57.24 | 6865.42 | 0.76 | 0.88 | 6.92 | 0.41 | 1 | 10
60 | 90 | CONCLUIDO | 3.6919 | 27.09 | 24.13 | 96.53 | 1.42 | 15 | 199.54 | 52.44 | 16 | 13 | 41.1 | 24844.17 | 303.62 | 456.72 | 74.92 | 57.24 | 6822.98 | 0.76 | 0.88 | 6.92 | 0.41 | 1 | 10
61 | 90 | CONCLUIDO | 3.6925 | 27.08 | 24.13 | 96.51 | 1.44 | 15 | 199.93 | 52.44 | 16.25 | 13 | 41.24 | 24892.44 | 302.58 | 456.72 | 74.88 | 57.24 | 6800.85 | 0.76 | 0.88 | 6.92 | 0.4 | 1 | 10
62 | 90 | CONCLUIDO | 3.6947 | 27.07 | 24.11 | 96.45 | 1.46 | 15 | 200.32 | 52.44 | 16.5 | 13 | 41.38 | 24940.75 | 301.62 | 456.72 | 74.49 | 57.24 | 6607.02 | 0.77 | 0.88 | 6.91 | 0.39 | 1 | 10
63 | 90 | CONCLUIDO | 3.704 | 27 | 24.08 | 103.2 | 1.48 | 14 | 200.72 | 52.44 | 16.75 | 12 | 41.52 | 24989.11 | 301.08 | 456.74 | 73.48 | 57.24 | 6106.48 | 0.78 | 0.88 | 6.91 | 0.36 | 1 | 10
64 | 90 | CONCLUIDO | 3.7034 | 27 | 24.08 | 103.22 | 1.5 | 14 | 201.11 | 52.44 | 17 | 12 | 41.67 | 25037.53 | 301.37 | 456.79 | 73.44 | 57.24 | 6085.79 | 0.78 | 0.88 | 6.91 | 0.36 | 1 | 10
65 | 90 | CONCLUIDO | 3.7016 | 27.02 | 24.1 | 103.27 | 1.52 | 14 | 201.5 | 52.44 | 17.25 | 12 | 41.81 | 25085.99 | 301.68 | 456.71 | 74.06 | 57.24 | 6398.4 | 0.77 | 0.88 | 6.91 | 0.37 | 1 | 10
66 | 90 | CONCLUIDO | 3.7008 | 27.02 | 24.1 | 103.3 | 1.54 | 14 | 201.9 | 52.44 | 17.5 | 12 | 41.95 | 25134.5 | 301.1 | 456.75 | 74.13 | 57.24 | 6432.83 | 0.77 | 0.88 | 6.91 | 0.38 | 1 | 10
67 | 90 | CONCLUIDO | 3.7023 | 27.01 | 24.09 | 103.25 | 1.56 | 14 | 202.29 | 52.44 | 17.75 | 12 | 42.1 | 25183.06 | 300.71 | 456.74 | 73.67 | 57.24 | 6202.1 | 0.78 | 0.88 | 6.91 | 0.37 | 1 | 10
68 | 90 | CONCLUIDO | 3.7116 | 26.94 | 24.06 | 111.04 | 1.58 | 13 | 202.68 | 52.44 | 18 | 11 | 42.24 | 25231.66 | 300.03 | 456.71 | 72.64 | 57.24 | 5691.01 | 0.79 | 0.88 | 6.91 | 0.34 | 1 | 10
69 | 90 | CONCLUIDO | 3.7098 | 26.96 | 24.07 | 111.1 | 1.6 | 13 | 203.08 | 52.44 | 18.25 | 11 | 42.39 | 25280.45 | 299.66 | 456.75 | 73.23 | 57.24 | 5986.29 | 0.78 | 0.88 | 6.91 | 0.35 | 1 | 10
70 | 90 | CONCLUIDO | 3.7116 | 26.94 | 24.06 | 111.04 | 1.61 | 13 | 203.47 | 52.44 | 18.5 | 11 | 42.53 | 25329.15 | 300.03 | 456.74 | 72.72 | 57.24 | 5734.22 | 0.79 | 0.88 | 6.91 | 0.34 | 1 | 10
71 | 90 | CONCLUIDO | 3.7091 | 26.96 | 24.08 | 111.13 | 1.63 | 13 | 203.87 | 52.44 | 18.75 | 11 | 42.68 | 25377.91 | 300.14 | 456.78 | 73.4 | 57.24 | 6071.87 | 0.78 | 0.88 | 6.91 | 0.35 | 1 | 10
72 | 90 | CONCLUIDO | 3.7102 | 26.95 | 24.07 | 111.09 | 1.65 | 13 | 204.26 | 52.44 | 19 | 11 | 42.82 | 25426.72 | 299.41 | 456.73 | 73.2 | 57.24 | 5970.6 | 0.78 | 0.88 | 6.91 | 0.35 | 1 | 10
73 | 90 | CONCLUIDO | 3.7105 | 26.95 | 24.07 | 111.08 | 1.67 | 13 | 204.66 | 52.44 | 19.25 | 11 | 42.97 | 25475.58 | 298.43 | 456.73 | 72.93 | 57.24 | 5837.55 | 0.78 | 0.88 | 6.91 | 0.34 | 1 | 10
74 | 90 | CONCLUIDO | 3.7196 | 26.88 | 24.04 | 120.19 | 1.69 | 12 | 205.06 | 52.44 | 19.5 | 10 | 43.11 | 25524.49 | 297.45 | 456.72 | 72.04 | 57.24 | 5396.53 | 0.79 | 0.89 | 6.91 | 0.31 | 1 | 10
75 | 90 | CONCLUIDO | 3.7203 | 26.88 | 24.03 | 120.16 | 1.71 | 12 | 205.45 | 52.44 | 19.75 | 10 | 43.26 | 25573.44 | 297.22 | 456.74 | 71.98 | 57.24 | 5368.43 | 0.8 | 0.89 | 6.9 | 0.31 | 1 | 10
76 | 90 | CONCLUIDO | 3.7205 | 26.88 | 24.03 | 120.15 | 1.73 | 12 | 205.85 | 52.44 | 20 | 10 | 43.41 | 25622.45 | 297.16 | 456.72 | 71.84 | 57.24 | 5295.98 | 0.8 | 0.89 | 6.91 | 0.31 | 1 | 10
77 | 90 | CONCLUIDO | 3.7204 | 26.88 | 24.03 | 120.16 | 1.74 | 12 | 206.25 | 52.44 | 20.25 | 10 | 43.56 | 25671.51 | 297.41 | 456.72 | 71.78 | 57.24 | 5268.13 | 0.8 | 0.89 | 6.91 | 0.31 | 1 | 10
78 | 90 | CONCLUIDO | 3.7189 | 26.89 | 24.04 | 120.21 | 1.76 | 12 | 206.65 | 52.44 | 20.5 | 10 | 43.71 | 25720.62 | 297.34 | 456.75 | 72.25 | 57.24 | 5502.41 | 0.79 | 0.89 | 6.91 | 0.32 | 1 | 10
79 | 90 | CONCLUIDO | 3.7189 | 26.89 | 24.04 | 120.21 | 1.78 | 12 | 207.05 | 52.44 | 20.75 | 10 | 43.85 | 25769.78 | 296.4 | 456.76 | 72.21 | 57.24 | 5479.71 | 0.79 | 0.89 | 6.91 | 0.32 | 1 | 10
80 | 90 | CONCLUIDO | 3.7196 | 26.88 | 24.04 | 120.19 | 1.8 | 12 | 207.45 | 52.44 | 21 | 10 | 44 | 25818.99 | 295.34 | 456.72 | 72.07 | 57.24 | 5409.79 | 0.79 | 0.89 | 6.91 | 0.31 | 1 | 10
81 | 90 | CONCLUIDO | 3.7288 | 26.82 | 24.01 | 130.95 | 1.82 | 11 | 207.84 | 52.44 | 21.25 | 9 | 44.15 | 25868.26 | 295.14 | 456.77 | 71.09 | 57.24 | 4927.02 | 0.81 | 0.89 | 6.9 | 0.28 | 1 | 10
82 | 90 | CONCLUIDO | 3.7303 | 26.81 | 24 | 130.88 | 1.83 | 11 | 208.24 | 52.44 | 21.5 | 9 | 44.3 | 25917.57 | 295.19 | 456.72 | 70.68 | 57.24 | 4719.57 | 0.81 | 0.89 | 6.9 | 0.27 | 1 | 10
83 | 90 | CONCLUIDO | 3.7313 | 26.8 | 23.99 | 130.85 | 1.85 | 11 | 208.64 | 52.44 | 21.75 | 9 | 44.45 | 25966.93 | 295.36 | 456.71 | 70.39 | 57.24 | 4576.8 | 0.81 | 0.89 | 6.91 | 0.27 | 1 | 10
84 | 90 | CONCLUIDO | 3.7279 | 26.82 | 24.01 | 130.98 | 1.87 | 11 | 209.05 | 52.44 | 22 | 9 | 44.6 | 26016.35 | 295.47 | 456.71 | 71.14 | 57.24 | 4953.87 | 0.8 | 0.89 | 6.91 | 0.29 | 1 | 10
85 | 90 | CONCLUIDO | 3.7281 | 26.82 | 24.01 | 130.97 | 1.89 | 11 | 209.45 | 52.44 | 22.25 | 9 | 44.75 | 26065.82 | 295.27 | 456.72 | 71.38 | 57.24 | 5069.87 | 0.8 | 0.89 | 6.9 | 0.29 | 1 | 10
86 | 90 | CONCLUIDO | 3.7285 | 26.82 | 24.01 | 130.96 | 1.9 | 11 | 209.85 | 52.44 | 22.5 | 9 | 44.91 | 26115.34 | 294.56 | 456.74 | 71.06 | 57.24 | 4909.81 | 0.81 | 0.89 | 6.91 | 0.29 | 1 | 10
87 | 90 | CONCLUIDO | 3.7296 | 26.81 | 24 | 130.92 | 1.92 | 11 | 210.25 | 52.44 | 22.75 | 9 | 45.06 | 26164.91 | 293.86 | 456.71 | 70.84 | 57.24 | 4801.93 | 0.81 | 0.89 | 6.91 | 0.28 | 1 | 10
88 | 90 | CONCLUIDO | 3.7303 | 26.81 | 24 | 130.88 | 1.94 | 11 | 210.65 | 52.44 | 23 | 9 | 45.21 | 26214.54 | 293.47 | 456.71 | 70.68 | 57.24 | 4721.07 | 0.81 | 0.89 | 6.91 | 0.27 | 1 | 10
89 | 90 | CONCLUIDO | 3.7379 | 26.75 | 23.98 | 143.86 | 1.96 | 10 | 211.05 | 52.44 | 23.25 | 8 | 45.36 | 26264.21 | 292.31 | 456.73 | 70.1 | 57.24 | 4437.54 | 0.82 | 0.89 | 6.9 | 0.25 | 1 | 10
90 | 90 | CONCLUIDO | 3.7398 | 26.74 | 23.96 | 143.78 | 1.97 | 10 | 211.46 | 52.44 | 23.5 | 8 | 45.52 | 26313.94 | 291.81 | 456.74 | 69.62 | 57.24 | 4196.98 | 0.82 | 0.89 | 6.9 | 0.24 | 1 | 10
91 | 90 | CONCLUIDO | 3.7369 | 26.76 | 23.98 | 143.91 | 1.99 | 10 | 211.86 | 52.44 | 23.75 | 8 | 45.67 | 26363.73 | 292.4 | 456.75 | 70.23 | 57.24 | 4503.53 | 0.82 | 0.89 | 6.91 | 0.26 | 1 | 10
92 | 90 | CONCLUIDO | 3.7374 | 26.76 | 23.98 | 143.88 | 2.01 | 10 | 212.27 | 52.44 | 24 | 8 | 45.82 | 26413.56 | 292.47 | 456.75 | 70.06 | 57.24 | 4417.09 | 0.82 | 0.89 | 6.91 | 0.26 | 1 | 10
93 | 90 | CONCLUIDO | 3.7375 | 26.76 | 23.98 | 143.88 | 2.03 | 10 | 212.67 | 52.44 | 24.25 | 8 | 45.98 | 26463.45 | 292.44 | 456.74 | 70.24 | 57.24 | 4507.73 | 0.81 | 0.89 | 6.9 | 0.26 | 1 | 10
94 | 90 | CONCLUIDO | 3.7384 | 26.75 | 23.97 | 143.84 | 2.04 | 10 | 213.08 | 52.44 | 24.5 | 8 | 46.13 | 26513.39 | 292.01 | 456.71 | 69.92 | 57.24 | 4345.76 | 0.82 | 0.89 | 6.9 | 0.25 | 1 | 10
95 | 90 | CONCLUIDO | 3.7373 | 26.76 | 23.98 | 143.89 | 2.06 | 10 | 213.48 | 52.44 | 24.75 | 8 | 46.29 | 26563.39 | 291.88 | 456.71 | 70.18 | 57.24 | 4475.86 | 0.82 | 0.89 | 6.91 | 0.26 | 1 | 10
96 | 90 | CONCLUIDO | 3.7364 | 26.76 | 23.99 | 143.93 | 2.08 | 10 | 213.89 | 52.44 | 25 | 8 | 46.44 | 26613.43 | 291.75 | 456.72 | 70.31 | 57.24 | 4541.33 | 0.81 | 0.89 | 6.91 | 0.26 | 1 | 10
97 | 90 | CONCLUIDO | 3.7359 | 26.77 | 23.99 | 143.95 | 2.09 | 10 | 214.29 | 52.44 | 25.25 | 8 | 46.6 | 26663.54 | 291.31 | 456.71 | 70.48 | 57.24 | 4625.74 | 0.81 | 0.89 | 6.91 | 0.27 | 1 | 10
98 | 90 | CONCLUIDO | 3.736 | 26.77 | 23.99 | 143.94 | 2.11 | 10 | 214.7 | 52.44 | 25.5 | 8 | 46.76 | 26713.69 | 290.59 | 456.75 | 70.52 | 57.24 | 4644.87 | 0.81 | 0.89 | 6.91 | 0.27 | 1 | 10
99 | 90 | CONCLUIDO | 3.736 | 26.77 | 23.99 | 143.94 | 2.13 | 10 | 215.11 | 52.44 | 25.75 | 8 | 46.91 | 26763.9 | 290.05 | 456.76 | 70.38 | 57.24 | 4579.53 | 0.81 | 0.89 | 6.91 | 0.27 | 1 | 10
100 | 90 | CONCLUIDO | 3.7461 | 26.69 | 23.95 | 159.69 | 2.14 | 9 | 215.51 | 52.44 | 26 | 7 | 47.07 | 26814.17 | 289.39 | 456.71 | 69.34 | 57.24 | 4062.56 | 0.83 | 0.89 | 6.9 | 0.23 | 1 | 10
101 | 90 | CONCLUIDO | 3.7473 | 26.69 | 23.95 | 159.64 | 2.16 | 9 | 215.92 | 52.44 | 26.25 | 7 | 47.23 | 26864.49 | 289.37 | 456.71 | 68.88 | 57.24 | 3832.93 | 0.83 | 0.89 | 6.91 | 0.22 | 1 | 10
102 | 90 | CONCLUIDO | 3.7474 | 26.68 | 23.94 | 159.63 | 2.18 | 9 | 216.33 | 52.44 | 26.5 | 7 | 47.39 | 26914.86 | 289.61 | 456.77 | 68.96 | 57.24 | 3869.79 | 0.83 | 0.89 | 6.9 | 0.22 | 1 | 10
103 | 90 | CONCLUIDO | 3.7468 | 26.69 | 23.95 | 159.66 | 2.19 | 9 | 216.74 | 52.44 | 26.75 | 7 | 47.55 | 26965.29 | 289.8 | 456.74 | 69.12 | 57.24 | 3949.87 | 0.83 | 0.89 | 6.91 | 0.23 | 1 | 10
104 | 90 | CONCLUIDO | 3.7464 | 26.69 | 23.95 | 159.68 | 2.21 | 9 | 217.15 | 52.44 | 27 | 7 | 47.71 | 27015.77 | 289.53 | 456.77 | 69.27 | 57.24 | 4027.84 | 0.83 | 0.89 | 6.9 | 0.23 | 1 | 10
105 | 90 | CONCLUIDO | 3.7462 | 26.69 | 23.95 | 159.69 | 2.23 | 9 | 217.56 | 52.44 | 27.25 | 7 | 47.87 | 27066.31 | 289.57 | 456.71 | 69.3 | 57.24 | 4039.92 | 0.83 | 0.89 | 6.9 | 0.23 | 1 | 10
106 | 90 | CONCLUIDO | 3.7464 | 26.69 | 23.95 | 159.68 | 2.24 | 9 | 217.97 | 52.44 | 27.5 | 7 | 48.03 | 27116.91 | 289.03 | 456.71 | 69.16 | 57.24 | 3969.59 | 0.83 | 0.89 | 6.91 | 0.23 | 1 | 10
107 | 90 | CONCLUIDO | 3.7455 | 26.7 | 23.96 | 159.72 | 2.26 | 9 | 218.38 | 52.44 | 27.75 | 7 | 48.19 | 27167.55 | 288.52 | 456.71 | 69.32 | 57.24 | 4053.66 | 0.83 | 0.89 | 6.91 | 0.23 | 1 | 10
108 | 90 | CONCLUIDO | 3.7461 | 26.69 | 23.95 | 159.69 | 2.27 | 9 | 218.79 | 52.44 | 28 | 7 | 48.35 | 27218.26 | 287.81 | 456.71 | 69.39 | 57.24 | 4087.33 | 0.82 | 0.89 | 6.9 | 0.23 | 1 | 10
109 | 90 | CONCLUIDO | 3.7459 | 26.7 | 23.96 | 159.7 | 2.29 | 9 | 219.2 | 52.44 | 28.25 | 7 | 48.51 | 27269.02 | 286.9 | 456.71 | 69.36 | 57.24 | 4073.39 | 0.83 | 0.89 | 6.9 | 0.23 | 1 | 10
110 | 90 | CONCLUIDO | 3.7469 | 26.69 | 23.95 | 159.65 | 2.31 | 9 | 219.61 | 52.44 | 28.5 | 7 | 48.67 | 27319.84 | 286.25 | 456.72 | 69.11 | 57.24 | 3947.45 | 0.83 | 0.89 | 6.9 | 0.22 | 1 | 10
111 | 90 | CONCLUIDO | 3.7457 | 26.7 | 23.96 | 159.71 | 2.32 | 9 | 220.03 | 52.44 | 28.75 | 7 | 48.83 | 27370.71 | 285.23 | 456.74 | 69.44 | 57.24 | 4113.06 | 0.82 | 0.89 | 6.9 | 0.23 | 1 | 10
112 | 90 | CONCLUIDO | 3.7561 | 26.62 | 23.92 | 179.39 | 2.34 | 8 | 220.44 | 52.44 | 29 | 6 | 49 | 27421.64 | 283.53 | 456.71 | 68.1 | 57.24 | 3445.39 | 0.84 | 0.89 | 6.9 | 0.2 | 1 | 10
113 | 90 | CONCLUIDO | 3.7562 | 26.62 | 23.92 | 179.38 | 2.35 | 8 | 220.85 | 52.44 | 29.25 | 6 | 49.16 | 27472.63 | 284.57 | 456.72 | 68.03 | 57.24 | 3411.39 | 0.84 | 0.89 | 6.9 | 0.19 | 1 | 10
114 | 90 | CONCLUIDO | 3.7565 | 26.62 | 23.92 | 179.37 | 2.37 | 8 | 221.27 | 52.44 | 29.5 | 6 | 49.32 | 27523.67 | 284.91 | 456.72 | 68.19 | 57.24 | 3494 | 0.84 | 0.89 | 6.9 | 0.19 | 1 | 10
115 | 90 | CONCLUIDO | 3.7558 | 26.63 | 23.92 | 179.4 | 2.39 | 8 | 221.68 | 52.44 | 29.75 | 6 | 49.49 | 27574.77 | 285.17 | 456.74 | 68.24 | 57.24 | 3516.23 | 0.84 | 0.89 | 6.9 | 0.2 | 1 | 10
116 | 90 | CONCLUIDO | 3.7561 | 26.62 | 23.92 | 179.39 | 2.4 | 8 | 222.1 | 52.44 | 30 | 6 | 49.65 | 27625.93 | 285.39 | 456.72 | 68.15 | 57.24 | 3470.42 | 0.84 | 0.89 | 6.9 | 0.2 | 1 | 10
117 | 90 | CONCLUIDO | 3.7555 | 26.63 | 23.92 | 179.42 | 2.42 | 8 | 222.51 | 52.44 | 30.25 | 6 | 49.82 | 27677.27 | 285.27 | 456.71 | 68.3 | 57.24 | 3548.4 | 0.84 | 0.89 | 6.9 | 0.2 | 1 | 10
118 | 90 | CONCLUIDO | 3.7556 | 26.63 | 23.92 | 179.41 | 2.43 | 8 | 222.93 | 52.44 | 30.5 | 6 | 49.99 | 27728.54 | 285.26 | 456.73 | 68.29 | 57.24 | 3542.68 | 0.84 | 0.89 | 6.9 | 0.2 | 1 | 10
119 | 90 | CONCLUIDO | 3.7572 | 26.62 | 23.91 | 179.33 | 2.45 | 8 | 223.34 | 52.44 | 30.75 | 6 | 50.15 | 27779.88 | 284.9 | 456.72 | 67.92 | 57.24 | 3357.4 | 0.84 | 0.89 | 6.9 | 0.19 | 1 | 10
120 | 90 | CONCLUIDO | 3.7568 | 26.62 | 23.91 | 179.35 | 2.46 | 8 | 223.76 | 52.44 | 31 | 6 | 50.32 | 27831.27 | 284.56 | 456.71 | 67.99 | 57.24 | 3392.5 | 0.84 | 0.89 | 6.9 | 0.19 | 1 | 10
121 | 90 | CONCLUIDO | 3.757 | 26.62 | 23.91 | 179.34 | 2.48 | 8 | 224.18 | 52.44 | 31.25 | 6 | 50.49 | 27882.72 | 284.16 | 456.71 | 67.85 | 57.24 | 3323.54 | 0.84 | 0.89 | 6.9 | 0.19 | 1 | 10
122 | 90 | CONCLUIDO | 3.7557 | 26.63 | 23.92 | 179.41 | 2.49 | 8 | 224.6 | 52.44 | 31.5 | 6 | 50.65 | 27934.23 | 284.31 | 456.73 | 68.11 | 57.24 | 3454.17 | 0.84 | 0.89 | 6.91 | 0.2 | 1 | 10
123 | 90 | CONCLUIDO | 3.7571 | 26.62 | 23.91 | 179.33 | 2.51 | 8 | 225.01 | 52.44 | 31.75 | 6 | 50.82 | 27985.79 | 283.76 | 456.71 | 67.99 | 57.24 | 3390.95 | 0.84 | 0.89 | 6.9 | 0.19 | 1 | 10
124 | 90 | CONCLUIDO | 3.7557 | 26.63 | 23.92 | 179.41 | 2.52 | 8 | 225.43 | 52.44 | 32 | 6 | 50.99 | 28037.42 | 283.53 | 456.74 | 68.26 | 57.24 | 3528.61 | 0.84 | 0.89 | 6.9 | 0.2 | 1 | 10
125 | 90 | CONCLUIDO | 3.7546 | 26.63 | 23.93 | 179.47 | 2.54 | 8 | 225.85 | 52.44 | 32.25 | 6 | 51.16 | 28089.1 | 283.03 | 456.76 | 68.41 | 57.24 | 3604.34 | 0.84 | 0.89 | 6.9 | 0.2 | 1 | 10
126 | 90 | CONCLUIDO | 3.7555 | 26.63 | 23.92 | 179.42 | 2.55 | 8 | 226.27 | 52.44 | 32.5 | 6 | 51.33 | 28140.84 | 282.17 | 456.74 | 68.31 | 57.24 | 3553.97 | 0.84 | 0.89 | 6.9 | 0.2 | 1 | 10
127 | 90 | CONCLUIDO | 3.7554 | 26.63 | 23.92 | 179.43 | 2.57 | 8 | 226.69 | 52.44 | 32.75 | 6 | 51.5 | 28192.65 | 281.63 | 456.75 | 68.35 | 57.24 | 3572.15 | 0.84 | 0.89 | 6.9 | 0.2 | 1 | 10
128 | 90 | CONCLUIDO | 3.755 | 26.63 | 23.93 | 179.45 | 2.58 | 8 | 227.11 | 52.44 | 33 | 6 | 51.67 | 28244.51 | 280.68 | 456.72 | 68.31 | 57.24 | 3552.39 | 0.84 | 0.89 | 6.91 | 0.2 | 1 | 10
129 | 90 | CONCLUIDO | 3.7645 | 26.56 | 23.89 | 204.81 | 2.6 | 7 | 227.53 | 52.44 | 33.25 | 5 | 51.84 | 28296.43 | 278.93 | 456.75 | 67.47 | 57.24 | 3137.9 | 0.85 | 0.89 | 6.9 | 0.17 | 1 | 10
130 | 90 | CONCLUIDO | 3.7649 | 26.56 | 23.89 | 204.79 | 2.61 | 7 | 227.95 | 52.44 | 33.5 | 5 | 52.01 | 28348.41 | 279.55 | 456.71 | 67.37 | 57.24 | 3086.71 | 0.85 | 0.89 | 6.9 | 0.17 | 1 | 10
131 | 90 | CONCLUIDO | 3.7629 | 26.58 | 23.91 | 204.91 | 2.63 | 7 | 228.38 | 52.44 | 33.75 | 5 | 52.18 | 28400.46 | 279.7 | 456.71 | 67.88 | 57.24 | 3339.93 | 0.84 | 0.89 | 6.9 | 0.18 | 1 | 10
132 | 90 | CONCLUIDO | 3.7631 | 26.57 | 23.9 | 204.9 | 2.64 | 7 | 228.8 | 52.44 | 34 | 5 | 52.36 | 28452.56 | 280.11 | 456.73 | 67.7 | 57.24 | 3252.93 | 0.85 | 0.89 | 6.9 | 0.18 | 1 | 10
133 | 90 | CONCLUIDO | 3.7636 | 26.57 | 23.9 | 204.87 | 2.66 | 7 | 229.22 | 52.44 | 34.25 | 5 | 52.53 | 28504.72 | 280.16 | 456.71 | 67.58 | 57.24 | 3190.92 | 0.85 | 0.89 | 6.9 | 0.18 | 1 | 10
134 | 90 | CONCLUIDO | 3.7629 | 26.58 | 23.91 | 204.9 | 2.67 | 7 | 229.64 | 52.44 | 34.5 | 5 | 52.7 | 28556.95 | 280.75 | 456.73 | 67.82 | 57.24 | 3312.62 | 0.84 | 0.89 | 6.9 | 0.18 | 1 | 10
135 | 90 | CONCLUIDO | 3.7626 | 26.58 | 23.91 | 204.92 | 2.69 | 7 | 230.07 | 52.44 | 34.75 | 5 | 52.88 | 28609.23 | 281.3 | 456.74 | 67.81 | 57.24 | 3306.77 | 0.84 | 0.89 | 6.9 | 0.18 | 1 | 10
136 | 90 | CONCLUIDO | 3.7623 | 26.58 | 23.91 | 204.94 | 2.7 | 7 | 230.49 | 52.44 | 35 | 5 | 53.05 | 28661.58 | 280.69 | 456.71 | 67.96 | 57.24 | 3382.17 | 0.84 | 0.89 | 6.9 | 0.19 | 1 | 10
137 | 90 | CONCLUIDO | 3.7644 | 26.56 | 23.89 | 204.81 | 2.71 | 7 | 230.92 | 52.44 | 35.25 | 5 | 53.23 | 28713.99 | 280.71 | 456.71 | 67.57 | 57.24 | 3189.19 | 0.85 | 0.89 | 6.9 | 0.17 | 1 | 10
138 | 90 | CONCLUIDO | 3.765 | 26.56 | 23.89 | 204.78 | 2.73 | 7 | 231.34 | 52.44 | 35.5 | 5 | 53.4 | 28766.46 | 280.34 | 456.71 | 67.31 | 57.24 | 3057.6 | 0.85 | 0.89 | 6.9 | 0.17 | 1 | 10
139 | 90 | CONCLUIDO | 3.7639 | 26.57 | 23.9 | 204.85 | 2.74 | 7 | 231.77 | 52.44 | 35.75 | 5 | 53.58 | 28818.99 | 280.14 | 456.72 | 67.48 | 57.24 | 3144.4 | 0.85 | 0.89 | 6.9 | 0.17 | 1 | 10
140 | 90 | CONCLUIDO | 3.7636 | 26.57 | 23.9 | 204.87 | 2.76 | 7 | 232.2 | 52.44 | 36 | 4 | 53.75 | 28871.58 | 279.81 | 456.73 | 67.57 | 57.24 | 3184.66 | 0.85 | 0.89 | 6.9 | 0.18 | 1 | 10
141 | 90 | CONCLUIDO | 3.7646 | 26.56 | 23.89 | 204.8 | 2.77 | 7 | 232.62 | 52.44 | 36.25 | 4 | 53.93 | 28924.24 | 279.46 | 456.71 | 67.47 | 57.24 | 3137.49 | 0.85 | 0.89 | 6.9 | 0.17 | 1 | 10
142 | 90 | CONCLUIDO | 3.7636 | 26.57 | 23.9 | 204.87 | 2.78 | 7 | 233.05 | 52.44 | 36.5 | 4 | 54.11 | 28976.96 | 279 | 456.71 | 67.53 | 57.24 | 3164.7 | 0.85 | 0.89 | 6.9 | 0.18 | 1 | 10
143 | 90 | CONCLUIDO | 3.7629 | 26.58 | 23.91 | 204.9 | 2.8 | 7 | 233.48 | 52.44 | 36.75 | 3 | 54.29 | 29029.74 | 279.04 | 456.74 | 67.6 | 57.24 | 3200.09 | 0.85 | 0.89 | 6.91 | 0.18 | 1 | 10
144 | 90 | CONCLUIDO | 3.7639 | 26.57 | 23.9 | 204.85 | 2.81 | 7 | 233.91 | 52.44 | 37 | 3 | 54.46 | 29082.59 | 278.71 | 456.78 | 67.52 | 57.24 | 3162.91 | 0.85 | 0.89 | 6.9 | 0.18 | 1 | 10
145 | 90 | CONCLUIDO | 3.7638 | 26.57 | 23.9 | 204.85 | 2.83 | 7 | 234.34 | 52.44 | 37.25 | 3 | 54.64 | 29135.5 | 278.65 | 456.76 | 67.46 | 57.24 | 3132.42 | 0.85 | 0.89 | 6.9 | 0.18 | 1 | 10
146 | 90 | CONCLUIDO | 3.7646 | 26.56 | 23.89 | 204.8 | 2.84 | 7 | 234.76 | 52.44 | 37.5 | 3 | 54.82 | 29188.47 | 278.32 | 456.72 | 67.31 | 57.24 | 3058.31 | 0.85 | 0.89 | 6.9 | 0.17 | 1 | 10
147 | 90 | CONCLUIDO | 3.7648 | 26.56 | 23.89 | 204.79 | 2.85 | 7 | 235.19 | 52.44 | 37.75 | 3 | 55 | 29241.5 | 277.77 | 456.71 | 67.26 | 57.24 | 3031.66 | 0.85 | 0.89 | 6.9 | 0.17 | 1 | 10
148 | 90 | CONCLUIDO | 3.7644 | 26.56 | 23.9 | 204.82 | 2.87 | 7 | 235.63 | 52.44 | 38 | 2 | 55.18 | 29294.6 | 277.88 | 456.71 | 67.3 | 57.24 | 3054.39 | 0.85 | 0.89 | 6.9 | 0.17 | 1 | 10
149 | 90 | CONCLUIDO | 3.7634 | 26.57 | 23.9 | 204.87 | 2.88 | 7 | 236.06 | 52.44 | 38.25 | 2 | 55.36 | 29347.77 | 277.65 | 456.73 | 67.48 | 57.24 | 3143.17 | 0.85 | 0.89 | 6.9 | 0.18 | 1 | 10
150 | 90 | CONCLUIDO | 3.7636 | 26.57 | 23.9 | 204.86 | 2.89 | 7 | 236.49 | 52.44 | 38.5 | 2 | 55.55 | 29400.99 | 278.01 | 456.72 | 67.47 | 57.24 | 3137.67 | 0.85 | 0.89 | 6.9 | 0.18 | 1 | 10
151 | 90 | CONCLUIDO | 3.7639 | 26.57 | 23.9 | 204.85 | 2.91 | 7 | 236.92 | 52.44 | 38.75 | 2 | 55.73 | 29454.29 | 278.1 | 456.76 | 67.38 | 57.24 | 3091.76 | 0.85 | 0.89 | 6.9 | 0.17 | 1 | 10
152 | 90 | CONCLUIDO | 3.7644 | 26.56 | 23.9 | 204.82 | 2.92 | 7 | 237.35 | 52.44 | 39 | 2 | 55.91 | 29507.65 | 278.07 | 456.74 | 67.45 | 57.24 | 3128.66 | 0.85 | 0.89 | 6.9 | 0.17 | 1 | 10
153 | 90 | CONCLUIDO | 3.7635 | 26.57 | 23.9 | 204.87 | 2.94 | 7 | 237.79 | 52.44 | 39.25 | 2 | 56.09 | 29561.07 | 278.21 | 456.71 | 67.55 | 57.24 | 3176.97 | 0.85 | 0.89 | 6.9 | 0.18 | 1 | 10
154 | 90 | CONCLUIDO | 3.7636 | 26.57 | 23.9 | 204.86 | 2.95 | 7 | 238.22 | 52.44 | 39.5 | 2 | 56.28 | 29614.56 | 278.38 | 456.71 | 67.6 | 57.24 | 3201.08 | 0.85 | 0.89 | 6.9 | 0.18 | 1 | 10
155 | 90 | CONCLUIDO | 3.7633 | 26.57 | 23.9 | 204.88 | 2.96 | 7 | 238.65 | 52.44 | 39.75 | 2 | 56.46 | 29668.11 | 278.49 | 456.72 | 67.53 | 57.24 | 3167.82 | 0.85 | 0.89 | 6.9 | 0.18 | 1 | 10
156 | 90 | CONCLUIDO | 3.7627 | 26.58 | 23.91 | 204.92 | 2.98 | 7 | 239.09 | 52.44 | 40 | 2 | 56.65 | 29721.73 | 278.64 | 456.76 | 67.64 | 57.24 | 3223.6 | 0.85 | 0.89 | 6.91 | 0.18 | 1 | 10
0 | 110 | CONCLUIDO | 1.8554 | 53.9 | 35.2 | 5.54 | 0.08 | 381 | 213.37 | 56.13 | 1 | 379 | 46.25 | 26550.29 | 525.3 | 457.98 | 435.09 | 57.24 | 185079.14 | 0.13 | 0.61 | 7.54 | 11.44 | 1 | 10
1 | 110 | CONCLUIDO | 2.1659 | 46.17 | 31.9 | 6.94 | 0.1 | 276 | 213.78 | 56.13 | 1.25 | 274 | 46.4 | 26600.32 | 476.19 | 457.3 | 327.82 | 57.24 | 131965.51 | 0.17 | 0.67 | 7.35 | 8.16 | 1 | 10
2 | 110 | CONCLUIDO | 2.3948 | 41.76 | 30.02 | 8.34 | 0.12 | 216 | 214.19 | 56.13 | 1.5 | 214 | 46.56 | 26650.41 | 448.08 | 457.16 | 266.74 | 57.24 | 101729.18 | 0.21 | 0.71 | 7.25 | 6.29 | 1 | 10
3 | 110 | CONCLUIDO | 2.5556 | 39.13 | 28.96 | 9.71 | 0.14 | 179 | 214.59 | 56.13 | 1.75 | 177 | 46.72 | 26700.55 | 432.07 | 457.29 | 231.85 | 57.24 | 84467.26 | 0.25 | 0.74 | 7.19 | 5.22 | 1 | 10
4 | 110 | CONCLUIDO | 2.6921 | 37.15 | 28.12 | 11.1 | 0.17 | 152 | 215 | 56.13 | 2 | 150 | 46.87 | 26750.75 | 419.34 | 457.02 | 204.96 | 57.24 | 71157.41 | 0.28 | 0.76 | 7.13 | 4.38 | 1 | 10
5 | 110 | CONCLUIDO | 2.7924 | 35.81 | 27.58 | 12.44 | 0.19 | 133 | 215.41 | 56.13 | 2.25 | 131 | 47.03 | 26801 | 411.26 | 457.17 | 187.19 | 57.24 | 62367.9 | 0.31 | 0.77 | 7.11 | 3.85 | 1 | 10
6 | 110 | CONCLUIDO | 2.8866 | 34.64 | 27.09 | 13.89 | 0.21 | 117 | 215.82 | 56.13 | 2.5 | 115 | 47.19 | 26851.31 | 403.76 | 457.1 | 171.02 | 57.24 | 54363.13 | 0.33 | 0.79 | 7.09 | 3.36 | 1 | 10
7 | 110 | CONCLUIDO | 2.962 | 33.76 | 26.72 | 15.27 | 0.23 | 105 | 216.22 | 56.13 | 2.75 | 103 | 47.35 | 26901.66 | 397.91 | 456.88 | 159.02 | 57.24 | 48419.6 | 0.36 | 0.8 | 7.06 | 2.98 | 1 | 10
8 | 110 | CONCLUIDO | 3.0182 | 33.13 | 26.47 | 16.54 | 0.25 | 96 | 216.63 | 56.13 | 3 | 94 | 47.51 | 26952.08 | 394.02 | 456.92 | 151 | 57.24 | 44455.56 | 0.38 | 0.8 | 7.05 | 2.74 | 1 | 10
9 | 110 | CONCLUIDO | 3.0706 | 32.57 | 26.24 | 17.89 | 0.27 | 88 | 217.04 | 56.13 | 3.25 | 86 | 47.66 | 27002.55 | 390.49 | 456.88 | 143.21 | 57.24 | 40603.69 | 0.4 | 0.81 | 7.04 | 2.51 | 1 | 10
10 | 110 | CONCLUIDO | 3.1167 | 32.08 | 26.05 | 19.3 | 0.29 | 81 | 217.45 | 56.13 | 3.5 | 79 | 47.82 | 27053.07 | 387.51 | 456.92 | 136.85 | 57.24 | 37456.79 | 0.42 | 0.82 | 7.04 | 2.32 | 1 | 10
11 | 110 | CONCLUIDO | 3.158 | 31.67 | 25.89 | 20.71 | 0.31 | 75 | 217.86 | 56.13 | 3.75 | 73 | 47.98 | 27103.65 | 384.9 | 456.93 | 132.27 | 57.24 | 35199.2 | 0.43 | 0.82 | 7.01 | 2.16 | 1 | 10
12 | 110 | CONCLUIDO | 3.1966 | 31.28 | 25.72 | 22.04 | 0.33 | 70 | 218.27 | 56.13 | 4 | 68 | 48.15 | 27154.29 | 382.14 | 456.88 | 126.59 | 57.24 | 32381.36 | 0.45 | 0.83 | 7 | 1.99 | 1 | 10
13 | 110 | CONCLUIDO | 3.2236 | 31.02 | 25.62 | 23.29 | 0.35 | 66 | 218.68 | 56.13 | 4.25 | 64 | 48.31 | 27204.98 | 380.57 | 456.75 | 123.35 | 57.24 | 30779.93 | 0.46 | 0.83 | 7 | 1.9 | 1 | 10
14 | 110 | CONCLUIDO | 3.2537 | 30.73 | 25.5 | 24.68 | 0.36 | 62 | 219.09 | 56.13 | 4.5 | 60 | 48.47 | 27255.72 | 378.67 | 456.84 | 119.49 | 57.24 | 28871.67 | 0.48 | 0.83 | 7 | 1.78 | 1 | 10
15 | 110 | CONCLUIDO | 3.2848 | 30.44 | 25.38 | 26.26 | 0.38 | 58 | 219.51 | 56.13 | 4.75 | 56 | 48.63 | 27306.53 | 376.58 | 456.88 | 115.37 | 57.24 | 26830.29 | 0.5 | 0.84 | 6.99 | 1.66 | 1 | 10
16 | 110 | CONCLUIDO | 3.3072 | 30.24 | 25.3 | 27.6 | 0.4 | 55 | 219.92 | 56.13 | 5 | 53 | 48.79 | 27357.39 | 375.2 | 456.86 | 112.78 | 57.24 | 25552.09 | 0.51 | 0.84 | 6.99 | 1.57 | 1 | 10
17 | 110 | CONCLUIDO | 3.334 | 29.99 | 25.19 | 29.06 | 0.42 | 52 | 220.33 | 56.13 | 5.25 | 50 | 48.95 | 27408.3 | 373.37 | 456.93 | 109.36 | 57.24 | 23855.3 | 0.52 | 0.85 | 6.97 | 1.46 | 1 | 10
18 | 110 | CONCLUIDO | 3.3487 | 29.86 | 25.14 | 30.17 | 0.44 | 50 | 220.74 | 56.13 | 5.5 | 48 | 49.12 | 27459.27 | 372.38 | 456.82 | 107.95 | 57.24 | 23160.07 | 0.53 | 0.85 | 6.96 | 1.41 | 1 | 10
19 | 110 | CONCLUIDO | 3.3651 | 29.72 | 25.08 | 31.35 | 0.46 | 48 | 221.16 | 56.13 | 5.75 | 46 | 49.28 | 27510.3 | 371.38 | 456.86 | 105.66 | 57.24 | 22027.26 | 0.54 | 0.85 | 6.97 | 1.35 | 1 | 10
20 | 110 | CONCLUIDO | 3.382 | 29.57 | 25.01 | 32.63 | 0.48 | 46 | 221.57 | 56.13 | 6 | 44 | 49.45 | 27561.39 | 370.28 | 456.83 | 104.07 | 57.24 | 21243.11 | 0.55 | 0.85 | 6.96 | 1.29 | 1 | 10
21 | 110 | CONCLUIDO | 3.3985 | 29.42 | 24.95 | 34.03 | 0.5 | 44 | 221.99 | 56.13 | 6.25 | 42 | 49.61 | 27612.53 | 369.17 | 456.82 | 101.82 | 57.24 | 20129.52 | 0.56 | 0.85 | 6.96 | 1.23 | 1 | 10
22 | 110 | CONCLUIDO | 3.4161 | 29.27 | 24.89 | 35.55 | 0.52 | 42 | 222.4 | 56.13 | 6.5 | 40 | 49.78 | 27663.85 | 368.13 | 456.83 | 99.69 | 57.24 | 19072.67 | 0.57 | 0.86 | 6.96 | 1.16 | 1 | 10
23 | 110 | CONCLUIDO | 3.4353 | 29.11 | 24.81 | 37.21 | 0.54 | 40 | 222.82 | 56.13 | 6.75 | 38 | 49.94 | 27715.11 | 366.68 | 456.77 | 97.06 | 57.24 | 17766.79 | 0.59 | 0.86 | 6.95 | 1.08 | 1 | 10
24 | 110 | CONCLUIDO | 3.4366 | 29.1 | 24.84 | 38.21 | 0.56 | 39 | 223.23 | 56.13 | 7 | 37 | 50.11 | 27766.43 | 367.14 | 456.88 | 97.94 | 57.24 | 18211.47 | 0.58 | 0.86 | 6.96 | 1.11 | 1 | 10
25 | 110 | CONCLUIDO | 3.4457 | 29.02 | 24.8 | 39.16 | 0.58 | 38 | 223.65 | 56.13 | 7.25 | 36 | 50.27 | 27817.81 | 366.41 | 456.82 | 96.9 | 57.24 | 17695.81 | 0.59 | 0.86 | 6.96 | 1.08 | 1 | 10
26 | 110 | CONCLUIDO | 3.467 | 28.84 | 24.71 | 41.18 | 0.59 | 36 | 224.07 | 56.13 | 7.5 | 34 | 50.44 | 27869.24 | 364.61 | 456.74 | 93.99 | 57.24 | 16252.01 | 0.61 | 0.86 | 6.95 | 0.99 | 1 | 10
27 | 110 | CONCLUIDO | 3.4723 | 28.8 | 24.71 | 42.36 | 0.61 | 35 | 224.49 | 56.13 | 7.75 | 33 | 50.61 | 27920.73 | 364.44 | 456.84 | 93.94 | 57.24 | 16233.71 | 0.61 | 0.86 | 6.94 | 0.98 | 1 | 10
28 | 110 | CONCLUIDO | 3.4815 | 28.72 | 24.68 | 43.54 | 0.63 | 34 | 224.9 | 56.13 | 8 | 32 | 50.78 | 27972.28 | 363.66 | 456.76 | 93.13 | 57.24 | 15834.17 | 0.61 | 0.86 | 6.93 | 0.95 | 1 | 10
29 | 110 | CONCLUIDO | 3.4914 | 28.64 | 24.64 | 44.79 | 0.65 | 33 | 225.32 | 56.13 | 8.25 | 31 | 50.95 | 28023.89 | 363.09 | 456.83 | 91.2 | 57.24 | 14874.02 | 0.63 | 0.86 | 6.95 | 0.91 | 1 | 10
30 | 110 | CONCLUIDO | 3.5005 | 28.57 | 24.6 | 46.13 | 0.67 | 32 | 225.74 | 56.13 | 8.5 | 30 | 51.11 | 28075.56 | 362.17 | 456.76 | 90.4 | 57.24 | 14476.09 | 0.63 | 0.87 | 6.94 | 0.88 | 1 | 10
31 | 110 | CONCLUIDO | 3.5083 | 28.5 | 24.58 | 47.58 | 0.69 | 31 | 226.16 | 56.13 | 8.75 | 29 | 51.28 | 28127.29 | 362 | 456.76 | 89.61 | 57.24 | 14086.76 | 0.64 | 0.87 | 6.94 | 0.86 | 1 | 10
32 | 110 | CONCLUIDO | 3.5158 | 28.44 | 24.56 | 49.13 | 0.71 | 30 | 226.58 | 56.13 | 9 | 28 | 51.45 | 28179.08 | 361.47 | 456.77 | 88.92 | 57.24 | 13745.87 | 0.64 | 0.87 | 6.95 | 0.84 | 1 | 10
33 | 110 | CONCLUIDO | 3.5258 | 28.36 | 24.53 | 50.74 | 0.72 | 29 | 227 | 56.13 | 9.25 | 27 | 51.62 | 28230.92 | 360.81 | 456.79 | 88.02 | 57.24 | 13300.22 | 0.65 | 0.87 | 6.93 | 0.8 | 1 | 10
34 | 110 | CONCLUIDO | 3.5254 | 28.37 | 24.53 | 50.75 | 0.74 | 29 | 227.42 | 56.13 | 9.5 | 27 | 51.8 | 28282.83 | 360.69 | 456.78 | 88.1 | 57.24 | 13340.98 | 0.65 | 0.87 | 6.93 | 0.8 | 1 | 10
35 | 110 | CONCLUIDO | 3.5338 | 28.3 | 24.5 | 52.51 | 0.76 | 28 | 227.84 | 56.13 | 9.75 | 26 | 51.97 | 28334.8 | 360.12 | 456.81 | 86.97 | 57.24 | 12783.07 | 0.66 | 0.87 | 6.94 | 0.78 | 1 | 10
36 | 110 | CONCLUIDO | 3.545 | 28.21 | 24.46 | 54.35 | 0.78 | 27 | 228.27 | 56.13 | 10 | 25 | 52.14 | 28386.82 | 359.27 | 456.83 | 85.71 | 57.24 | 12158.7 | 0.67 | 0.87 | 6.93 | 0.73 | 1 | 10
37 | 110 | CONCLUIDO | 3.5444 | 28.21 | 24.46 | 54.36 | 0.8 | 27 | 228.69 | 56.13 | 10.25 | 25 | 52.31 | 28438.91 | 359.02 | 456.83 | 86.03 | 57.24 | 12315.02 | 0.67 | 0.87 | 6.93 | 0.74 | 1 | 10
38 | 110 | CONCLUIDO | 3.5507 | 28.16 | 24.45 | 56.43 | 0.81 | 26 | 229.11 | 56.13 | 10.5 | 24 | 52.48 | 28491.06 | 359.1 | 456.75 | 85.48 | 57.24 | 12045.4 | 0.67 | 0.87 | 6.93 | 0.73 | 1 | 10
39 | 110 | CONCLUIDO | 3.5616 | 28.08 | 24.41 | 58.58 | 0.83 | 25 | 229.53 | 56.13 | 10.75 | 23 | 52.66 | 28543.27 | 357.98 | 456.82 | 84.21 | 57.24 | 11415.16 | 0.68 | 0.87 | 6.93 | 0.68 | 1 | 10
40 | 110 | CONCLUIDO | 3.5608 | 28.08 | 24.42 | 58.6 | 0.85 | 25 | 229.96 | 56.13 | 11 | 23 | 52.83 | 28595.54 | 357.82 | 456.84 | 84.15 | 57.24 | 11385.52 | 0.68 | 0.87 | 6.93 | 0.69 | 1 | 10
41 | 110 | CONCLUIDO | 3.5687 | 28.02 | 24.4 | 60.99 | 0.87 | 24 | 230.38 | 56.13 | 11.25 | 22 | 53 | 28647.87 | 357.47 | 456.76 | 83.58 | 57.24 | 11106.23 | 0.68 | 0.87 | 6.93 | 0.67 | 1 | 10
42 | 110 | CONCLUIDO | 3.5714 | 28 | 24.37 | 60.94 | 0.89 | 24 | 230.81 | 56.13 | 11.5 | 22 | 53.18 | 28700.26 | 356.68 | 456.87 | 82.95 | 57.24 | 10794.08 | 0.69 | 0.87 | 6.93 | 0.65 | 1 | 10
43 | 110 | CONCLUIDO | 3.5788 | 27.94 | 24.36 | 63.54 | 0.9 | 23 | 231.23 | 56.13 | 11.75 | 21 | 53.36 | 28752.71 | 356.34 | 456.84 | 82.31 | 57.24 | 10477.42 | 0.7 | 0.87 | 6.93 | 0.63 | 1 | 10
44 | 110 | CONCLUIDO | 3.5797 | 27.94 | 24.35 | 63.53 | 0.92 | 23 | 231.66 | 56.13 | 12 | 21 | 53.53 | 28805.23 | 356.08 | 456.76 | 82.23 | 57.24 | 10436.1 | 0.7 | 0.87 | 6.93 | 0.63 | 1 | 10
45 | 110 | CONCLUIDO | 3.5881 | 27.87 | 24.33 | 66.35 | 0.94 | 22 | 232.08 | 56.13 | 12.25 | 20 | 53.71 | 28857.81 | 356.12 | 456.72 | 81.48 | 57.24 | 10065.52 | 0.7 | 0.87 | 6.93 | 0.6 | 1 | 10
46 | 110 | CONCLUIDO | 3.5881 | 27.87 | 24.33 | 66.35 | 0.96 | 22 | 232.51 | 56.13 | 12.5 | 20 | 53.88 | 28910.45 | 355.71 | 456.79 | 81.61 | 57.24 | 10134.24 | 0.7 | 0.88 | 6.92 | 0.6 | 1 | 10
47 | 110 | CONCLUIDO | 3.5951 | 27.82 | 24.32 | 69.47 | 0.97 | 21 | 232.94 | 56.13 | 12.75 | 19 | 54.06 | 28963.15 | 354.95 | 456.74 | 80.83 | 57.24 | 9746.91 | 0.71 | 0.88 | 6.93 | 0.59 | 1 | 10
48 | 110 | CONCLUIDO | 3.6005 | 27.77 | 24.27 | 69.36 | 0.99 | 21 | 233.37 | 56.13 | 13 | 19 | 54.24 | 29015.91 | 354.52 | 456.83 | 79.62 | 57.24 | 9141.21 | 0.72 | 0.88 | 6.92 | 0.55 | 1 | 10
49 | 110 | CONCLUIDO | 3.5977 | 27.8 | 24.3 | 69.42 | 1.01 | 21 | 233.79 | 56.13 | 13.25 | 19 | 54.42 | 29068.74 | 354.45 | 456.81 | 80.3 | 57.24 | 9483.96 | 0.71 | 0.88 | 6.92 | 0.57 | 1 | 10
50 | 110 | CONCLUIDO | 3.6059 | 27.73 | 24.27 | 72.83 | 1.02 | 20 | 234.22 | 56.13 | 13.5 | 18 | 54.6 | 29121.64 | 354.18 | 456.78 | 79.72 | 57.24 | 9198.1 | 0.72 | 0.88 | 6.92 | 0.55 | 1 | 10
51 | 110 | CONCLUIDO | 3.6072 | 27.72 | 24.27 | 72.8 | 1.04 | 20 | 234.65 | 56.13 | 13.75 | 18 | 54.78 | 29174.59 | 353.97 | 456.75 | 79.25 | 57.24 | 8961.44 | 0.72 | 0.88 | 6.93 | 0.54 | 1 | 10
52 | 110 | CONCLUIDO | 3.6064 | 27.73 | 24.27 | 72.81 | 1.06 | 20 | 235.08 | 56.13 | 14 | 18 | 54.96 | 29227.61 | 353.88 | 456.75 | 79.57 | 57.24 | 9123.94 | 0.72 | 0.88 | 6.92 | 0.55 | 1 | 10
53 | 110 | CONCLUIDO | 3.6163 | 27.65 | 24.24 | 76.54 | 1.08 | 19 | 235.51 | 56.13 | 14.25 | 17 | 55.14 | 29280.69 | 352.99 | 456.77 | 78.6 | 57.24 | 8642.21 | 0.73 | 0.88 | 6.92 | 0.51 | 1 | 10
54 | 110 | CONCLUIDO | 3.6179 | 27.64 | 24.23 | 76.5 | 1.09 | 19 | 235.94 | 56.13 | 14.5 | 17 | 55.32 | 29333.84 | 352.81 | 456.75 | 78.21 | 57.24 | 8447.81 | 0.73 | 0.88 | 6.92 | 0.5 | 1 | 10
55 | 110 | CONCLUIDO | 3.615 | 27.66 | 24.25 | 76.57 | 1.11 | 19 | 236.37 | 56.13 | 14.75 | 17 | 55.5 | 29387.05 | 352.83 | 456.74 | 78.89 | 57.24 | 8785.7 | 0.73 | 0.88 | 6.92 | 0.52 | 1 | 10
56 | 110 | CONCLUIDO | 3.6252 | 27.58 | 24.21 | 80.71 | 1.13 | 18 | 236.81 | 56.13 | 15 | 16 | 55.68 | 29440.33 | 352.25 | 456.78 | 77.75 | 57.24 | 8222.15 | 0.74 | 0.88 | 6.92 | 0.49 | 1 | 10
57 | 110 | CONCLUIDO | 3.6251 | 27.59 | 24.21 | 80.71 | 1.14 | 18 | 237.24 | 56.13 | 15.25 | 16 | 55.86 | 29493.67 | 352.4 | 456.75 | 77.87 | 57.24 | 8281.47 | 0.74 | 0.88 | 6.92 | 0.49 | 1 | 10
58 | 110 | CONCLUIDO | 3.6254 | 27.58 | 24.21 | 80.7 | 1.16 | 18 | 237.67 | 56.13 | 15.5 | 16 | 56.05 | 29547.07 | 351.94 | 456.77 | 77.69 | 57.24 | 8192.92 | 0.74 | 0.88 | 6.92 | 0.49 | 1 | 10
59 | 110 | CONCLUIDO | 3.6346 | 27.51 | 24.18 | 85.35 | 1.18 | 17 | 238.11 | 56.13 | 15.75 | 15 | 56.23 | 29600.54 | 351.35 | 456.76 | 76.8 | 57.24 | 7750.81 | 0.75 | 0.88 | 6.92 | 0.46 | 1 | 10
60 | 110 | CONCLUIDO | 3.6349 | 27.51 | 24.18 | 85.34 | 1.19 | 17 | 238.54 | 56.13 | 16 | 15 | 56.41 | 29654.08 | 351.4 | 456.76 | 76.68 | 57.24 | 7692.01 | 0.75 | 0.88 | 6.92 | 0.46 | 1 | 10
61 | 110 | CONCLUIDO | 3.6332 | 27.52 | 24.19 | 85.39 | 1.21 | 17 | 238.97 | 56.13 | 16.25 | 15 | 56.6 | 29707.68 | 351.41 | 456.78 | 77.05 | 57.24 | 7878.8 | 0.74 | 0.88 | 6.92 | 0.47 | 1 | 10
62 | 110 | CONCLUIDO | 3.6352 | 27.51 | 24.18 | 85.34 | 1.23 | 17 | 239.41 | 56.13 | 16.5 | 15 | 56.78 | 29761.35 | 350.63 | 456.75 | 76.31 | 57.24 | 7508.45 | 0.75 | 0.88 | 6.92 | 0.45 | 1 | 10
63 | 110 | CONCLUIDO | 3.6434 | 27.45 | 24.16 | 90.59 | 1.24 | 16 | 239.85 | 56.13 | 16.75 | 14 | 56.97 | 29815.09 | 349.87 | 456.75 | 75.82 | 57.24 | 7269.27 | 0.75 | 0.88 | 6.92 | 0.43 | 1 | 10
64 | 110 | CONCLUIDO | 3.6444 | 27.44 | 24.15 | 90.57 | 1.26 | 16 | 240.28 | 56.13 | 17 | 14 | 57.16 | 29869.01 | 350.07 | 456.72 | 75.69 | 57.24 | 7201.86 | 0.76 | 0.88 | 6.92 | 0.43 | 1 | 10
65 | 110 | CONCLUIDO | 3.6453 | 27.43 | 24.14 | 90.54 | 1.27 | 16 | 240.72 | 56.13 | 17.25 | 14 | 57.34 | 29922.88 | 349.89 | 456.73 | 75.54 | 57.24 | 7125.16 | 0.76 | 0.88 | 6.91 | 0.42 | 1 | 10
66 | 110 | CONCLUIDO | 3.6442 | 27.44 | 24.15 | 90.57 | 1.29 | 16 | 241.16 | 56.13 | 17.5 | 14 | 57.53 | 29976.82 | 350.13 | 456.72 | 75.77 | 57.24 | 7241.1 | 0.76 | 0.88 | 6.91 | 0.43 | 1 | 10
67 | 110 | CONCLUIDO | 3.6439 | 27.44 | 24.15 | 90.58 | 1.31 | 16 | 241.59 | 56.13 | 17.75 | 14 | 57.72 | 30030.83 | 349.47 | 456.78 | 75.88 | 57.24 | 7294.63 | 0.75 | 0.88 | 6.91 | 0.43 | 1 | 10
68 | 110 | CONCLUIDO | 3.6545 | 27.36 | 24.12 | 96.47 | 1.32 | 15 | 242.03 | 56.13 | 18 | 13 | 57.91 | 30084.9 | 349.3 | 456.73 | 74.77 | 57.24 | 6747.57 | 0.77 | 0.88 | 6.91 | 0.39 | 1 | 10
69 | 110 | CONCLUIDO | 3.6543 | 27.36 | 24.12 | 96.47 | 1.34 | 15 | 242.47 | 56.13 | 18.25 | 13 | 58.1 | 30139.04 | 349.21 | 456.76 | 74.74 | 57.24 | 6730.59 | 0.77 | 0.88 | 6.91 | 0.39 | 1 | 10
70 | 110 | CONCLUIDO | 3.6536 | 27.37 | 24.12 | 96.5 | 1.35 | 15 | 242.91 | 56.13 | 18.5 | 13 | 58.28 | 30193.25 | 349.49 | 456.71 | 74.63 | 57.24 | 6678.56 | 0.77 | 0.88 | 6.92 | 0.4 | 1 | 10
71 | 110 | CONCLUIDO | 3.6528 | 27.38 | 24.13 | 96.52 | 1.37 | 15 | 243.35 | 56.13 | 18.75 | 13 | 58.47 | 30247.53 | 348.63 | 456.77 | 74.94 | 57.24 | 6832.17 | 0.76 | 0.88 | 6.92 | 0.41 | 1 | 10
72 | 110 | CONCLUIDO | 3.6556 | 27.36 | 24.11 | 96.44 | 1.39 | 15 | 243.79 | 56.13 | 19 | 13 | 58.67 | 30301.87 | 348.11 | 456.75 | 74.46 | 57.24 | 6591.9 | 0.77 | 0.88 | 6.91 | 0.39 | 1 | 10
73 | 110 | CONCLUIDO | 3.6648 | 27.29 | 24.08 | 103.21 | 1.4 | 14 | 244.23 | 56.13 | 19.25 | 12 | 58.86 | 30356.29 | 347.43 | 456.72 | 73.56 | 57.24 | 6146.64 | 0.78 | 0.88 | 6.91 | 0.36 | 1 | 10
74 | 110 | CONCLUIDO | 3.6641 | 27.29 | 24.09 | 103.23 | 1.42 | 14 | 244.68 | 56.13 | 19.5 | 12 | 59.05 | 30410.77 | 347.78 | 456.73 | 73.57 | 57.24 | 6152 | 0.78 | 0.88 | 6.91 | 0.36 | 1 | 10
75 | 110 | CONCLUIDO | 3.663 | 27.3 | 24.1 | 103.27 | 1.43 | 14 | 245.12 | 56.13 | 19.75 | 12 | 59.24 | 30465.32 | 348.03 | 456.78 | 73.82 | 57.24 | 6278.45 | 0.78 | 0.88 | 6.91 | 0.37 | 1 | 10
76 | 110 | CONCLUIDO | 3.6626 | 27.3 | 24.1 | 103.28 | 1.45 | 14 | 245.56 | 56.13 | 20 | 12 | 59.43 | 30519.94 | 347.88 | 456.8 | 73.98 | 57.24 | 6356.56 | 0.77 | 0.88 | 6.91 | 0.38 | 1 | 10
77 | 110 | CONCLUIDO | 3.6625 | 27.3 | 24.1 | 103.28 | 1.46 | 14 | 246 | 56.13 | 20.25 | 12 | 59.63 | 30574.64 | 347.57 | 456.73 | 74.11 | 57.24 | 6419.87 | 0.77 | 0.88 | 6.91 | 0.38 | 1 | 10
78 | 110 | CONCLUIDO | 3.664 | 27.29 | 24.09 | 103.24 | 1.48 | 14 | 246.45 | 56.13 | 20.5 | 12 | 59.82 | 30629.4 | 347.3 | 456.71 | 73.61 | 57.24 | 6171.24 | 0.78 | 0.88 | 6.91 | 0.36 | 1 | 10
79 | 110 | CONCLUIDO | 3.6732 | 27.22 | 24.06 | 111.06 | 1.49 | 13 | 246.89 | 56.13 | 20.75 | 11 | 60.02 | 30684.23 | 346.61 | 456.76 | 72.86 | 57.24 | 5803.19 | 0.79 | 0.88 | 6.91 | 0.34 | 1 | 10
80 | 110 | CONCLUIDO | 3.6722 | 27.23 | 24.07 | 111.09 | 1.51 | 13 | 247.34 | 56.13 | 21 | 11 | 60.21 | 30739.14 | 346.54 | 456.74 | 73.06 | 57.24 | 5902.21 | 0.78 | 0.88 | 6.91 | 0.35 | 1 | 10
81 | 110 | CONCLUIDO | 3.6725 | 27.23 | 24.07 | 111.08 | 1.53 | 13 | 247.78 | 56.13 | 21.25 | 11 | 60.41 | 30794.11 | 346.66 | 456.76 | 73.01 | 57.24 | 5879.35 | 0.78 | 0.88 | 6.91 | 0.34 | 1 | 10
82 | 110 | CONCLUIDO | 3.6728 | 27.23 | 24.07 | 111.07 | 1.54 | 13 | 248.23 | 56.13 | 21.5 | 11 | 60.6 | 30849.16 | 347.13 | 456.72 | 72.92 | 57.24 | 5833.9 | 0.78 | 0.88 | 6.91 | 0.34 | 1 | 10
83 | 110 | CONCLUIDO | 3.6695 | 27.25 | 24.09 | 111.18 | 1.56 | 13 | 248.68 | 56.13 | 21.75 | 11 | 60.8 | 30904.28 | 347.27 | 456.74 | 73.59 | 57.24 | 6168.08 | 0.78 | 0.88 | 6.92 | 0.37 | 1 | 10
84 | 110 | CONCLUIDO | 3.6722 | 27.23 | 24.07 | 111.09 | 1.57 | 13 | 249.12 | 56.13 | 22 | 11 | 61 | 30959.46 | 346.65 | 456.72 | 73.17 | 57.24 | 5955.51 | 0.78 | 0.88 | 6.91 | 0.35 | 1 | 10
85 | 110 | CONCLUIDO | 3.6734 | 27.22 | 24.06 | 111.05 | 1.59 | 13 | 249.57 | 56.13 | 22.25 | 11 | 61.2 | 31014.73 | 345.75 | 456.75 | 72.81 | 57.24 | 5777.27 | 0.79 | 0.88 | 6.91 | 0.34 | 1 | 10
86 | 110 | CONCLUIDO | 3.6825 | 27.16 | 24.04 | 120.18 | 1.6 | 12 | 250.02 | 56.13 | 22.5 | 10 | 61.39 | 31070.06 | 344.91 | 456.72 | 72.2 | 57.24 | 5475.22 | 0.79 | 0.89 | 6.9 | 0.31 | 1 | 10
87 | 110 | CONCLUIDO | 3.6831 | 27.15 | 24.03 | 120.16 | 1.62 | 12 | 250.47 | 56.13 | 22.75 | 10 | 61.59 | 31125.47 | 344.7 | 456.73 | 71.95 | 57.24 | 5351.48 | 0.8 | 0.89 | 6.91 | 0.31 | 1 | 10
88 | 110 | CONCLUIDO | 3.6831 | 27.15 | 24.03 | 120.16 | 1.63 | 12 | 250.92 | 56.13 | 23 | 10 | 61.79 | 31180.95 | 344.82 | 456.72 | 71.89 | 57.24 | 5322.94 | 0.8 | 0.89 | 6.91 | 0.31 | 1 | 10
89 | 110 | CONCLUIDO | 3.6828 | 27.15 | 24.03 | 120.17 | 1.65 | 12 | 251.37 | 56.13 | 23.25 | 10 | 61.99 | 31236.5 | 344.84 | 456.74 | 71.83 | 57.24 | 5291.3 | 0.8 | 0.89 | 6.91 | 0.31 | 1 | 10
90 | 110 | CONCLUIDO | 3.6837 | 27.15 | 24.03 | 120.13 | 1.66 | 12 | 251.82 | 56.13 | 23.5 | 10 | 62.19 | 31292.13 | 345.02 | 456.77 | 71.72 | 57.24 | 5234.71 | 0.8 | 0.89 | 6.91 | 0.3 | 1 | 10
91 | 110 | CONCLUIDO | 3.6818 | 27.16 | 24.04 | 120.21 | 1.67 | 12 | 252.27 | 56.13 | 23.75 | 10 | 62.4 | 31347.83 | 345.14 | 456.71 | 72.18 | 57.24 | 5465.57 | 0.79 | 0.89 | 6.91 | 0.32 | 1 | 10
92 | 110 | CONCLUIDO | 3.6809 | 27.17 | 24.05 | 120.24 | 1.69 | 12 | 252.73 | 56.13 | 24 | 10 | 62.6 | 31403.6 | 345.01 | 456.72 | 72.3 | 57.24 | 5527.97 | 0.79 | 0.89 | 6.91 | 0.32 | 1 | 10
93 | 110 | CONCLUIDO | 3.6818 | 27.16 | 24.04 | 120.2 | 1.7 | 12 | 253.18 | 56.13 | 24.25 | 10 | 62.8 | 31459.45 | 343.99 | 456.73 | 72.05 | 57.24 | 5399.66 | 0.79 | 0.89 | 6.91 | 0.32 | 1 | 10
94 | 110 | CONCLUIDO | 3.6825 | 27.16 | 24.04 | 120.18 | 1.72 | 12 | 253.63 | 56.13 | 24.5 | 10 | 63 | 31515.37 | 343.4 | 456.72 | 72.08 | 57.24 | 5417.72 | 0.79 | 0.89 | 6.91 | 0.31 | 1 | 10
95 | 110 | CONCLUIDO | 3.6917 | 27.09 | 24.01 | 130.97 | 1.73 | 11 | 254.09 | 56.13 | 24.75 | 9 | 63.21 | 31571.37 | 343.48 | 456.81 | 71.13 | 57.24 | 4944.81 | 0.8 | 0.89 | 6.91 | 0.29 | 1 | 10
96 | 110 | CONCLUIDO | 3.6932 | 27.08 | 24 | 130.91 | 1.75 | 11 | 254.54 | 56.13 | 25 | 9 | 63.41 | 31627.44 | 343.63 | 456.72 | 70.76 | 57.24 | 4761.56 | 0.81 | 0.89 | 6.91 | 0.28 | 1 | 10
97 | 110 | CONCLUIDO | 3.6937 | 27.07 | 24 | 130.88 | 1.76 | 11 | 255 | 56.13 | 25.25 | 9 | 63.62 | 31683.59 | 343.75 | 456.74 | 70.67 | 57.24 | 4718.55 | 0.81 | 0.89 | 6.91 | 0.27 | 1 | 10
98 | 110 | CONCLUIDO | 3.6929 | 27.08 | 24 | 130.92 | 1.78 | 11 | 255.45 | 56.13 | 25.5 | 9 | 63.82 | 31739.82 | 343.57 | 456.81 | 70.84 | 57.24 | 4801.9 | 0.81 | 0.89 | 6.91 | 0.28 | 1 | 10
99 | 110 | CONCLUIDO | 3.6923 | 27.08 | 24.01 | 130.94 | 1.79 | 11 | 255.91 | 56.13 | 25.75 | 9 | 64.03 | 31796.12 | 344.05 | 456.71 | 70.89 | 57.24 | 4827.09 | 0.81 | 0.89 | 6.91 | 0.28 | 1 | 10
100 | 110 | CONCLUIDO | 3.6907 | 27.1 | 24.02 | 131.01 | 1.8 | 11 | 256.36 | 56.13 | 26 | 9 | 64.24 | 31852.5 | 343.88 | 456.71 | 71.4 | 57.24 | 5079.72 | 0.8 | 0.89 | 6.91 | 0.29 | 1 | 10
101 | 110 | CONCLUIDO | 3.692 | 27.09 | 24.01 | 130.96 | 1.82 | 11 | 256.82 | 56.13 | 26.25 | 9 | 64.45 | 31909.08 | 343.34 | 456.72 | 71.06 | 57.24 | 4913.02 | 0.81 | 0.89 | 6.91 | 0.29 | 1 | 10
102 | 110 | CONCLUIDO | 3.6933 | 27.08 | 24 | 130.9 | 1.83 | 11 | 257.28 | 56.13 | 26.5 | 9 | 64.66 | 31965.61 | 343.03 | 456.72 | 70.82 | 57.24 | 4793.82 | 0.81 | 0.89 | 6.91 | 0.28 | 1 | 10
103 | 110 | CONCLUIDO | 3.6919 | 27.09 | 24.01 | 130.96 | 1.85 | 11 | 257.74 | 56.13 | 26.75 | 9 | 64.86 | 32022.22 | 342.86 | 456.71 | 71.11 | 57.24 | 4936.19 | 0.81 | 0.89 | 6.91 | 0.29 | 1 | 10
104 | 110 | CONCLUIDO | 3.692 | 27.09 | 24.01 | 130.95 | 1.86 | 11 | 258.2 | 56.13 | 27 | 9 | 65.07 | 32078.91 | 342.47 | 456.71 | 71.02 | 57.24 | 4891.26 | 0.81 | 0.89 | 6.91 | 0.29 | 1 | 10
105 | 110 | CONCLUIDO | 3.7023 | 27.01 | 23.98 | 143.85 | 1.87 | 10 | 258.66 | 56.13 | 27.25 | 8 | 65.28 | 32135.68 | 341.42 | 456.71 | 69.93 | 57.24 | 4352.16 | 0.82 | 0.89 | 6.91 | 0.25 | 1 | 10
106 | 110 | CONCLUIDO | 3.7035 | 27 | 23.97 | 143.8 | 1.89 | 10 | 259.12 | 56.13 | 27.5 | 8 | 65.49 | 32192.53 | 341.17 | 456.71 | 69.69 | 57.24 | 4231.55 | 0.82 | 0.89 | 6.91 | 0.24 | 1 | 10
107 | 110 | CONCLUIDO | 3.7017 | 27.01 | 23.98 | 143.88 | 1.9 | 10 | 259.58 | 56.13 | 27.75 | 8 | 65.71 | 32249.46 | 341.74 | 456.75 | 70.16 | 57.24 | 4465.66 | 0.82 | 0.89 | 6.91 | 0.26 | 1 | 10
108 | 110 | CONCLUIDO | 3.7019 | 27.01 | 23.98 | 143.87 | 1.92 | 10 | 260.05 | 56.13 | 28 | 8 | 65.92 | 32306.46 | 341.93 | 456.72 | 70 | 57.24 | 4385.72 | 0.82 | 0.89 | 6.91 | 0.25 | 1 | 10
109 | 110 | CONCLUIDO | 3.7008 | 27.02 | 23.99 | 143.92 | 1.93 | 10 | 260.51 | 56.13 | 28.25 | 8 | 66.13 | 32363.54 | 342.24 | 456.72 | 70.27 | 57.24 | 4523.31 | 0.81 | 0.89 | 6.91 | 0.26 | 1 | 10
110 | 110 | CONCLUIDO | 3.7009 | 27.02 | 23.99 | 143.91 | 1.94 | 10 | 260.97 | 56.13 | 28.5 | 8 | 66.35 | 32420.71 | 342.24 | 456.73 | 70.35 | 57.24 | 4562.49 | 0.81 | 0.89 | 6.9 | 0.26 | 1 | 10
111 | 110 | CONCLUIDO | 3.7029 | 27.01 | 23.97 | 143.82 | 1.96 | 10 | 261.44 | 56.13 | 28.75 | 8 | 66.56 | 32477.95 | 341.79 | 456.73 | 69.88 | 57.24 | 4327.54 | 0.82 | 0.89 | 6.9 | 0.25 | 1 | 10
112 | 110 | CONCLUIDO | 3.7018 | 27.01 | 23.98 | 143.87 | 1.97 | 10 | 261.9 | 56.13 | 29 | 8 | 66.77 | 32535.28 | 341.81 | 456.74 | 70.12 | 57.24 | 4446.22 | 0.82 | 0.89 | 6.91 | 0.26 | 1 | 10
113 | 110 | CONCLUIDO | 3.7007 | 27.02 | 23.99 | 143.92 | 1.98 | 10 | 262.37 | 56.13 | 29.25 | 8 | 66.99 | 32592.68 | 341.95 | 456.73 | 70.37 | 57.24 | 4571.13 | 0.81 | 0.89 | 6.91 | 0.26 | 1 | 10
114 | 110 | CONCLUIDO | 3.701 | 27.02 | 23.98 | 143.91 | 2 | 10 | 262.83 | 56.13 | 29.5 | 8 | 67.21 | 32650.17 | 341.54 | 456.73 | 70.37 | 57.24 | 4572.89 | 0.81 | 0.89 | 6.9 | 0.26 | 1 | 10
115 | 110 | CONCLUIDO | 3.7002 | 27.03 | 23.99 | 143.95 | 2.01 | 10 | 263.3 | 56.13 | 29.75 | 8 | 67.42 | 32707.74 | 340.83 | 456.71 | 70.5 | 57.24 | 4636.52 | 0.81 | 0.89 | 6.91 | 0.27 | 1 | 10
116 | 110 | CONCLUIDO | 3.7018 | 27.01 | 23.98 | 143.88 | 2.02 | 10 | 263.77 | 56.13 | 30 | 8 | 67.64 | 32765.39 | 340.65 | 456.85 | 70.15 | 57.24 | 4464.08 | 0.82 | 0.89 | 6.9 | 0.25 | 1 | 10
117 | 110 | CONCLUIDO | 3.7009 | 27.02 | 23.99 | 143.91 | 2.04 | 10 | 264.23 | 56.13 | 30.25 | 8 | 67.86 | 32823.12 | 340.41 | 456.73 | 70.36 | 57.24 | 4569.18 | 0.81 | 0.89 | 6.9 | 0.26 | 1 | 10
118 | 110 | CONCLUIDO | 3.7109 | 26.95 | 23.95 | 159.7 | 2.05 | 9 | 264.7 | 56.13 | 30.5 | 7 | 68.08 | 32880.94 | 339.82 | 456.72 | 69.29 | 57.24 | 4037.14 | 0.83 | 0.89 | 6.9 | 0.23 | 1 | 10
119 | 110 | CONCLUIDO | 3.7126 | 26.94 | 23.94 | 159.62 | 2.06 | 9 | 265.17 | 56.13 | 30.75 | 7 | 68.3 | 32938.83 | 339.88 | 456.73 | 68.98 | 57.24 | 3882.75 | 0.83 | 0.89 | 6.9 | 0.22 | 1 | 10
120 | 110 | CONCLUIDO | 3.7121 | 26.94 | 23.95 | 159.64 | 2.08 | 9 | 265.64 | 56.13 | 31 | 7 | 68.52 | 32996.81 | 339.94 | 456.71 | 69.05 | 57.24 | 3918.87 | 0.83 | 0.89 | 6.9 | 0.22 | 1 | 10
121 | 110 | CONCLUIDO | 3.7123 | 26.94 | 23.95 | 159.63 | 2.09 | 9 | 266.11 | 56.13 | 31.25 | 7 | 68.74 | 33054.88 | 340.64 | 456.73 | 68.92 | 57.24 | 3852.83 | 0.83 | 0.89 | 6.91 | 0.22 | 1 | 10
122 | 110 | CONCLUIDO | 3.7118 | 26.94 | 23.95 | 159.66 | 2.1 | 9 | 266.59 | 56.13 | 31.5 | 7 | 68.96 | 33113.03 | 340.73 | 456.71 | 69.06 | 57.24 | 3921.9 | 0.83 | 0.89 | 6.91 | 0.23 | 1 | 10
123 | 110 | CONCLUIDO | 3.7117 | 26.94 | 23.95 | 159.66 | 2.12 | 9 | 267.06 | 56.13 | 31.75 | 7 | 69.18 | 33171.26 | 340.81 | 456.71 | 69.22 | 57.24 | 4000 | 0.83 | 0.89 | 6.9 | 0.23 | 1 | 10
124 | 110 | CONCLUIDO | 3.7109 | 26.95 | 23.95 | 159.7 | 2.13 | 9 | 267.53 | 56.13 | 32 | 7 | 69.4 | 33229.58 | 340.78 | 456.73 | 69.39 | 57.24 | 4087.62 | 0.82 | 0.89 | 6.9 | 0.23 | 1 | 10
125 | 110 | CONCLUIDO | 3.7107 | 26.95 | 23.96 | 159.71 | 2.14 | 9 | 268 | 56.13 | 32.25 | 7 | 69.63 | 33287.98 | 340.72 | 456.71 | 69.34 | 57.24 | 4062.45 | 0.83 | 0.89 | 6.91 | 0.23 | 1 | 10
126 | 110 | CONCLUIDO | 3.7116 | 26.94 | 23.95 | 159.66 | 2.15 | 9 | 268.48 | 56.13 | 32.5 | 7 | 69.85 | 33346.47 | 340.31 | 456.71 | 69.28 | 57.24 | 4032.3 | 0.83 | 0.89 | 6.9 | 0.23 | 1 | 10
127 | 110 | CONCLUIDO | 3.7112 | 26.95 | 23.95 | 159.68 | 2.17 | 9 | 268.95 | 56.13 | 32.75 | 7 | 70.08 | 33405.04 | 340.02 | 456.72 | 69.3 | 57.24 | 4041.65 | 0.83 | 0.89 | 6.9 | 0.23 | 1 | 10
128 | 110 | CONCLUIDO | 3.7117 | 26.94 | 23.95 | 159.66 | 2.18 | 9 | 269.43 | 56.13 | 33 | 7 | 70.3 | 33463.7 | 339.75 | 456.72 | 69.22 | 57.24 | 4001.96 | 0.83 | 0.89 | 6.9 | 0.23 | 1 | 10
129 | 110 | CONCLUIDO | 3.7119 | 26.94 | 23.95 | 159.65 | 2.19 | 9 | 269.9 | 56.13 | 33.25 | 7 | 70.53 | 33522.45 | 339.12 | 456.73 | 69.13 | 57.24 | 3956.29 | 0.83 | 0.89 | 6.9 | 0.22 | 1 | 10
130 | 110 | CONCLUIDO | 3.711 | 26.95 | 23.95 | 159.69 | 2.21 | 9 | 270.38 | 56.13 | 33.5 | 7 | 70.76 | 33581.28 | 338.86 | 456.71 | 69.39 | 57.24 | 4087.72 | 0.82 | 0.89 | 6.9 | 0.23 | 1 | 10
131 | 110 | CONCLUIDO | 3.7112 | 26.95 | 23.95 | 159.68 | 2.22 | 9 | 270.86 | 56.13 | 33.75 | 7 | 70.98 | 33640.21 | 338.34 | 456.74 | 69.16 | 57.24 | 3969.68 | 0.83 | 0.89 | 6.91 | 0.23 | 1 | 10
132 | 110 | CONCLUIDO | 3.7107 | 26.95 | 23.96 | 159.71 | 2.23 | 9 | 271.34 | 56.13 | 34 | 7 | 71.21 | 33699.21 | 337.46 | 456.71 | 69.41 | 57.24 | 4096.37 | 0.82 | 0.89 | 6.9 | 0.23 | 1 | 10
133 | 110 | CONCLUIDO | 3.7104 | 26.95 | 23.96 | 159.72 | 2.24 | 9 | 271.82 | 56.13 | 34.25 | 7 | 71.44 | 33758.31 | 336.8 | 456.74 | 69.44 | 57.24 | 4112.65 | 0.82 | 0.89 | 6.9 | 0.24 | 1 | 10
134 | 110 | CONCLUIDO | 3.7219 | 26.87 | 23.92 | 179.38 | 2.26 | 8 | 272.3 | 56.13 | 34.5 | 6 | 71.67 | 33817.62 | 336.6 | 456.71 | 68.1 | 57.24 | 3447.44 | 0.84 | 0.89 | 6.9 | 0.19 | 1 | 10
135 | 110 | CONCLUIDO | 3.7214 | 26.87 | 23.92 | 179.41 | 2.27 | 8 | 272.78 | 56.13 | 34.75 | 6 | 71.9 | 33876.9 | 337.19 | 456.75 | 68.16 | 57.24 | 3475.68 | 0.84 | 0.89 | 6.9 | 0.2 | 1 | 10
136 | 110 | CONCLUIDO | 3.7217 | 26.87 | 23.92 | 179.39 | 2.28 | 8 | 273.26 | 56.13 | 35 | 6 | 72.13 | 33936.26 | 337.53 | 456.73 | 68.24 | 57.24 | 3515.6 | 0.84 | 0.89 | 6.9 | 0.2 | 1 | 10
137 | 110 | CONCLUIDO | 3.7218 | 26.87 | 23.92 | 179.39 | 2.29 | 8 | 273.74 | 56.13 | 35.25 | 6 | 72.37 | 33995.72 | 337.99 | 456.71 | 68.15 | 57.24 | 3471.08 | 0.84 | 0.89 | 6.9 | 0.2 | 1 | 10
138 | 110 | CONCLUIDO | 3.7211 | 26.87 | 23.92 | 179.42 | 2.3 | 8 | 274.22 | 56.13 | 35.5 | 6 | 72.6 | 34055.27 | 338.25 | 456.82 | 68.25 | 57.24 | 3521.63 | 0.84 | 0.89 | 6.9 | 0.2 | 1 | 10
139 | 110 | CONCLUIDO | 3.7221 | 26.87 | 23.92 | 179.37 | 2.32 | 8 | 274.71 | 56.13 | 35.75 | 6 | 72.83 | 34114.91 | 338.24 | 456.71 | 68.2 | 57.24 | 3494.61 | 0.84 | 0.89 | 6.9 | 0.19 | 1 | 10
140 | 110 | CONCLUIDO | 3.7207 | 26.88 | 23.93 | 179.44 | 2.33 | 8 | 275.19 | 56.13 | 36 | 6 | 73.07 | 34174.63 | 338.42 | 456.71 | 68.34 | 57.24 | 3564.68 | 0.84 | 0.89 | 6.9 | 0.2 | 1 | 10
141 | 110 | CONCLUIDO | 3.7204 | 26.88 | 23.93 | 179.46 | 2.34 | 8 | 275.68 | 56.13 | 36.25 | 6 | 73.3 | 34234.45 | 338.45 | 456.74 | 68.35 | 57.24 | 3574.39 | 0.84 | 0.89 | 6.91 | 0.2 | 1 | 10
142 | 110 | CONCLUIDO | 3.7214 | 26.87 | 23.92 | 179.41 | 2.35 | 8 | 276.16 | 56.13 | 36.5 | 6 | 73.54 | 34294.37 | 338.67 | 456.74 | 68.19 | 57.24 | 3494.4 | 0.84 | 0.89 | 6.9 | 0.2 | 1 | 10
143 | 110 | CONCLUIDO | 3.722 | 26.87 | 23.92 | 179.38 | 2.36 | 8 | 276.65 | 56.13 | 36.75 | 6 | 73.77 | 34354.37 | 338.07 | 456.71 | 68.08 | 57.24 | 3435.1 | 0.84 | 0.89 | 6.9 | 0.19 | 1 | 10
144 | 110 | CONCLUIDO | 3.7218 | 26.87 | 23.92 | 179.39 | 2.38 | 8 | 277.14 | 56.13 | 37 | 6 | 74.01 | 34414.47 | 338.29 | 456.71 | 68.07 | 57.24 | 3430.84 | 0.84 | 0.89 | 6.9 | 0.2 | 1 | 10
145 | 110 | CONCLUIDO | 3.7225 | 26.86 | 23.91 | 179.35 | 2.39 | 8 | 277.63 | 56.13 | 37.25 | 6 | 74.25 | 34474.66 | 338.03 | 456.72 | 67.9 | 57.24 | 3348.98 | 0.84 | 0.89 | 6.9 | 0.19 | 1 | 10
146 | 110 | CONCLUIDO | 3.7215 | 26.87 | 23.92 | 179.4 | 2.4 | 8 | 278.11 | 56.13 | 37.5 | 6 | 74.49 | 34534.94 | 338.04 | 456.71 | 68.15 | 57.24 | 3471.11 | 0.84 | 0.89 | 6.9 | 0.2 | 1 | 10
147 | 110 | CONCLUIDO | 3.7225 | 26.86 | 23.91 | 179.35 | 2.41 | 8 | 278.6 | 56.13 | 37.75 | 6 | 74.73 | 34595.32 | 337.91 | 456.74 | 67.96 | 57.24 | 3376.39 | 0.84 | 0.89 | 6.9 | 0.19 | 1 | 10
148 | 110 | CONCLUIDO | 3.7217 | 26.87 | 23.92 | 179.39 | 2.42 | 8 | 279.09 | 56.13 | 38 | 6 | 74.97 | 34655.79 | 337.7 | 456.71 | 68.17 | 57.24 | 3482.77 | 0.84 | 0.89 | 6.9 | 0.2 | 1 | 10
149 | 110 | CONCLUIDO | 3.7206 | 26.88 | 23.93 | 179.45 | 2.44 | 8 | 279.58 | 56.13 | 38.25 | 6 | 75.21 | 34716.36 | 337.71 | 456.75 | 68.43 | 57.24 | 3612.55 | 0.84 | 0.89 | 6.9 | 0.2 | 1 | 10
150 | 110 | CONCLUIDO | 3.7207 | 26.88 | 23.93 | 179.45 | 2.45 | 8 | 280.08 | 56.13 | 38.5 | 6 | 75.45 | 34777.02 | 337.32 | 456.72 | 68.4 | 57.24 | 3599.5 | 0.84 | 0.89 | 6.9 | 0.2 | 1 | 10
151 | 110 | CONCLUIDO | 3.7211 | 26.87 | 23.92 | 179.42 | 2.46 | 8 | 280.57 | 56.13 | 38.75 | 6 | 75.69 | 34837.77 | 336.66 | 456.72 | 68.3 | 57.24 | 3544.84 | 0.84 | 0.89 | 6.9 | 0.2 | 1 | 10
152 | 110 | CONCLUIDO | 3.7211 | 26.87 | 23.92 | 179.42 | 2.47 | 8 | 281.06 | 56.13 | 39 | 6 | 75.94 | 34898.63 | 336.42 | 456.72 | 68.36 | 57.24 | 3579.24 | 0.84 | 0.89 | 6.9 | 0.2 | 1 | 10
153 | 110 | CONCLUIDO | 3.7203 | 26.88 | 23.93 | 179.47 | 2.48 | 8 | 281.56 | 56.13 | 39.25 | 6 | 76.18 | 34959.58 | 336.21 | 456.71 | 68.46 | 57.24 | 3625.63 | 0.84 | 0.89 | 6.9 | 0.21 | 1 | 10
154 | 110 | CONCLUIDO | 3.7212 | 26.87 | 23.92 | 179.42 | 2.49 | 8 | 282.05 | 56.13 | 39.5 | 6 | 76.43 | 35020.63 | 335.47 | 456.72 | 68.35 | 57.24 | 3571.64 | 0.84 | 0.89 | 6.9 | 0.2 | 1 | 10
155 | 110 | CONCLUIDO | 3.7199 | 26.88 | 23.93 | 179.49 | 2.5 | 8 | 282.55 | 56.13 | 39.75 | 6 | 76.67 | 35081.77 | 334.66 | 456.74 | 68.52 | 57.24 | 3659.35 | 0.84 | 0.89 | 6.9 | 0.21 | 1 | 10
156 | 110 | CONCLUIDO | 3.7315 | 26.8 | 23.89 | 204.78 | 2.52 | 7 | 283.04 | 56.13 | 40 | 5 | 76.92 | 35143.02 | 334.4 | 456.73 | 67.31 | 57.24 | 3056.85 | 0.85 | 0.89 | 6.9 | 0.17 | 1 | 10
0 | 150 | CONCLUIDO | 1.3741 | 72.78 | 40.11 | 4.51 | 0.06 | 534 | 296.65 | 61.82 | 1 | 532 | 83.83 | 36821.52 | 735.15 | 458.31 | 596.79 | 57.24 | 265162.37 | 0.1 | 0.53 | 7.79 | 16.35 | 1 | 10
1 | 150 | CONCLUIDO | 1.7101 | 58.48 | 34.87 | 5.64 | 0.07 | 371 | 297.17 | 61.82 | 1.25 | 369 | 84.1 | 36885.7 | 639.39 | 457.61 | 424.99 | 57.24 | 180079.08 | 0.13 | 0.61 | 7.51 | 11.12 | 1 | 10
2 | 150 | CONCLUIDO | 1.9608 | 51 | 32.17 | 6.77 | 0.09 | 285 | 297.7 | 61.82 | 1.5 | 283 | 84.37 | 36949.99 | 590.12 | 457.6 | 337.21 | 57.24 | 136614.97 | 0.17 | 0.66 | 7.36 | 8.43 | 1 | 10
3 | 150 | CONCLUIDO | 2.155 | 46.4 | 30.52 | 7.89 | 0.1 | 232 | 298.22 | 61.82 | 1.75 | 230 | 84.65 | 37014.39 | 559.97 | 457.22 | 283.24 | 57.24 | 109896.85 | 0.2 | 0.7 | 7.26 | 6.78 | 1 | 10
4 | 150 | CONCLUIDO | 2.3064 | 43.36 | 29.47 | 9.02 | 0.12 | 196 | 298.74 | 61.82 | 2 | 194 | 84.92 | 37078.91 | 540.88 | 457.23 | 248.99 | 57.24 | 92952.21 | 0.23 | 0.72 | 7.21 | 5.74 | 1 | 10
5 | 150 | CONCLUIDO | 2.4382 | 41.01 | 28.63 | 10.16 | 0.13 | 169 | 299.26 | 61.82 | 2.25 | 167 | 85.19 | 37143.54 | 525.52 | 457.18 | 221.94 | 57.24 | 79562.54 | 0.26 | 0.74 | 7.15 | 4.89 | 1 | 10
6 | 150 | CONCLUIDO | 2.5435 | 39.32 | 28.04 | 11.29 | 0.15 | 149 | 299.79 | 61.82 | 2.5 | 147 | 85.47 | 37208.42 | 514.76 | 457.04 | 202.36 | 57.24 | 69870.56 | 0.28 | 0.76 | 7.13 | 4.31 | 1 | 10
7 | 150 | CONCLUIDO | 2.6288 | 38.04 | 27.6 | 12.36 | 0.16 | 134 | 300.32 | 61.82 | 2.75 | 132 | 85.74 | 37273.29 | 506.74 | 457.07 | 187.79 | 57.24 | 62660.25 | 0.3 | 0.77 | 7.11 | 3.87 | 1 | 10
8 | 150 | CONCLUIDO | 2.7069 | 36.94 | 27.22 | 13.5 | 0.18 | 121 | 300.84 | 61.82 | 3 | 119 | 86.02 | 37338.27 | 499.89 | 457.04 | 175.2 | 57.24 | 56431.39 | 0.33 | 0.78 | 7.1 | 3.49 | 1 | 10
9 | 150 | CONCLUIDO | 2.7706 | 36.09 | 26.93 | 14.56 | 0.19 | 111 | 301.37 | 61.82 | 3.25 | 109 | 86.3 | 37403.38 | 494.5 | 457.06 | 165.92 | 57.24 | 51842.59 | 0.35 | 0.79 | 7.07 | 3.2 | 1 | 10
10 | 150 | CONCLUIDO | 2.8297 | 35.34 | 26.68 | 15.69 | 0.21 | 102 | 301.9 | 61.82 | 3.5 | 100 | 86.58 | 37468.6 | 489.87 | 457.18 | 157.27 | 57.24 | 47563.06 | 0.36 | 0.8 | 7.07 | 2.94 | 1 | 10
11 | 150 | CONCLUIDO | 2.8872 | 34.64 | 26.42 | 16.86 | 0.22 | 94 | 302.43 | 61.82 | 3.75 | 92 | 86.86 | 37533.94 | 485.13 | 457.07 | 149.19 | 57.24 | 43559.66 | 0.38 | 0.81 | 7.04 | 2.69 | 1 | 10
12 | 150 | CONCLUIDO | 2.9309 | 34.12 | 26.23 | 17.89 | 0.24 | 88 | 302.96 | 61.82 | 4 | 86 | 87.14 | 37599.4 | 481.82 | 457.04 | 143.16 | 57.24 | 40575.4 | 0.4 | 0.81 | 7.04 | 2.5 | 1 | 10
13 | 150 | CONCLUIDO | 2.9729 | 33.64 | 26.08 | 19.09 | 0.25 | 82 | 303.49 | 61.82 | 4.25 | 80 | 87.42 | 37664.98 | 479.11 | 457.02 | 138.02 | 57.24 | 38038.11 | 0.41 | 0.82 | 7.04 | 2.35 | 1 | 10
14 | 150 | CONCLUIDO | 3.0105 | 33.22 | 25.94 | 20.21 | 0.26 | 77 | 304.03 | 61.82 | 4.5 | 75 | 87.7 | 37730.68 | 476.39 | 456.97 | 133.62 | 57.24 | 35862.66 | 0.43 | 0.82 | 7.02 | 2.21 | 1 | 10
15 | 150 | CONCLUIDO | 3.047 | 32.82 | 25.77 | 21.18 | 0.28 | 73 | 304.56 | 61.82 | 4.75 | 71 | 87.99 | 37796.51 | 473.32 | 456.87 | 128.11 | 57.24 | 33125.58 | 0.45 | 0.83 | 7.01 | 2.04 | 1 | 10
16 | 150 | CONCLUIDO | 3.0743 | 32.53 | 25.7 | 22.34 | 0.29 | 69 | 305.09 | 61.82 | 5 | 67 | 88.27 | 37862.45 | 472.08 | 456.86 | 125.67 | 57.24 | 31927.91 | 0.46 | 0.83 | 7.01 | 1.97 | 1 | 10
17 | 150 | CONCLUIDO | 3.0991 | 32.27 | 25.6 | 23.28 | 0.31 | 66 | 305.63 | 61.82 | 5.25 | 64 | 88.56 | 37928.52 | 470.3 | 456.81 | 123.06 | 57.24 | 30638.24 | 0.47 | 0.83 | 7 | 1.88 | 1 | 10
18 | 150 | CONCLUIDO | 3.1328 | 31.92 | 25.48 | 24.66 | 0.32 | 62 | 306.17 | 61.82 | 5.5 | 60 | 88.84 | 37994.72 | 467.96 | 456.88 | 118.84 | 57.24 | 28545.64 | 0.48 | 0.84 | 6.99 | 1.75 | 1 | 10
19 | 150 | CONCLUIDO | 3.1494 | 31.75 | 25.42 | 25.42 | 0.33 | 60 | 306.7 | 61.82 | 5.75 | 58 | 89.13 | 38061.04 | 467.04 | 456.89 | 116.96 | 57.24 | 27618.12 | 0.49 | 0.84 | 6.99 | 1.69 | 1 | 10
20 | 150 | CONCLUIDO | 3.1754 | 31.49 | 25.33 | 26.66 | 0.35 | 57 | 307.24 | 61.82 | 6 | 55 | 89.42 | 38127.48 | 465.37 | 456.98 | 113.55 | 57.24 | 25927.68 | 0.5 | 0.84 | 6.99 | 1.6 | 1 | 10
21 | 150 | CONCLUIDO | 3.1905 | 31.34 | 25.29 | 27.59 | 0.36 | 55 | 307.78 | 61.82 | 6.25 | 53 | 89.71 | 38194.05 | 464.76 | 456.79 | 112.6 | 57.24 | 25464.01 | 0.51 | 0.84 | 6.98 | 1.56 | 1 | 10
22 | 150 | CONCLUIDO | 3.2195 | 31.06 | 25.17 | 29.05 | 0.38 | 52 | 308.32 | 61.82 | 6.5 | 50 | 90 | 38260.74 | 462.53 | 456.9 | 109.06 | 57.24 | 23707.96 | 0.52 | 0.85 | 6.97 | 1.45 | 1 | 10
23 | 150 | CONCLUIDO | 3.2249 | 31.01 | 25.18 | 29.62 | 0.39 | 51 | 308.86 | 61.82 | 6.75 | 49 | 90.29 | 38327.57 | 462.67 | 456.82 | 109.2 | 57.24 | 23781.4 | 0.52 | 0.85 | 6.97 | 1.45 | 1 | 10
24 | 150 | CONCLUIDO | 3.242 | 30.84 | 25.13 | 30.77 | 0.4 | 49 | 309.41 | 61.82 | 7 | 47 | 90.59 | 38394.52 | 461.71 | 456.76 | 107.35 | 57.24 | 22869.48 | 0.53 | 0.85 | 6.97 | 1.4 | 1 | 10
25 | 150 | CONCLUIDO | 3.2626 | 30.65 | 25.04 | 31.97 | 0.42 | 47 | 309.95 | 61.82 | 7.25 | 45 | 90.88 | 38461.6 | 460.25 | 456.79 | 104.89 | 57.24 | 21646.17 | 0.55 | 0.85 | 6.96 | 1.32 | 1 | 10
26 | 150 | CONCLUIDO | 3.2788 | 30.5 | 25 | 33.34 | 0.43 | 45 | 310.5 | 61.82 | 7.5 | 43 | 91.18 | 38528.81 | 459.63 | 456.77 | 103.45 | 57.24 | 20938.37 | 0.55 | 0.85 | 6.96 | 1.28 | 1 | 10
27 | 150 | CONCLUIDO | 3.2905 | 30.39 | 24.95 | 34.02 | 0.44 | 44 | 311.04 | 61.82 | 7.75 | 42 | 91.47 | 38596.15 | 458.5 | 456.81 | 101.79 | 57.24 | 20114.29 | 0.56 | 0.85 | 6.96 | 1.22 | 1 | 10
28 | 150 | CONCLUIDO | 3.3076 | 30.23 | 24.9 | 35.58 | 0.46 | 42 | 311.59 | 61.82 | 8 | 40 | 91.77 | 38663.62 | 457.61 | 456.87 | 99.89 | 57.24 | 19170.24 | 0.57 | 0.85 | 6.96 | 1.18 | 1 | 10
29 | 150 | CONCLUIDO | 3.3196 | 30.12 | 24.85 | 36.37 | 0.47 | 41 | 312.14 | 61.82 | 8.25 | 39 | 92.07 | 38731.35 | 456.81 | 456.83 | 98.42 | 57.24 | 18443.34 | 0.58 | 0.86 | 6.95 | 1.12 | 1 | 10
30 | 150 | CONCLUIDO | 3.3243 | 30.08 | 24.86 | 37.29 | 0.48 | 40 | 312.69 | 61.82 | 8.5 | 38 | 92.37 | 38799.09 | 456.97 | 456.82 | 98.5 | 57.24 | 18485.25 | 0.58 | 0.86 | 6.96 | 1.14 | 1 | 10
31 | 150 | CONCLUIDO | 3.3345 | 29.99 | 24.83 | 38.19 | 0.5 | 39 | 313.24 | 61.82 | 8.75 | 37 | 92.67 | 38866.96 | 456.53 | 456.8 | 97.46 | 57.24 | 17972.09 | 0.59 | 0.86 | 6.96 | 1.1 | 1 | 10
32 | 150 | CONCLUIDO | 3.3441 | 29.9 | 24.8 | 39.15 | 0.51 | 38 | 313.79 | 61.82 | 9 | 36 | 92.97 | 38934.97 | 456.05 | 456.79 | 96.71 | 57.24 | 17604.35 | 0.59 | 0.86 | 6.95 | 1.07 | 1 | 10
33 | 150 | CONCLUIDO | 3.3535 | 29.82 | 24.77 | 40.16 | 0.52 | 37 | 314.34 | 61.82 | 9.25 | 35 | 93.27 | 39003.11 | 455.18 | 456.8 | 95.61 | 57.24 | 17055.94 | 0.6 | 0.86 | 6.95 | 1.04 | 1 | 10
34 | 150 | CONCLUIDO | 3.362 | 29.74 | 24.75 | 41.24 | 0.54 | 36 | 314.9 | 61.82 | 9.5 | 34 | 93.57 | 39071.38 | 455.11 | 456.8 | 94.94 | 57.24 | 16725.93 | 0.6 | 0.86 | 6.95 | 1.02 | 1 | 10
35 | 150 | CONCLUIDO | 3.3708 | 29.67 | 24.73 | 42.39 | 0.55 | 35 | 315.45 | 61.82 | 9.75 | 33 | 93.88 | 39139.8 | 454.68 | 456.78 | 94.16 | 57.24 | 16341.1 | 0.61 | 0.86 | 6.95 | 1 | 1 | 10
36 | 150 | CONCLUIDO | 3.3813 | 29.57 | 24.69 | 43.57 | 0.56 | 34 | 316.01 | 61.82 | 10 | 32 | 94.18 | 39208.35 | 454 | 456.9 | 93.21 | 57.24 | 15870.55 | 0.61 | 0.86 | 6.94 | 0.96 | 1 | 10
37 | 150 | CONCLUIDO | 3.3932 | 29.47 | 24.64 | 44.8 | 0.58 | 33 | 316.56 | 61.82 | 10.25 | 31 | 94.49 | 39277.04 | 453.2 | 456.83 | 91.51 | 57.24 | 15026.89 | 0.63 | 0.86 | 6.94 | 0.91 | 1 | 10
38 | 150 | CONCLUIDO | 3.4011 | 29.4 | 24.63 | 46.18 | 0.59 | 32 | 317.12 | 61.82 | 10.5 | 30 | 94.8 | 39345.87 | 452.97 | 456.84 | 91.35 | 57.24 | 14954.41 | 0.63 | 0.86 | 6.94 | 0.9 | 1 | 10
39 | 150 | CONCLUIDO | 3.4022 | 29.39 | 24.62 | 46.16 | 0.6 | 32 | 317.68 | 61.82 | 10.75 | 30 | 95.11 | 39414.84 | 452.75 | 456.81 | 91.04 | 57.24 | 14798.53 | 0.63 | 0.86 | 6.94 | 0.89 | 1 | 10
40 | 150 | CONCLUIDO | 3.4138 | 29.29 | 24.57 | 47.56 | 0.62 | 31 | 318.24 | 61.82 | 11 | 29 | 95.42 | 39483.95 | 452.02 | 456.78 | 89.55 | 57.24 | 14059.12 | 0.64 | 0.87 | 6.94 | 0.85 | 1 | 10
41 | 150 | CONCLUIDO | 3.4214 | 29.23 | 24.56 | 49.13 | 0.63 | 30 | 318.8 | 61.82 | 11.25 | 28 | 95.73 | 39553.2 | 451.95 | 456.77 | 88.89 | 57.24 | 13732.37 | 0.64 | 0.87 | 6.94 | 0.84 | 1 | 10
42 | 150 | CONCLUIDO | 3.4207 | 29.23 | 24.57 | 49.14 | 0.64 | 30 | 319.36 | 61.82 | 11.5 | 28 | 96.04 | 39622.59 | 452.12 | 456.74 | 89.4 | 57.24 | 13986.21 | 0.64 | 0.87 | 6.94 | 0.85 | 1 | 10
43 | 150 | CONCLUIDO | 3.4323 | 29.13 | 24.53 | 50.74 | 0.65 | 29 | 319.93 | 61.82 | 11.75 | 27 | 96.36 | 39692.13 | 451.51 | 456.89 | 87.95 | 57.24 | 13265.12 | 0.65 | 0.87 | 6.93 | 0.8 | 1 | 10
44 | 150 | CONCLUIDO | 3.4434 | 29.04 | 24.49 | 52.47 | 0.67 | 28 | 320.49 | 61.82 | 12 | 26 | 96.67 | 39761.81 | 450.65 | 456.77 | 86.55 | 57.24 | 12571.68 | 0.66 | 0.87 | 6.94 | 0.76 | 1 | 10
45 | 150 | CONCLUIDO | 3.4421 | 29.05 | 24.5 | 52.5 | 0.68 | 28 | 321.06 | 61.82 | 12.25 | 26 | 96.99 | 39831.64 | 451.03 | 456.81 | 86.94 | 57.24 | 12764.84 | 0.66 | 0.87 | 6.94 | 0.77 | 1 | 10
46 | 150 | CONCLUIDO | 3.4529 | 28.96 | 24.46 | 54.36 | 0.69 | 27 | 321.63 | 61.82 | 12.5 | 25 | 97.31 | 39901.61 | 450.55 | 456.78 | 86.11 | 57.24 | 12356.81 | 0.66 | 0.87 | 6.93 | 0.74 | 1 | 10
47 | 150 | CONCLUIDO | 3.4535 | 28.96 | 24.46 | 54.35 | 0.71 | 27 | 322.2 | 61.82 | 12.75 | 25 | 97.62 | 39971.73 | 450.37 | 456.77 | 85.87 | 57.24 | 12239.48 | 0.67 | 0.87 | 6.93 | 0.73 | 1 | 10
48 | 150 | CONCLUIDO | 3.4616 | 28.89 | 24.45 | 56.41 | 0.72 | 26 | 322.77 | 61.82 | 13 | 24 | 97.94 | 40042 | 450.21 | 456.79 | 85.4 | 57.24 | 12008.93 | 0.67 | 0.87 | 6.93 | 0.72 | 1 | 10
49 | 150 | CONCLUIDO | 3.4623 | 28.88 | 24.44 | 56.4 | 0.73 | 26 | 323.34 | 61.82 | 13.25 | 24 | 98.27 | 40112.54 | 450.27 | 456.81 | 84.99 | 57.24 | 11801.81 | 0.67 | 0.87 | 6.93 | 0.72 | 1 | 10
50 | 150 | CONCLUIDO | 3.4733 | 28.79 | 24.41 | 58.57 | 0.74 | 25 | 323.91 | 61.82 | 13.5 | 23 | 98.59 | 40183.11 | 449.51 | 456.74 | 84.18 | 57.24 | 11402.41 | 0.68 | 0.87 | 6.92 | 0.68 | 1 | 10
51 | 150 | CONCLUIDO | 3.4706 | 28.81 | 24.43 | 58.63 | 0.76 | 25 | 324.48 | 61.82 | 13.75 | 23 | 98.91 | 40253.84 | 449.88 | 456.73 | 84.72 | 57.24 | 11671.34 | 0.68 | 0.87 | 6.93 | 0.7 | 1 | 10
52 | 150 | CONCLUIDO | 3.4821 | 28.72 | 24.39 | 60.97 | 0.77 | 24 | 325.06 | 61.82 | 14 | 22 | 99.24 | 40324.71 | 449.14 | 456.73 | 83.26 | 57.24 | 10946.37 | 0.69 | 0.87 | 6.93 | 0.66 | 1 | 10
53 | 150 | CONCLUIDO | 3.4824 | 28.72 | 24.39 | 60.96 | 0.78 | 24 | 325.63 | 61.82 | 14.25 | 22 | 99.56 | 40395.74 | 449.44 | 456.75 | 83.38 | 57.24 | 11008.59 | 0.69 | 0.87 | 6.93 | 0.66 | 1 | 10
54 | 150 | CONCLUIDO | 3.4837 | 28.7 | 24.37 | 60.94 | 0.79 | 24 | 326.21 | 61.82 | 14.5 | 22 | 99.89 | 40466.92 | 448.91 | 456.77 | 83.05 | 57.24 | 10840.47 | 0.69 | 0.87 | 6.92 | 0.65 | 1 | 10
55 | 150 | CONCLUIDO | 3.4945 | 28.62 | 24.34 | 63.5 | 0.8 | 23 | 326.79 | 61.82 | 14.75 | 21 | 100.22 | 40538.25 | 448.61 | 456.78 | 81.74 | 57.24 | 10191.16 | 0.7 | 0.87 | 6.93 | 0.62 | 1 | 10
56 | 150 | CONCLUIDO | 3.4929 | 28.63 | 24.35 | 63.53 | 0.82 | 23 | 327.37 | 61.82 | 15 | 21 | 100.55 | 40609.74 | 448.93 | 456.78 | 82.18 | 57.24 | 10411.15 | 0.7 | 0.87 | 6.93 | 0.63 | 1 | 10
57 | 150 | CONCLUIDO | 3.4925 | 28.63 | 24.36 | 63.54 | 0.83 | 23 | 327.95 | 61.82 | 15.25 | 21 | 100.88 | 40681.39 | 448.7 | 456.79 | 82.44 | 57.24 | 10541.53 | 0.69 | 0.87 | 6.93 | 0.63 | 1 | 10
58 | 150 | CONCLUIDO | 3.5025 | 28.55 | 24.33 | 66.36 | 0.84 | 22 | 328.53 | 61.82 | 15.5 | 20 | 101.21 | 40753.2 | 448.87 | 456.75 | 81.53 | 57.24 | 10091.39 | 0.7 | 0.87 | 6.93 | 0.61 | 1 | 10
59 | 150 | CONCLUIDO | 3.5025 | 28.55 | 24.33 | 66.36 | 0.85 | 22 | 329.12 | 61.82 | 15.75 | 20 | 101.54 | 40825.16 | 448.94 | 456.71 | 81.59 | 57.24 | 10123.42 | 0.7 | 0.87 | 6.93 | 0.61 | 1 | 10
60 | 150 | CONCLUIDO | 3.5016 | 28.56 | 24.34 | 66.38 | 0.86 | 22 | 329.7 | 61.82 | 16 | 20 | 101.88 | 40897.29 | 448.61 | 456.75 | 81.8 | 57.24 | 10228.82 | 0.7 | 0.87 | 6.93 | 0.61 | 1 | 10
61 | 150 | CONCLUIDO | 3.5154 | 28.45 | 24.28 | 69.38 | 0.88 | 21 | 330.29 | 61.82 | 16.25 | 19 | 102.21 | 40969.57 | 448.14 | 456.75 | 80.07 | 57.24 | 9367.3 | 0.71 | 0.88 | 6.92 | 0.56 | 1 | 10
62 | 150 | CONCLUIDO | 3.5157 | 28.44 | 24.28 | 69.37 | 0.89 | 21 | 330.87 | 61.82 | 16.5 | 19 | 102.55 | 41042.02 | 447.99 | 456.73 | 79.81 | 57.24 | 9238.02 | 0.72 | 0.88 | 6.92 | 0.56 | 1 | 10
63 | 150 | CONCLUIDO | 3.5141 | 28.46 | 24.29 | 69.41 | 0.9 | 21 | 331.46 | 61.82 | 16.75 | 19 | 102.89 | 41114.63 | 448.12 | 456.85 | 80.27 | 57.24 | 9465.93 | 0.71 | 0.88 | 6.92 | 0.57 | 1 | 10
64 | 150 | CONCLUIDO | 3.5227 | 28.39 | 24.28 | 72.84 | 0.91 | 20 | 332.05 | 61.82 | 17 | 18 | 103.23 | 41187.41 | 447.98 | 456.73 | 79.63 | 57.24 | 9153.33 | 0.72 | 0.88 | 6.93 | 0.56 | 1 | 10
65 | 150 | CONCLUIDO | 3.5248 | 28.37 | 24.26 | 72.79 | 0.92 | 20 | 332.64 | 61.82 | 17.25 | 18 | 103.57 | 41260.35 | 447.99 | 456.74 | 79.27 | 57.24 | 8972.05 | 0.72 | 0.88 | 6.92 | 0.54 | 1 | 10
66 | 150 | CONCLUIDO | 3.5262 | 28.36 | 24.25 | 72.75 | 0.94 | 20 | 333.24 | 61.82 | 17.5 | 18 | 103.92 | 41333.46 | 447.92 | 456.73 | 79.17 | 57.24 | 8923.21 | 0.72 | 0.88 | 6.91 | 0.53 | 1 | 10
67 | 150 | CONCLUIDO | 3.5237 | 28.38 | 24.27 | 72.81 | 0.95 | 20 | 333.83 | 61.82 | 17.75 | 18 | 104.26 | 41406.86 | 448.22 | 456.71 | 79.67 | 57.24 | 9174.14 | 0.72 | 0.88 | 6.92 | 0.55 | 1 | 10
68 | 150 | CONCLUIDO | 3.5354 | 28.28 | 24.23 | 76.52 | 0.96 | 19 | 334.43 | 61.82 | 18 | 17 | 104.61 | 41480.31 | 447.49 | 456.79 | 78.3 | 57.24 | 8491.16 | 0.73 | 0.88 | 6.92 | 0.51 | 1 | 10
69 | 150 | CONCLUIDO | 3.5348 | 28.29 | 24.24 | 76.54 | 0.97 | 19 | 335.02 | 61.82 | 18.25 | 17 | 104.95 | 41553.93 | 447.62 | 456.75 | 78.61 | 57.24 | 8649.1 | 0.73 | 0.88 | 6.92 | 0.51 | 1 | 10
70 | 150 | CONCLUIDO | 3.5341 | 28.3 | 24.24 | 76.56 | 0.98 | 19 | 335.62 | 61.82 | 18.5 | 17 | 105.3 | 41627.72 | 447.93 | 456.71 | 78.83 | 57.24 | 8757.31 | 0.73 | 0.88 | 6.92 | 0.52 | 1 | 10
71 | 150 | CONCLUIDO | 3.5341 | 28.3 | 24.24 | 76.56 | 0.99 | 19 | 336.22 | 61.82 | 18.75 | 17 | 105.65 | 41701.68 | 447.83 | 456.72 | 78.77 | 57.24 | 8728.3 | 0.73 | 0.88 | 6.92 | 0.52 | 1 | 10
72 | 150 | CONCLUIDO | 3.545 | 28.21 | 24.21 | 80.71 | 1.01 | 18 | 336.82 | 61.82 | 19 | 16 | 106 | 41775.82 | 447.45 | 456.75 | 77.65 | 57.24 | 8173.77 | 0.74 | 0.88 | 6.92 | 0.49 | 1 | 10
73 | 150 | CONCLUIDO | 3.5449 | 28.21 | 24.21 | 80.71 | 1.02 | 18 | 337.43 | 61.82 | 19.25 | 16 | 106.35 | 41850.13 | 447.9 | 456.75 | 77.71 | 57.24 | 8203.23 | 0.74 | 0.88 | 6.92 | 0.49 | 1 | 10
74 | 150 | CONCLUIDO | 3.5459 | 28.2 | 24.2 | 80.68 | 1.03 | 18 | 338.03 | 61.82 | 19.5 | 16 | 106.71 | 41924.62 | 447.78 | 456.73 | 77.44 | 57.24 | 8066.16 | 0.74 | 0.88 | 6.92 | 0.48 | 1 | 10
75 | 150 | CONCLUIDO | 3.545 | 28.21 | 24.21 | 80.71 | 1.04 | 18 | 338.63 | 61.82 | 19.75 | 16 | 107.06 | 41999.28 | 447.87 | 456.75 | 77.83 | 57.24 | 8262.39 | 0.74 | 0.88 | 6.92 | 0.49 | 1 | 10
76 | 150 | CONCLUIDO | 3.5566 | 28.12 | 24.17 | 85.32 | 1.05 | 17 | 339.24 | 61.82 | 20 | 15 | 107.42 | 42074.12 | 447.06 | 456.73 | 76.55 | 57.24 | 7626.3 | 0.75 | 0.88 | 6.92 | 0.45 | 1 | 10
77 | 150 | CONCLUIDO | 3.5552 | 28.13 | 24.19 | 85.36 | 1.06 | 17 | 339.85 | 61.82 | 20.25 | 15 | 107.78 | 42149.15 | 447.58 | 456.77 | 76.83 | 57.24 | 7767.02 | 0.75 | 0.88 | 6.92 | 0.46 | 1 | 10
78 | 150 | CONCLUIDO | 3.555 | 28.13 | 24.19 | 85.37 | 1.07 | 17 | 340.46 | 61.82 | 20.5 | 15 | 108.14 | 42224.35 | 447.77 | 456.74 | 76.98 | 57.24 | 7841.55 | 0.74 | 0.88 | 6.92 | 0.46 | 1 | 10
79 | 150 | CONCLUIDO | 3.5546 | 28.13 | 24.19 | 85.38 | 1.08 | 17 | 341.07 | 61.82 | 20.75 | 15 | 108.5 | 42299.74 | 448.03 | 456.77 | 76.98 | 57.24 | 7841.94 | 0.74 | 0.88 | 6.92 | 0.47 | 1 | 10
80 | 150 | CONCLUIDO | 3.5571 | 28.11 | 24.17 | 85.31 | 1.1 | 17 | 341.68 | 61.82 | 21 | 15 | 108.86 | 42375.31 | 447.51 | 456.74 | 76.51 | 57.24 | 7605.57 | 0.75 | 0.88 | 6.91 | 0.45 | 1 | 10
81 | 150 | CONCLUIDO | 3.5554 | 28.13 | 24.18 | 85.36 | 1.11 | 17 | 342.3 | 61.82 | 21.25 | 15 | 109.23 | 42451.07 | 447.42 | 456.74 | 76.79 | 57.24 | 7746.56 | 0.75 | 0.88 | 6.92 | 0.46 | 1 | 10
82 | 150 | CONCLUIDO | 3.5673 | 28.03 | 24.15 | 90.55 | 1.12 | 16 | 342.91 | 61.82 | 21.5 | 14 | 109.59 | 42527.02 | 447.08 | 456.76 | 75.68 | 57.24 | 7197.84 | 0.76 | 0.88 | 6.91 | 0.42 | 1 | 10
83 | 150 | CONCLUIDO | 3.5668 | 28.04 | 24.15 | 90.56 | 1.13 | 16 | 343.53 | 61.82 | 21.75 | 14 | 109.96 | 42603.15 | 447.38 | 456.74 | 75.65 | 57.24 | 7183.1 | 0.76 | 0.88 | 6.92 | 0.43 | 1 | 10
84 | 150 | CONCLUIDO | 3.5667 | 28.04 | 24.15 | 90.57 | 1.14 | 16 | 344.15 | 61.82 | 22 | 14 | 110.33 | 42679.6 | 447.65 | 456.74 | 75.81 | 57.24 | 7264.37 | 0.76 | 0.88 | 6.91 | 0.43 | 1 | 10
85 | 150 | CONCLUIDO | 3.5657 | 28.04 | 24.16 | 90.6 | 1.15 | 16 | 344.77 | 61.82 | 22.25 | 14 | 110.7 | 42756.12 | 447.92 | 456.72 | 75.88 | 57.24 | 7295.55 | 0.75 | 0.88 | 6.92 | 0.44 | 1 | 10
86 | 150 | CONCLUIDO | 3.5641 | 28.06 | 24.17 | 90.64 | 1.16 | 16 | 345.39 | 61.82 | 22.5 | 14 | 111.07 | 42832.82 | 448.5 | 456.78 | 76.29 | 57.24 | 7502.05 | 0.75 | 0.88 | 6.92 | 0.45 | 1 | 10
87 | 150 | CONCLUIDO | 3.5663 | 28.04 | 24.15 | 90.58 | 1.17 | 16 | 346.02 | 61.82 | 22.75 | 14 | 111.45 | 42909.73 | 447.7 | 456.73 | 75.84 | 57.24 | 7277.65 | 0.75 | 0.88 | 6.91 | 0.43 | 1 | 10
88 | 150 | CONCLUIDO | 3.5766 | 27.96 | 24.13 | 96.51 | 1.18 | 15 | 346.64 | 61.82 | 23 | 13 | 111.82 | 42986.83 | 447.85 | 456.74 | 74.81 | 57.24 | 6766.01 | 0.77 | 0.88 | 6.92 | 0.41 | 1 | 10
89 | 150 | CONCLUIDO | 3.5769 | 27.96 | 24.13 | 96.51 | 1.19 | 15 | 347.27 | 61.82 | 23.25 | 13 | 112.2 | 43064.12 | 447.91 | 456.77 | 74.9 | 57.24 | 6814.51 | 0.76 | 0.88 | 6.91 | 0.4 | 1 | 10
90 | 150 | CONCLUIDO | 3.5777 | 27.95 | 24.12 | 96.48 | 1.2 | 15 | 347.9 | 61.82 | 23.5 | 13 | 112.58 | 43141.62 | 448.17 | 456.71 | 74.86 | 57.24 | 6793.05 | 0.76 | 0.88 | 6.91 | 0.4 | 1 | 10
91 | 150 | CONCLUIDO | 3.5779 | 27.95 | 24.12 | 96.47 | 1.21 | 15 | 348.53 | 61.82 | 23.75 | 13 | 112.96 | 43219.31 | 448.37 | 456.72 | 74.61 | 57.24 | 6666.87 | 0.77 | 0.88 | 6.92 | 0.4 | 1 | 10
92 | 150 | CONCLUIDO | 3.5784 | 27.95 | 24.11 | 96.46 | 1.23 | 15 | 349.16 | 61.82 | 24 | 13 | 113.34 | 43297.21 | 448.03 | 456.76 | 74.62 | 57.24 | 6670.25 | 0.77 | 0.88 | 6.91 | 0.39 | 1 | 10
93 | 150 | CONCLUIDO | 3.5761 | 27.96 | 24.13 | 96.53 | 1.24 | 15 | 349.79 | 61.82 | 24.25 | 13 | 113.72 | 43375.3 | 448.27 | 456.74 | 75.12 | 57.24 | 6923.73 | 0.76 | 0.88 | 6.92 | 0.41 | 1 | 10
94 | 150 | CONCLUIDO | 3.5785 | 27.94 | 24.11 | 96.46 | 1.25 | 15 | 350.43 | 61.82 | 24.5 | 13 | 114.11 | 43453.61 | 447.67 | 456.73 | 74.54 | 57.24 | 6631.39 | 0.77 | 0.88 | 6.91 | 0.39 | 1 | 10
95 | 150 | CONCLUIDO | 3.589 | 27.86 | 24.09 | 103.23 | 1.26 | 14 | 351.06 | 61.82 | 24.75 | 12 | 114.49 | 43532.12 | 447.3 | 456.73 | 73.56 | 57.24 | 6147.15 | 0.78 | 0.88 | 6.91 | 0.36 | 1 | 10
96 | 150 | CONCLUIDO | 3.5893 | 27.86 | 24.09 | 103.22 | 1.27 | 14 | 351.7 | 61.82 | 25 | 12 | 114.88 | 43610.83 | 447.63 | 456.73 | 73.54 | 57.24 | 6139.31 | 0.78 | 0.88 | 6.91 | 0.36 | 1 | 10
97 | 150 | CONCLUIDO | 3.5894 | 27.86 | 24.08 | 103.22 | 1.28 | 14 | 352.34 | 61.82 | 25.25 | 12 | 115.27 | 43689.76 | 447.99 | 456.74 | 73.35 | 57.24 | 6041.52 | 0.78 | 0.88 | 6.92 | 0.36 | 1 | 10
98 | 150 | CONCLUIDO | 3.5886 | 27.87 | 24.09 | 103.25 | 1.29 | 14 | 352.98 | 61.82 | 25.5 | 12 | 115.66 | 43769.02 | 448.59 | 456.75 | 73.8 | 57.24 | 6268.43 | 0.78 | 0.88 | 6.91 | 0.37 | 1 | 10
99 | 150 | CONCLUIDO | 3.5882 | 27.87 | 24.09 | 103.26 | 1.3 | 14 | 353.63 | 61.82 | 25.75 | 12 | 116.06 | 43848.38 | 448.77 | 456.71 | 73.84 | 57.24 | 6287.92 | 0.78 | 0.88 | 6.91 | 0.37 | 1 | 10
100 | 150 | CONCLUIDO | 3.5873 | 27.88 | 24.1 | 103.29 | 1.31 | 14 | 354.27 | 61.82 | 26 | 12 | 116.45 | 43927.95 | 448.84 | 456.75 | 74.07 | 57.24 | 6402.14 | 0.77 | 0.88 | 6.91 | 0.38 | 1 | 10
101 | 150 | CONCLUIDO | 3.5881 | 27.87 | 24.09 | 103.26 | 1.32 | 14 | 354.92 | 61.82 | 26.25 | 12 | 116.85 | 44007.74 | 448.98 | 456.81 | 73.97 | 57.24 | 6352.32 | 0.77 | 0.88 | 6.91 | 0.37 | 1 | 10
102 | 150 | CONCLUIDO | 3.5887 | 27.87 | 24.09 | 103.24 | 1.33 | 14 | 355.57 | 61.82 | 26.5 | 12 | 117.25 | 44087.74 | 448.83 | 456.73 | 73.6 | 57.24 | 6168.73 | 0.78 | 0.88 | 6.91 | 0.37 | 1 | 10
103 | 150 | CONCLUIDO | 3.5985 | 27.79 | 24.07 | 111.09 | 1.34 | 13 | 356.22 | 61.82 | 26.75 | 11 | 117.65 | 44167.96 | 448.25 | 456.73 | 72.98 | 57.24 | 5860.72 | 0.78 | 0.88 | 6.91 | 0.35 | 1 | 10
104 | 150 | CONCLUIDO | 3.5993 | 27.78 | 24.06 | 111.06 | 1.35 | 13 | 356.87 | 61.82 | 27 | 11 | 118.05 | 44248.41 | 448.62 | 456.77 | 72.96 | 57.24 | 5852.1 | 0.78 | 0.88 | 6.91 | 0.34 | 1 | 10
105 | 150 | CONCLUIDO | 3.5981 | 27.79 | 24.07 | 111.11 | 1.36 | 13 | 357.52 | 61.82 | 27.25 | 11 | 118.45 | 44329.08 | 448.8 | 456.78 | 73.09 | 57.24 | 5917.62 | 0.78 | 0.88 | 6.91 | 0.35 | 1 | 10
106 | 150 | CONCLUIDO | 3.5974 | 27.8 | 24.08 | 111.13 | 1.37 | 13 | 358.18 | 61.82 | 27.5 | 11 | 118.86 | 44409.98 | 449.31 | 456.72 | 73.32 | 57.24 | 6032.07 | 0.78 | 0.88 | 6.91 | 0.35 | 1 | 10
107 | 150 | CONCLUIDO | 3.6 | 27.78 | 24.06 | 111.04 | 1.38 | 13 | 358.84 | 61.82 | 27.75 | 11 | 119.27 | 44491.1 | 449.52 | 456.72 | 72.76 | 57.24 | 5750.68 | 0.79 | 0.88 | 6.91 | 0.34 | 1 | 10
108 | 150 | CONCLUIDO | 3.5986 | 27.79 | 24.07 | 111.09 | 1.39 | 13 | 359.5 | 61.82 | 28 | 11 | 119.68 | 44572.45 | 450.12 | 456.72 | 73.23 | 57.24 | 5988.99 | 0.78 | 0.88 | 6.91 | 0.35 | 1 | 10
109 | 150 | CONCLUIDO | 3.5959 | 27.81 | 24.09 | 111.18 | 1.4 | 13 | 360.16 | 61.82 | 28.25 | 11 | 120.09 | 44654.04 | 450.49 | 456.73 | 73.59 | 57.24 | 6169.3 | 0.78 | 0.88 | 6.92 | 0.37 | 1 | 10
110 | 150 | CONCLUIDO | 3.5967 | 27.8 | 24.08 | 111.16 | 1.41 | 13 | 360.82 | 61.82 | 28.5 | 11 | 120.5 | 44735.86 | 450.29 | 456.76 | 73.5 | 57.24 | 6121.32 | 0.78 | 0.88 | 6.91 | 0.36 | 1 | 10
111 | 150 | CONCLUIDO | 3.5977 | 27.8 | 24.08 | 111.12 | 1.42 | 13 | 361.49 | 61.82 | 28.75 | 11 | 120.92 | 44817.91 | 449.96 | 456.71 | 73.36 | 57.24 | 6049.73 | 0.78 | 0.88 | 6.91 | 0.35 | 1 | 10
112 | 150 | CONCLUIDO | 3.5995 | 27.78 | 24.06 | 111.06 | 1.43 | 13 | 362.16 | 61.82 | 29 | 11 | 121.34 | 44900.33 | 449.67 | 456.76 | 72.87 | 57.24 | 5806.11 | 0.79 | 0.88 | 6.91 | 0.34 | 1 | 10
113 | 150 | CONCLUIDO | 3.6089 | 27.71 | 24.05 | 120.23 | 1.44 | 12 | 362.83 | 61.82 | 29.25 | 10 | 121.75 | 44982.86 | 449.08 | 456.72 | 72.25 | 57.24 | 5500.53 | 0.79 | 0.89 | 6.91 | 0.32 | 1 | 10
114 | 150 | CONCLUIDO | 3.6101 | 27.7 | 24.04 | 120.18 | 1.45 | 12 | 363.5 | 61.82 | 29.5 | 10 | 122.18 | 45065.64 | 449.36 | 456.71 | 72.06 | 57.24 | 5408.77 | 0.79 | 0.89 | 6.91 | 0.31 | 1 | 10
115 | 150 | CONCLUIDO | 3.6085 | 27.71 | 24.05 | 120.24 | 1.46 | 12 | 364.17 | 61.82 | 29.75 | 10 | 122.6 | 45148.66 | 449.66 | 456.71 | 72.2 | 57.24 | 5476.83 | 0.79 | 0.89 | 6.91 | 0.33 | 1 | 10
116 | 150 | CONCLUIDO | 3.6105 | 27.7 | 24.03 | 120.16 | 1.47 | 12 | 364.85 | 61.82 | 30 | 10 | 123.02 | 45231.92 | 449.82 | 456.71 | 71.94 | 57.24 | 5348.86 | 0.8 | 0.89 | 6.91 | 0.31 | 1 | 10
117 | 150 | CONCLUIDO | 3.61 | 27.7 | 24.04 | 120.18 | 1.48 | 12 | 365.52 | 61.82 | 30.25 | 10 | 123.45 | 45315.43 | 450.28 | 456.75 | 72.01 | 57.24 | 5380.67 | 0.79 | 0.89 | 6.91 | 0.31 | 1 | 10
118 | 150 | CONCLUIDO | 3.6112 | 27.69 | 24.03 | 120.14 | 1.49 | 12 | 366.2 | 61.82 | 30.5 | 10 | 123.88 | 45399.2 | 450.16 | 456.75 | 71.77 | 57.24 | 5262.15 | 0.8 | 0.89 | 6.91 | 0.3 | 1 | 10
119 | 150 | CONCLUIDO | 3.6108 | 27.69 | 24.03 | 120.15 | 1.49 | 12 | 366.88 | 61.82 | 30.75 | 10 | 124.31 | 45483.22 | 450.74 | 456.73 | 71.78 | 57.24 | 5265.42 | 0.8 | 0.89 | 6.91 | 0.31 | 1 | 10
120 | 150 | CONCLUIDO | 3.6099 | 27.7 | 24.04 | 120.19 | 1.5 | 12 | 367.57 | 61.82 | 31 | 10 | 124.74 | 45567.49 | 451.25 | 456.72 | 72.04 | 57.24 | 5399.19 | 0.79 | 0.89 | 6.91 | 0.31 | 1 | 10
121 | 150 | CONCLUIDO | 3.6091 | 27.71 | 24.04 | 120.22 | 1.51 | 12 | 368.25 | 61.82 | 31.25 | 10 | 125.18 | 45652.02 | 451.36 | 456.72 | 72.22 | 57.24 | 5486.92 | 0.79 | 0.89 | 6.91 | 0.32 | 1 | 10
122 | 150 | CONCLUIDO | 3.6091 | 27.71 | 24.04 | 120.22 | 1.52 | 12 | 368.94 | 61.82 | 31.5 | 10 | 125.62 | 45736.8 | 451.37 | 456.72 | 72.31 | 57.24 | 5529.7 | 0.79 | 0.89 | 6.91 | 0.32 | 1 | 10
123 | 150 | CONCLUIDO | 3.61 | 27.7 | 24.04 | 120.19 | 1.53 | 12 | 369.63 | 61.82 | 31.75 | 10 | 126.06 | 45821.85 | 450.8 | 456.73 | 72.05 | 57.24 | 5400.29 | 0.79 | 0.89 | 6.91 | 0.31 | 1 | 10
124 | 150 | CONCLUIDO | 3.61 | 27.7 | 24.04 | 120.19 | 1.54 | 12 | 370.32 | 61.82 | 32 | 10 | 126.5 | 45907.3 | 450.73 | 456.77 | 72.03 | 57.24 | 5394.35 | 0.79 | 0.89 | 6.91 | 0.31 | 1 | 10
125 | 150 | CONCLUIDO | 3.6218 | 27.61 | 24 | 130.92 | 1.55 | 11 | 371.02 | 61.82 | 32.25 | 9 | 126.94 | 45992.88 | 450.26 | 456.76 | 70.91 | 57.24 | 4835.88 | 0.81 | 0.89 | 6.91 | 0.28 | 1 | 10
126 | 150 | CONCLUIDO | 3.6207 | 27.62 | 24.01 | 130.97 | 1.56 | 11 | 371.71 | 61.82 | 32.5 | 9 | 127.39 | 46078.74 | 450.98 | 456.71 | 71.12 | 57.24 | 4940.5 | 0.8 | 0.89 | 6.91 | 0.29 | 1 | 10
127 | 150 | CONCLUIDO | 3.6218 | 27.61 | 24 | 130.92 | 1.57 | 11 | 372.41 | 61.82 | 32.75 | 9 | 127.84 | 46164.87 | 451.58 | 456.72 | 70.88 | 57.24 | 4821.65 | 0.81 | 0.89 | 6.91 | 0.28 | 1 | 10
128 | 150 | CONCLUIDO | 3.622 | 27.61 | 24 | 130.91 | 1.58 | 11 | 373.11 | 61.82 | 33 | 9 | 128.29 | 46251.27 | 451.71 | 456.72 | 70.79 | 57.24 | 4774.68 | 0.81 | 0.89 | 6.91 | 0.28 | 1 | 10
129 | 150 | CONCLUIDO | 3.6228 | 27.6 | 23.99 | 130.88 | 1.59 | 11 | 373.81 | 61.82 | 33.25 | 9 | 128.74 | 46337.95 | 452.05 | 456.72 | 70.61 | 57.24 | 4684.59 | 0.81 | 0.89 | 6.91 | 0.27 | 1 | 10
130 | 150 | CONCLUIDO | 3.6225 | 27.61 | 24 | 130.89 | 1.6 | 11 | 374.52 | 61.82 | 33.5 | 9 | 129.2 | 46424.91 | 452.28 | 456.72 | 70.59 | 57.24 | 4678.19 | 0.81 | 0.89 | 6.91 | 0.27 | 1 | 10
131 | 150 | CONCLUIDO | 3.621 | 27.62 | 24.01 | 130.96 | 1.6 | 11 | 375.23 | 61.82 | 33.75 | 9 | 129.65 | 46512.15 | 452.88 | 456.73 | 71.03 | 57.24 | 4896.01 | 0.81 | 0.89 | 6.91 | 0.28 | 1 | 10
132 | 150 | CONCLUIDO | 3.621 | 27.62 | 24.01 | 130.95 | 1.61 | 11 | 375.93 | 61.82 | 34 | 9 | 130.11 | 46599.68 | 453.35 | 456.72 | 70.97 | 57.24 | 4868.56 | 0.81 | 0.89 | 6.91 | 0.28 | 1 | 10
133 | 150 | CONCLUIDO | 3.6202 | 27.62 | 24.01 | 130.99 | 1.62 | 11 | 376.65 | 61.82 | 34.25 | 9 | 130.58 | 46687.5 | 453.55 | 456.73 | 71.37 | 57.24 | 5065.63 | 0.8 | 0.89 | 6.91 | 0.29 | 1 | 10
134 | 150 | CONCLUIDO | 3.6198 | 27.63 | 24.02 | 131 | 1.63 | 11 | 377.36 | 61.82 | 34.5 | 9 | 131.04 | 46775.73 | 453.72 | 456.72 | 71.39 | 57.24 | 5075.09 | 0.8 | 0.89 | 6.91 | 0.29 | 1 | 10
135 | 150 | CONCLUIDO | 3.6205 | 27.62 | 24.01 | 130.98 | 1.64 | 11 | 378.08 | 61.82 | 34.75 | 9 | 131.51 | 46864.14 | 453.67 | 456.74 | 71.14 | 57.24 | 4950.74 | 0.8 | 0.89 | 6.91 | 0.29 | 1 | 10
136 | 150 | CONCLUIDO | 3.6217 | 27.61 | 24 | 130.93 | 1.65 | 11 | 378.8 | 61.82 | 35 | 9 | 131.98 | 46952.84 | 453.54 | 456.72 | 70.86 | 57.24 | 4810.37 | 0.81 | 0.89 | 6.91 | 0.28 | 1 | 10
137 | 150 | CONCLUIDO | 3.6215 | 27.61 | 24 | 130.93 | 1.66 | 11 | 379.52 | 61.82 | 35.25 | 9 | 132.45 | 47041.84 | 453.66 | 456.76 | 70.81 | 57.24 | 4787.55 | 0.81 | 0.89 | 6.91 | 0.28 | 1 | 10
138 | 150 | CONCLUIDO | 3.6213 | 27.61 | 24.01 | 130.94 | 1.67 | 11 | 380.24 | 61.82 | 35.5 | 9 | 132.92 | 47131.15 | 453.77 | 456.74 | 70.9 | 57.24 | 4833.13 | 0.81 | 0.89 | 6.91 | 0.28 | 1 | 10
139 | 150 | CONCLUIDO | 3.6212 | 27.62 | 24.01 | 130.95 | 1.67 | 11 | 380.97 | 61.82 | 35.75 | 9 | 133.4 | 47220.77 | 453.84 | 456.83 | 71 | 57.24 | 4882.87 | 0.81 | 0.89 | 6.91 | 0.28 | 1 | 10
140 | 150 | CONCLUIDO | 3.6318 | 27.53 | 23.98 | 143.89 | 1.68 | 10 | 381.7 | 61.82 | 36 | 8 | 133.88 | 47310.69 | 452.99 | 456.73 | 70.1 | 57.24 | 4436.73 | 0.82 | 0.89 | 6.91 | 0.26 | 1 | 10
141 | 150 | CONCLUIDO | 3.6332 | 27.52 | 23.97 | 143.83 | 1.69 | 10 | 382.43 | 61.82 | 36.25 | 8 | 134.36 | 47400.92 | 453.24 | 456.72 | 69.81 | 57.24 | 4293.74 | 0.82 | 0.89 | 6.91 | 0.25 | 1 | 10
142 | 150 | CONCLUIDO | 3.634 | 27.52 | 23.97 | 143.79 | 1.7 | 10 | 383.17 | 61.82 | 36.5 | 8 | 134.84 | 47491.48 | 453.55 | 456.71 | 69.7 | 57.24 | 4236.69 | 0.82 | 0.89 | 6.9 | 0.24 | 1 | 10
143 | 150 | CONCLUIDO | 3.6333 | 27.52 | 23.97 | 143.82 | 1.71 | 10 | 383.9 | 61.82 | 36.75 | 8 | 135.33 | 47582.35 | 453.86 | 456.73 | 69.99 | 57.24 | 4384.25 | 0.82 | 0.89 | 6.9 | 0.25 | 1 | 10
144 | 150 | CONCLUIDO | 3.6314 | 27.54 | 23.98 | 143.91 | 1.72 | 10 | 384.64 | 61.82 | 37 | 8 | 135.82 | 47673.67 | 454.82 | 456.76 | 70.2 | 57.24 | 4484.88 | 0.82 | 0.89 | 6.91 | 0.26 | 1 | 10
145 | 150 | CONCLUIDO | 3.6324 | 27.53 | 23.98 | 143.86 | 1.72 | 10 | 385.38 | 61.82 | 37.25 | 8 | 136.31 | 47765.19 | 455.13 | 456.71 | 70.04 | 57.24 | 4404.76 | 0.82 | 0.89 | 6.91 | 0.25 | 1 | 10
146 | 150 | CONCLUIDO | 3.6328 | 27.53 | 23.97 | 143.84 | 1.73 | 10 | 386.13 | 61.82 | 37.5 | 8 | 136.81 | 47857.05 | 455.43 | 456.76 | 70.03 | 57.24 | 4402.6 | 0.82 | 0.89 | 6.9 | 0.25 | 1 | 10
147 | 150 | CONCLUIDO | 3.6322 | 27.53 | 23.98 | 143.87 | 1.74 | 10 | 386.88 | 61.82 | 37.75 | 8 | 137.31 | 47949.23 | 455.97 | 456.71 | 70.15 | 57.24 | 4460.37 | 0.82 | 0.89 | 6.9 | 0.26 | 1 | 10
148 | 150 | CONCLUIDO | 3.6313 | 27.54 | 23.99 | 143.91 | 1.75 | 10 | 387.63 | 61.82 | 38 | 8 | 137.81 | 48041.76 | 456.37 | 456.72 | 70.27 | 57.24 | 4520.94 | 0.81 | 0.89 | 6.91 | 0.26 | 1 | 10
149 | 150 | CONCLUIDO | 3.6303 | 27.55 | 23.99 | 143.96 | 1.76 | 10 | 388.38 | 61.82 | 38.25 | 8 | 138.31 | 48134.63 | 456.74 | 456.72 | 70.49 | 57.24 | 4632.85 | 0.81 | 0.89 | 6.91 | 0.27 | 1 | 10
150 | 150 | CONCLUIDO | 3.6328 | 27.53 | 23.97 | 143.85 | 1.76 | 10 | 389.14 | 61.82 | 38.5 | 8 | 138.81 | 48227.84 | 456.61 | 456.74 | 70 | 57.24 | 4387.84 | 0.82 | 0.89 | 6.9 | 0.25 | 1 | 10
151 | 150 | CONCLUIDO | 3.6321 | 27.53 | 23.98 | 143.88 | 1.77 | 10 | 389.89 | 61.82 | 38.75 | 8 | 139.32 | 48321.4 | 457.06 | 456.75 | 70.16 | 57.24 | 4469.05 | 0.82 | 0.89 | 6.91 | 0.26 | 1 | 10
152 | 150 | CONCLUIDO | 3.632 | 27.53 | 23.98 | 143.88 | 1.78 | 10 | 390.66 | 61.82 | 39 | 8 | 139.83 | 48415.31 | 457.41 | 456.73 | 70.19 | 57.24 | 4480.89 | 0.82 | 0.89 | 6.91 | 0.26 | 1 | 10
153 | 150 | CONCLUIDO | 3.6308 | 27.54 | 23.99 | 143.94 | 1.79 | 10 | 391.42 | 61.82 | 39.25 | 8 | 140.35 | 48509.7 | 457.83 | 456.71 | 70.44 | 57.24 | 4608.66 | 0.81 | 0.89 | 6.91 | 0.27 | 1 | 10
154 | 150 | CONCLUIDO | 3.6307 | 27.54 | 23.99 | 143.94 | 1.8 | 10 | 392.19 | 61.82 | 39.5 | 8 | 140.87 | 48604.33 | 457.87 | 456.73 | 70.46 | 57.24 | 4614.76 | 0.81 | 0.89 | 6.91 | 0.27 | 1 | 10
155 | 150 | CONCLUIDO | 3.6314 | 27.54 | 23.98 | 143.91 | 1.8 | 10 | 392.96 | 61.82 | 39.75 | 8 | 141.39 | 48699.33 | 457.88 | 456.72 | 70.38 | 57.24 | 4577.77 | 0.81 | 0.89 | 6.9 | 0.26 | 1 | 10
156 | 150 | CONCLUIDO | 3.6302 | 27.55 | 23.99 | 143.97 | 1.81 | 10 | 393.73 | 61.82 | 40 | 8 | 141.91 | 48794.7 | 457.9 | 456.74 | 70.54 | 57.24 | 4659.39 | 0.81 | 0.89 | 6.91 | 0.27 | 1 | 10
0 | 10 | CONCLUIDO | 3.6256 | 27.58 | 25.31 | 27.12 | 0.64 | 56 | 26.11 | 12.1 | 1 | 50 | 3.01 | 3454.41 | 75.51 | 457.05 | 112.93 | 57.24 | 25624.27 | 0.51 | 0.84 | 6.99 | 1.58 | 1 | 10
1 | 10 | CONCLUIDO | 3.6654 | 27.28 | 25.11 | 32.06 | 0.79 | 47 | 26.38 | 12.1 | 1.25 | 3 | 3.04 | 3487.87 | 72.92 | 456.99 | 104.79 | 57.24 | 21598.66 | 0.55 | 0.85 | 7.03 | 1.39 | 1 | 10
2 | 10 | CONCLUIDO | 3.6672 | 27.27 | 25.1 | 32.04 | 0.94 | 47 | 26.66 | 12.1 | 1.5 | 0 | 3.06 | 3521.35 | 73.51 | 457.06 | 104.47 | 57.24 | 21438.69 | 0.55 | 0.85 | 7.03 | 1.37 | 1 | 10
0 | 45 | CONCLUIDO | 2.8372 | 35.25 | 29.31 | 9.16 | 0.18 | 192 | 98.71 | 39.72 | 1 | 190 | 12.99 | 12407.75 | 264.57 | 457.24 | 244.15 | 57.24 | 90553.78 | 0.23 | 0.73 | 7.19 | 5.57 | 1 | 10
1 | 45 | CONCLUIDO | 3.0372 | 32.92 | 27.94 | 11.48 | 0.22 | 146 | 99.02 | 39.72 | 1.25 | 144 | 13.05 | 12446.14 | 251.45 | 457.24 | 198.77 | 57.24 | 68092.07 | 0.29 | 0.76 | 7.13 | 4.2 | 1 | 10
2 | 45 | CONCLUIDO | 3.171 | 31.54 | 27.12 | 13.79 | 0.27 | 118 | 99.33 | 39.72 | 1.5 | 116 | 13.11 | 12484.55 | 243.48 | 457.07 | 172.35 | 57.24 | 55023.77 | 0.33 | 0.79 | 7.08 | 3.39 | 1 | 10
3 | 45 | CONCLUIDO | 3.2701 | 30.58 | 26.56 | 16.09 | 0.31 | 99 | 99.64 | 39.72 | 1.75 | 97 | 13.18 | 12522.99 | 237.66 | 456.99 | 154.05 | 57.24 | 45969.42 | 0.37 | 0.8 | 7.05 | 2.83 | 1 | 10
4 | 45 | CONCLUIDO | 3.3455 | 29.89 | 26.16 | 18.46 | 0.35 | 85 | 99.95 | 39.72 | 2 | 83 | 13.24 | 12561.45 | 233.29 | 456.98 | 140.57 | 57.24 | 39298.16 | 0.41 | 0.81 | 7.03 | 2.43 | 1 | 10
5 | 45 | CONCLUIDO | 3.4003 | 29.41 | 25.88 | 20.7 | 0.39 | 75 | 100.27 | 39.72 | 2.25 | 73 | 13.3 | 12599.94 | 230.22 | 456.97 | 131.54 | 57.24 | 34830.25 | 0.44 | 0.82 | 7.02 | 2.15 | 1 | 10
6 | 45 | CONCLUIDO | 3.4475 | 29.01 | 25.64 | 22.96 | 0.44 | 67 | 100.58 | 39.72 | 2.5 | 65 | 13.36 | 12638.45 | 227.32 | 456.9 | 124.41 | 57.24 | 31305.83 | 0.46 | 0.83 | 6.99 | 1.91 | 1 | 10
7 | 45 | CONCLUIDO | 3.4901 | 28.65 | 25.43 | 25.43 | 0.48 | 60 | 100.89 | 39.72 | 2.75 | 58 | 13.42 | 12676.98 | 224.77 | 456.97 | 116.85 | 57.24 | 27561.13 | 0.49 | 0.84 | 7 | 1.7 | 1 | 10
8 | 45 | CONCLUIDO | 3.52 | 28.41 | 25.29 | 27.59 | 0.52 | 55 | 101.2 | 39.72 | 3 | 53 | 13.49 | 12715.54 | 222.74 | 456.87 | 112.76 | 57.24 | 25542.72 | 0.51 | 0.84 | 6.98 | 1.56 | 1 | 10
9 | 45 | CONCLUIDO | 3.5504 | 28.17 | 25.15 | 30.18 | 0.56 | 50 | 101.52 | 39.72 | 3.25 | 48 | 13.55 | 12754.13 | 220.71 | 456.84 | 107.92 | 57.24 | 23147.37 | 0.53 | 0.85 | 6.98 | 1.42 | 1 | 10
10 | 45 | CONCLUIDO | 3.577 | 27.96 | 25.02 | 32.64 | 0.6 | 46 | 101.83 | 39.72 | 3.5 | 44 | 13.61 | 12792.74 | 218.87 | 456.83 | 103.56 | 57.24 | 20987.56 | 0.55 | 0.85 | 6.98 | 1.3 | 1 | 10
11 | 45 | CONCLUIDO | 3.5953 | 27.81 | 24.94 | 34.8 | 0.65 | 43 | 102.14 | 39.72 | 3.75 | 41 | 13.68 | 12831.37 | 217.49 | 456.85 | 101.45 | 57.24 | 19944.84 | 0.56 | 0.85 | 6.96 | 1.22 | 1 | 10
12 | 45 | CONCLUIDO | 3.6139 | 27.67 | 24.86 | 37.29 | 0.69 | 40 | 102.45 | 39.72 | 4 | 38 | 13.74 | 12870.03 | 215.82 | 456.76 | 98.55 | 57.24 | 18510.32 | 0.58 | 0.86 | 6.96 | 1.14 | 1 | 10
13 | 45 | CONCLUIDO | 3.628 | 27.56 | 24.79 | 39.15 | 0.73 | 38 | 102.77 | 39.72 | 4.25 | 36 | 13.8 | 12908.71 | 214.75 | 456.76 | 96.74 | 57.24 | 17616.59 | 0.59 | 0.86 | 6.95 | 1.07 | 1 | 10
14 | 45 | CONCLUIDO | 3.6509 | 27.39 | 24.68 | 42.31 | 0.77 | 35 | 103.08 | 39.72 | 4.5 | 33 | 13.87 | 12947.42 | 212.78 | 456.85 | 93.12 | 57.24 | 15823.88 | 0.61 | 0.86 | 6.94 | 0.96 | 1 | 10
15 | 45 | CONCLUIDO | 3.6611 | 27.31 | 24.65 | 44.81 | 0.81 | 33 | 103.4 | 39.72 | 4.75 | 31 | 13.93 | 12986.15 | 212.01 | 456.76 | 91.72 | 57.24 | 15134.34 | 0.62 | 0.86 | 6.95 | 0.92 | 1 | 10
16 | 45 | CONCLUIDO | 3.6679 | 27.26 | 24.62 | 46.16 | 0.85 | 32 | 103.71 | 39.72 | 5 | 30 | 14 | 13024.91 | 210.75 | 456.83 | 90.99 | 57.24 | 14771.31 | 0.63 | 0.86 | 6.94 | 0.89 | 1 | 10
17 | 45 | CONCLUIDO | 3.6796 | 27.18 | 24.57 | 49.14 | 0.89 | 30 | 104.03 | 39.72 | 5.25 | 28 | 14.06 | 13063.69 | 209.8 | 456.73 | 89.3 | 57.24 | 13938.82 | 0.64 | 0.87 | 6.94 | 0.85 | 1 | 10
18 | 45 | CONCLUIDO | 3.6877 | 27.12 | 24.53 | 50.76 | 0.93 | 29 | 104.34 | 39.72 | 5.5 | 27 | 14.12 | 13102.5 | 208.62 | 456.75 | 88.19 | 57.24 | 13386.05 | 0.65 | 0.87 | 6.94 | 0.81 | 1 | 10
19 | 45 | CONCLUIDO | 3.702 | 27.01 | 24.47 | 54.38 | 0.97 | 27 | 104.65 | 39.72 | 5.75 | 25 | 14.19 | 13141.33 | 207.5 | 456.78 | 86.15 | 57.24 | 12376.46 | 0.66 | 0.87 | 6.93 | 0.74 | 1 | 10
20 | 45 | CONCLUIDO | 3.7063 | 26.98 | 24.46 | 56.44 | 1.01 | 26 | 104.97 | 39.72 | 6 | 24 | 14.25 | 13180.19 | 206.43 | 456.79 | 85.77 | 57.24 | 12191.87 | 0.67 | 0.87 | 6.93 | 0.73 | 1 | 10
21 | 45 | CONCLUIDO | 3.7125 | 26.94 | 24.43 | 58.64 | 1.05 | 25 | 105.28 | 39.72 | 6.25 | 23 | 14.32 | 13219.07 | 205.18 | 456.76 | 84.71 | 57.24 | 11668.99 | 0.68 | 0.87 | 6.94 | 0.71 | 1 | 10
22 | 45 | CONCLUIDO | 3.7211 | 26.87 | 24.39 | 60.98 | 1.08 | 24 | 105.6 | 39.72 | 6.5 | 22 | 14.39 | 13257.98 | 204.13 | 456.78 | 83.52 | 57.24 | 11076.52 | 0.69 | 0.87 | 6.93 | 0.67 | 1 | 10
23 | 45 | CONCLUIDO | 3.7308 | 26.8 | 24.34 | 63.5 | 1.12 | 23 | 105.92 | 39.72 | 6.75 | 21 | 14.45 | 13296.91 | 202.96 | 456.75 | 81.88 | 57.24 | 10263.34 | 0.7 | 0.87 | 6.93 | 0.62 | 1 | 10
24 | 45 | CONCLUIDO | 3.7362 | 26.76 | 24.32 | 66.34 | 1.16 | 22 | 106.23 | 39.72 | 7 | 20 | 14.52 | 13335.87 | 202.55 | 456.72 | 81.46 | 57.24 | 10059.12 | 0.7 | 0.88 | 6.92 | 0.6 | 1 | 10
25 | 45 | CONCLUIDO | 3.742 | 26.72 | 24.3 | 69.44 | 1.2 | 21 | 106.55 | 39.72 | 7.25 | 19 | 14.58 | 13374.86 | 200.94 | 456.73 | 80.75 | 57.24 | 9708.75 | 0.71 | 0.88 | 6.92 | 0.58 | 1 | 10
26 | 45 | CONCLUIDO | 3.7418 | 26.72 | 24.31 | 69.44 | 1.24 | 21 | 106.86 | 39.72 | 7.5 | 19 | 14.65 | 13413.87 | 200.1 | 456.74 | 80.56 | 57.24 | 9612.13 | 0.71 | 0.88 | 6.93 | 0.58 | 1 | 10
27 | 45 | CONCLUIDO | 3.7511 | 26.66 | 24.26 | 72.78 | 1.27 | 20 | 107.18 | 39.72 | 7.75 | 18 | 14.72 | 13452.9 | 199.53 | 456.72 | 79.27 | 57.24 | 8974.53 | 0.72 | 0.88 | 6.92 | 0.54 | 1 | 10
28 | 45 | CONCLUIDO | 3.757 | 26.62 | 24.24 | 76.54 | 1.31 | 19 | 107.5 | 39.72 | 8 | 17 | 14.78 | 13491.96 | 197.69 | 456.74 | 78.4 | 57.24 | 8539.73 | 0.73 | 0.88 | 6.92 | 0.51 | 1 | 10
29 | 45 | CONCLUIDO | 3.7562 | 26.62 | 24.24 | 76.56 | 1.35 | 19 | 107.81 | 39.72 | 8.25 | 17 | 14.85 | 13531.05 | 197.15 | 456.72 | 78.8 | 57.24 | 8743.11 | 0.73 | 0.88 | 6.92 | 0.52 | 1 | 10
30 | 45 | CONCLUIDO | 3.7636 | 26.57 | 24.21 | 80.71 | 1.38 | 18 | 108.13 | 39.72 | 8.5 | 16 | 14.92 | 13570.16 | 196.59 | 456.71 | 77.79 | 57.24 | 8240.18 | 0.74 | 0.88 | 6.92 | 0.49 | 1 | 10
31 | 45 | CONCLUIDO | 3.7701 | 26.52 | 24.19 | 85.36 | 1.42 | 17 | 108.45 | 39.72 | 8.75 | 15 | 14.98 | 13609.42 | 195.21 | 456.76 | 76.87 | 57.24 | 7785.82 | 0.74 | 0.88 | 6.92 | 0.46 | 1 | 10
32 | 45 | CONCLUIDO | 3.7706 | 26.52 | 24.18 | 85.35 | 1.46 | 17 | 108.77 | 39.72 | 9 | 15 | 15.05 | 13648.58 | 194.61 | 456.74 | 76.87 | 57.24 | 7787.68 | 0.74 | 0.88 | 6.91 | 0.46 | 1 | 10
33 | 45 | CONCLUIDO | 3.7774 | 26.47 | 24.16 | 90.59 | 1.49 | 16 | 109.09 | 39.72 | 9.25 | 14 | 15.12 | 13687.77 | 192.93 | 456.71 | 75.65 | 57.24 | 7183.27 | 0.76 | 0.88 | 6.92 | 0.43 | 1 | 10
34 | 45 | CONCLUIDO | 3.7782 | 26.47 | 24.15 | 90.57 | 1.53 | 16 | 109.4 | 39.72 | 9.5 | 14 | 15.19 | 13726.99 | 192.54 | 456.81 | 75.66 | 57.24 | 7189.13 | 0.76 | 0.88 | 6.92 | 0.43 | 1 | 10
35 | 45 | CONCLUIDO | 3.7773 | 26.47 | 24.16 | 90.59 | 1.57 | 16 | 109.72 | 39.72 | 9.75 | 14 | 15.26 | 13766.23 | 191.25 | 456.71 | 75.81 | 57.24 | 7264.12 | 0.76 | 0.88 | 6.92 | 0.43 | 1 | 10
36 | 45 | CONCLUIDO | 3.7843 | 26.42 | 24.13 | 96.51 | 1.6 | 15 | 110.04 | 39.72 | 10 | 13 | 15.32 | 13805.5 | 191.17 | 456.73 | 75.03 | 57.24 | 6879.45 | 0.76 | 0.88 | 6.91 | 0.41 | 1 | 10
37 | 45 | CONCLUIDO | 3.7844 | 26.42 | 24.13 | 96.51 | 1.64 | 15 | 110.36 | 39.72 | 10.25 | 13 | 15.39 | 13844.79 | 189.75 | 456.76 | 74.9 | 57.24 | 6814.4 | 0.76 | 0.88 | 6.91 | 0.4 | 1 | 10
38 | 45 | CONCLUIDO | 3.7929 | 26.36 | 24.09 | 103.24 | 1.67 | 14 | 110.68 | 39.72 | 10.5 | 12 | 15.46 | 13884.11 | 188.16 | 456.77 | 73.77 | 57.24 | 6253.69 | 0.78 | 0.88 | 6.91 | 0.36 | 1 | 10
39 | 45 | CONCLUIDO | 3.7925 | 26.37 | 24.09 | 103.25 | 1.71 | 14 | 111 | 39.72 | 10.75 | 12 | 15.53 | 13923.46 | 187.56 | 456.74 | 73.93 | 57.24 | 6329.99 | 0.77 | 0.88 | 6.91 | 0.37 | 1 | 10
40 | 45 | CONCLUIDO | 3.7927 | 26.37 | 24.09 | 103.25 | 1.74 | 14 | 111.32 | 39.72 | 11 | 12 | 15.6 | 13962.83 | 186.72 | 456.8 | 73.56 | 57.24 | 6147.15 | 0.78 | 0.88 | 6.92 | 0.37 | 1 | 10
41 | 45 | CONCLUIDO | 3.7981 | 26.33 | 24.07 | 111.11 | 1.78 | 13 | 111.63 | 39.72 | 11.25 | 11 | 15.67 | 14002.23 | 185.48 | 456.71 | 73.27 | 57.24 | 6004.6 | 0.78 | 0.88 | 6.91 | 0.35 | 1 | 10
42 | 45 | CONCLUIDO | 3.797 | 26.34 | 24.08 | 111.14 | 1.81 | 13 | 111.95 | 39.72 | 11.5 | 11 | 15.74 | 14041.65 | 185.88 | 456.74 | 73.35 | 57.24 | 6045.86 | 0.78 | 0.88 | 6.91 | 0.36 | 1 | 10
43 | 45 | CONCLUIDO | 3.7985 | 26.33 | 24.07 | 111.1 | 1.84 | 13 | 112.27 | 39.72 | 11.75 | 10 | 15.81 | 14081.1 | 183.75 | 456.75 | 73.03 | 57.24 | 5888.55 | 0.78 | 0.88 | 6.91 | 0.35 | 1 | 10
44 | 45 | CONCLUIDO | 3.806 | 26.27 | 24.04 | 120.2 | 1.88 | 12 | 112.59 | 39.72 | 12 | 8 | 15.88 | 14120.58 | 182.47 | 456.75 | 72.04 | 57.24 | 5396.86 | 0.79 | 0.89 | 6.91 | 0.32 | 1 | 10
45 | 45 | CONCLUIDO | 3.8044 | 26.29 | 24.05 | 120.25 | 1.91 | 12 | 112.91 | 39.72 | 12.25 | 7 | 15.95 | 14160.09 | 182.17 | 456.79 | 72.21 | 57.24 | 5479.96 | 0.79 | 0.89 | 6.92 | 0.33 | 1 | 10
46 | 45 | CONCLUIDO | 3.8065 | 26.27 | 24.04 | 120.18 | 1.95 | 12 | 113.24 | 39.72 | 12.5 | 5 | 16.02 | 14199.62 | 181.61 | 456.76 | 71.73 | 57.24 | 5240.51 | 0.8 | 0.89 | 6.91 | 0.31 | 1 | 10
47 | 45 | CONCLUIDO | 3.8057 | 26.28 | 24.04 | 120.21 | 1.98 | 12 | 113.56 | 39.72 | 12.75 | 4 | 16.09 | 14239.17 | 182.06 | 456.82 | 71.82 | 57.24 | 5289.14 | 0.8 | 0.89 | 6.92 | 0.32 | 1 | 10
48 | 45 | CONCLUIDO | 3.8039 | 26.29 | 24.05 | 120.27 | 2.01 | 12 | 113.88 | 39.72 | 13 | 4 | 16.16 | 14278.75 | 181.82 | 456.8 | 72.31 | 57.24 | 5533.85 | 0.79 | 0.88 | 6.92 | 0.33 | 1 | 10
49 | 45 | CONCLUIDO | 3.8032 | 26.29 | 24.06 | 120.3 | 2.05 | 12 | 114.2 | 39.72 | 13.25 | 2 | 16.23 | 14318.36 | 181.57 | 456.77 | 72.51 | 57.24 | 5631.1 | 0.79 | 0.88 | 6.92 | 0.34 | 1 | 10
50 | 45 | CONCLUIDO | 3.8033 | 26.29 | 24.06 | 120.29 | 2.08 | 12 | 114.52 | 39.72 | 13.5 | 0 | 16.3 | 14358 | 181.81 | 456.8 | 72.42 | 57.24 | 5588.54 | 0.79 | 0.88 | 6.92 | 0.33 | 1 | 10
0 | 105 | CONCLUIDO | 1.9248 | 51.95 | 34.63 | 5.71 | 0.09 | 364 | 204 | 55.27 | 1 | 362 | 42.72 | 25393.6 | 502.34 | 457.77 | 417.17 | 57.24 | 176204.42 | 0.14 | 0.62 | 7.49 | 10.87 | 1 | 10
1 | 105 | CONCLUIDO | 2.2297 | 44.85 | 31.54 | 7.14 | 0.11 | 265 | 204.39 | 55.27 | 1.25 | 263 | 42.87 | 25442.42 | 457.5 | 457.49 | 317.07 | 57.24 | 126648.89 | 0.18 | 0.68 | 7.3 | 7.79 | 1 | 10
2 | 105 | CONCLUIDO | 2.4436 | 40.92 | 29.88 | 8.58 | 0.13 | 209 | 204.79 | 55.27 | 1.5 | 207 | 43.02 | 25491.3 | 433.43 | 457.33 | 261.81 | 57.24 | 99294.94 | 0.22 | 0.71 | 7.25 | 6.14 | 1 | 10
3 | 105 | CONCLUIDO | 2.6092 | 38.33 | 28.75 | 9.97 | 0.15 | 173 | 205.18 | 55.27 | 1.75 | 171 | 43.16 | 25540.22 | 416.76 | 457.16 | 225.27 | 57.24 | 81207.72 | 0.25 | 0.74 | 7.17 | 5.01 | 1 | 10
4 | 105 | CONCLUIDO | 2.7402 | 36.49 | 27.97 | 11.41 | 0.17 | 147 | 205.58 | 55.27 | 2 | 145 | 43.31 | 25589.2 | 405.31 | 457.11 | 199.82 | 57.24 | 68612.33 | 0.29 | 0.76 | 7.13 | 4.23 | 1 | 10
5 | 105 | CONCLUIDO | 2.8435 | 35.17 | 27.41 | 12.85 | 0.19 | 128 | 205.98 | 55.27 | 2.25 | 126 | 43.46 | 25638.22 | 397.13 | 456.95 | 181.89 | 57.24 | 59740.92 | 0.31 | 0.78 | 7.09 | 3.68 | 1 | 10
6 | 105 | CONCLUIDO | 2.9259 | 34.18 | 26.99 | 14.21 | 0.22 | 114 | 206.38 | 55.27 | 2.5 | 112 | 43.6 | 25687.3 | 390.84 | 456.97 | 167.97 | 57.24 | 52854.06 | 0.34 | 0.79 | 7.08 | 3.26 | 1 | 10
7 | 105 | CONCLUIDO | 2.9983 | 33.35 | 26.65 | 15.68 | 0.24 | 102 | 206.78 | 55.27 | 2.75 | 100 | 43.75 | 25736.42 | 385.68 | 456.89 | 157.09 | 57.24 | 47472.44 | 0.36 | 0.8 | 7.05 | 2.92 | 1 | 10
8 | 105 | CONCLUIDO | 3.0567 | 32.71 | 26.38 | 17.02 | 0.26 | 93 | 207.17 | 55.27 | 3 | 91 | 43.9 | 25785.6 | 381.55 | 456.9 | 148.46 | 57.24 | 43204.51 | 0.39 | 0.81 | 7.03 | 2.65 | 1 | 10
9 | 105 | CONCLUIDO | 3.11 | 32.15 | 26.14 | 18.45 | 0.28 | 85 | 207.57 | 55.27 | 3.25 | 83 | 44.05 | 25834.83 | 377.88 | 456.98 | 140.36 | 57.24 | 39190.5 | 0.41 | 0.81 | 7.03 | 2.41 | 1 | 10
10 | 105 | CONCLUIDO | 3.1612 | 31.63 | 25.91 | 19.93 | 0.3 | 78 | 207.97 | 55.27 | 3.5 | 76 | 44.2 | 25884.1 | 374.37 | 456.97 | 132.67 | 57.24 | 35383.08 | 0.43 | 0.82 | 7.01 | 2.18 | 1 | 10
11 | 105 | CONCLUIDO | 3.194 | 31.31 | 25.78 | 21.19 | 0.32 | 73 | 208.37 | 55.27 | 3.75 | 71 | 44.35 | 25933.43 | 372.27 | 456.86 | 129.05 | 57.24 | 33596.01 | 0.44 | 0.83 | 7 | 2.06 | 1 | 10
12 | 105 | CONCLUIDO | 3.2294 | 30.97 | 25.64 | 22.63 | 0.34 | 68 | 208.77 | 55.27 | 4 | 66 | 44.5 | 25982.82 | 370.07 | 456.93 | 124.26 | 57.24 | 31226.38 | 0.46 | 0.83 | 6.99 | 1.91 | 1 | 10
13 | 105 | CONCLUIDO | 3.2561 | 30.71 | 25.55 | 23.95 | 0.36 | 64 | 209.17 | 55.27 | 4.25 | 62 | 44.65 | 26032.25 | 368.53 | 456.87 | 121.43 | 57.24 | 29832.01 | 0.47 | 0.83 | 6.99 | 1.82 | 1 | 10
14 | 105 | CONCLUIDO | 3.2864 | 30.43 | 25.43 | 25.43 | 0.38 | 60 | 209.58 | 55.27 | 4.5 | 58 | 44.8 | 26081.73 | 366.6 | 456.85 | 117.42 | 57.24 | 27844.65 | 0.49 | 0.84 | 6.98 | 1.7 | 1 | 10
15 | 105 | CONCLUIDO | 3.3174 | 30.14 | 25.31 | 27.12 | 0.4 | 56 | 209.98 | 55.27 | 4.75 | 54 | 44.95 | 26131.27 | 364.57 | 456.89 | 112.89 | 57.24 | 25601.01 | 0.51 | 0.84 | 6.99 | 1.58 | 1 | 10
16 | 105 | CONCLUIDO | 3.3306 | 30.02 | 25.27 | 28.08 | 0.42 | 54 | 210.38 | 55.27 | 5 | 52 | 45.11 | 26180.86 | 363.9 | 456.93 | 112.27 | 57.24 | 25300.85 | 0.51 | 0.84 | 6.97 | 1.54 | 1 | 10
17 | 105 | CONCLUIDO | 3.3555 | 29.8 | 25.17 | 29.61 | 0.44 | 51 | 210.78 | 55.27 | 5.25 | 49 | 45.26 | 26230.5 | 362.15 | 456.93 | 108.83 | 57.24 | 23597.49 | 0.53 | 0.85 | 6.97 | 1.44 | 1 | 10
18 | 105 | CONCLUIDO | 3.3777 | 29.61 | 25.09 | 31.37 | 0.46 | 48 | 211.18 | 55.27 | 5.5 | 46 | 45.41 | 26280.2 | 360.79 | 456.81 | 106.45 | 57.24 | 22421.39 | 0.54 | 0.85 | 6.97 | 1.37 | 1 | 10
19 | 105 | CONCLUIDO | 3.3965 | 29.44 | 25.01 | 32.62 | 0.48 | 46 | 211.59 | 55.27 | 5.75 | 44 | 45.57 | 26329.94 | 359.46 | 456.84 | 103.55 | 57.24 | 20981.71 | 0.55 | 0.85 | 6.97 | 1.29 | 1 | 10
20 | 105 | CONCLUIDO | 3.4134 | 29.3 | 24.95 | 34.02 | 0.5 | 44 | 211.99 | 55.27 | 6 | 42 | 45.72 | 26379.74 | 358.3 | 456.86 | 101.56 | 57.24 | 19997.79 | 0.56 | 0.85 | 6.96 | 1.22 | 1 | 10
21 | 105 | CONCLUIDO | 3.4285 | 29.17 | 24.9 | 35.57 | 0.52 | 42 | 212.4 | 55.27 | 6.25 | 40 | 45.87 | 26429.59 | 357.34 | 456.88 | 99.92 | 57.24 | 19188.72 | 0.57 | 0.86 | 6.96 | 1.17 | 1 | 10
22 | 105 | CONCLUIDO | 3.4387 | 29.08 | 24.85 | 36.37 | 0.54 | 41 | 212.8 | 55.27 | 6.5 | 39 | 46.03 | 26479.5 | 356.54 | 456.78 | 98.23 | 57.24 | 18346.67 | 0.58 | 0.86 | 6.96 | 1.13 | 1 | 10
23 | 105 | CONCLUIDO | 3.452 | 28.97 | 24.82 | 38.19 | 0.56 | 39 | 213.21 | 55.27 | 6.75 | 37 | 46.18 | 26529.46 | 356.05 | 456.84 | 97.51 | 57.24 | 17996.23 | 0.59 | 0.86 | 6.95 | 1.1 | 1 | 10
24 | 105 | CONCLUIDO | 3.4601 | 28.9 | 24.8 | 39.15 | 0.58 | 38 | 213.61 | 55.27 | 7 | 36 | 46.34 | 26579.47 | 355.64 | 456.85 | 96.52 | 57.24 | 17507.3 | 0.59 | 0.86 | 6.95 | 1.07 | 1 | 10
25 | 105 | CONCLUIDO | 3.4811 | 28.73 | 24.7 | 41.17 | 0.6 | 36 | 214.02 | 55.27 | 7.25 | 34 | 46.49 | 26629.54 | 353.6 | 456.86 | 93.67 | 57.24 | 16094.5 | 0.61 | 0.86 | 6.94 | 0.98 | 1 | 10
26 | 105 | CONCLUIDO | 3.4856 | 28.69 | 24.71 | 42.35 | 0.62 | 35 | 214.42 | 55.27 | 7.5 | 33 | 46.65 | 26679.66 | 353.6 | 456.86 | 93.62 | 57.24 | 16071.81 | 0.61 | 0.86 | 6.95 | 0.98 | 1 | 10
27 | 105 | CONCLUIDO | 3.4926 | 28.63 | 24.69 | 43.57 | 0.64 | 34 | 214.83 | 55.27 | 7.75 | 32 | 46.81 | 26729.83 | 352.96 | 456.91 | 93.08 | 57.24 | 15808.59 | 0.61 | 0.86 | 6.95 | 0.96 | 1 | 10
28 | 105 | CONCLUIDO | 3.5042 | 28.54 | 24.63 | 44.79 | 0.66 | 33 | 215.24 | 55.27 | 8 | 31 | 46.97 | 26780.06 | 352.23 | 456.84 | 91.21 | 57.24 | 14875.04 | 0.63 | 0.86 | 6.95 | 0.91 | 1 | 10
29 | 105 | CONCLUIDO | 3.5126 | 28.47 | 24.61 | 46.14 | 0.68 | 32 | 215.65 | 55.27 | 8.25 | 30 | 47.12 | 26830.34 | 351.34 | 456.88 | 90.37 | 57.24 | 14462.97 | 0.63 | 0.87 | 6.94 | 0.88 | 1 | 10
30 | 105 | CONCLUIDO | 3.5201 | 28.41 | 24.59 | 47.59 | 0.7 | 31 | 216.05 | 55.27 | 8.5 | 29 | 47.28 | 26880.68 | 351.15 | 456.82 | 89.99 | 57.24 | 14277.14 | 0.64 | 0.87 | 6.94 | 0.86 | 1 | 10
31 | 105 | CONCLUIDO | 3.5298 | 28.33 | 24.55 | 49.1 | 0.72 | 30 | 216.46 | 55.27 | 8.75 | 28 | 47.44 | 26931.07 | 350.46 | 456.85 | 88.91 | 57.24 | 13740.93 | 0.64 | 0.87 | 6.93 | 0.82 | 1 | 10
32 | 105 | CONCLUIDO | 3.5376 | 28.27 | 24.53 | 50.75 | 0.74 | 29 | 216.87 | 55.27 | 9 | 27 | 47.6 | 26981.51 | 350.01 | 456.84 | 87.84 | 57.24 | 13213.05 | 0.65 | 0.87 | 6.94 | 0.8 | 1 | 10
33 | 105 | CONCLUIDO | 3.5366 | 28.28 | 24.54 | 50.76 | 0.76 | 29 | 217.28 | 55.27 | 9.25 | 27 | 47.76 | 27032.02 | 349.75 | 456.85 | 88.15 | 57.24 | 13365.39 | 0.65 | 0.87 | 6.94 | 0.81 | 1 | 10
34 | 105 | CONCLUIDO | 3.5473 | 28.19 | 24.49 | 52.48 | 0.78 | 28 | 217.69 | 55.27 | 9.5 | 26 | 47.92 | 27082.57 | 349.01 | 456.73 | 86.59 | 57.24 | 12594.37 | 0.66 | 0.87 | 6.94 | 0.77 | 1 | 10
35 | 105 | CONCLUIDO | 3.5544 | 28.13 | 24.47 | 54.39 | 0.79 | 27 | 218.1 | 55.27 | 9.75 | 25 | 48.08 | 27133.18 | 348.57 | 456.86 | 86.07 | 57.24 | 12337.74 | 0.67 | 0.87 | 6.94 | 0.75 | 1 | 10
36 | 105 | CONCLUIDO | 3.5638 | 28.06 | 24.44 | 56.4 | 0.81 | 26 | 218.51 | 55.27 | 10 | 24 | 48.24 | 27183.85 | 347.8 | 456.78 | 85.18 | 57.24 | 11897.5 | 0.67 | 0.87 | 6.93 | 0.72 | 1 | 10
37 | 105 | CONCLUIDO | 3.5635 | 28.06 | 24.44 | 56.41 | 0.83 | 26 | 218.92 | 55.27 | 10.25 | 24 | 48.4 | 27234.57 | 347.71 | 456.84 | 84.98 | 57.24 | 11799.53 | 0.67 | 0.87 | 6.94 | 0.72 | 1 | 10
38 | 105 | CONCLUIDO | 3.5724 | 27.99 | 24.41 | 58.59 | 0.85 | 25 | 219.33 | 55.27 | 10.5 | 23 | 48.56 | 27285.35 | 346.92 | 456.74 | 84.21 | 57.24 | 11415.74 | 0.68 | 0.87 | 6.93 | 0.69 | 1 | 10
39 | 105 | CONCLUIDO | 3.5725 | 27.99 | 24.41 | 58.59 | 0.87 | 25 | 219.75 | 55.27 | 10.75 | 23 | 48.72 | 27336.19 | 346.62 | 456.74 | 84.26 | 57.24 | 11441.93 | 0.68 | 0.87 | 6.93 | 0.69 | 1 | 10
40 | 105 | CONCLUIDO | 3.5814 | 27.92 | 24.38 | 60.96 | 0.89 | 24 | 220.16 | 55.27 | 11 | 22 | 48.89 | 27387.08 | 346.32 | 456.72 | 83.21 | 57.24 | 10924.54 | 0.69 | 0.87 | 6.93 | 0.66 | 1 | 10
41 | 105 | CONCLUIDO | 3.5902 | 27.85 | 24.36 | 63.54 | 0.91 | 23 | 220.57 | 55.27 | 11.25 | 21 | 49.05 | 27438.03 | 345.58 | 456.77 | 82.28 | 57.24 | 10461.31 | 0.7 | 0.87 | 6.93 | 0.63 | 1 | 10
42 | 105 | CONCLUIDO | 3.5916 | 27.84 | 24.34 | 63.51 | 0.92 | 23 | 220.99 | 55.27 | 11.5 | 21 | 49.21 | 27489.03 | 345.24 | 456.79 | 82.01 | 57.24 | 10324.62 | 0.7 | 0.87 | 6.93 | 0.62 | 1 | 10
43 | 105 | CONCLUIDO | 3.6001 | 27.78 | 24.32 | 66.33 | 0.94 | 22 | 221.4 | 55.27 | 11.75 | 20 | 49.38 | 27540.09 | 344.51 | 456.8 | 81.11 | 57.24 | 9883.48 | 0.71 | 0.88 | 6.93 | 0.6 | 1 | 10
44 | 105 | CONCLUIDO | 3.5995 | 27.78 | 24.32 | 66.34 | 0.96 | 22 | 221.81 | 55.27 | 12 | 20 | 49.54 | 27591.21 | 345.09 | 456.78 | 81.5 | 57.24 | 10076.13 | 0.7 | 0.88 | 6.92 | 0.6 | 1 | 10
45 | 105 | CONCLUIDO | 3.5983 | 27.79 | 24.33 | 66.36 | 0.98 | 22 | 222.23 | 55.27 | 12.25 | 20 | 49.71 | 27642.51 | 344.21 | 456.81 | 81.75 | 57.24 | 10204.55 | 0.7 | 0.87 | 6.92 | 0.61 | 1 | 10
46 | 105 | CONCLUIDO | 3.6104 | 27.7 | 24.28 | 69.38 | 1 | 21 | 222.65 | 55.27 | 12.5 | 19 | 49.87 | 27693.75 | 343.55 | 456.73 | 79.75 | 57.24 | 9209.54 | 0.72 | 0.88 | 6.93 | 0.56 | 1 | 10
47 | 105 | CONCLUIDO | 3.6091 | 27.71 | 24.29 | 69.4 | 1.02 | 21 | 223.06 | 55.27 | 12.75 | 19 | 50.04 | 27745.04 | 343.22 | 456.73 | 80.16 | 57.24 | 9414.06 | 0.71 | 0.88 | 6.93 | 0.57 | 1 | 10
48 | 105 | CONCLUIDO | 3.6169 | 27.65 | 24.27 | 72.82 | 1.03 | 20 | 223.48 | 55.27 | 13 | 18 | 50.21 | 27796.39 | 342.91 | 456.73 | 79.66 | 57.24 | 9164.59 | 0.72 | 0.88 | 6.92 | 0.55 | 1 | 10
49 | 105 | CONCLUIDO | 3.6187 | 27.63 | 24.26 | 72.78 | 1.05 | 20 | 223.89 | 55.27 | 13.25 | 18 | 50.37 | 27847.8 | 342.86 | 456.77 | 79.09 | 57.24 | 8881.81 | 0.72 | 0.88 | 6.92 | 0.53 | 1 | 10
50 | 105 | CONCLUIDO | 3.6188 | 27.63 | 24.26 | 72.77 | 1.07 | 20 | 224.31 | 55.27 | 13.5 | 18 | 50.54 | 27899.27 | 342.86 | 456.77 | 79.09 | 57.24 | 8880.2 | 0.72 | 0.88 | 6.92 | 0.53 | 1 | 10
51 | 105 | CONCLUIDO | 3.6274 | 27.57 | 24.23 | 76.52 | 1.09 | 19 | 224.73 | 55.27 | 13.75 | 17 | 50.71 | 27950.8 | 341.79 | 456.78 | 78.34 | 57.24 | 8512.23 | 0.73 | 0.88 | 6.92 | 0.51 | 1 | 10
52 | 105 | CONCLUIDO | 3.6268 | 27.57 | 24.24 | 76.54 | 1.11 | 19 | 225.15 | 55.27 | 14 | 17 | 50.88 | 28002.38 | 341.81 | 456.72 | 78.4 | 57.24 | 8540.45 | 0.73 | 0.88 | 6.92 | 0.51 | 1 | 10
53 | 105 | CONCLUIDO | 3.6267 | 27.57 | 24.24 | 76.54 | 1.12 | 19 | 225.57 | 55.27 | 14.25 | 17 | 51.04 | 28054.03 | 341.5 | 456.76 | 78.77 | 57.24 | 8728.77 | 0.73 | 0.88 | 6.91 | 0.51 | 1 | 10
54 | 105 | CONCLUIDO | 3.6354 | 27.51 | 24.21 | 80.71 | 1.14 | 18 | 225.99 | 55.27 | 14.5 | 16 | 51.21 | 28105.73 | 340.97 | 456.71 | 77.82 | 57.24 | 8256.71 | 0.74 | 0.88 | 6.92 | 0.49 | 1 | 10
55 | 105 | CONCLUIDO | 3.6346 | 27.51 | 24.22 | 80.73 | 1.16 | 18 | 226.41 | 55.27 | 14.75 | 16 | 51.38 | 28157.49 | 341.25 | 456.76 | 77.95 | 57.24 | 8323.07 | 0.73 | 0.88 | 6.92 | 0.49 | 1 | 10
56 | 105 | CONCLUIDO | 3.6354 | 27.51 | 24.21 | 80.71 | 1.18 | 18 | 226.83 | 55.27 | 15 | 16 | 51.55 | 28209.31 | 340.71 | 456.79 | 77.72 | 57.24 | 8205.67 | 0.74 | 0.88 | 6.92 | 0.49 | 1 | 10
57 | 105 | CONCLUIDO | 3.6447 | 27.44 | 24.18 | 85.35 | 1.19 | 17 | 227.25 | 55.27 | 15.25 | 15 | 51.72 | 28261.2 | 340.07 | 456.72 | 76.88 | 57.24 | 7789.9 | 0.74 | 0.88 | 6.91 | 0.46 | 1 | 10
58 | 105 | CONCLUIDO | 3.6438 | 27.44 | 24.19 | 85.37 | 1.21 | 17 | 227.67 | 55.27 | 15.5 | 15 | 51.9 | 28313.14 | 340.24 | 456.71 | 76.83 | 57.24 | 7765.2 | 0.75 | 0.88 | 6.92 | 0.47 | 1 | 10
59 | 105 | CONCLUIDO | 3.6428 | 27.45 | 24.2 | 85.4 | 1.23 | 17 | 228.09 | 55.27 | 15.75 | 15 | 52.07 | 28365.14 | 340.16 | 456.74 | 76.93 | 57.24 | 7815.97 | 0.74 | 0.88 | 6.93 | 0.47 | 1 | 10
60 | 105 | CONCLUIDO | 3.6455 | 27.43 | 24.18 | 85.33 | 1.24 | 17 | 228.51 | 55.27 | 16 | 15 | 52.24 | 28417.2 | 339.11 | 456.71 | 76.5 | 57.24 | 7602.86 | 0.75 | 0.88 | 6.92 | 0.45 | 1 | 10
61 | 105 | CONCLUIDO | 3.6547 | 27.36 | 24.15 | 90.56 | 1.26 | 16 | 228.93 | 55.27 | 16.25 | 14 | 52.41 | 28469.32 | 338.62 | 456.78 | 75.63 | 57.24 | 7171.15 | 0.76 | 0.88 | 6.91 | 0.42 | 1 | 10
62 | 105 | CONCLUIDO | 3.6537 | 27.37 | 24.16 | 90.59 | 1.28 | 16 | 229.36 | 55.27 | 16.5 | 14 | 52.58 | 28521.51 | 338.76 | 456.75 | 75.85 | 57.24 | 7281.34 | 0.75 | 0.88 | 6.92 | 0.43 | 1 | 10
63 | 105 | CONCLUIDO | 3.6547 | 27.36 | 24.15 | 90.56 | 1.3 | 16 | 229.78 | 55.27 | 16.75 | 14 | 52.76 | 28573.75 | 338.55 | 456.72 | 75.61 | 57.24 | 7161.98 | 0.76 | 0.88 | 6.92 | 0.42 | 1 | 10
64 | 105 | CONCLUIDO | 3.6518 | 27.38 | 24.17 | 90.64 | 1.31 | 16 | 230.2 | 55.27 | 17 | 14 | 52.93 | 28626.06 | 338.93 | 456.71 | 76.26 | 57.24 | 7486.14 | 0.75 | 0.88 | 6.92 | 0.45 | 1 | 10
65 | 105 | CONCLUIDO | 3.6643 | 27.29 | 24.12 | 96.47 | 1.33 | 15 | 230.63 | 55.27 | 17.25 | 13 | 53.11 | 28678.42 | 337.36 | 456.78 | 74.53 | 57.24 | 6626.4 | 0.77 | 0.88 | 6.92 | 0.39 | 1 | 10
66 | 105 | CONCLUIDO | 3.6637 | 27.29 | 24.12 | 96.49 | 1.35 | 15 | 231.05 | 55.27 | 17.5 | 13 | 53.28 | 28730.85 | 337.79 | 456.74 | 74.85 | 57.24 | 6789.22 | 0.76 | 0.88 | 6.91 | 0.4 | 1 | 10
67 | 105 | CONCLUIDO | 3.6635 | 27.3 | 24.12 | 96.49 | 1.36 | 15 | 231.48 | 55.27 | 17.75 | 13 | 53.46 | 28783.34 | 337.98 | 456.72 | 74.8 | 57.24 | 6764.39 | 0.77 | 0.88 | 6.91 | 0.4 | 1 | 10
68 | 105 | CONCLUIDO | 3.664 | 27.29 | 24.12 | 96.48 | 1.38 | 15 | 231.91 | 55.27 | 18 | 13 | 53.63 | 28835.89 | 337.36 | 456.79 | 74.77 | 57.24 | 6749.36 | 0.77 | 0.88 | 6.91 | 0.4 | 1 | 10
69 | 105 | CONCLUIDO | 3.6626 | 27.3 | 24.13 | 96.52 | 1.4 | 15 | 232.33 | 55.27 | 18.25 | 13 | 53.81 | 28888.51 | 337.22 | 456.74 | 74.97 | 57.24 | 6846.29 | 0.76 | 0.88 | 6.92 | 0.41 | 1 | 10
70 | 105 | CONCLUIDO | 3.6742 | 27.22 | 24.08 | 103.22 | 1.41 | 14 | 232.76 | 55.27 | 18.5 | 12 | 53.99 | 28941.18 | 335.7 | 456.72 | 73.46 | 57.24 | 6096.22 | 0.78 | 0.88 | 6.91 | 0.36 | 1 | 10
71 | 105 | CONCLUIDO | 3.6742 | 27.22 | 24.08 | 103.22 | 1.43 | 14 | 233.19 | 55.27 | 18.75 | 12 | 54.17 | 28993.92 | 335.92 | 456.77 | 73.6 | 57.24 | 6167.87 | 0.78 | 0.88 | 6.91 | 0.36 | 1 | 10
72 | 105 | CONCLUIDO | 3.6744 | 27.22 | 24.08 | 103.21 | 1.45 | 14 | 233.62 | 55.27 | 19 | 12 | 54.34 | 29046.73 | 336.2 | 456.74 | 73.57 | 57.24 | 6152.29 | 0.78 | 0.88 | 6.91 | 0.36 | 1 | 10
73 | 105 | CONCLUIDO | 3.6724 | 27.23 | 24.1 | 103.28 | 1.46 | 14 | 234.04 | 55.27 | 19.25 | 12 | 54.52 | 29099.59 | 336.49 | 456.71 | 74.04 | 57.24 | 6387.28 | 0.77 | 0.88 | 6.91 | 0.37 | 1 | 10
74 | 105 | CONCLUIDO | 3.6725 | 27.23 | 24.1 | 103.27 | 1.48 | 14 | 234.47 | 55.27 | 19.5 | 12 | 54.7 | 29152.52 | 335.93 | 456.73 | 74.01 | 57.24 | 6372.48 | 0.77 | 0.88 | 6.91 | 0.37 | 1 | 10
75 | 105 | CONCLUIDO | 3.6742 | 27.22 | 24.08 | 103.22 | 1.49 | 14 | 234.9 | 55.27 | 19.75 | 12 | 54.88 | 29205.51 | 335.61 | 456.73 | 73.56 | 57.24 | 6147.85 | 0.78 | 0.88 | 6.91 | 0.36 | 1 | 10
76 | 105 | CONCLUIDO | 3.682 | 27.16 | 24.07 | 111.08 | 1.51 | 13 | 235.33 | 55.27 | 20 | 11 | 55.06 | 29258.57 | 334.86 | 456.75 | 72.94 | 57.24 | 5841.12 | 0.78 | 0.88 | 6.91 | 0.34 | 1 | 10
77 | 105 | CONCLUIDO | 3.682 | 27.16 | 24.07 | 111.08 | 1.53 | 13 | 235.76 | 55.27 | 20.25 | 11 | 55.24 | 29311.69 | 334.82 | 456.73 | 72.86 | 57.24 | 5802.62 | 0.79 | 0.88 | 6.91 | 0.34 | 1 | 10
78 | 105 | CONCLUIDO | 3.6817 | 27.16 | 24.07 | 111.09 | 1.54 | 13 | 236.2 | 55.27 | 20.5 | 11 | 55.42 | 29364.87 | 334.88 | 456.73 | 73.21 | 57.24 | 5977.05 | 0.78 | 0.88 | 6.91 | 0.35 | 1 | 10
79 | 105 | CONCLUIDO | 3.682 | 27.16 | 24.07 | 111.08 | 1.56 | 13 | 236.63 | 55.27 | 20.75 | 11 | 55.6 | 29418.12 | 335.31 | 456.72 | 73.02 | 57.24 | 5880.69 | 0.78 | 0.88 | 6.91 | 0.34 | 1 | 10
80 | 105 | CONCLUIDO | 3.6793 | 27.18 | 24.09 | 111.17 | 1.58 | 13 | 237.06 | 55.27 | 21 | 11 | 55.79 | 29471.44 | 335.42 | 456.73 | 73.57 | 57.24 | 6158.57 | 0.78 | 0.88 | 6.91 | 0.36 | 1 | 10
81 | 105 | CONCLUIDO | 3.6818 | 27.16 | 24.07 | 111.08 | 1.59 | 13 | 237.49 | 55.27 | 21.25 | 11 | 55.97 | 29524.81 | 334.76 | 456.71 | 73.18 | 57.24 | 5962.61 | 0.78 | 0.88 | 6.91 | 0.34 | 1 | 10
82 | 105 | CONCLUIDO | 3.6832 | 27.15 | 24.06 | 111.04 | 1.61 | 13 | 237.93 | 55.27 | 21.5 | 11 | 56.15 | 29578.26 | 333.82 | 456.73 | 72.86 | 57.24 | 5803.26 | 0.79 | 0.88 | 6.91 | 0.34 | 1 | 10
83 | 105 | CONCLUIDO | 3.6905 | 27.1 | 24.05 | 120.23 | 1.62 | 12 | 238.36 | 55.27 | 21.75 | 10 | 56.34 | 29631.77 | 333.12 | 456.73 | 72.26 | 57.24 | 5505.46 | 0.79 | 0.89 | 6.91 | 0.32 | 1 | 10
84 | 105 | CONCLUIDO | 3.6908 | 27.09 | 24.04 | 120.22 | 1.64 | 12 | 238.79 | 55.27 | 22 | 10 | 56.52 | 29685.34 | 332.85 | 456.72 | 72.13 | 57.24 | 5442.76 | 0.79 | 0.89 | 6.91 | 0.32 | 1 | 10
85 | 105 | CONCLUIDO | 3.6916 | 27.09 | 24.04 | 120.19 | 1.65 | 12 | 239.23 | 55.27 | 22.25 | 10 | 56.71 | 29738.98 | 333.03 | 456.71 | 71.91 | 57.24 | 5334.45 | 0.8 | 0.89 | 6.91 | 0.31 | 1 | 10
86 | 105 | CONCLUIDO | 3.6927 | 27.08 | 24.03 | 120.14 | 1.67 | 12 | 239.66 | 55.27 | 22.5 | 10 | 56.89 | 29792.69 | 332.69 | 456.72 | 71.79 | 57.24 | 5272.63 | 0.8 | 0.89 | 6.91 | 0.31 | 1 | 10
87 | 105 | CONCLUIDO | 3.6925 | 27.08 | 24.03 | 120.15 | 1.69 | 12 | 240.1 | 55.27 | 22.75 | 10 | 57.08 | 29846.46 | 333.14 | 456.77 | 71.93 | 57.24 | 5343.68 | 0.8 | 0.89 | 6.9 | 0.31 | 1 | 10
88 | 105 | CONCLUIDO | 3.6909 | 27.09 | 24.04 | 120.21 | 1.7 | 12 | 240.54 | 55.27 | 23 | 10 | 57.26 | 29900.43 | 333.12 | 456.71 | 72.19 | 57.24 | 5474.42 | 0.79 | 0.89 | 6.91 | 0.32 | 1 | 10
89 | 105 | CONCLUIDO | 3.6897 | 27.1 | 24.05 | 120.26 | 1.72 | 12 | 240.97 | 55.27 | 23.25 | 10 | 57.45 | 29954.34 | 332.54 | 456.77 | 72.41 | 57.24 | 5580.16 | 0.79 | 0.89 | 6.91 | 0.33 | 1 | 10
90 | 105 | CONCLUIDO | 3.6911 | 27.09 | 24.04 | 120.21 | 1.73 | 12 | 241.41 | 55.27 | 23.5 | 10 | 57.64 | 30008.32 | 331.69 | 456.78 | 71.97 | 57.24 | 5363.05 | 0.8 | 0.89 | 6.91 | 0.32 | 1 | 10
91 | 105 | CONCLUIDO | 3.7015 | 27.02 | 24.01 | 130.94 | 1.75 | 11 | 241.85 | 55.27 | 23.75 | 9 | 57.83 | 30062.36 | 330.87 | 456.73 | 70.94 | 57.24 | 4853.36 | 0.81 | 0.89 | 6.91 | 0.28 | 1 | 10
92 | 105 | CONCLUIDO | 3.7012 | 27.02 | 24.01 | 130.95 | 1.76 | 11 | 242.29 | 55.27 | 24 | 9 | 58.02 | 30116.47 | 331.68 | 456.75 | 70.98 | 57.24 | 4870.75 | 0.81 | 0.89 | 6.91 | 0.28 | 1 | 10
93 | 105 | CONCLUIDO | 3.7031 | 27 | 23.99 | 130.87 | 1.78 | 11 | 242.73 | 55.27 | 24.25 | 9 | 58.21 | 30170.65 | 331.46 | 456.72 | 70.61 | 57.24 | 4689.55 | 0.81 | 0.89 | 6.9 | 0.27 | 1 | 10
94 | 105 | CONCLUIDO | 3.7033 | 27 | 23.99 | 130.87 | 1.79 | 11 | 243.17 | 55.27 | 24.5 | 9 | 58.4 | 30224.9 | 331.37 | 456.71 | 70.5 | 57.24 | 4631.88 | 0.81 | 0.89 | 6.91 | 0.27 | 1 | 10
95 | 105 | CONCLUIDO | 3.7016 | 27.02 | 24 | 130.93 | 1.81 | 11 | 243.61 | 55.27 | 24.75 | 9 | 58.59 | 30279.22 | 331.76 | 456.79 | 71.05 | 57.24 | 4908.78 | 0.81 | 0.89 | 6.9 | 0.28 | 1 | 10
96 | 105 | CONCLUIDO | 3.7001 | 27.03 | 24.02 | 130.99 | 1.82 | 11 | 244.05 | 55.27 | 25 | 9 | 58.78 | 30333.61 | 331.72 | 456.74 | 71.36 | 57.24 | 5063.19 | 0.8 | 0.89 | 6.91 | 0.29 | 1 | 10
97 | 105 | CONCLUIDO | 3.7009 | 27.02 | 24.01 | 130.96 | 1.84 | 11 | 244.49 | 55.27 | 25.25 | 9 | 58.97 | 30388.06 | 331.2 | 456.71 | 71.17 | 57.24 | 4968.96 | 0.8 | 0.89 | 6.91 | 0.29 | 1 | 10
98 | 105 | CONCLUIDO | 3.7016 | 27.02 | 24 | 130.93 | 1.85 | 11 | 244.93 | 55.27 | 25.5 | 9 | 59.16 | 30442.58 | 330.76 | 456.71 | 70.88 | 57.24 | 4820.13 | 0.81 | 0.89 | 6.91 | 0.28 | 1 | 10
99 | 105 | CONCLUIDO | 3.7013 | 27.02 | 24.01 | 130.95 | 1.87 | 11 | 245.38 | 55.27 | 25.75 | 9 | 59.35 | 30497.18 | 330.53 | 456.71 | 71.04 | 57.24 | 4900.59 | 0.81 | 0.89 | 6.91 | 0.28 | 1 | 10
100 | 105 | CONCLUIDO | 3.7014 | 27.02 | 24.01 | 130.94 | 1.88 | 11 | 245.82 | 55.27 | 26 | 9 | 59.55 | 30551.84 | 330.12 | 456.71 | 71.06 | 57.24 | 4909.6 | 0.81 | 0.89 | 6.91 | 0.28 | 1 | 10
101 | 105 | CONCLUIDO | 3.7113 | 26.94 | 23.97 | 143.85 | 1.9 | 10 | 246.26 | 55.27 | 26.25 | 8 | 59.74 | 30606.57 | 329 | 456.71 | 69.93 | 57.24 | 4354.52 | 0.82 | 0.89 | 6.91 | 0.25 | 1 | 10
102 | 105 | CONCLUIDO | 3.7119 | 26.94 | 23.97 | 143.82 | 1.91 | 10 | 246.71 | 55.27 | 26.5 | 8 | 59.93 | 30661.38 | 328.77 | 456.72 | 69.71 | 57.24 | 4243.27 | 0.82 | 0.89 | 6.91 | 0.25 | 1 | 10
103 | 105 | CONCLUIDO | 3.71 | 26.95 | 23.98 | 143.91 | 1.93 | 10 | 247.15 | 55.27 | 26.75 | 8 | 60.13 | 30716.25 | 329.34 | 456.79 | 70.2 | 57.24 | 4486.05 | 0.82 | 0.89 | 6.91 | 0.26 | 1 | 10
104 | 105 | CONCLUIDO | 3.7108 | 26.95 | 23.98 | 143.87 | 1.94 | 10 | 247.6 | 55.27 | 27 | 8 | 60.33 | 30771.2 | 329.42 | 456.73 | 70.02 | 57.24 | 4396.67 | 0.82 | 0.89 | 6.91 | 0.25 | 1 | 10
105 | 105 | CONCLUIDO | 3.711 | 26.95 | 23.98 | 143.86 | 1.95 | 10 | 248.04 | 55.27 | 27.25 | 8 | 60.52 | 30826.21 | 329.59 | 456.74 | 70.08 | 57.24 | 4426.71 | 0.82 | 0.89 | 6.9 | 0.25 | 1 | 10
106 | 105 | CONCLUIDO | 3.7099 | 26.95 | 23.98 | 143.91 | 1.97 | 10 | 248.49 | 55.27 | 27.5 | 8 | 60.72 | 30881.3 | 329.55 | 456.73 | 70.36 | 57.24 | 4566.36 | 0.81 | 0.89 | 6.9 | 0.26 | 1 | 10
107 | 105 | CONCLUIDO | 3.7111 | 26.95 | 23.98 | 143.86 | 1.98 | 10 | 248.94 | 55.27 | 27.75 | 8 | 60.92 | 30936.46 | 329.22 | 456.72 | 70.04 | 57.24 | 4404.64 | 0.82 | 0.89 | 6.9 | 0.25 | 1 | 10
108 | 105 | CONCLUIDO | 3.7102 | 26.95 | 23.98 | 143.89 | 2 | 10 | 249.39 | 55.27 | 28 | 8 | 61.11 | 30991.69 | 329.3 | 456.72 | 70.12 | 57.24 | 4445.76 | 0.82 | 0.89 | 6.91 | 0.26 | 1 | 10
109 | 105 | CONCLUIDO | 3.7091 | 26.96 | 23.99 | 143.94 | 2.01 | 10 | 249.83 | 55.27 | 28.25 | 8 | 61.31 | 31047 | 329.13 | 456.71 | 70.44 | 57.24 | 4607.62 | 0.81 | 0.89 | 6.91 | 0.27 | 1 | 10
110 | 105 | CONCLUIDO | 3.7095 | 26.96 | 23.99 | 143.93 | 2.03 | 10 | 250.28 | 55.27 | 28.5 | 8 | 61.51 | 31102.37 | 328.77 | 456.73 | 70.4 | 57.24 | 4588.77 | 0.81 | 0.89 | 6.91 | 0.26 | 1 | 10
111 | 105 | CONCLUIDO | 3.7083 | 26.97 | 24 | 143.98 | 2.04 | 10 | 250.73 | 55.27 | 28.75 | 8 | 61.71 | 31157.82 | 328.43 | 456.74 | 70.62 | 57.24 | 4697.89 | 0.81 | 0.89 | 6.91 | 0.27 | 1 | 10
112 | 105 | CONCLUIDO | 3.7099 | 26.95 | 23.98 | 143.91 | 2.05 | 10 | 251.18 | 55.27 | 29 | 8 | 61.91 | 31213.35 | 327.63 | 456.71 | 70.23 | 57.24 | 4503.45 | 0.82 | 0.89 | 6.91 | 0.26 | 1 | 10
113 | 105 | CONCLUIDO | 3.7207 | 26.88 | 23.95 | 159.65 | 2.07 | 9 | 251.63 | 55.27 | 29.25 | 7 | 62.11 | 31268.94 | 326.74 | 456.71 | 69.04 | 57.24 | 3909.84 | 0.83 | 0.89 | 6.91 | 0.22 | 1 | 10
114 | 105 | CONCLUIDO | 3.7204 | 26.88 | 23.95 | 159.66 | 2.08 | 9 | 252.08 | 55.27 | 29.5 | 7 | 62.31 | 31324.61 | 327.29 | 456.71 | 69.22 | 57.24 | 4002.07 | 0.83 | 0.89 | 6.9 | 0.23 | 1 | 10
115 | 105 | CONCLUIDO | 3.7209 | 26.88 | 23.95 | 159.64 | 2.1 | 9 | 252.54 | 55.27 | 29.75 | 7 | 62.51 | 31380.35 | 327.24 | 456.72 | 68.98 | 57.24 | 3883.04 | 0.83 | 0.89 | 6.9 | 0.22 | 1 | 10
116 | 105 | CONCLUIDO | 3.7209 | 26.88 | 23.95 | 159.64 | 2.11 | 9 | 252.99 | 55.27 | 30 | 7 | 62.72 | 31436.17 | 327.5 | 456.74 | 68.98 | 57.24 | 3881.29 | 0.83 | 0.89 | 6.9 | 0.22 | 1 | 10
117 | 105 | CONCLUIDO | 3.7209 | 26.88 | 23.95 | 159.64 | 2.12 | 9 | 253.44 | 55.27 | 30.25 | 7 | 62.92 | 31492.06 | 327.74 | 456.75 | 69.09 | 57.24 | 3938.36 | 0.83 | 0.89 | 6.9 | 0.22 | 1 | 10
118 | 105 | CONCLUIDO | 3.7201 | 26.88 | 23.95 | 159.67 | 2.14 | 9 | 253.9 | 55.27 | 30.5 | 7 | 63.12 | 31548.03 | 327.81 | 456.72 | 69.18 | 57.24 | 3981.59 | 0.83 | 0.89 | 6.9 | 0.23 | 1 | 10
119 | 105 | CONCLUIDO | 3.7201 | 26.88 | 23.95 | 159.68 | 2.15 | 9 | 254.35 | 55.27 | 30.75 | 7 | 63.33 | 31604.07 | 327.84 | 456.73 | 69.35 | 57.24 | 4065.39 | 0.83 | 0.89 | 6.9 | 0.23 | 1 | 10
120 | 105 | CONCLUIDO | 3.7198 | 26.88 | 23.95 | 159.69 | 2.16 | 9 | 254.81 | 55.27 | 31 | 7 | 63.53 | 31660.19 | 327.73 | 456.73 | 69.3 | 57.24 | 4039.69 | 0.83 | 0.89 | 6.9 | 0.23 | 1 | 10
121 | 105 | CONCLUIDO | 3.72 | 26.88 | 23.95 | 159.68 | 2.18 | 9 | 255.26 | 55.27 | 31.25 | 7 | 63.74 | 31716.38 | 327.24 | 456.71 | 69.37 | 57.24 | 4077.62 | 0.83 | 0.89 | 6.9 | 0.23 | 1 | 10
122 | 105 | CONCLUIDO | 3.7198 | 26.88 | 23.95 | 159.69 | 2.19 | 9 | 255.72 | 55.27 | 31.5 | 7 | 63.95 | 31772.65 | 327 | 456.72 | 69.28 | 57.24 | 4033.53 | 0.83 | 0.89 | 6.9 | 0.23 | 1 | 10
123 | 105 | CONCLUIDO | 3.7197 | 26.88 | 23.95 | 159.69 | 2.21 | 9 | 256.17 | 55.27 | 31.75 | 7 | 64.15 | 31829 | 326.55 | 456.76 | 69.32 | 57.24 | 4051.06 | 0.83 | 0.89 | 6.9 | 0.23 | 1 | 10
124 | 105 | CONCLUIDO | 3.7204 | 26.88 | 23.95 | 159.66 | 2.22 | 9 | 256.63 | 55.27 | 32 | 7 | 64.36 | 31885.42 | 325.9 | 456.72 | 69.22 | 57.24 | 4002.06 | 0.83 | 0.89 | 6.9 | 0.23 | 1 | 10
125 | 105 | CONCLUIDO | 3.72 | 26.88 | 23.95 | 159.68 | 2.23 | 9 | 257.09 | 55.27 | 32.25 | 7 | 64.57 | 31942.05 | 325.58 | 456.71 | 69.46 | 57.24 | 4120.78 | 0.82 | 0.89 | 6.9 | 0.23 | 1 | 10
126 | 105 | CONCLUIDO | 3.7191 | 26.89 | 23.96 | 159.72 | 2.25 | 9 | 257.55 | 55.27 | 32.5 | 7 | 64.78 | 31998.63 | 325.07 | 456.71 | 69.37 | 57.24 | 4078.14 | 0.83 | 0.89 | 6.91 | 0.24 | 1 | 10
127 | 105 | CONCLUIDO | 3.7193 | 26.89 | 23.96 | 159.71 | 2.26 | 9 | 258.01 | 55.27 | 32.75 | 7 | 64.99 | 32055.29 | 323.96 | 456.74 | 69.4 | 57.24 | 4089.57 | 0.82 | 0.89 | 6.9 | 0.23 | 1 | 10
128 | 105 | CONCLUIDO | 3.7304 | 26.81 | 23.92 | 179.38 | 2.27 | 8 | 258.47 | 55.27 | 33 | 6 | 65.2 | 32112.02 | 322.58 | 456.71 | 68.13 | 57.24 | 3460.96 | 0.84 | 0.89 | 6.9 | 0.2 | 1 | 10
129 | 105 | CONCLUIDO | 3.7311 | 26.8 | 23.91 | 179.34 | 2.28 | 8 | 258.93 | 55.27 | 33.25 | 6 | 65.41 | 32168.84 | 323.54 | 456.71 | 68.04 | 57.24 | 3415.22 | 0.84 | 0.89 | 6.9 | 0.19 | 1 | 10
130 | 105 | CONCLUIDO | 3.7303 | 26.81 | 23.92 | 179.39 | 2.3 | 8 | 259.39 | 55.27 | 33.5 | 6 | 65.62 | 32225.73 | 323.96 | 456.73 | 68.15 | 57.24 | 3472.26 | 0.84 | 0.89 | 6.9 | 0.19 | 1 | 10
131 | 105 | CONCLUIDO | 3.7298 | 26.81 | 23.92 | 179.41 | 2.31 | 8 | 259.85 | 55.27 | 33.75 | 6 | 65.83 | 32282.7 | 324.37 | 456.71 | 68.25 | 57.24 | 3523.23 | 0.84 | 0.89 | 6.9 | 0.2 | 1 | 10
132 | 105 | CONCLUIDO | 3.7296 | 26.81 | 23.92 | 179.43 | 2.32 | 8 | 260.32 | 55.27 | 34 | 6 | 66.04 | 32339.75 | 324.65 | 456.71 | 68.32 | 57.24 | 3554.91 | 0.84 | 0.89 | 6.9 | 0.2 | 1 | 10
133 | 105 | CONCLUIDO | 3.7297 | 26.81 | 23.92 | 179.42 | 2.34 | 8 | 260.78 | 55.27 | 34.25 | 6 | 66.26 | 32396.88 | 324.99 | 456.71 | 68.21 | 57.24 | 3501.89 | 0.84 | 0.89 | 6.9 | 0.2 | 1 | 10
134 | 105 | CONCLUIDO | 3.7297 | 26.81 | 23.92 | 179.42 | 2.35 | 8 | 261.24 | 55.27 | 34.5 | 6 | 66.47 | 32454.09 | 324.8 | 456.75 | 68.26 | 57.24 | 3528.98 | 0.84 | 0.89 | 6.9 | 0.2 | 1 | 10
135 | 105 | CONCLUIDO | 3.7298 | 26.81 | 23.92 | 179.42 | 2.36 | 8 | 261.71 | 55.27 | 34.75 | 6 | 66.68 | 32511.38 | 324.72 | 456.77 | 68.3 | 57.24 | 3546.47 | 0.84 | 0.89 | 6.9 | 0.2 | 1 | 10
136 | 105 | CONCLUIDO | 3.7301 | 26.81 | 23.92 | 179.4 | 2.38 | 8 | 262.17 | 55.27 | 35 | 6 | 66.9 | 32568.76 | 325.07 | 456.74 | 68.19 | 57.24 | 3493.86 | 0.84 | 0.89 | 6.9 | 0.2 | 1 | 10
137 | 105 | CONCLUIDO | 3.7301 | 26.81 | 23.92 | 179.4 | 2.39 | 8 | 262.64 | 55.27 | 35.25 | 6 | 67.12 | 32626.21 | 324.46 | 456.71 | 68.07 | 57.24 | 3434.15 | 0.84 | 0.89 | 6.9 | 0.2 | 1 | 10
138 | 105 | CONCLUIDO | 3.7304 | 26.81 | 23.92 | 179.38 | 2.4 | 8 | 263.1 | 55.27 | 35.5 | 6 | 67.33 | 32683.74 | 324.62 | 456.71 | 68.12 | 57.24 | 3454.58 | 0.84 | 0.89 | 6.9 | 0.19 | 1 | 10
139 | 105 | CONCLUIDO | 3.7314 | 26.8 | 23.91 | 179.33 | 2.41 | 8 | 263.57 | 55.27 | 35.75 | 6 | 67.55 | 32741.36 | 324.21 | 456.74 | 67.84 | 57.24 | 3315.55 | 0.84 | 0.89 | 6.9 | 0.19 | 1 | 10
140 | 105 | CONCLUIDO | 3.7302 | 26.81 | 23.92 | 179.39 | 2.43 | 8 | 264.04 | 55.27 | 36 | 6 | 67.77 | 32799.06 | 324.35 | 456.71 | 68.17 | 57.24 | 3480.65 | 0.84 | 0.89 | 6.9 | 0.2 | 1 | 10
141 | 105 | CONCLUIDO | 3.731 | 26.8 | 23.91 | 179.35 | 2.44 | 8 | 264.51 | 55.27 | 36.25 | 6 | 67.99 | 32856.84 | 324.12 | 456.72 | 68.01 | 57.24 | 3400.07 | 0.84 | 0.89 | 6.9 | 0.19 | 1 | 10
142 | 105 | CONCLUIDO | 3.7304 | 26.81 | 23.92 | 179.38 | 2.45 | 8 | 264.98 | 55.27 | 36.5 | 6 | 68.2 | 32914.7 | 323.85 | 456.71 | 68.21 | 57.24 | 3499.66 | 0.84 | 0.89 | 6.9 | 0.19 | 1 | 10
143 | 105 | CONCLUIDO | 3.7291 | 26.82 | 23.93 | 179.45 | 2.46 | 8 | 265.45 | 55.27 | 36.75 | 6 | 68.42 | 32972.65 | 323.75 | 456.71 | 68.43 | 57.24 | 3610.27 | 0.84 | 0.89 | 6.9 | 0.2 | 1 | 10
144 | 105 | CONCLUIDO | 3.729 | 26.82 | 23.93 | 179.46 | 2.48 | 8 | 265.92 | 55.27 | 37 | 6 | 68.65 | 33030.68 | 323.37 | 456.74 | 68.52 | 57.24 | 3656.17 | 0.84 | 0.89 | 6.9 | 0.2 | 1 | 10
145 | 105 | CONCLUIDO | 3.7289 | 26.82 | 23.93 | 179.46 | 2.49 | 8 | 266.39 | 55.27 | 37.25 | 6 | 68.87 | 33088.79 | 322.84 | 456.74 | 68.39 | 57.24 | 3590.85 | 0.84 | 0.89 | 6.9 | 0.21 | 1 | 10
146 | 105 | CONCLUIDO | 3.7295 | 26.81 | 23.92 | 179.43 | 2.5 | 8 | 266.86 | 55.27 | 37.5 | 6 | 69.09 | 33146.99 | 322.42 | 456.71 | 68.41 | 57.24 | 3602.1 | 0.84 | 0.89 | 6.9 | 0.2 | 1 | 10
147 | 105 | CONCLUIDO | 3.7296 | 26.81 | 23.92 | 179.42 | 2.51 | 8 | 267.33 | 55.27 | 37.75 | 6 | 69.31 | 33205.27 | 321.8 | 456.72 | 68.32 | 57.24 | 3559.21 | 0.84 | 0.89 | 6.9 | 0.2 | 1 | 10
148 | 105 | CONCLUIDO | 3.7292 | 26.82 | 23.93 | 179.45 | 2.53 | 8 | 267.81 | 55.27 | 38 | 6 | 69.53 | 33263.64 | 321.1 | 456.72 | 68.45 | 57.24 | 3621.32 | 0.84 | 0.89 | 6.9 | 0.2 | 1 | 10
149 | 105 | CONCLUIDO | 3.7394 | 26.74 | 23.89 | 204.8 | 2.54 | 7 | 268.28 | 55.27 | 38.25 | 5 | 69.76 | 33322.09 | 320.16 | 456.71 | 67.36 | 57.24 | 3080.31 | 0.85 | 0.89 | 6.9 | 0.17 | 1 | 10
150 | 105 | CONCLUIDO | 3.7392 | 26.74 | 23.9 | 204.82 | 2.55 | 7 | 268.75 | 55.27 | 38.5 | 5 | 69.98 | 33380.63 | 320.77 | 456.71 | 67.41 | 57.24 | 3108.57 | 0.85 | 0.89 | 6.9 | 0.17 | 1 | 10
151 | 105 | CONCLUIDO | 3.7375 | 26.76 | 23.91 | 204.92 | 2.56 | 7 | 269.23 | 55.27 | 38.75 | 5 | 70.21 | 33439.25 | 320.88 | 456.71 | 67.85 | 57.24 | 3327.96 | 0.84 | 0.89 | 6.9 | 0.18 | 1 | 10
152 | 105 | CONCLUIDO | 3.7374 | 26.76 | 23.91 | 204.92 | 2.57 | 7 | 269.71 | 55.27 | 39 | 5 | 70.43 | 33497.96 | 321.34 | 456.74 | 67.8 | 57.24 | 3302.56 | 0.84 | 0.89 | 6.9 | 0.18 | 1 | 10
153 | 105 | CONCLUIDO | 3.7383 | 26.75 | 23.9 | 204.87 | 2.59 | 7 | 270.18 | 55.27 | 39.25 | 5 | 70.66 | 33556.76 | 321.52 | 456.79 | 67.66 | 57.24 | 3229.56 | 0.85 | 0.89 | 6.9 | 0.18 | 1 | 10
154 | 105 | CONCLUIDO | 3.7383 | 26.75 | 23.9 | 204.87 | 2.6 | 7 | 270.66 | 55.27 | 39.5 | 5 | 70.89 | 33615.65 | 321.91 | 456.72 | 67.64 | 57.24 | 3220.11 | 0.85 | 0.89 | 6.9 | 0.18 | 1 | 10
155 | 105 | CONCLUIDO | 3.7376 | 26.76 | 23.91 | 204.91 | 2.61 | 7 | 271.14 | 55.27 | 39.75 | 5 | 71.12 | 33674.62 | 322.39 | 456.72 | 67.8 | 57.24 | 3303.85 | 0.84 | 0.89 | 6.9 | 0.18 | 1 | 10
156 | 105 | CONCLUIDO | 3.7377 | 26.75 | 23.91 | 204.91 | 2.62 | 7 | 271.62 | 55.27 | 40 | 5 | 71.35 | 33733.68 | 322.77 | 456.75 | 67.83 | 57.24 | 3317.01 | 0.84 | 0.89 | 6.9 | 0.18 | 1 | 10
0 | 60 | CONCLUIDO | 2.5826 | 38.72 | 30.61 | 7.85 | 0.14 | 234 | 124.63 | 45 | 1 | 232 | 18.64 | 15605.44 | 323.15 | 457.53 | 285.77 | 57.24 | 111149.76 | 0.2 | 0.7 | 7.28 | 6.87 | 1 | 10
1 | 60 | CONCLUIDO | 2.8184 | 35.48 | 28.85 | 9.84 | 0.18 | 176 | 124.96 | 45 | 1.25 | 174 | 18.71 | 15645.96 | 304.16 | 457.48 | 227.96 | 57.24 | 82536.86 | 0.25 | 0.74 | 7.2 | 5.12 | 1 | 10
2 | 60 | CONCLUIDO | 2.9764 | 33.6 | 27.84 | 11.76 | 0.21 | 142 | 125.29 | 45 | 1.5 | 140 | 18.79 | 15686.51 | 292.95 | 456.99 | 195.31 | 57.24 | 66381.87 | 0.29 | 0.76 | 7.13 | 4.11 | 1 | 10
3 | 60 | CONCLUIDO | 3.0982 | 32.28 | 27.13 | 13.79 | 0.25 | 118 | 125.62 | 45 | 1.75 | 116 | 18.87 | 15727.09 | 285.04 | 456.98 | 172.44 | 57.24 | 55067.45 | 0.33 | 0.78 | 7.09 | 3.4 | 1 | 10
4 | 60 | CONCLUIDO | 3.185 | 31.4 | 26.66 | 15.68 | 0.28 | 102 | 125.95 | 45 | 2 | 100 | 18.95 | 15767.7 | 279.59 | 456.9 | 157 | 57.24 | 47428.12 | 0.36 | 0.8 | 7.06 | 2.93 | 1 | 10
5 | 60 | CONCLUIDO | 3.2621 | 30.66 | 26.25 | 17.7 | 0.31 | 89 | 126.28 | 45 | 2.25 | 87 | 19.03 | 15808.34 | 274.75 | 457 | 143.99 | 57.24 | 40986.26 | 0.4 | 0.81 | 7.03 | 2.52 | 1 | 10
6 | 60 | CONCLUIDO | 3.3213 | 30.11 | 25.96 | 19.71 | 0.35 | 79 | 126.61 | 45 | 2.5 | 77 | 19.11 | 15849 | 271.21 | 456.82 | 134.65 | 57.24 | 36369.17 | 0.43 | 0.82 | 7.01 | 2.23 | 1 | 10
7 | 60 | CONCLUIDO | 3.3579 | 29.78 | 25.81 | 21.51 | 0.38 | 72 | 126.94 | 45 | 2.75 | 70 | 19.19 | 15889.69 | 269.1 | 456.86 | 129.24 | 57.24 | 33696.15 | 0.44 | 0.82 | 7.02 | 2.08 | 1 | 10
8 | 60 | CONCLUIDO | 3.4069 | 29.35 | 25.56 | 23.59 | 0.42 | 65 | 127.27 | 45 | 3 | 63 | 19.27 | 15930.42 | 265.91 | 456.83 | 121.6 | 57.24 | 29912.36 | 0.47 | 0.83 | 6.99 | 1.83 | 1 | 10
9 | 60 | CONCLUIDO | 3.4375 | 29.09 | 25.43 | 25.43 | 0.45 | 60 | 127.6 | 45 | 3.25 | 58 | 19.35 | 15971.17 | 264.02 | 456.98 | 116.89 | 57.24 | 27583.1 | 0.49 | 0.84 | 6.99 | 1.7 | 1 | 10
10 | 60 | CONCLUIDO | 3.4675 | 28.84 | 25.3 | 27.6 | 0.48 | 55 | 127.93 | 45 | 3.5 | 53 | 19.43 | 16011.95 | 262.14 | 456.83 | 112.89 | 57.24 | 25609.54 | 0.51 | 0.84 | 6.98 | 1.57 | 1 | 10
11 | 60 | CONCLUIDO | 3.4967 | 28.6 | 25.16 | 29.6 | 0.52 | 51 | 128.26 | 45 | 3.75 | 49 | 19.51 | 16052.76 | 260.21 | 457 | 108.54 | 57.24 | 23452.47 | 0.53 | 0.85 | 6.97 | 1.43 | 1 | 10
12 | 60 | CONCLUIDO | 3.5172 | 28.43 | 25.07 | 31.34 | 0.55 | 48 | 128.59 | 45 | 4 | 46 | 19.59 | 16093.6 | 258.72 | 456.82 | 105.35 | 57.24 | 21871.74 | 0.54 | 0.85 | 6.97 | 1.35 | 1 | 10
13 | 60 | CONCLUIDO | 3.539 | 28.26 | 24.97 | 33.3 | 0.58 | 45 | 128.92 | 45 | 4.25 | 43 | 19.68 | 16134.46 | 257.1 | 456.82 | 102.59 | 57.24 | 20509.22 | 0.56 | 0.85 | 6.96 | 1.25 | 1 | 10
14 | 60 | CONCLUIDO | 3.5563 | 28.12 | 24.91 | 35.59 | 0.62 | 42 | 129.25 | 45 | 4.5 | 40 | 19.76 | 16175.36 | 256.05 | 456.83 | 100.23 | 57.24 | 19341.09 | 0.57 | 0.85 | 6.97 | 1.19 | 1 | 10
15 | 60 | CONCLUIDO | 3.5705 | 28.01 | 24.85 | 37.28 | 0.65 | 40 | 129.59 | 45 | 4.75 | 38 | 19.84 | 16216.29 | 254.86 | 456.82 | 98.43 | 57.24 | 18454.36 | 0.58 | 0.86 | 6.96 | 1.13 | 1 | 10
16 | 60 | CONCLUIDO | 3.5855 | 27.89 | 24.79 | 39.14 | 0.68 | 38 | 129.92 | 45 | 5 | 36 | 19.92 | 16257.24 | 253.96 | 456.73 | 96.66 | 57.24 | 17574.88 | 0.59 | 0.86 | 6.94 | 1.06 | 1 | 10
17 | 60 | CONCLUIDO | 3.598 | 27.79 | 24.74 | 41.23 | 0.71 | 36 | 130.25 | 45 | 5.25 | 34 | 20 | 16298.23 | 252.8 | 456.77 | 94.79 | 57.24 | 16652.15 | 0.6 | 0.86 | 6.95 | 1.02 | 1 | 10
18 | 60 | CONCLUIDO | 3.6132 | 27.68 | 24.68 | 43.55 | 0.74 | 34 | 130.58 | 45 | 5.5 | 32 | 20.09 | 16339.24 | 251.08 | 456.79 | 93.02 | 57.24 | 15779.53 | 0.62 | 0.86 | 6.94 | 0.95 | 1 | 10
19 | 60 | CONCLUIDO | 3.6198 | 27.63 | 24.65 | 44.82 | 0.78 | 33 | 130.92 | 45 | 5.75 | 31 | 20.17 | 16380.29 | 250.42 | 456.73 | 91.92 | 57.24 | 15229.9 | 0.62 | 0.86 | 6.94 | 0.93 | 1 | 10
20 | 60 | CONCLUIDO | 3.6358 | 27.5 | 24.58 | 47.57 | 0.81 | 31 | 131.25 | 45 | 6 | 29 | 20.25 | 16421.36 | 249.44 | 456.88 | 89.74 | 57.24 | 14150.97 | 0.64 | 0.87 | 6.94 | 0.85 | 1 | 10
21 | 60 | CONCLUIDO | 3.6407 | 27.47 | 24.57 | 49.14 | 0.84 | 30 | 131.58 | 45 | 6.25 | 28 | 20.34 | 16462.46 | 248.88 | 456.73 | 89.43 | 57.24 | 14004.46 | 0.64 | 0.87 | 6.93 | 0.84 | 1 | 10
22 | 60 | CONCLUIDO | 3.6493 | 27.4 | 24.53 | 50.75 | 0.87 | 29 | 131.92 | 45 | 6.5 | 27 | 20.42 | 16503.6 | 247.97 | 456.82 | 87.85 | 57.24 | 13219.24 | 0.65 | 0.87 | 6.94 | 0.8 | 1 | 10
23 | 60 | CONCLUIDO | 3.6566 | 27.35 | 24.5 | 52.5 | 0.9 | 28 | 132.25 | 45 | 6.75 | 26 | 20.5 | 16544.76 | 246.94 | 456.76 | 87.08 | 57.24 | 12839.39 | 0.66 | 0.87 | 6.93 | 0.78 | 1 | 10
24 | 60 | CONCLUIDO | 3.6649 | 27.29 | 24.46 | 54.36 | 0.93 | 27 | 132.58 | 45 | 7 | 25 | 20.59 | 16585.95 | 245.91 | 456.76 | 85.66 | 57.24 | 12131.31 | 0.67 | 0.87 | 6.94 | 0.74 | 1 | 10
25 | 60 | CONCLUIDO | 3.6724 | 27.23 | 24.43 | 56.39 | 0.96 | 26 | 132.92 | 45 | 7.25 | 24 | 20.67 | 16627.17 | 245.22 | 456.76 | 84.71 | 57.24 | 11663.71 | 0.68 | 0.87 | 6.94 | 0.71 | 1 | 10
26 | 60 | CONCLUIDO | 3.6779 | 27.19 | 24.42 | 58.6 | 0.99 | 25 | 133.25 | 45 | 7.5 | 23 | 20.76 | 16668.43 | 244.3 | 456.85 | 84.15 | 57.24 | 11388.24 | 0.68 | 0.87 | 6.94 | 0.69 | 1 | 10
27 | 60 | CONCLUIDO | 3.684 | 27.14 | 24.4 | 61 | 1.03 | 24 | 133.59 | 45 | 7.75 | 22 | 20.84 | 16709.71 | 243.64 | 456.79 | 83.47 | 57.24 | 11053.96 | 0.69 | 0.87 | 6.94 | 0.67 | 1 | 10
28 | 60 | CONCLUIDO | 3.6931 | 27.08 | 24.36 | 63.54 | 1.06 | 23 | 133.92 | 45 | 8 | 21 | 20.93 | 16751.02 | 242.46 | 456.79 | 82.52 | 57.24 | 10581.06 | 0.69 | 0.87 | 6.92 | 0.63 | 1 | 10
29 | 60 | CONCLUIDO | 3.7013 | 27.02 | 24.32 | 66.34 | 1.09 | 22 | 134.26 | 45 | 8.25 | 20 | 21.01 | 16792.37 | 241.76 | 456.78 | 81.24 | 57.24 | 9945.91 | 0.7 | 0.88 | 6.93 | 0.6 | 1 | 10
30 | 60 | CONCLUIDO | 3.7011 | 27.02 | 24.32 | 66.34 | 1.12 | 22 | 134.59 | 45 | 8.5 | 20 | 21.1 | 16833.86 | 241.43 | 456.73 | 81.39 | 57.24 | 10021.63 | 0.7 | 0.88 | 6.92 | 0.6 | 1 | 10
31 | 60 | CONCLUIDO | 3.7111 | 26.95 | 24.28 | 69.36 | 1.15 | 21 | 134.93 | 45 | 8.75 | 19 | 21.18 | 16875.27 | 240.22 | 456.81 | 79.78 | 57.24 | 9221.32 | 0.72 | 0.88 | 6.92 | 0.55 | 1 | 10
32 | 60 | CONCLUIDO | 3.7073 | 26.97 | 24.3 | 69.44 | 1.18 | 21 | 135.27 | 45 | 9 | 19 | 21.27 | 16916.71 | 239.74 | 456.79 | 80.47 | 57.24 | 9566.1 | 0.71 | 0.88 | 6.93 | 0.58 | 1 | 10
33 | 60 | CONCLUIDO | 3.7166 | 26.91 | 24.26 | 72.79 | 1.21 | 20 | 135.6 | 45 | 9.25 | 18 | 21.35 | 16958.17 | 239.01 | 456.76 | 79.19 | 57.24 | 8932.74 | 0.72 | 0.88 | 6.93 | 0.54 | 1 | 10
34 | 60 | CONCLUIDO | 3.7262 | 26.84 | 24.22 | 76.48 | 1.24 | 19 | 135.94 | 45 | 9.5 | 17 | 21.44 | 16999.67 | 237.68 | 456.71 | 77.92 | 57.24 | 8300.4 | 0.73 | 0.88 | 6.92 | 0.5 | 1 | 10
35 | 60 | CONCLUIDO | 3.725 | 26.85 | 24.23 | 76.51 | 1.26 | 19 | 136.27 | 45 | 9.75 | 17 | 21.53 | 17041.2 | 237.49 | 456.74 | 78.16 | 57.24 | 8421.04 | 0.73 | 0.88 | 6.92 | 0.5 | 1 | 10
36 | 60 | CONCLUIDO | 3.7322 | 26.79 | 24.2 | 80.67 | 1.29 | 18 | 136.61 | 45 | 10 | 16 | 21.61 | 17082.76 | 236.38 | 456.73 | 77.4 | 57.24 | 8048.19 | 0.74 | 0.88 | 6.92 | 0.48 | 1 | 10
37 | 60 | CONCLUIDO | 3.7318 | 26.8 | 24.2 | 80.68 | 1.32 | 18 | 136.95 | 45 | 10.25 | 16 | 21.7 | 17124.35 | 236.41 | 456.8 | 77.5 | 57.24 | 8098.49 | 0.74 | 0.88 | 6.91 | 0.48 | 1 | 10
38 | 60 | CONCLUIDO | 3.7303 | 26.81 | 24.21 | 80.72 | 1.35 | 18 | 137.29 | 45 | 10.5 | 16 | 21.79 | 17165.97 | 235.6 | 456.75 | 77.91 | 57.24 | 8302.57 | 0.73 | 0.88 | 6.91 | 0.49 | 1 | 10
39 | 60 | CONCLUIDO | 3.737 | 26.76 | 24.19 | 85.39 | 1.38 | 17 | 137.62 | 45 | 10.75 | 15 | 21.88 | 17207.62 | 234.94 | 456.79 | 77.05 | 57.24 | 7878.41 | 0.74 | 0.88 | 6.92 | 0.47 | 1 | 10
40 | 60 | CONCLUIDO | 3.7402 | 26.74 | 24.17 | 85.31 | 1.41 | 17 | 137.96 | 45 | 11 | 15 | 21.96 | 17249.3 | 233.69 | 456.74 | 76.43 | 57.24 | 7567.36 | 0.75 | 0.88 | 6.91 | 0.45 | 1 | 10
41 | 60 | CONCLUIDO | 3.746 | 26.7 | 24.15 | 90.58 | 1.44 | 16 | 138.3 | 45 | 11.25 | 14 | 22.05 | 17291.02 | 233.07 | 456.71 | 75.88 | 57.24 | 7296.43 | 0.75 | 0.88 | 6.91 | 0.43 | 1 | 10
42 | 60 | CONCLUIDO | 3.7465 | 26.69 | 24.15 | 90.56 | 1.47 | 16 | 138.64 | 45 | 11.5 | 14 | 22.14 | 17332.76 | 232.84 | 456.71 | 75.69 | 57.24 | 7202.53 | 0.76 | 0.88 | 6.92 | 0.43 | 1 | 10
43 | 60 | CONCLUIDO | 3.7447 | 26.7 | 24.16 | 90.61 | 1.5 | 16 | 138.98 | 45 | 11.75 | 14 | 22.23 | 17374.54 | 231.91 | 456.76 | 75.82 | 57.24 | 7267.93 | 0.75 | 0.88 | 6.92 | 0.44 | 1 | 10
44 | 60 | CONCLUIDO | 3.7532 | 26.64 | 24.13 | 96.51 | 1.52 | 15 | 139.32 | 45 | 12 | 13 | 22.32 | 17416.34 | 231.59 | 456.75 | 74.97 | 57.24 | 6847.67 | 0.76 | 0.88 | 6.91 | 0.4 | 1 | 10
45 | 60 | CONCLUIDO | 3.7541 | 26.64 | 24.12 | 96.49 | 1.55 | 15 | 139.66 | 45 | 12.25 | 13 | 22.41 | 17458.18 | 231.31 | 456.74 | 74.61 | 57.24 | 6666.42 | 0.77 | 0.88 | 6.92 | 0.4 | 1 | 10
46 | 60 | CONCLUIDO | 3.7546 | 26.63 | 24.12 | 96.47 | 1.58 | 15 | 140 | 45 | 12.5 | 13 | 22.5 | 17500.05 | 230.07 | 456.74 | 74.51 | 57.24 | 6617.08 | 0.77 | 0.88 | 6.92 | 0.4 | 1 | 10
47 | 60 | CONCLUIDO | 3.763 | 26.57 | 24.08 | 103.22 | 1.61 | 14 | 140.33 | 45 | 12.75 | 12 | 22.59 | 17541.95 | 228.79 | 456.74 | 73.66 | 57.24 | 6194.75 | 0.78 | 0.88 | 6.91 | 0.36 | 1 | 10
48 | 60 | CONCLUIDO | 3.7611 | 26.59 | 24.1 | 103.28 | 1.63 | 14 | 140.67 | 45 | 13 | 12 | 22.68 | 17583.88 | 229.04 | 456.76 | 73.84 | 57.24 | 6286.5 | 0.78 | 0.88 | 6.92 | 0.37 | 1 | 10
49 | 60 | CONCLUIDO | 3.7601 | 26.6 | 24.11 | 103.31 | 1.66 | 14 | 141.02 | 45 | 13.25 | 12 | 22.77 | 17625.85 | 228.34 | 456.75 | 74.22 | 57.24 | 6478.56 | 0.77 | 0.88 | 6.91 | 0.38 | 1 | 10
50 | 60 | CONCLUIDO | 3.7631 | 26.57 | 24.08 | 103.22 | 1.69 | 14 | 141.36 | 45 | 13.5 | 12 | 22.86 | 17667.84 | 227.32 | 456.73 | 73.76 | 57.24 | 6246.4 | 0.78 | 0.88 | 6.9 | 0.36 | 1 | 10
51 | 60 | CONCLUIDO | 3.7684 | 26.54 | 24.07 | 111.1 | 1.72 | 13 | 141.7 | 45 | 13.75 | 11 | 22.95 | 17709.87 | 226.56 | 456.73 | 73.19 | 57.24 | 5967.38 | 0.78 | 0.88 | 6.91 | 0.35 | 1 | 10
52 | 60 | CONCLUIDO | 3.7694 | 26.53 | 24.07 | 111.07 | 1.74 | 13 | 142.04 | 45 | 14 | 11 | 23.04 | 17751.93 | 226.88 | 456.71 | 72.97 | 57.24 | 5857.41 | 0.78 | 0.88 | 6.91 | 0.34 | 1 | 10
53 | 60 | CONCLUIDO | 3.7683 | 26.54 | 24.07 | 111.11 | 1.77 | 13 | 142.38 | 45 | 14.25 | 11 | 23.13 | 17794.02 | 226.05 | 456.75 | 73.27 | 57.24 | 6007.58 | 0.78 | 0.88 | 6.91 | 0.35 | 1 | 10
54 | 60 | CONCLUIDO | 3.7678 | 26.54 | 24.08 | 111.12 | 1.8 | 13 | 142.72 | 45 | 14.5 | 11 | 23.22 | 17836.15 | 224.79 | 456.71 | 73.18 | 57.24 | 5960.42 | 0.78 | 0.88 | 6.91 | 0.35 | 1 | 10
55 | 60 | CONCLUIDO | 3.777 | 26.48 | 24.04 | 120.19 | 1.82 | 12 | 143.06 | 45 | 14.75 | 10 | 23.31 | 17878.3 | 223.39 | 456.71 | 72.09 | 57.24 | 5421.57 | 0.79 | 0.89 | 6.91 | 0.31 | 1 | 10
56 | 60 | CONCLUIDO | 3.7783 | 26.47 | 24.03 | 120.14 | 1.85 | 12 | 143.4 | 45 | 15 | 10 | 23.41 | 17920.49 | 222.96 | 456.71 | 71.77 | 57.24 | 5262.62 | 0.8 | 0.89 | 6.91 | 0.3 | 1 | 10
57 | 60 | CONCLUIDO | 3.7771 | 26.48 | 24.04 | 120.18 | 1.88 | 12 | 143.75 | 45 | 15.25 | 10 | 23.5 | 17962.71 | 223.09 | 456.8 | 72.13 | 57.24 | 5440.11 | 0.79 | 0.89 | 6.9 | 0.31 | 1 | 10
58 | 60 | CONCLUIDO | 3.7754 | 26.49 | 24.05 | 120.24 | 1.9 | 12 | 144.09 | 45 | 15.5 | 10 | 23.59 | 18004.96 | 222.18 | 456.71 | 72.34 | 57.24 | 5546.97 | 0.79 | 0.89 | 6.91 | 0.33 | 1 | 10
59 | 60 | CONCLUIDO | 3.7857 | 26.42 | 24 | 130.92 | 1.93 | 11 | 144.43 | 45 | 15.75 | 9 | 23.68 | 18047.25 | 220.22 | 456.73 | 70.84 | 57.24 | 4800.25 | 0.81 | 0.89 | 6.91 | 0.28 | 1 | 10
60 | 60 | CONCLUIDO | 3.7862 | 26.41 | 24 | 130.9 | 1.96 | 11 | 144.77 | 45 | 16 | 9 | 23.78 | 18089.56 | 220.53 | 456.71 | 70.73 | 57.24 | 4745.77 | 0.81 | 0.89 | 6.91 | 0.28 | 1 | 10
61 | 60 | CONCLUIDO | 3.7868 | 26.41 | 23.99 | 130.88 | 1.98 | 11 | 145.12 | 45 | 16.25 | 9 | 23.87 | 18131.91 | 219.98 | 456.79 | 70.62 | 57.24 | 4691.49 | 0.81 | 0.89 | 6.91 | 0.27 | 1 | 10
62 | 60 | CONCLUIDO | 3.7842 | 26.43 | 24.01 | 130.98 | 2.01 | 11 | 145.46 | 45 | 16.5 | 9 | 23.96 | 18174.29 | 220.31 | 456.73 | 71.29 | 57.24 | 5029.44 | 0.8 | 0.89 | 6.9 | 0.29 | 1 | 10
63 | 60 | CONCLUIDO | 3.7847 | 26.42 | 24.01 | 130.96 | 2.03 | 11 | 145.81 | 45 | 16.75 | 9 | 24.06 | 18216.71 | 218.89 | 456.76 | 70.94 | 57.24 | 4850.37 | 0.81 | 0.89 | 6.91 | 0.28 | 1 | 10
64 | 60 | CONCLUIDO | 3.7858 | 26.41 | 24 | 130.91 | 2.06 | 11 | 146.15 | 45 | 17 | 9 | 24.15 | 18259.16 | 217.92 | 456.72 | 70.88 | 57.24 | 4822.81 | 0.81 | 0.89 | 6.91 | 0.28 | 1 | 10
65 | 60 | CONCLUIDO | 3.7943 | 26.36 | 23.97 | 143.81 | 2.08 | 10 | 146.49 | 45 | 17.25 | 8 | 24.25 | 18301.64 | 216.15 | 456.71 | 69.77 | 57.24 | 4269.88 | 0.82 | 0.89 | 6.9 | 0.24 | 1 | 10
66 | 60 | CONCLUIDO | 3.7928 | 26.37 | 23.98 | 143.87 | 2.11 | 10 | 146.84 | 45 | 17.5 | 8 | 24.34 | 18344.15 | 216.17 | 456.73 | 70.13 | 57.24 | 4449.93 | 0.82 | 0.89 | 6.9 | 0.26 | 1 | 10
67 | 60 | CONCLUIDO | 3.7915 | 26.37 | 23.99 | 143.92 | 2.13 | 10 | 147.18 | 45 | 17.75 | 8 | 24.44 | 18386.69 | 216.36 | 456.73 | 70.23 | 57.24 | 4503.48 | 0.82 | 0.89 | 6.91 | 0.26 | 1 | 10
68 | 60 | CONCLUIDO | 3.7909 | 26.38 | 23.99 | 143.95 | 2.16 | 10 | 147.53 | 45 | 18 | 8 | 24.53 | 18429.27 | 215.88 | 456.71 | 70.4 | 57.24 | 4589.13 | 0.81 | 0.89 | 6.91 | 0.27 | 1 | 10
69 | 60 | CONCLUIDO | 3.7927 | 26.37 | 23.98 | 143.87 | 2.18 | 10 | 147.87 | 45 | 18.25 | 8 | 24.63 | 18471.89 | 215.03 | 456.72 | 70.19 | 57.24 | 4483.39 | 0.82 | 0.89 | 6.9 | 0.26 | 1 | 10
70 | 60 | CONCLUIDO | 3.7915 | 26.37 | 23.99 | 143.92 | 2.21 | 10 | 148.22 | 45 | 18.5 | 7 | 24.72 | 18514.53 | 214.37 | 456.71 | 70.27 | 57.24 | 4520.53 | 0.81 | 0.89 | 6.91 | 0.26 | 1 | 10
71 | 60 | CONCLUIDO | 3.7899 | 26.39 | 24 | 143.99 | 2.23 | 10 | 148.57 | 45 | 18.75 | 6 | 24.82 | 18557.21 | 213.52 | 456.73 | 70.59 | 57.24 | 4684.47 | 0.81 | 0.89 | 6.91 | 0.27 | 1 | 10
72 | 60 | CONCLUIDO | 3.7912 | 26.38 | 23.99 | 143.93 | 2.26 | 10 | 148.91 | 45 | 19 | 6 | 24.92 | 18599.92 | 212.72 | 456.73 | 70.29 | 57.24 | 4530.21 | 0.81 | 0.89 | 6.91 | 0.27 | 1 | 10
73 | 60 | CONCLUIDO | 3.8001 | 26.32 | 23.95 | 159.69 | 2.28 | 9 | 149.26 | 45 | 19.25 | 5 | 25.01 | 18642.66 | 212.36 | 456.74 | 69.07 | 57.24 | 3927.28 | 0.83 | 0.89 | 6.91 | 0.23 | 1 | 10
74 | 60 | CONCLUIDO | 3.8 | 26.32 | 23.95 | 159.69 | 2.31 | 9 | 149.61 | 45 | 19.5 | 5 | 25.11 | 18685.44 | 212.45 | 456.73 | 69.16 | 57.24 | 3973.38 | 0.83 | 0.89 | 6.91 | 0.23 | 1 | 10
75 | 60 | CONCLUIDO | 3.8004 | 26.31 | 23.95 | 159.67 | 2.33 | 9 | 149.95 | 45 | 19.75 | 4 | 25.21 | 18728.26 | 213.21 | 456.76 | 68.88 | 57.24 | 3832.7 | 0.83 | 0.89 | 6.91 | 0.23 | 1 | 10
76 | 60 | CONCLUIDO | 3.801 | 26.31 | 23.95 | 159.65 | 2.36 | 9 | 150.3 | 45 | 20 | 4 | 25.3 | 18771.1 | 213.34 | 456.74 | 68.86 | 57.24 | 3822.4 | 0.83 | 0.89 | 6.91 | 0.22 | 1 | 10
77 | 60 | CONCLUIDO | 3.7992 | 26.32 | 23.96 | 159.73 | 2.38 | 9 | 150.65 | 45 | 20.25 | 2 | 25.4 | 18813.98 | 213.65 | 456.74 | 69.18 | 57.24 | 3984.24 | 0.83 | 0.89 | 6.91 | 0.24 | 1 | 10
78 | 60 | CONCLUIDO | 3.7991 | 26.32 | 23.96 | 159.73 | 2.4 | 9 | 151 | 45 | 20.5 | 2 | 25.5 | 18856.89 | 213.91 | 456.74 | 69.25 | 57.24 | 4019.47 | 0.83 | 0.89 | 6.91 | 0.24 | 1 | 10
79 | 60 | CONCLUIDO | 3.7994 | 26.32 | 23.96 | 159.72 | 2.43 | 9 | 151.34 | 45 | 20.75 | 2 | 25.6 | 18899.84 | 214.29 | 456.72 | 69.18 | 57.24 | 3979.99 | 0.83 | 0.89 | 6.91 | 0.23 | 1 | 10
80 | 60 | CONCLUIDO | 3.8006 | 26.31 | 23.95 | 159.66 | 2.45 | 9 | 151.69 | 45 | 21 | 0 | 25.7 | 18942.82 | 214.24 | 456.77 | 68.9 | 57.24 | 3841.77 | 0.83 | 0.89 | 6.91 | 0.23 | 1 | 10
0 | 135 | CONCLUIDO | 1.5468 | 64.65 | 38.03 | 4.86 | 0.07 | 470 | 263.32 | 59.89 | 1 | 468 | 67.43 | 32710.1 | 647.42 | 458.15 | 528.64 | 57.24 | 231406.3 | 0.11 | 0.56 | 7.68 | 14.28 | 1 | 10
1 | 135 | CONCLUIDO | 1.8778 | 53.25 | 33.62 | 6.08 | 0.08 | 332 | 263.79 | 59.89 | 1.25 | 330 | 67.65 | 32767.75 | 572.42 | 457.86 | 384.99 | 57.24 | 160272.74 | 0.15 | 0.63 | 7.42 | 9.87 | 1 | 10
2 | 135 | CONCLUIDO | 2.1167 | 47.24 | 31.35 | 7.29 | 0.1 | 258 | 264.25 | 59.89 | 1.5 | 256 | 67.87 | 32825.49 | 533.96 | 457.49 | 309.82 | 57.24 | 123057.71 | 0.18 | 0.68 | 7.32 | 7.61 | 1 | 10
3 | 135 | CONCLUIDO | 2.3025 | 43.43 | 29.91 | 8.51 | 0.12 | 211 | 264.72 | 59.89 | 1.75 | 209 | 68.09 | 32883.31 | 509.52 | 457.46 | 262.86 | 57.24 | 99813.13 | 0.22 | 0.71 | 7.24 | 6.17 | 1 | 10
4 | 135 | CONCLUIDO | 2.4477 | 40.86 | 28.95 | 9.7 | 0.13 | 179 | 265.19 | 59.89 | 2 | 177 | 68.31 | 32941.21 | 493.19 | 457.28 | 232 | 57.24 | 84543.16 | 0.25 | 0.74 | 7.18 | 5.22 | 1 | 10
5 | 135 | CONCLUIDO | 2.5703 | 38.91 | 28.22 | 10.92 | 0.15 | 155 | 265.66 | 59.89 | 2.25 | 153 | 68.53 | 32999.19 | 480.62 | 457.09 | 208.26 | 57.24 | 72792.47 | 0.27 | 0.75 | 7.14 | 4.48 | 1 | 10
6 | 135 | CONCLUIDO | 2.6692 | 37.46 | 27.69 | 12.13 | 0.17 | 137 | 266.13 | 59.89 | 2.5 | 135 | 68.75 | 33057.26 | 471.57 | 457.12 | 190.71 | 57.24 | 64106.04 | 0.3 | 0.77 | 7.11 | 3.95 | 1 | 10
7 | 135 | CONCLUIDO | 2.7513 | 36.35 | 27.27 | 13.3 | 0.18 | 123 | 266.6 | 59.89 | 2.75 | 121 | 68.97 | 33115.41 | 464.56 | 456.97 | 177.23 | 57.24 | 57439.03 | 0.32 | 0.78 | 7.09 | 3.54 | 1 | 10
8 | 135 | CONCLUIDO | 2.8267 | 35.38 | 26.91 | 14.55 | 0.2 | 111 | 267.08 | 59.89 | 3 | 109 | 69.19 | 33173.65 | 458.31 | 457.14 | 165.73 | 57.24 | 51748.41 | 0.35 | 0.79 | 7.06 | 3.18 | 1 | 10
9 | 135 | CONCLUIDO | 2.884 | 34.67 | 26.66 | 15.68 | 0.22 | 102 | 267.55 | 59.89 | 3.25 | 100 | 69.41 | 33231.97 | 454.05 | 456.95 | 156.82 | 57.24 | 47338.75 | 0.37 | 0.8 | 7.07 | 2.93 | 1 | 10
10 | 135 | CONCLUIDO | 2.9399 | 34.02 | 26.41 | 16.86 | 0.23 | 94 | 268.02 | 59.89 | 3.5 | 92 | 69.64 | 33290.38 | 449.65 | 457.06 | 149.09 | 57.24 | 43510.68 | 0.38 | 0.81 | 7.04 | 2.68 | 1 | 10
11 | 135 | CONCLUIDO | 2.9872 | 33.48 | 26.22 | 18.09 | 0.25 | 87 | 268.5 | 59.89 | 3.75 | 85 | 69.86 | 33348.87 | 446.47 | 456.91 | 143.05 | 57.24 | 40527.36 | 0.4 | 0.81 | 7.03 | 2.49 | 1 | 10
12 | 135 | CONCLUIDO | 3.0307 | 33 | 26.05 | 19.29 | 0.26 | 81 | 268.97 | 59.89 | 4 | 79 | 70.09 | 33407.45 | 443.37 | 456.93 | 136.98 | 57.24 | 37522.48 | 0.42 | 0.82 | 7.03 | 2.32 | 1 | 10
13 | 135 | CONCLUIDO | 3.0693 | 32.58 | 25.89 | 20.44 | 0.28 | 76 | 269.45 | 59.89 | 4.25 | 74 | 70.31 | 33466.11 | 440.61 | 456.82 | 132.2 | 57.24 | 35157.47 | 0.43 | 0.82 | 7.01 | 2.16 | 1 | 10
14 | 135 | CONCLUIDO | 3.1067 | 32.19 | 25.75 | 21.76 | 0.3 | 71 | 269.92 | 59.89 | 4.5 | 69 | 70.54 | 33524.86 | 438.11 | 456.91 | 127.34 | 57.24 | 32751.2 | 0.45 | 0.83 | 7.01 | 2.02 | 1 | 10
15 | 135 | CONCLUIDO | 3.1361 | 31.89 | 25.65 | 22.97 | 0.31 | 67 | 270.4 | 59.89 | 4.75 | 65 | 70.76 | 33583.7 | 436.31 | 456.91 | 123.73 | 57.24 | 30965.43 | 0.46 | 0.83 | 7.01 | 1.92 | 1 | 10
16 | 135 | CONCLUIDO | 3.1602 | 31.64 | 25.55 | 23.96 | 0.33 | 64 | 270.88 | 59.89 | 5 | 62 | 70.99 | 33642.62 | 434.72 | 456.85 | 121.28 | 57.24 | 29755.6 | 0.47 | 0.83 | 7 | 1.83 | 1 | 10
17 | 135 | CONCLUIDO | 3.1858 | 31.39 | 25.45 | 25.04 | 0.34 | 61 | 271.36 | 59.89 | 5.25 | 59 | 71.22 | 33701.64 | 432.92 | 456.9 | 118.08 | 57.24 | 28171.78 | 0.48 | 0.84 | 6.98 | 1.72 | 1 | 10
18 | 135 | CONCLUIDO | 3.2101 | 31.15 | 25.37 | 26.24 | 0.36 | 58 | 271.84 | 59.89 | 5.5 | 56 | 71.45 | 33760.74 | 431.48 | 456.88 | 115.16 | 57.24 | 26725.87 | 0.5 | 0.84 | 6.99 | 1.64 | 1 | 10
19 | 135 | CONCLUIDO | 3.2344 | 30.92 | 25.28 | 27.58 | 0.38 | 55 | 272.32 | 59.89 | 5.75 | 53 | 71.68 | 33820.05 | 429.87 | 456.91 | 112.75 | 57.24 | 25538.99 | 0.51 | 0.84 | 6.97 | 1.56 | 1 | 10
20 | 135 | CONCLUIDO | 3.2507 | 30.76 | 25.23 | 28.56 | 0.39 | 53 | 272.8 | 59.89 | 6 | 51 | 71.91 | 33879.33 | 428.99 | 456.81 | 110.85 | 57.24 | 24596.13 | 0.52 | 0.84 | 6.98 | 1.5 | 1 | 10
21 | 135 | CONCLUIDO | 3.2759 | 30.53 | 25.14 | 30.17 | 0.41 | 50 | 273.28 | 59.89 | 6.25 | 48 | 72.14 | 33938.7 | 427.48 | 456.92 | 107.86 | 57.24 | 23118.9 | 0.53 | 0.85 | 6.97 | 1.42 | 1 | 10
22 | 135 | CONCLUIDO | 3.2928 | 30.37 | 25.09 | 31.36 | 0.42 | 48 | 273.76 | 59.89 | 6.5 | 46 | 72.37 | 33998.16 | 426.4 | 456.83 | 106.39 | 57.24 | 22392.35 | 0.54 | 0.85 | 6.97 | 1.36 | 1 | 10
23 | 135 | CONCLUIDO | 3.3009 | 30.29 | 25.07 | 32 | 0.44 | 47 | 274.24 | 59.89 | 6.75 | 45 | 72.61 | 34057.71 | 425.94 | 456.79 | 105.28 | 57.24 | 21842.96 | 0.54 | 0.85 | 6.97 | 1.34 | 1 | 10
24 | 135 | CONCLUIDO | 3.3215 | 30.11 | 24.98 | 33.31 | 0.45 | 45 | 274.73 | 59.89 | 7 | 43 | 72.84 | 34117.35 | 424.51 | 456.82 | 102.39 | 57.24 | 20408.58 | 0.56 | 0.85 | 6.97 | 1.25 | 1 | 10
25 | 135 | CONCLUIDO | 3.3387 | 29.95 | 24.92 | 34.78 | 0.47 | 43 | 275.21 | 59.89 | 7.25 | 41 | 73.08 | 34177.09 | 423.6 | 456.76 | 100.98 | 57.24 | 19714.33 | 0.57 | 0.85 | 6.96 | 1.2 | 1 | 10
26 | 135 | CONCLUIDO | 3.3489 | 29.86 | 24.88 | 35.55 | 0.48 | 42 | 275.7 | 59.89 | 7.5 | 40 | 73.31 | 34236.91 | 422.9 | 456.82 | 99.67 | 57.24 | 19064.29 | 0.57 | 0.86 | 6.95 | 1.16 | 1 | 10
27 | 135 | CONCLUIDO | 3.3688 | 29.68 | 24.81 | 37.21 | 0.5 | 40 | 276.18 | 59.89 | 7.75 | 38 | 73.55 | 34296.82 | 421.43 | 456.83 | 97.04 | 57.24 | 17754.65 | 0.59 | 0.86 | 6.95 | 1.08 | 1 | 10
28 | 135 | CONCLUIDO | 3.3738 | 29.64 | 24.82 | 38.18 | 0.51 | 39 | 276.67 | 59.89 | 8 | 37 | 73.78 | 34356.83 | 421.61 | 456.78 | 97.49 | 57.24 | 17987.09 | 0.59 | 0.86 | 6.95 | 1.09 | 1 | 10
29 | 135 | CONCLUIDO | 3.3843 | 29.55 | 24.77 | 39.12 | 0.53 | 38 | 277.16 | 59.89 | 8.25 | 36 | 74.02 | 34416.93 | 420.92 | 456.8 | 95.87 | 57.24 | 17181.07 | 0.6 | 0.86 | 6.95 | 1.05 | 1 | 10
30 | 135 | CONCLUIDO | 3.3946 | 29.46 | 24.74 | 40.11 | 0.55 | 37 | 277.65 | 59.89 | 8.5 | 35 | 74.26 | 34477.13 | 419.76 | 456.84 | 95.05 | 57.24 | 16776.94 | 0.6 | 0.86 | 6.94 | 1.01 | 1 | 10
31 | 135 | CONCLUIDO | 3.4001 | 29.41 | 24.74 | 41.23 | 0.56 | 36 | 278.13 | 59.89 | 8.75 | 34 | 74.5 | 34537.41 | 420.14 | 456.83 | 94.54 | 57.24 | 16528.1 | 0.61 | 0.86 | 6.95 | 1.01 | 1 | 10
32 | 135 | CONCLUIDO | 3.4076 | 29.35 | 24.72 | 42.38 | 0.58 | 35 | 278.62 | 59.89 | 9 | 33 | 74.74 | 34597.8 | 419.72 | 456.91 | 94.17 | 57.24 | 16348.83 | 0.61 | 0.86 | 6.95 | 1 | 1 | 10
33 | 135 | CONCLUIDO | 3.4171 | 29.26 | 24.69 | 43.58 | 0.59 | 34 | 279.11 | 59.89 | 9.25 | 32 | 74.98 | 34658.27 | 419.19 | 456.73 | 93.24 | 57.24 | 15885.85 | 0.61 | 0.86 | 6.95 | 0.97 | 1 | 10
34 | 135 | CONCLUIDO | 3.43 | 29.15 | 24.63 | 44.79 | 0.6 | 33 | 279.61 | 59.89 | 9.5 | 31 | 75.22 | 34718.84 | 418.16 | 456.81 | 91.16 | 57.24 | 14850.8 | 0.63 | 0.86 | 6.95 | 0.91 | 1 | 10
35 | 135 | CONCLUIDO | 3.4378 | 29.09 | 24.62 | 46.16 | 0.62 | 32 | 280.1 | 59.89 | 9.75 | 30 | 75.46 | 34779.51 | 417.77 | 456.75 | 91.12 | 57.24 | 14834.72 | 0.63 | 0.86 | 6.93 | 0.89 | 1 | 10
36 | 135 | CONCLUIDO | 3.4487 | 29 | 24.58 | 47.57 | 0.63 | 31 | 280.59 | 59.89 | 10 | 29 | 75.7 | 34840.27 | 417.11 | 456.79 | 89.43 | 57.24 | 13994.89 | 0.64 | 0.87 | 6.94 | 0.85 | 1 | 10
37 | 135 | CONCLUIDO | 3.449 | 28.99 | 24.57 | 47.56 | 0.65 | 31 | 281.08 | 59.89 | 10.25 | 29 | 75.95 | 34901.13 | 416.9 | 456.78 | 89.32 | 57.24 | 13942.68 | 0.64 | 0.87 | 6.94 | 0.85 | 1 | 10
38 | 135 | CONCLUIDO | 3.4551 | 28.94 | 24.57 | 49.15 | 0.66 | 30 | 281.58 | 59.89 | 10.5 | 28 | 76.19 | 34962.08 | 416.94 | 456.72 | 89.44 | 57.24 | 14004.89 | 0.64 | 0.87 | 6.94 | 0.85 | 1 | 10
39 | 135 | CONCLUIDO | 3.467 | 28.84 | 24.52 | 50.74 | 0.68 | 29 | 282.07 | 59.89 | 10.75 | 27 | 76.44 | 35023.13 | 416.17 | 456.71 | 87.84 | 57.24 | 13213.55 | 0.65 | 0.87 | 6.94 | 0.8 | 1 | 10
40 | 135 | CONCLUIDO | 3.4665 | 28.85 | 24.53 | 50.75 | 0.69 | 29 | 282.57 | 59.89 | 11 | 27 | 76.68 | 35084.28 | 416.09 | 456.75 | 88.16 | 57.24 | 13373.54 | 0.65 | 0.87 | 6.93 | 0.8 | 1 | 10
41 | 135 | CONCLUIDO | 3.4761 | 28.77 | 24.5 | 52.5 | 0.71 | 28 | 283.06 | 59.89 | 11.25 | 26 | 76.93 | 35145.53 | 415.6 | 456.75 | 86.98 | 57.24 | 12787.86 | 0.66 | 0.87 | 6.93 | 0.78 | 1 | 10
42 | 135 | CONCLUIDO | 3.4855 | 28.69 | 24.47 | 54.38 | 0.72 | 27 | 283.56 | 59.89 | 11.5 | 25 | 77.18 | 35206.88 | 415.21 | 456.73 | 86.02 | 57.24 | 12311.71 | 0.67 | 0.87 | 6.94 | 0.75 | 1 | 10
43 | 135 | CONCLUIDO | 3.4864 | 28.68 | 24.46 | 54.37 | 0.74 | 27 | 284.06 | 59.89 | 11.75 | 25 | 77.42 | 35268.32 | 414.93 | 456.79 | 85.83 | 57.24 | 12217.56 | 0.67 | 0.87 | 6.93 | 0.74 | 1 | 10
44 | 135 | CONCLUIDO | 3.4953 | 28.61 | 24.44 | 56.41 | 0.75 | 26 | 284.56 | 59.89 | 12 | 24 | 77.67 | 35329.87 | 414.54 | 456.76 | 85.12 | 57.24 | 11864.96 | 0.67 | 0.87 | 6.93 | 0.72 | 1 | 10
45 | 135 | CONCLUIDO | 3.4974 | 28.59 | 24.43 | 56.37 | 0.77 | 26 | 285.06 | 59.89 | 12.25 | 24 | 77.92 | 35391.51 | 414.17 | 456.78 | 84.59 | 57.24 | 11602.68 | 0.68 | 0.87 | 6.93 | 0.7 | 1 | 10
46 | 135 | CONCLUIDO | 3.5051 | 28.53 | 24.41 | 58.59 | 0.78 | 25 | 285.56 | 59.89 | 12.5 | 23 | 78.17 | 35453.26 | 413.82 | 456.78 | 84.07 | 57.24 | 11346.34 | 0.68 | 0.87 | 6.93 | 0.69 | 1 | 10
47 | 135 | CONCLUIDO | 3.505 | 28.53 | 24.41 | 58.59 | 0.79 | 25 | 286.06 | 59.89 | 12.75 | 23 | 78.42 | 35515.1 | 413.73 | 456.77 | 84.24 | 57.24 | 11434.33 | 0.68 | 0.87 | 6.93 | 0.69 | 1 | 10
48 | 135 | CONCLUIDO | 3.5133 | 28.46 | 24.4 | 60.99 | 0.81 | 24 | 286.56 | 59.89 | 13 | 22 | 78.68 | 35577.18 | 413.52 | 456.73 | 83.66 | 57.24 | 11149.42 | 0.68 | 0.87 | 6.93 | 0.67 | 1 | 10
49 | 135 | CONCLUIDO | 3.5144 | 28.45 | 24.39 | 60.97 | 0.82 | 24 | 287.07 | 59.89 | 13.25 | 22 | 78.93 | 35639.23 | 413.22 | 456.74 | 83.41 | 57.24 | 11021.53 | 0.69 | 0.87 | 6.93 | 0.66 | 1 | 10
50 | 135 | CONCLUIDO | 3.5252 | 28.37 | 24.35 | 63.53 | 0.84 | 23 | 287.57 | 59.89 | 13.5 | 21 | 79.18 | 35701.38 | 412.69 | 456.72 | 82.18 | 57.24 | 10413.23 | 0.7 | 0.87 | 6.93 | 0.63 | 1 | 10
51 | 135 | CONCLUIDO | 3.526 | 28.36 | 24.34 | 63.51 | 0.85 | 23 | 288.08 | 59.89 | 13.75 | 21 | 79.44 | 35763.64 | 412.59 | 456.81 | 82.07 | 57.24 | 10357.26 | 0.7 | 0.87 | 6.92 | 0.62 | 1 | 10
52 | 135 | CONCLUIDO | 3.5241 | 28.38 | 24.36 | 63.55 | 0.86 | 23 | 288.58 | 59.89 | 14 | 21 | 79.69 | 35826 | 412.5 | 456.73 | 82.51 | 57.24 | 10577.43 | 0.69 | 0.87 | 6.93 | 0.64 | 1 | 10
53 | 135 | CONCLUIDO | 3.5341 | 28.3 | 24.33 | 66.36 | 0.88 | 22 | 289.09 | 59.89 | 14.25 | 20 | 79.95 | 35888.47 | 412.52 | 456.73 | 81.65 | 57.24 | 10152.87 | 0.7 | 0.87 | 6.92 | 0.61 | 1 | 10
54 | 135 | CONCLUIDO | 3.5338 | 28.3 | 24.33 | 66.36 | 0.89 | 22 | 289.6 | 59.89 | 14.5 | 20 | 80.21 | 35951.04 | 412.4 | 456.78 | 81.67 | 57.24 | 10163.32 | 0.7 | 0.87 | 6.92 | 0.61 | 1 | 10
55 | 135 | CONCLUIDO | 3.5441 | 28.22 | 24.3 | 69.43 | 0.91 | 21 | 290.1 | 59.89 | 14.75 | 19 | 80.47 | 36013.72 | 411.36 | 456.78 | 80.55 | 57.24 | 9609.24 | 0.71 | 0.88 | 6.92 | 0.58 | 1 | 10
56 | 135 | CONCLUIDO | 3.5472 | 28.19 | 24.28 | 69.36 | 0.92 | 21 | 290.61 | 59.89 | 15 | 19 | 80.73 | 36076.5 | 411.29 | 456.72 | 79.68 | 57.24 | 9170.88 | 0.72 | 0.88 | 6.92 | 0.55 | 1 | 10
57 | 135 | CONCLUIDO | 3.5463 | 28.2 | 24.28 | 69.38 | 0.93 | 21 | 291.12 | 59.89 | 15.25 | 19 | 80.99 | 36139.39 | 411.19 | 456.77 | 80.03 | 57.24 | 9345.94 | 0.72 | 0.88 | 6.92 | 0.56 | 1 | 10
58 | 135 | CONCLUIDO | 3.5545 | 28.13 | 24.27 | 72.81 | 0.95 | 20 | 291.63 | 59.89 | 15.5 | 18 | 81.25 | 36202.38 | 410.82 | 456.75 | 79.49 | 57.24 | 9081.31 | 0.72 | 0.88 | 6.92 | 0.55 | 1 | 10
59 | 135 | CONCLUIDO | 3.553 | 28.14 | 24.28 | 72.84 | 0.96 | 20 | 292.15 | 59.89 | 15.75 | 18 | 81.51 | 36265.48 | 411.43 | 456.78 | 79.76 | 57.24 | 9217.76 | 0.72 | 0.88 | 6.93 | 0.56 | 1 | 10
60 | 135 | CONCLUIDO | 3.5551 | 28.13 | 24.26 | 72.79 | 0.97 | 20 | 292.66 | 59.89 | 16 | 18 | 81.77 | 36328.69 | 411.22 | 456.76 | 79.41 | 57.24 | 9041.67 | 0.72 | 0.88 | 6.92 | 0.54 | 1 | 10
61 | 135 | CONCLUIDO | 3.5555 | 28.13 | 24.26 | 72.78 | 0.99 | 20 | 293.17 | 59.89 | 16.25 | 18 | 82.03 | 36392.01 | 410.99 | 456.76 | 79.46 | 57.24 | 9069.48 | 0.72 | 0.88 | 6.92 | 0.54 | 1 | 10
62 | 135 | CONCLUIDO | 3.5652 | 28.05 | 24.24 | 76.53 | 1 | 19 | 293.69 | 59.89 | 16.5 | 17 | 82.3 | 36455.44 | 410.39 | 456.74 | 78.26 | 57.24 | 8472.81 | 0.73 | 0.88 | 6.92 | 0.51 | 1 | 10
63 | 135 | CONCLUIDO | 3.564 | 28.06 | 24.24 | 76.56 | 1.01 | 19 | 294.2 | 59.89 | 16.75 | 17 | 82.56 | 36518.97 | 410.45 | 456.74 | 78.64 | 57.24 | 8662.91 | 0.73 | 0.88 | 6.92 | 0.52 | 1 | 10
64 | 135 | CONCLUIDO | 3.5634 | 28.06 | 24.25 | 76.58 | 1.03 | 19 | 294.72 | 59.89 | 17 | 17 | 82.83 | 36582.62 | 410.61 | 456.73 | 78.89 | 57.24 | 8789.37 | 0.73 | 0.88 | 6.92 | 0.53 | 1 | 10
65 | 135 | CONCLUIDO | 3.5734 | 27.98 | 24.22 | 80.74 | 1.04 | 18 | 295.23 | 59.89 | 17.25 | 16 | 83.1 | 36646.38 | 409.78 | 456.72 | 77.96 | 57.24 | 8328.66 | 0.73 | 0.88 | 6.92 | 0.5 | 1 | 10
66 | 135 | CONCLUIDO | 3.5746 | 27.98 | 24.21 | 80.71 | 1.05 | 18 | 295.75 | 59.89 | 17.5 | 16 | 83.36 | 36710.24 | 410.06 | 456.75 | 77.63 | 57.24 | 8163.85 | 0.74 | 0.88 | 6.92 | 0.49 | 1 | 10
67 | 135 | CONCLUIDO | 3.5731 | 27.99 | 24.22 | 80.75 | 1.07 | 18 | 296.27 | 59.89 | 17.75 | 16 | 83.63 | 36774.22 | 410.47 | 456.71 | 78.05 | 57.24 | 8370.68 | 0.73 | 0.88 | 6.92 | 0.5 | 1 | 10
68 | 135 | CONCLUIDO | 3.5733 | 27.99 | 24.22 | 80.74 | 1.08 | 18 | 296.79 | 59.89 | 18 | 16 | 83.9 | 36838.32 | 410.23 | 456.72 | 77.85 | 57.24 | 8271.27 | 0.74 | 0.88 | 6.92 | 0.5 | 1 | 10
69 | 135 | CONCLUIDO | 3.5745 | 27.98 | 24.21 | 80.71 | 1.09 | 18 | 297.31 | 59.89 | 18.25 | 16 | 84.17 | 36902.52 | 409.85 | 456.73 | 77.88 | 57.24 | 8288.09 | 0.73 | 0.88 | 6.91 | 0.49 | 1 | 10
70 | 135 | CONCLUIDO | 3.5859 | 27.89 | 24.17 | 85.32 | 1.11 | 17 | 297.83 | 59.89 | 18.5 | 15 | 84.45 | 36966.84 | 409.41 | 456.72 | 76.63 | 57.24 | 7666.85 | 0.75 | 0.88 | 6.91 | 0.45 | 1 | 10
71 | 135 | CONCLUIDO | 3.5835 | 27.91 | 24.19 | 85.39 | 1.12 | 17 | 298.35 | 59.89 | 18.75 | 15 | 84.72 | 37031.27 | 409.77 | 456.75 | 77.06 | 57.24 | 7881.59 | 0.74 | 0.88 | 6.92 | 0.47 | 1 | 10
72 | 135 | CONCLUIDO | 3.5839 | 27.9 | 24.19 | 85.38 | 1.13 | 17 | 298.88 | 59.89 | 19 | 15 | 84.99 | 37095.82 | 409.82 | 456.72 | 76.96 | 57.24 | 7834.06 | 0.74 | 0.88 | 6.92 | 0.47 | 1 | 10
73 | 135 | CONCLUIDO | 3.5865 | 27.88 | 24.17 | 85.3 | 1.15 | 17 | 299.4 | 59.89 | 19.25 | 15 | 85.27 | 37160.49 | 409.04 | 456.77 | 76.27 | 57.24 | 7486.32 | 0.75 | 0.88 | 6.92 | 0.45 | 1 | 10
74 | 135 | CONCLUIDO | 3.595 | 27.82 | 24.15 | 90.58 | 1.16 | 16 | 299.93 | 59.89 | 19.5 | 14 | 85.54 | 37225.39 | 408.4 | 456.72 | 75.87 | 57.24 | 7294.51 | 0.75 | 0.88 | 6.92 | 0.43 | 1 | 10
75 | 135 | CONCLUIDO | 3.5956 | 27.81 | 24.15 | 90.56 | 1.17 | 16 | 300.45 | 59.89 | 19.75 | 14 | 85.82 | 37290.29 | 408.7 | 456.74 | 75.72 | 57.24 | 7215.82 | 0.76 | 0.88 | 6.91 | 0.43 | 1 | 10
76 | 135 | CONCLUIDO | 3.5944 | 27.82 | 24.16 | 90.6 | 1.18 | 16 | 300.98 | 59.89 | 20 | 14 | 86.09 | 37355.31 | 409.07 | 456.77 | 76 | 57.24 | 7356.6 | 0.75 | 0.88 | 6.91 | 0.43 | 1 | 10
77 | 135 | CONCLUIDO | 3.5962 | 27.81 | 24.14 | 90.54 | 1.2 | 16 | 301.51 | 59.89 | 20.25 | 14 | 86.37 | 37420.44 | 408.84 | 456.78 | 75.65 | 57.24 | 7180.26 | 0.76 | 0.88 | 6.91 | 0.42 | 1 | 10
78 | 135 | CONCLUIDO | 3.5933 | 27.83 | 24.17 | 90.63 | 1.21 | 16 | 302.04 | 59.89 | 20.5 | 14 | 86.65 | 37485.7 | 409.48 | 456.81 | 76 | 57.24 | 7356 | 0.75 | 0.88 | 6.92 | 0.44 | 1 | 10
79 | 135 | CONCLUIDO | 3.5948 | 27.82 | 24.16 | 90.59 | 1.22 | 16 | 302.57 | 59.89 | 20.75 | 14 | 86.93 | 37551.07 | 408.72 | 456.71 | 75.8 | 57.24 | 7255.56 | 0.76 | 0.88 | 6.92 | 0.43 | 1 | 10
80 | 135 | CONCLUIDO | 3.6056 | 27.74 | 24.12 | 96.49 | 1.23 | 15 | 303.1 | 59.89 | 21 | 13 | 87.21 | 37616.56 | 408.69 | 456.71 | 74.77 | 57.24 | 6747.45 | 0.77 | 0.88 | 6.92 | 0.4 | 1 | 10
81 | 135 | CONCLUIDO | 3.6048 | 27.74 | 24.13 | 96.52 | 1.25 | 15 | 303.63 | 59.89 | 21.25 | 13 | 87.49 | 37682.17 | 408.82 | 456.77 | 74.96 | 57.24 | 6842.8 | 0.76 | 0.88 | 6.92 | 0.41 | 1 | 10
82 | 135 | CONCLUIDO | 3.6057 | 27.73 | 24.12 | 96.49 | 1.26 | 15 | 304.16 | 59.89 | 21.5 | 13 | 87.78 | 37747.91 | 408.95 | 456.75 | 74.77 | 57.24 | 6747.12 | 0.77 | 0.88 | 6.91 | 0.4 | 1 | 10
83 | 135 | CONCLUIDO | 3.6058 | 27.73 | 24.12 | 96.49 | 1.27 | 15 | 304.7 | 59.89 | 21.75 | 13 | 88.06 | 37813.76 | 408.94 | 456.72 | 74.72 | 57.24 | 6724.49 | 0.77 | 0.88 | 6.91 | 0.4 | 1 | 10
84 | 135 | CONCLUIDO | 3.6045 | 27.74 | 24.13 | 96.53 | 1.28 | 15 | 305.23 | 59.89 | 22 | 13 | 88.35 | 37879.74 | 408.43 | 456.71 | 75.02 | 57.24 | 6873.54 | 0.76 | 0.88 | 6.92 | 0.41 | 1 | 10
85 | 135 | CONCLUIDO | 3.6071 | 27.72 | 24.11 | 96.45 | 1.3 | 15 | 305.77 | 59.89 | 22.25 | 13 | 88.63 | 37945.85 | 408.1 | 456.76 | 74.33 | 57.24 | 6524.65 | 0.77 | 0.88 | 6.92 | 0.39 | 1 | 10
86 | 135 | CONCLUIDO | 3.6174 | 27.64 | 24.08 | 103.21 | 1.31 | 14 | 306.31 | 59.89 | 22.5 | 12 | 88.92 | 38012.07 | 407.33 | 456.75 | 73.48 | 57.24 | 6107.87 | 0.78 | 0.88 | 6.91 | 0.36 | 1 | 10
87 | 135 | CONCLUIDO | 3.617 | 27.65 | 24.09 | 103.23 | 1.32 | 14 | 306.84 | 59.89 | 22.75 | 12 | 89.21 | 38078.42 | 407.65 | 456.71 | 73.61 | 57.24 | 6172.17 | 0.78 | 0.88 | 6.91 | 0.36 | 1 | 10
88 | 135 | CONCLUIDO | 3.6178 | 27.64 | 24.08 | 103.2 | 1.33 | 14 | 307.38 | 59.89 | 23 | 12 | 89.5 | 38144.9 | 407.87 | 456.71 | 73.34 | 57.24 | 6036.7 | 0.78 | 0.88 | 6.91 | 0.36 | 1 | 10
89 | 135 | CONCLUIDO | 3.6154 | 27.66 | 24.1 | 103.28 | 1.35 | 14 | 307.92 | 59.89 | 23.25 | 12 | 89.79 | 38211.5 | 408.57 | 456.8 | 73.86 | 57.24 | 6295.93 | 0.78 | 0.88 | 6.91 | 0.37 | 1 | 10
90 | 135 | CONCLUIDO | 3.615 | 27.66 | 24.1 | 103.29 | 1.36 | 14 | 308.46 | 59.89 | 23.5 | 12 | 90.08 | 38278.23 | 408.51 | 456.72 | 74.03 | 57.24 | 6379.83 | 0.77 | 0.88 | 6.91 | 0.38 | 1 | 10
91 | 135 | CONCLUIDO | 3.6144 | 27.67 | 24.11 | 103.31 | 1.37 | 14 | 309.01 | 59.89 | 23.75 | 12 | 90.37 | 38345.09 | 408.51 | 456.71 | 74.07 | 57.24 | 6404.28 | 0.77 | 0.88 | 6.92 | 0.38 | 1 | 10
92 | 135 | CONCLUIDO | 3.6169 | 27.65 | 24.09 | 103.23 | 1.38 | 14 | 309.55 | 59.89 | 24 | 12 | 90.66 | 38412.07 | 408.12 | 456.72 | 73.6 | 57.24 | 6168.19 | 0.78 | 0.88 | 6.91 | 0.36 | 1 | 10
93 | 135 | CONCLUIDO | 3.6165 | 27.65 | 24.09 | 103.25 | 1.39 | 14 | 310.09 | 59.89 | 24.25 | 12 | 90.96 | 38479.19 | 407.96 | 456.72 | 73.8 | 57.24 | 6267.28 | 0.78 | 0.88 | 6.91 | 0.37 | 1 | 10
94 | 135 | CONCLUIDO | 3.6269 | 27.57 | 24.06 | 111.05 | 1.41 | 13 | 310.64 | 59.89 | 24.5 | 11 | 91.25 | 38546.43 | 407.82 | 456.71 | 72.74 | 57.24 | 5742.62 | 0.79 | 0.88 | 6.91 | 0.34 | 1 | 10
95 | 135 | CONCLUIDO | 3.6259 | 27.58 | 24.07 | 111.09 | 1.42 | 13 | 311.19 | 59.89 | 24.75 | 11 | 91.55 | 38613.8 | 407.68 | 456.75 | 73.1 | 57.24 | 5923.8 | 0.78 | 0.88 | 6.91 | 0.35 | 1 | 10
96 | 135 | CONCLUIDO | 3.6255 | 27.58 | 24.07 | 111.1 | 1.43 | 13 | 311.73 | 59.89 | 25 | 11 | 91.85 | 38681.31 | 408.03 | 456.72 | 73.21 | 57.24 | 5977.07 | 0.78 | 0.88 | 6.91 | 0.35 | 1 | 10
97 | 135 | CONCLUIDO | 3.6265 | 27.57 | 24.06 | 111.07 | 1.44 | 13 | 312.28 | 59.89 | 25.25 | 11 | 92.15 | 38749.07 | 408.45 | 456.73 | 72.87 | 57.24 | 5809.47 | 0.79 | 0.88 | 6.91 | 0.34 | 1 | 10
98 | 135 | CONCLUIDO | 3.6246 | 27.59 | 24.08 | 111.13 | 1.45 | 13 | 312.83 | 59.89 | 25.5 | 11 | 92.44 | 38816.85 | 408.95 | 456.75 | 73.26 | 57.24 | 5999.74 | 0.78 | 0.88 | 6.91 | 0.36 | 1 | 10
99 | 135 | CONCLUIDO | 3.6234 | 27.6 | 24.09 | 111.17 | 1.46 | 13 | 313.38 | 59.89 | 25.75 | 11 | 92.75 | 38884.75 | 408.91 | 456.71 | 73.62 | 57.24 | 6183.8 | 0.78 | 0.88 | 6.91 | 0.36 | 1 | 10
100 | 135 | CONCLUIDO | 3.625 | 27.59 | 24.08 | 111.12 | 1.48 | 13 | 313.93 | 59.89 | 26 | 11 | 93.05 | 38952.8 | 408.26 | 456.71 | 73.23 | 57.24 | 5987.65 | 0.78 | 0.88 | 6.91 | 0.35 | 1 | 10
101 | 135 | CONCLUIDO | 3.6272 | 27.57 | 24.06 | 111.04 | 1.49 | 13 | 314.49 | 59.89 | 26.25 | 11 | 93.35 | 39020.97 | 407.68 | 456.76 | 72.8 | 57.24 | 5773.92 | 0.79 | 0.88 | 6.91 | 0.34 | 1 | 10
102 | 135 | CONCLUIDO | 3.6361 | 27.5 | 24.04 | 120.21 | 1.5 | 12 | 315.04 | 59.89 | 26.5 | 10 | 93.65 | 39089.29 | 406.96 | 456.73 | 72.24 | 57.24 | 5496.77 | 0.79 | 0.89 | 6.91 | 0.32 | 1 | 10
103 | 135 | CONCLUIDO | 3.6366 | 27.5 | 24.04 | 120.19 | 1.51 | 12 | 315.6 | 59.89 | 26.75 | 10 | 93.96 | 39157.74 | 407.2 | 456.72 | 71.99 | 57.24 | 5374.3 | 0.8 | 0.89 | 6.91 | 0.32 | 1 | 10
104 | 135 | CONCLUIDO | 3.6362 | 27.5 | 24.04 | 120.21 | 1.52 | 12 | 316.15 | 59.89 | 27 | 10 | 94.26 | 39226.32 | 407.37 | 456.8 | 72.11 | 57.24 | 5431.6 | 0.79 | 0.89 | 6.91 | 0.32 | 1 | 10
105 | 135 | CONCLUIDO | 3.6365 | 27.5 | 24.04 | 120.2 | 1.53 | 12 | 316.71 | 59.89 | 27.25 | 10 | 94.57 | 39295.05 | 407.63 | 456.72 | 71.94 | 57.24 | 5347.88 | 0.8 | 0.89 | 6.91 | 0.32 | 1 | 10
106 | 135 | CONCLUIDO | 3.6372 | 27.49 | 24.03 | 120.17 | 1.54 | 12 | 317.27 | 59.89 | 27.5 | 10 | 94.88 | 39363.91 | 407.56 | 456.73 | 71.86 | 57.24 | 5305.69 | 0.8 | 0.89 | 6.91 | 0.31 | 1 | 10
107 | 135 | CONCLUIDO | 3.6374 | 27.49 | 24.03 | 120.16 | 1.56 | 12 | 317.83 | 59.89 | 27.75 | 10 | 95.19 | 39432.92 | 407.76 | 456.71 | 71.71 | 57.24 | 5230.49 | 0.8 | 0.89 | 6.91 | 0.31 | 1 | 10
108 | 135 | CONCLUIDO | 3.6368 | 27.5 | 24.04 | 120.19 | 1.57 | 12 | 318.39 | 59.89 | 28 | 10 | 95.5 | 39502.07 | 408.2 | 456.73 | 71.95 | 57.24 | 5350.78 | 0.8 | 0.89 | 6.91 | 0.31 | 1 | 10
109 | 135 | CONCLUIDO | 3.6362 | 27.5 | 24.04 | 120.21 | 1.58 | 12 | 318.95 | 59.89 | 28.25 | 10 | 95.81 | 39571.36 | 408.17 | 456.72 | 72.24 | 57.24 | 5496.22 | 0.79 | 0.89 | 6.91 | 0.32 | 1 | 10
110 | 135 | CONCLUIDO | 3.6349 | 27.51 | 24.05 | 120.26 | 1.59 | 12 | 319.51 | 59.89 | 28.5 | 10 | 96.13 | 39640.79 | 408.11 | 456.74 | 72.44 | 57.24 | 5599.46 | 0.79 | 0.89 | 6.91 | 0.33 | 1 | 10
111 | 135 | CONCLUIDO | 3.6367 | 27.5 | 24.04 | 120.19 | 1.6 | 12 | 320.08 | 59.89 | 28.75 | 10 | 96.44 | 39710.36 | 407.41 | 456.75 | 72.03 | 57.24 | 5392.34 | 0.79 | 0.89 | 6.91 | 0.31 | 1 | 10
112 | 135 | CONCLUIDO | 3.637 | 27.5 | 24.04 | 120.18 | 1.61 | 12 | 320.64 | 59.89 | 29 | 10 | 96.75 | 39780.08 | 406.93 | 456.73 | 72.07 | 57.24 | 5411.74 | 0.79 | 0.89 | 6.91 | 0.31 | 1 | 10
113 | 135 | CONCLUIDO | 3.647 | 27.42 | 24.01 | 130.97 | 1.62 | 11 | 321.21 | 59.89 | 29.25 | 9 | 97.07 | 39849.95 | 406.81 | 456.76 | 71.04 | 57.24 | 4901.78 | 0.81 | 0.89 | 6.91 | 0.29 | 1 | 10
114 | 135 | CONCLUIDO | 3.6472 | 27.42 | 24.01 | 130.96 | 1.63 | 11 | 321.78 | 59.89 | 29.5 | 9 | 97.39 | 39919.96 | 407.68 | 456.71 | 70.94 | 57.24 | 4852.59 | 0.81 | 0.89 | 6.91 | 0.29 | 1 | 10
115 | 135 | CONCLUIDO | 3.6481 | 27.41 | 24 | 130.92 | 1.64 | 11 | 322.34 | 59.89 | 29.75 | 9 | 97.71 | 39990.12 | 407.57 | 456.76 | 70.72 | 57.24 | 4742.57 | 0.81 | 0.89 | 6.91 | 0.28 | 1 | 10
116 | 135 | CONCLUIDO | 3.6486 | 27.41 | 24 | 130.9 | 1.66 | 11 | 322.91 | 59.89 | 30 | 9 | 98.03 | 40060.43 | 407.89 | 456.85 | 70.63 | 57.24 | 4694.96 | 0.81 | 0.89 | 6.91 | 0.27 | 1 | 10
117 | 135 | CONCLUIDO | 3.6479 | 27.41 | 24 | 130.93 | 1.67 | 11 | 323.49 | 59.89 | 30.25 | 9 | 98.35 | 40131.01 | 407.86 | 456.71 | 70.86 | 57.24 | 4810.18 | 0.81 | 0.89 | 6.91 | 0.28 | 1 | 10
118 | 135 | CONCLUIDO | 3.6473 | 27.42 | 24.01 | 130.95 | 1.68 | 11 | 324.06 | 59.89 | 30.5 | 9 | 98.67 | 40201.62 | 408.44 | 456.76 | 71.04 | 57.24 | 4900.87 | 0.81 | 0.89 | 6.91 | 0.28 | 1 | 10
119 | 135 | CONCLUIDO | 3.6469 | 27.42 | 24.01 | 130.97 | 1.69 | 11 | 324.63 | 59.89 | 30.75 | 9 | 99 | 40272.38 | 408.71 | 456.71 | 71.23 | 57.24 | 4998.21 | 0.8 | 0.89 | 6.91 | 0.29 | 1 | 10
120 | 135 | CONCLUIDO | 3.6458 | 27.43 | 24.02 | 131.02 | 1.7 | 11 | 325.21 | 59.89 | 31 | 9 | 99.32 | 40343.29 | 408.72 | 456.71 | 71.44 | 57.24 | 5102.04 | 0.8 | 0.89 | 6.91 | 0.3 | 1 | 10
121 | 135 | CONCLUIDO | 3.6472 | 27.42 | 24.01 | 130.96 | 1.71 | 11 | 325.78 | 59.89 | 31.25 | 9 | 99.65 | 40414.36 | 408.28 | 456.76 | 71.11 | 57.24 | 4937.55 | 0.8 | 0.89 | 6.91 | 0.29 | 1 | 10
122 | 135 | CONCLUIDO | 3.6472 | 27.42 | 24.01 | 130.96 | 1.72 | 11 | 326.36 | 59.89 | 31.5 | 9 | 99.97 | 40485.58 | 408.23 | 456.78 | 70.9 | 57.24 | 4833.62 | 0.81 | 0.89 | 6.91 | 0.28 | 1 | 10
123 | 135 | CONCLUIDO | 3.6473 | 27.42 | 24.01 | 130.95 | 1.73 | 11 | 326.94 | 59.89 | 31.75 | 9 | 100.3 | 40556.96 | 408.29 | 456.76 | 70.99 | 57.24 | 4878.36 | 0.81 | 0.89 | 6.91 | 0.28 | 1 | 10
124 | 135 | CONCLUIDO | 3.6487 | 27.41 | 24 | 130.9 | 1.74 | 11 | 327.52 | 59.89 | 32 | 9 | 100.63 | 40628.49 | 407.87 | 456.73 | 70.72 | 57.24 | 4740.66 | 0.81 | 0.89 | 6.91 | 0.27 | 1 | 10
125 | 135 | CONCLUIDO | 3.6467 | 27.42 | 24.01 | 130.98 | 1.75 | 11 | 328.1 | 59.89 | 32.25 | 9 | 100.96 | 40700.18 | 407.9 | 456.74 | 71.02 | 57.24 | 4894.53 | 0.81 | 0.89 | 6.91 | 0.29 | 1 | 10
126 | 135 | CONCLUIDO | 3.6582 | 27.34 | 23.98 | 143.86 | 1.76 | 10 | 328.68 | 59.89 | 32.5 | 8 | 101.3 | 40772.03 | 407.12 | 456.72 | 69.98 | 57.24 | 4379.5 | 0.82 | 0.89 | 6.91 | 0.25 | 1 | 10
127 | 135 | CONCLUIDO | 3.6591 | 27.33 | 23.97 | 143.82 | 1.77 | 10 | 329.27 | 59.89 | 32.75 | 8 | 101.63 | 40844.03 | 407.26 | 456.73 | 69.76 | 57.24 | 4268.43 | 0.82 | 0.89 | 6.91 | 0.25 | 1 | 10
128 | 135 | CONCLUIDO | 3.658 | 27.34 | 23.98 | 143.87 | 1.78 | 10 | 329.85 | 59.89 | 33 | 8 | 101.97 | 40916.2 | 407.45 | 456.72 | 70.06 | 57.24 | 4418.86 | 0.82 | 0.89 | 6.91 | 0.26 | 1 | 10
129 | 135 | CONCLUIDO | 3.658 | 27.34 | 23.98 | 143.87 | 1.79 | 10 | 330.44 | 59.89 | 33.25 | 8 | 102.3 | 40988.53 | 408 | 456.74 | 70.13 | 57.24 | 4450.48 | 0.82 | 0.89 | 6.9 | 0.26 | 1 | 10
130 | 135 | CONCLUIDO | 3.658 | 27.34 | 23.98 | 143.87 | 1.8 | 10 | 331.03 | 59.89 | 33.5 | 8 | 102.64 | 41061.02 | 408.3 | 456.71 | 70.01 | 57.24 | 4392.54 | 0.82 | 0.89 | 6.91 | 0.26 | 1 | 10
131 | 135 | CONCLUIDO | 3.6573 | 27.34 | 23.98 | 143.9 | 1.81 | 10 | 331.62 | 59.89 | 33.75 | 8 | 102.98 | 41133.67 | 408.71 | 456.71 | 70.25 | 57.24 | 4509.82 | 0.81 | 0.89 | 6.91 | 0.26 | 1 | 10
132 | 135 | CONCLUIDO | 3.658 | 27.34 | 23.98 | 143.87 | 1.82 | 10 | 332.21 | 59.89 | 34 | 8 | 103.32 | 41206.49 | 408.77 | 456.73 | 70.17 | 57.24 | 4470.18 | 0.82 | 0.89 | 6.9 | 0.26 | 1 | 10
133 | 135 | CONCLUIDO | 3.6568 | 27.35 | 23.99 | 143.93 | 1.83 | 10 | 332.8 | 59.89 | 34.25 | 8 | 103.66 | 41279.48 | 408.94 | 456.71 | 70.39 | 57.24 | 4583.3 | 0.81 | 0.89 | 6.91 | 0.27 | 1 | 10
134 | 135 | CONCLUIDO | 3.6583 | 27.34 | 23.98 | 143.86 | 1.84 | 10 | 333.39 | 59.89 | 34.5 | 8 | 104.01 | 41352.63 | 408.79 | 456.75 | 70.02 | 57.24 | 4394.67 | 0.82 | 0.89 | 6.91 | 0.25 | 1 | 10
135 | 135 | CONCLUIDO | 3.6584 | 27.33 | 23.98 | 143.85 | 1.85 | 10 | 333.99 | 59.89 | 34.75 | 8 | 104.35 | 41426.07 | 408.98 | 456.71 | 70.11 | 57.24 | 4441.24 | 0.82 | 0.89 | 6.9 | 0.25 | 1 | 10
136 | 135 | CONCLUIDO | 3.658 | 27.34 | 23.98 | 143.87 | 1.86 | 10 | 334.58 | 59.89 | 35 | 8 | 104.7 | 41499.57 | 409.2 | 456.71 | 70.31 | 57.24 | 4541.45 | 0.81 | 0.89 | 6.9 | 0.26 | 1 | 10
137 | 135 | CONCLUIDO | 3.6564 | 27.35 | 23.99 | 143.95 | 1.87 | 10 | 335.18 | 59.89 | 35.25 | 8 | 105.04 | 41573.23 | 409.21 | 456.72 | 70.47 | 57.24 | 4623.97 | 0.81 | 0.89 | 6.91 | 0.27 | 1 | 10
138 | 135 | CONCLUIDO | 3.6571 | 27.34 | 23.99 | 143.91 | 1.88 | 10 | 335.78 | 59.89 | 35.5 | 8 | 105.39 | 41647.07 | 409.12 | 456.75 | 70.38 | 57.24 | 4576.24 | 0.81 | 0.89 | 6.9 | 0.26 | 1 | 10
139 | 135 | CONCLUIDO | 3.6563 | 27.35 | 23.99 | 143.95 | 1.89 | 10 | 336.38 | 59.89 | 35.75 | 8 | 105.74 | 41721.08 | 408.89 | 456.71 | 70.6 | 57.24 | 4687.64 | 0.81 | 0.89 | 6.9 | 0.27 | 1 | 10
140 | 135 | CONCLUIDO | 3.6577 | 27.34 | 23.98 | 143.89 | 1.9 | 10 | 336.98 | 59.89 | 36 | 8 | 106.09 | 41795.26 | 408.74 | 456.71 | 70.25 | 57.24 | 4513.73 | 0.81 | 0.89 | 6.9 | 0.26 | 1 | 10
141 | 135 | CONCLUIDO | 3.6566 | 27.35 | 23.99 | 143.93 | 1.91 | 10 | 337.58 | 59.89 | 36.25 | 8 | 106.45 | 41869.62 | 408.69 | 456.74 | 70.29 | 57.24 | 4530.31 | 0.81 | 0.89 | 6.91 | 0.27 | 1 | 10
142 | 135 | CONCLUIDO | 3.669 | 27.26 | 23.95 | 159.65 | 1.92 | 9 | 338.19 | 59.89 | 36.5 | 7 | 106.8 | 41944.15 | 407.78 | 456.74 | 69.04 | 57.24 | 3910.5 | 0.83 | 0.89 | 6.9 | 0.22 | 1 | 10
143 | 135 | CONCLUIDO | 3.6675 | 27.27 | 23.96 | 159.72 | 1.93 | 9 | 338.79 | 59.89 | 36.75 | 7 | 107.16 | 42018.86 | 408.58 | 456.72 | 69.43 | 57.24 | 4108.81 | 0.82 | 0.89 | 6.91 | 0.23 | 1 | 10
144 | 135 | CONCLUIDO | 3.6695 | 27.25 | 23.94 | 159.62 | 1.94 | 9 | 339.4 | 59.89 | 37 | 7 | 107.51 | 42093.75 | 408.67 | 456.73 | 68.98 | 57.24 | 3883.13 | 0.83 | 0.89 | 6.9 | 0.22 | 1 | 10
145 | 135 | CONCLUIDO | 3.6698 | 27.25 | 23.94 | 159.61 | 1.95 | 9 | 340.01 | 59.89 | 37.25 | 7 | 107.87 | 42168.82 | 408.89 | 456.73 | 69.01 | 57.24 | 3896.84 | 0.83 | 0.89 | 6.9 | 0.22 | 1 | 10
146 | 135 | CONCLUIDO | 3.6698 | 27.25 | 23.94 | 159.61 | 1.96 | 9 | 340.62 | 59.89 | 37.5 | 7 | 108.23 | 42244.08 | 409.43 | 456.72 | 68.91 | 57.24 | 3847.28 | 0.83 | 0.89 | 6.9 | 0.22 | 1 | 10
147 | 135 | CONCLUIDO | 3.6695 | 27.25 | 23.94 | 159.62 | 1.97 | 9 | 341.23 | 59.89 | 37.75 | 7 | 108.59 | 42319.51 | 409.72 | 456.71 | 68.99 | 57.24 | 3888.03 | 0.83 | 0.89 | 6.9 | 0.22 | 1 | 10
148 | 135 | CONCLUIDO | 3.6684 | 27.26 | 23.95 | 159.68 | 1.98 | 9 | 341.84 | 59.89 | 38 | 7 | 108.96 | 42395.13 | 410.22 | 456.71 | 69.08 | 57.24 | 3932.15 | 0.83 | 0.89 | 6.91 | 0.23 | 1 | 10
149 | 135 | CONCLUIDO | 3.6681 | 27.26 | 23.95 | 159.69 | 1.99 | 9 | 342.46 | 59.89 | 38.25 | 7 | 109.32 | 42470.94 | 410.47 | 456.74 | 69.18 | 57.24 | 3980.51 | 0.83 | 0.89 | 6.91 | 0.23 | 1 | 10
150 | 135 | CONCLUIDO | 3.6678 | 27.26 | 23.96 | 159.71 | 2 | 9 | 343.08 | 59.89 | 38.5 | 7 | 109.69 | 42546.93 | 410.66 | 456.76 | 69.21 | 57.24 | 3998.51 | 0.83 | 0.89 | 6.91 | 0.23 | 1 | 10
151 | 135 | CONCLUIDO | 3.6681 | 27.26 | 23.95 | 159.69 | 2.01 | 9 | 343.69 | 59.89 | 38.75 | 7 | 110.06 | 42623.24 | 410.85 | 456.71 | 69.29 | 57.24 | 4037.11 | 0.83 | 0.89 | 6.9 | 0.23 | 1 | 10
152 | 135 | CONCLUIDO | 3.668 | 27.26 | 23.95 | 159.7 | 2.02 | 9 | 344.31 | 59.89 | 39 | 7 | 110.43 | 42699.62 | 410.98 | 456.75 | 69.31 | 57.24 | 4045.91 | 0.83 | 0.89 | 6.9 | 0.23 | 1 | 10
153 | 135 | CONCLUIDO | 3.6685 | 27.26 | 23.95 | 159.67 | 2.03 | 9 | 344.93 | 59.89 | 39.25 | 7 | 110.8 | 42776.18 | 410.99 | 456.71 | 69.23 | 57.24 | 4005.78 | 0.83 | 0.89 | 6.9 | 0.23 | 1 | 10
154 | 135 | CONCLUIDO | 3.6685 | 27.26 | 23.95 | 159.67 | 2.04 | 9 | 345.56 | 59.89 | 39.5 | 7 | 111.17 | 42852.94 | 410.76 | 456.72 | 69.13 | 57.24 | 3954.55 | 0.83 | 0.89 | 6.91 | 0.23 | 1 | 10
155 | 135 | CONCLUIDO | 3.6682 | 27.26 | 23.95 | 159.69 | 2.05 | 9 | 346.18 | 59.89 | 39.75 | 7 | 111.54 | 42929.9 | 410.89 | 456.71 | 69.21 | 57.24 | 3998.7 | 0.83 | 0.89 | 6.91 | 0.23 | 1 | 10
156 | 135 | CONCLUIDO | 3.6688 | 27.26 | 23.95 | 159.66 | 2.06 | 9 | 346.81 | 59.89 | 40 | 7 | 111.92 | 43007.05 | 410.76 | 456.71 | 69.32 | 57.24 | 4050.08 | 0.83 | 0.89 | 6.9 | 0.23 | 1 | 10
0 | 80 | CONCLUIDO | 2.2721 | 44.01 | 32.34 | 6.69 | 0.11 | 290 | 159.12 | 50.28 | 1 | 288 | 27.84 | 19859.16 | 400.5 | 457.57 | 342.2 | 57.24 | 139086.31 | 0.17 | 0.66 | 7.38 | 8.6 | 1 | 10
1 | 80 | CONCLUIDO | 2.5467 | 39.27 | 30.01 | 8.38 | 0.14 | 215 | 159.48 | 50.28 | 1.25 | 213 | 27.95 | 19902.91 | 371.44 | 457.14 | 266.55 | 57.24 | 101637.69 | 0.21 | 0.71 | 7.24 | 6.28 | 1 | 10
2 | 80 | CONCLUIDO | 2.7315 | 36.61 | 28.74 | 10.03 | 0.17 | 172 | 159.83 | 50.28 | 1.5 | 170 | 28.05 | 19946.71 | 355.4 | 457.09 | 224.76 | 57.24 | 80957.72 | 0.25 | 0.74 | 7.18 | 5.01 | 1 | 10
3 | 80 | CONCLUIDO | 2.8729 | 34.81 | 27.88 | 11.7 | 0.19 | 143 | 160.19 | 50.28 | 1.75 | 141 | 28.16 | 19990.53 | 344.38 | 457.08 | 196.36 | 57.24 | 66899.94 | 0.29 | 0.76 | 7.14 | 4.14 | 1 | 10
4 | 80 | CONCLUIDO | 2.9835 | 33.52 | 27.26 | 13.41 | 0.22 | 122 | 160.54 | 50.28 | 2 | 120 | 28.26 | 20034.4 | 336.48 | 457.01 | 176.53 | 57.24 | 57089.9 | 0.32 | 0.78 | 7.1 | 3.53 | 1 | 10
5 | 80 | CONCLUIDO | 3.0667 | 32.61 | 26.84 | 15.05 | 0.25 | 107 | 160.9 | 50.28 | 2.25 | 105 | 28.37 | 20078.3 | 330.87 | 457.02 | 162.44 | 57.24 | 50120.89 | 0.35 | 0.79 | 7.08 | 3.1 | 1 | 10
6 | 80 | CONCLUIDO | 3.142 | 31.83 | 26.44 | 16.7 | 0.27 | 95 | 161.26 | 50.28 | 2.5 | 93 | 28.48 | 20122.23 | 325.69 | 457.09 | 149.92 | 57.24 | 43923.42 | 0.38 | 0.81 | 7.05 | 2.71 | 1 | 10
7 | 80 | CONCLUIDO | 3.2044 | 31.21 | 26.14 | 18.45 | 0.3 | 85 | 161.61 | 50.28 | 2.75 | 83 | 28.58 | 20166.2 | 321.53 | 456.98 | 140.36 | 57.24 | 39190.66 | 0.41 | 0.81 | 7.03 | 2.41 | 1 | 10
8 | 80 | CONCLUIDO | 3.2453 | 30.81 | 25.98 | 19.98 | 0.33 | 78 | 161.97 | 50.28 | 3 | 76 | 28.69 | 20210.21 | 319.04 | 456.93 | 134.7 | 57.24 | 36397.15 | 0.42 | 0.82 | 7.03 | 2.25 | 1 | 10
9 | 80 | CONCLUIDO | 3.2951 | 30.35 | 25.74 | 21.75 | 0.35 | 71 | 162.33 | 50.28 | 3.25 | 69 | 28.8 | 20254.26 | 315.81 | 456.79 | 127.48 | 57.24 | 32822.93 | 0.45 | 0.83 | 7 | 2.01 | 1 | 10
10 | 80 | CONCLUIDO | 3.3277 | 30.05 | 25.6 | 23.27 | 0.38 | 66 | 162.68 | 50.28 | 3.5 | 64 | 28.9 | 20298.34 | 313.76 | 456.81 | 122.99 | 57.24 | 30604.19 | 0.47 | 0.83 | 6.99 | 1.87 | 1 | 10
11 | 80 | CONCLUIDO | 3.3632 | 29.73 | 25.44 | 25.03 | 0.41 | 61 | 163.04 | 50.28 | 3.75 | 59 | 29.01 | 20342.46 | 311.52 | 456.99 | 117.57 | 57.24 | 27914.9 | 0.49 | 0.84 | 6.99 | 1.72 | 1 | 10
12 | 80 | CONCLUIDO | 3.3922 | 29.48 | 25.32 | 26.65 | 0.43 | 57 | 163.4 | 50.28 | 4 | 55 | 29.12 | 20386.62 | 309.73 | 456.91 | 113.76 | 57.24 | 26034.31 | 0.5 | 0.84 | 6.98 | 1.59 | 1 | 10
13 | 80 | CONCLUIDO | 3.4143 | 29.29 | 25.26 | 28.59 | 0.46 | 53 | 163.76 | 50.28 | 4.25 | 51 | 29.23 | 20430.81 | 308.57 | 456.82 | 111.5 | 57.24 | 24920.83 | 0.51 | 0.84 | 6.98 | 1.53 | 1 | 10
14 | 80 | CONCLUIDO | 3.4385 | 29.08 | 25.15 | 30.18 | 0.49 | 50 | 164.12 | 50.28 | 4.5 | 48 | 29.34 | 20475.04 | 306.94 | 456.81 | 107.88 | 57.24 | 23127.82 | 0.53 | 0.85 | 6.98 | 1.42 | 1 | 10
15 | 80 | CONCLUIDO | 3.4626 | 28.88 | 25.04 | 31.97 | 0.51 | 47 | 164.48 | 50.28 | 4.75 | 45 | 29.45 | 20519.3 | 305.12 | 456.75 | 104.55 | 57.24 | 21478.09 | 0.55 | 0.85 | 6.97 | 1.32 | 1 | 10
16 | 80 | CONCLUIDO | 3.4755 | 28.77 | 25 | 33.33 | 0.54 | 45 | 164.83 | 50.28 | 5 | 43 | 29.55 | 20563.61 | 304.3 | 456.88 | 102.98 | 57.24 | 20701.35 | 0.56 | 0.85 | 6.97 | 1.27 | 1 | 10
17 | 80 | CONCLUIDO | 3.4903 | 28.65 | 24.94 | 34.8 | 0.56 | 43 | 165.19 | 50.28 | 5.25 | 41 | 29.66 | 20607.95 | 303.29 | 456.81 | 101.46 | 57.24 | 19949.94 | 0.56 | 0.85 | 6.96 | 1.21 | 1 | 10
18 | 80 | CONCLUIDO | 3.5087 | 28.5 | 24.85 | 36.37 | 0.59 | 41 | 165.55 | 50.28 | 5.5 | 39 | 29.77 | 20652.33 | 301.79 | 456.83 | 98.24 | 57.24 | 18350.45 | 0.58 | 0.86 | 6.96 | 1.13 | 1 | 10
19 | 80 | CONCLUIDO | 3.5192 | 28.42 | 24.83 | 38.21 | 0.61 | 39 | 165.91 | 50.28 | 5.75 | 37 | 29.88 | 20696.74 | 301.4 | 456.77 | 97.9 | 57.24 | 18192.62 | 0.58 | 0.86 | 6.96 | 1.11 | 1 | 10
20 | 80 | CONCLUIDO | 3.5367 | 28.28 | 24.76 | 40.15 | 0.64 | 37 | 166.27 | 50.28 | 6 | 35 | 29.99 | 20741.2 | 299.85 | 456.82 | 95.02 | 57.24 | 16762.32 | 0.6 | 0.86 | 6.96 | 1.03 | 1 | 10
21 | 80 | CONCLUIDO | 3.5415 | 28.24 | 24.75 | 41.25 | 0.66 | 36 | 166.64 | 50.28 | 6.25 | 34 | 30.11 | 20785.69 | 299.55 | 456.77 | 94.92 | 57.24 | 16717.92 | 0.6 | 0.86 | 6.96 | 1.03 | 1 | 10
22 | 80 | CONCLUIDO | 3.5597 | 28.09 | 24.67 | 43.54 | 0.69 | 34 | 167 | 50.28 | 6.5 | 32 | 30.22 | 20830.22 | 297.93 | 456.75 | 92.79 | 57.24 | 15660.87 | 0.62 | 0.86 | 6.94 | 0.95 | 1 | 10
23 | 80 | CONCLUIDO | 3.568 | 28.03 | 24.64 | 44.8 | 0.71 | 33 | 167.36 | 50.28 | 6.75 | 31 | 30.33 | 20874.78 | 297.36 | 456.79 | 91.15 | 57.24 | 14847.68 | 0.63 | 0.86 | 6.95 | 0.91 | 1 | 10
24 | 80 | CONCLUIDO | 3.5761 | 27.96 | 24.61 | 46.14 | 0.74 | 32 | 167.72 | 50.28 | 7 | 30 | 30.44 | 20919.39 | 296.5 | 456.81 | 90.62 | 57.24 | 14588.31 | 0.63 | 0.87 | 6.94 | 0.88 | 1 | 10
25 | 80 | CONCLUIDO | 3.5842 | 27.9 | 24.58 | 47.57 | 0.76 | 31 | 168.08 | 50.28 | 7.25 | 29 | 30.55 | 20964.03 | 295.82 | 456.78 | 89.82 | 57.24 | 14193.59 | 0.64 | 0.87 | 6.93 | 0.85 | 1 | 10
26 | 80 | CONCLUIDO | 3.5887 | 27.87 | 24.57 | 49.15 | 0.79 | 30 | 168.44 | 50.28 | 7.5 | 28 | 30.66 | 21008.71 | 295.51 | 456.8 | 89.35 | 57.24 | 13961.46 | 0.64 | 0.87 | 6.94 | 0.85 | 1 | 10
27 | 80 | CONCLUIDO | 3.5987 | 27.79 | 24.53 | 50.75 | 0.81 | 29 | 168.81 | 50.28 | 7.75 | 27 | 30.78 | 21053.43 | 294.8 | 456.81 | 87.9 | 57.24 | 13242.98 | 0.65 | 0.87 | 6.94 | 0.8 | 1 | 10
28 | 80 | CONCLUIDO | 3.6072 | 27.72 | 24.5 | 52.49 | 0.84 | 28 | 169.17 | 50.28 | 8 | 26 | 30.89 | 21098.19 | 293.89 | 456.83 | 86.6 | 57.24 | 12597.17 | 0.66 | 0.87 | 6.94 | 0.77 | 1 | 10
29 | 80 | CONCLUIDO | 3.6175 | 27.64 | 24.45 | 54.33 | 0.86 | 27 | 169.53 | 50.28 | 8.25 | 25 | 31 | 21142.98 | 293.14 | 456.72 | 85.17 | 57.24 | 11889.37 | 0.67 | 0.87 | 6.94 | 0.72 | 1 | 10
30 | 80 | CONCLUIDO | 3.6211 | 27.62 | 24.45 | 56.43 | 0.89 | 26 | 169.9 | 50.28 | 8.5 | 24 | 31.12 | 21187.82 | 292.73 | 456.78 | 85.68 | 57.24 | 12149.29 | 0.67 | 0.87 | 6.93 | 0.73 | 1 | 10
31 | 80 | CONCLUIDO | 3.6309 | 27.54 | 24.41 | 58.59 | 0.91 | 25 | 170.26 | 50.28 | 8.75 | 23 | 31.23 | 21232.69 | 291.75 | 456.74 | 84.07 | 57.24 | 11347.49 | 0.68 | 0.87 | 6.93 | 0.69 | 1 | 10
32 | 80 | CONCLUIDO | 3.6313 | 27.54 | 24.41 | 58.58 | 0.94 | 25 | 170.62 | 50.28 | 9 | 23 | 31.34 | 21277.6 | 291.24 | 456.74 | 84.18 | 57.24 | 11403.13 | 0.68 | 0.87 | 6.93 | 0.68 | 1 | 10
33 | 80 | CONCLUIDO | 3.6382 | 27.49 | 24.39 | 60.97 | 0.96 | 24 | 170.99 | 50.28 | 9.25 | 22 | 31.46 | 21322.55 | 290.72 | 456.72 | 83.38 | 57.24 | 11007.34 | 0.69 | 0.87 | 6.93 | 0.67 | 1 | 10
34 | 80 | CONCLUIDO | 3.6486 | 27.41 | 24.34 | 63.5 | 0.98 | 23 | 171.35 | 50.28 | 9.5 | 21 | 31.57 | 21367.54 | 289.81 | 456.78 | 81.95 | 57.24 | 10295.16 | 0.7 | 0.87 | 6.92 | 0.62 | 1 | 10
35 | 80 | CONCLUIDO | 3.6473 | 27.42 | 24.35 | 63.53 | 1.01 | 23 | 171.72 | 50.28 | 9.75 | 21 | 31.69 | 21412.57 | 289.36 | 456.74 | 82.18 | 57.24 | 10413.23 | 0.7 | 0.87 | 6.93 | 0.63 | 1 | 10
36 | 80 | CONCLUIDO | 3.654 | 27.37 | 24.33 | 66.36 | 1.03 | 22 | 172.08 | 50.28 | 10 | 20 | 31.8 | 21457.64 | 289.38 | 456.83 | 81.73 | 57.24 | 10193.29 | 0.7 | 0.87 | 6.92 | 0.61 | 1 | 10
37 | 80 | CONCLUIDO | 3.6551 | 27.36 | 24.33 | 66.34 | 1.05 | 22 | 172.45 | 50.28 | 10.25 | 20 | 31.92 | 21502.75 | 288.26 | 456.74 | 81.59 | 57.24 | 10121.3 | 0.7 | 0.88 | 6.92 | 0.6 | 1 | 10
38 | 80 | CONCLUIDO | 3.6667 | 27.27 | 24.27 | 69.35 | 1.08 | 21 | 172.82 | 50.28 | 10.5 | 19 | 32.04 | 21547.89 | 287.35 | 456.78 | 79.59 | 57.24 | 9126.75 | 0.72 | 0.88 | 6.92 | 0.55 | 1 | 10
39 | 80 | CONCLUIDO | 3.6639 | 27.29 | 24.29 | 69.41 | 1.1 | 21 | 173.18 | 50.28 | 10.75 | 19 | 32.15 | 21593.08 | 287.33 | 456.75 | 80.25 | 57.24 | 9457.64 | 0.71 | 0.88 | 6.92 | 0.57 | 1 | 10
40 | 80 | CONCLUIDO | 3.6713 | 27.24 | 24.27 | 72.81 | 1.12 | 20 | 173.55 | 50.28 | 11 | 18 | 32.27 | 21638.31 | 287.05 | 456.72 | 79.48 | 57.24 | 9076.97 | 0.72 | 0.88 | 6.92 | 0.55 | 1 | 10
41 | 80 | CONCLUIDO | 3.6732 | 27.22 | 24.25 | 72.77 | 1.15 | 20 | 173.92 | 50.28 | 11.25 | 18 | 32.39 | 21683.57 | 286.49 | 456.78 | 79.11 | 57.24 | 8890.44 | 0.72 | 0.88 | 6.92 | 0.53 | 1 | 10
42 | 80 | CONCLUIDO | 3.6803 | 27.17 | 24.23 | 76.53 | 1.17 | 19 | 174.28 | 50.28 | 11.5 | 17 | 32.5 | 21728.87 | 285.49 | 456.72 | 78.38 | 57.24 | 8531.47 | 0.73 | 0.88 | 6.92 | 0.51 | 1 | 10
43 | 80 | CONCLUIDO | 3.6791 | 27.18 | 24.24 | 76.56 | 1.19 | 19 | 174.65 | 50.28 | 11.75 | 17 | 32.62 | 21774.22 | 285.31 | 456.79 | 78.62 | 57.24 | 8653.3 | 0.73 | 0.88 | 6.92 | 0.52 | 1 | 10
44 | 80 | CONCLUIDO | 3.6875 | 27.12 | 24.21 | 80.71 | 1.22 | 18 | 175.02 | 50.28 | 12 | 16 | 32.74 | 21819.6 | 284.25 | 456.74 | 77.7 | 57.24 | 8198.78 | 0.74 | 0.88 | 6.92 | 0.49 | 1 | 10
45 | 80 | CONCLUIDO | 3.6876 | 27.12 | 24.21 | 80.71 | 1.24 | 18 | 175.39 | 50.28 | 12.25 | 16 | 32.86 | 21865.03 | 284.52 | 456.76 | 77.73 | 57.24 | 8214.06 | 0.74 | 0.88 | 6.92 | 0.49 | 1 | 10
46 | 80 | CONCLUIDO | 3.6877 | 27.12 | 24.21 | 80.71 | 1.26 | 18 | 175.76 | 50.28 | 12.5 | 16 | 32.98 | 21910.49 | 283.98 | 456.73 | 77.72 | 57.24 | 8204.72 | 0.74 | 0.88 | 6.92 | 0.49 | 1 | 10
47 | 80 | CONCLUIDO | 3.696 | 27.06 | 24.18 | 85.35 | 1.28 | 17 | 176.12 | 50.28 | 12.75 | 15 | 33.09 | 21956 | 283.4 | 456.73 | 76.79 | 57.24 | 7748.39 | 0.75 | 0.88 | 6.92 | 0.46 | 1 | 10
48 | 80 | CONCLUIDO | 3.6957 | 27.06 | 24.19 | 85.36 | 1.31 | 17 | 176.49 | 50.28 | 13 | 15 | 33.21 | 22001.54 | 283.09 | 456.78 | 76.95 | 57.24 | 7824.93 | 0.74 | 0.88 | 6.92 | 0.46 | 1 | 10
49 | 80 | CONCLUIDO | 3.6976 | 27.04 | 24.17 | 85.31 | 1.33 | 17 | 176.86 | 50.28 | 13.25 | 15 | 33.33 | 22047.13 | 282.16 | 456.71 | 76.27 | 57.24 | 7486.11 | 0.75 | 0.88 | 6.92 | 0.45 | 1 | 10
50 | 80 | CONCLUIDO | 3.7051 | 26.99 | 24.15 | 90.56 | 1.35 | 16 | 177.23 | 50.28 | 13.5 | 14 | 33.45 | 22092.76 | 281.47 | 456.78 | 75.58 | 57.24 | 7146.3 | 0.76 | 0.88 | 6.92 | 0.43 | 1 | 10
51 | 80 | CONCLUIDO | 3.7045 | 26.99 | 24.15 | 90.58 | 1.37 | 16 | 177.6 | 50.28 | 13.75 | 14 | 33.57 | 22138.42 | 281.44 | 456.78 | 75.85 | 57.24 | 7282.35 | 0.75 | 0.88 | 6.91 | 0.43 | 1 | 10
52 | 80 | CONCLUIDO | 3.7044 | 26.99 | 24.15 | 90.58 | 1.4 | 16 | 177.97 | 50.28 | 14 | 14 | 33.69 | 22184.13 | 281.19 | 456.71 | 75.81 | 57.24 | 7264.08 | 0.76 | 0.88 | 6.92 | 0.43 | 1 | 10
53 | 80 | CONCLUIDO | 3.7039 | 27 | 24.16 | 90.59 | 1.42 | 16 | 178.34 | 50.28 | 14.25 | 14 | 33.82 | 22229.88 | 280.5 | 456.73 | 75.96 | 57.24 | 7338.53 | 0.75 | 0.88 | 6.92 | 0.43 | 1 | 10
54 | 80 | CONCLUIDO | 3.7131 | 26.93 | 24.12 | 96.49 | 1.44 | 15 | 178.72 | 50.28 | 14.5 | 13 | 33.94 | 22275.67 | 280.25 | 456.71 | 74.83 | 57.24 | 6777.32 | 0.76 | 0.88 | 6.91 | 0.4 | 1 | 10
55 | 80 | CONCLUIDO | 3.7122 | 26.94 | 24.13 | 96.52 | 1.46 | 15 | 179.09 | 50.28 | 14.75 | 13 | 34.06 | 22321.5 | 280.3 | 456.75 | 74.97 | 57.24 | 6847.08 | 0.76 | 0.88 | 6.92 | 0.41 | 1 | 10
56 | 80 | CONCLUIDO | 3.7123 | 26.94 | 24.13 | 96.52 | 1.48 | 15 | 179.46 | 50.28 | 15 | 13 | 34.18 | 22367.38 | 279.18 | 456.71 | 74.95 | 57.24 | 6837 | 0.76 | 0.88 | 6.92 | 0.41 | 1 | 10
57 | 80 | CONCLUIDO | 3.7131 | 26.93 | 24.12 | 96.49 | 1.5 | 15 | 179.83 | 50.28 | 15.25 | 13 | 34.3 | 22413.29 | 278.05 | 456.79 | 74.58 | 57.24 | 6654.24 | 0.77 | 0.88 | 6.92 | 0.4 | 1 | 10
58 | 80 | CONCLUIDO | 3.7226 | 26.86 | 24.09 | 103.23 | 1.53 | 14 | 180.2 | 50.28 | 15.5 | 12 | 34.43 | 22459.24 | 277.88 | 456.75 | 73.65 | 57.24 | 6191.78 | 0.78 | 0.88 | 6.91 | 0.36 | 1 | 10
59 | 80 | CONCLUIDO | 3.7219 | 26.87 | 24.09 | 103.25 | 1.55 | 14 | 180.58 | 50.28 | 15.75 | 12 | 34.55 | 22505.24 | 278.14 | 456.71 | 73.85 | 57.24 | 6291.69 | 0.78 | 0.88 | 6.91 | 0.37 | 1 | 10
60 | 80 | CONCLUIDO | 3.7213 | 26.87 | 24.1 | 103.27 | 1.57 | 14 | 180.95 | 50.28 | 16 | 12 | 34.67 | 22551.28 | 277.63 | 456.77 | 73.9 | 57.24 | 6315.15 | 0.77 | 0.88 | 6.91 | 0.37 | 1 | 10
61 | 80 | CONCLUIDO | 3.7228 | 26.86 | 24.09 | 103.23 | 1.59 | 14 | 181.32 | 50.28 | 16.25 | 12 | 34.79 | 22597.36 | 277.2 | 456.73 | 73.55 | 57.24 | 6140.8 | 0.78 | 0.88 | 6.91 | 0.36 | 1 | 10
62 | 80 | CONCLUIDO | 3.7299 | 26.81 | 24.07 | 111.08 | 1.61 | 13 | 181.7 | 50.28 | 16.5 | 11 | 34.92 | 22643.61 | 276.22 | 456.76 | 72.95 | 57.24 | 5845.82 | 0.78 | 0.88 | 6.91 | 0.34 | 1 | 10
63 | 80 | CONCLUIDO | 3.7289 | 26.82 | 24.07 | 111.11 | 1.63 | 13 | 182.07 | 50.28 | 16.75 | 11 | 35.04 | 22689.77 | 276.06 | 456.74 | 73.19 | 57.24 | 5968.46 | 0.78 | 0.88 | 6.91 | 0.35 | 1 | 10
64 | 80 | CONCLUIDO | 3.7305 | 26.81 | 24.06 | 111.06 | 1.65 | 13 | 182.45 | 50.28 | 17 | 11 | 35.17 | 22735.98 | 276.23 | 456.79 | 72.77 | 57.24 | 5758.99 | 0.79 | 0.88 | 6.91 | 0.34 | 1 | 10
65 | 80 | CONCLUIDO | 3.7284 | 26.82 | 24.08 | 111.13 | 1.67 | 13 | 182.82 | 50.28 | 17.25 | 11 | 35.29 | 22782.23 | 276.49 | 456.76 | 73.37 | 57.24 | 6056.93 | 0.78 | 0.88 | 6.91 | 0.35 | 1 | 10
66 | 80 | CONCLUIDO | 3.7292 | 26.82 | 24.07 | 111.1 | 1.69 | 13 | 183.2 | 50.28 | 17.5 | 11 | 35.42 | 22828.53 | 275.48 | 456.72 | 73.16 | 57.24 | 5953.97 | 0.78 | 0.88 | 6.91 | 0.35 | 1 | 10
67 | 80 | CONCLUIDO | 3.7289 | 26.82 | 24.07 | 111.11 | 1.72 | 13 | 183.57 | 50.28 | 17.75 | 11 | 35.54 | 22874.86 | 274.44 | 456.71 | 73.24 | 57.24 | 5993.99 | 0.78 | 0.88 | 6.91 | 0.35 | 1 | 10
68 | 80 | CONCLUIDO | 3.738 | 26.75 | 24.04 | 120.21 | 1.74 | 12 | 183.95 | 50.28 | 18 | 10 | 35.67 | 22921.24 | 273.54 | 456.74 | 72.04 | 57.24 | 5398.01 | 0.79 | 0.89 | 6.91 | 0.32 | 1 | 10
69 | 80 | CONCLUIDO | 3.7387 | 26.75 | 24.04 | 120.18 | 1.76 | 12 | 184.33 | 50.28 | 18.25 | 10 | 35.8 | 22967.66 | 273.41 | 456.74 | 71.86 | 57.24 | 5307.27 | 0.8 | 0.89 | 6.91 | 0.31 | 1 | 10
70 | 80 | CONCLUIDO | 3.7396 | 26.74 | 24.03 | 120.15 | 1.78 | 12 | 184.7 | 50.28 | 18.5 | 10 | 35.92 | 23014.13 | 272.8 | 456.78 | 71.72 | 57.24 | 5237.88 | 0.8 | 0.89 | 6.91 | 0.31 | 1 | 10
71 | 80 | CONCLUIDO | 3.7385 | 26.75 | 24.04 | 120.19 | 1.8 | 12 | 185.08 | 50.28 | 18.75 | 10 | 36.05 | 23060.64 | 273.34 | 456.73 | 72.06 | 57.24 | 5406.08 | 0.79 | 0.89 | 6.91 | 0.31 | 1 | 10
72 | 80 | CONCLUIDO | 3.7377 | 26.75 | 24.04 | 120.22 | 1.82 | 12 | 185.46 | 50.28 | 19 | 10 | 36.18 | 23107.19 | 272.55 | 456.71 | 72.34 | 57.24 | 5548.66 | 0.79 | 0.89 | 6.91 | 0.32 | 1 | 10
73 | 80 | CONCLUIDO | 3.7387 | 26.75 | 24.04 | 120.18 | 1.84 | 12 | 185.84 | 50.28 | 19.25 | 10 | 36.31 | 23153.78 | 271.28 | 456.73 | 72.07 | 57.24 | 5409.85 | 0.79 | 0.89 | 6.91 | 0.31 | 1 | 10
74 | 80 | CONCLUIDO | 3.7468 | 26.69 | 24.01 | 130.97 | 1.86 | 11 | 186.21 | 50.28 | 19.5 | 9 | 36.43 | 23200.42 | 271 | 456.72 | 71.03 | 57.24 | 4898.9 | 0.81 | 0.89 | 6.91 | 0.29 | 1 | 10
75 | 80 | CONCLUIDO | 3.7489 | 26.67 | 24 | 130.89 | 1.88 | 11 | 186.59 | 50.28 | 19.75 | 9 | 36.56 | 23247.1 | 271.01 | 456.71 | 70.58 | 57.24 | 4671.19 | 0.81 | 0.89 | 6.91 | 0.27 | 1 | 10
76 | 80 | CONCLUIDO | 3.7495 | 26.67 | 23.99 | 130.86 | 1.9 | 11 | 186.97 | 50.28 | 20 | 9 | 36.69 | 23293.82 | 270.92 | 456.74 | 70.51 | 57.24 | 4635.6 | 0.81 | 0.89 | 6.91 | 0.27 | 1 | 10
77 | 80 | CONCLUIDO | 3.748 | 26.68 | 24 | 130.92 | 1.92 | 11 | 187.35 | 50.28 | 20.25 | 9 | 36.82 | 23340.59 | 271.09 | 456.75 | 70.86 | 57.24 | 4812.14 | 0.81 | 0.89 | 6.91 | 0.28 | 1 | 10
78 | 80 | CONCLUIDO | 3.7454 | 26.7 | 24.02 | 131.02 | 1.94 | 11 | 187.73 | 50.28 | 20.5 | 9 | 36.95 | 23387.4 | 270.77 | 456.75 | 71.43 | 57.24 | 5097.77 | 0.8 | 0.89 | 6.91 | 0.3 | 1 | 10
79 | 80 | CONCLUIDO | 3.7486 | 26.68 | 24 | 130.9 | 1.96 | 11 | 188.11 | 50.28 | 20.75 | 9 | 37.08 | 23434.26 | 269.74 | 456.71 | 70.86 | 57.24 | 4812.27 | 0.81 | 0.89 | 6.9 | 0.27 | 1 | 10
80 | 80 | CONCLUIDO | 3.7475 | 26.68 | 24.01 | 130.94 | 1.98 | 11 | 188.49 | 50.28 | 21 | 9 | 37.21 | 23481.16 | 269.21 | 456.73 | 70.95 | 57.24 | 4858.69 | 0.81 | 0.89 | 6.91 | 0.28 | 1 | 10
81 | 80 | CONCLUIDO | 3.7464 | 26.69 | 24.01 | 130.98 | 2 | 11 | 188.87 | 50.28 | 21.25 | 9 | 37.34 | 23528.1 | 268.29 | 456.71 | 71.18 | 57.24 | 4969.79 | 0.8 | 0.89 | 6.91 | 0.29 | 1 | 10
82 | 80 | CONCLUIDO | 3.7576 | 26.61 | 23.97 | 143.8 | 2.02 | 10 | 189.25 | 50.28 | 21.5 | 8 | 37.47 | 23575.09 | 267.24 | 456.75 | 69.59 | 57.24 | 4179.89 | 0.82 | 0.89 | 6.91 | 0.24 | 1 | 10
83 | 80 | CONCLUIDO | 3.7555 | 26.63 | 23.98 | 143.89 | 2.04 | 10 | 189.63 | 50.28 | 21.75 | 8 | 37.6 | 23622.13 | 267.72 | 456.72 | 70.22 | 57.24 | 4498.38 | 0.82 | 0.89 | 6.91 | 0.26 | 1 | 10
84 | 80 | CONCLUIDO | 3.7553 | 26.63 | 23.98 | 143.9 | 2.05 | 10 | 190.01 | 50.28 | 22 | 8 | 37.74 | 23669.2 | 267.83 | 456.72 | 70.12 | 57.24 | 4448.45 | 0.82 | 0.89 | 6.91 | 0.26 | 1 | 10
85 | 80 | CONCLUIDO | 3.7552 | 26.63 | 23.98 | 143.9 | 2.07 | 10 | 190.4 | 50.28 | 22.25 | 8 | 37.87 | 23716.33 | 267.59 | 456.74 | 70.27 | 57.24 | 4520.27 | 0.81 | 0.89 | 6.91 | 0.26 | 1 | 10
86 | 80 | CONCLUIDO | 3.7563 | 26.62 | 23.98 | 143.85 | 2.09 | 10 | 190.78 | 50.28 | 22.5 | 8 | 38 | 23763.49 | 266.92 | 456.73 | 70.06 | 57.24 | 4415.9 | 0.82 | 0.89 | 6.9 | 0.25 | 1 | 10
87 | 80 | CONCLUIDO | 3.7556 | 26.63 | 23.98 | 143.88 | 2.11 | 10 | 191.16 | 50.28 | 22.75 | 8 | 38.13 | 23810.71 | 266.95 | 456.74 | 70.2 | 57.24 | 4485.19 | 0.82 | 0.89 | 6.9 | 0.26 | 1 | 10
88 | 80 | CONCLUIDO | 3.7545 | 26.63 | 23.99 | 143.93 | 2.13 | 10 | 191.55 | 50.28 | 23 | 8 | 38.27 | 23857.96 | 266.25 | 456.72 | 70.35 | 57.24 | 4564.53 | 0.81 | 0.89 | 6.91 | 0.26 | 1 | 10
89 | 80 | CONCLUIDO | 3.7541 | 26.64 | 23.99 | 143.95 | 2.15 | 10 | 191.93 | 50.28 | 23.25 | 8 | 38.4 | 23905.27 | 265.66 | 456.73 | 70.53 | 57.24 | 4651.93 | 0.81 | 0.89 | 6.91 | 0.27 | 1 | 10
90 | 80 | CONCLUIDO | 3.7545 | 26.63 | 23.99 | 143.93 | 2.17 | 10 | 192.31 | 50.28 | 23.5 | 8 | 38.53 | 23952.62 | 264.8 | 456.73 | 70.38 | 57.24 | 4576.99 | 0.81 | 0.89 | 6.91 | 0.26 | 1 | 10
91 | 80 | CONCLUIDO | 3.7639 | 26.57 | 23.95 | 159.69 | 2.19 | 9 | 192.7 | 50.28 | 23.75 | 7 | 38.67 | 24000.01 | 264.29 | 456.72 | 69.29 | 57.24 | 4038.98 | 0.83 | 0.89 | 6.9 | 0.23 | 1 | 10
92 | 80 | CONCLUIDO | 3.7651 | 26.56 | 23.95 | 159.63 | 2.21 | 9 | 193.08 | 50.28 | 24 | 7 | 38.8 | 24047.45 | 264.08 | 456.73 | 69.01 | 57.24 | 3898.58 | 0.83 | 0.89 | 6.9 | 0.22 | 1 | 10
93 | 80 | CONCLUIDO | 3.7657 | 26.56 | 23.94 | 159.61 | 2.22 | 9 | 193.47 | 50.28 | 24.25 | 7 | 38.94 | 24094.93 | 264.46 | 456.71 | 68.84 | 57.24 | 3809.69 | 0.83 | 0.89 | 6.9 | 0.22 | 1 | 10
94 | 80 | CONCLUIDO | 3.7644 | 26.56 | 23.95 | 159.67 | 2.24 | 9 | 193.85 | 50.28 | 24.5 | 7 | 39.07 | 24142.46 | 264.32 | 456.71 | 69.32 | 57.24 | 4054.07 | 0.83 | 0.89 | 6.9 | 0.23 | 1 | 10
95 | 80 | CONCLUIDO | 3.7631 | 26.57 | 23.96 | 159.73 | 2.26 | 9 | 194.24 | 50.28 | 24.75 | 7 | 39.21 | 24190.04 | 264.31 | 456.72 | 69.39 | 57.24 | 4088.43 | 0.82 | 0.89 | 6.91 | 0.24 | 1 | 10
96 | 80 | CONCLUIDO | 3.7645 | 26.56 | 23.95 | 159.66 | 2.28 | 9 | 194.62 | 50.28 | 25 | 7 | 39.34 | 24237.67 | 263.63 | 456.71 | 69.15 | 57.24 | 3965.46 | 0.83 | 0.89 | 6.9 | 0.23 | 1 | 10
97 | 80 | CONCLUIDO | 3.7642 | 26.57 | 23.95 | 159.68 | 2.3 | 9 | 195.01 | 50.28 | 25.25 | 7 | 39.48 | 24285.33 | 262.89 | 456.79 | 69.3 | 57.24 | 4039.95 | 0.83 | 0.89 | 6.9 | 0.23 | 1 | 10
98 | 80 | CONCLUIDO | 3.764 | 26.57 | 23.95 | 159.69 | 2.32 | 9 | 195.4 | 50.28 | 25.5 | 7 | 39.62 | 24333.05 | 262.14 | 456.72 | 69.26 | 57.24 | 4021.96 | 0.83 | 0.89 | 6.9 | 0.23 | 1 | 10
99 | 80 | CONCLUIDO | 3.7641 | 26.57 | 23.95 | 159.68 | 2.33 | 9 | 195.78 | 50.28 | 25.75 | 7 | 39.75 | 24380.81 | 261.25 | 456.71 | 69.28 | 57.24 | 4030.87 | 0.83 | 0.89 | 6.9 | 0.23 | 1 | 10
100 | 80 | CONCLUIDO | 3.7632 | 26.57 | 23.96 | 159.72 | 2.35 | 9 | 196.17 | 50.28 | 26 | 7 | 39.89 | 24428.62 | 260.44 | 456.74 | 69.38 | 57.24 | 4080.51 | 0.83 | 0.89 | 6.91 | 0.23 | 1 | 10
101 | 80 | CONCLUIDO | 3.764 | 26.57 | 23.95 | 159.69 | 2.37 | 9 | 196.56 | 50.28 | 26.25 | 7 | 40.03 | 24476.48 | 258.71 | 456.73 | 69.39 | 57.24 | 4087.2 | 0.82 | 0.89 | 6.9 | 0.23 | 1 | 10
102 | 80 | CONCLUIDO | 3.7735 | 26.5 | 23.92 | 179.39 | 2.39 | 8 | 196.95 | 50.28 | 26.5 | 6 | 40.17 | 24524.38 | 258.39 | 456.71 | 68.09 | 57.24 | 3442.69 | 0.84 | 0.89 | 6.9 | 0.2 | 1 | 10
103 | 80 | CONCLUIDO | 3.7728 | 26.51 | 23.92 | 179.43 | 2.41 | 8 | 197.34 | 50.28 | 26.75 | 6 | 40.31 | 24572.33 | 258.84 | 456.72 | 68.22 | 57.24 | 3506.24 | 0.84 | 0.89 | 6.9 | 0.2 | 1 | 10
104 | 80 | CONCLUIDO | 3.7735 | 26.5 | 23.92 | 179.39 | 2.42 | 8 | 197.73 | 50.28 | 27 | 6 | 40.45 | 24620.33 | 259.07 | 456.74 | 68.19 | 57.24 | 3491.28 | 0.84 | 0.89 | 6.9 | 0.2 | 1 | 10
105 | 80 | CONCLUIDO | 3.7734 | 26.5 | 23.92 | 179.39 | 2.44 | 8 | 198.12 | 50.28 | 27.25 | 6 | 40.59 | 24668.37 | 259.35 | 456.72 | 68.19 | 57.24 | 3492.47 | 0.84 | 0.89 | 6.9 | 0.2 | 1 | 10
106 | 80 | CONCLUIDO | 3.7729 | 26.5 | 23.92 | 179.42 | 2.46 | 8 | 198.51 | 50.28 | 27.5 | 6 | 40.73 | 24716.47 | 258.92 | 456.74 | 68.3 | 57.24 | 3546.16 | 0.84 | 0.89 | 6.9 | 0.2 | 1 | 10
107 | 80 | CONCLUIDO | 3.7731 | 26.5 | 23.92 | 179.41 | 2.48 | 8 | 198.9 | 50.28 | 27.75 | 6 | 40.87 | 24764.61 | 259.02 | 456.71 | 68.24 | 57.24 | 3517.48 | 0.84 | 0.89 | 6.9 | 0.2 | 1 | 10
108 | 80 | CONCLUIDO | 3.7737 | 26.5 | 23.92 | 179.38 | 2.49 | 8 | 199.29 | 50.28 | 28 | 6 | 41.01 | 24812.8 | 258.13 | 456.71 | 68.05 | 57.24 | 3419.97 | 0.84 | 0.89 | 6.9 | 0.19 | 1 | 10
109 | 80 | CONCLUIDO | 3.7747 | 26.49 | 23.91 | 179.32 | 2.51 | 8 | 199.68 | 50.28 | 28.25 | 6 | 41.15 | 24861.03 | 257.94 | 456.71 | 67.9 | 57.24 | 3348.36 | 0.84 | 0.89 | 6.9 | 0.19 | 1 | 10
110 | 80 | CONCLUIDO | 3.7739 | 26.5 | 23.92 | 179.37 | 2.53 | 8 | 200.07 | 50.28 | 28.5 | 6 | 41.29 | 24909.32 | 257.7 | 456.71 | 68.09 | 57.24 | 3439.67 | 0.84 | 0.89 | 6.9 | 0.19 | 1 | 10
111 | 80 | CONCLUIDO | 3.7743 | 26.49 | 23.91 | 179.34 | 2.55 | 8 | 200.46 | 50.28 | 28.75 | 6 | 41.43 | 24957.65 | 257.27 | 456.72 | 68.01 | 57.24 | 3400.9 | 0.84 | 0.89 | 6.9 | 0.19 | 1 | 10
112 | 80 | CONCLUIDO | 3.7718 | 26.51 | 23.93 | 179.48 | 2.56 | 8 | 200.85 | 50.28 | 29 | 6 | 41.57 | 25006.03 | 256.85 | 456.72 | 68.5 | 57.24 | 3646.79 | 0.84 | 0.89 | 6.9 | 0.21 | 1 | 10
113 | 80 | CONCLUIDO | 3.772 | 26.51 | 23.93 | 179.47 | 2.58 | 8 | 201.25 | 50.28 | 29.25 | 6 | 41.72 | 25054.46 | 255.46 | 456.72 | 68.55 | 57.24 | 3674.1 | 0.84 | 0.89 | 6.9 | 0.21 | 1 | 10
114 | 80 | CONCLUIDO | 3.7722 | 26.51 | 23.93 | 179.46 | 2.6 | 8 | 201.64 | 50.28 | 29.5 | 6 | 41.86 | 25102.94 | 255.29 | 456.71 | 68.4 | 57.24 | 3595.78 | 0.84 | 0.89 | 6.9 | 0.2 | 1 | 10
115 | 80 | CONCLUIDO | 3.7726 | 26.51 | 23.92 | 179.43 | 2.61 | 8 | 202.03 | 50.28 | 29.75 | 6 | 42 | 25151.46 | 254.11 | 456.74 | 68.38 | 57.24 | 3586.54 | 0.84 | 0.89 | 6.9 | 0.2 | 1 | 10
116 | 80 | CONCLUIDO | 3.7711 | 26.52 | 23.93 | 179.51 | 2.63 | 8 | 202.43 | 50.28 | 30 | 5 | 42.15 | 25200.04 | 252.77 | 456.71 | 68.54 | 57.24 | 3668.83 | 0.84 | 0.89 | 6.91 | 0.21 | 1 | 10
117 | 80 | CONCLUIDO | 3.7803 | 26.45 | 23.9 | 204.88 | 2.65 | 7 | 202.82 | 50.28 | 30.25 | 3 | 42.29 | 25248.79 | 252.39 | 456.71 | 67.41 | 57.24 | 3109.1 | 0.85 | 0.89 | 6.91 | 0.18 | 1 | 10
118 | 80 | CONCLUIDO | 3.7807 | 26.45 | 23.9 | 204.86 | 2.67 | 7 | 203.22 | 50.28 | 30.5 | 3 | 42.44 | 25297.46 | 252.95 | 456.72 | 67.32 | 57.24 | 3063.3 | 0.85 | 0.89 | 6.91 | 0.18 | 1 | 10
119 | 80 | CONCLUIDO | 3.7812 | 26.45 | 23.9 | 204.83 | 2.68 | 7 | 203.61 | 50.28 | 30.75 | 3 | 42.58 | 25346.19 | 253.69 | 456.72 | 67.26 | 57.24 | 3029.98 | 0.85 | 0.89 | 6.91 | 0.17 | 1 | 10
120 | 80 | CONCLUIDO | 3.7798 | 26.46 | 23.91 | 204.91 | 2.7 | 7 | 204.01 | 50.28 | 31 | 3 | 42.73 | 25394.96 | 254.05 | 456.78 | 67.62 | 57.24 | 3214.54 | 0.85 | 0.89 | 6.91 | 0.18 | 1 | 10
121 | 80 | CONCLUIDO | 3.7798 | 26.46 | 23.91 | 204.91 | 2.72 | 7 | 204.4 | 50.28 | 31.25 | 3 | 42.87 | 25443.79 | 253.78 | 456.74 | 67.68 | 57.24 | 3243.55 | 0.85 | 0.89 | 6.9 | 0.18 | 1 | 10
122 | 80 | CONCLUIDO | 3.7796 | 26.46 | 23.91 | 204.93 | 2.73 | 7 | 204.8 | 50.28 | 31.5 | 3 | 43.02 | 25492.67 | 254.18 | 456.74 | 67.71 | 57.24 | 3259.5 | 0.85 | 0.89 | 6.9 | 0.18 | 1 | 10
123 | 80 | CONCLUIDO | 3.78 | 26.46 | 23.91 | 204.9 | 2.75 | 7 | 205.2 | 50.28 | 31.75 | 3 | 43.17 | 25541.59 | 254.35 | 456.71 | 67.62 | 57.24 | 3211.75 | 0.85 | 0.89 | 6.9 | 0.18 | 1 | 10
124 | 80 | CONCLUIDO | 3.7796 | 26.46 | 23.91 | 204.93 | 2.76 | 7 | 205.59 | 50.28 | 32 | 3 | 43.31 | 25590.57 | 254.6 | 456.76 | 67.6 | 57.24 | 3201.46 | 0.85 | 0.89 | 6.91 | 0.18 | 1 | 10
125 | 80 | CONCLUIDO | 3.78 | 26.46 | 23.91 | 204.9 | 2.78 | 7 | 205.99 | 50.28 | 32.25 | 1 | 43.46 | 25639.59 | 255.02 | 456.77 | 67.55 | 57.24 | 3177.26 | 0.85 | 0.89 | 6.91 | 0.18 | 1 | 10
126 | 80 | CONCLUIDO | 3.7796 | 26.46 | 23.91 | 204.93 | 2.8 | 7 | 206.39 | 50.28 | 32.5 | 1 | 43.61 | 25688.67 | 255.46 | 456.77 | 67.67 | 57.24 | 3236.71 | 0.85 | 0.89 | 6.91 | 0.18 | 1 | 10
127 | 80 | CONCLUIDO | 3.7793 | 26.46 | 23.91 | 204.94 | 2.81 | 7 | 206.79 | 50.28 | 32.75 | 0 | 43.76 | 25737.8 | 255.91 | 456.78 | 67.67 | 57.24 | 3236.91 | 0.85 | 0.89 | 6.91 | 0.19 | 1 | 10
0 | 115 | CONCLUIDO | 1.7941 | 55.74 | 35.65 | 5.39 | 0.08 | 397 | 222.93 | 56.94 | 1 | 395 | 49.99 | 27728.69 | 546.97 | 457.9 | 451.67 | 57.24 | 193286.01 | 0.13 | 0.6 | 7.53 | 11.9 | 1 | 10
1 | 115 | CONCLUIDO | 2.1048 | 47.51 | 32.25 | 6.74 | 0.1 | 287 | 223.35 | 56.94 | 1.25 | 285 | 50.15 | 27780.03 | 494.89 | 457.28 | 339.07 | 57.24 | 137534.96 | 0.17 | 0.66 | 7.39 | 8.51 | 1 | 10
2 | 115 | CONCLUIDO | 2.3324 | 42.87 | 30.34 | 8.09 | 0.12 | 225 | 223.76 | 56.94 | 1.5 | 223 | 50.32 | 27831.42 | 465.48 | 457.29 | 276.9 | 57.24 | 106764.4 | 0.21 | 0.7 | 7.27 | 6.6 | 1 | 10
3 | 115 | CONCLUIDO | 2.5051 | 39.92 | 29.14 | 9.45 | 0.14 | 185 | 224.18 | 56.94 | 1.75 | 183 | 50.49 | 27882.87 | 447.01 | 457.19 | 237.49 | 57.24 | 87258.2 | 0.24 | 0.73 | 7.21 | 5.4 | 1 | 10
4 | 115 | CONCLUIDO | 2.6445 | 37.81 | 28.26 | 10.8 | 0.16 | 157 | 224.6 | 56.94 | 2 | 155 | 50.65 | 27934.37 | 433.43 | 457.09 | 209.45 | 57.24 | 73378.7 | 0.27 | 0.75 | 7.14 | 4.53 | 1 | 10
5 | 115 | CONCLUIDO | 2.7511 | 36.35 | 27.68 | 12.12 | 0.18 | 137 | 225.01 | 56.94 | 2.25 | 135 | 50.82 | 27985.94 | 424.29 | 457.14 | 190.67 | 57.24 | 64084.72 | 0.3 | 0.77 | 7.1 | 3.94 | 1 | 10
6 | 115 | CONCLUIDO | 2.8431 | 35.17 | 27.2 | 13.49 | 0.2 | 121 | 225.43 | 56.94 | 2.5 | 119 | 50.99 | 28037.57 | 416.92 | 457 | 175.05 | 57.24 | 56357.88 | 0.33 | 0.78 | 7.08 | 3.47 | 1 | 10
7 | 115 | CONCLUIDO | 2.9176 | 34.27 | 26.83 | 14.77 | 0.22 | 109 | 225.85 | 56.94 | 2.75 | 107 | 51.16 | 28089.25 | 411.05 | 456.94 | 163.39 | 57.24 | 50589.47 | 0.35 | 0.79 | 7.05 | 3.1 | 1 | 10
8 | 115 | CONCLUIDO | 2.9805 | 33.55 | 26.55 | 16.09 | 0.24 | 99 | 226.27 | 56.94 | 3 | 97 | 51.33 | 28140.99 | 406.56 | 456.89 | 153.72 | 57.24 | 45803.21 | 0.37 | 0.8 | 7.05 | 2.82 | 1 | 10
9 | 115 | CONCLUIDO | 3.0405 | 32.89 | 26.28 | 17.52 | 0.25 | 90 | 226.69 | 56.94 | 3.25 | 88 | 51.5 | 28192.8 | 402.33 | 456.93 | 145.6 | 57.24 | 41785.04 | 0.39 | 0.81 | 7.02 | 2.55 | 1 | 10
10 | 115 | CONCLUIDO | 3.0883 | 32.38 | 26.08 | 18.85 | 0.27 | 83 | 227.11 | 56.94 | 3.5 | 81 | 51.67 | 28244.66 | 399.04 | 456.93 | 138.56 | 57.24 | 38300.55 | 0.41 | 0.82 | 7.02 | 2.35 | 1 | 10
11 | 115 | CONCLUIDO | 3.1261 | 31.99 | 25.95 | 20.22 | 0.29 | 77 | 227.53 | 56.94 | 3.75 | 75 | 51.84 | 28296.58 | 396.84 | 457.01 | 133.73 | 57.24 | 35919.3 | 0.43 | 0.82 | 7.03 | 2.22 | 1 | 10
12 | 115 | CONCLUIDO | 3.1642 | 31.6 | 25.78 | 21.49 | 0.31 | 72 | 227.95 | 56.94 | 4 | 70 | 52.01 | 28348.56 | 394.26 | 456.83 | 128.7 | 57.24 | 33424.87 | 0.44 | 0.83 | 7.01 | 2.06 | 1 | 10
13 | 115 | CONCLUIDO | 3.1938 | 31.31 | 25.67 | 22.65 | 0.33 | 68 | 228.38 | 56.94 | 4.25 | 66 | 52.18 | 28400.61 | 392.26 | 456.93 | 124.62 | 57.24 | 31407.99 | 0.46 | 0.83 | 7.01 | 1.94 | 1 | 10
14 | 115 | CONCLUIDO | 3.2228 | 31.03 | 25.56 | 23.96 | 0.35 | 64 | 228.8 | 56.94 | 4.5 | 62 | 52.36 | 28452.71 | 390.5 | 457 | 121.62 | 57.24 | 29925.6 | 0.47 | 0.83 | 6.99 | 1.83 | 1 | 10
15 | 115 | CONCLUIDO | 3.2557 | 30.72 | 25.42 | 25.42 | 0.37 | 60 | 229.22 | 56.94 | 4.75 | 58 | 52.53 | 28504.87 | 388.25 | 456.83 | 116.82 | 57.24 | 27545.8 | 0.49 | 0.84 | 6.99 | 1.7 | 1 | 10
16 | 115 | CONCLUIDO | 3.2787 | 30.5 | 25.34 | 26.67 | 0.39 | 57 | 229.65 | 56.94 | 5 | 55 | 52.7 | 28557.1 | 386.85 | 456.92 | 114.09 | 57.24 | 26199.46 | 0.5 | 0.84 | 6.98 | 1.61 | 1 | 10
17 | 115 | CONCLUIDO | 3.3031 | 30.27 | 25.24 | 28.05 | 0.41 | 54 | 230.07 | 56.94 | 5.25 | 52 | 52.88 | 28609.38 | 385.28 | 456.8 | 111.18 | 57.24 | 24756.77 | 0.51 | 0.84 | 6.98 | 1.52 | 1 | 10
18 | 115 | CONCLUIDO | 3.3266 | 30.06 | 25.16 | 29.6 | 0.42 | 51 | 230.49 | 56.94 | 5.5 | 49 | 53.05 | 28661.73 | 383.85 | 456.82 | 108.76 | 57.24 | 23560.5 | 0.53 | 0.85 | 6.97 | 1.44 | 1 | 10
19 | 115 | CONCLUIDO | 3.3414 | 29.93 | 25.12 | 30.75 | 0.44 | 49 | 230.92 | 56.94 | 5.75 | 47 | 53.23 | 28714.14 | 383.02 | 456.87 | 107.24 | 57.24 | 22811.35 | 0.53 | 0.85 | 6.97 | 1.39 | 1 | 10
20 | 115 | CONCLUIDO | 3.3578 | 29.78 | 25.06 | 31.99 | 0.46 | 47 | 231.34 | 56.94 | 6 | 45 | 53.4 | 28766.61 | 381.86 | 456.8 | 105.19 | 57.24 | 21799.24 | 0.54 | 0.85 | 6.96 | 1.33 | 1 | 10
21 | 115 | CONCLUIDO | 3.3747 | 29.63 | 25 | 33.33 | 0.48 | 45 | 231.77 | 56.94 | 6.25 | 43 | 53.58 | 28819.14 | 380.83 | 456.87 | 103.09 | 57.24 | 20755.17 | 0.56 | 0.85 | 6.96 | 1.27 | 1 | 10
22 | 115 | CONCLUIDO | 3.3923 | 29.48 | 24.93 | 34.79 | 0.5 | 43 | 232.2 | 56.94 | 6.5 | 41 | 53.75 | 28871.74 | 379.72 | 456.81 | 101.01 | 57.24 | 19728.2 | 0.57 | 0.85 | 6.96 | 1.21 | 1 | 10
23 | 115 | CONCLUIDO | 3.4006 | 29.41 | 24.9 | 35.58 | 0.52 | 42 | 232.62 | 56.94 | 6.75 | 40 | 53.93 | 28924.39 | 379.04 | 456.8 | 99.95 | 57.24 | 19204.38 | 0.57 | 0.85 | 6.96 | 1.18 | 1 | 10
24 | 115 | CONCLUIDO | 3.4176 | 29.26 | 24.84 | 37.27 | 0.53 | 40 | 233.05 | 56.94 | 7 | 38 | 54.11 | 28977.11 | 377.92 | 456.77 | 98.18 | 57.24 | 18329.32 | 0.58 | 0.86 | 6.96 | 1.12 | 1 | 10
25 | 115 | CONCLUIDO | 3.4242 | 29.2 | 24.83 | 38.2 | 0.55 | 39 | 233.48 | 56.94 | 7.25 | 37 | 54.29 | 29029.89 | 377.68 | 456.81 | 97.74 | 57.24 | 18110.29 | 0.59 | 0.86 | 6.95 | 1.11 | 1 | 10
26 | 115 | CONCLUIDO | 3.4445 | 29.03 | 24.75 | 40.13 | 0.57 | 37 | 233.91 | 56.94 | 7.5 | 35 | 54.46 | 29082.74 | 376.16 | 456.85 | 95.05 | 57.24 | 16778.21 | 0.6 | 0.86 | 6.95 | 1.02 | 1 | 10
27 | 115 | CONCLUIDO | 3.4517 | 28.97 | 24.73 | 41.22 | 0.59 | 36 | 234.34 | 56.94 | 7.75 | 34 | 54.64 | 29135.65 | 375.64 | 456.8 | 94.38 | 57.24 | 16445.8 | 0.61 | 0.86 | 6.95 | 1 | 1 | 10
28 | 115 | CONCLUIDO | 3.4587 | 28.91 | 24.72 | 42.37 | 0.61 | 35 | 234.77 | 56.94 | 8 | 33 | 54.82 | 29188.62 | 375.39 | 456.83 | 93.95 | 57.24 | 16237.01 | 0.61 | 0.86 | 6.95 | 0.99 | 1 | 10
29 | 115 | CONCLUIDO | 3.4674 | 28.84 | 24.69 | 43.56 | 0.62 | 34 | 235.2 | 56.94 | 8.25 | 32 | 55 | 29241.66 | 374.74 | 456.76 | 93.26 | 57.24 | 15897.69 | 0.61 | 0.86 | 6.94 | 0.96 | 1 | 10
30 | 115 | CONCLUIDO | 3.4786 | 28.75 | 24.64 | 44.8 | 0.64 | 33 | 235.63 | 56.94 | 8.5 | 31 | 55.18 | 29294.76 | 374 | 456.83 | 91.26 | 57.24 | 14903.63 | 0.63 | 0.86 | 6.95 | 0.91 | 1 | 10
31 | 115 | CONCLUIDO | 3.4868 | 28.68 | 24.61 | 46.15 | 0.66 | 32 | 236.06 | 56.94 | 8.75 | 30 | 55.36 | 29347.92 | 373.32 | 456.84 | 90.41 | 57.24 | 14480.63 | 0.63 | 0.86 | 6.95 | 0.89 | 1 | 10
32 | 115 | CONCLUIDO | 3.4956 | 28.61 | 24.59 | 47.59 | 0.68 | 31 | 236.49 | 56.94 | 9 | 29 | 55.55 | 29401.15 | 372.99 | 456.83 | 89.67 | 57.24 | 14117.4 | 0.64 | 0.87 | 6.94 | 0.86 | 1 | 10
33 | 115 | CONCLUIDO | 3.5064 | 28.52 | 24.54 | 49.08 | 0.69 | 30 | 236.92 | 56.94 | 9.25 | 28 | 55.73 | 29454.44 | 371.96 | 456.76 | 88.69 | 57.24 | 13632.13 | 0.65 | 0.87 | 6.93 | 0.82 | 1 | 10
34 | 115 | CONCLUIDO | 3.514 | 28.46 | 24.52 | 50.74 | 0.71 | 29 | 237.35 | 56.94 | 9.5 | 27 | 55.91 | 29507.8 | 371.6 | 456.79 | 87.92 | 57.24 | 13250.85 | 0.65 | 0.87 | 6.94 | 0.8 | 1 | 10
35 | 115 | CONCLUIDO | 3.5134 | 28.46 | 24.53 | 50.75 | 0.73 | 29 | 237.79 | 56.94 | 9.75 | 27 | 56.09 | 29561.22 | 371.7 | 456.83 | 87.91 | 57.24 | 13244.89 | 0.65 | 0.87 | 6.94 | 0.8 | 1 | 10
36 | 115 | CONCLUIDO | 3.5215 | 28.4 | 24.51 | 52.52 | 0.75 | 28 | 238.22 | 56.94 | 10 | 26 | 56.28 | 29614.71 | 371.1 | 456.87 | 87.1 | 57.24 | 12848.54 | 0.66 | 0.87 | 6.94 | 0.78 | 1 | 10
37 | 115 | CONCLUIDO | 3.5305 | 28.32 | 24.48 | 54.4 | 0.76 | 27 | 238.66 | 56.94 | 10.25 | 25 | 56.46 | 29668.27 | 370.58 | 456.8 | 86.18 | 57.24 | 12391.88 | 0.66 | 0.87 | 6.94 | 0.75 | 1 | 10
38 | 115 | CONCLUIDO | 3.5325 | 28.31 | 24.46 | 54.36 | 0.78 | 27 | 239.09 | 56.94 | 10.5 | 25 | 56.65 | 29721.89 | 370.15 | 456.78 | 85.79 | 57.24 | 12198.51 | 0.67 | 0.87 | 6.93 | 0.74 | 1 | 10
39 | 115 | CONCLUIDO | 3.5392 | 28.26 | 24.45 | 56.43 | 0.8 | 26 | 239.53 | 56.94 | 10.75 | 24 | 56.83 | 29775.57 | 369.91 | 456.72 | 85.66 | 57.24 | 12138.43 | 0.67 | 0.87 | 6.93 | 0.73 | 1 | 10
40 | 115 | CONCLUIDO | 3.5503 | 28.17 | 24.41 | 58.58 | 0.82 | 25 | 239.96 | 56.94 | 11 | 23 | 57.02 | 29829.32 | 368.77 | 456.74 | 84.03 | 57.24 | 11328.62 | 0.68 | 0.87 | 6.93 | 0.68 | 1 | 10
41 | 115 | CONCLUIDO | 3.5476 | 28.19 | 24.43 | 58.63 | 0.83 | 25 | 240.4 | 56.94 | 11.25 | 23 | 57.21 | 29883.27 | 369.02 | 456.74 | 84.76 | 57.24 | 11694.53 | 0.68 | 0.87 | 6.93 | 0.71 | 1 | 10
42 | 115 | CONCLUIDO | 3.5576 | 28.11 | 24.39 | 60.99 | 0.85 | 24 | 240.84 | 56.94 | 11.5 | 22 | 57.39 | 29937.16 | 368.35 | 456.77 | 83.33 | 57.24 | 10981.78 | 0.69 | 0.87 | 6.94 | 0.67 | 1 | 10
43 | 115 | CONCLUIDO | 3.558 | 28.11 | 24.39 | 60.98 | 0.87 | 24 | 241.27 | 56.94 | 11.75 | 22 | 57.58 | 29991.11 | 368.32 | 456.71 | 83.64 | 57.24 | 11138.1 | 0.68 | 0.87 | 6.93 | 0.67 | 1 | 10
44 | 115 | CONCLUIDO | 3.5688 | 28.02 | 24.35 | 63.52 | 0.88 | 23 | 241.71 | 56.94 | 12 | 21 | 57.77 | 30045.13 | 367.51 | 456.76 | 82.33 | 57.24 | 10488.87 | 0.7 | 0.87 | 6.92 | 0.63 | 1 | 10
45 | 115 | CONCLUIDO | 3.5699 | 28.01 | 24.34 | 63.5 | 0.9 | 23 | 242.15 | 56.94 | 12.25 | 21 | 57.96 | 30099.23 | 367.36 | 456.79 | 82.03 | 57.24 | 10334.57 | 0.7 | 0.87 | 6.92 | 0.62 | 1 | 10
46 | 115 | CONCLUIDO | 3.5781 | 27.95 | 24.32 | 66.33 | 0.92 | 22 | 242.59 | 56.94 | 12.5 | 20 | 58.15 | 30153.38 | 366.55 | 456.8 | 81.12 | 57.24 | 9887.14 | 0.71 | 0.88 | 6.93 | 0.6 | 1 | 10
47 | 115 | CONCLUIDO | 3.5765 | 27.96 | 24.33 | 66.36 | 0.93 | 22 | 243.03 | 56.94 | 12.75 | 20 | 58.34 | 30207.61 | 367.3 | 456.73 | 81.71 | 57.24 | 10181.72 | 0.7 | 0.87 | 6.92 | 0.61 | 1 | 10
48 | 115 | CONCLUIDO | 3.5761 | 27.96 | 24.34 | 66.37 | 0.95 | 22 | 243.47 | 56.94 | 13 | 20 | 58.53 | 30261.91 | 366.87 | 456.76 | 81.6 | 57.24 | 10126.68 | 0.7 | 0.87 | 6.93 | 0.61 | 1 | 10
49 | 115 | CONCLUIDO | 3.5875 | 27.87 | 24.29 | 69.41 | 0.97 | 21 | 243.91 | 56.94 | 13.25 | 19 | 58.72 | 30316.27 | 366.04 | 456.72 | 80.33 | 57.24 | 9495.82 | 0.71 | 0.88 | 6.92 | 0.57 | 1 | 10
50 | 115 | CONCLUIDO | 3.5897 | 27.86 | 24.27 | 69.36 | 0.98 | 21 | 244.35 | 56.94 | 13.5 | 19 | 58.91 | 30370.7 | 365.58 | 456.75 | 79.73 | 57.24 | 9195.11 | 0.72 | 0.88 | 6.92 | 0.55 | 1 | 10
51 | 115 | CONCLUIDO | 3.596 | 27.81 | 24.27 | 72.81 | 1 | 20 | 244.79 | 56.94 | 13.75 | 18 | 59.1 | 30425.2 | 365.11 | 456.79 | 79.31 | 57.24 | 8994.25 | 0.72 | 0.88 | 6.93 | 0.55 | 1 | 10
52 | 115 | CONCLUIDO | 3.5962 | 27.81 | 24.27 | 72.81 | 1.02 | 20 | 245.23 | 56.94 | 14 | 18 | 59.29 | 30479.78 | 365.35 | 456.76 | 79.65 | 57.24 | 9161.14 | 0.72 | 0.88 | 6.92 | 0.54 | 1 | 10
53 | 115 | CONCLUIDO | 3.5985 | 27.79 | 24.25 | 72.75 | 1.03 | 20 | 245.68 | 56.94 | 14.25 | 18 | 59.48 | 30534.42 | 365.05 | 456.73 | 79.19 | 57.24 | 8929.67 | 0.72 | 0.88 | 6.91 | 0.53 | 1 | 10
54 | 115 | CONCLUIDO | 3.6076 | 27.72 | 24.22 | 76.5 | 1.05 | 19 | 246.12 | 56.94 | 14.5 | 17 | 59.68 | 30589.13 | 364.11 | 456.74 | 78.05 | 57.24 | 8368.96 | 0.73 | 0.88 | 6.92 | 0.5 | 1 | 10
55 | 115 | CONCLUIDO | 3.6065 | 27.73 | 24.23 | 76.52 | 1.06 | 19 | 246.57 | 56.94 | 14.75 | 17 | 59.87 | 30643.91 | 364.05 | 456.73 | 78.32 | 57.24 | 8500.96 | 0.73 | 0.88 | 6.92 | 0.51 | 1 | 10
56 | 115 | CONCLUIDO | 3.6068 | 27.73 | 24.23 | 76.52 | 1.08 | 19 | 247.01 | 56.94 | 15 | 17 | 60.07 | 30698.76 | 364.07 | 456.76 | 78.39 | 57.24 | 8537.52 | 0.73 | 0.88 | 6.92 | 0.51 | 1 | 10
57 | 115 | CONCLUIDO | 3.6045 | 27.74 | 24.25 | 76.57 | 1.1 | 19 | 247.46 | 56.94 | 15.25 | 17 | 60.26 | 30753.68 | 364.12 | 456.79 | 78.92 | 57.24 | 8803.16 | 0.73 | 0.88 | 6.92 | 0.52 | 1 | 10
58 | 115 | CONCLUIDO | 3.6146 | 27.67 | 24.21 | 80.71 | 1.11 | 18 | 247.9 | 56.94 | 15.5 | 16 | 60.46 | 30808.68 | 363.64 | 456.75 | 77.74 | 57.24 | 8219.46 | 0.74 | 0.88 | 6.92 | 0.49 | 1 | 10
59 | 115 | CONCLUIDO | 3.6145 | 27.67 | 24.22 | 80.72 | 1.13 | 18 | 248.35 | 56.94 | 15.75 | 16 | 60.66 | 30863.74 | 363.74 | 456.76 | 77.86 | 57.24 | 8277.34 | 0.74 | 0.88 | 6.92 | 0.49 | 1 | 10
60 | 115 | CONCLUIDO | 3.6151 | 27.66 | 24.21 | 80.7 | 1.14 | 18 | 248.79 | 56.94 | 16 | 16 | 60.85 | 30918.88 | 363.28 | 456.78 | 77.7 | 57.24 | 8195.99 | 0.74 | 0.88 | 6.92 | 0.49 | 1 | 10
61 | 115 | CONCLUIDO | 3.6243 | 27.59 | 24.18 | 85.36 | 1.16 | 17 | 249.24 | 56.94 | 16.25 | 15 | 61.05 | 30974.09 | 362.71 | 456.74 | 76.73 | 57.24 | 7715.64 | 0.75 | 0.88 | 6.92 | 0.46 | 1 | 10
62 | 115 | CONCLUIDO | 3.6242 | 27.59 | 24.18 | 85.36 | 1.18 | 17 | 249.69 | 56.94 | 16.5 | 15 | 61.25 | 31029.37 | 362.88 | 456.81 | 76.52 | 57.24 | 7612.42 | 0.75 | 0.88 | 6.92 | 0.46 | 1 | 10
63 | 115 | CONCLUIDO | 3.6235 | 27.6 | 24.19 | 85.38 | 1.19 | 17 | 250.14 | 56.94 | 16.75 | 15 | 61.45 | 31084.72 | 362.85 | 456.76 | 76.96 | 57.24 | 7833.31 | 0.74 | 0.88 | 6.92 | 0.47 | 1 | 10
64 | 115 | CONCLUIDO | 3.6263 | 27.58 | 24.17 | 85.3 | 1.21 | 17 | 250.59 | 56.94 | 17 | 15 | 61.65 | 31140.15 | 361.98 | 456.74 | 76.28 | 57.24 | 7490.53 | 0.75 | 0.88 | 6.92 | 0.45 | 1 | 10
65 | 115 | CONCLUIDO | 3.6335 | 27.52 | 24.16 | 90.6 | 1.22 | 16 | 251.04 | 56.94 | 17.25 | 14 | 61.85 | 31195.65 | 361.28 | 456.71 | 75.89 | 57.24 | 7300.95 | 0.75 | 0.88 | 6.92 | 0.44 | 1 | 10
66 | 115 | CONCLUIDO | 3.6339 | 27.52 | 24.16 | 90.58 | 1.24 | 16 | 251.49 | 56.94 | 17.5 | 14 | 62.05 | 31251.22 | 361.63 | 456.73 | 75.8 | 57.24 | 7255.8 | 0.76 | 0.88 | 6.92 | 0.43 | 1 | 10
67 | 115 | CONCLUIDO | 3.6325 | 27.53 | 24.17 | 90.62 | 1.25 | 16 | 251.94 | 56.94 | 17.75 | 14 | 62.25 | 31306.86 | 361.79 | 456.79 | 76.02 | 57.24 | 7364.92 | 0.75 | 0.88 | 6.92 | 0.44 | 1 | 10
68 | 115 | CONCLUIDO | 3.6335 | 27.52 | 24.16 | 90.59 | 1.27 | 16 | 252.39 | 56.94 | 18 | 14 | 62.45 | 31362.58 | 361.56 | 456.73 | 75.93 | 57.24 | 7322.29 | 0.75 | 0.88 | 6.92 | 0.43 | 1 | 10
69 | 115 | CONCLUIDO | 3.6349 | 27.51 | 24.15 | 90.56 | 1.28 | 16 | 252.84 | 56.94 | 18.25 | 14 | 62.65 | 31418.38 | 361.07 | 456.83 | 75.72 | 57.24 | 7217.29 | 0.76 | 0.88 | 6.91 | 0.42 | 1 | 10
70 | 115 | CONCLUIDO | 3.6437 | 27.44 | 24.13 | 96.5 | 1.3 | 15 | 253.3 | 56.94 | 18.5 | 13 | 62.86 | 31474.25 | 360.84 | 456.73 | 74.77 | 57.24 | 6744.67 | 0.77 | 0.88 | 6.92 | 0.4 | 1 | 10
71 | 115 | CONCLUIDO | 3.6436 | 27.45 | 24.13 | 96.51 | 1.31 | 15 | 253.75 | 56.94 | 18.75 | 13 | 63.06 | 31530.19 | 360.88 | 456.71 | 74.94 | 57.24 | 6830.93 | 0.76 | 0.88 | 6.91 | 0.4 | 1 | 10
72 | 115 | CONCLUIDO | 3.6437 | 27.44 | 24.13 | 96.5 | 1.33 | 15 | 254.21 | 56.94 | 19 | 13 | 63.26 | 31586.21 | 361.06 | 456.71 | 74.85 | 57.24 | 6785.29 | 0.76 | 0.88 | 6.92 | 0.4 | 1 | 10
73 | 115 | CONCLUIDO | 3.6445 | 27.44 | 24.12 | 96.48 | 1.34 | 15 | 254.66 | 56.94 | 19.25 | 13 | 63.47 | 31642.3 | 360.5 | 456.73 | 74.77 | 57.24 | 6748.73 | 0.77 | 0.88 | 6.91 | 0.4 | 1 | 10
74 | 115 | CONCLUIDO | 3.6419 | 27.46 | 24.14 | 96.56 | 1.36 | 15 | 255.12 | 56.94 | 19.5 | 13 | 63.67 | 31698.47 | 360.51 | 456.79 | 75.04 | 57.24 | 6884.15 | 0.76 | 0.88 | 6.92 | 0.41 | 1 | 10
75 | 115 | CONCLUIDO | 3.6554 | 27.36 | 24.08 | 103.21 | 1.37 | 14 | 255.57 | 56.94 | 19.75 | 12 | 63.88 | 31754.72 | 358.73 | 456.74 | 73.34 | 57.24 | 6039.48 | 0.78 | 0.88 | 6.91 | 0.36 | 1 | 10
76 | 115 | CONCLUIDO | 3.6552 | 27.36 | 24.08 | 103.21 | 1.39 | 14 | 256.03 | 56.94 | 20 | 12 | 64.09 | 31811.04 | 359.11 | 456.76 | 73.61 | 57.24 | 6171.04 | 0.78 | 0.88 | 6.91 | 0.36 | 1 | 10
77 | 115 | CONCLUIDO | 3.6555 | 27.36 | 24.08 | 103.2 | 1.4 | 14 | 256.49 | 56.94 | 20.25 | 12 | 64.29 | 31867.44 | 359.31 | 456.77 | 73.36 | 57.24 | 6047.94 | 0.78 | 0.88 | 6.91 | 0.36 | 1 | 10
78 | 115 | CONCLUIDO | 3.6537 | 27.37 | 24.09 | 103.26 | 1.42 | 14 | 256.94 | 56.94 | 20.5 | 12 | 64.5 | 31924.04 | 359.62 | 456.76 | 73.86 | 57.24 | 6295.18 | 0.78 | 0.88 | 6.91 | 0.37 | 1 | 10
79 | 115 | CONCLUIDO | 3.6543 | 27.37 | 24.09 | 103.24 | 1.43 | 14 | 257.4 | 56.94 | 20.75 | 12 | 64.71 | 31980.59 | 359.32 | 456.72 | 73.8 | 57.24 | 6265.83 | 0.78 | 0.88 | 6.91 | 0.37 | 1 | 10
80 | 115 | CONCLUIDO | 3.654 | 27.37 | 24.09 | 103.25 | 1.45 | 14 | 257.86 | 56.94 | 21 | 12 | 64.92 | 32037.22 | 359.41 | 456.76 | 73.88 | 57.24 | 6308.62 | 0.77 | 0.88 | 6.91 | 0.37 | 1 | 10
81 | 115 | CONCLUIDO | 3.654 | 27.37 | 24.09 | 103.25 | 1.46 | 14 | 258.32 | 56.94 | 21.25 | 12 | 65.13 | 32093.94 | 359.15 | 456.78 | 73.75 | 57.24 | 6242.76 | 0.78 | 0.88 | 6.91 | 0.37 | 1 | 10
82 | 115 | CONCLUIDO | 3.6637 | 27.29 | 24.06 | 111.06 | 1.48 | 13 | 258.78 | 56.94 | 21.5 | 11 | 65.34 | 32150.72 | 358.55 | 456.73 | 72.8 | 57.24 | 5771.57 | 0.79 | 0.88 | 6.91 | 0.34 | 1 | 10
83 | 115 | CONCLUIDO | 3.6627 | 27.3 | 24.07 | 111.1 | 1.49 | 13 | 259.24 | 56.94 | 21.75 | 11 | 65.55 | 32207.59 | 358.39 | 456.79 | 73.1 | 57.24 | 5923.86 | 0.78 | 0.88 | 6.91 | 0.35 | 1 | 10
84 | 115 | CONCLUIDO | 3.6629 | 27.3 | 24.07 | 111.09 | 1.51 | 13 | 259.71 | 56.94 | 22 | 11 | 65.76 | 32264.54 | 358.64 | 456.71 | 73.02 | 57.24 | 5882.94 | 0.78 | 0.88 | 6.91 | 0.35 | 1 | 10
85 | 115 | CONCLUIDO | 3.6632 | 27.3 | 24.07 | 111.08 | 1.52 | 13 | 260.17 | 56.94 | 22.25 | 11 | 65.98 | 32321.56 | 359.03 | 456.74 | 72.93 | 57.24 | 5835.24 | 0.78 | 0.88 | 6.91 | 0.34 | 1 | 10
86 | 115 | CONCLUIDO | 3.6603 | 27.32 | 24.09 | 111.18 | 1.54 | 13 | 260.63 | 56.94 | 22.5 | 11 | 66.19 | 32378.67 | 359.17 | 456.75 | 73.6 | 57.24 | 6171.67 | 0.78 | 0.88 | 6.91 | 0.36 | 1 | 10
87 | 115 | CONCLUIDO | 3.663 | 27.3 | 24.07 | 111.09 | 1.55 | 13 | 261.09 | 56.94 | 22.75 | 11 | 66.4 | 32435.86 | 358.6 | 456.73 | 73.2 | 57.24 | 5970.79 | 0.78 | 0.88 | 6.91 | 0.35 | 1 | 10
88 | 115 | CONCLUIDO | 3.6642 | 27.29 | 24.06 | 111.04 | 1.56 | 13 | 261.56 | 56.94 | 23 | 11 | 66.62 | 32493.12 | 357.7 | 456.72 | 72.68 | 57.24 | 5714.47 | 0.79 | 0.88 | 6.91 | 0.34 | 1 | 10
89 | 115 | CONCLUIDO | 3.672 | 27.23 | 24.05 | 120.23 | 1.58 | 12 | 262.02 | 56.94 | 23.25 | 10 | 66.83 | 32550.47 | 356.91 | 456.72 | 72.25 | 57.24 | 5503.66 | 0.79 | 0.89 | 6.91 | 0.32 | 1 | 10
90 | 115 | CONCLUIDO | 3.6731 | 27.22 | 24.04 | 120.19 | 1.59 | 12 | 262.49 | 56.94 | 23.5 | 10 | 67.05 | 32607.89 | 356.94 | 456.74 | 72.03 | 57.24 | 5392.94 | 0.79 | 0.89 | 6.91 | 0.31 | 1 | 10
91 | 115 | CONCLUIDO | 3.6735 | 27.22 | 24.03 | 120.17 | 1.61 | 12 | 262.96 | 56.94 | 23.75 | 10 | 67.26 | 32665.4 | 356.88 | 456.71 | 71.95 | 57.24 | 5354.07 | 0.8 | 0.89 | 6.91 | 0.31 | 1 | 10
92 | 115 | CONCLUIDO | 3.6734 | 27.22 | 24.04 | 120.17 | 1.62 | 12 | 263.42 | 56.94 | 24 | 10 | 67.48 | 32722.99 | 357.08 | 456.71 | 72.02 | 57.24 | 5389.27 | 0.79 | 0.89 | 6.91 | 0.31 | 1 | 10
93 | 115 | CONCLUIDO | 3.6729 | 27.23 | 24.04 | 120.19 | 1.64 | 12 | 263.89 | 56.94 | 24.25 | 10 | 67.7 | 32780.66 | 356.97 | 456.71 | 71.74 | 57.24 | 5248.55 | 0.8 | 0.89 | 6.92 | 0.32 | 1 | 10
94 | 115 | CONCLUIDO | 3.6731 | 27.23 | 24.04 | 120.19 | 1.65 | 12 | 264.36 | 56.94 | 24.5 | 10 | 67.92 | 32838.42 | 357.38 | 456.74 | 71.97 | 57.24 | 5363.13 | 0.8 | 0.89 | 6.91 | 0.31 | 1 | 10
95 | 115 | CONCLUIDO | 3.6723 | 27.23 | 24.04 | 120.22 | 1.66 | 12 | 264.83 | 56.94 | 24.75 | 10 | 68.13 | 32896.26 | 357.11 | 456.73 | 72.23 | 57.24 | 5490.17 | 0.79 | 0.89 | 6.91 | 0.32 | 1 | 10
96 | 115 | CONCLUIDO | 3.6725 | 27.23 | 24.04 | 120.21 | 1.68 | 12 | 265.3 | 56.94 | 25 | 10 | 68.35 | 32954.18 | 356.48 | 456.74 | 72.2 | 57.24 | 5474.65 | 0.79 | 0.89 | 6.91 | 0.32 | 1 | 10
97 | 115 | CONCLUIDO | 3.6729 | 27.23 | 24.04 | 120.2 | 1.69 | 12 | 265.77 | 56.94 | 25.25 | 10 | 68.57 | 33012.18 | 355.87 | 456.71 | 72.08 | 57.24 | 5419.37 | 0.79 | 0.89 | 6.91 | 0.32 | 1 | 10
98 | 115 | CONCLUIDO | 3.6837 | 27.15 | 24 | 130.93 | 1.7 | 11 | 266.24 | 56.94 | 25.5 | 9 | 68.8 | 33070.26 | 355.21 | 456.71 | 70.93 | 57.24 | 4848.84 | 0.81 | 0.89 | 6.91 | 0.28 | 1 | 10
99 | 115 | CONCLUIDO | 3.6831 | 27.15 | 24.01 | 130.95 | 1.72 | 11 | 266.71 | 56.94 | 25.75 | 9 | 69.02 | 33128.44 | 356.06 | 456.74 | 70.95 | 57.24 | 4858.54 | 0.81 | 0.89 | 6.91 | 0.28 | 1 | 10
100 | 115 | CONCLUIDO | 3.6842 | 27.14 | 24 | 130.91 | 1.73 | 11 | 267.18 | 56.94 | 26 | 9 | 69.24 | 33186.69 | 355.9 | 456.71 | 70.63 | 57.24 | 4698.07 | 0.81 | 0.89 | 6.91 | 0.28 | 1 | 10
101 | 115 | CONCLUIDO | 3.6854 | 27.13 | 23.99 | 130.86 | 1.75 | 11 | 267.66 | 56.94 | 26.25 | 9 | 69.46 | 33245.03 | 356.08 | 456.73 | 70.47 | 57.24 | 4615.66 | 0.81 | 0.89 | 6.91 | 0.27 | 1 | 10
102 | 115 | CONCLUIDO | 3.6832 | 27.15 | 24.01 | 130.95 | 1.76 | 11 | 268.13 | 56.94 | 26.5 | 9 | 69.69 | 33303.46 | 356.19 | 456.77 | 71.03 | 57.24 | 4897.92 | 0.81 | 0.89 | 6.91 | 0.28 | 1 | 10
103 | 115 | CONCLUIDO | 3.6823 | 27.16 | 24.01 | 130.98 | 1.77 | 11 | 268.6 | 56.94 | 26.75 | 9 | 69.91 | 33361.97 | 356.58 | 456.8 | 71.16 | 57.24 | 4964.11 | 0.8 | 0.89 | 6.91 | 0.29 | 1 | 10
104 | 115 | CONCLUIDO | 3.682 | 27.16 | 24.02 | 130.99 | 1.79 | 11 | 269.08 | 56.94 | 27 | 9 | 70.14 | 33420.56 | 356.27 | 456.71 | 71.43 | 57.24 | 5094.67 | 0.8 | 0.89 | 6.9 | 0.29 | 1 | 10
105 | 115 | CONCLUIDO | 3.6831 | 27.15 | 24.01 | 130.95 | 1.8 | 11 | 269.55 | 56.94 | 27.25 | 9 | 70.36 | 33479.25 | 355.79 | 456.76 | 70.98 | 57.24 | 4871.64 | 0.81 | 0.89 | 6.91 | 0.28 | 1 | 10
106 | 115 | CONCLUIDO | 3.684 | 27.14 | 24 | 130.91 | 1.81 | 11 | 270.03 | 56.94 | 27.5 | 9 | 70.59 | 33538.02 | 355.29 | 456.72 | 70.77 | 57.24 | 4767.5 | 0.81 | 0.89 | 6.91 | 0.28 | 1 | 10
107 | 115 | CONCLUIDO | 3.684 | 27.14 | 24 | 130.92 | 1.83 | 11 | 270.51 | 56.94 | 27.75 | 9 | 70.82 | 33596.87 | 355.04 | 456.72 | 70.88 | 57.24 | 4822.1 | 0.81 | 0.89 | 6.91 | 0.28 | 1 | 10
108 | 115 | CONCLUIDO | 3.683 | 27.15 | 24.01 | 130.95 | 1.84 | 11 | 270.99 | 56.94 | 28 | 9 | 71.04 | 33655.82 | 355.01 | 456.72 | 70.98 | 57.24 | 4873.4 | 0.81 | 0.89 | 6.91 | 0.28 | 1 | 10
109 | 115 | CONCLUIDO | 3.6932 | 27.08 | 23.98 | 143.86 | 1.85 | 10 | 271.46 | 56.94 | 28.25 | 8 | 71.27 | 33714.85 | 354 | 456.73 | 69.96 | 57.24 | 4369.37 | 0.82 | 0.89 | 6.91 | 0.25 | 1 | 10
110 | 115 | CONCLUIDO | 3.6949 | 27.06 | 23.96 | 143.79 | 1.87 | 10 | 271.94 | 56.94 | 28.5 | 8 | 71.5 | 33773.97 | 353.74 | 456.71 | 69.6 | 57.24 | 4186.45 | 0.82 | 0.89 | 6.91 | 0.24 | 1 | 10
111 | 115 | CONCLUIDO | 3.6928 | 27.08 | 23.98 | 143.88 | 1.88 | 10 | 272.43 | 56.94 | 28.75 | 8 | 71.73 | 33833.3 | 354.32 | 456.75 | 70.07 | 57.24 | 4422.16 | 0.82 | 0.89 | 6.91 | 0.26 | 1 | 10
112 | 115 | CONCLUIDO | 3.6931 | 27.08 | 23.98 | 143.87 | 1.89 | 10 | 272.91 | 56.94 | 29 | 8 | 71.96 | 33892.61 | 354.6 | 456.72 | 69.99 | 57.24 | 4383 | 0.82 | 0.89 | 6.91 | 0.25 | 1 | 10
113 | 115 | CONCLUIDO | 3.6934 | 27.08 | 23.98 | 143.85 | 1.9 | 10 | 273.39 | 56.94 | 29.25 | 8 | 72.19 | 33952 | 354.77 | 456.71 | 70.07 | 57.24 | 4420.79 | 0.82 | 0.89 | 6.9 | 0.25 | 1 | 10
114 | 115 | CONCLUIDO | 3.6922 | 27.08 | 23.98 | 143.91 | 1.92 | 10 | 273.87 | 56.94 | 29.5 | 8 | 72.43 | 34011.48 | 354.88 | 456.71 | 70.24 | 57.24 | 4507.17 | 0.81 | 0.89 | 6.91 | 0.26 | 1 | 10
115 | 115 | CONCLUIDO | 3.6917 | 27.09 | 23.99 | 143.93 | 1.93 | 10 | 274.35 | 56.94 | 29.75 | 8 | 72.66 | 34071.05 | 354.88 | 456.71 | 70.27 | 57.24 | 4523.04 | 0.81 | 0.89 | 6.91 | 0.27 | 1 | 10
116 | 115 | CONCLUIDO | 3.6932 | 27.08 | 23.98 | 143.86 | 1.94 | 10 | 274.84 | 56.94 | 30 | 8 | 72.89 | 34130.71 | 354.64 | 456.71 | 70.11 | 57.24 | 4441.28 | 0.82 | 0.89 | 6.9 | 0.25 | 1 | 10
117 | 115 | CONCLUIDO | 3.6922 | 27.08 | 23.98 | 143.91 | 1.96 | 10 | 275.32 | 56.94 | 30.25 | 8 | 73.13 | 34190.46 | 354.82 | 456.72 | 70.26 | 57.24 | 4517.85 | 0.81 | 0.89 | 6.91 | 0.26 | 1 | 10
118 | 115 | CONCLUIDO | 3.6913 | 27.09 | 23.99 | 143.95 | 1.97 | 10 | 275.81 | 56.94 | 30.5 | 8 | 73.36 | 34250.31 | 354.51 | 456.72 | 70.49 | 57.24 | 4630.39 | 0.81 | 0.89 | 6.91 | 0.27 | 1 | 10
119 | 115 | CONCLUIDO | 3.6921 | 27.08 | 23.99 | 143.91 | 1.98 | 10 | 276.29 | 56.94 | 30.75 | 8 | 73.6 | 34310.24 | 354.27 | 456.72 | 70.42 | 57.24 | 4597.28 | 0.81 | 0.89 | 6.9 | 0.26 | 1 | 10
120 | 115 | CONCLUIDO | 3.6914 | 27.09 | 23.99 | 143.94 | 1.99 | 10 | 276.78 | 56.94 | 31 | 8 | 73.84 | 34370.27 | 353.97 | 456.73 | 70.55 | 57.24 | 4663.39 | 0.81 | 0.89 | 6.9 | 0.27 | 1 | 10
121 | 115 | CONCLUIDO | 3.6925 | 27.08 | 23.98 | 143.89 | 2.01 | 10 | 277.27 | 56.94 | 31.25 | 8 | 74.07 | 34430.39 | 353.32 | 456.71 | 70.23 | 57.24 | 4501.88 | 0.82 | 0.89 | 6.91 | 0.26 | 1 | 10
122 | 115 | CONCLUIDO | 3.7033 | 27 | 23.95 | 159.65 | 2.02 | 9 | 277.75 | 56.94 | 31.5 | 7 | 74.31 | 34490.61 | 352.33 | 456.77 | 69.09 | 57.24 | 3937.48 | 0.83 | 0.89 | 6.9 | 0.22 | 1 | 10
123 | 115 | CONCLUIDO | 3.7023 | 27.01 | 23.95 | 159.69 | 2.03 | 9 | 278.24 | 56.94 | 31.75 | 7 | 74.55 | 34550.91 | 353 | 456.71 | 69.42 | 57.24 | 4103.01 | 0.82 | 0.89 | 6.9 | 0.23 | 1 | 10
124 | 115 | CONCLUIDO | 3.7041 | 27 | 23.94 | 159.61 | 2.04 | 9 | 278.73 | 56.94 | 32 | 7 | 74.79 | 34611.32 | 352.92 | 456.74 | 68.82 | 57.24 | 3803.86 | 0.83 | 0.89 | 6.91 | 0.22 | 1 | 10
125 | 115 | CONCLUIDO | 3.7035 | 27 | 23.95 | 159.64 | 2.06 | 9 | 279.22 | 56.94 | 32.25 | 7 | 75.03 | 34671.81 | 353.05 | 456.72 | 68.99 | 57.24 | 3887.91 | 0.83 | 0.89 | 6.9 | 0.22 | 1 | 10
126 | 115 | CONCLUIDO | 3.7037 | 27 | 23.94 | 159.63 | 2.07 | 9 | 279.72 | 56.94 | 32.5 | 7 | 75.27 | 34732.41 | 353.7 | 456.71 | 68.97 | 57.24 | 3875.47 | 0.83 | 0.89 | 6.9 | 0.22 | 1 | 10
127 | 115 | CONCLUIDO | 3.7029 | 27.01 | 23.95 | 159.67 | 2.08 | 9 | 280.21 | 56.94 | 32.75 | 7 | 75.51 | 34793.09 | 353.77 | 456.72 | 69.1 | 57.24 | 3943.62 | 0.83 | 0.89 | 6.91 | 0.23 | 1 | 10
128 | 115 | CONCLUIDO | 3.7029 | 27.01 | 23.95 | 159.66 | 2.09 | 9 | 280.7 | 56.94 | 33 | 7 | 75.76 | 34853.88 | 353.97 | 456.73 | 69.26 | 57.24 | 4020.45 | 0.83 | 0.89 | 6.9 | 0.23 | 1 | 10
129 | 115 | CONCLUIDO | 3.7022 | 27.01 | 23.95 | 159.7 | 2.11 | 9 | 281.19 | 56.94 | 33.25 | 7 | 76 | 34914.76 | 353.97 | 456.72 | 69.41 | 57.24 | 4095.73 | 0.82 | 0.89 | 6.9 | 0.23 | 1 | 10
130 | 115 | CONCLUIDO | 3.7026 | 27.01 | 23.95 | 159.68 | 2.12 | 9 | 281.69 | 56.94 | 33.5 | 7 | 76.25 | 34975.73 | 353.89 | 456.72 | 69.3 | 57.24 | 4043.96 | 0.83 | 0.89 | 6.9 | 0.23 | 1 | 10
131 | 115 | CONCLUIDO | 3.7028 | 27.01 | 23.95 | 159.67 | 2.13 | 9 | 282.18 | 56.94 | 33.75 | 7 | 76.49 | 35036.81 | 353.78 | 456.73 | 69.19 | 57.24 | 3987.31 | 0.83 | 0.89 | 6.9 | 0.23 | 1 | 10
132 | 115 | CONCLUIDO | 3.7024 | 27.01 | 23.95 | 159.69 | 2.14 | 9 | 282.68 | 56.94 | 34 | 7 | 76.74 | 35097.98 | 353.45 | 456.72 | 69.24 | 57.24 | 4012.47 | 0.83 | 0.89 | 6.91 | 0.23 | 1 | 10
133 | 115 | CONCLUIDO | 3.7025 | 27.01 | 23.95 | 159.69 | 2.15 | 9 | 283.18 | 56.94 | 34.25 | 7 | 76.98 | 35159.25 | 353.24 | 456.74 | 69.18 | 57.24 | 3981.36 | 0.83 | 0.89 | 6.91 | 0.23 | 1 | 10
134 | 115 | CONCLUIDO | 3.7032 | 27 | 23.95 | 159.65 | 2.17 | 9 | 283.67 | 56.94 | 34.5 | 7 | 77.23 | 35220.61 | 352.66 | 456.75 | 69.13 | 57.24 | 3955.45 | 0.83 | 0.89 | 6.9 | 0.22 | 1 | 10
135 | 115 | CONCLUIDO | 3.7026 | 27.01 | 23.95 | 159.68 | 2.18 | 9 | 284.17 | 56.94 | 34.75 | 7 | 77.48 | 35282.08 | 352.26 | 456.74 | 69.26 | 57.24 | 4019.61 | 0.83 | 0.89 | 6.9 | 0.23 | 1 | 10
136 | 115 | CONCLUIDO | 3.7026 | 27.01 | 23.95 | 159.68 | 2.19 | 9 | 284.67 | 56.94 | 35 | 7 | 77.73 | 35343.65 | 351.99 | 456.78 | 69.2 | 57.24 | 3989.84 | 0.83 | 0.89 | 6.9 | 0.23 | 1 | 10
137 | 115 | CONCLUIDO | 3.701 | 27.02 | 23.96 | 159.76 | 2.2 | 9 | 285.17 | 56.94 | 35.25 | 7 | 77.98 | 35405.32 | 351.68 | 456.71 | 69.57 | 57.24 | 4177.92 | 0.82 | 0.89 | 6.91 | 0.24 | 1 | 10
138 | 115 | CONCLUIDO | 3.7019 | 27.01 | 23.96 | 159.71 | 2.21 | 9 | 285.67 | 56.94 | 35.5 | 7 | 78.23 | 35467.08 | 350.7 | 456.71 | 69.34 | 57.24 | 4061.25 | 0.83 | 0.89 | 6.91 | 0.23 | 1 | 10
139 | 115 | CONCLUIDO | 3.7129 | 26.93 | 23.92 | 179.41 | 2.22 | 8 | 286.17 | 56.94 | 35.75 | 6 | 78.48 | 35528.95 | 349.56 | 456.73 | 68.16 | 57.24 | 3477.35 | 0.84 | 0.89 | 6.9 | 0.2 | 1 | 10
140 | 115 | CONCLUIDO | 3.7135 | 26.93 | 23.92 | 179.38 | 2.24 | 8 | 286.68 | 56.94 | 36 | 6 | 78.73 | 35591.05 | 350.52 | 456.72 | 68.14 | 57.24 | 3467.5 | 0.84 | 0.89 | 6.9 | 0.19 | 1 | 10
141 | 115 | CONCLUIDO | 3.713 | 26.93 | 23.92 | 179.4 | 2.25 | 8 | 287.18 | 56.94 | 36.25 | 6 | 78.99 | 35653.12 | 350.89 | 456.74 | 68.11 | 57.24 | 3453.62 | 0.84 | 0.89 | 6.91 | 0.2 | 1 | 10
142 | 115 | CONCLUIDO | 3.7125 | 26.94 | 23.92 | 179.43 | 2.26 | 8 | 287.68 | 56.94 | 36.5 | 6 | 79.24 | 35715.3 | 351.24 | 456.76 | 68.42 | 57.24 | 3607.71 | 0.84 | 0.89 | 6.9 | 0.2 | 1 | 10
143 | 115 | CONCLUIDO | 3.7131 | 26.93 | 23.92 | 179.4 | 2.27 | 8 | 288.19 | 56.94 | 36.75 | 6 | 79.5 | 35777.58 | 351.69 | 456.71 | 68.26 | 57.24 | 3527.93 | 0.84 | 0.89 | 6.9 | 0.2 | 1 | 10
144 | 115 | CONCLUIDO | 3.7131 | 26.93 | 23.92 | 179.4 | 2.28 | 8 | 288.7 | 56.94 | 37 | 6 | 79.75 | 35839.97 | 351.94 | 456.72 | 68.22 | 57.24 | 3505.33 | 0.84 | 0.89 | 6.9 | 0.2 | 1 | 10
145 | 115 | CONCLUIDO | 3.7124 | 26.94 | 23.93 | 179.44 | 2.29 | 8 | 289.2 | 56.94 | 37.25 | 6 | 80.01 | 35902.46 | 352.21 | 456.71 | 68.25 | 57.24 | 3523.65 | 0.84 | 0.89 | 6.91 | 0.2 | 1 | 10
146 | 115 | CONCLUIDO | 3.7123 | 26.94 | 23.93 | 179.44 | 2.31 | 8 | 289.71 | 56.94 | 37.5 | 6 | 80.27 | 35965.05 | 352.22 | 456.74 | 68.3 | 57.24 | 3549.35 | 0.84 | 0.89 | 6.9 | 0.2 | 1 | 10
147 | 115 | CONCLUIDO | 3.7123 | 26.94 | 23.93 | 179.44 | 2.32 | 8 | 290.22 | 56.94 | 37.75 | 6 | 80.52 | 36027.75 | 352.23 | 456.71 | 68.37 | 57.24 | 3582.33 | 0.84 | 0.89 | 6.9 | 0.2 | 1 | 10
148 | 115 | CONCLUIDO | 3.7133 | 26.93 | 23.92 | 179.39 | 2.33 | 8 | 290.73 | 56.94 | 38 | 6 | 80.78 | 36090.56 | 352.52 | 456.72 | 68.21 | 57.24 | 3502.12 | 0.84 | 0.89 | 6.9 | 0.19 | 1 | 10
149 | 115 | CONCLUIDO | 3.7141 | 26.92 | 23.91 | 179.35 | 2.34 | 8 | 291.24 | 56.94 | 38.25 | 6 | 81.04 | 36153.47 | 351.97 | 456.72 | 68.03 | 57.24 | 3412.17 | 0.84 | 0.89 | 6.9 | 0.19 | 1 | 10
150 | 115 | CONCLUIDO | 3.7139 | 26.93 | 23.91 | 179.36 | 2.35 | 8 | 291.75 | 56.94 | 38.5 | 6 | 81.31 | 36216.49 | 352.08 | 456.75 | 68.03 | 57.24 | 3411.85 | 0.84 | 0.89 | 6.9 | 0.19 | 1 | 10
151 | 115 | CONCLUIDO | 3.7139 | 26.93 | 23.91 | 179.35 | 2.36 | 8 | 292.26 | 56.94 | 38.75 | 6 | 81.57 | 36279.61 | 352.18 | 456.71 | 68 | 57.24 | 3397.59 | 0.84 | 0.89 | 6.9 | 0.19 | 1 | 10
152 | 115 | CONCLUIDO | 3.7133 | 26.93 | 23.92 | 179.39 | 2.37 | 8 | 292.77 | 56.94 | 39 | 6 | 81.83 | 36342.85 | 352.07 | 456.74 | 68 | 57.24 | 3398.02 | 0.84 | 0.89 | 6.91 | 0.2 | 1 | 10
153 | 115 | CONCLUIDO | 3.7144 | 26.92 | 23.91 | 179.33 | 2.38 | 8 | 293.29 | 56.94 | 39.25 | 6 | 82.09 | 36406.19 | 352.09 | 456.71 | 67.87 | 57.24 | 3334.12 | 0.84 | 0.89 | 6.9 | 0.19 | 1 | 10
154 | 115 | CONCLUIDO | 3.7139 | 26.93 | 23.91 | 179.35 | 2.39 | 8 | 293.8 | 56.94 | 39.5 | 6 | 82.36 | 36469.64 | 352 | 456.76 | 68 | 57.24 | 3397.11 | 0.84 | 0.89 | 6.9 | 0.19 | 1 | 10
155 | 115 | CONCLUIDO | 3.713 | 26.93 | 23.92 | 179.4 | 2.41 | 8 | 294.32 | 56.94 | 39.75 | 6 | 82.62 | 36533.2 | 351.86 | 456.71 | 68.17 | 57.24 | 3483.24 | 0.84 | 0.89 | 6.9 | 0.2 | 1 | 10
156 | 115 | CONCLUIDO | 3.712 | 26.94 | 23.93 | 179.46 | 2.42 | 8 | 294.83 | 56.94 | 40 | 6 | 82.89 | 36596.87 | 351.85 | 456.72 | 68.4 | 57.24 | 3595.2 | 0.84 | 0.89 | 6.9 | 0.2 | 1 | 10
0 | 35 | CONCLUIDO | 3.0196 | 33.12 | 28.44 | 10.53 | 0.22 | 162 | 80.84 | 35.1 | 1 | 160 | 9.74 | 10204.21 | 223.42 | 457.02 | 215.28 | 57.24 | 76268.9 | 0.27 | 0.75 | 7.15 | 4.7 | 1 | 10
1 | 35 | CONCLUIDO | 3.1926 | 31.32 | 27.29 | 13.21 | 0.27 | 124 | 81.14 | 35.1 | 1.25 | 122 | 9.79 | 10241.25 | 213.57 | 457.09 | 177.96 | 57.24 | 57794.75 | 0.32 | 0.78 | 7.09 | 3.56 | 1 | 10
2 | 35 | CONCLUIDO | 3.3025 | 30.28 | 26.65 | 15.83 | 0.32 | 101 | 81.44 | 35.1 | 1.5 | 99 | 9.84 | 10278.32 | 207.58 | 457.17 | 156.77 | 57.24 | 47318.93 | 0.37 | 0.8 | 7.06 | 2.92 | 1 | 10
3 | 35 | CONCLUIDO | 3.3961 | 29.45 | 26.11 | 18.65 | 0.38 | 84 | 81.74 | 35.1 | 1.75 | 82 | 9.89 | 10315.41 | 202.47 | 456.93 | 139.35 | 57.24 | 38691.16 | 0.41 | 0.82 | 7.02 | 2.38 | 1 | 10
4 | 35 | CONCLUIDO | 3.4554 | 28.94 | 25.79 | 21.2 | 0.43 | 73 | 82.04 | 35.1 | 2 | 71 | 9.94 | 10352.53 | 198.98 | 456.89 | 128.93 | 57.24 | 33537.84 | 0.44 | 0.83 | 7.01 | 2.06 | 1 | 10
5 | 35 | CONCLUIDO | 3.5044 | 28.54 | 25.54 | 23.95 | 0.48 | 64 | 82.34 | 35.1 | 2.25 | 62 | 9.99 | 10389.66 | 196.16 | 456.88 | 120.88 | 57.24 | 29558.16 | 0.47 | 0.83 | 7 | 1.81 | 1 | 10
6 | 35 | CONCLUIDO | 3.546 | 28.2 | 25.33 | 26.66 | 0.53 | 57 | 82.65 | 35.1 | 2.5 | 55 | 10.04 | 10426.82 | 193.64 | 456.94 | 113.78 | 57.24 | 26039.92 | 0.5 | 0.84 | 6.98 | 1.6 | 1 | 10
7 | 35 | CONCLUIDO | 3.5816 | 27.92 | 25.15 | 29.59 | 0.58 | 51 | 82.95 | 35.1 | 2.75 | 49 | 10.1 | 10463.99 | 191.26 | 456.9 | 108.29 | 57.24 | 23326.33 | 0.53 | 0.85 | 6.97 | 1.42 | 1 | 10
8 | 35 | CONCLUIDO | 3.6022 | 27.76 | 25.06 | 31.99 | 0.63 | 47 | 83.25 | 35.1 | 3 | 45 | 10.15 | 10501.19 | 189.41 | 456.9 | 105.22 | 57.24 | 21814.36 | 0.54 | 0.85 | 6.97 | 1.33 | 1 | 10
9 | 35 | CONCLUIDO | 3.6286 | 27.56 | 24.93 | 34.78 | 0.68 | 43 | 83.55 | 35.1 | 3.25 | 41 | 10.2 | 10538.42 | 187.48 | 456.8 | 100.93 | 57.24 | 19689.09 | 0.57 | 0.85 | 6.96 | 1.2 | 1 | 10
10 | 35 | CONCLUIDO | 3.6548 | 27.36 | 24.8 | 38.15 | 0.73 | 39 | 83.85 | 35.1 | 3.5 | 37 | 10.25 | 10575.66 | 185.69 | 456.86 | 96.71 | 57.24 | 17598.88 | 0.59 | 0.86 | 6.95 | 1.07 | 1 | 10
11 | 35 | CONCLUIDO | 3.6654 | 27.28 | 24.75 | 40.14 | 0.78 | 37 | 84.15 | 35.1 | 3.75 | 35 | 10.3 | 10612.93 | 184.11 | 456.82 | 95.36 | 57.24 | 16931.05 | 0.6 | 0.86 | 6.95 | 1.03 | 1 | 10
12 | 35 | CONCLUIDO | 3.6814 | 27.16 | 24.69 | 43.56 | 0.83 | 34 | 84.46 | 35.1 | 4 | 32 | 10.36 | 10650.22 | 182.42 | 456.83 | 93.13 | 57.24 | 15832.35 | 0.61 | 0.86 | 6.95 | 0.96 | 1 | 10
13 | 35 | CONCLUIDO | 3.6964 | 27.05 | 24.61 | 46.14 | 0.88 | 32 | 84.76 | 35.1 | 4.25 | 30 | 10.41 | 10687.53 | 180.91 | 456.84 | 90.5 | 57.24 | 14525.78 | 0.63 | 0.86 | 6.94 | 0.89 | 1 | 10
14 | 35 | CONCLUIDO | 3.7068 | 26.98 | 24.57 | 49.14 | 0.93 | 30 | 85.06 | 35.1 | 4.5 | 28 | 10.46 | 10724.86 | 180.13 | 456.73 | 89.26 | 57.24 | 13919.38 | 0.64 | 0.87 | 6.94 | 0.85 | 1 | 10
15 | 35 | CONCLUIDO | 3.7227 | 26.86 | 24.49 | 52.47 | 0.98 | 28 | 85.36 | 35.1 | 4.75 | 26 | 10.51 | 10762.22 | 178.19 | 456.84 | 86.64 | 57.24 | 12618.78 | 0.66 | 0.87 | 6.93 | 0.76 | 1 | 10
16 | 35 | CONCLUIDO | 3.729 | 26.82 | 24.46 | 54.35 | 1.02 | 27 | 85.67 | 35.1 | 5 | 25 | 10.57 | 10799.59 | 177.08 | 456.83 | 85.69 | 57.24 | 12147.95 | 0.67 | 0.87 | 6.93 | 0.73 | 1 | 10
17 | 35 | CONCLUIDO | 3.7416 | 26.73 | 24.4 | 58.57 | 1.07 | 25 | 85.97 | 35.1 | 5.25 | 23 | 10.62 | 10836.99 | 175.5 | 456.77 | 83.93 | 57.24 | 11275.15 | 0.68 | 0.87 | 6.93 | 0.68 | 1 | 10
18 | 35 | CONCLUIDO | 3.7457 | 26.7 | 24.39 | 60.98 | 1.12 | 24 | 86.27 | 35.1 | 5.5 | 22 | 10.67 | 10874.42 | 174.75 | 456.8 | 83.65 | 57.24 | 11143.81 | 0.68 | 0.87 | 6.93 | 0.67 | 1 | 10
19 | 35 | CONCLUIDO | 3.7558 | 26.63 | 24.34 | 63.49 | 1.16 | 23 | 86.58 | 35.1 | 5.75 | 21 | 10.73 | 10911.86 | 172.94 | 456.76 | 81.81 | 57.24 | 10226.96 | 0.7 | 0.87 | 6.92 | 0.61 | 1 | 10
20 | 35 | CONCLUIDO | 3.7602 | 26.59 | 24.32 | 66.34 | 1.21 | 22 | 86.88 | 35.1 | 6 | 20 | 10.78 | 10949.33 | 172.24 | 456.74 | 81.35 | 57.24 | 10003.96 | 0.7 | 0.88 | 6.92 | 0.6 | 1 | 10
21 | 35 | CONCLUIDO | 3.7692 | 26.53 | 24.28 | 69.36 | 1.26 | 21 | 87.19 | 35.1 | 6.25 | 19 | 10.83 | 10986.82 | 170.5 | 456.78 | 79.69 | 57.24 | 9177.52 | 0.72 | 0.88 | 6.93 | 0.55 | 1 | 10
22 | 35 | CONCLUIDO | 3.7735 | 26.5 | 24.26 | 72.79 | 1.3 | 20 | 87.49 | 35.1 | 6.5 | 18 | 10.89 | 11024.33 | 169.27 | 456.73 | 79.24 | 57.24 | 8956.35 | 0.72 | 0.88 | 6.92 | 0.54 | 1 | 10
23 | 35 | CONCLUIDO | 3.7798 | 26.46 | 24.24 | 76.54 | 1.35 | 19 | 87.79 | 35.1 | 6.75 | 17 | 10.94 | 11061.87 | 167.73 | 456.77 | 78.51 | 57.24 | 8595.54 | 0.73 | 0.88 | 6.92 | 0.51 | 1 | 10
24 | 35 | CONCLUIDO | 3.7849 | 26.42 | 24.22 | 80.73 | 1.39 | 18 | 88.1 | 35.1 | 7 | 16 | 11 | 11099.43 | 166.25 | 456.78 | 77.9 | 57.24 | 8296.96 | 0.73 | 0.88 | 6.92 | 0.49 | 1 | 10
25 | 35 | CONCLUIDO | 3.785 | 26.42 | 24.22 | 80.73 | 1.44 | 18 | 88.4 | 35.1 | 7.25 | 16 | 11.05 | 11137.01 | 165.59 | 456.76 | 77.92 | 57.24 | 8306.64 | 0.73 | 0.88 | 6.92 | 0.49 | 1 | 10
26 | 35 | CONCLUIDO | 3.7911 | 26.38 | 24.19 | 85.39 | 1.48 | 17 | 88.71 | 35.1 | 7.5 | 15 | 11.11 | 11174.61 | 164.37 | 456.77 | 77.11 | 57.24 | 7907.67 | 0.74 | 0.88 | 6.92 | 0.47 | 1 | 10
27 | 35 | CONCLUIDO | 3.7906 | 26.38 | 24.2 | 85.4 | 1.53 | 17 | 89.01 | 35.1 | 7.75 | 14 | 11.16 | 11212.24 | 162.58 | 456.78 | 77.12 | 57.24 | 7913.7 | 0.74 | 0.88 | 6.92 | 0.47 | 1 | 10
28 | 35 | CONCLUIDO | 3.7999 | 26.32 | 24.15 | 90.56 | 1.57 | 16 | 89.32 | 35.1 | 8 | 13 | 11.22 | 11249.89 | 161.62 | 456.74 | 75.63 | 57.24 | 7173.79 | 0.76 | 0.88 | 6.92 | 0.43 | 1 | 10
29 | 35 | CONCLUIDO | 3.8047 | 26.28 | 24.13 | 96.53 | 1.62 | 15 | 89.62 | 35.1 | 8.25 | 10 | 11.27 | 11287.56 | 160.49 | 456.75 | 74.77 | 57.24 | 6745.76 | 0.77 | 0.88 | 6.92 | 0.41 | 1 | 10
30 | 35 | CONCLUIDO | 3.8039 | 26.29 | 24.14 | 96.55 | 1.66 | 15 | 89.93 | 35.1 | 8.5 | 8 | 11.33 | 11325.25 | 160.59 | 456.72 | 75 | 57.24 | 6860.61 | 0.76 | 0.88 | 6.92 | 0.41 | 1 | 10
31 | 35 | CONCLUIDO | 3.8051 | 26.28 | 24.13 | 96.52 | 1.7 | 15 | 90.24 | 35.1 | 8.75 | 7 | 11.38 | 11362.97 | 160.01 | 456.87 | 74.55 | 57.24 | 6635.57 | 0.77 | 0.88 | 6.93 | 0.41 | 1 | 10
32 | 35 | CONCLUIDO | 3.8038 | 26.29 | 24.14 | 96.56 | 1.75 | 15 | 90.54 | 35.1 | 9 | 4 | 11.44 | 11400.71 | 159.27 | 456.75 | 74.92 | 57.24 | 6820.14 | 0.76 | 0.88 | 6.93 | 0.42 | 1 | 10
33 | 35 | CONCLUIDO | 3.8028 | 26.3 | 24.15 | 96.58 | 1.79 | 15 | 90.85 | 35.1 | 9.25 | 1 | 11.5 | 11438.48 | 159.75 | 456.76 | 75.03 | 57.24 | 6875.04 | 0.76 | 0.88 | 6.93 | 0.42 | 1 | 10
34 | 35 | CONCLUIDO | 3.8026 | 26.3 | 24.15 | 96.59 | 1.83 | 15 | 91.15 | 35.1 | 9.5 | 1 | 11.55 | 11476.26 | 159.8 | 456.72 | 75.06 | 57.24 | 6893.18 | 0.76 | 0.88 | 6.93 | 0.42 | 1 | 10
35 | 35 | CONCLUIDO | 3.8026 | 26.3 | 24.15 | 96.59 | 1.87 | 15 | 91.46 | 35.1 | 9.75 | 0 | 11.61 | 11514.07 | 160.27 | 456.74 | 75.07 | 57.24 | 6896.94 | 0.76 | 0.88 | 6.93 | 0.42 | 1 | 10
0 | 50 | CONCLUIDO | 2.7484 | 36.39 | 29.77 | 8.67 | 0.16 | 206 | 107.41 | 41.65 | 1 | 204 | 14.77 | 13481.73 | 284.67 | 457.13 | 257.84 | 57.24 | 97325.54 | 0.22 | 0.72 | 7.26 | 6.04 | 1 | 10
1 | 50 | CONCLUIDO | 2.9632 | 33.75 | 28.24 | 10.86 | 0.2 | 156 | 107.73 | 41.65 | 1.25 | 154 | 14.83 | 13520.81 | 269.39 | 457.19 | 209.06 | 57.24 | 73188.96 | 0.27 | 0.75 | 7.14 | 4.51 | 1 | 10
2 | 50 | CONCLUIDO | 3.1059 | 32.2 | 27.36 | 13.03 | 0.24 | 126 | 108.05 | 41.65 | 1.5 | 124 | 14.9 | 13559.91 | 260.37 | 457.04 | 179.92 | 57.24 | 58766.82 | 0.32 | 0.78 | 7.1 | 3.63 | 1 | 10
3 | 50 | CONCLUIDO | 3.2176 | 31.08 | 26.71 | 15.26 | 0.28 | 105 | 108.37 | 41.65 | 1.75 | 103 | 14.97 | 13599.17 | 253.42 | 456.9 | 159 | 57.24 | 48413.82 | 0.36 | 0.8 | 7.06 | 2.98 | 1 | 10
4 | 50 | CONCLUIDO | 3.2873 | 30.42 | 26.36 | 17.38 | 0.32 | 91 | 108.68 | 41.65 | 2 | 89 | 15.03 | 13638.32 | 249.65 | 457.03 | 147.26 | 57.24 | 42610.25 | 0.39 | 0.81 | 7.05 | 2.63 | 1 | 10
5 | 50 | CONCLUIDO | 3.3509 | 29.84 | 26.03 | 19.52 | 0.36 | 80 | 109 | 41.65 | 2.25 | 78 | 15.1 | 13677.51 | 245.9 | 456.83 | 136.5 | 57.24 | 37288.77 | 0.42 | 0.82 | 7.03 | 2.3 | 1 | 10
6 | 50 | CONCLUIDO | 3.4054 | 29.36 | 25.75 | 21.76 | 0.4 | 71 | 109.32 | 41.65 | 2.5 | 69 | 15.17 | 13716.72 | 242.39 | 456.84 | 127.42 | 57.24 | 32789.96 | 0.45 | 0.83 | 7.01 | 2.02 | 1 | 10
7 | 50 | CONCLUIDO | 3.4503 | 28.98 | 25.52 | 23.93 | 0.44 | 64 | 109.64 | 41.65 | 2.75 | 62 | 15.24 | 13755.95 | 239.76 | 456.81 | 120.8 | 57.24 | 29515.72 | 0.47 | 0.83 | 6.98 | 1.8 | 1 | 10
8 | 50 | CONCLUIDO | 3.4838 | 28.7 | 25.38 | 26.25 | 0.48 | 58 | 109.96 | 41.65 | 3 | 56 | 15.31 | 13795.21 | 237.58 | 456.9 | 115.47 | 57.24 | 26881.57 | 0.5 | 0.84 | 6.99 | 1.65 | 1 | 10
9 | 50 | CONCLUIDO | 3.5126 | 28.47 | 25.25 | 28.59 | 0.52 | 53 | 110.27 | 41.65 | 3.25 | 51 | 15.37 | 13834.5 | 235.93 | 456.79 | 111.51 | 57.24 | 24926.46 | 0.51 | 0.84 | 6.98 | 1.53 | 1 | 10
10 | 50 | CONCLUIDO | 3.5413 | 28.24 | 25.11 | 30.75 | 0.56 | 49 | 110.59 | 41.65 | 3.5 | 47 | 15.44 | 13873.81 | 233.91 | 456.82 | 106.82 | 57.24 | 22600.66 | 0.54 | 0.85 | 6.98 | 1.39 | 1 | 10
11 | 50 | CONCLUIDO | 3.5609 | 28.08 | 25.02 | 32.64 | 0.6 | 46 | 110.91 | 41.65 | 3.75 | 44 | 15.51 | 13913.15 | 232.37 | 456.91 | 103.98 | 57.24 | 21195.16 | 0.55 | 0.85 | 6.96 | 1.3 | 1 | 10
12 | 50 | CONCLUIDO | 3.5814 | 27.92 | 24.93 | 34.79 | 0.63 | 43 | 111.23 | 41.65 | 4 | 41 | 15.58 | 13952.52 | 230.81 | 456.81 | 100.9 | 57.24 | 19669.95 | 0.57 | 0.85 | 6.96 | 1.2 | 1 | 10
13 | 50 | CONCLUIDO | 3.5996 | 27.78 | 24.86 | 37.28 | 0.67 | 40 | 111.55 | 41.65 | 4.25 | 38 | 15.65 | 13991.91 | 229.37 | 456.77 | 98.5 | 57.24 | 18485.03 | 0.58 | 0.86 | 6.96 | 1.13 | 1 | 10
14 | 50 | CONCLUIDO | 3.6134 | 27.67 | 24.79 | 39.15 | 0.71 | 38 | 111.87 | 41.65 | 4.5 | 36 | 15.72 | 14031.33 | 228.56 | 456.79 | 96.52 | 57.24 | 17507.59 | 0.59 | 0.86 | 6.95 | 1.07 | 1 | 10
15 | 50 | CONCLUIDO | 3.6261 | 27.58 | 24.74 | 41.24 | 0.75 | 36 | 112.19 | 41.65 | 4.75 | 34 | 15.79 | 14070.77 | 227.2 | 456.76 | 95.03 | 57.24 | 16770.79 | 0.6 | 0.86 | 6.95 | 1.02 | 1 | 10
16 | 50 | CONCLUIDO | 3.6401 | 27.47 | 24.68 | 43.55 | 0.78 | 34 | 112.51 | 41.65 | 5 | 32 | 15.86 | 14110.24 | 225.97 | 456.87 | 93.12 | 57.24 | 15826.54 | 0.61 | 0.86 | 6.94 | 0.95 | 1 | 10
17 | 50 | CONCLUIDO | 3.6562 | 27.35 | 24.6 | 46.13 | 0.82 | 32 | 112.83 | 41.65 | 5.25 | 30 | 15.93 | 14149.74 | 224.32 | 456.79 | 90.55 | 57.24 | 14551.13 | 0.63 | 0.87 | 6.94 | 0.88 | 1 | 10
18 | 50 | CONCLUIDO | 3.6633 | 27.3 | 24.57 | 47.56 | 0.86 | 31 | 113.15 | 41.65 | 5.5 | 29 | 16 | 14189.26 | 223.35 | 456.77 | 89.38 | 57.24 | 13971.52 | 0.64 | 0.87 | 6.94 | 0.85 | 1 | 10
19 | 50 | CONCLUIDO | 3.6741 | 27.22 | 24.54 | 50.77 | 0.89 | 29 | 113.47 | 41.65 | 5.75 | 27 | 16.07 | 14228.81 | 222.6 | 456.73 | 87.98 | 57.24 | 13282.63 | 0.65 | 0.87 | 6.95 | 0.81 | 1 | 10
20 | 50 | CONCLUIDO | 3.6818 | 27.16 | 24.5 | 52.5 | 0.93 | 28 | 113.79 | 41.65 | 6 | 26 | 16.14 | 14268.39 | 221.65 | 456.72 | 87.14 | 57.24 | 12867.72 | 0.66 | 0.87 | 6.94 | 0.78 | 1 | 10
21 | 50 | CONCLUIDO | 3.6913 | 27.09 | 24.45 | 54.34 | 0.97 | 27 | 114.11 | 41.65 | 6.25 | 25 | 16.21 | 14307.99 | 220.44 | 456.77 | 85.66 | 57.24 | 12133.82 | 0.67 | 0.87 | 6.93 | 0.73 | 1 | 10
22 | 50 | CONCLUIDO | 3.696 | 27.06 | 24.44 | 56.41 | 1 | 26 | 114.44 | 41.65 | 6.5 | 24 | 16.29 | 14347.62 | 219.5 | 456.8 | 85.05 | 57.24 | 11832.38 | 0.67 | 0.87 | 6.93 | 0.72 | 1 | 10
23 | 50 | CONCLUIDO | 3.7028 | 27.01 | 24.42 | 58.6 | 1.04 | 25 | 114.76 | 41.65 | 6.75 | 23 | 16.36 | 14387.27 | 218.53 | 456.73 | 84.2 | 57.24 | 11412.09 | 0.68 | 0.87 | 6.93 | 0.69 | 1 | 10
24 | 50 | CONCLUIDO | 3.7107 | 26.95 | 24.38 | 60.95 | 1.07 | 24 | 115.08 | 41.65 | 7 | 22 | 16.43 | 14426.96 | 217.33 | 456.75 | 83.07 | 57.24 | 10849.84 | 0.69 | 0.87 | 6.93 | 0.66 | 1 | 10
25 | 50 | CONCLUIDO | 3.717 | 26.9 | 24.36 | 63.54 | 1.11 | 23 | 115.4 | 41.65 | 7.25 | 21 | 16.5 | 14466.67 | 216.67 | 456.79 | 82.32 | 57.24 | 10479.89 | 0.7 | 0.87 | 6.93 | 0.63 | 1 | 10
26 | 50 | CONCLUIDO | 3.7235 | 26.86 | 24.33 | 66.36 | 1.14 | 22 | 115.72 | 41.65 | 7.5 | 20 | 16.57 | 14506.4 | 216.33 | 456.73 | 81.67 | 57.24 | 10164.36 | 0.7 | 0.87 | 6.92 | 0.61 | 1 | 10
27 | 50 | CONCLUIDO | 3.7301 | 26.81 | 24.31 | 69.45 | 1.18 | 21 | 116.05 | 41.65 | 7.75 | 19 | 16.65 | 14546.17 | 214.74 | 456.73 | 80.72 | 57.24 | 9692.77 | 0.71 | 0.88 | 6.92 | 0.58 | 1 | 10
28 | 50 | CONCLUIDO | 3.7319 | 26.8 | 24.29 | 69.41 | 1.21 | 21 | 116.37 | 41.65 | 8 | 19 | 16.72 | 14585.96 | 213.97 | 456.82 | 80.33 | 57.24 | 9497.79 | 0.71 | 0.88 | 6.92 | 0.57 | 1 | 10
29 | 50 | CONCLUIDO | 3.7407 | 26.73 | 24.25 | 72.76 | 1.25 | 20 | 116.69 | 41.65 | 8.25 | 18 | 16.79 | 14625.77 | 212.95 | 456.72 | 79.14 | 57.24 | 8908.96 | 0.72 | 0.88 | 6.92 | 0.53 | 1 | 10
30 | 50 | CONCLUIDO | 3.7463 | 26.69 | 24.23 | 76.53 | 1.28 | 19 | 117.01 | 41.65 | 8.5 | 17 | 16.86 | 14665.62 | 211.83 | 456.76 | 78.25 | 57.24 | 8467.21 | 0.73 | 0.88 | 6.92 | 0.51 | 1 | 10
31 | 50 | CONCLUIDO | 3.7433 | 26.71 | 24.26 | 76.6 | 1.32 | 19 | 117.34 | 41.65 | 8.75 | 17 | 16.94 | 14705.49 | 211.54 | 456.74 | 79.04 | 57.24 | 8860.15 | 0.72 | 0.88 | 6.92 | 0.53 | 1 | 10
32 | 50 | CONCLUIDO | 3.7539 | 26.64 | 24.2 | 80.67 | 1.35 | 18 | 117.66 | 41.65 | 9 | 16 | 17.01 | 14745.39 | 210.51 | 456.81 | 77.34 | 57.24 | 8015.27 | 0.74 | 0.88 | 6.92 | 0.48 | 1 | 10
33 | 50 | CONCLUIDO | 3.7528 | 26.65 | 24.21 | 80.7 | 1.38 | 18 | 117.98 | 41.65 | 9.25 | 16 | 17.08 | 14785.31 | 209.68 | 456.72 | 77.78 | 57.24 | 8237.77 | 0.74 | 0.88 | 6.92 | 0.49 | 1 | 10
34 | 50 | CONCLUIDO | 3.7595 | 26.6 | 24.19 | 85.36 | 1.42 | 17 | 118.31 | 41.65 | 9.5 | 15 | 17.16 | 14825.26 | 209.13 | 456.78 | 76.58 | 57.24 | 7641.53 | 0.75 | 0.88 | 6.92 | 0.46 | 1 | 10
35 | 50 | CONCLUIDO | 3.7617 | 26.58 | 24.17 | 85.3 | 1.45 | 17 | 118.63 | 41.65 | 9.75 | 15 | 17.23 | 14865.24 | 207.48 | 456.76 | 76.32 | 57.24 | 7512.22 | 0.75 | 0.88 | 6.92 | 0.45 | 1 | 10
36 | 50 | CONCLUIDO | 3.766 | 26.55 | 24.16 | 90.61 | 1.48 | 16 | 118.96 | 41.65 | 10 | 14 | 17.31 | 14905.25 | 206.88 | 456.71 | 76.02 | 57.24 | 7366.93 | 0.75 | 0.88 | 6.92 | 0.44 | 1 | 10
37 | 50 | CONCLUIDO | 3.7678 | 26.54 | 24.15 | 90.56 | 1.52 | 16 | 119.28 | 41.65 | 10.25 | 14 | 17.38 | 14945.29 | 206.33 | 456.77 | 75.78 | 57.24 | 7244.98 | 0.76 | 0.88 | 6.91 | 0.43 | 1 | 10
38 | 50 | CONCLUIDO | 3.7749 | 26.49 | 24.12 | 96.49 | 1.55 | 15 | 119.61 | 41.65 | 10.5 | 13 | 17.46 | 14985.35 | 205.16 | 456.76 | 74.7 | 57.24 | 6710.71 | 0.77 | 0.88 | 6.91 | 0.4 | 1 | 10
39 | 50 | CONCLUIDO | 3.7733 | 26.5 | 24.13 | 96.53 | 1.58 | 15 | 119.93 | 41.65 | 10.75 | 13 | 17.53 | 15025.44 | 205.28 | 456.72 | 75.02 | 57.24 | 6874.44 | 0.76 | 0.88 | 6.92 | 0.41 | 1 | 10
40 | 50 | CONCLUIDO | 3.7733 | 26.5 | 24.13 | 96.53 | 1.61 | 15 | 120.26 | 41.65 | 11 | 13 | 17.61 | 15065.56 | 203.93 | 456.77 | 75.03 | 57.24 | 6876.72 | 0.76 | 0.88 | 6.92 | 0.41 | 1 | 10
41 | 50 | CONCLUIDO | 3.7825 | 26.44 | 24.09 | 103.24 | 1.65 | 14 | 120.58 | 41.65 | 11.25 | 12 | 17.68 | 15105.7 | 202.07 | 456.75 | 73.72 | 57.24 | 6224.97 | 0.78 | 0.88 | 6.91 | 0.37 | 1 | 10
42 | 50 | CONCLUIDO | 3.7814 | 26.45 | 24.1 | 103.28 | 1.68 | 14 | 120.91 | 41.65 | 11.5 | 12 | 17.76 | 15145.88 | 202.2 | 456.76 | 73.89 | 57.24 | 6313.55 | 0.77 | 0.88 | 6.91 | 0.37 | 1 | 10
43 | 50 | CONCLUIDO | 3.7818 | 26.44 | 24.09 | 103.26 | 1.71 | 14 | 121.23 | 41.65 | 11.75 | 12 | 17.83 | 15186.08 | 201.64 | 456.76 | 73.84 | 57.24 | 6287.22 | 0.78 | 0.88 | 6.91 | 0.37 | 1 | 10
44 | 50 | CONCLUIDO | 3.7901 | 26.38 | 24.06 | 111.04 | 1.74 | 13 | 121.56 | 41.65 | 12 | 11 | 17.91 | 15226.31 | 200.11 | 456.74 | 72.69 | 57.24 | 5716.29 | 0.79 | 0.88 | 6.91 | 0.34 | 1 | 10
45 | 50 | CONCLUIDO | 3.7892 | 26.39 | 24.07 | 111.07 | 1.77 | 13 | 121.89 | 41.65 | 12.25 | 11 | 17.99 | 15266.56 | 199.73 | 456.74 | 72.9 | 57.24 | 5824.36 | 0.79 | 0.88 | 6.91 | 0.34 | 1 | 10
46 | 50 | CONCLUIDO | 3.7868 | 26.41 | 24.08 | 111.15 | 1.81 | 13 | 122.21 | 41.65 | 12.5 | 11 | 18.06 | 15306.85 | 199.81 | 456.72 | 73.63 | 57.24 | 6187.68 | 0.78 | 0.88 | 6.91 | 0.36 | 1 | 10
47 | 50 | CONCLUIDO | 3.7883 | 26.4 | 24.07 | 111.1 | 1.84 | 13 | 122.54 | 41.65 | 12.75 | 11 | 18.14 | 15347.16 | 197.76 | 456.74 | 73.15 | 57.24 | 5944.84 | 0.78 | 0.88 | 6.91 | 0.35 | 1 | 10
48 | 50 | CONCLUIDO | 3.7964 | 26.34 | 24.04 | 120.19 | 1.87 | 12 | 122.87 | 41.65 | 13 | 10 | 18.22 | 15387.5 | 196.24 | 456.76 | 71.95 | 57.24 | 5354.4 | 0.8 | 0.89 | 6.91 | 0.31 | 1 | 10
49 | 50 | CONCLUIDO | 3.7978 | 26.33 | 24.03 | 120.14 | 1.9 | 12 | 123.19 | 41.65 | 13.25 | 10 | 18.29 | 15427.87 | 195.69 | 456.75 | 71.73 | 57.24 | 5242.74 | 0.8 | 0.89 | 6.91 | 0.31 | 1 | 10
50 | 50 | CONCLUIDO | 3.796 | 26.34 | 24.04 | 120.2 | 1.93 | 12 | 123.52 | 41.65 | 13.5 | 10 | 18.37 | 15468.27 | 195.65 | 456.82 | 72.23 | 57.24 | 5493.99 | 0.79 | 0.89 | 6.91 | 0.32 | 1 | 10
51 | 50 | CONCLUIDO | 3.7975 | 26.33 | 24.03 | 120.15 | 1.96 | 12 | 123.85 | 41.65 | 13.75 | 9 | 18.45 | 15508.69 | 193.64 | 456.75 | 71.88 | 57.24 | 5314.87 | 0.8 | 0.89 | 6.91 | 0.31 | 1 | 10
52 | 50 | CONCLUIDO | 3.8036 | 26.29 | 24.01 | 130.97 | 1.99 | 11 | 124.18 | 41.65 | 14 | 7 | 18.53 | 15549.15 | 193.39 | 456.75 | 71.08 | 57.24 | 4920.48 | 0.81 | 0.89 | 6.91 | 0.29 | 1 | 10
53 | 50 | CONCLUIDO | 3.804 | 26.29 | 24.01 | 130.95 | 2.02 | 11 | 124.51 | 41.65 | 14.25 | 7 | 18.61 | 15589.63 | 193.63 | 456.75 | 70.89 | 57.24 | 4827.5 | 0.81 | 0.89 | 6.91 | 0.28 | 1 | 10
54 | 50 | CONCLUIDO | 3.8045 | 26.28 | 24 | 130.93 | 2.05 | 11 | 124.83 | 41.65 | 14.5 | 6 | 18.68 | 15630.14 | 193.05 | 456.76 | 70.79 | 57.24 | 4776.75 | 0.81 | 0.89 | 6.91 | 0.28 | 1 | 10
55 | 50 | CONCLUIDO | 3.8028 | 26.3 | 24.02 | 131 | 2.08 | 11 | 125.16 | 41.65 | 14.75 | 6 | 18.76 | 15670.68 | 193.02 | 456.76 | 71.11 | 57.24 | 4937.59 | 0.8 | 0.89 | 6.91 | 0.29 | 1 | 10
56 | 50 | CONCLUIDO | 3.8021 | 26.3 | 24.02 | 131.02 | 2.11 | 11 | 125.49 | 41.65 | 15 | 5 | 18.84 | 15711.24 | 193.16 | 456.79 | 71.38 | 57.24 | 5070.48 | 0.8 | 0.89 | 6.91 | 0.3 | 1 | 10
57 | 50 | CONCLUIDO | 3.8034 | 26.29 | 24.01 | 130.97 | 2.14 | 11 | 125.82 | 41.65 | 15.25 | 2 | 18.92 | 15751.84 | 192.67 | 456.78 | 70.92 | 57.24 | 4840.16 | 0.81 | 0.89 | 6.91 | 0.29 | 1 | 10
58 | 50 | CONCLUIDO | 3.8033 | 26.29 | 24.01 | 130.98 | 2.17 | 11 | 126.15 | 41.65 | 15.5 | 2 | 19 | 15792.46 | 192.83 | 456.77 | 70.87 | 57.24 | 4815.56 | 0.81 | 0.89 | 6.92 | 0.29 | 1 | 10
59 | 50 | CONCLUIDO | 3.8022 | 26.3 | 24.02 | 131.02 | 2.2 | 11 | 126.48 | 41.65 | 15.75 | 1 | 19.08 | 15833.12 | 192.71 | 456.76 | 71.07 | 57.24 | 4914.65 | 0.81 | 0.89 | 6.92 | 0.3 | 1 | 10
60 | 50 | CONCLUIDO | 3.8017 | 26.3 | 24.02 | 131.04 | 2.23 | 11 | 126.81 | 41.65 | 16 | 1 | 19.16 | 15873.8 | 192.96 | 456.76 | 71.2 | 57.24 | 4981.34 | 0.8 | 0.89 | 6.92 | 0.3 | 1 | 10
61 | 50 | CONCLUIDO | 3.8016 | 26.3 | 24.02 | 131.04 | 2.26 | 11 | 127.14 | 41.65 | 16.25 | 0 | 19.24 | 15914.51 | 193.36 | 456.79 | 71.23 | 57.24 | 4998.54 | 0.8 | 0.89 | 6.92 | 0.3 | 1 | 10
0 | 25 | CONCLUIDO | 3.2194 | 31.06 | 27.47 | 12.78 | 0.28 | 129 | 61.76 | 28.92 | 1 | 127 | 6.84 | 7851.41 | 177.27 | 457.06 | 184.01 | 57.24 | 60799.22 | 0.31 | 0.78 | 7.1 | 3.74 | 1 | 10
1 | 25 | CONCLUIDO | 3.3617 | 29.75 | 26.58 | 16.11 | 0.35 | 99 | 62.05 | 28.92 | 1.25 | 97 | 6.88 | 7887.12 | 170.33 | 456.98 | 154.23 | 57.24 | 46056.83 | 0.37 | 0.8 | 7.06 | 2.85 | 1 | 10
2 | 25 | CONCLUIDO | 3.4525 | 28.96 | 26.04 | 19.29 | 0.42 | 81 | 62.34 | 28.92 | 1.5 | 79 | 6.92 | 7922.85 | 165.51 | 456.87 | 137.21 | 57.24 | 37638.59 | 0.42 | 0.82 | 7.02 | 2.31 | 1 | 10
3 | 25 | CONCLUIDO | 3.5206 | 28.4 | 25.66 | 22.64 | 0.49 | 68 | 62.63 | 28.92 | 1.75 | 66 | 6.96 | 7958.6 | 161.77 | 456.87 | 124.54 | 57.24 | 31366.58 | 0.46 | 0.83 | 7.01 | 1.94 | 1 | 10
4 | 25 | CONCLUIDO | 3.5753 | 27.97 | 25.37 | 26.24 | 0.55 | 58 | 62.92 | 28.92 | 2 | 56 | 7 | 7994.37 | 158.5 | 456.81 | 115.26 | 57.24 | 26775.94 | 0.5 | 0.84 | 6.98 | 1.64 | 1 | 10
5 | 25 | CONCLUIDO | 3.6152 | 27.66 | 25.16 | 29.6 | 0.62 | 51 | 63.21 | 28.92 | 2.25 | 49 | 7.04 | 8030.17 | 155.81 | 456.88 | 108.54 | 57.24 | 23454.26 | 0.53 | 0.85 | 6.97 | 1.43 | 1 | 10
6 | 25 | CONCLUIDO | 3.6406 | 27.47 | 25.03 | 32.65 | 0.69 | 46 | 63.5 | 28.92 | 2.5 | 44 | 7.08 | 8065.98 | 153.99 | 456.9 | 104.31 | 57.24 | 21364.48 | 0.55 | 0.85 | 6.97 | 1.31 | 1 | 10
7 | 25 | CONCLUIDO | 3.6755 | 27.21 | 24.84 | 36.35 | 0.75 | 41 | 63.79 | 28.92 | 2.75 | 39 | 7.12 | 8101.81 | 151.23 | 456.77 | 97.97 | 57.24 | 18218.3 | 0.58 | 0.86 | 6.96 | 1.12 | 1 | 10
8 | 25 | CONCLUIDO | 3.696 | 27.06 | 24.75 | 40.13 | 0.81 | 37 | 64.08 | 28.92 | 3 | 35 | 7.16 | 8137.65 | 148.84 | 456.77 | 94.94 | 57.24 | 16721.88 | 0.6 | 0.86 | 6.95 | 1.02 | 1 | 10
9 | 25 | CONCLUIDO | 3.7112 | 26.95 | 24.68 | 43.55 | 0.88 | 34 | 64.38 | 28.92 | 3.25 | 32 | 7.2 | 8173.52 | 147.46 | 456.87 | 92.92 | 57.24 | 15728.85 | 0.62 | 0.86 | 6.94 | 0.95 | 1 | 10
10 | 25 | CONCLUIDO | 3.7298 | 26.81 | 24.59 | 47.58 | 0.94 | 31 | 64.67 | 28.92 | 3.5 | 29 | 7.24 | 8209.41 | 145.49 | 456.78 | 89.79 | 57.24 | 14178.42 | 0.64 | 0.87 | 6.94 | 0.86 | 1 | 10
11 | 25 | CONCLUIDO | 3.741 | 26.73 | 24.53 | 50.76 | 1.01 | 29 | 64.96 | 28.92 | 3.75 | 27 | 7.28 | 8245.32 | 143.93 | 456.8 | 87.96 | 57.24 | 13270.57 | 0.65 | 0.87 | 6.94 | 0.81 | 1 | 10
12 | 25 | CONCLUIDO | 3.7553 | 26.63 | 24.46 | 54.35 | 1.07 | 27 | 65.25 | 28.92 | 4 | 25 | 7.33 | 8281.25 | 141.61 | 456.78 | 85.8 | 57.24 | 12200.23 | 0.67 | 0.87 | 6.93 | 0.73 | 1 | 10
13 | 25 | CONCLUIDO | 3.7629 | 26.58 | 24.43 | 58.64 | 1.13 | 25 | 65.54 | 28.92 | 4.25 | 23 | 7.37 | 8317.2 | 139.69 | 456.78 | 84.62 | 57.24 | 11624.37 | 0.68 | 0.87 | 6.94 | 0.71 | 1 | 10
14 | 25 | CONCLUIDO | 3.7784 | 26.47 | 24.35 | 63.52 | 1.19 | 23 | 65.83 | 28.92 | 4.5 | 20 | 7.41 | 8353.17 | 138 | 456.76 | 82.07 | 57.24 | 10358.1 | 0.7 | 0.87 | 6.93 | 0.63 | 1 | 10
15 | 25 | CONCLUIDO | 3.7828 | 26.44 | 24.33 | 66.37 | 1.25 | 22 | 66.12 | 28.92 | 4.75 | 17 | 7.45 | 8389.16 | 137.07 | 456.78 | 81.55 | 57.24 | 10101.63 | 0.7 | 0.87 | 6.93 | 0.61 | 1 | 10
16 | 25 | CONCLUIDO | 3.7913 | 26.38 | 24.29 | 69.4 | 1.31 | 21 | 66.42 | 28.92 | 5 | 16 | 7.49 | 8425.16 | 134.99 | 456.82 | 79.87 | 57.24 | 9268.16 | 0.72 | 0.88 | 6.93 | 0.56 | 1 | 10
17 | 25 | CONCLUIDO | 3.7949 | 26.35 | 24.28 | 72.83 | 1.37 | 20 | 66.71 | 28.92 | 5.25 | 9 | 7.54 | 8461.19 | 134.21 | 456.81 | 79.37 | 57.24 | 9021.06 | 0.72 | 0.88 | 6.94 | 0.55 | 1 | 10
18 | 25 | CONCLUIDO | 3.7943 | 26.36 | 24.28 | 72.84 | 1.43 | 20 | 67 | 28.92 | 5.5 | 4 | 7.58 | 8497.24 | 134.41 | 456.83 | 79.26 | 57.24 | 8969.51 | 0.72 | 0.88 | 6.94 | 0.56 | 1 | 10
19 | 25 | CONCLUIDO | 3.7932 | 26.36 | 24.29 | 72.87 | 1.49 | 20 | 67.29 | 28.92 | 5.75 | 0 | 7.62 | 8533.31 | 134.61 | 456.94 | 79.43 | 57.24 | 9052.97 | 0.72 | 0.88 | 6.94 | 0.56 | 1 | 10
0 | 85 | CONCLUIDO | 2.2007 | 45.44 | 32.77 | 6.47 | 0.11 | 304 | 167.88 | 51.39 | 1 | 302 | 30.49 | 20939.59 | 419.94 | 457.83 | 356.21 | 57.24 | 146024.31 | 0.16 | 0.65 | 7.39 | 9.02 | 1 | 10
1 | 85 | CONCLUIDO | 2.4789 | 40.34 | 30.34 | 8.09 | 0.13 | 225 | 168.25 | 51.39 | 1.25 | 223 | 30.6 | 20984.25 | 388.73 | 457.38 | 276.51 | 57.24 | 106565.39 | 0.21 | 0.7 | 7.28 | 6.6 | 1 | 10
2 | 85 | CONCLUIDO | 2.6742 | 37.39 | 28.96 | 9.71 | 0.16 | 179 | 168.61 | 51.39 | 1.5 | 177 | 30.71 | 21028.94 | 370.7 | 457.22 | 231.87 | 57.24 | 84476.94 | 0.25 | 0.74 | 7.19 | 5.22 | 1 | 10
3 | 85 | CONCLUIDO | 2.8164 | 35.51 | 28.09 | 11.31 | 0.18 | 149 | 168.97 | 51.39 | 1.75 | 147 | 30.83 | 21073.68 | 359.25 | 457.27 | 203.22 | 57.24 | 70302.07 | 0.28 | 0.76 | 7.15 | 4.35 | 1 | 10
4 | 85 | CONCLUIDO | 2.9346 | 34.08 | 27.4 | 12.95 | 0.21 | 127 | 169.33 | 51.39 | 2 | 125 | 30.94 | 21118.46 | 350.22 | 456.93 | 181.37 | 57.24 | 59487.97 | 0.32 | 0.78 | 7.1 | 3.67 | 1 | 10
5 | 85 | CONCLUIDO | 3.0254 | 33.05 | 26.92 | 14.55 | 0.24 | 111 | 169.7 | 51.39 | 2.25 | 109 | 31.05 | 21163.27 | 343.75 | 457.07 | 165.72 | 57.24 | 51740.5 | 0.35 | 0.79 | 7.07 | 3.19 | 1 | 10
6 | 85 | CONCLUIDO | 3.0993 | 32.27 | 26.54 | 16.08 | 0.26 | 99 | 170.06 | 51.39 | 2.5 | 97 | 31.17 | 21208.12 | 338.57 | 456.93 | 153.73 | 57.24 | 45808.32 | 0.37 | 0.8 | 7.04 | 2.81 | 1 | 10
7 | 85 | CONCLUIDO | 3.1573 | 31.67 | 26.28 | 17.72 | 0.29 | 89 | 170.42 | 51.39 | 2.75 | 87 | 31.28 | 21253.01 | 335.03 | 456.97 | 145.01 | 57.24 | 41495.36 | 0.39 | 0.81 | 7.04 | 2.55 | 1 | 10
8 | 85 | CONCLUIDO | 3.2103 | 31.15 | 26.03 | 19.28 | 0.31 | 81 | 170.79 | 51.39 | 3 | 79 | 31.4 | 21297.94 | 331.43 | 456.97 | 136.82 | 57.24 | 37443.2 | 0.42 | 0.82 | 7.02 | 2.3 | 1 | 10
9 | 85 | CONCLUIDO | 3.2551 | 30.72 | 25.84 | 20.95 | 0.34 | 74 | 171.15 | 51.39 | 3.25 | 72 | 31.51 | 21342.91 | 328.68 | 457.01 | 130.77 | 57.24 | 34453.7 | 0.44 | 0.82 | 7 | 2.11 | 1 | 10
10 | 85 | CONCLUIDO | 3.298 | 30.32 | 25.64 | 22.63 | 0.36 | 68 | 171.52 | 51.39 | 3.5 | 66 | 31.63 | 21387.92 | 325.84 | 456.89 | 124.34 | 57.24 | 31266.79 | 0.46 | 0.83 | 7 | 1.92 | 1 | 10
11 | 85 | CONCLUIDO | 3.3302 | 30.03 | 25.52 | 24.31 | 0.39 | 63 | 171.88 | 51.39 | 3.75 | 61 | 31.74 | 21432.96 | 323.96 | 456.79 | 120.08 | 57.24 | 29159.89 | 0.48 | 0.83 | 7 | 1.79 | 1 | 10
12 | 85 | CONCLUIDO | 3.3588 | 29.77 | 25.4 | 25.83 | 0.41 | 59 | 172.25 | 51.39 | 4 | 57 | 31.86 | 21478.05 | 322.14 | 456.87 | 116.14 | 57.24 | 27211.01 | 0.49 | 0.84 | 6.99 | 1.67 | 1 | 10
13 | 85 | CONCLUIDO | 3.3913 | 29.49 | 25.25 | 27.55 | 0.44 | 55 | 172.61 | 51.39 | 4.25 | 53 | 31.97 | 21523.17 | 319.75 | 456.85 | 111.56 | 57.24 | 24939.66 | 0.51 | 0.84 | 6.97 | 1.52 | 1 | 10
14 | 85 | CONCLUIDO | 3.4086 | 29.34 | 25.2 | 29.08 | 0.46 | 52 | 172.98 | 51.39 | 4.5 | 50 | 32.09 | 21568.34 | 319 | 456.88 | 109.82 | 57.24 | 24087.52 | 0.52 | 0.84 | 6.98 | 1.48 | 1 | 10
15 | 85 | CONCLUIDO | 3.4319 | 29.14 | 25.11 | 30.74 | 0.49 | 49 | 173.35 | 51.39 | 4.75 | 47 | 32.2 | 21613.54 | 317.38 | 456.83 | 106.72 | 57.24 | 22552.9 | 0.54 | 0.85 | 6.97 | 1.38 | 1 | 10
16 | 85 | CONCLUIDO | 3.4465 | 29.01 | 25.05 | 31.98 | 0.51 | 47 | 173.71 | 51.39 | 5 | 45 | 32.32 | 21658.78 | 316.25 | 456.85 | 104.81 | 57.24 | 21607.34 | 0.55 | 0.85 | 6.97 | 1.32 | 1 | 10
17 | 85 | CONCLUIDO | 3.4719 | 28.8 | 24.94 | 34.01 | 0.53 | 44 | 174.08 | 51.39 | 5.25 | 42 | 32.44 | 21704.07 | 314.62 | 456.8 | 101.23 | 57.24 | 19833.14 | 0.57 | 0.85 | 6.96 | 1.21 | 1 | 10
18 | 85 | CONCLUIDO | 3.4848 | 28.7 | 24.9 | 35.57 | 0.56 | 42 | 174.45 | 51.39 | 5.5 | 40 | 32.56 | 21749.39 | 313.83 | 456.79 | 99.99 | 57.24 | 19220.31 | 0.57 | 0.85 | 6.96 | 1.18 | 1 | 10
19 | 85 | CONCLUIDO | 3.5043 | 28.54 | 24.81 | 37.21 | 0.58 | 40 | 174.82 | 51.39 | 5.75 | 38 | 32.67 | 21794.75 | 312.31 | 456.76 | 97 | 57.24 | 17738.06 | 0.59 | 0.86 | 6.95 | 1.08 | 1 | 10
20 | 85 | CONCLUIDO | 3.5058 | 28.52 | 24.83 | 38.2 | 0.61 | 39 | 175.18 | 51.39 | 6 | 37 | 32.79 | 21840.16 | 312.27 | 456.86 | 97.63 | 57.24 | 18056.5 | 0.59 | 0.86 | 6.96 | 1.1 | 1 | 10
21 | 85 | CONCLUIDO | 3.5236 | 28.38 | 24.75 | 40.14 | 0.63 | 37 | 175.55 | 51.39 | 6.25 | 35 | 32.91 | 21885.6 | 310.92 | 456.77 | 95.07 | 57.24 | 16788.31 | 0.6 | 0.86 | 6.95 | 1.03 | 1 | 10
22 | 85 | CONCLUIDO | 3.5296 | 28.33 | 24.74 | 41.23 | 0.66 | 36 | 175.92 | 51.39 | 6.5 | 34 | 33.03 | 21931.08 | 310.48 | 456.8 | 94.99 | 57.24 | 16753.13 | 0.6 | 0.86 | 6.94 | 1.01 | 1 | 10
23 | 85 | CONCLUIDO | 3.5455 | 28.2 | 24.68 | 43.55 | 0.68 | 34 | 176.29 | 51.39 | 6.75 | 32 | 33.15 | 21976.61 | 309.12 | 456.82 | 92.78 | 57.24 | 15656.31 | 0.62 | 0.86 | 6.95 | 0.95 | 1 | 10
24 | 85 | CONCLUIDO | 3.5555 | 28.13 | 24.64 | 44.79 | 0.7 | 33 | 176.66 | 51.39 | 7 | 31 | 33.27 | 22022.17 | 308.46 | 456.86 | 91.09 | 57.24 | 14816.39 | 0.63 | 0.86 | 6.95 | 0.91 | 1 | 10
25 | 85 | CONCLUIDO | 3.5636 | 28.06 | 24.6 | 46.13 | 0.73 | 32 | 177.03 | 51.39 | 7.25 | 30 | 33.39 | 22067.77 | 307.6 | 456.8 | 90.37 | 57.24 | 14463.9 | 0.63 | 0.87 | 6.94 | 0.88 | 1 | 10
26 | 85 | CONCLUIDO | 3.571 | 28 | 24.58 | 47.57 | 0.75 | 31 | 177.4 | 51.39 | 7.5 | 29 | 33.51 | 22113.42 | 307.1 | 456.79 | 89.61 | 57.24 | 14089.29 | 0.64 | 0.87 | 6.94 | 0.85 | 1 | 10
27 | 85 | CONCLUIDO | 3.5778 | 27.95 | 24.56 | 49.12 | 0.77 | 30 | 177.77 | 51.39 | 7.75 | 28 | 33.63 | 22159.1 | 306.58 | 456.83 | 89.03 | 57.24 | 13802.47 | 0.64 | 0.87 | 6.94 | 0.84 | 1 | 10
28 | 85 | CONCLUIDO | 3.587 | 27.88 | 24.52 | 50.74 | 0.8 | 29 | 178.14 | 51.39 | 8 | 27 | 33.75 | 22204.83 | 306.05 | 456.76 | 87.83 | 57.24 | 13207.77 | 0.65 | 0.87 | 6.94 | 0.8 | 1 | 10
29 | 85 | CONCLUIDO | 3.594 | 27.82 | 24.5 | 52.51 | 0.82 | 28 | 178.51 | 51.39 | 8.25 | 26 | 33.87 | 22250.6 | 305.19 | 456.73 | 87.11 | 57.24 | 12851.73 | 0.66 | 0.87 | 6.94 | 0.78 | 1 | 10
30 | 85 | CONCLUIDO | 3.6032 | 27.75 | 24.47 | 54.37 | 0.84 | 27 | 178.88 | 51.39 | 8.5 | 25 | 33.99 | 22296.41 | 304.5 | 456.82 | 85.9 | 57.24 | 12250.01 | 0.67 | 0.87 | 6.93 | 0.74 | 1 | 10
31 | 85 | CONCLUIDO | 3.6099 | 27.7 | 24.45 | 56.42 | 0.87 | 26 | 179.26 | 51.39 | 8.75 | 24 | 34.11 | 22342.26 | 303.92 | 456.8 | 85.32 | 57.24 | 11966.66 | 0.67 | 0.87 | 6.93 | 0.72 | 1 | 10
32 | 85 | CONCLUIDO | 3.6112 | 27.69 | 24.44 | 56.4 | 0.89 | 26 | 179.63 | 51.39 | 9 | 24 | 34.24 | 22388.15 | 303.4 | 456.78 | 85.02 | 57.24 | 11819.46 | 0.67 | 0.87 | 6.93 | 0.71 | 1 | 10
33 | 85 | CONCLUIDO | 3.6166 | 27.65 | 24.43 | 58.63 | 0.91 | 25 | 180 | 51.39 | 9.25 | 23 | 34.36 | 22434.08 | 302.86 | 456.84 | 84.77 | 57.24 | 11695.06 | 0.68 | 0.87 | 6.93 | 0.7 | 1 | 10
34 | 85 | CONCLUIDO | 3.6265 | 27.57 | 24.39 | 60.97 | 0.93 | 24 | 180.37 | 51.39 | 9.5 | 22 | 34.48 | 22480.05 | 302.12 | 456.77 | 83.52 | 57.24 | 11076.97 | 0.69 | 0.87 | 6.93 | 0.66 | 1 | 10
35 | 85 | CONCLUIDO | 3.6272 | 27.57 | 24.38 | 60.96 | 0.96 | 24 | 180.75 | 51.39 | 9.75 | 22 | 34.6 | 22526.07 | 301.46 | 456.8 | 83.23 | 57.24 | 10929.92 | 0.69 | 0.87 | 6.93 | 0.66 | 1 | 10
36 | 85 | CONCLUIDO | 3.6365 | 27.5 | 24.35 | 63.51 | 0.98 | 23 | 181.12 | 51.39 | 10 | 21 | 34.73 | 22572.13 | 300.99 | 456.77 | 81.86 | 57.24 | 10253.6 | 0.7 | 0.87 | 6.93 | 0.62 | 1 | 10
37 | 85 | CONCLUIDO | 3.6439 | 27.44 | 24.33 | 66.34 | 1 | 22 | 181.49 | 51.39 | 10.25 | 20 | 34.85 | 22618.23 | 300.35 | 456.79 | 81.2 | 57.24 | 9926.44 | 0.7 | 0.88 | 6.93 | 0.6 | 1 | 10
38 | 85 | CONCLUIDO | 3.6418 | 27.46 | 24.34 | 66.38 | 1.02 | 22 | 181.87 | 51.39 | 10.5 | 20 | 34.98 | 22664.49 | 300.65 | 456.73 | 81.74 | 57.24 | 10198.46 | 0.7 | 0.87 | 6.93 | 0.62 | 1 | 10
39 | 85 | CONCLUIDO | 3.6494 | 27.4 | 24.32 | 69.48 | 1.05 | 21 | 182.24 | 51.39 | 10.75 | 19 | 35.1 | 22710.68 | 299.31 | 456.86 | 80.8 | 57.24 | 9732.58 | 0.71 | 0.88 | 6.93 | 0.59 | 1 | 10
40 | 85 | CONCLUIDO | 3.6539 | 27.37 | 24.28 | 69.38 | 1.07 | 21 | 182.62 | 51.39 | 11 | 19 | 35.22 | 22756.91 | 298.98 | 456.76 | 79.81 | 57.24 | 9234.58 | 0.72 | 0.88 | 6.93 | 0.56 | 1 | 10
41 | 85 | CONCLUIDO | 3.6603 | 27.32 | 24.27 | 72.81 | 1.09 | 20 | 182.99 | 51.39 | 11.25 | 18 | 35.35 | 22803.18 | 298.09 | 456.75 | 79.54 | 57.24 | 9105.74 | 0.72 | 0.88 | 6.92 | 0.55 | 1 | 10
42 | 85 | CONCLUIDO | 3.6618 | 27.31 | 24.26 | 72.78 | 1.11 | 20 | 183.37 | 51.39 | 11.5 | 18 | 35.48 | 22849.49 | 298.11 | 456.73 | 79.1 | 57.24 | 8885.03 | 0.72 | 0.88 | 6.92 | 0.53 | 1 | 10
43 | 85 | CONCLUIDO | 3.6624 | 27.3 | 24.25 | 72.76 | 1.13 | 20 | 183.74 | 51.39 | 11.75 | 18 | 35.6 | 22895.85 | 297.78 | 456.79 | 79.2 | 57.24 | 8935.31 | 0.72 | 0.88 | 6.92 | 0.53 | 1 | 10
44 | 85 | CONCLUIDO | 3.6696 | 27.25 | 24.23 | 76.53 | 1.16 | 19 | 184.12 | 51.39 | 12 | 17 | 35.73 | 22942.24 | 296.89 | 456.74 | 78.49 | 57.24 | 8589.14 | 0.73 | 0.88 | 6.92 | 0.51 | 1 | 10
45 | 85 | CONCLUIDO | 3.6685 | 27.26 | 24.24 | 76.56 | 1.18 | 19 | 184.5 | 51.39 | 12.25 | 17 | 35.85 | 22988.69 | 296.74 | 456.75 | 78.83 | 57.24 | 8758.45 | 0.73 | 0.88 | 6.92 | 0.52 | 1 | 10
46 | 85 | CONCLUIDO | 3.6773 | 27.19 | 24.21 | 80.7 | 1.2 | 18 | 184.87 | 51.39 | 12.5 | 16 | 35.98 | 23035.17 | 295.68 | 456.77 | 77.52 | 57.24 | 8109.01 | 0.74 | 0.88 | 6.92 | 0.49 | 1 | 10
47 | 85 | CONCLUIDO | 3.677 | 27.2 | 24.21 | 80.71 | 1.22 | 18 | 185.25 | 51.39 | 12.75 | 16 | 36.11 | 23081.7 | 295.99 | 456.76 | 77.75 | 57.24 | 8224.11 | 0.74 | 0.88 | 6.92 | 0.49 | 1 | 10
48 | 85 | CONCLUIDO | 3.6759 | 27.2 | 24.22 | 80.74 | 1.24 | 18 | 185.63 | 51.39 | 13 | 16 | 36.24 | 23128.27 | 295.66 | 456.71 | 77.83 | 57.24 | 8260.53 | 0.74 | 0.88 | 6.93 | 0.5 | 1 | 10
49 | 85 | CONCLUIDO | 3.6852 | 27.14 | 24.19 | 85.37 | 1.26 | 17 | 186.01 | 51.39 | 13.25 | 15 | 36.36 | 23174.88 | 294.84 | 456.75 | 76.85 | 57.24 | 7775.52 | 0.74 | 0.88 | 6.92 | 0.46 | 1 | 10
50 | 85 | CONCLUIDO | 3.6854 | 27.13 | 24.19 | 85.36 | 1.29 | 17 | 186.38 | 51.39 | 13.5 | 15 | 36.49 | 23221.54 | 294.67 | 456.71 | 76.98 | 57.24 | 7839.7 | 0.74 | 0.88 | 6.91 | 0.46 | 1 | 10
51 | 85 | CONCLUIDO | 3.686 | 27.13 | 24.18 | 85.35 | 1.31 | 17 | 186.76 | 51.39 | 13.75 | 15 | 36.62 | 23268.24 | 294.24 | 456.72 | 76.69 | 57.24 | 7695.85 | 0.75 | 0.88 | 6.92 | 0.46 | 1 | 10
52 | 85 | CONCLUIDO | 3.6935 | 27.07 | 24.16 | 90.6 | 1.33 | 16 | 187.14 | 51.39 | 14 | 14 | 36.75 | 23314.98 | 292.89 | 456.75 | 75.82 | 57.24 | 7266.64 | 0.75 | 0.88 | 6.92 | 0.44 | 1 | 10
53 | 85 | CONCLUIDO | 3.6949 | 27.06 | 24.15 | 90.56 | 1.35 | 16 | 187.52 | 51.39 | 14.25 | 14 | 36.88 | 23361.77 | 292.99 | 456.75 | 75.68 | 57.24 | 7197.8 | 0.76 | 0.88 | 6.91 | 0.43 | 1 | 10
54 | 85 | CONCLUIDO | 3.6945 | 27.07 | 24.15 | 90.57 | 1.37 | 16 | 187.9 | 51.39 | 14.5 | 14 | 37.01 | 23408.6 | 292.83 | 456.85 | 75.67 | 57.24 | 7190.95 | 0.76 | 0.88 | 6.92 | 0.43 | 1 | 10
55 | 85 | CONCLUIDO | 3.6939 | 27.07 | 24.16 | 90.59 | 1.39 | 16 | 188.28 | 51.39 | 14.75 | 14 | 37.14 | 23455.48 | 292.55 | 456.72 | 75.9 | 57.24 | 7307.63 | 0.75 | 0.88 | 6.92 | 0.43 | 1 | 10
56 | 85 | CONCLUIDO | 3.7033 | 27 | 24.12 | 96.49 | 1.41 | 15 | 188.66 | 51.39 | 15 | 13 | 37.27 | 23502.4 | 292.09 | 456.77 | 74.73 | 57.24 | 6725.29 | 0.77 | 0.88 | 6.91 | 0.4 | 1 | 10
57 | 85 | CONCLUIDO | 3.7034 | 27 | 24.12 | 96.49 | 1.43 | 15 | 189.04 | 51.39 | 15.25 | 13 | 37.4 | 23549.36 | 291.86 | 456.77 | 74.71 | 57.24 | 6717.62 | 0.77 | 0.88 | 6.91 | 0.4 | 1 | 10
58 | 85 | CONCLUIDO | 3.7034 | 27 | 24.12 | 96.48 | 1.45 | 15 | 189.42 | 51.39 | 15.5 | 13 | 37.53 | 23596.37 | 291.66 | 456.74 | 74.79 | 57.24 | 6755.77 | 0.77 | 0.88 | 6.91 | 0.4 | 1 | 10
59 | 85 | CONCLUIDO | 3.703 | 27 | 24.12 | 96.5 | 1.47 | 15 | 189.81 | 51.39 | 15.75 | 13 | 37.66 | 23643.43 | 290.91 | 456.74 | 74.88 | 57.24 | 6802.86 | 0.76 | 0.88 | 6.91 | 0.4 | 1 | 10
60 | 85 | CONCLUIDO | 3.7128 | 26.93 | 24.09 | 103.23 | 1.49 | 14 | 190.19 | 51.39 | 16 | 12 | 37.79 | 23690.52 | 289.52 | 456.73 | 73.57 | 57.24 | 6152.95 | 0.78 | 0.88 | 6.91 | 0.36 | 1 | 10
61 | 85 | CONCLUIDO | 3.7129 | 26.93 | 24.09 | 103.22 | 1.51 | 14 | 190.57 | 51.39 | 16.25 | 12 | 37.93 | 23737.67 | 289.85 | 456.74 | 73.51 | 57.24 | 6120.46 | 0.78 | 0.88 | 6.91 | 0.36 | 1 | 10
62 | 85 | CONCLUIDO | 3.7126 | 26.94 | 24.09 | 103.23 | 1.53 | 14 | 190.95 | 51.39 | 16.5 | 12 | 38.06 | 23784.85 | 289.67 | 456.77 | 73.84 | 57.24 | 6285.11 | 0.78 | 0.88 | 6.91 | 0.36 | 1 | 10
63 | 85 | CONCLUIDO | 3.7115 | 26.94 | 24.1 | 103.27 | 1.55 | 14 | 191.34 | 51.39 | 16.75 | 12 | 38.19 | 23832.09 | 289.39 | 456.72 | 74.04 | 57.24 | 6388.41 | 0.77 | 0.88 | 6.91 | 0.37 | 1 | 10
64 | 85 | CONCLUIDO | 3.7135 | 26.93 | 24.08 | 103.21 | 1.57 | 14 | 191.72 | 51.39 | 17 | 12 | 38.33 | 23879.37 | 288.94 | 456.78 | 73.53 | 57.24 | 6134.36 | 0.78 | 0.88 | 6.91 | 0.36 | 1 | 10
65 | 85 | CONCLUIDO | 3.7209 | 26.88 | 24.06 | 111.06 | 1.59 | 13 | 192.1 | 51.39 | 17.25 | 11 | 38.46 | 23926.69 | 288.17 | 456.73 | 72.85 | 57.24 | 5799.23 | 0.79 | 0.88 | 6.91 | 0.34 | 1 | 10
66 | 85 | CONCLUIDO | 3.7191 | 26.89 | 24.07 | 111.12 | 1.61 | 13 | 192.49 | 51.39 | 17.5 | 11 | 38.59 | 23974.06 | 287.91 | 456.77 | 73.2 | 57.24 | 5974.05 | 0.78 | 0.88 | 6.91 | 0.35 | 1 | 10
67 | 85 | CONCLUIDO | 3.7209 | 26.88 | 24.06 | 111.06 | 1.63 | 13 | 192.87 | 51.39 | 17.75 | 11 | 38.73 | 24021.47 | 288.14 | 456.72 | 72.75 | 57.24 | 5747.53 | 0.79 | 0.88 | 6.91 | 0.34 | 1 | 10
68 | 85 | CONCLUIDO | 3.7187 | 26.89 | 24.08 | 111.13 | 1.65 | 13 | 193.26 | 51.39 | 18 | 11 | 38.86 | 24068.93 | 288.41 | 456.76 | 73.38 | 57.24 | 6061.64 | 0.78 | 0.88 | 6.91 | 0.35 | 1 | 10
69 | 85 | CONCLUIDO | 3.7194 | 26.89 | 24.07 | 111.11 | 1.67 | 13 | 193.64 | 51.39 | 18.25 | 11 | 39 | 24116.44 | 287.61 | 456.75 | 73.21 | 57.24 | 5977.76 | 0.78 | 0.88 | 6.91 | 0.35 | 1 | 10
70 | 85 | CONCLUIDO | 3.7191 | 26.89 | 24.07 | 111.12 | 1.69 | 13 | 194.03 | 51.39 | 18.5 | 11 | 39.13 | 24163.99 | 286.63 | 456.74 | 73.03 | 57.24 | 5889.51 | 0.78 | 0.88 | 6.92 | 0.35 | 1 | 10
71 | 85 | CONCLUIDO | 3.7295 | 26.81 | 24.03 | 120.17 | 1.71 | 12 | 194.41 | 51.39 | 18.75 | 10 | 39.27 | 24211.59 | 285.57 | 456.73 | 71.99 | 57.24 | 5372.43 | 0.8 | 0.89 | 6.91 | 0.31 | 1 | 10
72 | 85 | CONCLUIDO | 3.7302 | 26.81 | 24.03 | 120.14 | 1.73 | 12 | 194.8 | 51.39 | 19 | 10 | 39.41 | 24259.23 | 285.33 | 456.71 | 71.82 | 57.24 | 5286.83 | 0.8 | 0.89 | 6.91 | 0.31 | 1 | 10
73 | 85 | CONCLUIDO | 3.7295 | 26.81 | 24.03 | 120.17 | 1.75 | 12 | 195.19 | 51.39 | 19.25 | 10 | 39.54 | 24306.92 | 285.11 | 456.72 | 71.88 | 57.24 | 5317.03 | 0.8 | 0.89 | 6.91 | 0.31 | 1 | 10
74 | 85 | CONCLUIDO | 3.7299 | 26.81 | 24.03 | 120.16 | 1.77 | 12 | 195.57 | 51.39 | 19.5 | 10 | 39.68 | 24354.66 | 285.33 | 456.71 | 71.87 | 57.24 | 5314.15 | 0.8 | 0.89 | 6.91 | 0.31 | 1 | 10
75 | 85 | CONCLUIDO | 3.7278 | 26.83 | 24.05 | 120.23 | 1.79 | 12 | 195.96 | 51.39 | 19.75 | 10 | 39.82 | 24402.44 | 285.02 | 456.72 | 72.26 | 57.24 | 5508.75 | 0.79 | 0.89 | 6.91 | 0.32 | 1 | 10
76 | 85 | CONCLUIDO | 3.729 | 26.82 | 24.04 | 120.19 | 1.81 | 12 | 196.35 | 51.39 | 20 | 10 | 39.96 | 24450.27 | 283.85 | 456.74 | 72.08 | 57.24 | 5419.1 | 0.79 | 0.89 | 6.91 | 0.31 | 1 | 10
77 | 85 | CONCLUIDO | 3.7381 | 26.75 | 24.01 | 130.94 | 1.83 | 11 | 196.74 | 51.39 | 20.25 | 9 | 40.09 | 24498.15 | 282.86 | 456.71 | 70.92 | 57.24 | 4843.67 | 0.81 | 0.89 | 6.91 | 0.28 | 1 | 10
78 | 85 | CONCLUIDO | 3.738 | 26.75 | 24.01 | 130.95 | 1.85 | 11 | 197.12 | 51.39 | 20.5 | 9 | 40.23 | 24546.08 | 283.5 | 456.76 | 70.94 | 57.24 | 4851.15 | 0.81 | 0.89 | 6.91 | 0.28 | 1 | 10
79 | 85 | CONCLUIDO | 3.7396 | 26.74 | 24 | 130.88 | 1.87 | 11 | 197.51 | 51.39 | 20.75 | 9 | 40.37 | 24594.05 | 283.3 | 456.75 | 70.7 | 57.24 | 4730.8 | 0.81 | 0.89 | 6.9 | 0.27 | 1 | 10
80 | 85 | CONCLUIDO | 3.7382 | 26.75 | 24.01 | 130.94 | 1.88 | 11 | 197.9 | 51.39 | 21 | 9 | 40.51 | 24642.07 | 283.09 | 456.8 | 70.88 | 57.24 | 4819.92 | 0.81 | 0.89 | 6.91 | 0.28 | 1 | 10
81 | 85 | CONCLUIDO | 3.7372 | 26.76 | 24.01 | 130.98 | 1.9 | 11 | 198.29 | 51.39 | 21.25 | 9 | 40.65 | 24690.13 | 283.48 | 456.71 | 71.24 | 57.24 | 5000.38 | 0.8 | 0.89 | 6.91 | 0.29 | 1 | 10
82 | 85 | CONCLUIDO | 3.7363 | 26.76 | 24.02 | 131.01 | 1.92 | 11 | 198.68 | 51.39 | 21.5 | 9 | 40.79 | 24738.25 | 282.88 | 456.73 | 71.46 | 57.24 | 5113.42 | 0.8 | 0.89 | 6.91 | 0.3 | 1 | 10
83 | 85 | CONCLUIDO | 3.7387 | 26.75 | 24 | 130.92 | 1.94 | 11 | 199.07 | 51.39 | 21.75 | 9 | 40.93 | 24786.41 | 282.01 | 456.75 | 70.85 | 57.24 | 4805.36 | 0.81 | 0.89 | 6.91 | 0.28 | 1 | 10
84 | 85 | CONCLUIDO | 3.7389 | 26.75 | 24 | 130.91 | 1.96 | 11 | 199.46 | 51.39 | 22 | 9 | 41.07 | 24834.62 | 281.32 | 456.74 | 70.86 | 57.24 | 4813.6 | 0.81 | 0.89 | 6.91 | 0.28 | 1 | 10
85 | 85 | CONCLUIDO | 3.7371 | 26.76 | 24.01 | 130.98 | 1.98 | 11 | 199.86 | 51.39 | 22.25 | 9 | 41.21 | 24882.88 | 280.5 | 456.71 | 71.34 | 57.24 | 5051.91 | 0.8 | 0.89 | 6.91 | 0.29 | 1 | 10
86 | 85 | CONCLUIDO | 3.7494 | 26.67 | 23.96 | 143.76 | 2 | 10 | 200.25 | 51.39 | 22.5 | 8 | 41.35 | 24931.18 | 279.51 | 456.72 | 69.57 | 57.24 | 4174.43 | 0.82 | 0.89 | 6.9 | 0.24 | 1 | 10
87 | 85 | CONCLUIDO | 3.7465 | 26.69 | 23.98 | 143.88 | 2.01 | 10 | 200.64 | 51.39 | 22.75 | 8 | 41.5 | 24979.54 | 280.09 | 456.71 | 70.21 | 57.24 | 4490.71 | 0.82 | 0.89 | 6.9 | 0.26 | 1 | 10
88 | 85 | CONCLUIDO | 3.7473 | 26.69 | 23.97 | 143.84 | 2.03 | 10 | 201.03 | 51.39 | 23 | 8 | 41.64 | 25027.94 | 280.09 | 456.72 | 70.05 | 57.24 | 4413.38 | 0.82 | 0.89 | 6.9 | 0.25 | 1 | 10
89 | 85 | CONCLUIDO | 3.7458 | 26.7 | 23.98 | 143.91 | 2.05 | 10 | 201.42 | 51.39 | 23.25 | 8 | 41.78 | 25076.39 | 280.15 | 456.73 | 70.27 | 57.24 | 4519.73 | 0.81 | 0.89 | 6.91 | 0.26 | 1 | 10
90 | 85 | CONCLUIDO | 3.7475 | 26.68 | 23.97 | 143.84 | 2.07 | 10 | 201.82 | 51.39 | 23.5 | 8 | 41.93 | 25124.89 | 279.59 | 456.71 | 69.93 | 57.24 | 4350.44 | 0.82 | 0.89 | 6.9 | 0.25 | 1 | 10
91 | 85 | CONCLUIDO | 3.7464 | 26.69 | 23.98 | 143.89 | 2.09 | 10 | 202.21 | 51.39 | 23.75 | 8 | 42.07 | 25173.44 | 279.43 | 456.73 | 70.19 | 57.24 | 4482.17 | 0.82 | 0.89 | 6.91 | 0.26 | 1 | 10
92 | 85 | CONCLUIDO | 3.7456 | 26.7 | 23.99 | 143.92 | 2.1 | 10 | 202.61 | 51.39 | 24 | 8 | 42.21 | 25222.04 | 279.19 | 456.72 | 70.45 | 57.24 | 4611.91 | 0.81 | 0.89 | 6.9 | 0.26 | 1 | 10
93 | 85 | CONCLUIDO | 3.7456 | 26.7 | 23.99 | 143.92 | 2.12 | 10 | 203 | 51.39 | 24.25 | 8 | 42.36 | 25270.81 | 277.96 | 456.74 | 70.49 | 57.24 | 4629.59 | 0.81 | 0.89 | 6.9 | 0.26 | 1 | 10
94 | 85 | CONCLUIDO | 3.7467 | 26.69 | 23.98 | 143.87 | 2.14 | 10 | 203.4 | 51.39 | 24.5 | 8 | 42.5 | 25319.51 | 277.54 | 456.75 | 70.18 | 57.24 | 4476.75 | 0.82 | 0.89 | 6.9 | 0.25 | 1 | 10
95 | 85 | CONCLUIDO | 3.756 | 26.62 | 23.95 | 159.64 | 2.16 | 9 | 203.79 | 51.39 | 24.75 | 7 | 42.65 | 25368.26 | 276.55 | 456.73 | 69.07 | 57.24 | 3927.8 | 0.83 | 0.89 | 6.9 | 0.22 | 1 | 10
96 | 85 | CONCLUIDO | 3.7568 | 26.62 | 23.94 | 159.61 | 2.17 | 9 | 204.19 | 51.39 | 25 | 7 | 42.79 | 25417.05 | 276.63 | 456.71 | 68.84 | 57.24 | 3814.51 | 0.83 | 0.89 | 6.9 | 0.22 | 1 | 10
97 | 85 | CONCLUIDO | 3.7556 | 26.63 | 23.95 | 159.66 | 2.19 | 9 | 204.58 | 51.39 | 25.25 | 7 | 42.94 | 25465.9 | 276.67 | 456.73 | 69.05 | 57.24 | 3914.91 | 0.83 | 0.89 | 6.91 | 0.23 | 1 | 10
98 | 85 | CONCLUIDO | 3.7554 | 26.63 | 23.95 | 159.67 | 2.21 | 9 | 204.98 | 51.39 | 25.5 | 7 | 43.09 | 25514.8 | 277.06 | 456.73 | 69.14 | 57.24 | 3962.67 | 0.83 | 0.89 | 6.91 | 0.23 | 1 | 10
99 | 85 | CONCLUIDO | 3.7556 | 26.63 | 23.95 | 159.66 | 2.23 | 9 | 205.38 | 51.39 | 25.75 | 7 | 43.23 | 25563.75 | 277.05 | 456.77 | 69.13 | 57.24 | 3958.19 | 0.83 | 0.89 | 6.9 | 0.23 | 1 | 10
100 | 85 | CONCLUIDO | 3.7547 | 26.63 | 23.96 | 159.71 | 2.24 | 9 | 205.77 | 51.39 | 26 | 7 | 43.38 | 25612.75 | 276.94 | 456.75 | 69.37 | 57.24 | 4078.66 | 0.83 | 0.89 | 6.9 | 0.23 | 1 | 10
101 | 85 | CONCLUIDO | 3.7554 | 26.63 | 23.95 | 159.67 | 2.26 | 9 | 206.17 | 51.39 | 26.25 | 7 | 43.53 | 25661.8 | 276.37 | 456.71 | 69.19 | 57.24 | 3985.01 | 0.83 | 0.89 | 6.91 | 0.23 | 1 | 10
102 | 85 | CONCLUIDO | 3.7548 | 26.63 | 23.96 | 159.7 | 2.28 | 9 | 206.57 | 51.39 | 26.5 | 7 | 43.68 | 25710.89 | 275.73 | 456.74 | 69.33 | 57.24 | 4054.8 | 0.83 | 0.89 | 6.9 | 0.23 | 1 | 10
103 | 85 | CONCLUIDO | 3.7547 | 26.63 | 23.96 | 159.71 | 2.3 | 9 | 206.97 | 51.39 | 26.75 | 7 | 43.82 | 25760.05 | 274.96 | 456.74 | 69.31 | 57.24 | 4045.27 | 0.83 | 0.89 | 6.91 | 0.23 | 1 | 10
104 | 85 | CONCLUIDO | 3.7552 | 26.63 | 23.95 | 159.68 | 2.31 | 9 | 207.37 | 51.39 | 27 | 7 | 43.97 | 25809.25 | 274.03 | 456.75 | 69.28 | 57.24 | 4031.67 | 0.83 | 0.89 | 6.9 | 0.23 | 1 | 10
105 | 85 | CONCLUIDO | 3.7556 | 26.63 | 23.95 | 159.66 | 2.33 | 9 | 207.77 | 51.39 | 27.25 | 7 | 44.12 | 25858.5 | 273.39 | 456.74 | 69.23 | 57.24 | 4008.43 | 0.83 | 0.89 | 6.9 | 0.23 | 1 | 10
106 | 85 | CONCLUIDO | 3.7542 | 26.64 | 23.96 | 159.73 | 2.35 | 9 | 208.17 | 51.39 | 27.5 | 7 | 44.27 | 25907.8 | 271.82 | 456.75 | 69.4 | 57.24 | 4091.46 | 0.82 | 0.89 | 6.91 | 0.23 | 1 | 10
107 | 85 | CONCLUIDO | 3.7653 | 26.56 | 23.91 | 179.36 | 2.36 | 8 | 208.57 | 51.39 | 27.75 | 6 | 44.42 | 25957.16 | 270.97 | 456.73 | 68.2 | 57.24 | 3496.57 | 0.84 | 0.89 | 6.9 | 0.19 | 1 | 10
108 | 85 | CONCLUIDO | 3.7642 | 26.57 | 23.92 | 179.42 | 2.38 | 8 | 208.97 | 51.39 | 28 | 6 | 44.57 | 26006.56 | 271.8 | 456.71 | 68.2 | 57.24 | 3499.16 | 0.84 | 0.89 | 6.91 | 0.2 | 1 | 10
109 | 85 | CONCLUIDO | 3.764 | 26.57 | 23.92 | 179.43 | 2.4 | 8 | 209.37 | 51.39 | 28.25 | 6 | 44.72 | 26056.02 | 272.08 | 456.71 | 68.36 | 57.24 | 3577.84 | 0.84 | 0.89 | 6.9 | 0.2 | 1 | 10
110 | 85 | CONCLUIDO | 3.7638 | 26.57 | 23.93 | 179.44 | 2.41 | 8 | 209.77 | 51.39 | 28.5 | 6 | 44.88 | 26105.53 | 272.4 | 456.75 | 68.34 | 57.24 | 3565.09 | 0.84 | 0.89 | 6.9 | 0.2 | 1 | 10
111 | 85 | CONCLUIDO | 3.7642 | 26.57 | 23.92 | 179.42 | 2.43 | 8 | 210.17 | 51.39 | 28.75 | 6 | 45.03 | 26155.09 | 272.33 | 456.73 | 68.32 | 57.24 | 3555.03 | 0.84 | 0.89 | 6.9 | 0.2 | 1 | 10
112 | 85 | CONCLUIDO | 3.7642 | 26.57 | 23.92 | 179.42 | 2.45 | 8 | 210.57 | 51.39 | 29 | 6 | 45.18 | 26204.71 | 271.99 | 456.72 | 68.21 | 57.24 | 3502.35 | 0.84 | 0.89 | 6.9 | 0.2 | 1 | 10
113 | 85 | CONCLUIDO | 3.7645 | 26.56 | 23.92 | 179.4 | 2.46 | 8 | 210.98 | 51.39 | 29.25 | 6 | 45.33 | 26254.37 | 272.16 | 456.71 | 68.2 | 57.24 | 3496.56 | 0.84 | 0.89 | 6.9 | 0.2 | 1 | 10
114 | 85 | CONCLUIDO | 3.7653 | 26.56 | 23.91 | 179.36 | 2.48 | 8 | 211.38 | 51.39 | 29.5 | 6 | 45.49 | 26304.09 | 271.33 | 456.76 | 67.92 | 57.24 | 3357.67 | 0.84 | 0.89 | 6.9 | 0.19 | 1 | 10
115 | 85 | CONCLUIDO | 3.7664 | 26.55 | 23.91 | 179.3 | 2.5 | 8 | 211.78 | 51.39 | 29.75 | 6 | 45.64 | 26353.87 | 270.98 | 456.71 | 67.86 | 57.24 | 3326.01 | 0.84 | 0.89 | 6.9 | 0.18 | 1 | 10
116 | 85 | CONCLUIDO | 3.765 | 26.56 | 23.92 | 179.38 | 2.51 | 8 | 212.19 | 51.39 | 30 | 6 | 45.79 | 26403.69 | 270.95 | 456.73 | 68.1 | 57.24 | 3447.65 | 0.84 | 0.89 | 6.9 | 0.19 | 1 | 10
117 | 85 | CONCLUIDO | 3.7657 | 26.56 | 23.91 | 179.34 | 2.53 | 8 | 212.59 | 51.39 | 30.25 | 6 | 45.95 | 26453.57 | 270.52 | 456.75 | 67.99 | 57.24 | 3390.29 | 0.84 | 0.89 | 6.9 | 0.19 | 1 | 10
118 | 85 | CONCLUIDO | 3.7632 | 26.57 | 23.93 | 179.47 | 2.54 | 8 | 213 | 51.39 | 30.5 | 6 | 46.1 | 26503.5 | 270.34 | 456.71 | 68.34 | 57.24 | 3569.2 | 0.84 | 0.89 | 6.91 | 0.21 | 1 | 10
119 | 85 | CONCLUIDO | 3.763 | 26.57 | 23.93 | 179.48 | 2.56 | 8 | 213.4 | 51.39 | 30.75 | 6 | 46.26 | 26553.48 | 269.58 | 456.71 | 68.48 | 57.24 | 3638.35 | 0.84 | 0.89 | 6.91 | 0.21 | 1 | 10
120 | 85 | CONCLUIDO | 3.7641 | 26.57 | 23.92 | 179.43 | 2.58 | 8 | 213.81 | 51.39 | 31 | 6 | 46.41 | 26603.52 | 268.6 | 456.72 | 68.36 | 57.24 | 3578 | 0.84 | 0.89 | 6.9 | 0.2 | 1 | 10
121 | 85 | CONCLUIDO | 3.7637 | 26.57 | 23.93 | 179.45 | 2.59 | 8 | 214.21 | 51.39 | 31.25 | 6 | 46.57 | 26653.61 | 267.84 | 456.74 | 68.47 | 57.24 | 3630.49 | 0.84 | 0.89 | 6.9 | 0.2 | 1 | 10
122 | 85 | CONCLUIDO | 3.7641 | 26.57 | 23.92 | 179.43 | 2.61 | 8 | 214.62 | 51.39 | 31.5 | 6 | 46.73 | 26703.76 | 266.68 | 456.71 | 68.34 | 57.24 | 3567.77 | 0.84 | 0.89 | 6.9 | 0.2 | 1 | 10
123 | 85 | CONCLUIDO | 3.773 | 26.5 | 23.89 | 204.81 | 2.62 | 7 | 215.03 | 51.39 | 31.75 | 5 | 46.88 | 26753.96 | 265.76 | 456.74 | 67.34 | 57.24 | 3072.09 | 0.85 | 0.89 | 6.9 | 0.17 | 1 | 10
124 | 85 | CONCLUIDO | 3.7722 | 26.51 | 23.9 | 204.85 | 2.64 | 7 | 215.43 | 51.39 | 32 | 5 | 47.04 | 26804.21 | 266.06 | 456.71 | 67.66 | 57.24 | 3230.22 | 0.85 | 0.89 | 6.9 | 0.18 | 1 | 10
125 | 85 | CONCLUIDO | 3.7718 | 26.51 | 23.9 | 204.88 | 2.65 | 7 | 215.84 | 51.39 | 32.25 | 5 | 47.2 | 26854.52 | 266.35 | 456.72 | 67.73 | 57.24 | 3268.15 | 0.85 | 0.89 | 6.9 | 0.18 | 1 | 10
126 | 85 | CONCLUIDO | 3.7721 | 26.51 | 23.9 | 204.86 | 2.67 | 7 | 216.25 | 51.39 | 32.5 | 5 | 47.36 | 26904.88 | 266.45 | 456.71 | 67.64 | 57.24 | 3220.51 | 0.85 | 0.89 | 6.9 | 0.18 | 1 | 10
127 | 85 | CONCLUIDO | 3.7717 | 26.51 | 23.9 | 204.89 | 2.69 | 7 | 216.66 | 51.39 | 32.75 | 5 | 47.52 | 26955.3 | 266.91 | 456.71 | 67.71 | 57.24 | 3256.28 | 0.85 | 0.89 | 6.9 | 0.18 | 1 | 10
128 | 85 | CONCLUIDO | 3.7715 | 26.51 | 23.91 | 204.9 | 2.7 | 7 | 217.07 | 51.39 | 33 | 4 | 47.68 | 27005.77 | 267.5 | 456.71 | 67.88 | 57.24 | 3340.3 | 0.84 | 0.89 | 6.9 | 0.18 | 1 | 10
129 | 85 | CONCLUIDO | 3.7705 | 26.52 | 23.91 | 204.96 | 2.72 | 7 | 217.48 | 51.39 | 33.25 | 3 | 47.83 | 27056.3 | 267.84 | 456.73 | 67.79 | 57.24 | 3295.4 | 0.84 | 0.89 | 6.91 | 0.19 | 1 | 10
130 | 85 | CONCLUIDO | 3.7706 | 26.52 | 23.91 | 204.95 | 2.73 | 7 | 217.89 | 51.39 | 33.5 | 3 | 47.99 | 27106.88 | 267.86 | 456.71 | 67.86 | 57.24 | 3333.38 | 0.84 | 0.89 | 6.9 | 0.19 | 1 | 10
131 | 85 | CONCLUIDO | 3.7709 | 26.52 | 23.91 | 204.93 | 2.75 | 7 | 218.3 | 51.39 | 33.75 | 3 | 48.16 | 27157.52 | 267.76 | 456.72 | 67.81 | 57.24 | 3308.65 | 0.84 | 0.89 | 6.9 | 0.19 | 1 | 10
132 | 85 | CONCLUIDO | 3.7709 | 26.52 | 23.91 | 204.94 | 2.76 | 7 | 218.71 | 51.39 | 34 | 3 | 48.32 | 27208.22 | 268.05 | 456.75 | 67.8 | 57.24 | 3300.83 | 0.84 | 0.89 | 6.9 | 0.19 | 1 | 10
133 | 85 | CONCLUIDO | 3.771 | 26.52 | 23.91 | 204.93 | 2.78 | 7 | 219.12 | 51.39 | 34.25 | 3 | 48.48 | 27258.97 | 268.08 | 456.72 | 67.82 | 57.24 | 3311.05 | 0.84 | 0.89 | 6.9 | 0.19 | 1 | 10
134 | 85 | CONCLUIDO | 3.7713 | 26.52 | 23.91 | 204.91 | 2.79 | 7 | 219.53 | 51.39 | 34.5 | 3 | 48.64 | 27309.77 | 268.31 | 456.72 | 67.71 | 57.24 | 3259.28 | 0.85 | 0.89 | 6.9 | 0.18 | 1 | 10
135 | 85 | CONCLUIDO | 3.7709 | 26.52 | 23.91 | 204.94 | 2.81 | 7 | 219.94 | 51.39 | 34.75 | 3 | 48.8 | 27360.64 | 268.81 | 456.73 | 67.72 | 57.24 | 3263.41 | 0.85 | 0.89 | 6.91 | 0.19 | 1 | 10
136 | 85 | CONCLUIDO | 3.7706 | 26.52 | 23.91 | 204.95 | 2.82 | 7 | 220.36 | 51.39 | 35 | 3 | 48.97 | 27411.55 | 268.62 | 456.71 | 67.86 | 57.24 | 3334.29 | 0.84 | 0.89 | 6.9 | 0.19 | 1 | 10
137 | 85 | CONCLUIDO | 3.7713 | 26.52 | 23.91 | 204.91 | 2.84 | 7 | 220.77 | 51.39 | 35.25 | 2 | 49.13 | 27462.53 | 268.16 | 456.76 | 67.56 | 57.24 | 3181.04 | 0.85 | 0.89 | 6.91 | 0.18 | 1 | 10
138 | 85 | CONCLUIDO | 3.7727 | 26.51 | 23.9 | 204.83 | 2.85 | 7 | 221.18 | 51.39 | 35.5 | 2 | 49.29 | 27513.56 | 267.98 | 456.8 | 67.41 | 57.24 | 3106.52 | 0.85 | 0.89 | 6.9 | 0.17 | 1 | 10
139 | 85 | CONCLUIDO | 3.7717 | 26.51 | 23.9 | 204.89 | 2.87 | 7 | 221.6 | 51.39 | 35.75 | 2 | 49.46 | 27564.65 | 268.01 | 456.71 | 67.52 | 57.24 | 3164.41 | 0.85 | 0.89 | 6.91 | 0.18 | 1 | 10
140 | 85 | CONCLUIDO | 3.7717 | 26.51 | 23.9 | 204.89 | 2.88 | 7 | 222.01 | 51.39 | 36 | 2 | 49.62 | 27615.8 | 268.31 | 456.71 | 67.52 | 57.24 | 3164.32 | 0.85 | 0.89 | 6.91 | 0.18 | 1 | 10
141 | 85 | CONCLUIDO | 3.7716 | 26.51 | 23.9 | 204.89 | 2.9 | 7 | 222.43 | 51.39 | 36.25 | 2 | 49.79 | 27667.13 | 268.24 | 456.74 | 67.61 | 57.24 | 3209.17 | 0.85 | 0.89 | 6.9 | 0.18 | 1 | 10
142 | 85 | CONCLUIDO | 3.7709 | 26.52 | 23.91 | 204.93 | 2.91 | 7 | 222.85 | 51.39 | 36.5 | 1 | 49.95 | 27718.39 | 268.55 | 456.74 | 67.64 | 57.24 | 3219.59 | 0.85 | 0.89 | 6.91 | 0.19 | 1 | 10
143 | 85 | CONCLUIDO | 3.771 | 26.52 | 23.91 | 204.93 | 2.93 | 7 | 223.26 | 51.39 | 36.75 | 0 | 50.12 | 27769.71 | 268.81 | 456.71 | 67.66 | 57.24 | 3230.83 | 0.85 | 0.89 | 6.91 | 0.19 | 1 | 10
0 | 20 | CONCLUIDO | 3.3401 | 29.94 | 26.86 | 14.78 | 0.34 | 109 | 51.33 | 24.83 | 1 | 107 | 5.51 | 6564.78 | 150.3 | 457.03 | 163.57 | 57.24 | 50677.42 | 0.35 | 0.79 | 7.07 | 3.13 | 1 | 10
1 | 20 | CONCLUIDO | 3.4616 | 28.89 | 26.11 | 18.65 | 0.42 | 84 | 51.62 | 24.83 | 1.25 | 82 | 5.54 | 6599.8 | 144.61 | 456.92 | 139.4 | 57.24 | 38717.51 | 0.41 | 0.82 | 7.03 | 2.39 | 1 | 10
2 | 20 | CONCLUIDO | 3.5354 | 28.28 | 25.69 | 22.34 | 0.5 | 69 | 51.9 | 24.83 | 1.5 | 67 | 5.57 | 6634.84 | 140.43 | 456.85 | 126.04 | 57.24 | 32110.07 | 0.45 | 0.83 | 7 | 1.97 | 1 | 10
3 | 20 | CONCLUIDO | 3.5953 | 27.81 | 25.36 | 26.23 | 0.58 | 58 | 52.19 | 24.83 | 1.75 | 56 | 5.61 | 6670.02 | 137.06 | 456.87 | 115.16 | 57.24 | 26728.37 | 0.5 | 0.84 | 6.98 | 1.63 | 1 | 10
4 | 20 | CONCLUIDO | 3.642 | 27.46 | 25.11 | 30.75 | 0.66 | 49 | 52.47 | 24.83 | 2 | 47 | 5.64 | 6705.1 | 133.82 | 456.83 | 106.9 | 57.24 | 22643.39 | 0.54 | 0.85 | 6.97 | 1.39 | 1 | 10
5 | 20 | CONCLUIDO | 3.6743 | 27.22 | 24.94 | 34.8 | 0.74 | 43 | 52.75 | 24.83 | 2.25 | 41 | 5.68 | 6740.19 | 131.37 | 456.81 | 101.34 | 57.24 | 19893.99 | 0.56 | 0.85 | 6.96 | 1.22 | 1 | 10
6 | 20 | CONCLUIDO | 3.7066 | 26.98 | 24.77 | 39.1 | 0.82 | 38 | 53.04 | 24.83 | 2.5 | 36 | 5.71 | 6775.31 | 128.52 | 456.77 | 95.73 | 57.24 | 17111.79 | 0.6 | 0.86 | 6.95 | 1.04 | 1 | 10
7 | 20 | CONCLUIDO | 3.7247 | 26.85 | 24.68 | 43.56 | 0.89 | 34 | 53.32 | 24.83 | 2.75 | 32 | 5.75 | 6810.44 | 125.92 | 456.74 | 92.98 | 57.24 | 15755.2 | 0.62 | 0.86 | 6.95 | 0.96 | 1 | 10
8 | 20 | CONCLUIDO | 3.7438 | 26.71 | 24.58 | 47.58 | 0.97 | 31 | 53.61 | 24.83 | 3 | 29 | 5.78 | 6845.59 | 124.06 | 456.75 | 89.9 | 57.24 | 14229.71 | 0.64 | 0.87 | 6.94 | 0.86 | 1 | 10
9 | 20 | CONCLUIDO | 3.7601 | 26.6 | 24.5 | 52.51 | 1.04 | 28 | 53.89 | 24.83 | 3.25 | 24 | 5.82 | 6880.77 | 121.61 | 456.81 | 86.86 | 57.24 | 12728.71 | 0.66 | 0.87 | 6.94 | 0.78 | 1 | 10
10 | 20 | CONCLUIDO | 3.7714 | 26.52 | 24.45 | 56.42 | 1.12 | 26 | 54.18 | 24.83 | 3.5 | 21 | 5.85 | 6915.96 | 119.83 | 456.74 | 85.21 | 57.24 | 11909.68 | 0.67 | 0.87 | 6.94 | 0.73 | 1 | 10
11 | 20 | CONCLUIDO | 3.7748 | 26.49 | 24.44 | 58.65 | 1.19 | 25 | 54.46 | 24.83 | 3.75 | 10 | 5.89 | 6951.16 | 119.04 | 456.91 | 84.35 | 57.24 | 11488.9 | 0.68 | 0.87 | 6.95 | 0.71 | 1 | 10
12 | 20 | CONCLUIDO | 3.7804 | 26.45 | 24.41 | 61.03 | 1.27 | 24 | 54.75 | 24.83 | 4 | 1 | 5.92 | 6986.39 | 118.34 | 456.86 | 83.19 | 57.24 | 10913.92 | 0.69 | 0.87 | 6.96 | 0.69 | 1 | 10
13 | 20 | CONCLUIDO | 3.7801 | 26.45 | 24.41 | 61.03 | 1.34 | 24 | 55.04 | 24.83 | 4.25 | 0 | 5.96 | 7021.64 | 118.9 | 456.96 | 83.29 | 57.24 | 10960.15 | 0.69 | 0.87 | 6.96 | 0.69 | 1 | 10
0 | 120 | CONCLUIDO | 1.7308 | 57.78 | 36.21 | 5.25 | 0.08 | 414 | 232.68 | 57.72 | 1 | 412 | 53.95 | 28931.02 | 570.57 | 457.74 | 469.24 | 57.24 | 201988.57 | 0.12 | 0.59 | 7.58 | 12.46 | 1 | 10
1 | 120 | CONCLUIDO | 2.0501 | 48.78 | 32.54 | 6.57 | 0.1 | 297 | 233.1 | 57.72 | 1.25 | 295 | 54.13 | 28983.75 | 512.89 | 457.71 | 348.84 | 57.24 | 142373.74 | 0.16 | 0.65 | 7.38 | 8.79 | 1 | 10
2 | 120 | CONCLUIDO | 2.2775 | 43.91 | 30.58 | 7.88 | 0.11 | 233 | 233.53 | 57.72 | 1.5 | 231 | 54.31 | 29036.54 | 482.07 | 457.3 | 284.66 | 57.24 | 110600.77 | 0.2 | 0.7 | 7.28 | 6.84 | 1 | 10
3 | 120 | CONCLUIDO | 2.4555 | 40.72 | 29.31 | 9.21 | 0.13 | 191 | 233.96 | 57.72 | 1.75 | 189 | 54.49 | 29089.39 | 462 | 457.23 | 243.36 | 57.24 | 90164.32 | 0.24 | 0.73 | 7.21 | 5.58 | 1 | 10
4 | 120 | CONCLUIDO | 2.5964 | 38.51 | 28.43 | 10.53 | 0.15 | 162 | 234.39 | 57.72 | 2 | 160 | 54.67 | 29142.31 | 447.9 | 457.23 | 214.68 | 57.24 | 75965.41 | 0.27 | 0.75 | 7.16 | 4.69 | 1 | 10
5 | 120 | CONCLUIDO | 2.7079 | 36.93 | 27.8 | 11.83 | 0.17 | 141 | 234.82 | 57.72 | 2.25 | 139 | 54.85 | 29195.29 | 437.89 | 457.11 | 194.35 | 57.24 | 65905.47 | 0.29 | 0.77 | 7.12 | 4.06 | 1 | 10
6 | 120 | CONCLUIDO | 2.7987 | 35.73 | 27.33 | 13.12 | 0.19 | 125 | 235.25 | 57.72 | 2.5 | 123 | 55.03 | 29248.33 | 430.39 | 457.12 | 178.87 | 57.24 | 58247.17 | 0.32 | 0.78 | 7.1 | 3.6 | 1 | 10
7 | 120 | CONCLUIDO | 2.8769 | 34.76 | 26.95 | 14.44 | 0.21 | 112 | 235.68 | 57.72 | 2.75 | 110 | 55.21 | 29301.44 | 424.26 | 457.05 | 166.61 | 57.24 | 52182.3 | 0.34 | 0.79 | 7.07 | 3.21 | 1 | 10
8 | 120 | CONCLUIDO | 2.9401 | 34.01 | 26.66 | 15.68 | 0.23 | 102 | 236.11 | 57.72 | 3 | 100 | 55.39 | 29354.61 | 419.61 | 456.94 | 157.21 | 57.24 | 47531.3 | 0.36 | 0.8 | 7.05 | 2.93 | 1 | 10
9 | 120 | CONCLUIDO | 2.9987 | 33.35 | 26.4 | 17.03 | 0.24 | 93 | 236.54 | 57.72 | 3.25 | 91 | 55.57 | 29407.85 | 415.46 | 456.97 | 148.74 | 57.24 | 43342.48 | 0.38 | 0.81 | 7.04 | 2.67 | 1 | 10
10 | 120 | CONCLUIDO | 3.0458 | 32.83 | 26.21 | 18.28 | 0.26 | 86 | 236.98 | 57.72 | 3.5 | 84 | 55.75 | 29461.15 | 412.26 | 456.87 | 142.34 | 57.24 | 40178.22 | 0.4 | 0.81 | 7.03 | 2.48 | 1 | 10
11 | 120 | CONCLUIDO | 3.0897 | 32.37 | 26.01 | 19.51 | 0.28 | 80 | 237.41 | 57.72 | 3.75 | 78 | 55.93 | 29514.51 | 409.15 | 456.88 | 136.21 | 57.24 | 37143.2 | 0.42 | 0.82 | 7.02 | 2.28 | 1 | 10
12 | 120 | CONCLUIDO | 3.135 | 31.9 | 25.82 | 20.93 | 0.3 | 74 | 237.84 | 57.72 | 4 | 72 | 56.12 | 29567.95 | 405.79 | 457.01 | 130.09 | 57.24 | 34114.04 | 0.44 | 0.82 | 7 | 2.09 | 1 | 10
13 | 120 | CONCLUIDO | 3.1612 | 31.63 | 25.74 | 22.06 | 0.32 | 70 | 238.28 | 57.72 | 4.25 | 68 | 56.3 | 29621.44 | 404.53 | 456.94 | 127 | 57.24 | 32587.45 | 0.45 | 0.83 | 7.01 | 2.01 | 1 | 10
14 | 120 | CONCLUIDO | 3.1911 | 31.34 | 25.62 | 23.29 | 0.34 | 66 | 238.71 | 57.72 | 4.5 | 64 | 56.49 | 29675.01 | 402.5 | 456.9 | 123.4 | 57.24 | 30807.75 | 0.46 | 0.83 | 7 | 1.89 | 1 | 10
15 | 120 | CONCLUIDO | 3.2237 | 31.02 | 25.49 | 24.66 | 0.35 | 62 | 239.14 | 57.72 | 4.75 | 60 | 56.67 | 29728.63 | 400.3 | 456.9 | 119.51 | 57.24 | 28880.27 | 0.48 | 0.84 | 6.98 | 1.76 | 1 | 10
16 | 120 | CONCLUIDO | 3.248 | 30.79 | 25.39 | 25.82 | 0.37 | 59 | 239.58 | 57.72 | 5 | 57 | 56.86 | 29782.33 | 398.56 | 456.99 | 116.23 | 57.24 | 27256.47 | 0.49 | 0.84 | 6.98 | 1.66 | 1 | 10
17 | 120 | CONCLUIDO | 3.2728 | 30.56 | 25.3 | 27.1 | 0.39 | 56 | 240.02 | 57.72 | 5.25 | 54 | 57.04 | 29836.09 | 396.92 | 456.81 | 112.86 | 57.24 | 25588.97 | 0.51 | 0.84 | 6.98 | 1.57 | 1 | 10
18 | 120 | CONCLUIDO | 3.2957 | 30.34 | 25.22 | 28.55 | 0.41 | 53 | 240.45 | 57.72 | 5.5 | 51 | 57.23 | 29890.04 | 395.61 | 456.8 | 110.25 | 57.24 | 24298.14 | 0.52 | 0.84 | 6.98 | 1.49 | 1 | 10
19 | 120 | CONCLUIDO | 3.3105 | 30.21 | 25.18 | 29.62 | 0.42 | 51 | 240.89 | 57.72 | 5.75 | 49 | 57.42 | 29943.94 | 394.78 | 456.85 | 109.32 | 57.24 | 23841.01 | 0.52 | 0.85 | 6.96 | 1.45 | 1 | 10
20 | 120 | CONCLUIDO | 3.3356 | 29.98 | 25.08 | 31.35 | 0.44 | 48 | 241.33 | 57.72 | 6 | 46 | 57.6 | 29997.9 | 393.14 | 456.85 | 106.47 | 57.24 | 22429.62 | 0.54 | 0.85 | 6.96 | 1.36 | 1 | 10
21 | 120 | CONCLUIDO | 3.3546 | 29.81 | 25.01 | 32.62 | 0.46 | 46 | 241.77 | 57.72 | 6.25 | 44 | 57.79 | 30051.93 | 391.77 | 456.83 | 103.67 | 57.24 | 21041.47 | 0.55 | 0.85 | 6.96 | 1.28 | 1 | 10
22 | 120 | CONCLUIDO | 3.3628 | 29.74 | 24.98 | 33.3 | 0.48 | 45 | 242.2 | 57.72 | 6.5 | 43 | 57.98 | 30106.03 | 391.35 | 456.75 | 102.64 | 57.24 | 20533.08 | 0.56 | 0.85 | 6.96 | 1.25 | 1 | 10
23 | 120 | CONCLUIDO | 3.3777 | 29.61 | 24.94 | 34.8 | 0.49 | 43 | 242.64 | 57.72 | 6.75 | 41 | 58.17 | 30160.2 | 390.64 | 456.88 | 101.53 | 57.24 | 19985.18 | 0.56 | 0.85 | 6.95 | 1.21 | 1 | 10
24 | 120 | CONCLUIDO | 3.394 | 29.46 | 24.89 | 36.42 | 0.51 | 41 | 243.08 | 57.72 | 7 | 39 | 58.36 | 30214.44 | 389.66 | 456.73 | 99.5 | 57.24 | 18981.8 | 0.58 | 0.86 | 6.96 | 1.16 | 1 | 10
25 | 120 | CONCLUIDO | 3.4033 | 29.38 | 24.85 | 37.28 | 0.53 | 40 | 243.52 | 57.72 | 7.25 | 38 | 58.55 | 30268.74 | 388.99 | 456.87 | 98.38 | 57.24 | 18425.15 | 0.58 | 0.86 | 6.96 | 1.13 | 1 | 10
26 | 120 | CONCLUIDO | 3.4236 | 29.21 | 24.77 | 39.11 | 0.55 | 38 | 243.96 | 57.72 | 7.5 | 36 | 58.74 | 30323.11 | 387.37 | 456.84 | 95.69 | 57.24 | 17092.32 | 0.6 | 0.86 | 6.95 | 1.04 | 1 | 10
27 | 120 | CONCLUIDO | 3.4312 | 29.14 | 24.75 | 40.14 | 0.56 | 37 | 244.41 | 57.72 | 7.75 | 35 | 58.93 | 30377.55 | 387.06 | 456.86 | 95.01 | 57.24 | 16758.18 | 0.6 | 0.86 | 6.96 | 1.03 | 1 | 10
28 | 120 | CONCLUIDO | 3.4366 | 29.1 | 24.75 | 41.25 | 0.58 | 36 | 244.85 | 57.72 | 8 | 34 | 59.12 | 30432.06 | 386.96 | 456.76 | 94.75 | 57.24 | 16630.2 | 0.6 | 0.86 | 6.96 | 1.02 | 1 | 10
29 | 120 | CONCLUIDO | 3.4467 | 29.01 | 24.71 | 42.36 | 0.6 | 35 | 245.29 | 57.72 | 8.25 | 33 | 59.32 | 30486.64 | 386.2 | 456.82 | 93.77 | 57.24 | 16146.77 | 0.61 | 0.86 | 6.95 | 0.99 | 1 | 10
30 | 120 | CONCLUIDO | 3.4538 | 28.95 | 24.7 | 43.58 | 0.62 | 34 | 245.73 | 57.72 | 8.5 | 32 | 59.51 | 30541.29 | 385.85 | 456.83 | 93.29 | 57.24 | 15913.99 | 0.61 | 0.86 | 6.95 | 0.97 | 1 | 10
31 | 120 | CONCLUIDO | 3.4662 | 28.85 | 24.64 | 44.8 | 0.63 | 33 | 246.18 | 57.72 | 8.75 | 31 | 59.7 | 30596.01 | 384.91 | 456.85 | 91.28 | 57.24 | 14910.14 | 0.63 | 0.86 | 6.95 | 0.91 | 1 | 10
32 | 120 | CONCLUIDO | 3.475 | 28.78 | 24.61 | 46.14 | 0.65 | 32 | 246.62 | 57.72 | 9 | 30 | 59.9 | 30650.8 | 384.2 | 456.86 | 90.53 | 57.24 | 14540.6 | 0.63 | 0.87 | 6.94 | 0.88 | 1 | 10
33 | 120 | CONCLUIDO | 3.4842 | 28.7 | 24.58 | 47.57 | 0.67 | 31 | 247.07 | 57.72 | 9.25 | 29 | 60.09 | 30705.66 | 383.82 | 456.82 | 89.61 | 57.24 | 14087.96 | 0.64 | 0.87 | 6.94 | 0.86 | 1 | 10
34 | 120 | CONCLUIDO | 3.4931 | 28.63 | 24.55 | 49.1 | 0.68 | 30 | 247.51 | 57.72 | 9.5 | 28 | 60.29 | 30760.6 | 383.02 | 456.77 | 88.86 | 57.24 | 13717.97 | 0.64 | 0.87 | 6.94 | 0.83 | 1 | 10
35 | 120 | CONCLUIDO | 3.4907 | 28.65 | 24.57 | 49.14 | 0.7 | 30 | 247.96 | 57.72 | 9.75 | 28 | 60.48 | 30815.6 | 383.34 | 456.75 | 89.44 | 57.24 | 14005.39 | 0.64 | 0.87 | 6.94 | 0.85 | 1 | 10
36 | 120 | CONCLUIDO | 3.5007 | 28.57 | 24.54 | 50.76 | 0.72 | 29 | 248.4 | 57.72 | 10 | 27 | 60.68 | 30870.67 | 382.9 | 456.78 | 88.01 | 57.24 | 13294.71 | 0.65 | 0.87 | 6.94 | 0.81 | 1 | 10
37 | 120 | CONCLUIDO | 3.5113 | 28.48 | 24.49 | 52.49 | 0.73 | 28 | 248.85 | 57.72 | 10.25 | 26 | 60.88 | 30925.82 | 381.94 | 456.81 | 86.8 | 57.24 | 12694.72 | 0.66 | 0.87 | 6.94 | 0.77 | 1 | 10
38 | 120 | CONCLUIDO | 3.5191 | 28.42 | 24.48 | 54.4 | 0.75 | 27 | 249.3 | 57.72 | 10.5 | 25 | 61.07 | 30981.04 | 381.41 | 456.76 | 86.11 | 57.24 | 12358.94 | 0.66 | 0.87 | 6.94 | 0.75 | 1 | 10
39 | 120 | CONCLUIDO | 3.5219 | 28.39 | 24.45 | 54.34 | 0.77 | 27 | 249.75 | 57.72 | 10.75 | 25 | 61.27 | 31036.33 | 381.15 | 456.75 | 85.25 | 57.24 | 11928.35 | 0.67 | 0.87 | 6.94 | 0.73 | 1 | 10
40 | 120 | CONCLUIDO | 3.5281 | 28.34 | 24.45 | 56.42 | 0.78 | 26 | 250.2 | 57.72 | 11 | 24 | 61.47 | 31091.69 | 380.92 | 456.84 | 85.38 | 57.24 | 11995 | 0.67 | 0.87 | 6.93 | 0.73 | 1 | 10
41 | 120 | CONCLUIDO | 3.5307 | 28.32 | 24.43 | 56.38 | 0.8 | 26 | 250.65 | 57.72 | 11.25 | 24 | 61.67 | 31147.12 | 380.46 | 456.73 | 84.57 | 57.24 | 11593.05 | 0.68 | 0.87 | 6.94 | 0.71 | 1 | 10
42 | 120 | CONCLUIDO | 3.5384 | 28.26 | 24.41 | 58.59 | 0.81 | 25 | 251.1 | 57.72 | 11.5 | 23 | 61.87 | 31202.63 | 379.94 | 456.75 | 84.17 | 57.24 | 11398.21 | 0.68 | 0.87 | 6.93 | 0.69 | 1 | 10
43 | 120 | CONCLUIDO | 3.5384 | 28.26 | 24.41 | 58.59 | 0.83 | 25 | 251.55 | 57.72 | 11.75 | 23 | 62.07 | 31258.21 | 379.8 | 456.74 | 84.31 | 57.24 | 11464.61 | 0.68 | 0.87 | 6.93 | 0.69 | 1 | 10
44 | 120 | CONCLUIDO | 3.548 | 28.19 | 24.38 | 60.96 | 0.85 | 24 | 252 | 57.72 | 12 | 22 | 62.27 | 31313.87 | 379.42 | 456.73 | 83.35 | 57.24 | 10993.87 | 0.69 | 0.87 | 6.93 | 0.66 | 1 | 10
45 | 120 | CONCLUIDO | 3.5485 | 28.18 | 24.38 | 60.95 | 0.86 | 24 | 252.45 | 57.72 | 12.25 | 22 | 62.48 | 31369.6 | 378.85 | 456.82 | 83.01 | 57.24 | 10820.2 | 0.69 | 0.87 | 6.93 | 0.65 | 1 | 10
46 | 120 | CONCLUIDO | 3.5564 | 28.12 | 24.36 | 63.55 | 0.88 | 23 | 252.9 | 57.72 | 12.5 | 21 | 62.68 | 31425.4 | 378.55 | 456.75 | 82.45 | 57.24 | 10549.46 | 0.69 | 0.87 | 6.93 | 0.64 | 1 | 10
47 | 120 | CONCLUIDO | 3.5576 | 28.11 | 24.35 | 63.53 | 0.9 | 23 | 253.35 | 57.72 | 12.75 | 21 | 62.88 | 31481.28 | 378.32 | 456.71 | 82.2 | 57.24 | 10423.67 | 0.7 | 0.87 | 6.93 | 0.63 | 1 | 10
48 | 120 | CONCLUIDO | 3.5677 | 28.03 | 24.32 | 66.32 | 0.91 | 22 | 253.81 | 57.72 | 13 | 20 | 63.08 | 31537.23 | 378.2 | 456.76 | 81.19 | 57.24 | 9922.45 | 0.71 | 0.88 | 6.92 | 0.59 | 1 | 10
49 | 120 | CONCLUIDO | 3.5654 | 28.05 | 24.34 | 66.37 | 0.93 | 22 | 254.26 | 57.72 | 13.25 | 20 | 63.29 | 31593.26 | 378.27 | 456.72 | 81.68 | 57.24 | 10166.62 | 0.7 | 0.87 | 6.93 | 0.61 | 1 | 10
50 | 120 | CONCLUIDO | 3.5765 | 27.96 | 24.29 | 69.41 | 0.94 | 21 | 254.72 | 57.72 | 13.5 | 19 | 63.49 | 31649.36 | 376.9 | 456.82 | 80.36 | 57.24 | 9513.27 | 0.71 | 0.88 | 6.92 | 0.57 | 1 | 10
51 | 120 | CONCLUIDO | 3.5784 | 27.95 | 24.28 | 69.37 | 0.96 | 21 | 255.17 | 57.72 | 13.75 | 19 | 63.7 | 31705.54 | 376.93 | 456.74 | 79.76 | 57.24 | 9211.11 | 0.72 | 0.88 | 6.93 | 0.56 | 1 | 10
52 | 120 | CONCLUIDO | 3.5769 | 27.96 | 24.29 | 69.4 | 0.97 | 21 | 255.63 | 57.72 | 14 | 19 | 63.91 | 31761.8 | 376.72 | 456.81 | 80.15 | 57.24 | 9407.48 | 0.71 | 0.88 | 6.93 | 0.57 | 1 | 10
53 | 120 | CONCLUIDO | 3.586 | 27.89 | 24.27 | 72.8 | 0.99 | 20 | 256.09 | 57.72 | 14.25 | 18 | 64.11 | 31818.13 | 376.21 | 456.76 | 79.6 | 57.24 | 9138.97 | 0.72 | 0.88 | 6.92 | 0.54 | 1 | 10
54 | 120 | CONCLUIDO | 3.5862 | 27.88 | 24.26 | 72.79 | 1.01 | 20 | 256.54 | 57.72 | 14.5 | 18 | 64.32 | 31874.54 | 376.47 | 456.81 | 79.22 | 57.24 | 8946.21 | 0.72 | 0.88 | 6.93 | 0.54 | 1 | 10
55 | 120 | CONCLUIDO | 3.5871 | 27.88 | 24.26 | 72.77 | 1.02 | 20 | 257 | 57.72 | 14.75 | 18 | 64.53 | 31931.15 | 376.36 | 456.78 | 79.11 | 57.24 | 8890.2 | 0.72 | 0.88 | 6.92 | 0.53 | 1 | 10
56 | 120 | CONCLUIDO | 3.5973 | 27.8 | 24.22 | 76.5 | 1.04 | 19 | 257.46 | 57.72 | 15 | 17 | 64.74 | 31987.71 | 375.3 | 456.76 | 77.94 | 57.24 | 8312.25 | 0.73 | 0.88 | 6.92 | 0.5 | 1 | 10
57 | 120 | CONCLUIDO | 3.596 | 27.81 | 24.23 | 76.53 | 1.05 | 19 | 257.92 | 57.72 | 15.25 | 17 | 64.95 | 32044.35 | 375.37 | 456.74 | 78.44 | 57.24 | 8562.38 | 0.73 | 0.88 | 6.92 | 0.51 | 1 | 10
58 | 120 | CONCLUIDO | 3.5947 | 27.82 | 24.24 | 76.56 | 1.07 | 19 | 258.38 | 57.72 | 15.5 | 17 | 65.16 | 32101.07 | 375.66 | 456.73 | 78.73 | 57.24 | 8707.23 | 0.73 | 0.88 | 6.92 | 0.52 | 1 | 10
59 | 120 | CONCLUIDO | 3.5934 | 27.83 | 24.25 | 76.59 | 1.08 | 19 | 258.84 | 57.72 | 15.75 | 17 | 65.37 | 32157.87 | 375.47 | 456.71 | 79.12 | 57.24 | 8903.64 | 0.72 | 0.88 | 6.92 | 0.53 | 1 | 10
60 | 120 | CONCLUIDO | 3.6048 | 27.74 | 24.21 | 80.71 | 1.1 | 18 | 259.3 | 57.72 | 16 | 16 | 65.58 | 32214.75 | 374.98 | 456.73 | 77.61 | 57.24 | 8150.22 | 0.74 | 0.88 | 6.92 | 0.49 | 1 | 10
61 | 120 | CONCLUIDO | 3.604 | 27.75 | 24.22 | 80.73 | 1.11 | 18 | 259.76 | 57.72 | 16.25 | 16 | 65.79 | 32271.71 | 375.22 | 456.73 | 77.85 | 57.24 | 8271.77 | 0.74 | 0.88 | 6.92 | 0.49 | 1 | 10
62 | 120 | CONCLUIDO | 3.6051 | 27.74 | 24.21 | 80.7 | 1.13 | 18 | 260.23 | 57.72 | 16.5 | 16 | 66 | 32328.74 | 374.69 | 456.72 | 77.7 | 57.24 | 8196.57 | 0.74 | 0.88 | 6.92 | 0.49 | 1 | 10
63 | 120 | CONCLUIDO | 3.6148 | 27.66 | 24.18 | 85.34 | 1.14 | 17 | 260.69 | 57.72 | 16.75 | 15 | 66.21 | 32385.86 | 374.07 | 456.76 | 76.7 | 57.24 | 7700.17 | 0.75 | 0.88 | 6.92 | 0.46 | 1 | 10
64 | 120 | CONCLUIDO | 3.6147 | 27.66 | 24.18 | 85.35 | 1.16 | 17 | 261.15 | 57.72 | 17 | 15 | 66.43 | 32443.05 | 374.24 | 456.74 | 76.58 | 57.24 | 7644.4 | 0.75 | 0.88 | 6.92 | 0.46 | 1 | 10
65 | 120 | CONCLUIDO | 3.6139 | 27.67 | 24.19 | 85.37 | 1.17 | 17 | 261.62 | 57.72 | 17.25 | 15 | 66.64 | 32500.33 | 374.39 | 456.71 | 76.89 | 57.24 | 7796.89 | 0.74 | 0.88 | 6.92 | 0.46 | 1 | 10
66 | 120 | CONCLUIDO | 3.6147 | 27.66 | 24.18 | 85.35 | 1.19 | 17 | 262.08 | 57.72 | 17.5 | 15 | 66.86 | 32557.69 | 374.01 | 456.71 | 76.78 | 57.24 | 7741.63 | 0.75 | 0.88 | 6.92 | 0.46 | 1 | 10
67 | 120 | CONCLUIDO | 3.6143 | 27.67 | 24.18 | 85.36 | 1.2 | 17 | 262.55 | 57.72 | 17.75 | 15 | 67.07 | 32615.12 | 373.22 | 456.71 | 76.89 | 57.24 | 7798.69 | 0.74 | 0.88 | 6.92 | 0.46 | 1 | 10
68 | 120 | CONCLUIDO | 3.6251 | 27.59 | 24.15 | 90.55 | 1.22 | 16 | 263.01 | 57.72 | 18 | 14 | 67.29 | 32672.64 | 372.95 | 456.75 | 75.49 | 57.24 | 7102.55 | 0.76 | 0.88 | 6.92 | 0.42 | 1 | 10
69 | 120 | CONCLUIDO | 3.6239 | 27.59 | 24.16 | 90.59 | 1.23 | 16 | 263.48 | 57.72 | 18.25 | 14 | 67.51 | 32730.24 | 373.2 | 456.73 | 75.93 | 57.24 | 7320.27 | 0.75 | 0.88 | 6.91 | 0.43 | 1 | 10
70 | 120 | CONCLUIDO | 3.6248 | 27.59 | 24.15 | 90.56 | 1.25 | 16 | 263.95 | 57.72 | 18.5 | 14 | 67.72 | 32787.92 | 373.05 | 456.75 | 75.68 | 57.24 | 7194.94 | 0.76 | 0.88 | 6.92 | 0.43 | 1 | 10
71 | 120 | CONCLUIDO | 3.6232 | 27.6 | 24.16 | 90.61 | 1.26 | 16 | 264.42 | 57.72 | 18.75 | 14 | 67.94 | 32845.69 | 373.36 | 456.71 | 76.19 | 57.24 | 7450.17 | 0.75 | 0.88 | 6.91 | 0.44 | 1 | 10
72 | 120 | CONCLUIDO | 3.6352 | 27.51 | 24.12 | 96.47 | 1.28 | 15 | 264.89 | 57.72 | 19 | 13 | 68.16 | 32903.54 | 371.84 | 456.74 | 74.6 | 57.24 | 6660.53 | 0.77 | 0.88 | 6.91 | 0.39 | 1 | 10
73 | 120 | CONCLUIDO | 3.6338 | 27.52 | 24.13 | 96.51 | 1.29 | 15 | 265.36 | 57.72 | 19.25 | 13 | 68.38 | 32961.47 | 372.72 | 456.74 | 74.94 | 57.24 | 6831.73 | 0.76 | 0.88 | 6.91 | 0.4 | 1 | 10
74 | 120 | CONCLUIDO | 3.6353 | 27.51 | 24.12 | 96.46 | 1.31 | 15 | 265.83 | 57.72 | 19.5 | 13 | 68.6 | 33019.48 | 372.55 | 456.73 | 74.62 | 57.24 | 6673.65 | 0.77 | 0.88 | 6.91 | 0.39 | 1 | 10
75 | 120 | CONCLUIDO | 3.6345 | 27.51 | 24.12 | 96.49 | 1.32 | 15 | 266.3 | 57.72 | 19.75 | 13 | 68.82 | 33077.58 | 372.71 | 456.75 | 74.56 | 57.24 | 6640.02 | 0.77 | 0.88 | 6.92 | 0.4 | 1 | 10
76 | 120 | CONCLUIDO | 3.6338 | 27.52 | 24.13 | 96.51 | 1.33 | 15 | 266.77 | 57.72 | 20 | 13 | 69.05 | 33135.76 | 372.04 | 456.77 | 74.91 | 57.24 | 6816.9 | 0.76 | 0.88 | 6.91 | 0.4 | 1 | 10
77 | 120 | CONCLUIDO | 3.6357 | 27.5 | 24.11 | 96.45 | 1.35 | 15 | 267.24 | 57.72 | 20.25 | 13 | 69.27 | 33194.02 | 371.65 | 456.76 | 74.31 | 57.24 | 6518.23 | 0.77 | 0.88 | 6.92 | 0.39 | 1 | 10
78 | 120 | CONCLUIDO | 3.6449 | 27.44 | 24.09 | 103.24 | 1.36 | 14 | 267.71 | 57.72 | 20.5 | 12 | 69.49 | 33252.37 | 370.85 | 456.71 | 73.58 | 57.24 | 6156.99 | 0.78 | 0.88 | 6.91 | 0.36 | 1 | 10
79 | 120 | CONCLUIDO | 3.6439 | 27.44 | 24.1 | 103.27 | 1.38 | 14 | 268.19 | 57.72 | 20.75 | 12 | 69.71 | 33310.81 | 371.19 | 456.81 | 73.77 | 57.24 | 6251.32 | 0.78 | 0.88 | 6.92 | 0.37 | 1 | 10
80 | 120 | CONCLUIDO | 3.6452 | 27.43 | 24.09 | 103.23 | 1.39 | 14 | 268.66 | 57.72 | 21 | 12 | 69.94 | 33369.33 | 371.45 | 456.74 | 73.58 | 57.24 | 6156.17 | 0.78 | 0.88 | 6.91 | 0.36 | 1 | 10
81 | 120 | CONCLUIDO | 3.6434 | 27.45 | 24.1 | 103.29 | 1.41 | 14 | 269.14 | 57.72 | 21.25 | 12 | 70.16 | 33427.94 | 371.84 | 456.74 | 73.97 | 57.24 | 6353.35 | 0.77 | 0.88 | 6.92 | 0.38 | 1 | 10
82 | 120 | CONCLUIDO | 3.6435 | 27.45 | 24.1 | 103.28 | 1.42 | 14 | 269.61 | 57.72 | 21.5 | 12 | 70.39 | 33486.63 | 371.36 | 456.71 | 74 | 57.24 | 6369.54 | 0.77 | 0.88 | 6.91 | 0.38 | 1 | 10
83 | 120 | CONCLUIDO | 3.6452 | 27.43 | 24.09 | 103.23 | 1.43 | 14 | 270.09 | 57.72 | 21.75 | 12 | 70.62 | 33545.41 | 371.25 | 456.76 | 73.71 | 57.24 | 6223.44 | 0.78 | 0.88 | 6.91 | 0.36 | 1 | 10
84 | 120 | CONCLUIDO | 3.6431 | 27.45 | 24.1 | 103.3 | 1.45 | 14 | 270.57 | 57.72 | 22 | 12 | 70.84 | 33604.28 | 371.22 | 456.74 | 73.99 | 57.24 | 6362.56 | 0.77 | 0.88 | 6.92 | 0.38 | 1 | 10
85 | 120 | CONCLUIDO | 3.6552 | 27.36 | 24.06 | 111.03 | 1.46 | 13 | 271.05 | 57.72 | 22.25 | 11 | 71.07 | 33663.24 | 370.52 | 456.71 | 72.67 | 57.24 | 5704.95 | 0.79 | 0.88 | 6.91 | 0.33 | 1 | 10
86 | 120 | CONCLUIDO | 3.6538 | 27.37 | 24.07 | 111.08 | 1.47 | 13 | 271.52 | 57.72 | 22.5 | 11 | 71.3 | 33722.28 | 370.36 | 456.76 | 73.11 | 57.24 | 5925.74 | 0.78 | 0.88 | 6.91 | 0.34 | 1 | 10
87 | 120 | CONCLUIDO | 3.654 | 27.37 | 24.07 | 111.07 | 1.49 | 13 | 272 | 57.72 | 22.75 | 11 | 71.53 | 33781.41 | 370.62 | 456.76 | 72.99 | 57.24 | 5865.76 | 0.78 | 0.88 | 6.91 | 0.34 | 1 | 10
88 | 120 | CONCLUIDO | 3.6541 | 27.37 | 24.07 | 111.07 | 1.5 | 13 | 272.49 | 57.72 | 23 | 11 | 71.76 | 33840.76 | 371.03 | 456.71 | 72.94 | 57.24 | 5841.74 | 0.78 | 0.88 | 6.91 | 0.34 | 1 | 10
89 | 120 | CONCLUIDO | 3.6509 | 27.39 | 24.09 | 111.18 | 1.52 | 13 | 272.97 | 57.72 | 23.25 | 11 | 71.99 | 33900.07 | 371.31 | 456.75 | 73.58 | 57.24 | 6161.74 | 0.78 | 0.88 | 6.91 | 0.37 | 1 | 10
90 | 120 | CONCLUIDO | 3.6526 | 27.38 | 24.08 | 111.12 | 1.53 | 13 | 273.45 | 57.72 | 23.5 | 11 | 72.22 | 33959.47 | 370.74 | 456.76 | 73.32 | 57.24 | 6033.47 | 0.78 | 0.88 | 6.91 | 0.35 | 1 | 10
91 | 120 | CONCLUIDO | 3.6543 | 27.37 | 24.06 | 111.07 | 1.54 | 13 | 273.93 | 57.72 | 23.75 | 11 | 72.46 | 34018.96 | 369.94 | 456.71 | 72.92 | 57.24 | 5833.71 | 0.78 | 0.88 | 6.91 | 0.34 | 1 | 10
92 | 120 | CONCLUIDO | 3.6636 | 27.3 | 24.04 | 120.2 | 1.56 | 12 | 274.41 | 57.72 | 24 | 10 | 72.69 | 34078.55 | 368.95 | 456.78 | 72.14 | 57.24 | 5447.12 | 0.79 | 0.89 | 6.91 | 0.32 | 1 | 10
93 | 120 | CONCLUIDO | 3.664 | 27.29 | 24.04 | 120.18 | 1.57 | 12 | 274.9 | 57.72 | 24.25 | 10 | 72.92 | 34138.22 | 369.11 | 456.71 | 72 | 57.24 | 5378.28 | 0.8 | 0.89 | 6.91 | 0.31 | 1 | 10
94 | 120 | CONCLUIDO | 3.6643 | 27.29 | 24.03 | 120.17 | 1.58 | 12 | 275.38 | 57.72 | 24.5 | 10 | 73.16 | 34197.98 | 369.05 | 456.77 | 72.02 | 57.24 | 5385.77 | 0.79 | 0.89 | 6.91 | 0.31 | 1 | 10
95 | 120 | CONCLUIDO | 3.6637 | 27.29 | 24.04 | 120.19 | 1.6 | 12 | 275.87 | 57.72 | 24.75 | 10 | 73.39 | 34257.84 | 369.24 | 456.74 | 72.07 | 57.24 | 5411.27 | 0.79 | 0.89 | 6.91 | 0.32 | 1 | 10
96 | 120 | CONCLUIDO | 3.6651 | 27.28 | 24.03 | 120.15 | 1.61 | 12 | 276.35 | 57.72 | 25 | 10 | 73.63 | 34317.79 | 369.1 | 456.73 | 71.79 | 57.24 | 5271.38 | 0.8 | 0.89 | 6.91 | 0.31 | 1 | 10
97 | 120 | CONCLUIDO | 3.6637 | 27.3 | 24.04 | 120.2 | 1.62 | 12 | 276.84 | 57.72 | 25.25 | 10 | 73.87 | 34377.83 | 369.71 | 456.77 | 71.96 | 57.24 | 5354.74 | 0.8 | 0.89 | 6.91 | 0.32 | 1 | 10
98 | 120 | CONCLUIDO | 3.6629 | 27.3 | 24.05 | 120.22 | 1.64 | 12 | 277.33 | 57.72 | 25.5 | 10 | 74.1 | 34437.96 | 369.71 | 456.73 | 72.28 | 57.24 | 5516.59 | 0.79 | 0.89 | 6.91 | 0.32 | 1 | 10
99 | 120 | CONCLUIDO | 3.6633 | 27.3 | 24.04 | 120.21 | 1.65 | 12 | 277.82 | 57.72 | 25.75 | 10 | 74.34 | 34498.19 | 369.27 | 456.76 | 72.25 | 57.24 | 5503.43 | 0.79 | 0.89 | 6.91 | 0.32 | 1 | 10
100 | 120 | CONCLUIDO | 3.6639 | 27.29 | 24.04 | 120.19 | 1.66 | 12 | 278.31 | 57.72 | 26 | 10 | 74.58 | 34558.51 | 368.55 | 456.73 | 72.03 | 57.24 | 5393.79 | 0.79 | 0.89 | 6.91 | 0.31 | 1 | 10
101 | 120 | CONCLUIDO | 3.6646 | 27.29 | 24.03 | 120.16 | 1.68 | 12 | 278.79 | 57.72 | 26.25 | 10 | 74.82 | 34618.92 | 367.98 | 456.73 | 72.08 | 57.24 | 5416.66 | 0.79 | 0.89 | 6.9 | 0.31 | 1 | 10
102 | 120 | CONCLUIDO | 3.6739 | 27.22 | 24.01 | 130.96 | 1.69 | 11 | 279.29 | 57.72 | 26.5 | 9 | 75.06 | 34679.43 | 368.03 | 456.72 | 71.04 | 57.24 | 4903.1 | 0.81 | 0.89 | 6.91 | 0.29 | 1 | 10
103 | 120 | CONCLUIDO | 3.6753 | 27.21 | 24 | 130.9 | 1.7 | 11 | 279.78 | 57.72 | 26.75 | 9 | 75.3 | 34740.03 | 368.34 | 456.71 | 70.73 | 57.24 | 4746.38 | 0.81 | 0.89 | 6.91 | 0.28 | 1 | 10
104 | 120 | CONCLUIDO | 3.6758 | 27.21 | 24 | 130.88 | 1.72 | 11 | 280.27 | 57.72 | 27 | 9 | 75.54 | 34800.73 | 368.45 | 456.71 | 70.65 | 57.24 | 4705.45 | 0.81 | 0.89 | 6.91 | 0.27 | 1 | 10
105 | 120 | CONCLUIDO | 3.6761 | 27.2 | 23.99 | 130.87 | 1.73 | 11 | 280.76 | 57.72 | 27.25 | 9 | 75.79 | 34861.53 | 368.48 | 456.71 | 70.51 | 57.24 | 4636.27 | 0.81 | 0.89 | 6.91 | 0.27 | 1 | 10
106 | 120 | CONCLUIDO | 3.6743 | 27.22 | 24.01 | 130.94 | 1.74 | 11 | 281.26 | 57.72 | 27.5 | 9 | 76.03 | 34922.42 | 368.79 | 456.71 | 71.11 | 57.24 | 4938.83 | 0.8 | 0.89 | 6.9 | 0.28 | 1 | 10
107 | 120 | CONCLUIDO | 3.6737 | 27.22 | 24.01 | 130.97 | 1.75 | 11 | 281.75 | 57.72 | 27.75 | 9 | 76.28 | 34983.41 | 369.07 | 456.76 | 71.21 | 57.24 | 4984.89 | 0.8 | 0.89 | 6.91 | 0.29 | 1 | 10
108 | 120 | CONCLUIDO | 3.6719 | 27.23 | 24.02 | 131.04 | 1.77 | 11 | 282.25 | 57.72 | 28 | 9 | 76.52 | 35044.49 | 369.01 | 456.75 | 71.46 | 57.24 | 5114.26 | 0.8 | 0.89 | 6.91 | 0.3 | 1 | 10
109 | 120 | CONCLUIDO | 3.6746 | 27.21 | 24 | 130.93 | 1.78 | 11 | 282.74 | 57.72 | 28.25 | 9 | 76.77 | 35105.68 | 368.38 | 456.71 | 70.96 | 57.24 | 4863.86 | 0.81 | 0.89 | 6.91 | 0.28 | 1 | 10
110 | 120 | CONCLUIDO | 3.6752 | 27.21 | 24 | 130.9 | 1.79 | 11 | 283.24 | 57.72 | 28.5 | 9 | 77.01 | 35166.96 | 367.87 | 456.71 | 70.82 | 57.24 | 4790.24 | 0.81 | 0.89 | 6.9 | 0.28 | 1 | 10
111 | 120 | CONCLUIDO | 3.6744 | 27.22 | 24.01 | 130.94 | 1.8 | 11 | 283.74 | 57.72 | 28.75 | 9 | 77.26 | 35228.34 | 367.82 | 456.73 | 70.92 | 57.24 | 4841.87 | 0.81 | 0.89 | 6.91 | 0.28 | 1 | 10
112 | 120 | CONCLUIDO | 3.674 | 27.22 | 24.01 | 130.95 | 1.82 | 11 | 284.23 | 57.72 | 29 | 9 | 77.51 | 35289.82 | 367.74 | 456.75 | 71 | 57.24 | 4879.6 | 0.81 | 0.89 | 6.91 | 0.28 | 1 | 10
113 | 120 | CONCLUIDO | 3.6842 | 27.14 | 23.98 | 143.87 | 1.83 | 10 | 284.73 | 57.72 | 29.25 | 8 | 77.76 | 35351.4 | 366.89 | 456.71 | 69.95 | 57.24 | 4359.56 | 0.82 | 0.89 | 6.91 | 0.26 | 1 | 10
114 | 120 | CONCLUIDO | 3.6854 | 27.13 | 23.97 | 143.82 | 1.84 | 10 | 285.23 | 57.72 | 29.5 | 8 | 78.01 | 35413.08 | 366.72 | 456.72 | 69.68 | 57.24 | 4228.74 | 0.82 | 0.89 | 6.91 | 0.25 | 1 | 10
115 | 120 | CONCLUIDO | 3.6843 | 27.14 | 23.98 | 143.86 | 1.85 | 10 | 285.73 | 57.72 | 29.75 | 8 | 78.26 | 35474.86 | 367 | 456.71 | 70.06 | 57.24 | 4416.52 | 0.82 | 0.89 | 6.91 | 0.25 | 1 | 10
116 | 120 | CONCLUIDO | 3.6843 | 27.14 | 23.98 | 143.86 | 1.87 | 10 | 286.24 | 57.72 | 30 | 8 | 78.51 | 35536.74 | 367.41 | 456.73 | 69.94 | 57.24 | 4356.89 | 0.82 | 0.89 | 6.91 | 0.25 | 1 | 10
117 | 120 | CONCLUIDO | 3.6846 | 27.14 | 23.98 | 143.85 | 1.88 | 10 | 286.74 | 57.72 | 30.25 | 8 | 78.77 | 35598.85 | 367.56 | 456.71 | 70.06 | 57.24 | 4415.87 | 0.82 | 0.89 | 6.9 | 0.25 | 1 | 10
118 | 120 | CONCLUIDO | 3.6837 | 27.15 | 23.98 | 143.89 | 1.89 | 10 | 287.24 | 57.72 | 30.5 | 8 | 79.02 | 35660.94 | 367.81 | 456.71 | 70.25 | 57.24 | 4511.27 | 0.81 | 0.89 | 6.9 | 0.26 | 1 | 10
119 | 120 | CONCLUIDO | 3.6827 | 27.15 | 23.99 | 143.94 | 1.9 | 10 | 287.75 | 57.72 | 30.75 | 8 | 79.27 | 35723.13 | 367.88 | 456.72 | 70.44 | 57.24 | 4607.78 | 0.81 | 0.89 | 6.91 | 0.27 | 1 | 10
120 | 120 | CONCLUIDO | 3.6849 | 27.14 | 23.97 | 143.84 | 1.92 | 10 | 288.25 | 57.72 | 31 | 8 | 79.53 | 35785.42 | 367.45 | 456.74 | 70.02 | 57.24 | 4399.22 | 0.82 | 0.89 | 6.9 | 0.25 | 1 | 10
121 | 120 | CONCLUIDO | 3.6841 | 27.14 | 23.98 | 143.88 | 1.93 | 10 | 288.76 | 57.72 | 31.25 | 8 | 79.78 | 35847.82 | 367.7 | 456.72 | 70.11 | 57.24 | 4443.7 | 0.82 | 0.89 | 6.91 | 0.26 | 1 | 10
122 | 120 | CONCLUIDO | 3.6831 | 27.15 | 23.99 | 143.92 | 1.94 | 10 | 289.27 | 57.72 | 31.5 | 8 | 80.04 | 35910.33 | 367.82 | 456.73 | 70.43 | 57.24 | 4602.62 | 0.81 | 0.89 | 6.9 | 0.26 | 1 | 10
123 | 120 | CONCLUIDO | 3.6832 | 27.15 | 23.99 | 143.91 | 1.95 | 10 | 289.77 | 57.72 | 31.75 | 8 | 80.3 | 35972.93 | 367.48 | 456.75 | 70.39 | 57.24 | 4583.55 | 0.81 | 0.89 | 6.9 | 0.26 | 1 | 10
124 | 120 | CONCLUIDO | 3.6827 | 27.15 | 23.99 | 143.94 | 1.96 | 10 | 290.28 | 57.72 | 32 | 8 | 80.56 | 36035.65 | 366.94 | 456.75 | 70.44 | 57.24 | 4607.12 | 0.81 | 0.89 | 6.91 | 0.27 | 1 | 10
125 | 120 | CONCLUIDO | 3.6825 | 27.16 | 23.99 | 143.95 | 1.97 | 10 | 290.79 | 57.72 | 32.25 | 8 | 80.82 | 36098.46 | 366.96 | 456.71 | 70.55 | 57.24 | 4660.95 | 0.81 | 0.89 | 6.91 | 0.27 | 1 | 10
126 | 120 | CONCLUIDO | 3.6827 | 27.15 | 23.99 | 143.94 | 1.99 | 10 | 291.3 | 57.72 | 32.5 | 8 | 81.08 | 36161.39 | 366.6 | 456.72 | 70.26 | 57.24 | 4515.76 | 0.81 | 0.89 | 6.91 | 0.27 | 1 | 10
127 | 120 | CONCLUIDO | 3.6947 | 27.07 | 23.95 | 159.65 | 2 | 9 | 291.81 | 57.72 | 32.75 | 7 | 81.34 | 36224.42 | 365.68 | 456.77 | 69.01 | 57.24 | 3895.64 | 0.83 | 0.89 | 6.91 | 0.22 | 1 | 10
128 | 120 | CONCLUIDO | 3.6942 | 27.07 | 23.95 | 159.67 | 2.01 | 9 | 292.32 | 57.72 | 33 | 7 | 81.6 | 36287.56 | 366.39 | 456.71 | 69.32 | 57.24 | 4050.97 | 0.83 | 0.89 | 6.9 | 0.23 | 1 | 10
129 | 120 | CONCLUIDO | 3.6954 | 27.06 | 23.94 | 159.61 | 2.02 | 9 | 292.84 | 57.72 | 33.25 | 7 | 81.86 | 36350.81 | 366.3 | 456.73 | 68.84 | 57.24 | 3811.29 | 0.83 | 0.89 | 6.91 | 0.22 | 1 | 10
130 | 120 | CONCLUIDO | 3.6948 | 27.07 | 23.95 | 159.64 | 2.03 | 9 | 293.35 | 57.72 | 33.5 | 7 | 82.13 | 36414.16 | 366.53 | 456.72 | 68.92 | 57.24 | 3854.01 | 0.83 | 0.89 | 6.91 | 0.22 | 1 | 10
131 | 120 | CONCLUIDO | 3.6945 | 27.07 | 23.95 | 159.66 | 2.05 | 9 | 293.87 | 57.72 | 33.75 | 7 | 82.39 | 36477.63 | 367.13 | 456.74 | 68.98 | 57.24 | 3882.19 | 0.83 | 0.89 | 6.91 | 0.22 | 1 | 10
132 | 120 | CONCLUIDO | 3.6944 | 27.07 | 23.95 | 159.66 | 2.06 | 9 | 294.38 | 57.72 | 34 | 7 | 82.66 | 36541.2 | 367.15 | 456.73 | 69.12 | 57.24 | 3952.1 | 0.83 | 0.89 | 6.9 | 0.23 | 1 | 10
133 | 120 | CONCLUIDO | 3.6943 | 27.07 | 23.95 | 159.67 | 2.07 | 9 | 294.9 | 57.72 | 34.25 | 7 | 82.92 | 36604.89 | 367.4 | 456.74 | 69.2 | 57.24 | 3990 | 0.83 | 0.89 | 6.9 | 0.23 | 1 | 10
134 | 120 | CONCLUIDO | 3.6936 | 27.07 | 23.95 | 159.7 | 2.08 | 9 | 295.41 | 57.72 | 34.5 | 7 | 83.19 | 36668.68 | 367.5 | 456.73 | 69.35 | 57.24 | 4067.63 | 0.83 | 0.89 | 6.9 | 0.23 | 1 | 10
135 | 120 | CONCLUIDO | 3.6942 | 27.07 | 23.95 | 159.67 | 2.09 | 9 | 295.93 | 57.72 | 34.75 | 7 | 83.46 | 36732.59 | 367.34 | 456.72 | 69.29 | 57.24 | 4038.11 | 0.83 | 0.89 | 6.9 | 0.23 | 1 | 10
136 | 120 | CONCLUIDO | 3.6939 | 27.07 | 23.95 | 159.69 | 2.1 | 9 | 296.45 | 57.72 | 35 | 7 | 83.73 | 36796.61 | 367.33 | 456.75 | 69.32 | 57.24 | 4053.1 | 0.83 | 0.89 | 6.9 | 0.23 | 1 | 10
137 | 120 | CONCLUIDO | 3.6945 | 27.07 | 23.95 | 159.65 | 2.11 | 9 | 296.97 | 57.72 | 35.25 | 7 | 84 | 36860.74 | 366.96 | 456.73 | 69.09 | 57.24 | 3935.35 | 0.83 | 0.89 | 6.9 | 0.22 | 1 | 10
138 | 120 | CONCLUIDO | 3.6932 | 27.08 | 23.96 | 159.72 | 2.13 | 9 | 297.49 | 57.72 | 35.5 | 7 | 84.27 | 36924.99 | 367.04 | 456.71 | 69.29 | 57.24 | 4035.48 | 0.83 | 0.89 | 6.91 | 0.23 | 1 | 10
139 | 120 | CONCLUIDO | 3.6936 | 27.07 | 23.95 | 159.7 | 2.14 | 9 | 298.01 | 57.72 | 35.75 | 7 | 84.54 | 36989.35 | 366.59 | 456.73 | 69.38 | 57.24 | 4080.07 | 0.83 | 0.89 | 6.9 | 0.23 | 1 | 10
140 | 120 | CONCLUIDO | 3.6947 | 27.07 | 23.95 | 159.65 | 2.15 | 9 | 298.54 | 57.72 | 36 | 7 | 84.81 | 37053.82 | 366.09 | 456.72 | 69.21 | 57.24 | 3997.39 | 0.83 | 0.89 | 6.9 | 0.22 | 1 | 10
141 | 120 | CONCLUIDO | 3.693 | 27.08 | 23.96 | 159.73 | 2.16 | 9 | 299.06 | 57.72 | 36.25 | 7 | 85.09 | 37118.41 | 366.07 | 456.72 | 69.47 | 57.24 | 4127.2 | 0.82 | 0.89 | 6.91 | 0.24 | 1 | 10
142 | 120 | CONCLUIDO | 3.6941 | 27.07 | 23.95 | 159.67 | 2.17 | 9 | 299.59 | 57.72 | 36.5 | 7 | 85.36 | 37183.24 | 365.64 | 456.74 | 69.17 | 57.24 | 3979.54 | 0.83 | 0.89 | 6.9 | 0.23 | 1 | 10
143 | 120 | CONCLUIDO | 3.6928 | 27.08 | 23.96 | 159.74 | 2.18 | 9 | 300.11 | 57.72 | 36.75 | 7 | 85.64 | 37248.06 | 365.01 | 456.71 | 69.47 | 57.24 | 4126.03 | 0.82 | 0.89 | 6.91 | 0.24 | 1 | 10
144 | 120 | CONCLUIDO | 3.6933 | 27.08 | 23.96 | 159.71 | 2.19 | 9 | 300.64 | 57.72 | 37 | 7 | 85.91 | 37313 | 364.37 | 456.74 | 69.38 | 57.24 | 4084.07 | 0.83 | 0.89 | 6.9 | 0.23 | 1 | 10
145 | 120 | CONCLUIDO | 3.7051 | 26.99 | 23.92 | 179.38 | 2.2 | 8 | 301.17 | 57.72 | 37.25 | 6 | 86.19 | 37378.06 | 363.75 | 456.75 | 68.16 | 57.24 | 3475.5 | 0.84 | 0.89 | 6.9 | 0.19 | 1 | 10
146 | 120 | CONCLUIDO | 3.7055 | 26.99 | 23.91 | 179.35 | 2.21 | 8 | 301.69 | 57.72 | 37.5 | 6 | 86.47 | 37443.23 | 364.52 | 456.71 | 68.03 | 57.24 | 3409.96 | 0.84 | 0.89 | 6.9 | 0.19 | 1 | 10
147 | 120 | CONCLUIDO | 3.7048 | 26.99 | 23.92 | 179.39 | 2.22 | 8 | 302.22 | 57.72 | 37.75 | 6 | 86.75 | 37508.53 | 364.93 | 456.71 | 68.11 | 57.24 | 3451.3 | 0.84 | 0.89 | 6.9 | 0.2 | 1 | 10
148 | 120 | CONCLUIDO | 3.7035 | 27 | 23.93 | 179.46 | 2.24 | 8 | 302.75 | 57.72 | 38 | 6 | 87.03 | 37573.94 | 365.47 | 456.71 | 68.42 | 57.24 | 3608 | 0.84 | 0.89 | 6.91 | 0.21 | 1 | 10
149 | 120 | CONCLUIDO | 3.7046 | 26.99 | 23.92 | 179.4 | 2.25 | 8 | 303.29 | 57.72 | 38.25 | 6 | 87.31 | 37639.48 | 365.8 | 456.71 | 68.31 | 57.24 | 3551.45 | 0.84 | 0.89 | 6.9 | 0.2 | 1 | 10
150 | 120 | CONCLUIDO | 3.7046 | 26.99 | 23.92 | 179.4 | 2.26 | 8 | 303.82 | 57.72 | 38.5 | 6 | 87.59 | 37705.13 | 366.06 | 456.75 | 68.22 | 57.24 | 3505.58 | 0.84 | 0.89 | 6.9 | 0.2 | 1 | 10
151 | 120 | CONCLUIDO | 3.7042 | 27 | 23.92 | 179.42 | 2.27 | 8 | 304.35 | 57.72 | 38.75 | 6 | 87.88 | 37770.91 | 366.3 | 456.72 | 68.21 | 57.24 | 3503.95 | 0.84 | 0.89 | 6.91 | 0.2 | 1 | 10
152 | 120 | CONCLUIDO | 3.7042 | 27 | 23.92 | 179.43 | 2.28 | 8 | 304.89 | 57.72 | 39 | 6 | 88.16 | 37836.81 | 366.38 | 456.76 | 68.33 | 57.24 | 3560.03 | 0.84 | 0.89 | 6.9 | 0.2 | 1 | 10
153 | 120 | CONCLUIDO | 3.7038 | 27 | 23.93 | 179.44 | 2.29 | 8 | 305.42 | 57.72 | 39.25 | 6 | 88.45 | 37902.83 | 366.35 | 456.74 | 68.34 | 57.24 | 3567.22 | 0.84 | 0.89 | 6.9 | 0.2 | 1 | 10
154 | 120 | CONCLUIDO | 3.7048 | 26.99 | 23.92 | 179.39 | 2.3 | 8 | 305.96 | 57.72 | 39.5 | 6 | 88.73 | 37968.98 | 366.78 | 456.71 | 68.13 | 57.24 | 3464.28 | 0.84 | 0.89 | 6.9 | 0.2 | 1 | 10
155 | 120 | CONCLUIDO | 3.7056 | 26.99 | 23.91 | 179.34 | 2.31 | 8 | 306.49 | 57.72 | 39.75 | 6 | 89.02 | 38035.25 | 366.51 | 456.73 | 68.01 | 57.24 | 3401.94 | 0.84 | 0.89 | 6.9 | 0.19 | 1 | 10
156 | 120 | CONCLUIDO | 3.7048 | 26.99 | 23.92 | 179.39 | 2.32 | 8 | 307.03 | 57.72 | 40 | 6 | 89.31 | 38101.64 | 366.55 | 456.73 | 68.01 | 57.24 | 3402.97 | 0.84 | 0.89 | 6.91 | 0.2 | 1 | 10
0 | 145 | CONCLUIDO | 1.4323 | 69.82 | 39.33 | 4.62 | 0.06 | 511 | 285.18 | 61.2 | 1 | 509 | 77.98 | 35406.83 | 703.46 | 457.92 | 571.84 | 57.24 | 252801.12 | 0.1 | 0.54 | 7.74 | 15.58 | 1 | 10
1 | 145 | CONCLUIDO | 1.7674 | 56.58 | 34.39 | 5.78 | 0.08 | 357 | 285.68 | 61.2 | 1.25 | 355 | 78.24 | 35468.6 | 615.45 | 457.83 | 409.89 | 57.24 | 172594.95 | 0.14 | 0.62 | 7.47 | 10.64 | 1 | 10
2 | 145 | CONCLUIDO | 2.0111 | 49.72 | 31.9 | 6.94 | 0.09 | 276 | 286.19 | 61.2 | 1.5 | 274 | 78.49 | 35530.47 | 571.09 | 457.56 | 327.99 | 57.24 | 132050.34 | 0.17 | 0.67 | 7.35 | 8.16 | 1 | 10
3 | 145 | CONCLUIDO | 2.2022 | 45.41 | 30.34 | 8.09 | 0.11 | 225 | 286.69 | 61.2 | 1.75 | 223 | 78.74 | 35592.57 | 543.16 | 457.3 | 276.81 | 57.24 | 106716.07 | 0.21 | 0.7 | 7.26 | 6.6 | 1 | 10
4 | 145 | CONCLUIDO | 2.3545 | 42.47 | 29.28 | 9.25 | 0.12 | 190 | 287.19 | 61.2 | 2 | 188 | 78.99 | 35654.65 | 524.39 | 457.21 | 242.58 | 57.24 | 89777.02 | 0.24 | 0.73 | 7.2 | 5.55 | 1 | 10
5 | 145 | CONCLUIDO | 2.4764 | 40.38 | 28.54 | 10.38 | 0.14 | 165 | 287.7 | 61.2 | 2.25 | 163 | 79.25 | 35716.83 | 511.09 | 457.14 | 218.11 | 57.24 | 77667.17 | 0.26 | 0.75 | 7.17 | 4.81 | 1 | 10
6 | 145 | CONCLUIDO | 2.5831 | 38.71 | 27.95 | 11.57 | 0.15 | 145 | 288.2 | 61.2 | 2.5 | 143 | 79.5 | 35779.11 | 500.56 | 457.08 | 198.95 | 57.24 | 68188.25 | 0.29 | 0.76 | 7.14 | 4.21 | 1 | 10
7 | 145 | CONCLUIDO | 2.6706 | 37.45 | 27.49 | 12.69 | 0.17 | 130 | 288.71 | 61.2 | 2.75 | 128 | 79.76 | 35841.5 | 492.34 | 457.06 | 184.14 | 57.24 | 60856.34 | 0.31 | 0.77 | 7.11 | 3.76 | 1 | 10
8 | 145 | CONCLUIDO | 2.7458 | 36.42 | 27.11 | 13.79 | 0.18 | 118 | 289.21 | 61.2 | 3 | 116 | 80.02 | 35903.99 | 485.6 | 457.09 | 172.21 | 57.24 | 54951.43 | 0.33 | 0.79 | 7.07 | 3.38 | 1 | 10
9 | 145 | CONCLUIDO | 2.8083 | 35.61 | 26.84 | 14.91 | 0.2 | 108 | 289.72 | 61.2 | 3.25 | 106 | 80.27 | 35966.59 | 480.75 | 457.04 | 163.21 | 57.24 | 50503.89 | 0.35 | 0.79 | 7.06 | 3.11 | 1 | 10
10 | 145 | CONCLUIDO | 2.8699 | 34.84 | 26.56 | 16.1 | 0.21 | 99 | 290.23 | 61.2 | 3.5 | 97 | 80.53 | 36029.29 | 475.74 | 457.04 | 153.99 | 57.24 | 45934.84 | 0.37 | 0.8 | 7.05 | 2.83 | 1 | 10
11 | 145 | CONCLUIDO | 2.9179 | 34.27 | 26.36 | 17.19 | 0.23 | 92 | 290.74 | 61.2 | 3.75 | 90 | 80.79 | 36092.1 | 472.21 | 457.1 | 147.35 | 57.24 | 42654.1 | 0.39 | 0.81 | 7.05 | 2.63 | 1 | 10
12 | 145 | CONCLUIDO | 2.9698 | 33.67 | 26.14 | 18.45 | 0.24 | 85 | 291.25 | 61.2 | 4 | 83 | 81.05 | 36155.02 | 468.21 | 456.97 | 140.32 | 57.24 | 39172.39 | 0.41 | 0.81 | 7.03 | 2.41 | 1 | 10
13 | 145 | CONCLUIDO | 3.0052 | 33.28 | 26.02 | 19.51 | 0.26 | 80 | 291.76 | 61.2 | 4.25 | 78 | 81.31 | 36218.04 | 465.98 | 456.85 | 136.3 | 57.24 | 37189.49 | 0.42 | 0.82 | 7.02 | 2.29 | 1 | 10
14 | 145 | CONCLUIDO | 3.0433 | 32.86 | 25.87 | 20.69 | 0.27 | 75 | 292.27 | 61.2 | 4.5 | 73 | 81.57 | 36281.16 | 463.33 | 456.91 | 131.4 | 57.24 | 34761.82 | 0.44 | 0.82 | 7.02 | 2.14 | 1 | 10
15 | 145 | CONCLUIDO | 3.074 | 32.53 | 25.76 | 21.77 | 0.29 | 71 | 292.79 | 61.2 | 4.75 | 69 | 81.84 | 36344.4 | 461.22 | 456.95 | 127.37 | 57.24 | 32766.12 | 0.45 | 0.83 | 7.02 | 2.03 | 1 | 10
16 | 145 | CONCLUIDO | 3.1048 | 32.21 | 25.65 | 22.97 | 0.3 | 67 | 293.3 | 61.2 | 5 | 65 | 82.1 | 36407.75 | 459.29 | 456.94 | 123.74 | 57.24 | 30971.49 | 0.46 | 0.83 | 7.01 | 1.92 | 1 | 10
17 | 145 | CONCLUIDO | 3.1315 | 31.93 | 25.54 | 23.94 | 0.32 | 64 | 293.81 | 61.2 | 5.25 | 62 | 82.36 | 36471.2 | 457.35 | 456.84 | 120.74 | 57.24 | 29489.29 | 0.47 | 0.83 | 7 | 1.81 | 1 | 10
18 | 145 | CONCLUIDO | 3.1557 | 31.69 | 25.45 | 25.04 | 0.33 | 61 | 294.33 | 61.2 | 5.5 | 59 | 82.63 | 36534.76 | 455.85 | 456.88 | 118.13 | 57.24 | 28196.56 | 0.48 | 0.84 | 6.98 | 1.73 | 1 | 10
19 | 145 | CONCLUIDO | 3.1804 | 31.44 | 25.37 | 26.24 | 0.35 | 58 | 294.84 | 61.2 | 5.75 | 56 | 82.9 | 36598.44 | 454.26 | 456.87 | 115.03 | 57.24 | 26662.39 | 0.5 | 0.84 | 6.99 | 1.64 | 1 | 10
20 | 145 | CONCLUIDO | 3.1983 | 31.27 | 25.3 | 27.11 | 0.36 | 56 | 295.36 | 61.2 | 6 | 54 | 83.16 | 36662.22 | 453.02 | 456.81 | 112.97 | 57.24 | 25641.84 | 0.51 | 0.84 | 6.98 | 1.57 | 1 | 10
21 | 145 | CONCLUIDO | 3.2214 | 31.04 | 25.24 | 28.57 | 0.38 | 53 | 295.88 | 61.2 | 6.25 | 51 | 83.43 | 36726.12 | 452.06 | 456.81 | 111.01 | 57.24 | 24679.41 | 0.52 | 0.84 | 6.98 | 1.51 | 1 | 10
22 | 145 | CONCLUIDO | 3.242 | 30.85 | 25.15 | 29.59 | 0.39 | 51 | 296.4 | 61.2 | 6.5 | 49 | 83.7 | 36790.13 | 450.33 | 456.83 | 108.3 | 57.24 | 23330.07 | 0.53 | 0.85 | 6.97 | 1.42 | 1 | 10
23 | 145 | CONCLUIDO | 3.2548 | 30.72 | 25.13 | 30.78 | 0.4 | 49 | 296.92 | 61.2 | 6.75 | 47 | 83.97 | 36854.25 | 450.2 | 456.92 | 107.27 | 57.24 | 22825.9 | 0.53 | 0.85 | 6.98 | 1.41 | 1 | 10
24 | 145 | CONCLUIDO | 3.2757 | 30.53 | 25.05 | 31.97 | 0.42 | 47 | 297.44 | 61.2 | 7 | 45 | 84.24 | 36918.48 | 448.43 | 456.86 | 104.81 | 57.24 | 21606.7 | 0.55 | 0.85 | 6.96 | 1.32 | 1 | 10
25 | 145 | CONCLUIDO | 3.2839 | 30.45 | 25.02 | 32.64 | 0.43 | 46 | 297.96 | 61.2 | 7.25 | 44 | 84.51 | 36982.83 | 448.12 | 456.87 | 104.08 | 57.24 | 21246.28 | 0.55 | 0.85 | 6.96 | 1.3 | 1 | 10
26 | 145 | CONCLUIDO | 3.304 | 30.27 | 24.95 | 34.02 | 0.45 | 44 | 298.48 | 61.2 | 7.5 | 42 | 84.79 | 37047.29 | 446.71 | 456.84 | 101.52 | 57.24 | 19976 | 0.56 | 0.85 | 6.96 | 1.22 | 1 | 10
27 | 145 | CONCLUIDO | 3.3116 | 30.2 | 24.93 | 34.79 | 0.46 | 43 | 299.01 | 61.2 | 7.75 | 41 | 85.06 | 37111.87 | 446.43 | 456.77 | 101.25 | 57.24 | 19845.94 | 0.57 | 0.85 | 6.96 | 1.21 | 1 | 10
28 | 145 | CONCLUIDO | 3.3291 | 30.04 | 24.88 | 36.41 | 0.48 | 41 | 299.53 | 61.2 | 8 | 39 | 85.33 | 37176.68 | 445.51 | 456.77 | 99.42 | 57.24 | 18942.86 | 0.58 | 0.86 | 6.95 | 1.15 | 1 | 10
29 | 145 | CONCLUIDO | 3.3384 | 29.95 | 24.85 | 37.27 | 0.49 | 40 | 300.06 | 61.2 | 8.25 | 38 | 85.61 | 37241.49 | 444.91 | 456.82 | 98.49 | 57.24 | 18482.55 | 0.58 | 0.86 | 6.95 | 1.12 | 1 | 10
30 | 145 | CONCLUIDO | 3.3458 | 29.89 | 24.84 | 38.21 | 0.5 | 39 | 300.59 | 61.2 | 8.5 | 37 | 85.89 | 37306.42 | 444.9 | 456.79 | 97.96 | 57.24 | 18222.59 | 0.58 | 0.86 | 6.96 | 1.11 | 1 | 10
31 | 145 | CONCLUIDO | 3.3565 | 29.79 | 24.8 | 39.15 | 0.52 | 38 | 301.11 | 61.2 | 8.75 | 36 | 86.16 | 37371.47 | 444.32 | 456.8 | 96.57 | 57.24 | 17530.08 | 0.59 | 0.86 | 6.95 | 1.07 | 1 | 10
32 | 145 | CONCLUIDO | 3.3669 | 29.7 | 24.76 | 40.15 | 0.53 | 37 | 301.64 | 61.2 | 9 | 35 | 86.44 | 37436.63 | 443.14 | 456.86 | 95.34 | 57.24 | 16921.37 | 0.6 | 0.86 | 6.95 | 1.03 | 1 | 10
33 | 145 | CONCLUIDO | 3.3745 | 29.63 | 24.74 | 41.24 | 0.55 | 36 | 302.17 | 61.2 | 9.25 | 34 | 86.72 | 37501.91 | 443.2 | 456.81 | 94.93 | 57.24 | 16720.39 | 0.6 | 0.86 | 6.95 | 1.02 | 1 | 10
34 | 145 | CONCLUIDO | 3.3835 | 29.56 | 24.72 | 42.38 | 0.56 | 35 | 302.7 | 61.2 | 9.5 | 33 | 87 | 37567.32 | 442.71 | 456.83 | 94.26 | 57.24 | 16390.82 | 0.61 | 0.86 | 6.95 | 1 | 1 | 10
35 | 145 | CONCLUIDO | 3.3934 | 29.47 | 24.69 | 43.57 | 0.57 | 34 | 303.23 | 61.2 | 9.75 | 32 | 87.28 | 37632.84 | 442.14 | 456.85 | 93.21 | 57.24 | 15871.86 | 0.61 | 0.86 | 6.94 | 0.96 | 1 | 10
36 | 145 | CONCLUIDO | 3.4075 | 29.35 | 24.62 | 44.76 | 0.59 | 33 | 303.76 | 61.2 | 10 | 31 | 87.57 | 37698.48 | 440.88 | 456.8 | 91.14 | 57.24 | 14844.19 | 0.63 | 0.86 | 6.94 | 0.89 | 1 | 10
37 | 145 | CONCLUIDO | 3.4128 | 29.3 | 24.63 | 46.18 | 0.6 | 32 | 304.3 | 61.2 | 10.25 | 30 | 87.85 | 37764.25 | 441.1 | 456.76 | 91.28 | 57.24 | 14917.72 | 0.63 | 0.86 | 6.94 | 0.9 | 1 | 10
38 | 145 | CONCLUIDO | 3.4133 | 29.3 | 24.62 | 46.17 | 0.61 | 32 | 304.83 | 61.2 | 10.5 | 30 | 88.13 | 37830.13 | 440.88 | 456.77 | 91.2 | 57.24 | 14878.48 | 0.63 | 0.86 | 6.94 | 0.9 | 1 | 10
39 | 145 | CONCLUIDO | 3.4252 | 29.2 | 24.58 | 47.57 | 0.63 | 31 | 305.37 | 61.2 | 10.75 | 29 | 88.42 | 37896.14 | 440.15 | 456.85 | 89.6 | 57.24 | 14084.41 | 0.64 | 0.87 | 6.94 | 0.85 | 1 | 10
40 | 145 | CONCLUIDO | 3.4337 | 29.12 | 24.56 | 49.11 | 0.64 | 30 | 305.9 | 61.2 | 11 | 28 | 88.7 | 37962.28 | 439.93 | 456.85 | 88.93 | 57.24 | 13751.53 | 0.64 | 0.87 | 6.94 | 0.83 | 1 | 10
41 | 145 | CONCLUIDO | 3.4438 | 29.04 | 24.53 | 50.74 | 0.65 | 29 | 306.44 | 61.2 | 11.25 | 27 | 88.99 | 38028.53 | 439.32 | 456.82 | 88.02 | 57.24 | 13300.65 | 0.65 | 0.87 | 6.93 | 0.8 | 1 | 10
42 | 145 | CONCLUIDO | 3.4443 | 29.03 | 24.52 | 50.73 | 0.67 | 29 | 306.98 | 61.2 | 11.5 | 27 | 89.28 | 38094.91 | 439.41 | 456.78 | 87.82 | 57.24 | 13202.68 | 0.65 | 0.87 | 6.93 | 0.8 | 1 | 10
43 | 145 | CONCLUIDO | 3.4541 | 28.95 | 24.49 | 52.49 | 0.68 | 28 | 307.52 | 61.2 | 11.75 | 26 | 89.57 | 38161.42 | 438.74 | 456.82 | 86.76 | 57.24 | 12677.74 | 0.66 | 0.87 | 6.93 | 0.77 | 1 | 10
44 | 145 | CONCLUIDO | 3.453 | 28.96 | 24.5 | 52.51 | 0.69 | 28 | 308.06 | 61.2 | 12 | 26 | 89.86 | 38228.06 | 438.95 | 456.78 | 87.11 | 57.24 | 12851.16 | 0.66 | 0.87 | 6.94 | 0.78 | 1 | 10
45 | 145 | CONCLUIDO | 3.4638 | 28.87 | 24.47 | 54.37 | 0.71 | 27 | 308.6 | 61.2 | 12.25 | 25 | 90.15 | 38294.82 | 438.4 | 456.79 | 85.9 | 57.24 | 12249.75 | 0.67 | 0.87 | 6.93 | 0.74 | 1 | 10
46 | 145 | CONCLUIDO | 3.4635 | 28.87 | 24.47 | 54.37 | 0.72 | 27 | 309.14 | 61.2 | 12.5 | 25 | 90.44 | 38361.7 | 438.28 | 456.79 | 85.97 | 57.24 | 12285.46 | 0.67 | 0.87 | 6.93 | 0.74 | 1 | 10
47 | 145 | CONCLUIDO | 3.4719 | 28.8 | 24.45 | 56.43 | 0.73 | 26 | 309.68 | 61.2 | 12.75 | 24 | 90.74 | 38428.72 | 438.16 | 456.84 | 85.66 | 57.24 | 12135.54 | 0.67 | 0.87 | 6.93 | 0.73 | 1 | 10
48 | 145 | CONCLUIDO | 3.4739 | 28.79 | 24.44 | 56.39 | 0.75 | 26 | 310.23 | 61.2 | 13 | 24 | 91.03 | 38495.87 | 437.74 | 456.82 | 84.96 | 57.24 | 11785.73 | 0.67 | 0.87 | 6.93 | 0.71 | 1 | 10
49 | 145 | CONCLUIDO | 3.4829 | 28.71 | 24.42 | 58.6 | 0.76 | 25 | 310.77 | 61.2 | 13.25 | 23 | 91.33 | 38563.14 | 437.4 | 456.77 | 84.32 | 57.24 | 11472.79 | 0.68 | 0.87 | 6.93 | 0.69 | 1 | 10
50 | 145 | CONCLUIDO | 3.4837 | 28.71 | 24.41 | 58.58 | 0.77 | 25 | 311.32 | 61.2 | 13.5 | 23 | 91.62 | 38630.55 | 437.26 | 456.78 | 84.19 | 57.24 | 11407.44 | 0.68 | 0.87 | 6.93 | 0.68 | 1 | 10
51 | 145 | CONCLUIDO | 3.493 | 28.63 | 24.39 | 60.97 | 0.79 | 24 | 311.87 | 61.2 | 13.75 | 22 | 91.92 | 38698.21 | 436.99 | 456.82 | 83.55 | 57.24 | 11094.23 | 0.69 | 0.87 | 6.92 | 0.66 | 1 | 10
52 | 145 | CONCLUIDO | 3.4931 | 28.63 | 24.39 | 60.96 | 0.8 | 24 | 312.42 | 61.2 | 14 | 22 | 92.22 | 38765.89 | 436.94 | 456.79 | 83.44 | 57.24 | 11038.87 | 0.69 | 0.87 | 6.93 | 0.66 | 1 | 10
53 | 145 | CONCLUIDO | 3.5028 | 28.55 | 24.36 | 63.55 | 0.81 | 23 | 312.97 | 61.2 | 14.25 | 21 | 92.52 | 38833.69 | 436.57 | 456.78 | 82.36 | 57.24 | 10503.81 | 0.7 | 0.87 | 6.93 | 0.64 | 1 | 10
54 | 145 | CONCLUIDO | 3.5039 | 28.54 | 24.35 | 63.52 | 0.82 | 23 | 313.52 | 61.2 | 14.5 | 21 | 92.82 | 38901.63 | 436.46 | 456.78 | 81.99 | 57.24 | 10316.11 | 0.7 | 0.87 | 6.93 | 0.63 | 1 | 10
55 | 145 | CONCLUIDO | 3.5048 | 28.53 | 24.34 | 63.51 | 0.84 | 23 | 314.07 | 61.2 | 14.75 | 21 | 93.12 | 38969.71 | 436.17 | 456.75 | 81.99 | 57.24 | 10314.77 | 0.7 | 0.87 | 6.93 | 0.62 | 1 | 10
56 | 145 | CONCLUIDO | 3.514 | 28.46 | 24.32 | 66.33 | 0.85 | 22 | 314.62 | 61.2 | 15 | 20 | 93.43 | 39037.92 | 436.34 | 456.75 | 81.19 | 57.24 | 9921.97 | 0.71 | 0.88 | 6.93 | 0.6 | 1 | 10
57 | 145 | CONCLUIDO | 3.5129 | 28.47 | 24.33 | 66.36 | 0.86 | 22 | 315.18 | 61.2 | 15.25 | 20 | 93.73 | 39106.27 | 436.5 | 456.79 | 81.74 | 57.24 | 10196.78 | 0.7 | 0.87 | 6.92 | 0.61 | 1 | 10
58 | 145 | CONCLUIDO | 3.5136 | 28.46 | 24.33 | 66.34 | 0.87 | 22 | 315.73 | 61.2 | 15.5 | 20 | 94.03 | 39174.75 | 435.98 | 456.75 | 81.65 | 57.24 | 10153.67 | 0.7 | 0.88 | 6.92 | 0.6 | 1 | 10
59 | 145 | CONCLUIDO | 3.5233 | 28.38 | 24.3 | 69.43 | 0.89 | 21 | 316.29 | 61.2 | 15.75 | 19 | 94.34 | 39243.37 | 435.77 | 456.76 | 80.63 | 57.24 | 9647.69 | 0.71 | 0.88 | 6.92 | 0.58 | 1 | 10
60 | 145 | CONCLUIDO | 3.5262 | 28.36 | 24.28 | 69.37 | 0.9 | 21 | 316.85 | 61.2 | 16 | 19 | 94.65 | 39312.13 | 435.37 | 456.83 | 79.82 | 57.24 | 9243.84 | 0.72 | 0.88 | 6.92 | 0.55 | 1 | 10
61 | 145 | CONCLUIDO | 3.5247 | 28.37 | 24.29 | 69.4 | 0.91 | 21 | 317.41 | 61.2 | 16.25 | 19 | 94.96 | 39381.03 | 435.5 | 456.81 | 80.32 | 57.24 | 9492.82 | 0.71 | 0.88 | 6.92 | 0.57 | 1 | 10
62 | 145 | CONCLUIDO | 3.5336 | 28.3 | 24.27 | 72.82 | 0.92 | 20 | 317.97 | 61.2 | 16.5 | 18 | 95.27 | 39450.07 | 435.2 | 456.74 | 79.68 | 57.24 | 9176.9 | 0.72 | 0.88 | 6.92 | 0.55 | 1 | 10
63 | 145 | CONCLUIDO | 3.5358 | 28.28 | 24.25 | 72.77 | 0.94 | 20 | 318.53 | 61.2 | 16.75 | 18 | 95.58 | 39519.26 | 435.21 | 456.74 | 79.21 | 57.24 | 8942.39 | 0.72 | 0.88 | 6.92 | 0.53 | 1 | 10
64 | 145 | CONCLUIDO | 3.5365 | 28.28 | 24.25 | 72.75 | 0.95 | 20 | 319.09 | 61.2 | 17 | 18 | 95.89 | 39588.58 | 435.22 | 456.73 | 79.18 | 57.24 | 8927.22 | 0.72 | 0.88 | 6.91 | 0.53 | 1 | 10
65 | 145 | CONCLUIDO | 3.5334 | 28.3 | 24.27 | 72.82 | 0.96 | 20 | 319.65 | 61.2 | 17.25 | 18 | 96.2 | 39658.05 | 435.56 | 456.78 | 79.75 | 57.24 | 9213.25 | 0.72 | 0.88 | 6.92 | 0.55 | 1 | 10
66 | 145 | CONCLUIDO | 3.5447 | 28.21 | 24.24 | 76.54 | 0.97 | 19 | 320.22 | 61.2 | 17.5 | 17 | 96.52 | 39727.66 | 434.83 | 456.73 | 78.41 | 57.24 | 8545 | 0.73 | 0.88 | 6.92 | 0.51 | 1 | 10
67 | 145 | CONCLUIDO | 3.5439 | 28.22 | 24.24 | 76.56 | 0.99 | 19 | 320.78 | 61.2 | 17.75 | 17 | 96.83 | 39797.41 | 434.93 | 456.72 | 78.69 | 57.24 | 8684.83 | 0.73 | 0.88 | 6.92 | 0.52 | 1 | 10
68 | 145 | CONCLUIDO | 3.5434 | 28.22 | 24.25 | 76.57 | 1 | 19 | 321.35 | 61.2 | 18 | 17 | 97.15 | 39867.32 | 435.17 | 456.74 | 78.77 | 57.24 | 8728.93 | 0.73 | 0.88 | 6.92 | 0.52 | 1 | 10
69 | 145 | CONCLUIDO | 3.5427 | 28.23 | 24.25 | 76.59 | 1.01 | 19 | 321.92 | 61.2 | 18.25 | 17 | 97.47 | 39937.36 | 435.19 | 456.75 | 79.07 | 57.24 | 8878.99 | 0.72 | 0.88 | 6.92 | 0.53 | 1 | 10
70 | 145 | CONCLUIDO | 3.5544 | 28.13 | 24.22 | 80.72 | 1.02 | 18 | 322.49 | 61.2 | 18.5 | 16 | 97.79 | 40007.56 | 434.62 | 456.73 | 77.8 | 57.24 | 8244.98 | 0.74 | 0.88 | 6.92 | 0.49 | 1 | 10
71 | 145 | CONCLUIDO | 3.5542 | 28.14 | 24.22 | 80.72 | 1.03 | 18 | 323.06 | 61.2 | 18.75 | 16 | 98.11 | 40077.9 | 434.93 | 456.75 | 77.72 | 57.24 | 8208.24 | 0.74 | 0.88 | 6.92 | 0.49 | 1 | 10
72 | 145 | CONCLUIDO | 3.5551 | 28.13 | 24.21 | 80.7 | 1.05 | 18 | 323.63 | 61.2 | 19 | 16 | 98.43 | 40148.52 | 434.72 | 456.74 | 77.7 | 57.24 | 8196.28 | 0.74 | 0.88 | 6.92 | 0.49 | 1 | 10
73 | 145 | CONCLUIDO | 3.5546 | 28.13 | 24.21 | 80.71 | 1.06 | 18 | 324.2 | 61.2 | 19.25 | 16 | 98.75 | 40219.17 | 434.86 | 456.76 | 77.88 | 57.24 | 8285.23 | 0.74 | 0.88 | 6.92 | 0.49 | 1 | 10
74 | 145 | CONCLUIDO | 3.5659 | 28.04 | 24.18 | 85.33 | 1.07 | 17 | 324.78 | 61.2 | 19.5 | 15 | 99.08 | 40289.97 | 434.21 | 456.71 | 76.71 | 57.24 | 7707.92 | 0.75 | 0.88 | 6.91 | 0.46 | 1 | 10
75 | 145 | CONCLUIDO | 3.5659 | 28.04 | 24.18 | 85.33 | 1.08 | 17 | 325.35 | 61.2 | 19.75 | 15 | 99.4 | 40360.92 | 434.48 | 456.75 | 76.53 | 57.24 | 7619.49 | 0.75 | 0.88 | 6.92 | 0.45 | 1 | 10
76 | 145 | CONCLUIDO | 3.5647 | 28.05 | 24.19 | 85.37 | 1.09 | 17 | 325.93 | 61.2 | 20 | 15 | 99.73 | 40432.03 | 434.8 | 456.73 | 76.91 | 57.24 | 7809.24 | 0.74 | 0.88 | 6.92 | 0.46 | 1 | 10
77 | 145 | CONCLUIDO | 3.5638 | 28.06 | 24.2 | 85.39 | 1.11 | 17 | 326.51 | 61.2 | 20.25 | 15 | 100.06 | 40503.29 | 435.04 | 456.72 | 77.13 | 57.24 | 7917.66 | 0.74 | 0.88 | 6.92 | 0.47 | 1 | 10
78 | 145 | CONCLUIDO | 3.5668 | 28.04 | 24.17 | 85.31 | 1.12 | 17 | 327.08 | 61.2 | 20.5 | 15 | 100.39 | 40574.7 | 434.07 | 456.74 | 76.44 | 57.24 | 7573.11 | 0.75 | 0.88 | 6.91 | 0.45 | 1 | 10
79 | 145 | CONCLUIDO | 3.5753 | 27.97 | 24.16 | 90.59 | 1.13 | 16 | 327.66 | 61.2 | 20.75 | 14 | 100.72 | 40646.27 | 433.69 | 456.76 | 75.89 | 57.24 | 7300.98 | 0.75 | 0.88 | 6.92 | 0.43 | 1 | 10
80 | 145 | CONCLUIDO | 3.5761 | 27.96 | 24.15 | 90.57 | 1.14 | 16 | 328.25 | 61.2 | 21 | 14 | 101.05 | 40718 | 434.07 | 456.73 | 75.77 | 57.24 | 7240.54 | 0.76 | 0.88 | 6.91 | 0.43 | 1 | 10
81 | 145 | CONCLUIDO | 3.5756 | 27.97 | 24.16 | 90.58 | 1.15 | 16 | 328.83 | 61.2 | 21.25 | 14 | 101.38 | 40789.89 | 434.33 | 456.73 | 75.93 | 57.24 | 7320.07 | 0.75 | 0.88 | 6.91 | 0.43 | 1 | 10
82 | 145 | CONCLUIDO | 3.5764 | 27.96 | 24.15 | 90.56 | 1.16 | 16 | 329.41 | 61.2 | 21.5 | 14 | 101.71 | 40861.93 | 434.35 | 456.72 | 75.63 | 57.24 | 7172.88 | 0.76 | 0.88 | 6.92 | 0.43 | 1 | 10
83 | 145 | CONCLUIDO | 3.5759 | 27.96 | 24.15 | 90.58 | 1.17 | 16 | 330 | 61.2 | 21.75 | 14 | 102.05 | 40934.14 | 434.68 | 456.74 | 75.8 | 57.24 | 7255.23 | 0.76 | 0.88 | 6.92 | 0.43 | 1 | 10
84 | 145 | CONCLUIDO | 3.5748 | 27.97 | 24.16 | 90.61 | 1.19 | 16 | 330.59 | 61.2 | 22 | 14 | 102.39 | 41006.51 | 434.53 | 456.71 | 75.73 | 57.24 | 7221.7 | 0.76 | 0.88 | 6.93 | 0.44 | 1 | 10
85 | 145 | CONCLUIDO | 3.5867 | 27.88 | 24.12 | 96.49 | 1.2 | 15 | 331.17 | 61.2 | 22.25 | 13 | 102.72 | 41079.04 | 434.03 | 456.77 | 74.75 | 57.24 | 6735.41 | 0.77 | 0.88 | 6.91 | 0.4 | 1 | 10
86 | 145 | CONCLUIDO | 3.586 | 27.89 | 24.13 | 96.51 | 1.21 | 15 | 331.76 | 61.2 | 22.5 | 13 | 103.06 | 41151.74 | 434.39 | 456.73 | 74.89 | 57.24 | 6806.05 | 0.76 | 0.88 | 6.92 | 0.41 | 1 | 10
87 | 145 | CONCLUIDO | 3.5872 | 27.88 | 24.12 | 96.48 | 1.22 | 15 | 332.35 | 61.2 | 22.75 | 13 | 103.41 | 41224.6 | 434.51 | 456.73 | 74.66 | 57.24 | 6693.51 | 0.77 | 0.88 | 6.91 | 0.4 | 1 | 10
88 | 145 | CONCLUIDO | 3.5871 | 27.88 | 24.12 | 96.48 | 1.23 | 15 | 332.95 | 61.2 | 23 | 13 | 103.75 | 41297.62 | 434.73 | 456.8 | 74.68 | 57.24 | 6703.75 | 0.77 | 0.88 | 6.91 | 0.4 | 1 | 10
89 | 145 | CONCLUIDO | 3.5868 | 27.88 | 24.12 | 96.49 | 1.24 | 15 | 333.54 | 61.2 | 23.25 | 13 | 104.09 | 41370.82 | 434.57 | 456.74 | 74.77 | 57.24 | 6746.96 | 0.77 | 0.88 | 6.91 | 0.4 | 1 | 10
90 | 145 | CONCLUIDO | 3.585 | 27.89 | 24.14 | 96.55 | 1.25 | 15 | 334.14 | 61.2 | 23.5 | 13 | 104.44 | 41444.3 | 434.63 | 456.75 | 75.15 | 57.24 | 6937.35 | 0.76 | 0.88 | 6.92 | 0.41 | 1 | 10
91 | 145 | CONCLUIDO | 3.5876 | 27.87 | 24.12 | 96.47 | 1.26 | 15 | 334.73 | 61.2 | 23.75 | 13 | 104.78 | 41517.84 | 433.89 | 456.72 | 74.53 | 57.24 | 6626.31 | 0.77 | 0.88 | 6.91 | 0.39 | 1 | 10
92 | 145 | CONCLUIDO | 3.5982 | 27.79 | 24.09 | 103.23 | 1.28 | 14 | 335.33 | 61.2 | 24 | 12 | 105.13 | 41591.55 | 433.56 | 456.8 | 73.6 | 57.24 | 6165.62 | 0.78 | 0.88 | 6.91 | 0.36 | 1 | 10
93 | 145 | CONCLUIDO | 3.598 | 27.79 | 24.09 | 103.24 | 1.29 | 14 | 335.93 | 61.2 | 24.25 | 12 | 105.48 | 41665.42 | 433.86 | 456.76 | 73.72 | 57.24 | 6226.71 | 0.78 | 0.88 | 6.91 | 0.37 | 1 | 10
94 | 145 | CONCLUIDO | 3.5984 | 27.79 | 24.09 | 103.23 | 1.3 | 14 | 336.53 | 61.2 | 24.5 | 12 | 105.83 | 41739.48 | 434.21 | 456.81 | 73.44 | 57.24 | 6087.68 | 0.78 | 0.88 | 6.92 | 0.36 | 1 | 10
95 | 145 | CONCLUIDO | 3.5974 | 27.8 | 24.09 | 103.26 | 1.31 | 14 | 337.13 | 61.2 | 24.75 | 12 | 106.18 | 41813.7 | 434.77 | 456.71 | 73.85 | 57.24 | 6290.57 | 0.78 | 0.88 | 6.91 | 0.37 | 1 | 10
96 | 145 | CONCLUIDO | 3.5969 | 27.8 | 24.1 | 103.28 | 1.32 | 14 | 337.73 | 61.2 | 25 | 12 | 106.53 | 41888.1 | 434.79 | 456.71 | 73.96 | 57.24 | 6347.84 | 0.77 | 0.88 | 6.91 | 0.37 | 1 | 10
97 | 145 | CONCLUIDO | 3.5969 | 27.8 | 24.1 | 103.28 | 1.33 | 14 | 338.34 | 61.2 | 25.25 | 12 | 106.89 | 41962.68 | 434.76 | 456.78 | 73.96 | 57.24 | 6345.59 | 0.77 | 0.88 | 6.91 | 0.37 | 1 | 10
98 | 145 | CONCLUIDO | 3.5983 | 27.79 | 24.09 | 103.23 | 1.34 | 14 | 338.94 | 61.2 | 25.5 | 12 | 107.25 | 42037.44 | 434.65 | 456.75 | 73.61 | 57.24 | 6170.63 | 0.78 | 0.88 | 6.91 | 0.36 | 1 | 10
99 | 145 | CONCLUIDO | 3.5975 | 27.8 | 24.09 | 103.26 | 1.35 | 14 | 339.55 | 61.2 | 25.75 | 12 | 107.6 | 42112.37 | 434.84 | 456.74 | 73.79 | 57.24 | 6261.05 | 0.78 | 0.88 | 6.91 | 0.37 | 1 | 10
100 | 145 | CONCLUIDO | 3.6081 | 27.72 | 24.07 | 111.07 | 1.36 | 13 | 340.16 | 61.2 | 26 | 11 | 107.96 | 42187.49 | 434.26 | 456.71 | 72.9 | 57.24 | 5820.24 | 0.79 | 0.88 | 6.91 | 0.34 | 1 | 10
101 | 145 | CONCLUIDO | 3.6086 | 27.71 | 24.06 | 111.05 | 1.37 | 13 | 340.77 | 61.2 | 26.25 | 11 | 108.32 | 42262.79 | 434.32 | 456.71 | 72.88 | 57.24 | 5812.67 | 0.79 | 0.88 | 6.91 | 0.34 | 1 | 10
102 | 145 | CONCLUIDO | 3.6074 | 27.72 | 24.07 | 111.1 | 1.38 | 13 | 341.38 | 61.2 | 26.5 | 11 | 108.68 | 42338.27 | 434.62 | 456.71 | 73.22 | 57.24 | 5980.1 | 0.78 | 0.88 | 6.91 | 0.35 | 1 | 10
103 | 145 | CONCLUIDO | 3.6078 | 27.72 | 24.07 | 111.08 | 1.39 | 13 | 342 | 61.2 | 26.75 | 11 | 109.05 | 42413.94 | 435.07 | 456.74 | 72.97 | 57.24 | 5858.08 | 0.78 | 0.88 | 6.91 | 0.34 | 1 | 10
104 | 145 | CONCLUIDO | 3.6076 | 27.72 | 24.07 | 111.09 | 1.4 | 13 | 342.61 | 61.2 | 27 | 11 | 109.41 | 42489.79 | 435.6 | 456.73 | 72.94 | 57.24 | 5840.76 | 0.78 | 0.88 | 6.91 | 0.35 | 1 | 10
105 | 145 | CONCLUIDO | 3.607 | 27.72 | 24.07 | 111.11 | 1.42 | 13 | 343.23 | 61.2 | 27.25 | 11 | 109.78 | 42565.83 | 435.76 | 456.72 | 73.29 | 57.24 | 6016.56 | 0.78 | 0.88 | 6.91 | 0.35 | 1 | 10
106 | 145 | CONCLUIDO | 3.6065 | 27.73 | 24.08 | 111.13 | 1.43 | 13 | 343.85 | 61.2 | 27.5 | 11 | 110.15 | 42642.18 | 435.77 | 456.74 | 73.35 | 57.24 | 6047.24 | 0.78 | 0.88 | 6.91 | 0.35 | 1 | 10
107 | 145 | CONCLUIDO | 3.6069 | 27.72 | 24.07 | 111.12 | 1.44 | 13 | 344.47 | 61.2 | 27.75 | 11 | 110.52 | 42718.61 | 435.43 | 456.73 | 73.27 | 57.24 | 6006.31 | 0.78 | 0.88 | 6.91 | 0.35 | 1 | 10
108 | 145 | CONCLUIDO | 3.6094 | 27.71 | 24.06 | 111.03 | 1.45 | 13 | 345.09 | 61.2 | 28 | 11 | 110.89 | 42795.22 | 434.89 | 456.75 | 72.7 | 57.24 | 5720.59 | 0.79 | 0.88 | 6.91 | 0.33 | 1 | 10
109 | 145 | CONCLUIDO | 3.6185 | 27.64 | 24.04 | 120.2 | 1.46 | 12 | 345.71 | 61.2 | 28.25 | 10 | 111.26 | 42872.03 | 434.23 | 456.73 | 72.17 | 57.24 | 5460.63 | 0.79 | 0.89 | 6.91 | 0.32 | 1 | 10
110 | 145 | CONCLUIDO | 3.6182 | 27.64 | 24.04 | 120.21 | 1.47 | 12 | 346.34 | 61.2 | 28.5 | 10 | 111.64 | 42949.03 | 434.67 | 456.72 | 72.07 | 57.24 | 5410.74 | 0.79 | 0.89 | 6.91 | 0.32 | 1 | 10
111 | 145 | CONCLUIDO | 3.6181 | 27.64 | 24.04 | 120.22 | 1.48 | 12 | 346.96 | 61.2 | 28.75 | 10 | 112.01 | 43026.23 | 434.76 | 456.73 | 72.17 | 57.24 | 5461.45 | 0.79 | 0.89 | 6.91 | 0.32 | 1 | 10
112 | 145 | CONCLUIDO | 3.6193 | 27.63 | 24.03 | 120.17 | 1.49 | 12 | 347.59 | 61.2 | 29 | 10 | 112.39 | 43103.63 | 434.98 | 456.77 | 71.93 | 57.24 | 5340.24 | 0.8 | 0.89 | 6.91 | 0.31 | 1 | 10
113 | 145 | CONCLUIDO | 3.6185 | 27.64 | 24.04 | 120.2 | 1.5 | 12 | 348.22 | 61.2 | 29.25 | 10 | 112.77 | 43181.22 | 435.44 | 456.75 | 72 | 57.24 | 5374.65 | 0.8 | 0.89 | 6.91 | 0.32 | 1 | 10
114 | 145 | CONCLUIDO | 3.6198 | 27.63 | 24.03 | 120.15 | 1.51 | 12 | 348.85 | 61.2 | 29.5 | 10 | 113.15 | 43259.02 | 435.27 | 456.73 | 71.75 | 57.24 | 5250.09 | 0.8 | 0.89 | 6.91 | 0.31 | 1 | 10
115 | 145 | CONCLUIDO | 3.6191 | 27.63 | 24.04 | 120.18 | 1.52 | 12 | 349.48 | 61.2 | 29.75 | 10 | 113.53 | 43337.02 | 435.93 | 456.75 | 71.84 | 57.24 | 5298.58 | 0.8 | 0.89 | 6.91 | 0.31 | 1 | 10
116 | 145 | CONCLUIDO | 3.6174 | 27.64 | 24.05 | 120.24 | 1.53 | 12 | 350.12 | 61.2 | 30 | 10 | 113.92 | 43415.22 | 436.33 | 456.73 | 72.16 | 57.24 | 5455.24 | 0.79 | 0.89 | 6.92 | 0.32 | 1 | 10
117 | 145 | CONCLUIDO | 3.6182 | 27.64 | 24.04 | 120.21 | 1.54 | 12 | 350.75 | 61.2 | 30.25 | 10 | 114.3 | 43493.63 | 436.11 | 456.74 | 72.2 | 57.24 | 5477.97 | 0.79 | 0.89 | 6.91 | 0.32 | 1 | 10
118 | 145 | CONCLUIDO | 3.6171 | 27.65 | 24.05 | 120.25 | 1.55 | 12 | 351.39 | 61.2 | 30.5 | 10 | 114.69 | 43572.25 | 436.17 | 456.75 | 72.52 | 57.24 | 5638.95 | 0.79 | 0.89 | 6.91 | 0.33 | 1 | 10
119 | 145 | CONCLUIDO | 3.6186 | 27.64 | 24.04 | 120.2 | 1.56 | 12 | 352.03 | 61.2 | 30.75 | 10 | 115.08 | 43651.07 | 435.7 | 456.72 | 72.02 | 57.24 | 5387.08 | 0.79 | 0.89 | 6.91 | 0.32 | 1 | 10
120 | 145 | CONCLUIDO | 3.6182 | 27.64 | 24.04 | 120.21 | 1.57 | 12 | 352.67 | 61.2 | 31 | 10 | 115.47 | 43730.1 | 435.45 | 456.73 | 72.13 | 57.24 | 5439.93 | 0.79 | 0.89 | 6.91 | 0.32 | 1 | 10
121 | 145 | CONCLUIDO | 3.6303 | 27.55 | 24 | 130.93 | 1.58 | 11 | 353.31 | 61.2 | 31.25 | 9 | 115.86 | 43809.48 | 435.02 | 456.72 | 70.96 | 57.24 | 4861.94 | 0.81 | 0.89 | 6.91 | 0.28 | 1 | 10
122 | 145 | CONCLUIDO | 3.6298 | 27.55 | 24.01 | 130.95 | 1.59 | 11 | 353.96 | 61.2 | 31.5 | 9 | 116.26 | 43888.94 | 435.94 | 456.73 | 71 | 57.24 | 4883.95 | 0.81 | 0.89 | 6.91 | 0.28 | 1 | 10
123 | 145 | CONCLUIDO | 3.6312 | 27.54 | 24 | 130.9 | 1.6 | 11 | 354.6 | 61.2 | 31.75 | 9 | 116.65 | 43968.62 | 436.06 | 456.71 | 70.74 | 57.24 | 4753.55 | 0.81 | 0.89 | 6.91 | 0.27 | 1 | 10
124 | 145 | CONCLUIDO | 3.6309 | 27.54 | 24 | 130.91 | 1.61 | 11 | 355.25 | 61.2 | 32 | 9 | 117.05 | 44048.52 | 436.4 | 456.75 | 70.7 | 57.24 | 4729.76 | 0.81 | 0.89 | 6.91 | 0.28 | 1 | 10
125 | 145 | CONCLUIDO | 3.6321 | 27.53 | 23.99 | 130.85 | 1.62 | 11 | 355.9 | 61.2 | 32.25 | 9 | 117.45 | 44128.64 | 436.56 | 456.74 | 70.46 | 57.24 | 4611.55 | 0.81 | 0.89 | 6.91 | 0.27 | 1 | 10
126 | 145 | CONCLUIDO | 3.6302 | 27.55 | 24 | 130.93 | 1.63 | 11 | 356.55 | 61.2 | 32.5 | 9 | 117.85 | 44208.97 | 436.94 | 456.76 | 70.92 | 57.24 | 4843.96 | 0.81 | 0.89 | 6.91 | 0.28 | 1 | 10
127 | 145 | CONCLUIDO | 3.6307 | 27.54 | 24 | 130.92 | 1.63 | 11 | 357.2 | 61.2 | 32.75 | 9 | 118.26 | 44289.53 | 437.33 | 456.73 | 70.81 | 57.24 | 4787.02 | 0.81 | 0.89 | 6.91 | 0.28 | 1 | 10
128 | 145 | CONCLUIDO | 3.629 | 27.56 | 24.01 | 130.98 | 1.64 | 11 | 357.86 | 61.2 | 33 | 9 | 118.66 | 44370.32 | 437.67 | 456.72 | 71.27 | 57.24 | 5017.55 | 0.8 | 0.89 | 6.91 | 0.29 | 1 | 10
129 | 145 | CONCLUIDO | 3.628 | 27.56 | 24.02 | 131.03 | 1.65 | 11 | 358.52 | 61.2 | 33.25 | 9 | 119.07 | 44451.33 | 437.92 | 456.71 | 71.44 | 57.24 | 5102.82 | 0.8 | 0.89 | 6.91 | 0.3 | 1 | 10
130 | 145 | CONCLUIDO | 3.6297 | 27.55 | 24.01 | 130.95 | 1.66 | 11 | 359.17 | 61.2 | 33.5 | 9 | 119.48 | 44532.57 | 437.55 | 456.71 | 71.12 | 57.24 | 4941.44 | 0.8 | 0.89 | 6.91 | 0.29 | 1 | 10
131 | 145 | CONCLUIDO | 3.631 | 27.54 | 24 | 130.9 | 1.67 | 11 | 359.84 | 61.2 | 33.75 | 9 | 119.89 | 44614.04 | 437.39 | 456.74 | 70.85 | 57.24 | 4805.17 | 0.81 | 0.89 | 6.9 | 0.28 | 1 | 10
132 | 145 | CONCLUIDO | 3.6302 | 27.55 | 24 | 130.93 | 1.68 | 11 | 360.5 | 61.2 | 34 | 9 | 120.3 | 44695.75 | 437.58 | 456.78 | 70.83 | 57.24 | 4799.5 | 0.81 | 0.89 | 6.91 | 0.28 | 1 | 10
133 | 145 | CONCLUIDO | 3.6306 | 27.54 | 24 | 130.92 | 1.69 | 11 | 361.16 | 61.2 | 34.25 | 9 | 120.71 | 44777.68 | 437.47 | 456.71 | 70.95 | 57.24 | 4856.48 | 0.81 | 0.89 | 6.9 | 0.28 | 1 | 10
134 | 145 | CONCLUIDO | 3.6295 | 27.55 | 24.01 | 130.96 | 1.7 | 11 | 361.83 | 61.2 | 34.5 | 9 | 121.13 | 44859.98 | 437.64 | 456.71 | 71.02 | 57.24 | 4891.76 | 0.81 | 0.89 | 6.91 | 0.29 | 1 | 10
135 | 145 | CONCLUIDO | 3.641 | 27.46 | 23.98 | 143.86 | 1.71 | 10 | 362.5 | 61.2 | 34.75 | 8 | 121.55 | 44942.4 | 436.7 | 456.73 | 70.11 | 57.24 | 4443.92 | 0.82 | 0.89 | 6.9 | 0.25 | 1 | 10
136 | 145 | CONCLUIDO | 3.6425 | 27.45 | 23.97 | 143.79 | 1.72 | 10 | 363.17 | 61.2 | 35 | 8 | 121.97 | 45025.06 | 436.7 | 456.71 | 69.76 | 57.24 | 4268.68 | 0.82 | 0.89 | 6.9 | 0.24 | 1 | 10
137 | 145 | CONCLUIDO | 3.6422 | 27.46 | 23.97 | 143.81 | 1.73 | 10 | 363.84 | 61.2 | 35.25 | 8 | 122.39 | 45107.96 | 437.1 | 456.71 | 69.64 | 57.24 | 4207.48 | 0.82 | 0.89 | 6.91 | 0.24 | 1 | 10
138 | 145 | CONCLUIDO | 3.6409 | 27.47 | 23.98 | 143.87 | 1.74 | 10 | 364.51 | 61.2 | 35.5 | 8 | 122.82 | 45191.1 | 437.65 | 456.74 | 70.04 | 57.24 | 4407.89 | 0.82 | 0.89 | 6.91 | 0.25 | 1 | 10
139 | 145 | CONCLUIDO | 3.6411 | 27.46 | 23.98 | 143.86 | 1.75 | 10 | 365.19 | 61.2 | 35.75 | 8 | 123.24 | 45274.49 | 438.2 | 456.73 | 70.06 | 57.24 | 4417.77 | 0.82 | 0.89 | 6.9 | 0.25 | 1 | 10
140 | 145 | CONCLUIDO | 3.6408 | 27.47 | 23.98 | 143.87 | 1.75 | 10 | 365.87 | 61.2 | 36 | 8 | 123.67 | 45358.13 | 438.57 | 456.76 | 70.03 | 57.24 | 4403.46 | 0.82 | 0.89 | 6.91 | 0.25 | 1 | 10
141 | 145 | CONCLUIDO | 3.6402 | 27.47 | 23.98 | 143.9 | 1.76 | 10 | 366.55 | 61.2 | 36.25 | 8 | 124.1 | 45442.03 | 439.06 | 456.77 | 70.18 | 57.24 | 4475.39 | 0.82 | 0.89 | 6.91 | 0.26 | 1 | 10
142 | 145 | CONCLUIDO | 3.64 | 27.47 | 23.98 | 143.91 | 1.77 | 10 | 367.23 | 61.2 | 36.5 | 8 | 124.53 | 45526.17 | 439.41 | 456.71 | 70.22 | 57.24 | 4499.12 | 0.82 | 0.89 | 6.91 | 0.26 | 1 | 10
143 | 145 | CONCLUIDO | 3.6398 | 27.47 | 23.99 | 143.91 | 1.78 | 10 | 367.92 | 61.2 | 36.75 | 8 | 124.97 | 45610.57 | 439.63 | 456.71 | 70.41 | 57.24 | 4593.82 | 0.81 | 0.89 | 6.9 | 0.26 | 1 | 10
144 | 145 | CONCLUIDO | 3.641 | 27.46 | 23.98 | 143.86 | 1.79 | 10 | 368.6 | 61.2 | 37 | 8 | 125.4 | 45695.24 | 439.61 | 456.74 | 69.99 | 57.24 | 4379.95 | 0.82 | 0.89 | 6.91 | 0.25 | 1 | 10
145 | 145 | CONCLUIDO | 3.6411 | 27.46 | 23.98 | 143.86 | 1.8 | 10 | 369.29 | 61.2 | 37.25 | 8 | 125.84 | 45780.16 | 439.77 | 456.78 | 70.11 | 57.24 | 4441.99 | 0.82 | 0.89 | 6.9 | 0.25 | 1 | 10
146 | 145 | CONCLUIDO | 3.6409 | 27.47 | 23.98 | 143.87 | 1.81 | 10 | 369.98 | 61.2 | 37.5 | 8 | 126.28 | 45865.47 | 440.03 | 456.72 | 70.16 | 57.24 | 4465.25 | 0.82 | 0.89 | 6.9 | 0.25 | 1 | 10
147 | 145 | CONCLUIDO | 3.6396 | 27.48 | 23.99 | 143.93 | 1.82 | 10 | 370.67 | 61.2 | 37.75 | 8 | 126.73 | 45950.92 | 440.47 | 456.74 | 70.41 | 57.24 | 4594.42 | 0.81 | 0.89 | 6.91 | 0.26 | 1 | 10
148 | 145 | CONCLUIDO | 3.6395 | 27.48 | 23.99 | 143.93 | 1.82 | 10 | 371.37 | 61.2 | 38 | 8 | 127.17 | 46036.65 | 440.44 | 456.74 | 70.48 | 57.24 | 4626.59 | 0.81 | 0.89 | 6.91 | 0.27 | 1 | 10
149 | 145 | CONCLUIDO | 3.6398 | 27.47 | 23.99 | 143.91 | 1.83 | 10 | 372.07 | 61.2 | 38.25 | 8 | 127.62 | 46122.64 | 440.44 | 456.73 | 70.39 | 57.24 | 4581.2 | 0.81 | 0.89 | 6.91 | 0.26 | 1 | 10
150 | 145 | CONCLUIDO | 3.6395 | 27.48 | 23.99 | 143.93 | 1.84 | 10 | 372.77 | 61.2 | 38.5 | 8 | 128.07 | 46208.91 | 440.25 | 456.76 | 70.61 | 57.24 | 4690.86 | 0.81 | 0.89 | 6.9 | 0.27 | 1 | 10
151 | 145 | CONCLUIDO | 3.6398 | 27.47 | 23.99 | 143.91 | 1.85 | 10 | 373.47 | 61.2 | 38.75 | 8 | 128.52 | 46295.45 | 440.34 | 456.76 | 70.34 | 57.24 | 4558 | 0.81 | 0.89 | 6.9 | 0.26 | 1 | 10
152 | 145 | CONCLUIDO | 3.6397 | 27.47 | 23.99 | 143.92 | 1.86 | 10 | 374.17 | 61.2 | 39 | 8 | 128.97 | 46382.28 | 440.28 | 456.74 | 70.24 | 57.24 | 4504.78 | 0.82 | 0.89 | 6.91 | 0.26 | 1 | 10
153 | 145 | CONCLUIDO | 3.6404 | 27.47 | 23.98 | 143.89 | 1.87 | 10 | 374.88 | 61.2 | 39.25 | 8 | 129.43 | 46469.38 | 440.22 | 456.73 | 70.23 | 57.24 | 4501.17 | 0.82 | 0.89 | 6.9 | 0.26 | 1 | 10
154 | 145 | CONCLUIDO | 3.6512 | 27.39 | 23.95 | 159.69 | 1.88 | 9 | 375.59 | 61.2 | 39.5 | 7 | 129.89 | 46556.77 | 440.05 | 456.73 | 69.25 | 57.24 | 4017.7 | 0.83 | 0.89 | 6.9 | 0.23 | 1 | 10
155 | 145 | CONCLUIDO | 3.652 | 27.38 | 23.95 | 159.66 | 1.88 | 9 | 376.3 | 61.2 | 39.75 | 7 | 130.35 | 46644.44 | 440.7 | 456.71 | 69.28 | 57.24 | 4033.26 | 0.83 | 0.89 | 6.9 | 0.23 | 1 | 10
156 | 145 | CONCLUIDO | 3.6528 | 27.38 | 23.94 | 159.61 | 1.89 | 9 | 377.01 | 61.2 | 40 | 7 | 130.81 | 46732.41 | 440.88 | 456.75 | 68.82 | 57.24 | 3799.83 | 0.83 | 0.89 | 6.91 | 0.22 | 1 | 10
0 | 65 | CONCLUIDO | 2.5007 | 39.99 | 31.06 | 7.51 | 0.13 | 248 | 133.21 | 46.47 | 1 | 246 | 20.75 | 16663.42 | 342.63 | 457.31 | 300.21 | 57.24 | 118300.44 | 0.19 | 0.69 | 7.31 | 7.32 | 1 | 10
1 | 65 | CONCLUIDO | 2.7497 | 36.37 | 29.12 | 9.39 | 0.17 | 186 | 133.55 | 46.47 | 1.25 | 184 | 20.83 | 16704.7 | 320.89 | 457.23 | 237.62 | 57.24 | 87315.09 | 0.24 | 0.73 | 7.2 | 5.39 | 1 | 10
2 | 65 | CONCLUIDO | 2.9173 | 34.28 | 28.04 | 11.29 | 0.2 | 149 | 133.88 | 46.47 | 1.5 | 147 | 20.91 | 16746.01 | 308.52 | 457.08 | 202.54 | 57.24 | 69963.56 | 0.28 | 0.76 | 7.13 | 4.31 | 1 | 10
3 | 65 | CONCLUIDO | 3.0363 | 32.93 | 27.35 | 13.13 | 0.23 | 125 | 134.22 | 46.47 | 1.75 | 123 | 21 | 16787.35 | 300.52 | 457.25 | 179.44 | 57.24 | 58529.62 | 0.32 | 0.78 | 7.1 | 3.62 | 1 | 10
4 | 65 | CONCLUIDO | 3.1335 | 31.91 | 26.82 | 15.04 | 0.26 | 107 | 134.55 | 46.47 | 2 | 105 | 21.09 | 16828.84 | 294.21 | 456.97 | 162.14 | 57.24 | 49970.69 | 0.35 | 0.79 | 7.08 | 3.09 | 1 | 10
5 | 65 | CONCLUIDO | 3.2109 | 31.14 | 26.4 | 16.85 | 0.29 | 94 | 134.89 | 46.47 | 2.25 | 92 | 21.17 | 16870.25 | 289.18 | 456.9 | 149.1 | 57.24 | 43517.98 | 0.38 | 0.81 | 7.04 | 2.68 | 1 | 10
6 | 65 | CONCLUIDO | 3.2768 | 30.52 | 26.08 | 18.85 | 0.33 | 83 | 135.22 | 46.47 | 2.5 | 81 | 21.26 | 16911.68 | 285.1 | 456.89 | 138.54 | 57.24 | 38289.66 | 0.41 | 0.82 | 7.02 | 2.35 | 1 | 10
7 | 65 | CONCLUIDO | 3.3223 | 30.1 | 25.88 | 20.7 | 0.36 | 75 | 135.56 | 46.47 | 2.75 | 73 | 21.34 | 16953.14 | 282.45 | 456.96 | 132.12 | 57.24 | 35119.68 | 0.43 | 0.82 | 7 | 2.15 | 1 | 10
8 | 65 | CONCLUIDO | 3.3685 | 29.69 | 25.66 | 22.64 | 0.39 | 68 | 135.9 | 46.47 | 3 | 66 | 21.43 | 16994.64 | 279.48 | 456.87 | 124.37 | 57.24 | 31279.96 | 0.46 | 0.83 | 7 | 1.93 | 1 | 10
9 | 65 | CONCLUIDO | 3.4015 | 29.4 | 25.5 | 24.29 | 0.42 | 63 | 136.23 | 46.47 | 3.25 | 61 | 21.52 | 17036.16 | 277.28 | 456.81 | 119.77 | 57.24 | 29007.48 | 0.48 | 0.83 | 6.99 | 1.78 | 1 | 10
10 | 65 | CONCLUIDO | 3.4349 | 29.11 | 25.35 | 26.23 | 0.45 | 58 | 136.57 | 46.47 | 3.5 | 56 | 21.6 | 17077.72 | 275.31 | 456.93 | 114.84 | 57.24 | 26568.37 | 0.5 | 0.84 | 6.98 | 1.63 | 1 | 10
11 | 65 | CONCLUIDO | 3.4591 | 28.91 | 25.26 | 28.07 | 0.48 | 54 | 136.91 | 46.47 | 3.75 | 52 | 21.69 | 17119.3 | 273.87 | 456.77 | 111.91 | 57.24 | 25123.79 | 0.51 | 0.84 | 6.97 | 1.53 | 1 | 10
12 | 65 | CONCLUIDO | 3.4858 | 28.69 | 25.15 | 30.18 | 0.52 | 50 | 137.25 | 46.47 | 4 | 48 | 21.78 | 17160.92 | 272.07 | 456.8 | 107.77 | 57.24 | 23070.53 | 0.53 | 0.85 | 6.98 | 1.42 | 1 | 10
13 | 65 | CONCLUIDO | 3.5052 | 28.53 | 25.07 | 32 | 0.55 | 47 | 137.58 | 46.47 | 4.25 | 45 | 21.87 | 17202.57 | 270.71 | 456.79 | 105.27 | 57.24 | 21839.46 | 0.54 | 0.85 | 6.98 | 1.34 | 1 | 10
14 | 65 | CONCLUIDO | 3.5311 | 28.32 | 24.94 | 34.01 | 0.58 | 44 | 137.92 | 46.47 | 4.5 | 42 | 21.95 | 17244.24 | 268.79 | 456.85 | 101.57 | 57.24 | 20000.63 | 0.56 | 0.85 | 6.95 | 1.22 | 1 | 10
15 | 65 | CONCLUIDO | 3.5456 | 28.2 | 24.88 | 35.54 | 0.61 | 42 | 138.26 | 46.47 | 4.75 | 40 | 22.04 | 17285.95 | 267.82 | 456.84 | 99.77 | 57.24 | 19110.35 | 0.57 | 0.86 | 6.95 | 1.16 | 1 | 10
16 | 65 | CONCLUIDO | 3.5579 | 28.11 | 24.84 | 37.26 | 0.64 | 40 | 138.6 | 46.47 | 5 | 38 | 22.13 | 17327.69 | 266.93 | 456.78 | 98.14 | 57.24 | 18307.96 | 0.58 | 0.86 | 6.95 | 1.11 | 1 | 10
17 | 65 | CONCLUIDO | 3.5704 | 28.01 | 24.79 | 39.15 | 0.67 | 38 | 138.94 | 46.47 | 5.25 | 36 | 22.22 | 17369.47 | 266.01 | 456.77 | 96.69 | 57.24 | 17590.75 | 0.59 | 0.86 | 6.95 | 1.07 | 1 | 10
18 | 65 | CONCLUIDO | 3.5842 | 27.9 | 24.74 | 41.23 | 0.7 | 36 | 139.28 | 46.47 | 5.5 | 34 | 22.31 | 17411.27 | 264.86 | 456.8 | 94.71 | 57.24 | 16610.98 | 0.6 | 0.86 | 6.95 | 1.01 | 1 | 10
19 | 65 | CONCLUIDO | 3.5997 | 27.78 | 24.67 | 43.54 | 0.73 | 34 | 139.61 | 46.47 | 5.75 | 32 | 22.4 | 17453.1 | 263.19 | 456.73 | 92.8 | 57.24 | 15666.81 | 0.62 | 0.86 | 6.94 | 0.95 | 1 | 10
20 | 65 | CONCLUIDO | 3.6066 | 27.73 | 24.65 | 44.82 | 0.76 | 33 | 139.95 | 46.47 | 6 | 31 | 22.49 | 17494.97 | 262.78 | 456.79 | 91.75 | 57.24 | 15147.58 | 0.62 | 0.86 | 6.95 | 0.92 | 1 | 10
21 | 65 | CONCLUIDO | 3.6227 | 27.6 | 24.58 | 47.57 | 0.79 | 31 | 140.29 | 46.47 | 6.25 | 29 | 22.58 | 17536.87 | 261.38 | 456.87 | 89.75 | 57.24 | 14155.68 | 0.64 | 0.87 | 6.94 | 0.85 | 1 | 10
22 | 65 | CONCLUIDO | 3.6287 | 27.56 | 24.56 | 49.12 | 0.82 | 30 | 140.63 | 46.47 | 6.5 | 28 | 22.67 | 17578.8 | 260.88 | 456.78 | 89.04 | 57.24 | 13805.04 | 0.64 | 0.87 | 6.94 | 0.84 | 1 | 10
23 | 65 | CONCLUIDO | 3.6368 | 27.5 | 24.53 | 50.75 | 0.85 | 29 | 140.97 | 46.47 | 6.75 | 27 | 22.76 | 17620.76 | 260.1 | 456.78 | 88.17 | 57.24 | 13376.51 | 0.65 | 0.87 | 6.93 | 0.8 | 1 | 10
24 | 65 | CONCLUIDO | 3.6422 | 27.46 | 24.51 | 52.53 | 0.88 | 28 | 141.31 | 46.47 | 7 | 26 | 22.85 | 17662.75 | 259.38 | 456.8 | 87.12 | 57.24 | 12855.72 | 0.66 | 0.87 | 6.94 | 0.79 | 1 | 10
25 | 65 | CONCLUIDO | 3.6538 | 27.37 | 24.45 | 54.34 | 0.91 | 27 | 141.66 | 46.47 | 7.25 | 25 | 22.94 | 17704.77 | 258.41 | 456.8 | 85.5 | 57.24 | 12052.68 | 0.67 | 0.87 | 6.93 | 0.73 | 1 | 10
26 | 65 | CONCLUIDO | 3.6576 | 27.34 | 24.45 | 56.43 | 0.93 | 26 | 142 | 46.47 | 7.5 | 24 | 23.03 | 17746.83 | 257.77 | 456.75 | 85.72 | 57.24 | 12164.88 | 0.67 | 0.87 | 6.93 | 0.73 | 1 | 10
27 | 65 | CONCLUIDO | 3.666 | 27.28 | 24.42 | 58.6 | 0.96 | 25 | 142.34 | 46.47 | 7.75 | 23 | 23.12 | 17788.92 | 256.74 | 456.77 | 84.08 | 57.24 | 11353.68 | 0.68 | 0.87 | 6.94 | 0.69 | 1 | 10
28 | 65 | CONCLUIDO | 3.6729 | 27.23 | 24.39 | 60.98 | 0.99 | 24 | 142.68 | 46.47 | 8 | 22 | 23.21 | 17831.04 | 255.91 | 456.73 | 83.63 | 57.24 | 11132.33 | 0.68 | 0.87 | 6.93 | 0.67 | 1 | 10
29 | 65 | CONCLUIDO | 3.6743 | 27.22 | 24.38 | 60.96 | 1.02 | 24 | 143.02 | 46.47 | 8.25 | 22 | 23.3 | 17873.19 | 255.15 | 456.76 | 83.24 | 57.24 | 10934.56 | 0.69 | 0.87 | 6.93 | 0.66 | 1 | 10
30 | 65 | CONCLUIDO | 3.6823 | 27.16 | 24.35 | 63.52 | 1.05 | 23 | 143.36 | 46.47 | 8.5 | 21 | 23.4 | 17915.37 | 254.67 | 456.8 | 82.17 | 57.24 | 10405.46 | 0.7 | 0.87 | 6.93 | 0.63 | 1 | 10
31 | 65 | CONCLUIDO | 3.6898 | 27.1 | 24.32 | 66.33 | 1.08 | 22 | 143.7 | 46.47 | 8.75 | 20 | 23.49 | 17957.59 | 254.35 | 456.72 | 81.52 | 57.24 | 10087.61 | 0.7 | 0.88 | 6.92 | 0.6 | 1 | 10
32 | 65 | CONCLUIDO | 3.6891 | 27.11 | 24.33 | 66.35 | 1.11 | 22 | 144.05 | 46.47 | 9 | 20 | 23.58 | 17999.83 | 253.12 | 456.73 | 81.61 | 57.24 | 10134.23 | 0.7 | 0.88 | 6.92 | 0.6 | 1 | 10
33 | 65 | CONCLUIDO | 3.7004 | 27.02 | 24.27 | 69.35 | 1.13 | 21 | 144.39 | 46.47 | 9.25 | 19 | 23.67 | 18042.12 | 252.38 | 456.75 | 79.63 | 57.24 | 9147.64 | 0.72 | 0.88 | 6.92 | 0.55 | 1 | 10
34 | 65 | CONCLUIDO | 3.7044 | 26.99 | 24.27 | 72.81 | 1.16 | 20 | 144.73 | 46.47 | 9.5 | 18 | 23.77 | 18084.43 | 251.39 | 456.76 | 79.51 | 57.24 | 9092.66 | 0.72 | 0.88 | 6.92 | 0.55 | 1 | 10
35 | 65 | CONCLUIDO | 3.7049 | 26.99 | 24.27 | 72.8 | 1.19 | 20 | 145.08 | 46.47 | 9.75 | 18 | 23.86 | 18126.77 | 251.35 | 456.75 | 79.24 | 57.24 | 8955.88 | 0.72 | 0.88 | 6.93 | 0.54 | 1 | 10
36 | 65 | CONCLUIDO | 3.7157 | 26.91 | 24.22 | 76.47 | 1.22 | 19 | 145.42 | 46.47 | 10 | 17 | 23.95 | 18169.15 | 249.88 | 456.72 | 77.84 | 57.24 | 8261.21 | 0.74 | 0.88 | 6.92 | 0.49 | 1 | 10
37 | 65 | CONCLUIDO | 3.7134 | 26.93 | 24.23 | 76.52 | 1.24 | 19 | 145.76 | 46.47 | 10.25 | 17 | 24.05 | 18211.56 | 249.95 | 456.74 | 78.21 | 57.24 | 8449.27 | 0.73 | 0.88 | 6.92 | 0.51 | 1 | 10
38 | 65 | CONCLUIDO | 3.7191 | 26.89 | 24.22 | 80.73 | 1.27 | 18 | 146.11 | 46.47 | 10.5 | 16 | 24.14 | 18254.01 | 248.8 | 456.75 | 77.74 | 57.24 | 8217.97 | 0.74 | 0.88 | 6.92 | 0.49 | 1 | 10
39 | 65 | CONCLUIDO | 3.7194 | 26.89 | 24.22 | 80.72 | 1.3 | 18 | 146.45 | 46.47 | 10.75 | 16 | 24.24 | 18296.48 | 249.06 | 456.8 | 77.92 | 57.24 | 8306.23 | 0.73 | 0.88 | 6.91 | 0.49 | 1 | 10
40 | 65 | CONCLUIDO | 3.7195 | 26.89 | 24.22 | 80.72 | 1.33 | 18 | 146.8 | 46.47 | 11 | 16 | 24.33 | 18338.99 | 248.31 | 456.8 | 77.79 | 57.24 | 8243.67 | 0.74 | 0.88 | 6.92 | 0.49 | 1 | 10
41 | 65 | CONCLUIDO | 3.7265 | 26.84 | 24.19 | 85.38 | 1.35 | 17 | 147.14 | 46.47 | 11.25 | 15 | 24.43 | 18381.53 | 247.79 | 456.76 | 76.66 | 57.24 | 7682.05 | 0.75 | 0.88 | 6.93 | 0.47 | 1 | 10
42 | 65 | CONCLUIDO | 3.7277 | 26.83 | 24.18 | 85.35 | 1.38 | 17 | 147.49 | 46.47 | 11.5 | 15 | 24.52 | 18424.11 | 246.97 | 456.74 | 76.8 | 57.24 | 7754.51 | 0.75 | 0.88 | 6.91 | 0.46 | 1 | 10
43 | 65 | CONCLUIDO | 3.7355 | 26.77 | 24.15 | 90.58 | 1.41 | 16 | 147.83 | 46.47 | 11.75 | 14 | 24.62 | 18466.71 | 245.46 | 456.74 | 75.71 | 57.24 | 7213.7 | 0.76 | 0.88 | 6.92 | 0.43 | 1 | 10
44 | 65 | CONCLUIDO | 3.7351 | 26.77 | 24.16 | 90.59 | 1.43 | 16 | 148.18 | 46.47 | 12 | 14 | 24.71 | 18509.36 | 245.5 | 456.74 | 75.87 | 57.24 | 7290.14 | 0.75 | 0.88 | 6.92 | 0.43 | 1 | 10
45 | 65 | CONCLUIDO | 3.7358 | 26.77 | 24.15 | 90.57 | 1.46 | 16 | 148.52 | 46.47 | 12.25 | 14 | 24.81 | 18552.03 | 245.43 | 456.73 | 75.74 | 57.24 | 7229.06 | 0.76 | 0.88 | 6.92 | 0.43 | 1 | 10
46 | 65 | CONCLUIDO | 3.7439 | 26.71 | 24.12 | 96.49 | 1.49 | 15 | 148.87 | 46.47 | 12.5 | 13 | 24.9 | 18594.74 | 244.16 | 456.76 | 74.72 | 57.24 | 6723.1 | 0.77 | 0.88 | 6.91 | 0.4 | 1 | 10
47 | 65 | CONCLUIDO | 3.7445 | 26.71 | 24.12 | 96.47 | 1.51 | 15 | 149.22 | 46.47 | 12.75 | 13 | 25 | 18637.48 | 244.07 | 456.73 | 74.64 | 57.24 | 6683.59 | 0.77 | 0.88 | 6.91 | 0.39 | 1 | 10
48 | 65 | CONCLUIDO | 3.7438 | 26.71 | 24.12 | 96.49 | 1.54 | 15 | 149.56 | 46.47 | 13 | 13 | 25.1 | 18680.25 | 243.41 | 456.77 | 74.69 | 57.24 | 6704.66 | 0.77 | 0.88 | 6.91 | 0.4 | 1 | 10
49 | 65 | CONCLUIDO | 3.7437 | 26.71 | 24.12 | 96.49 | 1.56 | 15 | 149.91 | 46.47 | 13.25 | 13 | 25.19 | 18723.06 | 241.72 | 456.71 | 74.63 | 57.24 | 6678.34 | 0.77 | 0.88 | 6.92 | 0.4 | 1 | 10
50 | 65 | CONCLUIDO | 3.7516 | 26.66 | 24.09 | 103.26 | 1.59 | 14 | 150.26 | 46.47 | 13.5 | 12 | 25.29 | 18765.9 | 241.6 | 456.72 | 73.83 | 57.24 | 6282.24 | 0.78 | 0.88 | 6.91 | 0.37 | 1 | 10
51 | 65 | CONCLUIDO | 3.7518 | 26.65 | 24.09 | 103.25 | 1.62 | 14 | 150.61 | 46.47 | 13.75 | 12 | 25.39 | 18808.78 | 241.56 | 456.72 | 73.91 | 57.24 | 6319.66 | 0.77 | 0.88 | 6.91 | 0.37 | 1 | 10
52 | 65 | CONCLUIDO | 3.7504 | 26.66 | 24.1 | 103.3 | 1.64 | 14 | 150.95 | 46.47 | 14 | 12 | 25.49 | 18851.69 | 241.04 | 456.74 | 74.19 | 57.24 | 6460.61 | 0.77 | 0.88 | 6.91 | 0.38 | 1 | 10
53 | 65 | CONCLUIDO | 3.7518 | 26.65 | 24.09 | 103.25 | 1.67 | 14 | 151.3 | 46.47 | 14.25 | 12 | 25.59 | 18894.63 | 240.39 | 456.72 | 73.85 | 57.24 | 6293.9 | 0.78 | 0.88 | 6.91 | 0.37 | 1 | 10
54 | 65 | CONCLUIDO | 3.7588 | 26.6 | 24.07 | 111.09 | 1.69 | 13 | 151.65 | 46.47 | 14.5 | 11 | 25.68 | 18937.61 | 239.36 | 456.75 | 73.13 | 57.24 | 5938.96 | 0.78 | 0.88 | 6.91 | 0.35 | 1 | 10
55 | 65 | CONCLUIDO | 3.7601 | 26.6 | 24.06 | 111.05 | 1.72 | 13 | 152 | 46.47 | 14.75 | 11 | 25.78 | 18980.62 | 239.56 | 456.82 | 72.81 | 57.24 | 5777.25 | 0.79 | 0.88 | 6.91 | 0.34 | 1 | 10
56 | 65 | CONCLUIDO | 3.7566 | 26.62 | 24.09 | 111.17 | 1.74 | 13 | 152.35 | 46.47 | 15 | 11 | 25.88 | 19023.66 | 239.44 | 456.76 | 73.67 | 57.24 | 6206.6 | 0.78 | 0.88 | 6.91 | 0.36 | 1 | 10
57 | 65 | CONCLUIDO | 3.7598 | 26.6 | 24.06 | 111.06 | 1.77 | 13 | 152.7 | 46.47 | 15.25 | 11 | 25.98 | 19066.74 | 237.76 | 456.72 | 72.79 | 57.24 | 5768.98 | 0.79 | 0.88 | 6.91 | 0.34 | 1 | 10
58 | 65 | CONCLUIDO | 3.7675 | 26.54 | 24.04 | 120.18 | 1.79 | 12 | 153.05 | 46.47 | 15.5 | 10 | 26.08 | 19109.85 | 236.53 | 456.73 | 72.08 | 57.24 | 5415.01 | 0.79 | 0.89 | 6.9 | 0.31 | 1 | 10
59 | 65 | CONCLUIDO | 3.7679 | 26.54 | 24.03 | 120.16 | 1.82 | 12 | 153.4 | 46.47 | 15.75 | 10 | 26.18 | 19153 | 236.27 | 456.78 | 71.83 | 57.24 | 5294.53 | 0.8 | 0.89 | 6.91 | 0.31 | 1 | 10
60 | 65 | CONCLUIDO | 3.7679 | 26.54 | 24.03 | 120.17 | 1.84 | 12 | 153.75 | 46.47 | 16 | 10 | 26.28 | 19196.18 | 235.88 | 456.8 | 71.67 | 57.24 | 5211.06 | 0.8 | 0.89 | 6.91 | 0.31 | 1 | 10
61 | 65 | CONCLUIDO | 3.7671 | 26.55 | 24.04 | 120.19 | 1.87 | 12 | 154.1 | 46.47 | 16.25 | 10 | 26.38 | 19239.4 | 236.02 | 456.72 | 72.19 | 57.24 | 5471.03 | 0.79 | 0.89 | 6.91 | 0.32 | 1 | 10
62 | 65 | CONCLUIDO | 3.7681 | 26.54 | 24.03 | 120.16 | 1.89 | 12 | 154.45 | 46.47 | 16.5 | 10 | 26.48 | 19282.65 | 234.18 | 456.71 | 71.97 | 57.24 | 5361.46 | 0.8 | 0.89 | 6.91 | 0.31 | 1 | 10
63 | 65 | CONCLUIDO | 3.7756 | 26.49 | 24.01 | 130.94 | 1.92 | 11 | 154.8 | 46.47 | 16.75 | 9 | 26.58 | 19325.94 | 233.32 | 456.76 | 70.96 | 57.24 | 4861.31 | 0.81 | 0.89 | 6.91 | 0.28 | 1 | 10
64 | 65 | CONCLUIDO | 3.7769 | 26.48 | 24 | 130.89 | 1.94 | 11 | 155.15 | 46.47 | 17 | 9 | 26.68 | 19369.26 | 233.57 | 456.71 | 70.62 | 57.24 | 4691.89 | 0.81 | 0.89 | 6.91 | 0.27 | 1 | 10
65 | 65 | CONCLUIDO | 3.7758 | 26.48 | 24 | 130.93 | 1.96 | 11 | 155.5 | 46.47 | 17.25 | 9 | 26.79 | 19412.61 | 233.13 | 456.71 | 70.91 | 57.24 | 4839.44 | 0.81 | 0.89 | 6.91 | 0.28 | 1 | 10
66 | 65 | CONCLUIDO | 3.7749 | 26.49 | 24.01 | 130.97 | 1.99 | 11 | 155.85 | 46.47 | 17.5 | 9 | 26.89 | 19456 | 233.35 | 456.73 | 71.29 | 57.24 | 5026.76 | 0.8 | 0.89 | 6.9 | 0.29 | 1 | 10
67 | 65 | CONCLUIDO | 3.7757 | 26.49 | 24.01 | 130.94 | 2.01 | 11 | 156.21 | 46.47 | 17.75 | 9 | 26.99 | 19499.43 | 232.03 | 456.71 | 70.93 | 57.24 | 4845.11 | 0.81 | 0.89 | 6.91 | 0.28 | 1 | 10
68 | 65 | CONCLUIDO | 3.7766 | 26.48 | 24 | 130.91 | 2.04 | 11 | 156.56 | 46.47 | 18 | 9 | 27.09 | 19542.89 | 231.51 | 456.72 | 70.91 | 57.24 | 4837.3 | 0.81 | 0.89 | 6.9 | 0.28 | 1 | 10
69 | 65 | CONCLUIDO | 3.7749 | 26.49 | 24.01 | 130.97 | 2.06 | 11 | 156.91 | 46.47 | 18.25 | 9 | 27.19 | 19586.39 | 230.11 | 456.73 | 71.29 | 57.24 | 5026.94 | 0.8 | 0.89 | 6.9 | 0.29 | 1 | 10
70 | 65 | CONCLUIDO | 3.784 | 26.43 | 23.97 | 143.85 | 2.08 | 10 | 157.26 | 46.47 | 18.5 | 8 | 27.3 | 19629.92 | 229.2 | 456.74 | 70 | 57.24 | 4387.14 | 0.82 | 0.89 | 6.91 | 0.25 | 1 | 10
71 | 65 | CONCLUIDO | 3.784 | 26.43 | 23.97 | 143.85 | 2.11 | 10 | 157.62 | 46.47 | 18.75 | 8 | 27.4 | 19673.48 | 229.45 | 456.71 | 69.99 | 57.24 | 4383.59 | 0.82 | 0.89 | 6.91 | 0.25 | 1 | 10
72 | 65 | CONCLUIDO | 3.7827 | 26.44 | 23.98 | 143.9 | 2.13 | 10 | 157.97 | 46.47 | 19 | 8 | 27.5 | 19717.08 | 229.39 | 456.76 | 70.23 | 57.24 | 4501.73 | 0.82 | 0.89 | 6.91 | 0.26 | 1 | 10
73 | 65 | CONCLUIDO | 3.7833 | 26.43 | 23.98 | 143.88 | 2.15 | 10 | 158.32 | 46.47 | 19.25 | 8 | 27.61 | 19760.72 | 228.43 | 456.76 | 70.14 | 57.24 | 4456.3 | 0.82 | 0.89 | 6.9 | 0.26 | 1 | 10
74 | 65 | CONCLUIDO | 3.7833 | 26.43 | 23.98 | 143.88 | 2.18 | 10 | 158.68 | 46.47 | 19.5 | 8 | 27.71 | 19804.39 | 228.14 | 456.74 | 70.22 | 57.24 | 4495.48 | 0.82 | 0.89 | 6.9 | 0.26 | 1 | 10
75 | 65 | CONCLUIDO | 3.7821 | 26.44 | 23.99 | 143.93 | 2.2 | 10 | 159.03 | 46.47 | 19.75 | 8 | 27.82 | 19848.23 | 226.96 | 456.71 | 70.5 | 57.24 | 4638.65 | 0.81 | 0.89 | 6.9 | 0.26 | 1 | 10
76 | 65 | CONCLUIDO | 3.7825 | 26.44 | 23.98 | 143.91 | 2.22 | 10 | 159.39 | 46.47 | 20 | 8 | 27.92 | 19891.97 | 226.29 | 456.75 | 70.25 | 57.24 | 4511.94 | 0.81 | 0.89 | 6.91 | 0.26 | 1 | 10
77 | 65 | CONCLUIDO | 3.7919 | 26.37 | 23.95 | 159.64 | 2.25 | 9 | 159.74 | 46.47 | 20.25 | 6 | 28.03 | 19935.76 | 225.31 | 456.71 | 69.15 | 57.24 | 3965.11 | 0.83 | 0.89 | 6.9 | 0.22 | 1 | 10
78 | 65 | CONCLUIDO | 3.7917 | 26.37 | 23.95 | 159.65 | 2.27 | 9 | 160.1 | 46.47 | 20.5 | 6 | 28.13 | 19979.57 | 225.08 | 456.73 | 69.05 | 57.24 | 3919.44 | 0.83 | 0.89 | 6.9 | 0.22 | 1 | 10
79 | 65 | CONCLUIDO | 3.7914 | 26.38 | 23.95 | 159.67 | 2.29 | 9 | 160.45 | 46.47 | 20.75 | 6 | 28.24 | 20023.43 | 225.47 | 456.71 | 69.14 | 57.24 | 3963.55 | 0.83 | 0.89 | 6.9 | 0.23 | 1 | 10
80 | 65 | CONCLUIDO | 3.7905 | 26.38 | 23.96 | 159.71 | 2.31 | 9 | 160.81 | 46.47 | 21 | 6 | 28.34 | 20067.32 | 225.54 | 456.74 | 69.25 | 57.24 | 4017.52 | 0.83 | 0.89 | 6.91 | 0.23 | 1 | 10
81 | 65 | CONCLUIDO | 3.7919 | 26.37 | 23.95 | 159.65 | 2.34 | 9 | 161.17 | 46.47 | 21.25 | 5 | 28.45 | 20111.25 | 225.57 | 456.75 | 69.07 | 57.24 | 3926.65 | 0.83 | 0.89 | 6.9 | 0.22 | 1 | 10
82 | 65 | CONCLUIDO | 3.7911 | 26.38 | 23.95 | 159.68 | 2.36 | 9 | 161.52 | 46.47 | 21.5 | 5 | 28.56 | 20155.21 | 225.57 | 456.71 | 69.31 | 57.24 | 4047.55 | 0.83 | 0.89 | 6.9 | 0.23 | 1 | 10
83 | 65 | CONCLUIDO | 3.7909 | 26.38 | 23.95 | 159.69 | 2.38 | 9 | 161.88 | 46.47 | 21.75 | 5 | 28.66 | 20199.21 | 225.05 | 456.72 | 69.2 | 57.24 | 3991.32 | 0.83 | 0.89 | 6.91 | 0.23 | 1 | 10
84 | 65 | CONCLUIDO | 3.7917 | 26.37 | 23.95 | 159.66 | 2.4 | 9 | 162.24 | 46.47 | 22 | 5 | 28.77 | 20243.25 | 223.87 | 456.71 | 69 | 57.24 | 3893.36 | 0.83 | 0.89 | 6.91 | 0.23 | 1 | 10
85 | 65 | CONCLUIDO | 3.7918 | 26.37 | 23.95 | 159.65 | 2.42 | 9 | 162.59 | 46.47 | 22.25 | 4 | 28.88 | 20287.32 | 223.19 | 456.71 | 69.07 | 57.24 | 3928.97 | 0.83 | 0.89 | 6.9 | 0.22 | 1 | 10
86 | 65 | CONCLUIDO | 3.7907 | 26.38 | 23.96 | 159.7 | 2.45 | 9 | 162.95 | 46.47 | 22.5 | 4 | 28.98 | 20331.43 | 222.46 | 456.71 | 69.29 | 57.24 | 4036.17 | 0.83 | 0.89 | 6.91 | 0.23 | 1 | 10
87 | 65 | CONCLUIDO | 3.79 | 26.39 | 23.96 | 159.74 | 2.47 | 9 | 163.31 | 46.47 | 22.75 | 4 | 29.09 | 20375.57 | 221.58 | 456.71 | 69.56 | 57.24 | 4171.65 | 0.82 | 0.89 | 6.9 | 0.24 | 1 | 10
88 | 65 | CONCLUIDO | 3.7899 | 26.39 | 23.96 | 159.74 | 2.49 | 9 | 163.67 | 46.47 | 23 | 1 | 29.2 | 20419.76 | 221.09 | 456.73 | 69.32 | 57.24 | 4052.25 | 0.83 | 0.89 | 6.91 | 0.24 | 1 | 10
89 | 65 | CONCLUIDO | 3.7906 | 26.38 | 23.96 | 159.7 | 2.51 | 9 | 164.03 | 46.47 | 23.25 | 1 | 29.31 | 20463.98 | 220.84 | 456.73 | 69.23 | 57.24 | 4005.81 | 0.83 | 0.89 | 6.91 | 0.23 | 1 | 10
90 | 65 | CONCLUIDO | 3.7898 | 26.39 | 23.96 | 159.74 | 2.53 | 9 | 164.39 | 46.47 | 23.5 | 0 | 29.42 | 20508.24 | 221.12 | 456.75 | 69.32 | 57.24 | 4050.69 | 0.83 | 0.89 | 6.91 | 0.24 | 1 | 10
0 | 130 | CONCLUIDO | 1.6085 | 62.17 | 37.36 | 4.98 | 0.07 | 450 | 252.85 | 59.19 | 1 | 448 | 62.65 | 31418.63 | 620.17 | 457.81 | 507.01 | 57.24 | 220692.44 | 0.11 | 0.57 | 7.64 | 13.61 | 1 | 10
1 | 130 | CONCLUIDO | 1.9353 | 51.67 | 33.22 | 6.23 | 0.09 | 320 | 253.3 | 59.19 | 1.25 | 318 | 62.86 | 31474.5 | 551.62 | 457.63 | 372 | 57.24 | 153834.74 | 0.15 | 0.64 | 7.4 | 9.48 | 1 | 10
2 | 130 | CONCLUIDO | 2.1716 | 46.05 | 31.07 | 7.49 | 0.11 | 249 | 253.75 | 59.19 | 1.5 | 247 | 63.06 | 31530.44 | 515.95 | 457.53 | 300.89 | 57.24 | 118639.01 | 0.19 | 0.69 | 7.3 | 7.33 | 1 | 10
3 | 130 | CONCLUIDO | 2.3556 | 42.45 | 29.67 | 8.73 | 0.12 | 204 | 254.21 | 59.19 | 1.75 | 202 | 63.26 | 31586.46 | 492.76 | 457.05 | 255.62 | 57.24 | 96229.5 | 0.22 | 0.72 | 7.22 | 5.94 | 1 | 10
4 | 130 | CONCLUIDO | 2.4999 | 40 | 28.74 | 9.97 | 0.14 | 173 | 254.66 | 59.19 | 2 | 171 | 63.47 | 31642.55 | 477.24 | 457.11 | 225.21 | 57.24 | 81176.97 | 0.25 | 0.74 | 7.16 | 5 | 1 | 10
5 | 130 | CONCLUIDO | 2.6175 | 38.2 | 28.07 | 11.23 | 0.16 | 150 | 255.12 | 59.19 | 2.25 | 148 | 63.67 | 31698.72 | 465.94 | 457.17 | 203.44 | 57.24 | 70408.38 | 0.28 | 0.76 | 7.12 | 4.33 | 1 | 10
6 | 130 | CONCLUIDO | 2.7111 | 36.88 | 27.58 | 12.44 | 0.17 | 133 | 255.57 | 59.19 | 2.5 | 131 | 63.88 | 31754.97 | 457.8 | 457.02 | 187.37 | 57.24 | 62456.57 | 0.31 | 0.77 | 7.1 | 3.84 | 1 | 10
7 | 130 | CONCLUIDO | 2.7947 | 35.78 | 27.16 | 13.69 | 0.19 | 119 | 256.03 | 59.19 | 2.75 | 117 | 64.09 | 31811.29 | 450.81 | 456.97 | 173.67 | 57.24 | 55676.1 | 0.33 | 0.78 | 7.08 | 3.43 | 1 | 10
8 | 130 | CONCLUIDO | 2.8624 | 34.94 | 26.85 | 14.92 | 0.21 | 108 | 256.49 | 59.19 | 3 | 106 | 64.29 | 31867.69 | 445.64 | 456.99 | 163.69 | 57.24 | 50740.02 | 0.35 | 0.79 | 7.06 | 3.12 | 1 | 10
9 | 130 | CONCLUIDO | 2.9251 | 34.19 | 26.54 | 16.09 | 0.23 | 99 | 256.95 | 59.19 | 3.25 | 97 | 64.5 | 31924.29 | 440.46 | 456.81 | 153.63 | 57.24 | 45759.25 | 0.37 | 0.8 | 7.05 | 2.81 | 1 | 10
10 | 130 | CONCLUIDO | 2.9768 | 33.59 | 26.34 | 17.37 | 0.24 | 91 | 257.41 | 59.19 | 3.5 | 89 | 64.71 | 31980.84 | 437.01 | 457 | 146.87 | 57.24 | 42419.34 | 0.39 | 0.81 | 7.04 | 2.61 | 1 | 10
11 | 130 | CONCLUIDO | 3.028 | 33.02 | 26.11 | 18.65 | 0.26 | 84 | 257.86 | 59.19 | 3.75 | 82 | 64.92 | 32037.48 | 433.23 | 457.1 | 139.26 | 57.24 | 38649.03 | 0.41 | 0.82 | 7.03 | 2.38 | 1 | 10
12 | 130 | CONCLUIDO | 3.0632 | 32.65 | 25.98 | 19.73 | 0.28 | 79 | 258.32 | 59.19 | 4 | 77 | 65.13 | 32094.19 | 430.82 | 456.95 | 134.92 | 57.24 | 36502.47 | 0.42 | 0.82 | 7.02 | 2.25 | 1 | 10
13 | 130 | CONCLUIDO | 3.1012 | 32.25 | 25.82 | 20.94 | 0.29 | 74 | 258.78 | 59.19 | 4.25 | 72 | 65.34 | 32150.98 | 428.14 | 456.95 | 130.05 | 57.24 | 34093.03 | 0.44 | 0.82 | 7.01 | 2.09 | 1 | 10
14 | 130 | CONCLUIDO | 3.1374 | 31.87 | 25.69 | 22.34 | 0.31 | 69 | 259.25 | 59.19 | 4.5 | 67 | 65.55 | 32207.85 | 426.04 | 456.94 | 125.95 | 57.24 | 32065.01 | 0.45 | 0.83 | 7 | 1.97 | 1 | 10
15 | 130 | CONCLUIDO | 3.1671 | 31.57 | 25.59 | 23.62 | 0.33 | 65 | 259.71 | 59.19 | 4.75 | 63 | 65.76 | 32264.79 | 424.14 | 456.81 | 122.34 | 57.24 | 30281.28 | 0.47 | 0.83 | 7 | 1.86 | 1 | 10
16 | 130 | CONCLUIDO | 3.191 | 31.34 | 25.5 | 24.68 | 0.34 | 62 | 260.17 | 59.19 | 5 | 60 | 65.98 | 32321.82 | 422.64 | 456.92 | 119.84 | 57.24 | 29047.15 | 0.48 | 0.83 | 6.99 | 1.77 | 1 | 10
17 | 130 | CONCLUIDO | 3.2151 | 31.1 | 25.41 | 25.84 | 0.36 | 59 | 260.63 | 59.19 | 5.25 | 57 | 66.19 | 32378.93 | 421.08 | 456.86 | 116.56 | 57.24 | 27424.46 | 0.49 | 0.84 | 6.99 | 1.69 | 1 | 10
18 | 130 | CONCLUIDO | 3.2419 | 30.85 | 25.3 | 27.11 | 0.37 | 56 | 261.1 | 59.19 | 5.5 | 54 | 66.4 | 32436.11 | 419.18 | 456.91 | 112.9 | 57.24 | 25608.89 | 0.51 | 0.84 | 6.99 | 1.58 | 1 | 10
19 | 130 | CONCLUIDO | 3.2558 | 30.71 | 25.27 | 28.08 | 0.39 | 54 | 261.56 | 59.19 | 5.75 | 52 | 66.62 | 32493.38 | 418.56 | 456.91 | 112.24 | 57.24 | 25286.03 | 0.51 | 0.84 | 6.97 | 1.54 | 1 | 10
20 | 130 | CONCLUIDO | 3.2839 | 30.45 | 25.15 | 29.59 | 0.41 | 51 | 262.03 | 59.19 | 6 | 49 | 66.83 | 32550.72 | 416.48 | 456.8 | 108.48 | 57.24 | 23423.46 | 0.53 | 0.85 | 6.96 | 1.43 | 1 | 10
21 | 130 | CONCLUIDO | 3.2969 | 30.33 | 25.13 | 30.77 | 0.42 | 49 | 262.49 | 59.19 | 6.25 | 47 | 67.05 | 32608.15 | 416.13 | 456.91 | 107.21 | 57.24 | 22798.31 | 0.53 | 0.85 | 6.98 | 1.4 | 1 | 10
22 | 130 | CONCLUIDO | 3.3168 | 30.15 | 25.05 | 31.97 | 0.44 | 47 | 262.96 | 59.19 | 6.5 | 45 | 67.26 | 32665.66 | 414.52 | 456.84 | 104.84 | 57.24 | 21620.21 | 0.55 | 0.85 | 6.97 | 1.32 | 1 | 10
23 | 130 | CONCLUIDO | 3.3333 | 30 | 25 | 33.33 | 0.46 | 45 | 263.42 | 59.19 | 6.75 | 43 | 67.48 | 32723.25 | 413.77 | 456.8 | 103.48 | 57.24 | 20952.53 | 0.55 | 0.85 | 6.95 | 1.27 | 1 | 10
24 | 130 | CONCLUIDO | 3.3449 | 29.9 | 24.94 | 34.01 | 0.47 | 44 | 263.89 | 59.19 | 7 | 42 | 67.7 | 32780.92 | 412.59 | 456.79 | 101.66 | 57.24 | 20046.68 | 0.56 | 0.85 | 6.95 | 1.22 | 1 | 10
25 | 130 | CONCLUIDO | 3.3591 | 29.77 | 24.91 | 35.59 | 0.49 | 42 | 264.36 | 59.19 | 7.25 | 40 | 67.92 | 32838.68 | 412.14 | 456.8 | 100.24 | 57.24 | 19345.43 | 0.57 | 0.85 | 6.96 | 1.19 | 1 | 10
26 | 130 | CONCLUIDO | 3.3725 | 29.65 | 24.84 | 36.35 | 0.5 | 41 | 264.83 | 59.19 | 7.5 | 39 | 68.14 | 32896.51 | 410.78 | 456.77 | 98.23 | 57.24 | 18344.84 | 0.58 | 0.86 | 6.95 | 1.12 | 1 | 10
27 | 130 | CONCLUIDO | 3.3882 | 29.51 | 24.8 | 38.16 | 0.52 | 39 | 265.3 | 59.19 | 7.75 | 37 | 68.36 | 32954.43 | 410.15 | 456.82 | 96.9 | 57.24 | 17692.72 | 0.59 | 0.86 | 6.95 | 1.08 | 1 | 10
28 | 130 | CONCLUIDO | 3.3976 | 29.43 | 24.77 | 39.11 | 0.54 | 38 | 265.77 | 59.19 | 8 | 36 | 68.58 | 33012.44 | 409.62 | 456.79 | 95.83 | 57.24 | 17160.62 | 0.6 | 0.86 | 6.95 | 1.04 | 1 | 10
29 | 130 | CONCLUIDO | 3.4072 | 29.35 | 24.74 | 40.11 | 0.55 | 37 | 266.24 | 59.19 | 8.25 | 35 | 68.8 | 33070.52 | 408.65 | 456.8 | 94.78 | 57.24 | 16642.63 | 0.6 | 0.86 | 6.95 | 1.01 | 1 | 10
30 | 130 | CONCLUIDO | 3.4129 | 29.3 | 24.74 | 41.23 | 0.57 | 36 | 266.71 | 59.19 | 8.5 | 34 | 69.02 | 33128.7 | 408.89 | 456.83 | 94.66 | 57.24 | 16587.37 | 0.6 | 0.86 | 6.95 | 1.01 | 1 | 10
31 | 130 | CONCLUIDO | 3.4193 | 29.25 | 24.73 | 42.39 | 0.58 | 35 | 267.18 | 59.19 | 8.75 | 33 | 69.24 | 33186.95 | 408.58 | 456.76 | 93.95 | 57.24 | 16236.33 | 0.61 | 0.86 | 6.96 | 1 | 1 | 10
32 | 130 | CONCLUIDO | 3.4301 | 29.15 | 24.69 | 43.56 | 0.6 | 34 | 267.66 | 59.19 | 9 | 32 | 69.46 | 33245.29 | 407.85 | 456.82 | 93.2 | 57.24 | 15869.37 | 0.61 | 0.86 | 6.94 | 0.96 | 1 | 10
33 | 130 | CONCLUIDO | 3.4416 | 29.06 | 24.64 | 44.8 | 0.61 | 33 | 268.13 | 59.19 | 9.25 | 31 | 69.69 | 33303.72 | 406.99 | 456.9 | 91.28 | 57.24 | 14911.02 | 0.63 | 0.86 | 6.95 | 0.91 | 1 | 10
34 | 130 | CONCLUIDO | 3.4506 | 28.98 | 24.61 | 46.15 | 0.63 | 32 | 268.61 | 59.19 | 9.5 | 30 | 69.91 | 33362.23 | 406.38 | 456.83 | 90.84 | 57.24 | 14695.76 | 0.63 | 0.86 | 6.93 | 0.89 | 1 | 10
35 | 130 | CONCLUIDO | 3.4603 | 28.9 | 24.58 | 47.57 | 0.64 | 31 | 269.08 | 59.19 | 9.75 | 29 | 70.14 | 33420.83 | 405.87 | 456.77 | 89.68 | 57.24 | 14121.84 | 0.64 | 0.87 | 6.94 | 0.85 | 1 | 10
36 | 130 | CONCLUIDO | 3.4712 | 28.81 | 24.54 | 49.07 | 0.66 | 30 | 269.56 | 59.19 | 10 | 28 | 70.36 | 33479.51 | 404.79 | 456.79 | 88.26 | 57.24 | 13414.77 | 0.65 | 0.87 | 6.94 | 0.81 | 1 | 10
37 | 130 | CONCLUIDO | 3.4682 | 28.83 | 24.56 | 49.12 | 0.68 | 30 | 270.03 | 59.19 | 10.25 | 28 | 70.59 | 33538.28 | 405.39 | 456.83 | 89.07 | 57.24 | 13822.15 | 0.64 | 0.87 | 6.94 | 0.84 | 1 | 10
38 | 130 | CONCLUIDO | 3.4782 | 28.75 | 24.53 | 50.75 | 0.69 | 29 | 270.51 | 59.19 | 10.5 | 27 | 70.82 | 33597.14 | 404.81 | 456.73 | 88.28 | 57.24 | 13431.34 | 0.65 | 0.87 | 6.93 | 0.8 | 1 | 10
39 | 130 | CONCLUIDO | 3.4888 | 28.66 | 24.49 | 52.48 | 0.71 | 28 | 270.99 | 59.19 | 10.75 | 26 | 71.04 | 33656.08 | 403.98 | 456.76 | 86.58 | 57.24 | 12586.54 | 0.66 | 0.87 | 6.94 | 0.76 | 1 | 10
40 | 130 | CONCLUIDO | 3.4889 | 28.66 | 24.49 | 52.47 | 0.72 | 28 | 271.47 | 59.19 | 11 | 26 | 71.27 | 33715.11 | 404.07 | 456.77 | 86.57 | 57.24 | 12583.13 | 0.66 | 0.87 | 6.93 | 0.76 | 1 | 10
41 | 130 | CONCLUIDO | 3.4968 | 28.6 | 24.47 | 54.38 | 0.74 | 27 | 271.95 | 59.19 | 11.25 | 25 | 71.5 | 33774.23 | 403.71 | 456.77 | 86.04 | 57.24 | 12319.85 | 0.67 | 0.87 | 6.94 | 0.75 | 1 | 10
42 | 130 | CONCLUIDO | 3.4977 | 28.59 | 24.47 | 54.37 | 0.75 | 27 | 272.43 | 59.19 | 11.5 | 25 | 71.73 | 33833.57 | 403.43 | 456.83 | 85.92 | 57.24 | 12259.95 | 0.67 | 0.87 | 6.93 | 0.74 | 1 | 10
43 | 130 | CONCLUIDO | 3.5061 | 28.52 | 24.45 | 56.41 | 0.77 | 26 | 272.91 | 59.19 | 11.75 | 24 | 71.96 | 33892.87 | 403.14 | 456.85 | 85.46 | 57.24 | 12038.77 | 0.67 | 0.87 | 6.93 | 0.72 | 1 | 10
44 | 130 | CONCLUIDO | 3.5162 | 28.44 | 24.41 | 58.59 | 0.78 | 25 | 273.39 | 59.19 | 12 | 23 | 72.2 | 33952.26 | 402.26 | 456.77 | 84 | 57.24 | 11313.87 | 0.68 | 0.87 | 6.93 | 0.69 | 1 | 10
45 | 130 | CONCLUIDO | 3.5154 | 28.45 | 24.42 | 58.61 | 0.8 | 25 | 273.87 | 59.19 | 12.25 | 23 | 72.43 | 34011.74 | 402.31 | 456.73 | 84.49 | 57.24 | 11554.64 | 0.68 | 0.87 | 6.93 | 0.7 | 1 | 10
46 | 130 | CONCLUIDO | 3.5255 | 28.36 | 24.39 | 60.97 | 0.81 | 24 | 274.35 | 59.19 | 12.5 | 22 | 72.66 | 34071.31 | 401.78 | 456.78 | 83.21 | 57.24 | 10921.79 | 0.69 | 0.87 | 6.93 | 0.66 | 1 | 10
47 | 130 | CONCLUIDO | 3.5253 | 28.37 | 24.39 | 60.97 | 0.83 | 24 | 274.84 | 59.19 | 12.75 | 22 | 72.89 | 34130.98 | 402.04 | 456.77 | 83.4 | 57.24 | 11014.9 | 0.69 | 0.87 | 6.93 | 0.66 | 1 | 10
48 | 130 | CONCLUIDO | 3.5257 | 28.36 | 24.38 | 60.96 | 0.84 | 24 | 275.32 | 59.19 | 13 | 22 | 73.13 | 34190.73 | 401.51 | 456.76 | 83.31 | 57.24 | 10972.9 | 0.69 | 0.87 | 6.93 | 0.66 | 1 | 10
49 | 130 | CONCLUIDO | 3.5352 | 28.29 | 24.36 | 63.54 | 0.86 | 23 | 275.81 | 59.19 | 13.25 | 21 | 73.36 | 34250.57 | 401.09 | 456.81 | 82.49 | 57.24 | 10567.23 | 0.69 | 0.87 | 6.92 | 0.63 | 1 | 10
50 | 130 | CONCLUIDO | 3.5363 | 28.28 | 24.35 | 63.52 | 0.87 | 23 | 276.29 | 59.19 | 13.5 | 21 | 73.6 | 34310.51 | 400.87 | 456.76 | 82.2 | 57.24 | 10421.29 | 0.7 | 0.87 | 6.92 | 0.62 | 1 | 10
51 | 130 | CONCLUIDO | 3.5466 | 28.2 | 24.32 | 66.31 | 0.88 | 22 | 276.78 | 59.19 | 13.75 | 20 | 73.84 | 34370.54 | 400.73 | 456.76 | 80.98 | 57.24 | 9817.9 | 0.71 | 0.88 | 6.93 | 0.59 | 1 | 10
52 | 130 | CONCLUIDO | 3.5445 | 28.21 | 24.33 | 66.36 | 0.9 | 22 | 277.27 | 59.19 | 14 | 20 | 74.07 | 34430.66 | 400.97 | 456.81 | 81.69 | 57.24 | 10174 | 0.7 | 0.87 | 6.92 | 0.61 | 1 | 10
53 | 130 | CONCLUIDO | 3.5447 | 28.21 | 24.33 | 66.36 | 0.91 | 22 | 277.76 | 59.19 | 14.25 | 20 | 74.31 | 34490.87 | 400.33 | 456.72 | 81.74 | 57.24 | 10197.28 | 0.7 | 0.87 | 6.92 | 0.61 | 1 | 10
54 | 130 | CONCLUIDO | 3.5564 | 28.12 | 24.29 | 69.39 | 0.93 | 21 | 278.25 | 59.19 | 14.5 | 19 | 74.55 | 34551.18 | 400 | 456.78 | 80.09 | 57.24 | 9376.97 | 0.71 | 0.88 | 6.92 | 0.56 | 1 | 10
55 | 130 | CONCLUIDO | 3.5584 | 28.1 | 24.27 | 69.35 | 0.94 | 21 | 278.74 | 59.19 | 14.75 | 19 | 74.79 | 34611.59 | 399.52 | 456.77 | 79.63 | 57.24 | 9147.85 | 0.72 | 0.88 | 6.92 | 0.55 | 1 | 10
56 | 130 | CONCLUIDO | 3.5545 | 28.13 | 24.3 | 69.43 | 0.96 | 21 | 279.23 | 59.19 | 15 | 19 | 75.03 | 34672.08 | 399.74 | 456.79 | 80.42 | 57.24 | 9542.49 | 0.71 | 0.88 | 6.93 | 0.58 | 1 | 10
57 | 130 | CONCLUIDO | 3.5645 | 28.05 | 24.27 | 72.81 | 0.97 | 20 | 279.72 | 59.19 | 15.25 | 18 | 75.27 | 34732.68 | 399.48 | 456.74 | 79.72 | 57.24 | 9199.32 | 0.72 | 0.88 | 6.92 | 0.55 | 1 | 10
58 | 130 | CONCLUIDO | 3.5651 | 28.05 | 24.27 | 72.8 | 0.98 | 20 | 280.21 | 59.19 | 15.5 | 18 | 75.52 | 34793.36 | 399.33 | 456.74 | 79.24 | 57.24 | 8956.15 | 0.72 | 0.88 | 6.93 | 0.54 | 1 | 10
59 | 130 | CONCLUIDO | 3.5658 | 28.04 | 24.26 | 72.79 | 1 | 20 | 280.7 | 59.19 | 15.75 | 18 | 75.76 | 34854.15 | 399.46 | 456.72 | 79.17 | 57.24 | 8921.77 | 0.72 | 0.88 | 6.92 | 0.54 | 1 | 10
60 | 130 | CONCLUIDO | 3.5768 | 27.96 | 24.22 | 76.5 | 1.01 | 19 | 281.2 | 59.19 | 16 | 17 | 76 | 34915.03 | 398.34 | 456.73 | 78.05 | 57.24 | 8365.64 | 0.73 | 0.88 | 6.92 | 0.5 | 1 | 10
61 | 130 | CONCLUIDO | 3.5748 | 27.97 | 24.24 | 76.55 | 1.03 | 19 | 281.69 | 59.19 | 16.25 | 17 | 76.25 | 34976 | 398.58 | 456.8 | 78.67 | 57.24 | 8679.28 | 0.73 | 0.88 | 6.92 | 0.52 | 1 | 10
62 | 130 | CONCLUIDO | 3.5733 | 27.99 | 24.25 | 76.58 | 1.04 | 19 | 282.19 | 59.19 | 16.5 | 17 | 76.49 | 35037.08 | 398.81 | 456.79 | 78.81 | 57.24 | 8746.56 | 0.73 | 0.88 | 6.92 | 0.53 | 1 | 10
63 | 130 | CONCLUIDO | 3.5833 | 27.91 | 24.22 | 80.74 | 1.06 | 18 | 282.68 | 59.19 | 16.75 | 16 | 76.74 | 35098.25 | 397.94 | 456.73 | 77.96 | 57.24 | 8328.22 | 0.73 | 0.88 | 6.92 | 0.5 | 1 | 10
64 | 130 | CONCLUIDO | 3.5848 | 27.9 | 24.21 | 80.7 | 1.07 | 18 | 283.18 | 59.19 | 17 | 16 | 76.98 | 35159.52 | 398.14 | 456.71 | 77.51 | 57.24 | 8104.17 | 0.74 | 0.88 | 6.92 | 0.49 | 1 | 10
65 | 130 | CONCLUIDO | 3.5844 | 27.9 | 24.21 | 80.71 | 1.08 | 18 | 283.68 | 59.19 | 17.25 | 16 | 77.23 | 35220.89 | 398.33 | 456.75 | 77.89 | 57.24 | 8291.85 | 0.73 | 0.88 | 6.92 | 0.49 | 1 | 10
66 | 130 | CONCLUIDO | 3.5841 | 27.9 | 24.22 | 80.72 | 1.1 | 18 | 284.17 | 59.19 | 17.5 | 16 | 77.48 | 35282.36 | 398.13 | 456.75 | 77.99 | 57.24 | 8340.1 | 0.73 | 0.88 | 6.91 | 0.49 | 1 | 10
67 | 130 | CONCLUIDO | 3.5837 | 27.9 | 24.22 | 80.73 | 1.11 | 18 | 284.67 | 59.19 | 17.75 | 16 | 77.73 | 35343.92 | 397.98 | 456.75 | 77.81 | 57.24 | 8252.19 | 0.74 | 0.88 | 6.92 | 0.49 | 1 | 10
68 | 130 | CONCLUIDO | 3.5943 | 27.82 | 24.19 | 85.36 | 1.12 | 17 | 285.17 | 59.19 | 18 | 15 | 77.98 | 35405.59 | 397.6 | 456.77 | 76.89 | 57.24 | 7797.65 | 0.74 | 0.88 | 6.92 | 0.46 | 1 | 10
69 | 130 | CONCLUIDO | 3.593 | 27.83 | 24.2 | 85.4 | 1.14 | 17 | 285.67 | 59.19 | 18.25 | 15 | 78.23 | 35467.36 | 397.85 | 456.75 | 76.92 | 57.24 | 7811.03 | 0.74 | 0.88 | 6.92 | 0.47 | 1 | 10
70 | 130 | CONCLUIDO | 3.5938 | 27.83 | 24.19 | 85.37 | 1.15 | 17 | 286.18 | 59.19 | 18.5 | 15 | 78.48 | 35529.23 | 397.81 | 456.78 | 76.94 | 57.24 | 7822.95 | 0.74 | 0.88 | 6.92 | 0.47 | 1 | 10
71 | 130 | CONCLUIDO | 3.5959 | 27.81 | 24.17 | 85.32 | 1.16 | 17 | 286.68 | 59.19 | 18.75 | 15 | 78.74 | 35591.33 | 396.88 | 456.75 | 76.46 | 57.24 | 7583.7 | 0.75 | 0.88 | 6.91 | 0.45 | 1 | 10
72 | 130 | CONCLUIDO | 3.6041 | 27.75 | 24.16 | 90.59 | 1.18 | 16 | 287.18 | 59.19 | 19 | 14 | 78.99 | 35653.4 | 396.5 | 456.78 | 75.81 | 57.24 | 7261.78 | 0.76 | 0.88 | 6.92 | 0.43 | 1 | 10
73 | 130 | CONCLUIDO | 3.6055 | 27.74 | 24.15 | 90.56 | 1.19 | 16 | 287.69 | 59.19 | 19.25 | 14 | 79.24 | 35715.58 | 396.68 | 456.71 | 75.71 | 57.24 | 7210.82 | 0.76 | 0.88 | 6.91 | 0.42 | 1 | 10
74 | 130 | CONCLUIDO | 3.6051 | 27.74 | 24.15 | 90.57 | 1.2 | 16 | 288.19 | 59.19 | 19.5 | 14 | 79.5 | 35777.86 | 396.77 | 456.78 | 75.77 | 57.24 | 7242.48 | 0.76 | 0.88 | 6.91 | 0.43 | 1 | 10
75 | 130 | CONCLUIDO | 3.6048 | 27.74 | 24.15 | 90.58 | 1.22 | 16 | 288.7 | 59.19 | 19.75 | 14 | 79.75 | 35840.25 | 396.82 | 456.76 | 75.82 | 57.24 | 7269.31 | 0.75 | 0.88 | 6.92 | 0.43 | 1 | 10
76 | 130 | CONCLUIDO | 3.6048 | 27.74 | 24.15 | 90.58 | 1.23 | 16 | 289.2 | 59.19 | 20 | 14 | 80.01 | 35902.74 | 396.71 | 456.77 | 75.88 | 57.24 | 7295.8 | 0.75 | 0.88 | 6.91 | 0.43 | 1 | 10
77 | 130 | CONCLUIDO | 3.6156 | 27.66 | 24.12 | 96.48 | 1.24 | 15 | 289.71 | 59.19 | 20.25 | 13 | 80.27 | 35965.33 | 395.86 | 456.75 | 74.6 | 57.24 | 6660.37 | 0.77 | 0.88 | 6.92 | 0.4 | 1 | 10
78 | 130 | CONCLUIDO | 3.6154 | 27.66 | 24.12 | 96.49 | 1.26 | 15 | 290.22 | 59.19 | 20.5 | 13 | 80.53 | 36028.03 | 396.4 | 456.77 | 74.79 | 57.24 | 6757.63 | 0.77 | 0.88 | 6.91 | 0.4 | 1 | 10
79 | 130 | CONCLUIDO | 3.6163 | 27.65 | 24.11 | 96.46 | 1.27 | 15 | 290.73 | 59.19 | 20.75 | 13 | 80.79 | 36090.84 | 396.41 | 456.74 | 74.61 | 57.24 | 6669.52 | 0.77 | 0.88 | 6.91 | 0.39 | 1 | 10
80 | 130 | CONCLUIDO | 3.6158 | 27.66 | 24.12 | 96.47 | 1.28 | 15 | 291.24 | 59.19 | 21 | 13 | 81.05 | 36153.75 | 396.64 | 456.72 | 74.61 | 57.24 | 6668.04 | 0.77 | 0.88 | 6.91 | 0.39 | 1 | 10
81 | 130 | CONCLUIDO | 3.616 | 27.65 | 24.12 | 96.47 | 1.3 | 15 | 291.75 | 59.19 | 21.25 | 13 | 81.31 | 36216.77 | 396.1 | 456.72 | 74.58 | 57.24 | 6653.46 | 0.77 | 0.88 | 6.91 | 0.39 | 1 | 10
82 | 130 | CONCLUIDO | 3.6152 | 27.66 | 24.12 | 96.49 | 1.31 | 15 | 292.26 | 59.19 | 21.5 | 13 | 81.57 | 36279.9 | 396.17 | 456.78 | 74.75 | 57.24 | 6734.83 | 0.77 | 0.88 | 6.91 | 0.4 | 1 | 10
83 | 130 | CONCLUIDO | 3.6272 | 27.57 | 24.08 | 103.2 | 1.32 | 14 | 292.77 | 59.19 | 21.75 | 12 | 81.83 | 36343.13 | 394.72 | 456.71 | 73.37 | 57.24 | 6054.14 | 0.78 | 0.88 | 6.91 | 0.36 | 1 | 10
84 | 130 | CONCLUIDO | 3.6267 | 27.57 | 24.08 | 103.22 | 1.34 | 14 | 293.29 | 59.19 | 22 | 12 | 82.09 | 36406.47 | 395.13 | 456.75 | 73.57 | 57.24 | 6150.73 | 0.78 | 0.88 | 6.91 | 0.36 | 1 | 10
85 | 130 | CONCLUIDO | 3.6279 | 27.56 | 24.07 | 103.18 | 1.35 | 14 | 293.8 | 59.19 | 22.25 | 12 | 82.36 | 36469.92 | 395.26 | 456.71 | 73.38 | 57.24 | 6057.65 | 0.78 | 0.88 | 6.91 | 0.35 | 1 | 10
86 | 130 | CONCLUIDO | 3.6253 | 27.58 | 24.09 | 103.26 | 1.36 | 14 | 294.32 | 59.19 | 22.5 | 12 | 82.62 | 36533.49 | 395.92 | 456.84 | 73.79 | 57.24 | 6261.29 | 0.78 | 0.88 | 6.91 | 0.37 | 1 | 10
87 | 130 | CONCLUIDO | 3.6256 | 27.58 | 24.09 | 103.25 | 1.37 | 14 | 294.83 | 59.19 | 22.75 | 12 | 82.89 | 36597.16 | 395.78 | 456.71 | 73.92 | 57.24 | 6325.22 | 0.77 | 0.88 | 6.91 | 0.37 | 1 | 10
88 | 130 | CONCLUIDO | 3.6252 | 27.58 | 24.1 | 103.27 | 1.39 | 14 | 295.35 | 59.19 | 23 | 12 | 83.16 | 36660.94 | 395.7 | 456.74 | 74.01 | 57.24 | 6374.06 | 0.77 | 0.88 | 6.91 | 0.37 | 1 | 10
89 | 130 | CONCLUIDO | 3.6264 | 27.58 | 24.09 | 103.23 | 1.4 | 14 | 295.87 | 59.19 | 23.25 | 12 | 83.43 | 36724.83 | 395.44 | 456.74 | 73.59 | 57.24 | 6161.95 | 0.78 | 0.88 | 6.91 | 0.36 | 1 | 10
90 | 130 | CONCLUIDO | 3.6258 | 27.58 | 24.09 | 103.25 | 1.41 | 14 | 296.39 | 59.19 | 23.5 | 12 | 83.69 | 36788.84 | 395.22 | 456.71 | 73.84 | 57.24 | 6287.3 | 0.78 | 0.88 | 6.91 | 0.37 | 1 | 10
91 | 130 | CONCLUIDO | 3.6364 | 27.5 | 24.06 | 111.04 | 1.42 | 13 | 296.91 | 59.19 | 23.75 | 11 | 83.96 | 36852.96 | 395.04 | 456.71 | 72.8 | 57.24 | 5771.51 | 0.79 | 0.88 | 6.91 | 0.34 | 1 | 10
92 | 130 | CONCLUIDO | 3.6348 | 27.51 | 24.07 | 111.1 | 1.44 | 13 | 297.43 | 59.19 | 24 | 11 | 84.24 | 36917.19 | 395.04 | 456.73 | 73.1 | 57.24 | 5921.39 | 0.78 | 0.88 | 6.91 | 0.35 | 1 | 10
93 | 130 | CONCLUIDO | 3.635 | 27.51 | 24.07 | 111.09 | 1.45 | 13 | 297.95 | 59.19 | 24.25 | 11 | 84.51 | 36981.53 | 395.31 | 456.76 | 73.03 | 57.24 | 5888.92 | 0.78 | 0.88 | 6.91 | 0.35 | 1 | 10
94 | 130 | CONCLUIDO | 3.6347 | 27.51 | 24.07 | 111.1 | 1.46 | 13 | 298.47 | 59.19 | 24.5 | 11 | 84.78 | 37045.99 | 395.82 | 456.74 | 72.98 | 57.24 | 5860.46 | 0.78 | 0.88 | 6.92 | 0.35 | 1 | 10
95 | 130 | CONCLUIDO | 3.6336 | 27.52 | 24.08 | 111.14 | 1.47 | 13 | 299 | 59.19 | 24.75 | 11 | 85.05 | 37110.57 | 396.01 | 456.76 | 73.3 | 57.24 | 6022.62 | 0.78 | 0.88 | 6.91 | 0.36 | 1 | 10
96 | 130 | CONCLUIDO | 3.6341 | 27.52 | 24.08 | 111.12 | 1.49 | 13 | 299.52 | 59.19 | 25 | 11 | 85.33 | 37175.38 | 395.66 | 456.72 | 73.38 | 57.24 | 6061.13 | 0.78 | 0.88 | 6.91 | 0.35 | 1 | 10
97 | 130 | CONCLUIDO | 3.6339 | 27.52 | 24.08 | 111.13 | 1.5 | 13 | 300.05 | 59.19 | 25.25 | 11 | 85.6 | 37240.19 | 395.2 | 456.74 | 73.29 | 57.24 | 6016.33 | 0.78 | 0.88 | 6.91 | 0.35 | 1 | 10
98 | 130 | CONCLUIDO | 3.6352 | 27.51 | 24.07 | 111.09 | 1.51 | 13 | 300.57 | 59.19 | 25.5 | 11 | 85.88 | 37305.12 | 394.84 | 456.72 | 73 | 57.24 | 5870.59 | 0.78 | 0.88 | 6.91 | 0.34 | 1 | 10
99 | 130 | CONCLUIDO | 3.645 | 27.43 | 24.04 | 120.22 | 1.52 | 12 | 301.1 | 59.19 | 25.75 | 10 | 86.16 | 37370.16 | 394.17 | 456.71 | 72.3 | 57.24 | 5526.18 | 0.79 | 0.89 | 6.91 | 0.32 | 1 | 10
100 | 130 | CONCLUIDO | 3.646 | 27.43 | 24.04 | 120.18 | 1.54 | 12 | 301.63 | 59.19 | 26 | 10 | 86.44 | 37435.32 | 394.13 | 456.75 | 72.02 | 57.24 | 5389.16 | 0.79 | 0.89 | 6.91 | 0.31 | 1 | 10
101 | 130 | CONCLUIDO | 3.6464 | 27.42 | 24.03 | 120.16 | 1.55 | 12 | 302.16 | 59.19 | 26.25 | 10 | 86.72 | 37500.6 | 394.25 | 456.76 | 71.92 | 57.24 | 5336.13 | 0.8 | 0.89 | 6.91 | 0.31 | 1 | 10
102 | 130 | CONCLUIDO | 3.6455 | 27.43 | 24.04 | 120.2 | 1.56 | 12 | 302.69 | 59.19 | 26.5 | 10 | 87 | 37566 | 394.63 | 456.71 | 72.01 | 57.24 | 5380.62 | 0.79 | 0.89 | 6.91 | 0.32 | 1 | 10
103 | 130 | CONCLUIDO | 3.6475 | 27.42 | 24.02 | 120.12 | 1.57 | 12 | 303.22 | 59.19 | 26.75 | 10 | 87.28 | 37631.52 | 394.17 | 456.72 | 71.71 | 57.24 | 5231.14 | 0.8 | 0.89 | 6.9 | 0.3 | 1 | 10
104 | 130 | CONCLUIDO | 3.6455 | 27.43 | 24.04 | 120.2 | 1.58 | 12 | 303.75 | 59.19 | 27 | 10 | 87.56 | 37697.16 | 395.02 | 456.75 | 71.94 | 57.24 | 5347.99 | 0.8 | 0.89 | 6.91 | 0.32 | 1 | 10
105 | 130 | CONCLUIDO | 3.6447 | 27.44 | 24.05 | 120.23 | 1.6 | 12 | 304.29 | 59.19 | 27.25 | 10 | 87.84 | 37762.92 | 395.1 | 456.74 | 72.29 | 57.24 | 5520.56 | 0.79 | 0.89 | 6.91 | 0.32 | 1 | 10
106 | 130 | CONCLUIDO | 3.6449 | 27.44 | 24.04 | 120.22 | 1.61 | 12 | 304.82 | 59.19 | 27.5 | 10 | 88.13 | 37828.81 | 394.86 | 456.71 | 72.3 | 57.24 | 5525.63 | 0.79 | 0.89 | 6.91 | 0.32 | 1 | 10
107 | 130 | CONCLUIDO | 3.6462 | 27.43 | 24.03 | 120.17 | 1.62 | 12 | 305.36 | 59.19 | 27.75 | 10 | 88.41 | 37894.82 | 394.03 | 456.74 | 72.06 | 57.24 | 5406.03 | 0.79 | 0.89 | 6.91 | 0.31 | 1 | 10
108 | 130 | CONCLUIDO | 3.6454 | 27.43 | 24.04 | 120.2 | 1.63 | 12 | 305.89 | 59.19 | 28 | 10 | 88.7 | 37960.95 | 393.8 | 456.72 | 72.14 | 57.24 | 5444.99 | 0.79 | 0.89 | 6.91 | 0.32 | 1 | 10
109 | 130 | CONCLUIDO | 3.6561 | 27.35 | 24.01 | 130.96 | 1.64 | 11 | 306.43 | 59.19 | 28.25 | 9 | 88.99 | 38027.2 | 393.36 | 456.73 | 70.97 | 57.24 | 4865.76 | 0.81 | 0.89 | 6.91 | 0.29 | 1 | 10
110 | 130 | CONCLUIDO | 3.6564 | 27.35 | 24.01 | 130.95 | 1.65 | 11 | 306.97 | 59.19 | 28.5 | 9 | 89.27 | 38093.58 | 394.18 | 456.74 | 70.99 | 57.24 | 4874.75 | 0.81 | 0.89 | 6.91 | 0.28 | 1 | 10
111 | 130 | CONCLUIDO | 3.658 | 27.34 | 23.99 | 130.88 | 1.67 | 11 | 307.51 | 59.19 | 28.75 | 9 | 89.56 | 38160.09 | 394.02 | 456.71 | 70.69 | 57.24 | 4728.95 | 0.81 | 0.89 | 6.9 | 0.27 | 1 | 10
112 | 130 | CONCLUIDO | 3.6576 | 27.34 | 24 | 130.9 | 1.68 | 11 | 308.05 | 59.19 | 29 | 9 | 89.85 | 38226.72 | 394.39 | 456.78 | 70.62 | 57.24 | 4692.93 | 0.81 | 0.89 | 6.91 | 0.27 | 1 | 10
113 | 130 | CONCLUIDO | 3.6569 | 27.35 | 24 | 130.93 | 1.69 | 11 | 308.59 | 59.19 | 29.25 | 9 | 90.14 | 38293.47 | 394.29 | 456.74 | 70.92 | 57.24 | 4841.94 | 0.81 | 0.89 | 6.91 | 0.28 | 1 | 10
114 | 130 | CONCLUIDO | 3.6561 | 27.35 | 24.01 | 130.96 | 1.7 | 11 | 309.13 | 59.19 | 29.5 | 9 | 90.44 | 38360.36 | 394.98 | 456.73 | 71.01 | 57.24 | 4888.25 | 0.81 | 0.89 | 6.91 | 0.29 | 1 | 10
115 | 130 | CONCLUIDO | 3.6562 | 27.35 | 24.01 | 130.95 | 1.71 | 11 | 309.67 | 59.19 | 29.75 | 9 | 90.73 | 38427.37 | 394.97 | 456.75 | 71.23 | 57.24 | 4996.41 | 0.8 | 0.89 | 6.9 | 0.28 | 1 | 10
116 | 130 | CONCLUIDO | 3.6548 | 27.36 | 24.02 | 131.01 | 1.72 | 11 | 310.22 | 59.19 | 30 | 9 | 91.02 | 38494.52 | 395 | 456.76 | 71.41 | 57.24 | 5087.25 | 0.8 | 0.89 | 6.91 | 0.29 | 1 | 10
117 | 130 | CONCLUIDO | 3.6563 | 27.35 | 24.01 | 130.95 | 1.73 | 11 | 310.76 | 59.19 | 30.25 | 9 | 91.32 | 38561.79 | 394.61 | 456.72 | 71 | 57.24 | 4881.45 | 0.81 | 0.89 | 6.91 | 0.28 | 1 | 10
118 | 130 | CONCLUIDO | 3.6575 | 27.34 | 24 | 130.9 | 1.75 | 11 | 311.31 | 59.19 | 30.5 | 9 | 91.62 | 38629.19 | 394.28 | 456.74 | 70.73 | 57.24 | 4749.04 | 0.81 | 0.89 | 6.91 | 0.27 | 1 | 10
119 | 130 | CONCLUIDO | 3.6555 | 27.36 | 24.01 | 130.98 | 1.76 | 11 | 311.86 | 59.19 | 30.75 | 9 | 91.91 | 38696.85 | 394.43 | 456.74 | 71.07 | 57.24 | 4915.15 | 0.81 | 0.89 | 6.91 | 0.29 | 1 | 10
120 | 130 | CONCLUIDO | 3.657 | 27.34 | 24 | 130.92 | 1.77 | 11 | 312.41 | 59.19 | 31 | 9 | 92.21 | 38764.53 | 394.16 | 456.72 | 70.9 | 57.24 | 4832.3 | 0.81 | 0.89 | 6.91 | 0.28 | 1 | 10
121 | 130 | CONCLUIDO | 3.6665 | 27.27 | 23.98 | 143.88 | 1.78 | 10 | 312.96 | 59.19 | 31.25 | 8 | 92.51 | 38832.33 | 393.13 | 456.75 | 70.13 | 57.24 | 4451.51 | 0.82 | 0.89 | 6.91 | 0.26 | 1 | 10
122 | 130 | CONCLUIDO | 3.6683 | 27.26 | 23.97 | 143.8 | 1.79 | 10 | 313.51 | 59.19 | 31.5 | 8 | 92.81 | 38900.27 | 393 | 456.74 | 69.76 | 57.24 | 4268.01 | 0.82 | 0.89 | 6.9 | 0.24 | 1 | 10
123 | 130 | CONCLUIDO | 3.6675 | 27.27 | 23.97 | 143.84 | 1.8 | 10 | 314.06 | 59.19 | 31.75 | 8 | 93.12 | 38968.34 | 393.22 | 456.73 | 69.8 | 57.24 | 4288.14 | 0.82 | 0.89 | 6.91 | 0.25 | 1 | 10
124 | 130 | CONCLUIDO | 3.6664 | 27.27 | 23.98 | 143.88 | 1.81 | 10 | 314.61 | 59.19 | 32 | 8 | 93.42 | 39036.55 | 393.88 | 456.71 | 70.16 | 57.24 | 4467.8 | 0.82 | 0.89 | 6.91 | 0.26 | 1 | 10
125 | 130 | CONCLUIDO | 3.667 | 27.27 | 23.98 | 143.86 | 1.82 | 10 | 315.17 | 59.19 | 32.25 | 8 | 93.72 | 39104.89 | 394.14 | 456.71 | 70.02 | 57.24 | 4395.74 | 0.82 | 0.89 | 6.91 | 0.25 | 1 | 10
126 | 130 | CONCLUIDO | 3.6676 | 27.27 | 23.97 | 143.83 | 1.83 | 10 | 315.72 | 59.19 | 32.5 | 8 | 94.03 | 39173.37 | 394.37 | 456.75 | 69.99 | 57.24 | 4382.55 | 0.82 | 0.89 | 6.9 | 0.25 | 1 | 10
127 | 130 | CONCLUIDO | 3.666 | 27.28 | 23.98 | 143.91 | 1.84 | 10 | 316.28 | 59.19 | 32.75 | 8 | 94.33 | 39241.99 | 394.73 | 456.71 | 70.25 | 57.24 | 4509.78 | 0.81 | 0.89 | 6.91 | 0.26 | 1 | 10
128 | 130 | CONCLUIDO | 3.6654 | 27.28 | 23.99 | 143.93 | 1.86 | 10 | 316.84 | 59.19 | 33 | 8 | 94.64 | 39310.75 | 394.86 | 456.73 | 70.37 | 57.24 | 4572.77 | 0.81 | 0.89 | 6.91 | 0.26 | 1 | 10
129 | 130 | CONCLUIDO | 3.667 | 27.27 | 23.98 | 143.86 | 1.87 | 10 | 317.39 | 59.19 | 33.25 | 8 | 94.95 | 39379.65 | 394.58 | 456.72 | 69.97 | 57.24 | 4372.14 | 0.82 | 0.89 | 6.91 | 0.25 | 1 | 10
130 | 130 | CONCLUIDO | 3.667 | 27.27 | 23.98 | 143.86 | 1.88 | 10 | 317.95 | 59.19 | 33.5 | 8 | 95.26 | 39448.69 | 394.74 | 456.72 | 70.05 | 57.24 | 4412.21 | 0.82 | 0.89 | 6.9 | 0.25 | 1 | 10
131 | 130 | CONCLUIDO | 3.6665 | 27.27 | 23.98 | 143.88 | 1.89 | 10 | 318.52 | 59.19 | 33.75 | 8 | 95.57 | 39517.87 | 394.89 | 456.72 | 70.3 | 57.24 | 4535.99 | 0.81 | 0.89 | 6.9 | 0.26 | 1 | 10
132 | 130 | CONCLUIDO | 3.6653 | 27.28 | 23.99 | 143.93 | 1.9 | 10 | 319.08 | 59.19 | 34 | 8 | 95.88 | 39587.19 | 394.79 | 456.72 | 70.47 | 57.24 | 4622.11 | 0.81 | 0.89 | 6.91 | 0.27 | 1 | 10
133 | 130 | CONCLUIDO | 3.6653 | 27.28 | 23.99 | 143.94 | 1.91 | 10 | 319.64 | 59.19 | 34.25 | 8 | 96.2 | 39656.65 | 394.77 | 456.72 | 70.4 | 57.24 | 4588.3 | 0.81 | 0.89 | 6.91 | 0.27 | 1 | 10
134 | 130 | CONCLUIDO | 3.6652 | 27.28 | 23.99 | 143.94 | 1.92 | 10 | 320.21 | 59.19 | 34.5 | 8 | 96.51 | 39726.26 | 394.43 | 456.71 | 70.59 | 57.24 | 4681.62 | 0.81 | 0.89 | 6.9 | 0.27 | 1 | 10
135 | 130 | CONCLUIDO | 3.6664 | 27.28 | 23.98 | 143.89 | 1.93 | 10 | 320.77 | 59.19 | 34.75 | 8 | 96.83 | 39796.01 | 394.21 | 456.77 | 70.2 | 57.24 | 4488.29 | 0.82 | 0.89 | 6.91 | 0.26 | 1 | 10
136 | 130 | CONCLUIDO | 3.6651 | 27.28 | 23.99 | 143.94 | 1.94 | 10 | 321.34 | 59.19 | 35 | 8 | 97.14 | 39865.91 | 394.2 | 456.73 | 70.35 | 57.24 | 4563.14 | 0.81 | 0.89 | 6.91 | 0.27 | 1 | 10
137 | 130 | CONCLUIDO | 3.6774 | 27.19 | 23.95 | 159.66 | 1.95 | 9 | 321.91 | 59.19 | 35.25 | 7 | 97.46 | 39935.96 | 393.37 | 456.72 | 69.06 | 57.24 | 3922.18 | 0.83 | 0.89 | 6.91 | 0.23 | 1 | 10
138 | 130 | CONCLUIDO | 3.6762 | 27.2 | 23.96 | 159.71 | 1.96 | 9 | 322.47 | 59.19 | 35.5 | 7 | 97.78 | 40006.15 | 394.22 | 456.71 | 69.41 | 57.24 | 4094.67 | 0.82 | 0.89 | 6.91 | 0.23 | 1 | 10
139 | 130 | CONCLUIDO | 3.6782 | 27.19 | 23.94 | 159.62 | 1.97 | 9 | 323.04 | 59.19 | 35.75 | 7 | 98.1 | 40076.49 | 394.06 | 456.74 | 68.81 | 57.24 | 3798.01 | 0.83 | 0.89 | 6.91 | 0.22 | 1 | 10
140 | 130 | CONCLUIDO | 3.6774 | 27.19 | 23.95 | 159.66 | 1.98 | 9 | 323.62 | 59.19 | 36 | 7 | 98.42 | 40147.11 | 394.2 | 456.74 | 69.05 | 57.24 | 3918.19 | 0.83 | 0.89 | 6.91 | 0.22 | 1 | 10
141 | 130 | CONCLUIDO | 3.678 | 27.19 | 23.94 | 159.63 | 1.99 | 9 | 324.19 | 59.19 | 36.25 | 7 | 98.75 | 40217.75 | 394.85 | 456.73 | 68.93 | 57.24 | 3855.77 | 0.83 | 0.89 | 6.9 | 0.22 | 1 | 10
142 | 130 | CONCLUIDO | 3.6774 | 27.19 | 23.95 | 159.65 | 2 | 9 | 324.76 | 59.19 | 36.5 | 7 | 99.07 | 40288.55 | 395.1 | 456.71 | 69.14 | 57.24 | 3962.63 | 0.83 | 0.89 | 6.9 | 0.23 | 1 | 10
143 | 130 | CONCLUIDO | 3.6764 | 27.2 | 23.96 | 159.71 | 2.01 | 9 | 325.34 | 59.19 | 36.75 | 7 | 99.4 | 40359.5 | 395.5 | 456.74 | 69.32 | 57.24 | 4049.81 | 0.83 | 0.89 | 6.9 | 0.23 | 1 | 10
144 | 130 | CONCLUIDO | 3.6771 | 27.2 | 23.95 | 159.67 | 2.02 | 9 | 325.92 | 59.19 | 37 | 7 | 99.72 | 40430.6 | 395.43 | 456.75 | 69.19 | 57.24 | 3987.07 | 0.83 | 0.89 | 6.9 | 0.23 | 1 | 10
145 | 130 | CONCLUIDO | 3.6764 | 27.2 | 23.96 | 159.7 | 2.03 | 9 | 326.49 | 59.19 | 37.25 | 7 | 100.05 | 40501.85 | 395.78 | 456.73 | 69.39 | 57.24 | 4085.46 | 0.82 | 0.89 | 6.9 | 0.23 | 1 | 10
146 | 130 | CONCLUIDO | 3.6765 | 27.2 | 23.95 | 159.7 | 2.04 | 9 | 327.07 | 59.19 | 37.5 | 7 | 100.38 | 40573.27 | 395.78 | 456.76 | 69.32 | 57.24 | 4054.29 | 0.83 | 0.89 | 6.9 | 0.23 | 1 | 10
147 | 130 | CONCLUIDO | 3.6766 | 27.2 | 23.95 | 159.69 | 2.05 | 9 | 327.65 | 59.19 | 37.75 | 7 | 100.71 | 40644.83 | 395.82 | 456.76 | 69.32 | 57.24 | 4049.68 | 0.83 | 0.89 | 6.9 | 0.23 | 1 | 10
148 | 130 | CONCLUIDO | 3.6774 | 27.19 | 23.95 | 159.65 | 2.06 | 9 | 328.23 | 59.19 | 38 | 7 | 101.04 | 40716.56 | 395.5 | 456.74 | 69.05 | 57.24 | 3915.7 | 0.83 | 0.89 | 6.91 | 0.22 | 1 | 10
149 | 130 | CONCLUIDO | 3.6765 | 27.2 | 23.95 | 159.7 | 2.07 | 9 | 328.82 | 59.19 | 38.25 | 7 | 101.37 | 40788.44 | 395.66 | 456.72 | 69.26 | 57.24 | 4020.46 | 0.83 | 0.89 | 6.91 | 0.23 | 1 | 10
150 | 130 | CONCLUIDO | 3.6769 | 27.2 | 23.95 | 159.68 | 2.08 | 9 | 329.4 | 59.19 | 38.5 | 7 | 101.71 | 40860.49 | 395.44 | 456.72 | 69.33 | 57.24 | 4055.15 | 0.83 | 0.89 | 6.9 | 0.23 | 1 | 10
151 | 130 | CONCLUIDO | 3.6774 | 27.19 | 23.95 | 159.66 | 2.09 | 9 | 329.99 | 59.19 | 38.75 | 7 | 102.04 | 40932.69 | 395.08 | 456.74 | 69.09 | 57.24 | 3935.47 | 0.83 | 0.89 | 6.9 | 0.23 | 1 | 10
152 | 130 | CONCLUIDO | 3.6766 | 27.2 | 23.95 | 159.69 | 2.1 | 9 | 330.57 | 59.19 | 39 | 7 | 102.38 | 41005.06 | 395 | 456.74 | 69.22 | 57.24 | 4004.32 | 0.83 | 0.89 | 6.91 | 0.23 | 1 | 10
153 | 130 | CONCLUIDO | 3.6765 | 27.2 | 23.95 | 159.7 | 2.11 | 9 | 331.16 | 59.19 | 39.25 | 7 | 102.72 | 41077.58 | 394.96 | 456.72 | 69.34 | 57.24 | 4063.26 | 0.83 | 0.89 | 6.9 | 0.23 | 1 | 10
154 | 130 | CONCLUIDO | 3.6765 | 27.2 | 23.95 | 159.7 | 2.12 | 9 | 331.75 | 59.19 | 39.5 | 7 | 103.06 | 41150.28 | 394.62 | 456.71 | 69.32 | 57.24 | 4051.9 | 0.83 | 0.89 | 6.9 | 0.23 | 1 | 10
155 | 130 | CONCLUIDO | 3.6761 | 27.2 | 23.96 | 159.72 | 2.13 | 9 | 332.34 | 59.19 | 39.75 | 7 | 103.4 | 41223.13 | 394.05 | 456.73 | 69.43 | 57.24 | 4107.21 | 0.82 | 0.89 | 6.9 | 0.23 | 1 | 10
156 | 130 | CONCLUIDO | 3.6765 | 27.2 | 23.95 | 159.7 | 2.14 | 9 | 332.93 | 59.19 | 40 | 7 | 103.74 | 41296.16 | 393.55 | 456.72 | 69.38 | 57.24 | 4081.31 | 0.83 | 0.89 | 6.9 | 0.23 | 1 | 10
0 | 75 | CONCLUIDO | 2.3467 | 42.61 | 31.9 | 6.94 | 0.12 | 276 | 150.44 | 49.1 | 1 | 274 | 25.34 | 18787.76 | 381.02 | 457.41 | 327.52 | 57.24 | 131819.46 | 0.17 | 0.67 | 7.37 | 8.16 | 1 | 10
1 | 75 | CONCLUIDO | 2.6082 | 38.34 | 29.77 | 8.67 | 0.15 | 206 | 150.78 | 49.1 | 1.25 | 204 | 25.44 | 18830.65 | 355.25 | 457.17 | 258.19 | 57.24 | 97502.4 | 0.22 | 0.72 | 7.24 | 6.03 | 1 | 10
2 | 75 | CONCLUIDO | 2.795 | 35.78 | 28.49 | 10.42 | 0.18 | 164 | 151.13 | 49.1 | 1.5 | 162 | 25.54 | 18873.58 | 339.62 | 457.33 | 216.57 | 57.24 | 76901.82 | 0.26 | 0.75 | 7.17 | 4.75 | 1 | 10
3 | 75 | CONCLUIDO | 2.9282 | 34.15 | 27.69 | 12.13 | 0.2 | 137 | 151.48 | 49.1 | 1.75 | 135 | 25.64 | 18916.54 | 329.73 | 457.05 | 190.67 | 57.24 | 64088.56 | 0.3 | 0.77 | 7.12 | 3.95 | 1 | 10
4 | 75 | CONCLUIDO | 3.0361 | 32.94 | 27.09 | 13.89 | 0.23 | 117 | 151.83 | 49.1 | 2 | 115 | 25.73 | 18959.54 | 322.16 | 457.07 | 171.42 | 57.24 | 54560.02 | 0.33 | 0.79 | 7.07 | 3.35 | 1 | 10
5 | 75 | CONCLUIDO | 3.1206 | 32.05 | 26.65 | 15.68 | 0.26 | 102 | 152.18 | 49.1 | 2.25 | 100 | 25.83 | 19002.56 | 316.62 | 457.09 | 156.81 | 57.24 | 47329.99 | 0.37 | 0.8 | 7.06 | 2.92 | 1 | 10
6 | 75 | CONCLUIDO | 3.1857 | 31.39 | 26.33 | 17.36 | 0.29 | 91 | 152.53 | 49.1 | 2.5 | 89 | 25.93 | 19045.63 | 312.47 | 456.89 | 146.74 | 57.24 | 42352.03 | 0.39 | 0.81 | 7.04 | 2.6 | 1 | 10
7 | 75 | CONCLUIDO | 3.2408 | 30.86 | 26.07 | 19.08 | 0.32 | 82 | 152.88 | 49.1 | 2.75 | 80 | 26.03 | 19088.72 | 308.98 | 456.84 | 138.35 | 57.24 | 38200.51 | 0.41 | 0.82 | 7.02 | 2.35 | 1 | 10
8 | 75 | CONCLUIDO | 3.2849 | 30.44 | 25.87 | 20.7 | 0.35 | 75 | 153.23 | 49.1 | 3 | 73 | 26.13 | 19131.85 | 306.19 | 456.94 | 131.46 | 57.24 | 34794.3 | 0.44 | 0.82 | 7.02 | 2.15 | 1 | 10
9 | 75 | CONCLUIDO | 3.3337 | 30 | 25.64 | 22.63 | 0.37 | 68 | 153.58 | 49.1 | 3.25 | 66 | 26.23 | 19175.02 | 302.98 | 456.96 | 124.32 | 57.24 | 31256.47 | 0.46 | 0.83 | 6.99 | 1.92 | 1 | 10
10 | 75 | CONCLUIDO | 3.3652 | 29.72 | 25.51 | 24.3 | 0.4 | 63 | 153.93 | 49.1 | 3.5 | 61 | 26.33 | 19218.22 | 301.17 | 456.97 | 119.95 | 57.24 | 29099.08 | 0.48 | 0.83 | 6.99 | 1.79 | 1 | 10
11 | 75 | CONCLUIDO | 3.3937 | 29.47 | 25.39 | 25.82 | 0.43 | 59 | 154.28 | 49.1 | 3.75 | 57 | 26.43 | 19261.45 | 299.21 | 456.89 | 115.94 | 57.24 | 27111.53 | 0.49 | 0.84 | 6.98 | 1.66 | 1 | 10
12 | 75 | CONCLUIDO | 3.4202 | 29.24 | 25.28 | 27.58 | 0.46 | 55 | 154.63 | 49.1 | 4 | 53 | 26.53 | 19304.72 | 297.7 | 456.92 | 112.52 | 57.24 | 25422.05 | 0.51 | 0.84 | 6.97 | 1.55 | 1 | 10
13 | 75 | CONCLUIDO | 3.4491 | 28.99 | 25.16 | 29.6 | 0.49 | 51 | 154.98 | 49.1 | 4.25 | 49 | 26.63 | 19348.03 | 295.81 | 456.76 | 108.37 | 57.24 | 23368.96 | 0.53 | 0.85 | 6.97 | 1.43 | 1 | 10
14 | 75 | CONCLUIDO | 3.4671 | 28.84 | 25.1 | 31.37 | 0.51 | 48 | 155.33 | 49.1 | 4.5 | 46 | 26.74 | 19391.36 | 294.55 | 456.82 | 106.34 | 57.24 | 22365.73 | 0.54 | 0.85 | 6.98 | 1.37 | 1 | 10
15 | 75 | CONCLUIDO | 3.4834 | 28.71 | 25.03 | 32.64 | 0.54 | 46 | 155.68 | 49.1 | 4.75 | 44 | 26.84 | 19434.74 | 293.38 | 456.83 | 104.2 | 57.24 | 21309.28 | 0.55 | 0.85 | 6.96 | 1.3 | 1 | 10
16 | 75 | CONCLUIDO | 3.5053 | 28.53 | 24.94 | 34.8 | 0.57 | 43 | 156.03 | 49.1 | 5 | 41 | 26.94 | 19478.15 | 292.04 | 456.75 | 101.07 | 57.24 | 19755.88 | 0.57 | 0.85 | 6.97 | 1.21 | 1 | 10
17 | 75 | CONCLUIDO | 3.5235 | 28.38 | 24.85 | 36.37 | 0.59 | 41 | 156.39 | 49.1 | 5.25 | 39 | 27.04 | 19521.59 | 290.61 | 456.89 | 98.4 | 57.24 | 18433.43 | 0.58 | 0.86 | 6.96 | 1.13 | 1 | 10
18 | 75 | CONCLUIDO | 3.5346 | 28.29 | 24.82 | 38.19 | 0.62 | 39 | 156.74 | 49.1 | 5.5 | 37 | 27.14 | 19565.07 | 289.95 | 456.81 | 97.54 | 57.24 | 18013.14 | 0.59 | 0.86 | 6.95 | 1.1 | 1 | 10
19 | 75 | CONCLUIDO | 3.5517 | 28.16 | 24.75 | 40.13 | 0.65 | 37 | 157.09 | 49.1 | 5.75 | 35 | 27.25 | 19608.58 | 288.47 | 456.8 | 95.11 | 57.24 | 16808.56 | 0.6 | 0.86 | 6.95 | 1.02 | 1 | 10
20 | 75 | CONCLUIDO | 3.5578 | 28.11 | 24.73 | 41.22 | 0.67 | 36 | 157.44 | 49.1 | 6 | 34 | 27.35 | 19652.13 | 288.03 | 456.78 | 94.6 | 57.24 | 16555.98 | 0.61 | 0.86 | 6.94 | 1 | 1 | 10
21 | 75 | CONCLUIDO | 3.572 | 28 | 24.68 | 43.55 | 0.7 | 34 | 157.8 | 49.1 | 6.25 | 32 | 27.45 | 19695.71 | 286.75 | 456.77 | 92.75 | 57.24 | 15640.2 | 0.62 | 0.86 | 6.95 | 0.95 | 1 | 10
22 | 75 | CONCLUIDO | 3.5807 | 27.93 | 24.64 | 44.81 | 0.73 | 33 | 158.15 | 49.1 | 6.5 | 31 | 27.56 | 19739.33 | 286.18 | 456.84 | 91.23 | 57.24 | 14887.22 | 0.63 | 0.86 | 6.96 | 0.92 | 1 | 10
23 | 75 | CONCLUIDO | 3.5882 | 27.87 | 24.61 | 46.15 | 0.75 | 32 | 158.51 | 49.1 | 6.75 | 30 | 27.66 | 19782.99 | 285.25 | 456.82 | 90.84 | 57.24 | 14694.97 | 0.63 | 0.86 | 6.94 | 0.89 | 1 | 10
24 | 75 | CONCLUIDO | 3.599 | 27.79 | 24.56 | 47.54 | 0.78 | 31 | 158.86 | 49.1 | 7 | 29 | 27.77 | 19826.68 | 284.15 | 456.79 | 89.29 | 57.24 | 13926.4 | 0.64 | 0.87 | 6.93 | 0.84 | 1 | 10
25 | 75 | CONCLUIDO | 3.6117 | 27.69 | 24.53 | 50.74 | 0.81 | 29 | 159.22 | 49.1 | 7.25 | 27 | 27.87 | 19870.53 | 283.53 | 456.75 | 87.94 | 57.24 | 13261.52 | 0.65 | 0.87 | 6.93 | 0.8 | 1 | 10
26 | 75 | CONCLUIDO | 3.6197 | 27.63 | 24.49 | 52.49 | 0.83 | 28 | 159.57 | 49.1 | 7.5 | 26 | 27.98 | 19914.3 | 282.79 | 456.78 | 86.74 | 57.24 | 12664.7 | 0.66 | 0.87 | 6.94 | 0.77 | 1 | 10
27 | 75 | CONCLUIDO | 3.6167 | 27.65 | 24.52 | 52.54 | 0.86 | 28 | 159.92 | 49.1 | 7.75 | 26 | 28.08 | 19958.1 | 282.65 | 456.77 | 87.4 | 57.24 | 12997.2 | 0.65 | 0.87 | 6.94 | 0.79 | 1 | 10
28 | 75 | CONCLUIDO | 3.6282 | 27.56 | 24.46 | 54.36 | 0.88 | 27 | 160.28 | 49.1 | 8 | 25 | 28.19 | 20001.93 | 281.6 | 456.78 | 85.78 | 57.24 | 12193.7 | 0.67 | 0.87 | 6.93 | 0.74 | 1 | 10
29 | 75 | CONCLUIDO | 3.6357 | 27.51 | 24.43 | 56.39 | 0.91 | 26 | 160.64 | 49.1 | 8.25 | 24 | 28.29 | 20045.81 | 281.12 | 456.76 | 85.1 | 57.24 | 11858.72 | 0.67 | 0.87 | 6.93 | 0.71 | 1 | 10
30 | 75 | CONCLUIDO | 3.6411 | 27.46 | 24.42 | 58.62 | 0.94 | 25 | 160.99 | 49.1 | 8.5 | 23 | 28.4 | 20089.72 | 280.15 | 456.75 | 84.23 | 57.24 | 11428.75 | 0.68 | 0.87 | 6.94 | 0.7 | 1 | 10
31 | 75 | CONCLUIDO | 3.6488 | 27.41 | 24.4 | 60.99 | 0.96 | 24 | 161.35 | 49.1 | 8.75 | 22 | 28.5 | 20133.66 | 279.48 | 456.76 | 83.6 | 57.24 | 11117.13 | 0.68 | 0.87 | 6.93 | 0.67 | 1 | 10
32 | 75 | CONCLUIDO | 3.6506 | 27.39 | 24.38 | 60.96 | 0.99 | 24 | 161.71 | 49.1 | 9 | 22 | 28.61 | 20177.64 | 278.77 | 456.8 | 83.09 | 57.24 | 10864.42 | 0.69 | 0.87 | 6.93 | 0.66 | 1 | 10
33 | 75 | CONCLUIDO | 3.6602 | 27.32 | 24.34 | 63.5 | 1.01 | 23 | 162.06 | 49.1 | 9.25 | 21 | 28.72 | 20221.66 | 278.15 | 456.77 | 81.87 | 57.24 | 10258.9 | 0.7 | 0.87 | 6.93 | 0.62 | 1 | 10
34 | 75 | CONCLUIDO | 3.6674 | 27.27 | 24.32 | 66.32 | 1.04 | 22 | 162.42 | 49.1 | 9.5 | 20 | 28.82 | 20265.72 | 277.73 | 456.76 | 81.16 | 57.24 | 9908.91 | 0.71 | 0.88 | 6.92 | 0.59 | 1 | 10
35 | 75 | CONCLUIDO | 3.6659 | 27.28 | 24.33 | 66.35 | 1.06 | 22 | 162.78 | 49.1 | 9.75 | 20 | 28.93 | 20309.81 | 277.37 | 456.72 | 81.71 | 57.24 | 10183.3 | 0.7 | 0.87 | 6.92 | 0.61 | 1 | 10
36 | 75 | CONCLUIDO | 3.6756 | 27.21 | 24.29 | 69.4 | 1.09 | 21 | 163.13 | 49.1 | 10 | 19 | 29.04 | 20353.94 | 276.43 | 456.77 | 80.3 | 57.24 | 9484.3 | 0.71 | 0.88 | 6.92 | 0.56 | 1 | 10
37 | 75 | CONCLUIDO | 3.6756 | 27.21 | 24.29 | 69.4 | 1.11 | 21 | 163.49 | 49.1 | 10.25 | 19 | 29.15 | 20398.1 | 275.67 | 456.74 | 80.14 | 57.24 | 9401.98 | 0.71 | 0.88 | 6.92 | 0.56 | 1 | 10
38 | 75 | CONCLUIDO | 3.6808 | 27.17 | 24.28 | 72.84 | 1.14 | 20 | 163.85 | 49.1 | 10.5 | 18 | 29.26 | 20442.3 | 275.55 | 456.8 | 79.82 | 57.24 | 9247.88 | 0.72 | 0.88 | 6.93 | 0.56 | 1 | 10
39 | 75 | CONCLUIDO | 3.684 | 27.14 | 24.26 | 72.77 | 1.16 | 20 | 164.21 | 49.1 | 10.75 | 18 | 29.36 | 20486.54 | 274.87 | 456.73 | 79.18 | 57.24 | 8928.39 | 0.72 | 0.88 | 6.92 | 0.53 | 1 | 10
40 | 75 | CONCLUIDO | 3.6914 | 27.09 | 24.23 | 76.53 | 1.18 | 19 | 164.57 | 49.1 | 11 | 17 | 29.47 | 20530.82 | 273.95 | 456.78 | 78.23 | 57.24 | 8459.2 | 0.73 | 0.88 | 6.92 | 0.51 | 1 | 10
41 | 75 | CONCLUIDO | 3.692 | 27.09 | 24.23 | 76.51 | 1.21 | 19 | 164.93 | 49.1 | 11.25 | 17 | 29.58 | 20575.13 | 273.71 | 456.72 | 78.31 | 57.24 | 8496.02 | 0.73 | 0.88 | 6.92 | 0.51 | 1 | 10
42 | 75 | CONCLUIDO | 3.6981 | 27.04 | 24.21 | 80.72 | 1.23 | 18 | 165.29 | 49.1 | 11.5 | 16 | 29.69 | 20619.48 | 272.64 | 456.73 | 77.78 | 57.24 | 8237.9 | 0.74 | 0.88 | 6.92 | 0.49 | 1 | 10
43 | 75 | CONCLUIDO | 3.698 | 27.04 | 24.22 | 80.72 | 1.26 | 18 | 165.65 | 49.1 | 11.75 | 16 | 29.8 | 20663.87 | 272.92 | 456.8 | 77.72 | 57.24 | 8208.4 | 0.74 | 0.88 | 6.92 | 0.49 | 1 | 10
44 | 75 | CONCLUIDO | 3.6989 | 27.03 | 24.21 | 80.69 | 1.28 | 18 | 166.01 | 49.1 | 12 | 16 | 29.91 | 20708.3 | 272.3 | 456.73 | 77.78 | 57.24 | 8235.44 | 0.74 | 0.88 | 6.91 | 0.48 | 1 | 10
45 | 75 | CONCLUIDO | 3.7069 | 26.98 | 24.18 | 85.34 | 1.3 | 17 | 166.37 | 49.1 | 12.25 | 15 | 30.02 | 20752.76 | 271.67 | 456.74 | 76.61 | 57.24 | 7656.05 | 0.75 | 0.88 | 6.92 | 0.46 | 1 | 10
46 | 75 | CONCLUIDO | 3.7068 | 26.98 | 24.18 | 85.35 | 1.33 | 17 | 166.73 | 49.1 | 12.5 | 15 | 30.13 | 20797.26 | 271.46 | 456.74 | 76.77 | 57.24 | 7735.42 | 0.75 | 0.88 | 6.92 | 0.46 | 1 | 10
47 | 75 | CONCLUIDO | 3.7068 | 26.98 | 24.18 | 85.35 | 1.35 | 17 | 167.09 | 49.1 | 12.75 | 15 | 30.25 | 20841.8 | 270.33 | 456.72 | 76.51 | 57.24 | 7608.54 | 0.75 | 0.88 | 6.92 | 0.46 | 1 | 10
48 | 75 | CONCLUIDO | 3.7155 | 26.91 | 24.15 | 90.56 | 1.38 | 16 | 167.45 | 49.1 | 13 | 14 | 30.36 | 20886.38 | 269.61 | 456.75 | 75.51 | 57.24 | 7111.31 | 0.76 | 0.88 | 6.92 | 0.43 | 1 | 10
49 | 75 | CONCLUIDO | 3.7164 | 26.91 | 24.14 | 90.53 | 1.4 | 16 | 167.81 | 49.1 | 13.25 | 14 | 30.47 | 20930.99 | 269.48 | 456.73 | 75.56 | 57.24 | 7137.16 | 0.76 | 0.88 | 6.91 | 0.42 | 1 | 10
50 | 75 | CONCLUIDO | 3.7129 | 26.93 | 24.17 | 90.63 | 1.42 | 16 | 168.18 | 49.1 | 13.5 | 14 | 30.58 | 20975.64 | 269.75 | 456.76 | 76.24 | 57.24 | 7476 | 0.75 | 0.88 | 6.92 | 0.44 | 1 | 10
51 | 75 | CONCLUIDO | 3.7229 | 26.86 | 24.13 | 96.5 | 1.45 | 15 | 168.54 | 49.1 | 13.75 | 13 | 30.69 | 21020.34 | 268.46 | 456.79 | 74.77 | 57.24 | 6748.11 | 0.77 | 0.88 | 6.92 | 0.4 | 1 | 10
52 | 75 | CONCLUIDO | 3.7237 | 26.86 | 24.12 | 96.48 | 1.47 | 15 | 168.9 | 49.1 | 14 | 13 | 30.81 | 21065.06 | 268.34 | 456.76 | 74.78 | 57.24 | 6753.33 | 0.77 | 0.88 | 6.91 | 0.4 | 1 | 10
53 | 75 | CONCLUIDO | 3.723 | 26.86 | 24.12 | 96.5 | 1.49 | 15 | 169.26 | 49.1 | 14.25 | 13 | 30.92 | 21109.83 | 268.11 | 456.72 | 74.79 | 57.24 | 6756.49 | 0.77 | 0.88 | 6.92 | 0.4 | 1 | 10
54 | 75 | CONCLUIDO | 3.7232 | 26.86 | 24.12 | 96.49 | 1.52 | 15 | 169.63 | 49.1 | 14.5 | 13 | 31.03 | 21154.64 | 267.38 | 456.72 | 74.7 | 57.24 | 6709.73 | 0.77 | 0.88 | 6.92 | 0.4 | 1 | 10
55 | 75 | CONCLUIDO | 3.7329 | 26.79 | 24.09 | 103.22 | 1.54 | 14 | 169.99 | 49.1 | 14.75 | 12 | 31.15 | 21199.48 | 265.9 | 456.72 | 73.56 | 57.24 | 6146.05 | 0.78 | 0.88 | 6.91 | 0.36 | 1 | 10
56 | 75 | CONCLUIDO | 3.7334 | 26.79 | 24.08 | 103.21 | 1.56 | 14 | 170.35 | 49.1 | 15 | 12 | 31.26 | 21244.37 | 265.98 | 456.76 | 73.42 | 57.24 | 6075.07 | 0.78 | 0.88 | 6.91 | 0.36 | 1 | 10
57 | 75 | CONCLUIDO | 3.731 | 26.8 | 24.1 | 103.28 | 1.58 | 14 | 170.72 | 49.1 | 15.25 | 12 | 31.37 | 21289.29 | 266.02 | 456.72 | 73.92 | 57.24 | 6325.41 | 0.77 | 0.88 | 6.91 | 0.37 | 1 | 10
58 | 75 | CONCLUIDO | 3.7317 | 26.8 | 24.09 | 103.26 | 1.61 | 14 | 171.08 | 49.1 | 15.5 | 12 | 31.49 | 21334.25 | 265.55 | 456.71 | 73.82 | 57.24 | 6278.3 | 0.78 | 0.88 | 6.91 | 0.37 | 1 | 10
59 | 75 | CONCLUIDO | 3.7399 | 26.74 | 24.07 | 111.07 | 1.63 | 13 | 171.45 | 49.1 | 15.75 | 11 | 31.6 | 21379.25 | 264.19 | 456.71 | 72.83 | 57.24 | 5785.18 | 0.79 | 0.88 | 6.91 | 0.34 | 1 | 10
60 | 75 | CONCLUIDO | 3.7394 | 26.74 | 24.07 | 111.09 | 1.65 | 13 | 171.81 | 49.1 | 16 | 11 | 31.72 | 21424.29 | 264 | 456.74 | 73.11 | 57.24 | 5925.79 | 0.78 | 0.88 | 6.91 | 0.35 | 1 | 10
61 | 75 | CONCLUIDO | 3.7407 | 26.73 | 24.06 | 111.04 | 1.67 | 13 | 172.18 | 49.1 | 16.25 | 11 | 31.83 | 21469.36 | 264.15 | 456.71 | 72.84 | 57.24 | 5792.65 | 0.79 | 0.88 | 6.91 | 0.34 | 1 | 10
62 | 75 | CONCLUIDO | 3.7381 | 26.75 | 24.08 | 111.13 | 1.7 | 13 | 172.54 | 49.1 | 16.5 | 11 | 31.95 | 21514.48 | 264.44 | 456.71 | 73.41 | 57.24 | 6075.94 | 0.78 | 0.88 | 6.91 | 0.35 | 1 | 10
63 | 75 | CONCLUIDO | 3.7392 | 26.74 | 24.07 | 111.09 | 1.72 | 13 | 172.91 | 49.1 | 16.75 | 11 | 32.07 | 21559.64 | 263.09 | 456.71 | 73.21 | 57.24 | 5979.23 | 0.78 | 0.88 | 6.91 | 0.35 | 1 | 10
64 | 75 | CONCLUIDO | 3.738 | 26.75 | 24.08 | 111.13 | 1.74 | 13 | 173.28 | 49.1 | 17 | 11 | 32.18 | 21604.83 | 262.1 | 456.71 | 73.31 | 57.24 | 6024.56 | 0.78 | 0.88 | 6.91 | 0.35 | 1 | 10
65 | 75 | CONCLUIDO | 3.7475 | 26.68 | 24.04 | 120.21 | 1.76 | 12 | 173.64 | 49.1 | 17.25 | 10 | 32.3 | 21650.07 | 261.25 | 456.72 | 72.17 | 57.24 | 5464.22 | 0.79 | 0.89 | 6.91 | 0.32 | 1 | 10
66 | 75 | CONCLUIDO | 3.748 | 26.68 | 24.04 | 120.19 | 1.78 | 12 | 174.01 | 49.1 | 17.5 | 10 | 32.42 | 21695.35 | 261.2 | 456.72 | 72.05 | 57.24 | 5403.75 | 0.79 | 0.89 | 6.91 | 0.31 | 1 | 10
67 | 75 | CONCLUIDO | 3.749 | 26.67 | 24.03 | 120.15 | 1.8 | 12 | 174.38 | 49.1 | 17.75 | 10 | 32.53 | 21740.66 | 261.17 | 456.76 | 71.72 | 57.24 | 5238.95 | 0.8 | 0.89 | 6.91 | 0.31 | 1 | 10
68 | 75 | CONCLUIDO | 3.7475 | 26.68 | 24.04 | 120.21 | 1.83 | 12 | 174.75 | 49.1 | 18 | 10 | 32.65 | 21786.02 | 261 | 456.72 | 72.15 | 57.24 | 5451.5 | 0.79 | 0.89 | 6.91 | 0.32 | 1 | 10
69 | 75 | CONCLUIDO | 3.7486 | 26.68 | 24.03 | 120.17 | 1.85 | 12 | 175.11 | 49.1 | 18.25 | 10 | 32.77 | 21831.41 | 259.47 | 456.71 | 72.07 | 57.24 | 5413.2 | 0.79 | 0.89 | 6.9 | 0.31 | 1 | 10
70 | 75 | CONCLUIDO | 3.757 | 26.62 | 24 | 130.93 | 1.87 | 11 | 175.48 | 49.1 | 18.5 | 9 | 32.89 | 21876.85 | 258.48 | 456.71 | 70.92 | 57.24 | 4840.77 | 0.81 | 0.89 | 6.91 | 0.28 | 1 | 10
71 | 75 | CONCLUIDO | 3.7572 | 26.62 | 24 | 130.93 | 1.89 | 11 | 175.85 | 49.1 | 18.75 | 9 | 33.01 | 21922.32 | 259.03 | 456.74 | 70.92 | 57.24 | 4844.36 | 0.81 | 0.89 | 6.91 | 0.28 | 1 | 10
72 | 75 | CONCLUIDO | 3.758 | 26.61 | 24 | 130.9 | 1.91 | 11 | 176.22 | 49.1 | 19 | 9 | 33.13 | 21967.84 | 258.87 | 456.76 | 70.68 | 57.24 | 4724.02 | 0.81 | 0.89 | 6.91 | 0.27 | 1 | 10
73 | 75 | CONCLUIDO | 3.7558 | 26.63 | 24.01 | 130.98 | 1.93 | 11 | 176.59 | 49.1 | 19.25 | 9 | 33.24 | 22013.39 | 258.83 | 456.74 | 71.1 | 57.24 | 4932.17 | 0.81 | 0.89 | 6.91 | 0.29 | 1 | 10
74 | 75 | CONCLUIDO | 3.7551 | 26.63 | 24.02 | 131.01 | 1.95 | 11 | 176.96 | 49.1 | 19.5 | 9 | 33.36 | 22058.99 | 258.47 | 456.76 | 71.36 | 57.24 | 5061.96 | 0.8 | 0.89 | 6.91 | 0.29 | 1 | 10
75 | 75 | CONCLUIDO | 3.7576 | 26.61 | 24 | 130.91 | 1.98 | 11 | 177.33 | 49.1 | 19.75 | 9 | 33.48 | 22104.63 | 257.39 | 456.72 | 70.8 | 57.24 | 4784.16 | 0.81 | 0.89 | 6.91 | 0.28 | 1 | 10
76 | 75 | CONCLUIDO | 3.7571 | 26.62 | 24 | 130.93 | 2 | 11 | 177.7 | 49.1 | 20 | 9 | 33.61 | 22150.3 | 256.91 | 456.73 | 71.01 | 57.24 | 4888.08 | 0.81 | 0.89 | 6.9 | 0.28 | 1 | 10
77 | 75 | CONCLUIDO | 3.7563 | 26.62 | 24.01 | 130.96 | 2.02 | 11 | 178.07 | 49.1 | 20.25 | 9 | 33.73 | 22196.02 | 255.92 | 456.71 | 71.13 | 57.24 | 4946.52 | 0.8 | 0.89 | 6.91 | 0.29 | 1 | 10
78 | 75 | CONCLUIDO | 3.767 | 26.55 | 23.96 | 143.78 | 2.04 | 10 | 178.44 | 49.1 | 20.5 | 8 | 33.85 | 22241.78 | 254.69 | 456.71 | 69.67 | 57.24 | 4221.62 | 0.82 | 0.89 | 6.9 | 0.24 | 1 | 10
79 | 75 | CONCLUIDO | 3.7647 | 26.56 | 23.98 | 143.88 | 2.06 | 10 | 178.81 | 49.1 | 20.75 | 8 | 33.97 | 22287.58 | 255.2 | 456.71 | 70.12 | 57.24 | 4448.78 | 0.82 | 0.89 | 6.91 | 0.26 | 1 | 10
80 | 75 | CONCLUIDO | 3.7645 | 26.56 | 23.98 | 143.89 | 2.08 | 10 | 179.18 | 49.1 | 21 | 8 | 34.09 | 22333.43 | 255.28 | 456.75 | 70.2 | 57.24 | 4484.99 | 0.82 | 0.89 | 6.91 | 0.26 | 1 | 10
81 | 75 | CONCLUIDO | 3.7637 | 26.57 | 23.99 | 143.93 | 2.1 | 10 | 179.56 | 49.1 | 21.25 | 8 | 34.21 | 22379.31 | 254.88 | 456.74 | 70.4 | 57.24 | 4585.23 | 0.81 | 0.89 | 6.91 | 0.26 | 1 | 10
82 | 75 | CONCLUIDO | 3.7646 | 26.56 | 23.98 | 143.89 | 2.12 | 10 | 179.93 | 49.1 | 21.5 | 8 | 34.33 | 22425.23 | 254.31 | 456.72 | 70.23 | 57.24 | 4500.34 | 0.82 | 0.89 | 6.9 | 0.26 | 1 | 10
83 | 75 | CONCLUIDO | 3.7644 | 26.56 | 23.98 | 143.9 | 2.14 | 10 | 180.3 | 49.1 | 21.75 | 8 | 34.46 | 22471.2 | 254 | 456.75 | 70.32 | 57.24 | 4548.61 | 0.81 | 0.89 | 6.9 | 0.26 | 1 | 10
84 | 75 | CONCLUIDO | 3.7629 | 26.58 | 23.99 | 143.96 | 2.16 | 10 | 180.67 | 49.1 | 22 | 8 | 34.58 | 22517.21 | 253.19 | 456.73 | 70.47 | 57.24 | 4622.76 | 0.81 | 0.89 | 6.91 | 0.27 | 1 | 10
85 | 75 | CONCLUIDO | 3.7654 | 26.56 | 23.98 | 143.85 | 2.18 | 10 | 181.05 | 49.1 | 22.25 | 8 | 34.7 | 22563.26 | 252.23 | 456.74 | 70.14 | 57.24 | 4456.33 | 0.82 | 0.89 | 6.9 | 0.25 | 1 | 10
86 | 75 | CONCLUIDO | 3.7731 | 26.5 | 23.95 | 159.68 | 2.2 | 9 | 181.42 | 49.1 | 22.5 | 7 | 34.83 | 22609.35 | 251.29 | 456.77 | 69.17 | 57.24 | 3975.02 | 0.83 | 0.89 | 6.91 | 0.23 | 1 | 10
87 | 75 | CONCLUIDO | 3.7745 | 26.49 | 23.94 | 159.61 | 2.22 | 9 | 181.8 | 49.1 | 22.75 | 7 | 34.95 | 22655.61 | 251.24 | 456.71 | 68.95 | 57.24 | 3866.42 | 0.83 | 0.89 | 6.9 | 0.22 | 1 | 10
88 | 75 | CONCLUIDO | 3.7742 | 26.5 | 23.94 | 159.63 | 2.24 | 9 | 182.17 | 49.1 | 23 | 7 | 35.08 | 22701.78 | 251.62 | 456.73 | 68.87 | 57.24 | 3827.07 | 0.83 | 0.89 | 6.91 | 0.22 | 1 | 10
89 | 75 | CONCLUIDO | 3.7729 | 26.5 | 23.95 | 159.69 | 2.26 | 9 | 182.55 | 49.1 | 23.25 | 7 | 35.2 | 22748 | 251.66 | 456.74 | 69.36 | 57.24 | 4073.93 | 0.83 | 0.89 | 6.9 | 0.23 | 1 | 10
90 | 75 | CONCLUIDO | 3.7725 | 26.51 | 23.96 | 159.71 | 2.28 | 9 | 182.92 | 49.1 | 23.5 | 7 | 35.33 | 22794.27 | 251.56 | 456.71 | 69.33 | 57.24 | 4057.23 | 0.83 | 0.89 | 6.91 | 0.23 | 1 | 10
91 | 75 | CONCLUIDO | 3.7741 | 26.5 | 23.95 | 159.63 | 2.3 | 9 | 183.3 | 49.1 | 23.75 | 7 | 35.45 | 22840.57 | 250.64 | 456.72 | 69.08 | 57.24 | 3931.55 | 0.83 | 0.89 | 6.9 | 0.22 | 1 | 10
92 | 75 | CONCLUIDO | 3.7727 | 26.51 | 23.95 | 159.7 | 2.32 | 9 | 183.67 | 49.1 | 24 | 7 | 35.58 | 22886.92 | 249.93 | 456.75 | 69.38 | 57.24 | 4079.71 | 0.83 | 0.89 | 6.9 | 0.23 | 1 | 10
93 | 75 | CONCLUIDO | 3.7731 | 26.5 | 23.95 | 159.68 | 2.34 | 9 | 184.05 | 49.1 | 24.25 | 7 | 35.7 | 22933.31 | 249.05 | 456.72 | 69.19 | 57.24 | 3984.7 | 0.83 | 0.89 | 6.91 | 0.23 | 1 | 10
94 | 75 | CONCLUIDO | 3.7728 | 26.51 | 23.95 | 159.69 | 2.36 | 9 | 184.42 | 49.1 | 24.5 | 7 | 35.83 | 22979.74 | 248.3 | 456.78 | 69.34 | 57.24 | 4062.42 | 0.83 | 0.89 | 6.9 | 0.23 | 1 | 10
95 | 75 | CONCLUIDO | 3.772 | 26.51 | 23.96 | 159.73 | 2.38 | 9 | 184.8 | 49.1 | 24.75 | 7 | 35.96 | 23026.22 | 246.44 | 456.71 | 69.45 | 57.24 | 4117.75 | 0.82 | 0.89 | 6.91 | 0.24 | 1 | 10
96 | 75 | CONCLUIDO | 3.7823 | 26.44 | 23.92 | 179.39 | 2.4 | 8 | 185.18 | 49.1 | 25 | 6 | 36.08 | 23072.73 | 244.52 | 456.73 | 68.13 | 57.24 | 3459.64 | 0.84 | 0.89 | 6.9 | 0.2 | 1 | 10
97 | 75 | CONCLUIDO | 3.7825 | 26.44 | 23.92 | 179.38 | 2.41 | 8 | 185.56 | 49.1 | 25.25 | 6 | 36.21 | 23119.3 | 245.58 | 456.73 | 68.09 | 57.24 | 3443.92 | 0.84 | 0.89 | 6.9 | 0.19 | 1 | 10
98 | 75 | CONCLUIDO | 3.7812 | 26.45 | 23.93 | 179.44 | 2.43 | 8 | 185.93 | 49.1 | 25.5 | 6 | 36.34 | 23165.9 | 245.82 | 456.73 | 68.43 | 57.24 | 3611.21 | 0.84 | 0.89 | 6.9 | 0.2 | 1 | 10
99 | 75 | CONCLUIDO | 3.7811 | 26.45 | 23.93 | 179.45 | 2.45 | 8 | 186.31 | 49.1 | 25.75 | 6 | 36.47 | 23212.55 | 246.2 | 456.71 | 68.34 | 57.24 | 3566.22 | 0.84 | 0.89 | 6.91 | 0.2 | 1 | 10
100 | 75 | CONCLUIDO | 3.781 | 26.45 | 23.93 | 179.45 | 2.47 | 8 | 186.69 | 49.1 | 26 | 6 | 36.6 | 23259.24 | 245.81 | 456.71 | 68.38 | 57.24 | 3587.03 | 0.84 | 0.89 | 6.9 | 0.2 | 1 | 10
101 | 75 | CONCLUIDO | 3.7819 | 26.44 | 23.92 | 179.4 | 2.49 | 8 | 187.07 | 49.1 | 26.25 | 6 | 36.72 | 23305.98 | 245.8 | 456.74 | 68.3 | 57.24 | 3545.68 | 0.84 | 0.89 | 6.9 | 0.2 | 1 | 10
102 | 75 | CONCLUIDO | 3.7823 | 26.44 | 23.92 | 179.39 | 2.51 | 8 | 187.45 | 49.1 | 26.5 | 5 | 36.85 | 23352.76 | 245 | 456.71 | 67.99 | 57.24 | 3390.93 | 0.84 | 0.89 | 6.91 | 0.2 | 1 | 10
103 | 75 | CONCLUIDO | 3.7827 | 26.44 | 23.92 | 179.37 | 2.53 | 8 | 187.83 | 49.1 | 26.75 | 4 | 36.98 | 23399.58 | 245.09 | 456.72 | 67.96 | 57.24 | 3378.65 | 0.84 | 0.89 | 6.9 | 0.19 | 1 | 10
104 | 75 | CONCLUIDO | 3.7824 | 26.44 | 23.92 | 179.38 | 2.55 | 8 | 188.21 | 49.1 | 27 | 4 | 37.11 | 23446.45 | 245.46 | 456.73 | 68.05 | 57.24 | 3420.42 | 0.84 | 0.89 | 6.9 | 0.19 | 1 | 10
105 | 75 | CONCLUIDO | 3.7822 | 26.44 | 23.92 | 179.39 | 2.56 | 8 | 188.59 | 49.1 | 27.25 | 4 | 37.24 | 23493.36 | 244.69 | 456.73 | 68.12 | 57.24 | 3454.92 | 0.84 | 0.89 | 6.9 | 0.2 | 1 | 10
106 | 75 | CONCLUIDO | 3.7827 | 26.44 | 23.92 | 179.36 | 2.58 | 8 | 188.97 | 49.1 | 27.5 | 4 | 37.37 | 23540.32 | 244.5 | 456.71 | 68.05 | 57.24 | 3420.56 | 0.84 | 0.89 | 6.9 | 0.19 | 1 | 10
107 | 75 | CONCLUIDO | 3.7822 | 26.44 | 23.92 | 179.39 | 2.6 | 8 | 189.35 | 49.1 | 27.75 | 3 | 37.51 | 23587.32 | 244.53 | 456.72 | 67.98 | 57.24 | 3386.21 | 0.84 | 0.89 | 6.91 | 0.2 | 1 | 10
108 | 75 | CONCLUIDO | 3.7812 | 26.45 | 23.93 | 179.45 | 2.62 | 8 | 189.73 | 49.1 | 28 | 2 | 37.64 | 23634.36 | 244.49 | 456.73 | 68.24 | 57.24 | 3515.79 | 0.84 | 0.89 | 6.91 | 0.2 | 1 | 10
109 | 75 | CONCLUIDO | 3.7808 | 26.45 | 23.93 | 179.47 | 2.64 | 8 | 190.11 | 49.1 | 28.25 | 2 | 37.77 | 23681.45 | 244.4 | 456.72 | 68.42 | 57.24 | 3605.2 | 0.84 | 0.89 | 6.9 | 0.21 | 1 | 10
110 | 75 | CONCLUIDO | 3.7796 | 26.46 | 23.94 | 179.53 | 2.66 | 8 | 190.5 | 49.1 | 28.5 | 2 | 37.9 | 23728.59 | 244.36 | 456.71 | 68.52 | 57.24 | 3656.01 | 0.84 | 0.89 | 6.91 | 0.21 | 1 | 10
111 | 75 | CONCLUIDO | 3.7803 | 26.45 | 23.93 | 179.49 | 2.67 | 8 | 190.88 | 49.1 | 28.75 | 2 | 38.03 | 23775.77 | 244.08 | 456.71 | 68.41 | 57.24 | 3601.58 | 0.84 | 0.89 | 6.91 | 0.21 | 1 | 10
112 | 75 | CONCLUIDO | 3.7809 | 26.45 | 23.93 | 179.46 | 2.69 | 8 | 191.26 | 49.1 | 29 | 2 | 38.17 | 23822.99 | 244.16 | 456.78 | 68.3 | 57.24 | 3547.3 | 0.84 | 0.89 | 6.91 | 0.2 | 1 | 10
113 | 75 | CONCLUIDO | 3.7808 | 26.45 | 23.93 | 179.46 | 2.71 | 8 | 191.64 | 49.1 | 29.25 | 1 | 38.3 | 23870.26 | 243.41 | 456.72 | 68.24 | 57.24 | 3514.7 | 0.84 | 0.89 | 6.91 | 0.21 | 1 | 10
114 | 75 | CONCLUIDO | 3.7806 | 26.45 | 23.93 | 179.48 | 2.73 | 8 | 192.03 | 49.1 | 29.5 | 1 | 38.43 | 23917.57 | 243.68 | 456.74 | 68.34 | 57.24 | 3564.81 | 0.84 | 0.89 | 6.91 | 0.21 | 1 | 10
115 | 75 | CONCLUIDO | 3.7804 | 26.45 | 23.93 | 179.48 | 2.74 | 8 | 192.41 | 49.1 | 29.75 | 0 | 38.57 | 23964.93 | 243.95 | 456.74 | 68.3 | 57.24 | 3546.43 | 0.84 | 0.89 | 6.91 | 0.21 | 1 | 10
0 | 95 | CONCLUIDO | 2.0586 | 48.58 | 33.68 | 6.05 | 0.1 | 334 | 185.69 | 53.44 | 1 | 332 | 36.26 | 23136.14 | 460.33 | 457.76 | 386.78 | 57.24 | 161156.08 | 0.15 | 0.63 | 7.43 | 9.93 | 1 | 10
1 | 95 | CONCLUIDO | 2.3518 | 42.52 | 30.93 | 7.58 | 0.12 | 245 | 186.07 | 53.44 | 1.25 | 243 | 36.39 | 23182.76 | 422.72 | 457.45 | 296.45 | 57.24 | 116435.27 | 0.19 | 0.69 | 7.29 | 7.19 | 1 | 10
2 | 95 | CONCLUIDO | 2.5581 | 39.09 | 29.4 | 9.09 | 0.14 | 194 | 186.45 | 53.44 | 1.5 | 192 | 36.51 | 23229.42 | 401.63 | 457.22 | 246.69 | 57.24 | 91811.13 | 0.23 | 0.72 | 7.21 | 5.67 | 1 | 10
3 | 95 | CONCLUIDO | 2.7128 | 36.86 | 28.4 | 10.58 | 0.17 | 161 | 186.83 | 53.44 | 1.75 | 159 | 36.64 | 23276.13 | 387.73 | 457.16 | 213.89 | 57.24 | 75575.98 | 0.27 | 0.75 | 7.15 | 4.67 | 1 | 10
4 | 95 | CONCLUIDO | 2.8357 | 35.26 | 27.7 | 12.13 | 0.19 | 137 | 187.21 | 53.44 | 2 | 135 | 36.77 | 23322.88 | 377.91 | 456.97 | 190.76 | 57.24 | 64132.41 | 0.3 | 0.77 | 7.12 | 3.97 | 1 | 10
5 | 95 | CONCLUIDO | 2.9313 | 34.11 | 27.18 | 13.59 | 0.21 | 120 | 187.59 | 53.44 | 2.25 | 118 | 36.9 | 23369.68 | 370.59 | 457.12 | 174.34 | 57.24 | 56009.49 | 0.33 | 0.78 | 7.08 | 3.45 | 1 | 10
6 | 95 | CONCLUIDO | 3.0155 | 33.16 | 26.75 | 15.14 | 0.24 | 106 | 187.97 | 53.44 | 2.5 | 104 | 37.03 | 23416.52 | 364.49 | 457.04 | 160.68 | 57.24 | 49245.05 | 0.36 | 0.8 | 7.04 | 3.02 | 1 | 10
7 | 95 | CONCLUIDO | 3.0817 | 32.45 | 26.44 | 16.7 | 0.26 | 95 | 188.35 | 53.44 | 2.75 | 93 | 37.16 | 23463.4 | 360.03 | 457.03 | 150.06 | 57.24 | 43989.58 | 0.38 | 0.81 | 7.05 | 2.72 | 1 | 10
8 | 95 | CONCLUIDO | 3.132 | 31.93 | 26.22 | 18.08 | 0.28 | 87 | 188.73 | 53.44 | 3 | 85 | 37.29 | 23510.33 | 356.85 | 456.95 | 142.96 | 57.24 | 40483.27 | 0.4 | 0.81 | 7.04 | 2.49 | 1 | 10
9 | 95 | CONCLUIDO | 3.1851 | 31.4 | 25.99 | 19.74 | 0.3 | 79 | 189.11 | 53.44 | 3.25 | 77 | 37.42 | 23557.3 | 353.41 | 456.97 | 135.01 | 57.24 | 36548.07 | 0.42 | 0.82 | 7.03 | 2.26 | 1 | 10
10 | 95 | CONCLUIDO | 3.2281 | 30.98 | 25.79 | 21.2 | 0.33 | 73 | 189.49 | 53.44 | 3.5 | 71 | 37.55 | 23604.32 | 350.46 | 456.86 | 128.79 | 57.24 | 33466.08 | 0.44 | 0.83 | 7.01 | 2.06 | 1 | 10
11 | 95 | CONCLUIDO | 3.2632 | 30.64 | 25.64 | 22.63 | 0.35 | 68 | 189.87 | 53.44 | 3.75 | 66 | 37.69 | 23651.38 | 348.16 | 456.9 | 124.22 | 57.24 | 31207.8 | 0.46 | 0.83 | 7 | 1.92 | 1 | 10
12 | 95 | CONCLUIDO | 3.2974 | 30.33 | 25.51 | 24.3 | 0.37 | 63 | 190.25 | 53.44 | 4 | 61 | 37.82 | 23698.48 | 346.08 | 456.87 | 120.01 | 57.24 | 29126.69 | 0.48 | 0.83 | 6.99 | 1.79 | 1 | 10
13 | 95 | CONCLUIDO | 3.319 | 30.13 | 25.43 | 25.43 | 0.4 | 60 | 190.63 | 53.44 | 4.25 | 58 | 37.95 | 23745.63 | 344.66 | 456.84 | 117.15 | 57.24 | 27712.37 | 0.49 | 0.84 | 6.99 | 1.7 | 1 | 10
14 | 95 | CONCLUIDO | 3.3487 | 29.86 | 25.31 | 27.12 | 0.42 | 56 | 191.02 | 53.44 | 4.5 | 54 | 38.08 | 23792.83 | 342.84 | 456.87 | 113.08 | 57.24 | 25698.47 | 0.51 | 0.84 | 6.99 | 1.58 | 1 | 10
15 | 95 | CONCLUIDO | 3.3726 | 29.65 | 25.21 | 28.54 | 0.44 | 53 | 191.4 | 53.44 | 4.75 | 51 | 38.22 | 23840.07 | 341.09 | 456.88 | 110.05 | 57.24 | 24198.71 | 0.52 | 0.84 | 6.98 | 1.48 | 1 | 10
16 | 95 | CONCLUIDO | 3.3936 | 29.47 | 25.14 | 30.17 | 0.46 | 50 | 191.78 | 53.44 | 5 | 48 | 38.35 | 23887.36 | 339.91 | 456.79 | 107.79 | 57.24 | 23081.19 | 0.53 | 0.85 | 6.97 | 1.41 | 1 | 10
17 | 95 | CONCLUIDO | 3.41 | 29.33 | 25.07 | 31.34 | 0.48 | 48 | 192.17 | 53.44 | 5.25 | 46 | 38.48 | 23934.69 | 338.76 | 456.81 | 105.6 | 57.24 | 21994.57 | 0.54 | 0.85 | 6.97 | 1.34 | 1 | 10
18 | 95 | CONCLUIDO | 3.4314 | 29.14 | 25 | 33.33 | 0.51 | 45 | 192.55 | 53.44 | 5.5 | 43 | 38.62 | 23982.06 | 337.61 | 456.78 | 103.28 | 57.24 | 20853.34 | 0.55 | 0.85 | 6.96 | 1.27 | 1 | 10
19 | 95 | CONCLUIDO | 3.4493 | 28.99 | 24.92 | 34.78 | 0.53 | 43 | 192.94 | 53.44 | 5.75 | 41 | 38.75 | 24029.48 | 336.28 | 456.83 | 100.92 | 57.24 | 19681.58 | 0.57 | 0.85 | 6.95 | 1.2 | 1 | 10
20 | 95 | CONCLUIDO | 3.465 | 28.86 | 24.87 | 36.39 | 0.55 | 41 | 193.32 | 53.44 | 6 | 39 | 38.89 | 24076.95 | 335.09 | 456.82 | 98.91 | 57.24 | 18686.91 | 0.58 | 0.86 | 6.96 | 1.14 | 1 | 10
21 | 95 | CONCLUIDO | 3.4715 | 28.81 | 24.85 | 37.27 | 0.57 | 40 | 193.71 | 53.44 | 6.25 | 38 | 39.02 | 24124.47 | 334.69 | 456.74 | 98.28 | 57.24 | 18379.41 | 0.58 | 0.86 | 6.96 | 1.12 | 1 | 10
22 | 95 | CONCLUIDO | 3.4886 | 28.66 | 24.78 | 39.13 | 0.59 | 38 | 194.09 | 53.44 | 6.5 | 36 | 39.16 | 24172.03 | 333.58 | 456.77 | 95.84 | 57.24 | 17169.33 | 0.6 | 0.86 | 6.96 | 1.06 | 1 | 10
23 | 95 | CONCLUIDO | 3.4952 | 28.61 | 24.76 | 40.16 | 0.62 | 37 | 194.48 | 53.44 | 6.75 | 35 | 39.29 | 24219.63 | 332.72 | 456.85 | 95.34 | 57.24 | 16923.58 | 0.6 | 0.86 | 6.96 | 1.04 | 1 | 10
24 | 95 | CONCLUIDO | 3.5123 | 28.47 | 24.7 | 42.34 | 0.64 | 35 | 194.86 | 53.44 | 7 | 33 | 39.43 | 24267.28 | 331.81 | 456.83 | 93.23 | 57.24 | 15876.12 | 0.61 | 0.86 | 6.95 | 0.98 | 1 | 10
25 | 95 | CONCLUIDO | 3.5187 | 28.42 | 24.69 | 43.56 | 0.66 | 34 | 195.25 | 53.44 | 7.25 | 32 | 39.57 | 24314.98 | 331.14 | 456.74 | 93.06 | 57.24 | 15795.18 | 0.62 | 0.86 | 6.95 | 0.96 | 1 | 10
26 | 95 | CONCLUIDO | 3.5298 | 28.33 | 24.63 | 44.79 | 0.68 | 33 | 195.64 | 53.44 | 7.5 | 31 | 39.7 | 24362.73 | 330.43 | 456.79 | 91.09 | 57.24 | 14818.91 | 0.63 | 0.86 | 6.95 | 0.91 | 1 | 10
27 | 95 | CONCLUIDO | 3.537 | 28.27 | 24.61 | 46.15 | 0.7 | 32 | 196.03 | 53.44 | 7.75 | 30 | 39.84 | 24410.52 | 329.67 | 456.82 | 90.41 | 57.24 | 14483.76 | 0.63 | 0.86 | 6.95 | 0.89 | 1 | 10
28 | 95 | CONCLUIDO | 3.5467 | 28.2 | 24.57 | 47.56 | 0.72 | 31 | 196.41 | 53.44 | 8 | 29 | 39.98 | 24458.36 | 329.04 | 456.76 | 89.53 | 57.24 | 14049.51 | 0.64 | 0.87 | 6.94 | 0.85 | 1 | 10
29 | 95 | CONCLUIDO | 3.5512 | 28.16 | 24.57 | 49.15 | 0.74 | 30 | 196.8 | 53.44 | 8.25 | 28 | 40.12 | 24506.24 | 328.98 | 456.86 | 89.51 | 57.24 | 14040.09 | 0.64 | 0.87 | 6.94 | 0.85 | 1 | 10
30 | 95 | CONCLUIDO | 3.5612 | 28.08 | 24.53 | 50.76 | 0.77 | 29 | 197.19 | 53.44 | 8.5 | 27 | 40.26 | 24554.18 | 328.1 | 456.78 | 88.06 | 57.24 | 13323.05 | 0.65 | 0.87 | 6.94 | 0.81 | 1 | 10
31 | 95 | CONCLUIDO | 3.5712 | 28 | 24.49 | 52.48 | 0.79 | 28 | 197.58 | 53.44 | 8.75 | 26 | 40.39 | 24602.15 | 327.2 | 456.71 | 86.59 | 57.24 | 12593.3 | 0.66 | 0.87 | 6.94 | 0.77 | 1 | 10
32 | 95 | CONCLUIDO | 3.5784 | 27.95 | 24.47 | 54.38 | 0.81 | 27 | 197.97 | 53.44 | 9 | 25 | 40.53 | 24650.18 | 326.7 | 456.75 | 86.04 | 57.24 | 12322.35 | 0.67 | 0.87 | 6.93 | 0.75 | 1 | 10
33 | 95 | CONCLUIDO | 3.5805 | 27.93 | 24.46 | 54.35 | 0.83 | 27 | 198.36 | 53.44 | 9.25 | 25 | 40.67 | 24698.26 | 326.32 | 456.74 | 85.58 | 57.24 | 12093.33 | 0.67 | 0.87 | 6.93 | 0.73 | 1 | 10
34 | 95 | CONCLUIDO | 3.5863 | 27.88 | 24.45 | 56.42 | 0.85 | 26 | 198.75 | 53.44 | 9.5 | 24 | 40.81 | 24746.38 | 325.94 | 456.82 | 85.46 | 57.24 | 12035.84 | 0.67 | 0.87 | 6.93 | 0.72 | 1 | 10
35 | 95 | CONCLUIDO | 3.5962 | 27.81 | 24.41 | 58.58 | 0.87 | 25 | 199.14 | 53.44 | 9.75 | 23 | 40.95 | 24794.55 | 325.14 | 456.77 | 83.95 | 57.24 | 11289.53 | 0.68 | 0.87 | 6.93 | 0.68 | 1 | 10
36 | 95 | CONCLUIDO | 3.5957 | 27.81 | 24.41 | 58.59 | 0.89 | 25 | 199.53 | 53.44 | 10 | 23 | 41.1 | 24842.77 | 324.76 | 456.77 | 84.21 | 57.24 | 11418.38 | 0.68 | 0.87 | 6.93 | 0.69 | 1 | 10
37 | 95 | CONCLUIDO | 3.6037 | 27.75 | 24.39 | 60.97 | 0.91 | 24 | 199.92 | 53.44 | 10.25 | 22 | 41.24 | 24891.03 | 324.39 | 456.73 | 83.34 | 57.24 | 10987.01 | 0.69 | 0.87 | 6.93 | 0.66 | 1 | 10
38 | 95 | CONCLUIDO | 3.6029 | 27.76 | 24.39 | 60.98 | 0.93 | 24 | 200.31 | 53.44 | 10.5 | 22 | 41.38 | 24939.35 | 323.83 | 456.82 | 83.53 | 57.24 | 11080.7 | 0.69 | 0.87 | 6.93 | 0.67 | 1 | 10
39 | 95 | CONCLUIDO | 3.6145 | 27.67 | 24.34 | 63.5 | 0.95 | 23 | 200.71 | 53.44 | 10.75 | 21 | 41.52 | 24987.71 | 323.11 | 456.78 | 81.85 | 57.24 | 10245.04 | 0.7 | 0.87 | 6.93 | 0.62 | 1 | 10
40 | 95 | CONCLUIDO | 3.6223 | 27.61 | 24.32 | 66.33 | 0.97 | 22 | 201.1 | 53.44 | 11 | 20 | 41.66 | 25036.12 | 322.47 | 456.76 | 81.08 | 57.24 | 9865.83 | 0.71 | 0.88 | 6.93 | 0.6 | 1 | 10
41 | 95 | CONCLUIDO | 3.6209 | 27.62 | 24.33 | 66.35 | 0.99 | 22 | 201.49 | 53.44 | 11.25 | 20 | 41.81 | 25084.58 | 322.93 | 456.76 | 81.65 | 57.24 | 10154.31 | 0.7 | 0.87 | 6.92 | 0.61 | 1 | 10
42 | 95 | CONCLUIDO | 3.63 | 27.55 | 24.3 | 69.42 | 1.01 | 21 | 201.88 | 53.44 | 11.5 | 19 | 41.95 | 25133.09 | 321.44 | 456.73 | 80.48 | 57.24 | 9573.25 | 0.71 | 0.88 | 6.92 | 0.57 | 1 | 10
43 | 95 | CONCLUIDO | 3.6332 | 27.52 | 24.27 | 69.35 | 1.03 | 21 | 202.28 | 53.44 | 11.75 | 19 | 42.09 | 25181.64 | 321.19 | 456.74 | 79.6 | 57.24 | 9131.07 | 0.72 | 0.88 | 6.92 | 0.55 | 1 | 10
44 | 95 | CONCLUIDO | 3.63 | 27.55 | 24.3 | 69.42 | 1.05 | 21 | 202.67 | 53.44 | 12 | 19 | 42.24 | 25230.25 | 321.13 | 456.84 | 80.31 | 57.24 | 9486.05 | 0.71 | 0.88 | 6.93 | 0.57 | 1 | 10
45 | 95 | CONCLUIDO | 3.6379 | 27.49 | 24.27 | 72.83 | 1.07 | 20 | 203.07 | 53.44 | 12.25 | 18 | 42.38 | 25279.03 | 320.81 | 456.74 | 79.72 | 57.24 | 9199.38 | 0.72 | 0.88 | 6.92 | 0.55 | 1 | 10
46 | 95 | CONCLUIDO | 3.6399 | 27.47 | 24.26 | 72.78 | 1.09 | 20 | 203.46 | 53.44 | 12.5 | 18 | 42.53 | 25327.74 | 320.6 | 456.75 | 79.23 | 57.24 | 8951.42 | 0.72 | 0.88 | 6.92 | 0.54 | 1 | 10
47 | 95 | CONCLUIDO | 3.6497 | 27.4 | 24.22 | 76.5 | 1.11 | 19 | 203.86 | 53.44 | 12.75 | 17 | 42.67 | 25376.49 | 319.27 | 456.71 | 77.97 | 57.24 | 8325.43 | 0.73 | 0.88 | 6.92 | 0.5 | 1 | 10
48 | 95 | CONCLUIDO | 3.6475 | 27.42 | 24.24 | 76.55 | 1.13 | 19 | 204.25 | 53.44 | 13 | 17 | 42.82 | 25425.3 | 319.35 | 456.75 | 78.59 | 57.24 | 8637.3 | 0.73 | 0.88 | 6.92 | 0.52 | 1 | 10
49 | 95 | CONCLUIDO | 3.646 | 27.43 | 24.25 | 76.58 | 1.15 | 19 | 204.65 | 53.44 | 13.25 | 17 | 42.96 | 25474.16 | 319.43 | 456.73 | 78.86 | 57.24 | 8769.94 | 0.73 | 0.88 | 6.92 | 0.53 | 1 | 10
50 | 95 | CONCLUIDO | 3.6563 | 27.35 | 24.21 | 80.7 | 1.17 | 18 | 205.05 | 53.44 | 13.5 | 16 | 43.11 | 25523.06 | 318.54 | 456.73 | 77.48 | 57.24 | 8086.29 | 0.74 | 0.88 | 6.92 | 0.49 | 1 | 10
51 | 95 | CONCLUIDO | 3.6562 | 27.35 | 24.21 | 80.71 | 1.19 | 18 | 205.44 | 53.44 | 13.75 | 16 | 43.26 | 25572.02 | 318.66 | 456.77 | 77.84 | 57.24 | 8269.18 | 0.74 | 0.88 | 6.91 | 0.49 | 1 | 10
52 | 95 | CONCLUIDO | 3.6549 | 27.36 | 24.22 | 80.74 | 1.21 | 18 | 205.84 | 53.44 | 14 | 16 | 43.4 | 25621.03 | 318.34 | 456.77 | 77.79 | 57.24 | 8242.54 | 0.74 | 0.88 | 6.92 | 0.5 | 1 | 10
53 | 95 | CONCLUIDO | 3.6642 | 27.29 | 24.19 | 85.38 | 1.23 | 17 | 206.24 | 53.44 | 14.25 | 15 | 43.55 | 25670.09 | 317.6 | 456.74 | 76.88 | 57.24 | 7789.92 | 0.74 | 0.88 | 6.92 | 0.47 | 1 | 10
54 | 95 | CONCLUIDO | 3.6638 | 27.29 | 24.19 | 85.39 | 1.25 | 17 | 206.64 | 53.44 | 14.5 | 15 | 43.7 | 25719.19 | 317.44 | 456.78 | 77.19 | 57.24 | 7945.78 | 0.74 | 0.88 | 6.91 | 0.47 | 1 | 10
55 | 95 | CONCLUIDO | 3.6643 | 27.29 | 24.19 | 85.37 | 1.27 | 17 | 207.03 | 53.44 | 14.75 | 15 | 43.85 | 25768.35 | 317.4 | 456.74 | 76.98 | 57.24 | 7840.56 | 0.74 | 0.88 | 6.92 | 0.47 | 1 | 10
56 | 95 | CONCLUIDO | 3.6648 | 27.29 | 24.19 | 85.36 | 1.28 | 17 | 207.43 | 53.44 | 15 | 15 | 44 | 25817.56 | 316.35 | 456.72 | 76.74 | 57.24 | 7722.44 | 0.75 | 0.88 | 6.92 | 0.46 | 1 | 10
57 | 95 | CONCLUIDO | 3.6742 | 27.22 | 24.15 | 90.57 | 1.3 | 16 | 207.83 | 53.44 | 15.25 | 14 | 44.15 | 25866.82 | 315.88 | 456.72 | 75.64 | 57.24 | 7176.91 | 0.76 | 0.88 | 6.92 | 0.43 | 1 | 10
58 | 95 | CONCLUIDO | 3.6732 | 27.22 | 24.16 | 90.6 | 1.32 | 16 | 208.23 | 53.44 | 15.5 | 14 | 44.3 | 25916.13 | 316 | 456.72 | 76.03 | 57.24 | 7374.34 | 0.75 | 0.88 | 6.92 | 0.44 | 1 | 10
59 | 95 | CONCLUIDO | 3.6735 | 27.22 | 24.16 | 90.59 | 1.34 | 16 | 208.63 | 53.44 | 15.75 | 14 | 44.45 | 25965.5 | 315.92 | 456.75 | 75.71 | 57.24 | 7212.25 | 0.76 | 0.88 | 6.92 | 0.43 | 1 | 10
60 | 95 | CONCLUIDO | 3.6736 | 27.22 | 24.16 | 90.59 | 1.36 | 16 | 209.03 | 53.44 | 16 | 14 | 44.6 | 26014.91 | 315.15 | 456.74 | 75.85 | 57.24 | 7283.55 | 0.75 | 0.88 | 6.92 | 0.43 | 1 | 10
61 | 95 | CONCLUIDO | 3.6832 | 27.15 | 24.12 | 96.49 | 1.38 | 15 | 209.43 | 53.44 | 16.25 | 13 | 44.75 | 26064.38 | 315.07 | 456.72 | 74.92 | 57.24 | 6819.75 | 0.76 | 0.88 | 6.91 | 0.4 | 1 | 10
62 | 95 | CONCLUIDO | 3.6831 | 27.15 | 24.12 | 96.5 | 1.4 | 15 | 209.84 | 53.44 | 16.5 | 13 | 44.9 | 26113.9 | 315 | 456.75 | 74.86 | 57.24 | 6790.94 | 0.76 | 0.88 | 6.91 | 0.4 | 1 | 10
63 | 95 | CONCLUIDO | 3.6828 | 27.15 | 24.13 | 96.5 | 1.42 | 15 | 210.24 | 53.44 | 16.75 | 13 | 45.05 | 26163.47 | 314.69 | 456.74 | 74.82 | 57.24 | 6770.62 | 0.77 | 0.88 | 6.92 | 0.4 | 1 | 10
64 | 95 | CONCLUIDO | 3.6824 | 27.16 | 24.13 | 96.52 | 1.43 | 15 | 210.64 | 53.44 | 17 | 13 | 45.21 | 26213.09 | 314.18 | 456.77 | 74.99 | 57.24 | 6855.71 | 0.76 | 0.88 | 6.92 | 0.41 | 1 | 10
65 | 95 | CONCLUIDO | 3.6938 | 27.07 | 24.08 | 103.21 | 1.45 | 14 | 211.04 | 53.44 | 17.25 | 12 | 45.36 | 26262.77 | 312.64 | 456.77 | 73.5 | 57.24 | 6118.97 | 0.78 | 0.88 | 6.91 | 0.36 | 1 | 10
66 | 95 | CONCLUIDO | 3.6924 | 27.08 | 24.09 | 103.26 | 1.47 | 14 | 211.45 | 53.44 | 17.5 | 12 | 45.51 | 26312.5 | 312.93 | 456.74 | 73.81 | 57.24 | 6273.78 | 0.78 | 0.88 | 6.91 | 0.37 | 1 | 10
67 | 95 | CONCLUIDO | 3.6922 | 27.08 | 24.09 | 103.26 | 1.49 | 14 | 211.85 | 53.44 | 17.75 | 12 | 45.67 | 26362.28 | 313.19 | 456.8 | 73.86 | 57.24 | 6295.32 | 0.78 | 0.88 | 6.91 | 0.37 | 1 | 10
68 | 95 | CONCLUIDO | 3.6918 | 27.09 | 24.1 | 103.28 | 1.51 | 14 | 212.25 | 53.44 | 18 | 12 | 45.82 | 26412.11 | 312.91 | 456.71 | 74.04 | 57.24 | 6386.08 | 0.77 | 0.88 | 6.91 | 0.37 | 1 | 10
69 | 95 | CONCLUIDO | 3.6927 | 27.08 | 24.09 | 103.25 | 1.52 | 14 | 212.66 | 53.44 | 18.25 | 12 | 45.97 | 26462 | 312.64 | 456.75 | 73.9 | 57.24 | 6317.88 | 0.77 | 0.88 | 6.91 | 0.37 | 1 | 10
70 | 95 | CONCLUIDO | 3.6916 | 27.09 | 24.1 | 103.28 | 1.54 | 14 | 213.06 | 53.44 | 18.5 | 12 | 46.13 | 26511.94 | 312.37 | 456.75 | 73.97 | 57.24 | 6351.02 | 0.77 | 0.88 | 6.91 | 0.37 | 1 | 10
71 | 95 | CONCLUIDO | 3.7004 | 27.02 | 24.07 | 111.1 | 1.56 | 13 | 213.47 | 53.44 | 18.75 | 11 | 46.28 | 26561.93 | 311.69 | 456.73 | 73 | 57.24 | 5873.02 | 0.78 | 0.88 | 6.91 | 0.35 | 1 | 10
72 | 95 | CONCLUIDO | 3.7004 | 27.02 | 24.07 | 111.1 | 1.58 | 13 | 213.87 | 53.44 | 19 | 11 | 46.44 | 26611.98 | 311.44 | 456.74 | 73.24 | 57.24 | 5990.98 | 0.78 | 0.88 | 6.91 | 0.35 | 1 | 10
73 | 95 | CONCLUIDO | 3.7013 | 27.02 | 24.06 | 111.07 | 1.6 | 13 | 214.28 | 53.44 | 19.25 | 11 | 46.6 | 26662.08 | 311.75 | 456.73 | 72.87 | 57.24 | 5807.32 | 0.79 | 0.88 | 6.91 | 0.34 | 1 | 10
74 | 95 | CONCLUIDO | 3.6996 | 27.03 | 24.08 | 111.13 | 1.61 | 13 | 214.69 | 53.44 | 19.5 | 11 | 46.75 | 26712.23 | 311.92 | 456.74 | 73.46 | 57.24 | 6101 | 0.78 | 0.88 | 6.91 | 0.35 | 1 | 10
75 | 95 | CONCLUIDO | 3.7007 | 27.02 | 24.07 | 111.09 | 1.63 | 13 | 215.09 | 53.44 | 19.75 | 11 | 46.91 | 26762.44 | 311.22 | 456.75 | 73.2 | 57.24 | 5973.61 | 0.78 | 0.88 | 6.91 | 0.35 | 1 | 10
76 | 95 | CONCLUIDO | 3.7012 | 27.02 | 24.07 | 111.07 | 1.65 | 13 | 215.5 | 53.44 | 20 | 11 | 47.07 | 26812.71 | 310.33 | 456.75 | 72.93 | 57.24 | 5838.73 | 0.78 | 0.88 | 6.91 | 0.34 | 1 | 10
77 | 95 | CONCLUIDO | 3.7092 | 26.96 | 24.04 | 120.22 | 1.67 | 12 | 215.91 | 53.44 | 20.25 | 10 | 47.23 | 26863.02 | 309.42 | 456.71 | 72.14 | 57.24 | 5448.85 | 0.79 | 0.89 | 6.91 | 0.32 | 1 | 10
78 | 95 | CONCLUIDO | 3.7113 | 26.94 | 24.03 | 120.15 | 1.68 | 12 | 216.32 | 53.44 | 20.5 | 10 | 47.38 | 26913.4 | 309.05 | 456.73 | 71.98 | 57.24 | 5366.52 | 0.8 | 0.89 | 6.9 | 0.31 | 1 | 10
79 | 95 | CONCLUIDO | 3.7099 | 26.96 | 24.04 | 120.2 | 1.7 | 12 | 216.73 | 53.44 | 20.75 | 10 | 47.54 | 26963.82 | 309.3 | 456.74 | 72.04 | 57.24 | 5395.22 | 0.79 | 0.89 | 6.91 | 0.32 | 1 | 10
80 | 95 | CONCLUIDO | 3.7121 | 26.94 | 24.02 | 120.12 | 1.72 | 12 | 217.14 | 53.44 | 21 | 10 | 47.7 | 27014.3 | 308.95 | 456.71 | 71.65 | 57.24 | 5203.26 | 0.8 | 0.89 | 6.91 | 0.3 | 1 | 10
81 | 95 | CONCLUIDO | 3.7092 | 26.96 | 24.04 | 120.22 | 1.74 | 12 | 217.55 | 53.44 | 21.25 | 10 | 47.86 | 27064.84 | 309.29 | 456.72 | 72.1 | 57.24 | 5425.03 | 0.79 | 0.89 | 6.91 | 0.32 | 1 | 10
82 | 95 | CONCLUIDO | 3.7095 | 26.96 | 24.04 | 120.21 | 1.75 | 12 | 217.96 | 53.44 | 21.5 | 10 | 48.02 | 27115.43 | 308.77 | 456.72 | 72.26 | 57.24 | 5504.74 | 0.79 | 0.89 | 6.91 | 0.32 | 1 | 10
83 | 95 | CONCLUIDO | 3.7113 | 26.94 | 24.03 | 120.15 | 1.77 | 12 | 218.37 | 53.44 | 21.75 | 10 | 48.18 | 27166.08 | 307.51 | 456.71 | 71.8 | 57.24 | 5275.73 | 0.8 | 0.89 | 6.91 | 0.31 | 1 | 10
84 | 95 | CONCLUIDO | 3.72 | 26.88 | 24 | 130.93 | 1.79 | 11 | 218.78 | 53.44 | 22 | 9 | 48.34 | 27216.79 | 306.9 | 456.75 | 70.89 | 57.24 | 4828.77 | 0.81 | 0.89 | 6.91 | 0.28 | 1 | 10
85 | 95 | CONCLUIDO | 3.7201 | 26.88 | 24 | 130.93 | 1.8 | 11 | 219.19 | 53.44 | 22.25 | 9 | 48.51 | 27267.55 | 307.56 | 456.74 | 70.96 | 57.24 | 4860.42 | 0.81 | 0.89 | 6.91 | 0.28 | 1 | 10
86 | 95 | CONCLUIDO | 3.721 | 26.87 | 24 | 130.89 | 1.82 | 11 | 219.6 | 53.44 | 22.5 | 9 | 48.67 | 27318.36 | 307.35 | 456.74 | 70.64 | 57.24 | 4704.47 | 0.81 | 0.89 | 6.91 | 0.27 | 1 | 10
87 | 95 | CONCLUIDO | 3.72 | 26.88 | 24 | 130.93 | 1.84 | 11 | 220.01 | 53.44 | 22.75 | 9 | 48.83 | 27369.23 | 307.16 | 456.72 | 70.81 | 57.24 | 4787.58 | 0.81 | 0.89 | 6.91 | 0.28 | 1 | 10
88 | 95 | CONCLUIDO | 3.7194 | 26.89 | 24.01 | 130.95 | 1.85 | 11 | 220.43 | 53.44 | 23 | 9 | 48.99 | 27420.16 | 307.61 | 456.74 | 70.9 | 57.24 | 4829.64 | 0.81 | 0.89 | 6.91 | 0.29 | 1 | 10
89 | 95 | CONCLUIDO | 3.7183 | 26.89 | 24.02 | 131 | 1.87 | 11 | 220.84 | 53.44 | 23.25 | 9 | 49.16 | 27471.15 | 307.28 | 456.72 | 71.37 | 57.24 | 5069.46 | 0.8 | 0.89 | 6.91 | 0.29 | 1 | 10
90 | 95 | CONCLUIDO | 3.7201 | 26.88 | 24 | 130.92 | 1.89 | 11 | 221.25 | 53.44 | 23.5 | 9 | 49.32 | 27522.19 | 306.53 | 456.72 | 70.99 | 57.24 | 4876.49 | 0.81 | 0.89 | 6.9 | 0.28 | 1 | 10
91 | 95 | CONCLUIDO | 3.7192 | 26.89 | 24.01 | 130.96 | 1.9 | 11 | 221.67 | 53.44 | 23.75 | 9 | 49.48 | 27573.29 | 306.2 | 456.74 | 70.91 | 57.24 | 4835.62 | 0.81 | 0.89 | 6.91 | 0.29 | 1 | 10
92 | 95 | CONCLUIDO | 3.7207 | 26.88 | 24 | 130.9 | 1.92 | 11 | 222.08 | 53.44 | 24 | 9 | 49.65 | 27624.44 | 305.64 | 456.74 | 70.75 | 57.24 | 4758.89 | 0.81 | 0.89 | 6.91 | 0.27 | 1 | 10
93 | 95 | CONCLUIDO | 3.7295 | 26.81 | 23.97 | 143.83 | 1.94 | 10 | 222.5 | 53.44 | 24.25 | 8 | 49.81 | 27675.78 | 304.5 | 456.72 | 69.92 | 57.24 | 4349.15 | 0.82 | 0.89 | 6.9 | 0.25 | 1 | 10
94 | 95 | CONCLUIDO | 3.7303 | 26.81 | 23.97 | 143.8 | 1.95 | 10 | 222.92 | 53.44 | 24.5 | 8 | 49.98 | 27727.05 | 304.14 | 456.73 | 69.67 | 57.24 | 4219.84 | 0.82 | 0.89 | 6.91 | 0.24 | 1 | 10
95 | 95 | CONCLUIDO | 3.7276 | 26.83 | 23.99 | 143.92 | 1.97 | 10 | 223.33 | 53.44 | 24.75 | 8 | 50.15 | 27778.39 | 304.72 | 456.75 | 70.24 | 57.24 | 4506.04 | 0.81 | 0.89 | 6.91 | 0.26 | 1 | 10
96 | 95 | CONCLUIDO | 3.7283 | 26.82 | 23.98 | 143.89 | 1.99 | 10 | 223.75 | 53.44 | 25 | 8 | 50.31 | 27829.77 | 304.82 | 456.71 | 70.16 | 57.24 | 4464.64 | 0.82 | 0.89 | 6.91 | 0.26 | 1 | 10
97 | 95 | CONCLUIDO | 3.7282 | 26.82 | 23.98 | 143.89 | 2 | 10 | 224.17 | 53.44 | 25.25 | 8 | 50.48 | 27881.22 | 304.87 | 456.73 | 70.19 | 57.24 | 4483.04 | 0.82 | 0.89 | 6.91 | 0.26 | 1 | 10
98 | 95 | CONCLUIDO | 3.7278 | 26.83 | 23.98 | 143.91 | 2.02 | 10 | 224.58 | 53.44 | 25.5 | 8 | 50.65 | 27932.73 | 304.68 | 456.71 | 70.4 | 57.24 | 4588.26 | 0.81 | 0.89 | 6.9 | 0.26 | 1 | 10
99 | 95 | CONCLUIDO | 3.7284 | 26.82 | 23.98 | 143.88 | 2.03 | 10 | 225 | 53.44 | 25.75 | 8 | 50.82 | 27984.29 | 304.31 | 456.75 | 70.21 | 57.24 | 4492.9 | 0.82 | 0.89 | 6.9 | 0.26 | 1 | 10
100 | 95 | CONCLUIDO | 3.7278 | 26.83 | 23.98 | 143.91 | 2.05 | 10 | 225.42 | 53.44 | 26 | 8 | 50.98 | 28035.92 | 304.29 | 456.74 | 70.33 | 57.24 | 4552.96 | 0.81 | 0.89 | 6.91 | 0.26 | 1 | 10
101 | 95 | CONCLUIDO | 3.7281 | 26.82 | 23.98 | 143.9 | 2.07 | 10 | 225.84 | 53.44 | 26.25 | 8 | 51.15 | 28087.6 | 303.73 | 456.73 | 70.33 | 57.24 | 4551.28 | 0.81 | 0.89 | 6.9 | 0.26 | 1 | 10
102 | 95 | CONCLUIDO | 3.7263 | 26.84 | 24 | 143.97 | 2.08 | 10 | 226.26 | 53.44 | 26.5 | 8 | 51.32 | 28139.34 | 303.15 | 456.76 | 70.61 | 57.24 | 4694.18 | 0.81 | 0.89 | 6.91 | 0.27 | 1 | 10
103 | 95 | CONCLUIDO | 3.7278 | 26.83 | 23.98 | 143.91 | 2.1 | 10 | 226.68 | 53.44 | 26.75 | 8 | 51.49 | 28191.14 | 302.53 | 456.71 | 70.22 | 57.24 | 4495.24 | 0.82 | 0.89 | 6.91 | 0.26 | 1 | 10
104 | 95 | CONCLUIDO | 3.7382 | 26.75 | 23.95 | 159.65 | 2.11 | 9 | 227.1 | 53.44 | 27 | 7 | 51.66 | 28243 | 301.61 | 456.75 | 69.06 | 57.24 | 3921.81 | 0.83 | 0.89 | 6.9 | 0.22 | 1 | 10
105 | 95 | CONCLUIDO | 3.7385 | 26.75 | 23.95 | 159.64 | 2.13 | 9 | 227.52 | 53.44 | 27.25 | 7 | 51.83 | 28294.92 | 301.91 | 456.71 | 69 | 57.24 | 3892.99 | 0.83 | 0.89 | 6.9 | 0.22 | 1 | 10
106 | 95 | CONCLUIDO | 3.7381 | 26.75 | 23.95 | 159.65 | 2.14 | 9 | 227.94 | 53.44 | 27.5 | 7 | 52.01 | 28346.9 | 301.79 | 456.71 | 69.06 | 57.24 | 3921.34 | 0.83 | 0.89 | 6.91 | 0.22 | 1 | 10
107 | 95 | CONCLUIDO | 3.7387 | 26.75 | 23.94 | 159.63 | 2.16 | 9 | 228.36 | 53.44 | 27.75 | 7 | 52.18 | 28398.94 | 302.34 | 456.71 | 68.9 | 57.24 | 3844.1 | 0.83 | 0.89 | 6.91 | 0.22 | 1 | 10
108 | 95 | CONCLUIDO | 3.737 | 26.76 | 23.96 | 159.71 | 2.18 | 9 | 228.79 | 53.44 | 28 | 7 | 52.35 | 28451.04 | 302.53 | 456.73 | 69.39 | 57.24 | 4084.69 | 0.83 | 0.89 | 6.9 | 0.23 | 1 | 10
109 | 95 | CONCLUIDO | 3.7379 | 26.75 | 23.95 | 159.66 | 2.19 | 9 | 229.21 | 53.44 | 28.25 | 7 | 52.52 | 28503.21 | 302.28 | 456.71 | 69.17 | 57.24 | 3975.56 | 0.83 | 0.89 | 6.9 | 0.23 | 1 | 10
110 | 95 | CONCLUIDO | 3.7377 | 26.75 | 23.95 | 159.67 | 2.21 | 9 | 229.63 | 53.44 | 28.5 | 7 | 52.7 | 28555.43 | 302.05 | 456.76 | 69.28 | 57.24 | 4031.61 | 0.83 | 0.89 | 6.9 | 0.23 | 1 | 10
111 | 95 | CONCLUIDO | 3.7372 | 26.76 | 23.95 | 159.7 | 2.22 | 9 | 230.06 | 53.44 | 28.75 | 7 | 52.87 | 28607.71 | 301.69 | 456.73 | 69.27 | 57.24 | 4029.35 | 0.83 | 0.89 | 6.91 | 0.23 | 1 | 10
112 | 95 | CONCLUIDO | 3.737 | 26.76 | 23.96 | 159.71 | 2.24 | 9 | 230.48 | 53.44 | 29 | 7 | 53.05 | 28660.06 | 301.33 | 456.75 | 69.33 | 57.24 | 4059.41 | 0.83 | 0.89 | 6.9 | 0.23 | 1 | 10
113 | 95 | CONCLUIDO | 3.7373 | 26.76 | 23.95 | 159.69 | 2.25 | 9 | 230.91 | 53.44 | 29.25 | 7 | 53.22 | 28712.46 | 300.63 | 456.75 | 69.38 | 57.24 | 4083.08 | 0.83 | 0.89 | 6.9 | 0.23 | 1 | 10
114 | 95 | CONCLUIDO | 3.7369 | 26.76 | 23.96 | 159.71 | 2.27 | 9 | 231.33 | 53.44 | 29.5 | 7 | 53.4 | 28764.93 | 299.96 | 456.73 | 69.34 | 57.24 | 4061.35 | 0.83 | 0.89 | 6.91 | 0.23 | 1 | 10
115 | 95 | CONCLUIDO | 3.738 | 26.75 | 23.95 | 159.66 | 2.28 | 9 | 231.76 | 53.44 | 29.75 | 7 | 53.57 | 28817.46 | 299.22 | 456.71 | 69.18 | 57.24 | 3980.89 | 0.83 | 0.89 | 6.9 | 0.23 | 1 | 10
116 | 95 | CONCLUIDO | 3.7368 | 26.76 | 23.96 | 159.71 | 2.3 | 9 | 232.18 | 53.44 | 30 | 7 | 53.75 | 28870.05 | 298.14 | 456.72 | 69.46 | 57.24 | 4120.55 | 0.82 | 0.89 | 6.9 | 0.23 | 1 | 10
117 | 95 | CONCLUIDO | 3.7364 | 26.76 | 23.96 | 159.74 | 2.31 | 9 | 232.61 | 53.44 | 30.25 | 7 | 53.93 | 28922.71 | 297.23 | 456.71 | 69.45 | 57.24 | 4118.63 | 0.82 | 0.89 | 6.91 | 0.24 | 1 | 10
118 | 95 | CONCLUIDO | 3.7473 | 26.69 | 23.92 | 179.4 | 2.33 | 8 | 233.04 | 53.44 | 30.5 | 6 | 54.1 | 28975.43 | 297.35 | 456.71 | 68.1 | 57.24 | 3448.78 | 0.84 | 0.89 | 6.9 | 0.2 | 1 | 10
119 | 95 | CONCLUIDO | 3.7472 | 26.69 | 23.92 | 179.4 | 2.34 | 8 | 233.47 | 53.44 | 30.75 | 6 | 54.28 | 29028.21 | 297.73 | 456.71 | 68.16 | 57.24 | 3478.24 | 0.84 | 0.89 | 6.9 | 0.2 | 1 | 10
120 | 95 | CONCLUIDO | 3.7468 | 26.69 | 23.92 | 179.42 | 2.36 | 8 | 233.89 | 53.44 | 31 | 6 | 54.46 | 29081.05 | 298.14 | 456.71 | 68.23 | 57.24 | 3510.26 | 0.84 | 0.89 | 6.9 | 0.2 | 1 | 10
121 | 95 | CONCLUIDO | 3.747 | 26.69 | 23.92 | 179.41 | 2.37 | 8 | 234.32 | 53.44 | 31.25 | 6 | 54.64 | 29133.96 | 298.46 | 456.73 | 68.37 | 57.24 | 3580.27 | 0.84 | 0.89 | 6.9 | 0.2 | 1 | 10
122 | 95 | CONCLUIDO | 3.7475 | 26.68 | 23.92 | 179.39 | 2.39 | 8 | 234.75 | 53.44 | 31.5 | 6 | 54.82 | 29186.93 | 298.32 | 456.71 | 68.2 | 57.24 | 3499.09 | 0.84 | 0.89 | 6.9 | 0.2 | 1 | 10
123 | 95 | CONCLUIDO | 3.747 | 26.69 | 23.92 | 179.41 | 2.4 | 8 | 235.18 | 53.44 | 31.75 | 6 | 55 | 29239.96 | 298.18 | 456.71 | 68.21 | 57.24 | 3504.33 | 0.84 | 0.89 | 6.9 | 0.2 | 1 | 10
124 | 95 | CONCLUIDO | 3.7467 | 26.69 | 23.92 | 179.43 | 2.41 | 8 | 235.61 | 53.44 | 32 | 6 | 55.18 | 29293.06 | 298.52 | 456.75 | 68.35 | 57.24 | 3572.57 | 0.84 | 0.89 | 6.9 | 0.2 | 1 | 10
125 | 95 | CONCLUIDO | 3.7481 | 26.68 | 23.91 | 179.35 | 2.43 | 8 | 236.04 | 53.44 | 32.25 | 6 | 55.36 | 29346.22 | 297.89 | 456.71 | 68.04 | 57.24 | 3415.71 | 0.84 | 0.89 | 6.9 | 0.19 | 1 | 10
126 | 95 | CONCLUIDO | 3.7478 | 26.68 | 23.92 | 179.37 | 2.44 | 8 | 236.48 | 53.44 | 32.5 | 6 | 55.54 | 29399.45 | 297.82 | 456.73 | 68.03 | 57.24 | 3411.85 | 0.84 | 0.89 | 6.9 | 0.19 | 1 | 10
127 | 95 | CONCLUIDO | 3.7486 | 26.68 | 23.91 | 179.33 | 2.46 | 8 | 236.91 | 53.44 | 32.75 | 6 | 55.72 | 29452.74 | 297.37 | 456.72 | 67.84 | 57.24 | 3317.46 | 0.84 | 0.89 | 6.9 | 0.19 | 1 | 10
128 | 95 | CONCLUIDO | 3.7478 | 26.68 | 23.92 | 179.37 | 2.47 | 8 | 237.34 | 53.44 | 33 | 6 | 55.91 | 29506.09 | 297.52 | 456.71 | 68.08 | 57.24 | 3438.97 | 0.84 | 0.89 | 6.9 | 0.19 | 1 | 10
129 | 95 | CONCLUIDO | 3.7482 | 26.68 | 23.91 | 179.35 | 2.49 | 8 | 237.77 | 53.44 | 33.25 | 6 | 56.09 | 29559.51 | 297.21 | 456.71 | 67.99 | 57.24 | 3391.14 | 0.84 | 0.89 | 6.9 | 0.19 | 1 | 10
130 | 95 | CONCLUIDO | 3.7475 | 26.68 | 23.92 | 179.39 | 2.5 | 8 | 238.21 | 53.44 | 33.5 | 6 | 56.27 | 29613 | 296.82 | 456.73 | 68.24 | 57.24 | 3518.95 | 0.84 | 0.89 | 6.9 | 0.2 | 1 | 10
131 | 95 | CONCLUIDO | 3.7464 | 26.69 | 23.93 | 179.44 | 2.51 | 8 | 238.64 | 53.44 | 33.75 | 6 | 56.46 | 29666.55 | 296.35 | 456.71 | 68.36 | 57.24 | 3576.75 | 0.84 | 0.89 | 6.9 | 0.2 | 1 | 10
132 | 95 | CONCLUIDO | 3.7466 | 26.69 | 23.92 | 179.43 | 2.53 | 8 | 239.08 | 53.44 | 34 | 6 | 56.64 | 29720.17 | 295.53 | 456.71 | 68.33 | 57.24 | 3562.15 | 0.84 | 0.89 | 6.9 | 0.2 | 1 | 10
133 | 95 | CONCLUIDO | 3.7463 | 26.69 | 23.93 | 179.45 | 2.54 | 8 | 239.51 | 53.44 | 34.25 | 6 | 56.83 | 29773.85 | 295.3 | 456.74 | 68.41 | 57.24 | 3601.63 | 0.84 | 0.89 | 6.9 | 0.2 | 1 | 10
134 | 95 | CONCLUIDO | 3.7464 | 26.69 | 23.93 | 179.44 | 2.56 | 8 | 239.95 | 53.44 | 34.5 | 6 | 57.01 | 29827.61 | 294.52 | 456.74 | 68.35 | 57.24 | 3573.64 | 0.84 | 0.89 | 6.9 | 0.2 | 1 | 10
135 | 95 | CONCLUIDO | 3.7464 | 26.69 | 23.93 | 179.45 | 2.57 | 8 | 240.38 | 53.44 | 34.75 | 6 | 57.2 | 29881.55 | 293.34 | 456.71 | 68.51 | 57.24 | 3653.52 | 0.84 | 0.89 | 6.9 | 0.2 | 1 | 10
136 | 95 | CONCLUIDO | 3.7564 | 26.62 | 23.89 | 204.79 | 2.58 | 7 | 240.82 | 53.44 | 35 | 5 | 57.39 | 29935.43 | 292.76 | 456.71 | 67.32 | 57.24 | 3060.01 | 0.85 | 0.89 | 6.9 | 0.17 | 1 | 10
137 | 95 | CONCLUIDO | 3.7549 | 26.63 | 23.9 | 204.88 | 2.6 | 7 | 241.26 | 53.44 | 35.25 | 5 | 57.57 | 29989.39 | 293.12 | 456.75 | 67.63 | 57.24 | 3218.69 | 0.85 | 0.89 | 6.9 | 0.18 | 1 | 10
138 | 95 | CONCLUIDO | 3.7538 | 26.64 | 23.91 | 204.95 | 2.61 | 7 | 241.7 | 53.44 | 35.5 | 5 | 57.76 | 30043.41 | 293.6 | 456.71 | 67.88 | 57.24 | 3339.97 | 0.84 | 0.89 | 6.9 | 0.19 | 1 | 10
139 | 95 | CONCLUIDO | 3.7557 | 26.63 | 23.9 | 204.83 | 2.63 | 7 | 242.14 | 53.44 | 35.75 | 5 | 57.95 | 30097.5 | 293.49 | 456.72 | 67.6 | 57.24 | 3203.73 | 0.85 | 0.89 | 6.9 | 0.17 | 1 | 10
140 | 95 | CONCLUIDO | 3.7555 | 26.63 | 23.9 | 204.84 | 2.64 | 7 | 242.57 | 53.44 | 36 | 5 | 58.14 | 30151.65 | 293.87 | 456.71 | 67.61 | 57.24 | 3209.41 | 0.85 | 0.89 | 6.9 | 0.18 | 1 | 10
141 | 95 | CONCLUIDO | 3.7545 | 26.63 | 23.91 | 204.9 | 2.65 | 7 | 243.01 | 53.44 | 36.25 | 5 | 58.33 | 30205.88 | 294.48 | 456.71 | 67.79 | 57.24 | 3299.36 | 0.84 | 0.89 | 6.9 | 0.18 | 1 | 10
142 | 95 | CONCLUIDO | 3.754 | 26.64 | 23.91 | 204.93 | 2.67 | 7 | 243.45 | 53.44 | 36.5 | 5 | 58.52 | 30260.17 | 294.92 | 456.73 | 67.86 | 57.24 | 3332.4 | 0.84 | 0.89 | 6.9 | 0.19 | 1 | 10
143 | 95 | CONCLUIDO | 3.7538 | 26.64 | 23.91 | 204.95 | 2.68 | 7 | 243.89 | 53.44 | 36.75 | 5 | 58.71 | 30314.53 | 294.5 | 456.71 | 67.94 | 57.24 | 3372.39 | 0.84 | 0.89 | 6.9 | 0.19 | 1 | 10
144 | 95 | CONCLUIDO | 3.7552 | 26.63 | 23.9 | 204.86 | 2.69 | 7 | 244.34 | 53.44 | 37 | 5 | 58.9 | 30368.96 | 294.7 | 456.71 | 67.71 | 57.24 | 3255.09 | 0.85 | 0.89 | 6.9 | 0.18 | 1 | 10
145 | 95 | CONCLUIDO | 3.7559 | 26.62 | 23.9 | 204.82 | 2.71 | 7 | 244.78 | 53.44 | 37.25 | 5 | 59.09 | 30423.46 | 294.38 | 456.74 | 67.26 | 57.24 | 3031.51 | 0.85 | 0.89 | 6.9 | 0.17 | 1 | 10
146 | 95 | CONCLUIDO | 3.7563 | 26.62 | 23.89 | 204.8 | 2.72 | 7 | 245.22 | 53.44 | 37.5 | 5 | 59.29 | 30478.03 | 294.22 | 456.75 | 67.36 | 57.24 | 3081.64 | 0.85 | 0.89 | 6.9 | 0.17 | 1 | 10
147 | 95 | CONCLUIDO | 3.7547 | 26.63 | 23.9 | 204.89 | 2.73 | 7 | 245.66 | 53.44 | 37.75 | 5 | 59.48 | 30532.67 | 293.95 | 456.71 | 67.64 | 57.24 | 3221.62 | 0.85 | 0.89 | 6.9 | 0.18 | 1 | 10
148 | 95 | CONCLUIDO | 3.7558 | 26.63 | 23.9 | 204.83 | 2.75 | 7 | 246.11 | 53.44 | 38 | 5 | 59.67 | 30587.38 | 293.44 | 456.71 | 67.47 | 57.24 | 3139.09 | 0.85 | 0.89 | 6.9 | 0.17 | 1 | 10
149 | 95 | CONCLUIDO | 3.7559 | 26.62 | 23.9 | 204.82 | 2.76 | 7 | 246.55 | 53.44 | 38.25 | 5 | 59.87 | 30642.16 | 292.82 | 456.71 | 67.49 | 57.24 | 3148.36 | 0.85 | 0.89 | 6.9 | 0.17 | 1 | 10
150 | 95 | CONCLUIDO | 3.7553 | 26.63 | 23.9 | 204.85 | 2.77 | 7 | 247 | 53.44 | 38.5 | 5 | 60.06 | 30697.01 | 292.62 | 456.71 | 67.56 | 57.24 | 3181.74 | 0.85 | 0.89 | 6.9 | 0.18 | 1 | 10
151 | 95 | CONCLUIDO | 3.7556 | 26.63 | 23.9 | 204.84 | 2.79 | 7 | 247.44 | 53.44 | 38.75 | 5 | 60.26 | 30751.93 | 291.72 | 456.71 | 67.47 | 57.24 | 3135.94 | 0.85 | 0.89 | 6.9 | 0.17 | 1 | 10
152 | 95 | CONCLUIDO | 3.756 | 26.62 | 23.89 | 204.81 | 2.8 | 7 | 247.89 | 53.44 | 39 | 5 | 60.45 | 30806.92 | 291.13 | 456.71 | 67.44 | 57.24 | 3121.19 | 0.85 | 0.89 | 6.9 | 0.17 | 1 | 10
153 | 95 | CONCLUIDO | 3.7564 | 26.62 | 23.89 | 204.79 | 2.81 | 7 | 248.33 | 53.44 | 39.25 | 5 | 60.65 | 30861.98 | 290.97 | 456.72 | 67.33 | 57.24 | 3068.91 | 0.85 | 0.89 | 6.9 | 0.17 | 1 | 10
154 | 95 | CONCLUIDO | 3.7558 | 26.63 | 23.9 | 204.83 | 2.82 | 7 | 248.78 | 53.44 | 39.5 | 5 | 60.85 | 30917.12 | 290.46 | 456.71 | 67.47 | 57.24 | 3135.93 | 0.85 | 0.89 | 6.9 | 0.17 | 1 | 10
155 | 95 | CONCLUIDO | 3.7559 | 26.62 | 23.9 | 204.82 | 2.84 | 7 | 249.23 | 53.44 | 39.75 | 4 | 61.04 | 30972.32 | 290.07 | 456.71 | 67.45 | 57.24 | 3126.58 | 0.85 | 0.89 | 6.9 | 0.17 | 1 | 10
156 | 95 | CONCLUIDO | 3.7566 | 26.62 | 23.89 | 204.78 | 2.85 | 7 | 249.68 | 53.44 | 40 | 4 | 61.24 | 31027.6 | 289.52 | 456.76 | 67.19 | 57.24 | 2995.85 | 0.85 | 0.89 | 6.9 | 0.17 | 1 | 10
0 | 55 | CONCLUIDO | 2.6656 | 37.52 | 30.18 | 8.23 | 0.15 | 220 | 116.05 | 43.4 | 1 | 218 | 16.65 | 14546.17 | 303.81 | 457.16 | 271.86 | 57.24 | 104267.04 | 0.21 | 0.71 | 7.25 | 6.44 | 1 | 10
1 | 55 | CONCLUIDO | 2.8841 | 34.67 | 28.6 | 10.28 | 0.19 | 167 | 116.37 | 43.4 | 1.25 | 165 | 16.72 | 14585.96 | 287.42 | 457.05 | 220.39 | 57.24 | 78796.04 | 0.26 | 0.74 | 7.17 | 4.87 | 1 | 10
2 | 55 | CONCLUIDO | 3.0406 | 32.89 | 27.6 | 12.36 | 0.23 | 134 | 116.69 | 43.4 | 1.5 | 132 | 16.79 | 14625.77 | 276.86 | 456.98 | 187.7 | 57.24 | 62616.2 | 0.3 | 0.77 | 7.12 | 3.87 | 1 | 10
3 | 55 | CONCLUIDO | 3.1519 | 31.73 | 26.97 | 14.45 | 0.26 | 112 | 117.01 | 43.4 | 1.75 | 110 | 16.86 | 14665.62 | 269.92 | 457.02 | 166.69 | 57.24 | 52224.12 | 0.34 | 0.79 | 7.09 | 3.24 | 1 | 10
4 | 55 | CONCLUIDO | 3.2401 | 30.86 | 26.49 | 16.55 | 0.3 | 96 | 117.34 | 43.4 | 2 | 94 | 16.94 | 14705.49 | 264.52 | 457.04 | 151.51 | 57.24 | 44710.79 | 0.38 | 0.8 | 7.05 | 2.75 | 1 | 10
5 | 55 | CONCLUIDO | 3.3114 | 30.2 | 26.11 | 18.65 | 0.34 | 84 | 117.66 | 43.4 | 2.25 | 82 | 17.01 | 14745.39 | 260.25 | 456.84 | 139.4 | 57.24 | 38715.82 | 0.41 | 0.82 | 7.02 | 2.38 | 1 | 10
6 | 55 | CONCLUIDO | 3.3634 | 29.73 | 25.86 | 20.68 | 0.37 | 75 | 117.98 | 43.4 | 2.5 | 73 | 17.08 | 14785.31 | 257.09 | 456.94 | 131.4 | 57.24 | 34764.29 | 0.44 | 0.82 | 7.01 | 2.13 | 1 | 10
7 | 55 | CONCLUIDO | 3.4056 | 29.36 | 25.65 | 22.64 | 0.41 | 68 | 118.31 | 43.4 | 2.75 | 66 | 17.16 | 14825.26 | 254.5 | 456.89 | 124.38 | 57.24 | 31285.05 | 0.46 | 0.83 | 7.01 | 1.93 | 1 | 10
8 | 55 | CONCLUIDO | 3.44 | 29.07 | 25.5 | 24.68 | 0.45 | 62 | 118.63 | 43.4 | 3 | 60 | 17.23 | 14865.24 | 252.43 | 456.84 | 119.53 | 57.24 | 28890.81 | 0.48 | 0.83 | 7 | 1.78 | 1 | 10
9 | 55 | CONCLUIDO | 3.4748 | 28.78 | 25.33 | 26.67 | 0.48 | 57 | 118.96 | 43.4 | 3.25 | 55 | 17.31 | 14905.25 | 250.04 | 456.89 | 113.89 | 57.24 | 26097.87 | 0.5 | 0.84 | 6.99 | 1.61 | 1 | 10
10 | 55 | CONCLUIDO | 3.5066 | 28.52 | 25.19 | 29.07 | 0.52 | 52 | 119.28 | 43.4 | 3.5 | 50 | 17.38 | 14945.29 | 248.17 | 456.89 | 109.85 | 57.24 | 24100.12 | 0.52 | 0.85 | 6.96 | 1.46 | 1 | 10
11 | 55 | CONCLUIDO | 3.523 | 28.38 | 25.13 | 30.77 | 0.55 | 49 | 119.61 | 43.4 | 3.75 | 47 | 17.46 | 14985.35 | 246.87 | 456.76 | 107.51 | 57.24 | 22948.43 | 0.53 | 0.85 | 6.97 | 1.4 | 1 | 10
12 | 55 | CONCLUIDO | 3.553 | 28.15 | 24.99 | 33.31 | 0.59 | 45 | 119.93 | 43.4 | 4 | 43 | 17.53 | 15025.44 | 245.11 | 456.87 | 103.08 | 57.24 | 20750.7 | 0.56 | 0.85 | 6.96 | 1.26 | 1 | 10
13 | 55 | CONCLUIDO | 3.5722 | 27.99 | 24.91 | 35.58 | 0.62 | 42 | 120.26 | 43.4 | 4.25 | 40 | 17.61 | 15065.56 | 243.41 | 456.84 | 99.95 | 57.24 | 19200.05 | 0.57 | 0.85 | 6.97 | 1.18 | 1 | 10
14 | 55 | CONCLUIDO | 3.5849 | 27.89 | 24.86 | 37.28 | 0.66 | 40 | 120.58 | 43.4 | 4.5 | 38 | 17.68 | 15105.7 | 242.36 | 456.78 | 98.43 | 57.24 | 18454.49 | 0.58 | 0.86 | 6.96 | 1.13 | 1 | 10
15 | 55 | CONCLUIDO | 3.5999 | 27.78 | 24.79 | 39.14 | 0.69 | 38 | 120.91 | 43.4 | 4.75 | 36 | 17.76 | 15145.88 | 241.54 | 456.81 | 96.48 | 57.24 | 17484.57 | 0.59 | 0.86 | 6.95 | 1.06 | 1 | 10
16 | 55 | CONCLUIDO | 3.6141 | 27.67 | 24.73 | 41.21 | 0.73 | 36 | 121.23 | 43.4 | 5 | 34 | 17.83 | 15186.08 | 240.07 | 456.83 | 94.51 | 57.24 | 16512.97 | 0.61 | 0.86 | 6.94 | 1 | 1 | 10
17 | 55 | CONCLUIDO | 3.6262 | 27.58 | 24.68 | 43.55 | 0.76 | 34 | 121.56 | 43.4 | 5.25 | 32 | 17.91 | 15226.31 | 238.78 | 456.82 | 93.1 | 57.24 | 15816.12 | 0.61 | 0.86 | 6.94 | 0.96 | 1 | 10
18 | 55 | CONCLUIDO | 3.6382 | 27.49 | 24.64 | 46.2 | 0.8 | 32 | 121.89 | 43.4 | 5.5 | 30 | 17.99 | 15266.56 | 237.85 | 456.79 | 91.21 | 57.24 | 14882.64 | 0.63 | 0.86 | 6.95 | 0.91 | 1 | 10
19 | 55 | CONCLUIDO | 3.6504 | 27.39 | 24.57 | 47.55 | 0.83 | 31 | 122.21 | 43.4 | 5.75 | 29 | 18.06 | 15306.85 | 236.54 | 456.74 | 89.5 | 57.24 | 14033.85 | 0.64 | 0.87 | 6.93 | 0.84 | 1 | 10
20 | 55 | CONCLUIDO | 3.6525 | 27.38 | 24.58 | 49.16 | 0.86 | 30 | 122.54 | 43.4 | 6 | 28 | 18.14 | 15347.16 | 236.15 | 456.8 | 89.48 | 57.24 | 14026.59 | 0.64 | 0.87 | 6.94 | 0.85 | 1 | 10
21 | 55 | CONCLUIDO | 3.6719 | 27.23 | 24.48 | 52.46 | 0.9 | 28 | 122.87 | 43.4 | 6.25 | 26 | 18.22 | 15387.5 | 234.4 | 456.75 | 86.62 | 57.24 | 12606.22 | 0.66 | 0.87 | 6.93 | 0.76 | 1 | 10
22 | 55 | CONCLUIDO | 3.6767 | 27.2 | 24.47 | 54.38 | 0.93 | 27 | 123.19 | 43.4 | 6.5 | 25 | 18.29 | 15427.87 | 234.02 | 456.78 | 86.12 | 57.24 | 12363.15 | 0.66 | 0.87 | 6.93 | 0.74 | 1 | 10
23 | 55 | CONCLUIDO | 3.684 | 27.14 | 24.44 | 56.4 | 0.96 | 26 | 123.52 | 43.4 | 6.75 | 24 | 18.37 | 15468.27 | 233.06 | 456.75 | 85.12 | 57.24 | 11867.8 | 0.67 | 0.87 | 6.93 | 0.71 | 1 | 10
24 | 55 | CONCLUIDO | 3.6908 | 27.09 | 24.41 | 58.59 | 1 | 25 | 123.85 | 43.4 | 7 | 23 | 18.45 | 15508.69 | 231.95 | 456.78 | 84.1 | 57.24 | 11364.03 | 0.68 | 0.87 | 6.93 | 0.69 | 1 | 10
25 | 55 | CONCLUIDO | 3.697 | 27.05 | 24.39 | 60.98 | 1.03 | 24 | 124.18 | 43.4 | 7.25 | 22 | 18.53 | 15549.15 | 231.17 | 456.82 | 83.57 | 57.24 | 11100.61 | 0.68 | 0.87 | 6.93 | 0.67 | 1 | 10
26 | 55 | CONCLUIDO | 3.7054 | 26.99 | 24.35 | 63.53 | 1.06 | 23 | 124.51 | 43.4 | 7.5 | 21 | 18.61 | 15589.63 | 230.31 | 456.77 | 82.04 | 57.24 | 10340.94 | 0.7 | 0.87 | 6.93 | 0.63 | 1 | 10
27 | 55 | CONCLUIDO | 3.7055 | 26.99 | 24.35 | 63.53 | 1.1 | 23 | 124.83 | 43.4 | 7.75 | 21 | 18.68 | 15630.14 | 229.31 | 456.76 | 82.03 | 57.24 | 10336.13 | 0.7 | 0.87 | 6.93 | 0.63 | 1 | 10
28 | 55 | CONCLUIDO | 3.7115 | 26.94 | 24.33 | 66.36 | 1.13 | 22 | 125.16 | 43.4 | 8 | 20 | 18.76 | 15670.68 | 229.21 | 456.77 | 81.67 | 57.24 | 10160.51 | 0.7 | 0.87 | 6.92 | 0.61 | 1 | 10
29 | 55 | CONCLUIDO | 3.7219 | 26.87 | 24.28 | 69.38 | 1.16 | 21 | 125.49 | 43.4 | 8.25 | 19 | 18.84 | 15711.24 | 227.88 | 456.72 | 79.93 | 57.24 | 9298.97 | 0.72 | 0.88 | 6.92 | 0.56 | 1 | 10
30 | 55 | CONCLUIDO | 3.72 | 26.88 | 24.3 | 69.42 | 1.19 | 21 | 125.82 | 43.4 | 8.5 | 19 | 18.92 | 15751.84 | 227.06 | 456.77 | 80.39 | 57.24 | 9527.84 | 0.71 | 0.88 | 6.92 | 0.57 | 1 | 10
31 | 55 | CONCLUIDO | 3.7293 | 26.81 | 24.25 | 72.76 | 1.22 | 20 | 126.15 | 43.4 | 8.75 | 18 | 19 | 15792.46 | 226.24 | 456.74 | 79.21 | 57.24 | 8939.6 | 0.72 | 0.88 | 6.91 | 0.53 | 1 | 10
32 | 55 | CONCLUIDO | 3.7375 | 26.76 | 24.22 | 76.48 | 1.26 | 19 | 126.48 | 43.4 | 9 | 17 | 19.08 | 15833.12 | 224.78 | 456.78 | 77.93 | 57.24 | 8305.24 | 0.73 | 0.88 | 6.92 | 0.49 | 1 | 10
33 | 55 | CONCLUIDO | 3.7335 | 26.78 | 24.25 | 76.57 | 1.29 | 19 | 126.81 | 43.4 | 9.25 | 17 | 19.16 | 15873.8 | 224.72 | 456.76 | 78.72 | 57.24 | 8703.73 | 0.73 | 0.88 | 6.92 | 0.52 | 1 | 10
34 | 55 | CONCLUIDO | 3.7419 | 26.72 | 24.21 | 80.7 | 1.32 | 18 | 127.14 | 43.4 | 9.5 | 16 | 19.24 | 15914.51 | 223.74 | 456.79 | 77.7 | 57.24 | 8196.37 | 0.74 | 0.88 | 6.92 | 0.49 | 1 | 10
35 | 55 | CONCLUIDO | 3.7417 | 26.73 | 24.21 | 80.71 | 1.35 | 18 | 127.47 | 43.4 | 9.75 | 16 | 19.32 | 15955.25 | 223.14 | 456.79 | 77.79 | 57.24 | 8241.67 | 0.74 | 0.88 | 6.91 | 0.49 | 1 | 10
36 | 55 | CONCLUIDO | 3.7486 | 26.68 | 24.19 | 85.36 | 1.38 | 17 | 127.8 | 43.4 | 10 | 15 | 19.4 | 15996.02 | 222.53 | 456.77 | 76.92 | 57.24 | 7810.77 | 0.74 | 0.88 | 6.91 | 0.46 | 1 | 10
37 | 55 | CONCLUIDO | 3.7478 | 26.68 | 24.19 | 85.38 | 1.41 | 17 | 128.13 | 43.4 | 10.25 | 15 | 19.48 | 16036.82 | 222.04 | 456.75 | 77.06 | 57.24 | 7879.9 | 0.74 | 0.88 | 6.92 | 0.47 | 1 | 10
38 | 55 | CONCLUIDO | 3.7565 | 26.62 | 24.15 | 90.58 | 1.44 | 16 | 128.46 | 43.4 | 10.5 | 14 | 19.56 | 16077.65 | 220.12 | 456.72 | 75.93 | 57.24 | 7320.01 | 0.75 | 0.88 | 6.91 | 0.43 | 1 | 10
39 | 55 | CONCLUIDO | 3.7568 | 26.62 | 24.15 | 90.57 | 1.47 | 16 | 128.79 | 43.4 | 10.75 | 14 | 19.64 | 16118.5 | 220.03 | 456.79 | 75.86 | 57.24 | 7285.13 | 0.75 | 0.88 | 6.91 | 0.43 | 1 | 10
40 | 55 | CONCLUIDO | 3.7542 | 26.64 | 24.17 | 90.64 | 1.5 | 16 | 129.13 | 43.4 | 11 | 14 | 19.73 | 16159.39 | 220.1 | 456.75 | 76.19 | 57.24 | 7449.74 | 0.75 | 0.88 | 6.92 | 0.45 | 1 | 10
41 | 55 | CONCLUIDO | 3.7635 | 26.57 | 24.13 | 96.51 | 1.54 | 15 | 129.46 | 43.4 | 11.25 | 13 | 19.81 | 16200.3 | 219.02 | 456.75 | 74.79 | 57.24 | 6755.71 | 0.77 | 0.88 | 6.92 | 0.4 | 1 | 10
42 | 55 | CONCLUIDO | 3.7631 | 26.57 | 24.13 | 96.52 | 1.57 | 15 | 129.79 | 43.4 | 11.5 | 13 | 19.89 | 16241.25 | 218.67 | 456.73 | 74.92 | 57.24 | 6822.09 | 0.76 | 0.88 | 6.92 | 0.41 | 1 | 10
43 | 55 | CONCLUIDO | 3.7643 | 26.57 | 24.12 | 96.49 | 1.6 | 15 | 130.12 | 43.4 | 11.75 | 13 | 19.97 | 16282.22 | 217.28 | 456.72 | 74.79 | 57.24 | 6759.36 | 0.77 | 0.88 | 6.91 | 0.4 | 1 | 10
44 | 55 | CONCLUIDO | 3.7728 | 26.51 | 24.09 | 103.23 | 1.63 | 14 | 130.45 | 43.4 | 12 | 12 | 20.05 | 16323.22 | 215.6 | 456.76 | 73.65 | 57.24 | 6191.51 | 0.78 | 0.88 | 6.91 | 0.36 | 1 | 10
45 | 55 | CONCLUIDO | 3.7718 | 26.51 | 24.09 | 103.26 | 1.65 | 14 | 130.79 | 43.4 | 12.25 | 12 | 20.14 | 16364.25 | 215.9 | 456.73 | 73.79 | 57.24 | 6261.05 | 0.78 | 0.88 | 6.91 | 0.37 | 1 | 10
46 | 55 | CONCLUIDO | 3.7711 | 26.52 | 24.1 | 103.28 | 1.68 | 14 | 131.12 | 43.4 | 12.5 | 12 | 20.22 | 16405.32 | 215.17 | 456.75 | 74.17 | 57.24 | 6454.31 | 0.77 | 0.88 | 6.91 | 0.38 | 1 | 10
47 | 55 | CONCLUIDO | 3.7792 | 26.46 | 24.07 | 111.07 | 1.71 | 13 | 131.45 | 43.4 | 12.75 | 11 | 20.3 | 16446.41 | 213.83 | 456.74 | 72.95 | 57.24 | 5846.73 | 0.78 | 0.88 | 6.91 | 0.34 | 1 | 10
48 | 55 | CONCLUIDO | 3.7777 | 26.47 | 24.08 | 111.12 | 1.74 | 13 | 131.79 | 43.4 | 13 | 11 | 20.39 | 16487.53 | 213.43 | 456.73 | 73.32 | 57.24 | 6029.6 | 0.78 | 0.88 | 6.91 | 0.35 | 1 | 10
49 | 55 | CONCLUIDO | 3.7775 | 26.47 | 24.08 | 111.13 | 1.77 | 13 | 132.12 | 43.4 | 13.25 | 11 | 20.47 | 16528.68 | 213.87 | 456.74 | 73.36 | 57.24 | 6053.18 | 0.78 | 0.88 | 6.91 | 0.35 | 1 | 10
50 | 55 | CONCLUIDO | 3.7784 | 26.47 | 24.07 | 111.1 | 1.8 | 13 | 132.45 | 43.4 | 13.5 | 11 | 20.55 | 16569.86 | 212.17 | 456.74 | 73.11 | 57.24 | 5927.66 | 0.78 | 0.88 | 6.91 | 0.35 | 1 | 10
51 | 55 | CONCLUIDO | 3.7851 | 26.42 | 24.05 | 120.24 | 1.83 | 12 | 132.79 | 43.4 | 13.75 | 10 | 20.64 | 16611.07 | 210.68 | 456.75 | 72.33 | 57.24 | 5542.34 | 0.79 | 0.89 | 6.91 | 0.32 | 1 | 10
52 | 55 | CONCLUIDO | 3.7872 | 26.4 | 24.03 | 120.17 | 1.86 | 12 | 133.12 | 43.4 | 14 | 10 | 20.72 | 16652.31 | 209.89 | 456.76 | 71.79 | 57.24 | 5271.27 | 0.8 | 0.89 | 6.91 | 0.31 | 1 | 10
53 | 55 | CONCLUIDO | 3.7879 | 26.4 | 24.03 | 120.14 | 1.89 | 12 | 133.46 | 43.4 | 14.25 | 10 | 20.81 | 16693.59 | 209.82 | 456.76 | 71.72 | 57.24 | 5237.8 | 0.8 | 0.89 | 6.91 | 0.3 | 1 | 10
54 | 55 | CONCLUIDO | 3.7866 | 26.41 | 24.04 | 120.19 | 1.92 | 12 | 133.79 | 43.4 | 14.5 | 10 | 20.89 | 16734.89 | 209.19 | 456.71 | 72.17 | 57.24 | 5462.3 | 0.79 | 0.89 | 6.91 | 0.32 | 1 | 10
55 | 55 | CONCLUIDO | 3.7866 | 26.41 | 24.04 | 120.19 | 1.94 | 12 | 134.13 | 43.4 | 14.75 | 10 | 20.98 | 16776.22 | 207.31 | 456.74 | 72.08 | 57.24 | 5418.28 | 0.79 | 0.89 | 6.91 | 0.32 | 1 | 10
56 | 55 | CONCLUIDO | 3.7957 | 26.35 | 24 | 130.9 | 1.97 | 11 | 134.46 | 43.4 | 15 | 9 | 21.06 | 16817.7 | 207.13 | 456.75 | 70.76 | 57.24 | 4761.76 | 0.81 | 0.89 | 6.91 | 0.27 | 1 | 10
57 | 55 | CONCLUIDO | 3.7959 | 26.34 | 24 | 130.89 | 2 | 11 | 134.8 | 43.4 | 15.25 | 9 | 21.15 | 16859.1 | 206.57 | 456.76 | 70.63 | 57.24 | 4697.45 | 0.81 | 0.89 | 6.91 | 0.27 | 1 | 10
58 | 55 | CONCLUIDO | 3.7937 | 26.36 | 24.01 | 130.98 | 2.03 | 11 | 135.13 | 43.4 | 15.5 | 8 | 21.23 | 16900.52 | 206.79 | 456.73 | 71.26 | 57.24 | 5013.62 | 0.8 | 0.89 | 6.91 | 0.29 | 1 | 10
59 | 55 | CONCLUIDO | 3.7955 | 26.35 | 24 | 130.91 | 2.06 | 11 | 135.47 | 43.4 | 15.75 | 9 | 21.32 | 16941.98 | 205.22 | 456.75 | 70.83 | 57.24 | 4799.51 | 0.81 | 0.89 | 6.91 | 0.28 | 1 | 10
60 | 55 | CONCLUIDO | 3.7953 | 26.35 | 24 | 130.92 | 2.08 | 11 | 135.81 | 43.4 | 16 | 9 | 21.41 | 16983.46 | 204.21 | 456.71 | 70.77 | 57.24 | 4764.98 | 0.81 | 0.89 | 6.91 | 0.28 | 1 | 10
61 | 55 | CONCLUIDO | 3.8031 | 26.29 | 23.97 | 143.83 | 2.11 | 10 | 136.14 | 43.4 | 16.25 | 6 | 21.49 | 17024.98 | 202.53 | 456.73 | 69.77 | 57.24 | 4274.47 | 0.82 | 0.89 | 6.91 | 0.25 | 1 | 10
62 | 55 | CONCLUIDO | 3.8016 | 26.3 | 23.98 | 143.89 | 2.14 | 10 | 136.48 | 43.4 | 16.5 | 6 | 21.58 | 17066.53 | 202.66 | 456.71 | 70.08 | 57.24 | 4425.57 | 0.82 | 0.89 | 6.91 | 0.26 | 1 | 10
63 | 55 | CONCLUIDO | 3.8018 | 26.3 | 23.98 | 143.88 | 2.16 | 10 | 136.82 | 43.4 | 16.75 | 5 | 21.67 | 17108.1 | 202.83 | 456.77 | 69.91 | 57.24 | 4344.48 | 0.82 | 0.89 | 6.91 | 0.26 | 1 | 10
64 | 55 | CONCLUIDO | 3.8012 | 26.31 | 23.98 | 143.91 | 2.19 | 10 | 137.15 | 43.4 | 17 | 4 | 21.75 | 17149.71 | 202.97 | 456.74 | 70.1 | 57.24 | 4438.64 | 0.82 | 0.89 | 6.91 | 0.26 | 1 | 10
65 | 55 | CONCLUIDO | 3.7993 | 26.32 | 24 | 143.99 | 2.22 | 10 | 137.49 | 43.4 | 17.25 | 4 | 21.84 | 17191.35 | 202.9 | 456.71 | 70.45 | 57.24 | 4613.25 | 0.81 | 0.89 | 6.92 | 0.28 | 1 | 10
66 | 55 | CONCLUIDO | 3.801 | 26.31 | 23.99 | 143.91 | 2.24 | 10 | 137.83 | 43.4 | 17.5 | 3 | 21.93 | 17233.02 | 202.4 | 456.77 | 70.08 | 57.24 | 4426.06 | 0.82 | 0.89 | 6.91 | 0.26 | 1 | 10
67 | 55 | CONCLUIDO | 3.8018 | 26.3 | 23.98 | 143.88 | 2.27 | 10 | 138.17 | 43.4 | 17.75 | 3 | 22.02 | 17274.72 | 202.61 | 456.74 | 69.98 | 57.24 | 4375.64 | 0.82 | 0.89 | 6.91 | 0.26 | 1 | 10
68 | 55 | CONCLUIDO | 3.8003 | 26.31 | 23.99 | 143.94 | 2.3 | 10 | 138.51 | 43.4 | 18 | 2 | 22.11 | 17316.45 | 203.12 | 456.84 | 70.19 | 57.24 | 4483.97 | 0.82 | 0.89 | 6.91 | 0.27 | 1 | 10
69 | 55 | CONCLUIDO | 3.8007 | 26.31 | 23.99 | 143.93 | 2.32 | 10 | 138.85 | 43.4 | 18.25 | 0 | 22.2 | 17358.22 | 203.4 | 456.77 | 70.14 | 57.24 | 4457.43 | 0.82 | 0.89 | 6.91 | 0.26 | 1 | 10

## gráficos
Selecione o eixo X:
Selecione o eixo Y:
Selecione o eixo Z:
Eixo X | Eixo Y | Eixo Z
0 | 0 | 0
0 | 0 | 0
0 | 0 | 0
0 | 0 | 0
0 | 0 | 0
0 | 0 | 0
0 | 0 | 0
0 | 0 | 0
0 | 0 | 0
0 | 0 | 0
0 | 0 | 0
0 | 0 | 0
0 | 0 | 0
0 | 0 | 0
0 | 0 | 0
0 | 0 | 0
0 | 0 | 0
0 | 0 | 0
0 | 0 | 0
0 | 0 | 0
0 | 0 | 0
0 | 0 | 0
0 | 0 | 0
0 | 0 | 0
0 | 0 | 0
0 | 0 | 0
0 | 0 | 0
0 | 0 | 0
0 | 0 | 0
0 | 0 | 0
0 | 0 | 0
0 | 0 | 0
0 | 0 | 0
0 | 0 | 0
0 | 0 | 0
0 | 0 | 0
0 | 0 | 0
0 | 0 | 0
0 | 0 | 0
0 | 0 | 0
0 | 0 | 0
0 | 0 | 0
0 | 0 | 0
0 | 0 | 0
0 | 0 | 0
0 | 0 | 0
0 | 0 | 0
0 | 0 | 0
0 | 0 | 0
0 | 0 | 0
0 | 0 | 0
0 | 0 | 0
0 | 0 | 0
0 | 0 | 0
0 | 0 | 0
0 | 0 | 0
0 | 0 | 0
0 | 0 | 0
0 | 0 | 0
0 | 0 | 0
0 | 0 | 0
0 | 0 | 0
0 | 0 | 0
0 | 0 | 0
0 | 0 | 0
0 | 0 | 0
0 | 0 | 0
0 | 0 | 0
0 | 0 | 0
0 | 0 | 0
0 | 0 | 0
0 | 0 | 0
0 | 0 | 0
0 | 0 | 0
0 | 0 | 0
0 | 0 | 0
0 | 0 | 0
0 | 0 | 0
0 | 0 | 0
0 | 0 | 0
0 | 0 | 0
0 | 0 | 0
0 | 0 | 0
0 | 0 | 0
0 | 0 | 0
0 | 0 | 0
0 | 0 | 0
0 | 0 | 0
0 | 0 | 0
0 | 0 | 0
0 | 0 | 0
0 | 0 | 0
0 | 0 | 0
0 | 0 | 0
0 | 0 | 0
0 | 0 | 0
0 | 0 | 0
0 | 0 | 0
0 | 0 | 0
0 | 0 | 0
0 | 0 | 0
0 | 0 | 0
0 | 0 | 0
0 | 0 | 0
0 | 0 | 0
0 | 0 | 0
0 | 0 | 0
0 | 0 | 0
0 | 0 | 0
0 | 0 | 0
0 | 0 | 0
0 | 0 | 0
0 | 0 | 0
0 | 0 | 0
0 | 0 | 0
0 | 0 | 0
0 | 0 | 0
0 | 0 | 0
0 | 0 | 0
0 | 0 | 0
0 | 0 | 0
0 | 0 | 0
0 | 0 | 0
0 | 0 | 0
0 | 0 | 0
0 | 0 | 0
0 | 0 | 0
0 | 0 | 0
0 | 0 | 0
0 | 0 | 0
0 | 0 | 0
0 | 0 | 0
0 | 0 | 0
0 | 0 | 0
0 | 0 | 0
0 | 0 | 0
0 | 0 | 0
0 | 0 | 0
0 | 0 | 0
0 | 0 | 0
0 | 0 | 0
0 | 0 | 0
0 | 0 | 0
0 | 0 | 0
0 | 0 | 0
0 | 0 | 0
0 | 0 | 0
0 | 0 | 0
0 | 0 | 0
0 | 0 | 0
0 | 0 | 0
0 | 0 | 0
0 | 0 | 0
0 | 0 | 0
0 | 0 | 0
0 | 0 | 0
0 | 0 | 0
0 | 0 | 0
0 | 0 | 0
0 | 0 | 0
0 | 0 | 0
0 | 0 | 0
0 | 0 | 0
0 | 0 | 0
0 | 0 | 0
0 | 0 | 0
0 | 0 | 0
0 | 0 | 0
0 | 0 | 0
0 | 0 | 0
0 | 0 | 0
0 | 0 | 0
0 | 0 | 0
0 | 0 | 0
0 | 0 | 0
0 | 0 | 0
0 | 0 | 0
0 | 0 | 0
0 | 0 | 0
0 | 0 | 0
0 | 0 | 0
0 | 0 | 0
0 | 0 | 0
0 | 0 | 0
0 | 0 | 0
0 | 0 | 0
0 | 0 | 0
0 | 0 | 0
0 | 0 | 0
0 | 0 | 0
0 | 0 | 0
0 | 0 | 0
0 | 0 | 0
0 | 0 | 0
0 | 0 | 0
0 | 0 | 0
0 | 0 | 0
0 | 0 | 0
0 | 0 | 0
0 | 0 | 0
0 | 0 | 0
0 | 0 | 0
0 | 0 | 0
0 | 0 | 0
0 | 0 | 0
0 | 0 | 0
0 | 0 | 0
0 | 0 | 0
0 | 0 | 0
0 | 0 | 0
0 | 0 | 0
0 | 0 | 0
0 | 0 | 0
0 | 0 | 0
0 | 0 | 0
0 | 0 | 0
0 | 0 | 0
0 | 0 | 0
0 | 0 | 0
0 | 0 | 0
0 | 0 | 0
0 | 0 | 0
0 | 0 | 0
0 | 0 | 0
0 | 0 | 0
0 | 0 | 0
0 | 0 | 0
0 | 0 | 0
0 | 0 | 0
0 | 0 | 0
0 | 0 | 0
0 | 0 | 0
0 | 0 | 0
0 | 0 | 0
0 | 0 | 0
0 | 0 | 0
0 | 0 | 0
0 | 0 | 0
0 | 0 | 0
0 | 0 | 0
0 | 0 | 0
0 | 0 | 0
0 | 0 | 0
0 | 0 | 0
0 | 0 | 0
0 | 0 | 0
0 | 0 | 0
0 | 0 | 0
0 | 0 | 0
0 | 0 | 0
0 | 0 | 0
0 | 0 | 0
0 | 0 | 0
0 | 0 | 0
0 | 0 | 0
0 | 0 | 0
0 | 0 | 0
0 | 0 | 0
0 | 0 | 0
0 | 0 | 0
0 | 0 | 0
0 | 0 | 0
0 | 0 | 0
0 | 0 | 0
0 | 0 | 0
0 | 0 | 0
0 | 0 | 0
0 | 0 | 0
0 | 0 | 0
0 | 0 | 0
0 | 0 | 0
0 | 0 | 0
0 | 0 | 0
0 | 0 | 0
0 | 0 | 0
0 | 0 | 0
0 | 0 | 0
0 | 0 | 0
0 | 0 | 0
0 | 0 | 0
0 | 0 | 0
0 | 0 | 0
0 | 0 | 0
0 | 0 | 0
0 | 0 | 0
0 | 0 | 0
0 | 0 | 0
0 | 0 | 0
0 | 0 | 0
0 | 0 | 0
0 | 0 | 0
0 | 0 | 0
0 | 0 | 0
0 | 0 | 0
0 | 0 | 0
0 | 0 | 0
0 | 0 | 0
0 | 0 | 0
0 | 0 | 0
0 | 0 | 0
0 | 0 | 0
0 | 0 | 0
0 | 0 | 0
0 | 0 | 0
0 | 0 | 0
0 | 0 | 0
0 | 0 | 0
0 | 0 | 0
0 | 0 | 0
0 | 0 | 0
0 | 0 | 0
0 | 0 | 0
0 | 0 | 0
0 | 0 | 0
0 | 0 | 0
0 | 0 | 0
0 | 0 | 0
0 | 0 | 0
0 | 0 | 0
0 | 0 | 0
0 | 0 | 0
0 | 0 | 0
0 | 0 | 0
0 | 0 | 0
0 | 0 | 0
0 | 0 | 0
0 | 0 | 0
0 | 0 | 0
0 | 0 | 0
0 | 0 | 0
0 | 0 | 0
0 | 0 | 0
0 | 0 | 0
0 | 0 | 0
0 | 0 | 0
0 | 0 | 0
0 | 0 | 0
0 | 0 | 0
0 | 0 | 0
0 | 0 | 0
0 | 0 | 0
0 | 0 | 0
0 | 0 | 0
0 | 0 | 0
0 | 0 | 0
0 | 0 | 0
0 | 0 | 0
0 | 0 | 0
0 | 0 | 0
0 | 0 | 0
0 | 0 | 0
0 | 0 | 0
0 | 0 | 0
0 | 0 | 0
0 | 0 | 0
0 | 0 | 0
0 | 0 | 0
0 | 0 | 0
0 | 0 | 0
0 | 0 | 0
0 | 0 | 0
0 | 0 | 0
0 | 0 | 0
0 | 0 | 0
0 | 0 | 0
0 | 0 | 0
0 | 0 | 0
0 | 0 | 0
0 | 0 | 0
0 | 0 | 0
0 | 0 | 0
0 | 0 | 0
0 | 0 | 0
0 | 0 | 0
0 | 0 | 0
0 | 0 | 0
0 | 0 | 0
0 | 0 | 0
0 | 0 | 0
0 | 0 | 0
0 | 0 | 0
0 | 0 | 0
0 | 0 | 0
0 | 0 | 0
0 | 0 | 0
0 | 0 | 0
0 | 0 | 0
0 | 0 | 0
0 | 0 | 0
0 | 0 | 0
0 | 0 | 0
0 | 0 | 0
0 | 0 | 0
0 | 0 | 0
0 | 0 | 0
0 | 0 | 0
0 | 0 | 0
0 | 0 | 0
0 | 0 | 0
0 | 0 | 0
0 | 0 | 0
0 | 0 | 0
0 | 0 | 0
0 | 0 | 0
0 | 0 | 0
0 | 0 | 0
0 | 0 | 0
0 | 0 | 0
0 | 0 | 0
0 | 0 | 0
0 | 0 | 0
0 | 0 | 0
0 | 0 | 0
0 | 0 | 0
0 | 0 | 0
0 | 0 | 0
0 | 0 | 0
0 | 0 | 0
0 | 0 | 0
0 | 0 | 0
0 | 0 | 0
0 | 0 | 0
0 | 0 | 0
0 | 0 | 0
0 | 0 | 0
0 | 0 | 0
0 | 0 | 0
0 | 0 | 0
0 | 0 | 0
0 | 0 | 0
0 | 0 | 0
0 | 0 | 0
0 | 0 | 0
0 | 0 | 0
0 | 0 | 0
0 | 0 | 0
0 | 0 | 0
0 | 0 | 0
0 | 0 | 0
0 | 0 | 0
0 | 0 | 0
0 | 0 | 0
0 | 0 | 0
0 | 0 | 0
0 | 0 | 0
0 | 0 | 0
0 | 0 | 0
0 | 0 | 0
0 | 0 | 0
0 | 0 | 0
0 | 0 | 0
0 | 0 | 0
0 | 0 | 0
0 | 0 | 0
0 | 0 | 0
0 | 0 | 0
0 | 0 | 0
0 | 0 | 0
0 | 0 | 0
0 | 0 | 0
0 | 0 | 0
0 | 0 | 0
0 | 0 | 0
0 | 0 | 0
0 | 0 | 0
0 | 0 | 0
0 | 0 | 0
0 | 0 | 0
0 | 0 | 0
0 | 0 | 0
0 | 0 | 0
0 | 0 | 0
0 | 0 | 0
0 | 0 | 0
0 | 0 | 0
0 | 0 | 0
0 | 0 | 0
0 | 0 | 0
0 | 0 | 0
0 | 0 | 0
0 | 0 | 0
0 | 0 | 0
0 | 0 | 0
0 | 0 | 0
0 | 0 | 0
0 | 0 | 0
0 | 0 | 0
0 | 0 | 0
0 | 0 | 0
0 | 0 | 0
0 | 0 | 0
0 | 0 | 0
0 | 0 | 0
0 | 0 | 0
0 | 0 | 0
0 | 0 | 0
0 | 0 | 0
0 | 0 | 0
0 | 0 | 0
0 | 0 | 0
0 | 0 | 0
0 | 0 | 0
0 | 0 | 0
0 | 0 | 0
0 | 0 | 0
0 | 0 | 0
0 | 0 | 0
0 | 0 | 0
0 | 0 | 0
0 | 0 | 0
0 | 0 | 0
0 | 0 | 0
0 | 0 | 0
0 | 0 | 0
0 | 0 | 0
0 | 0 | 0
0 | 0 | 0
0 | 0 | 0
0 | 0 | 0
0 | 0 | 0
0 | 0 | 0
0 | 0 | 0
0 | 0 | 0
0 | 0 | 0
0 | 0 | 0
0 | 0 | 0
0 | 0 | 0
0 | 0 | 0
0 | 0 | 0
0 | 0 | 0
0 | 0 | 0
0 | 0 | 0
0 | 0 | 0
0 | 0 | 0
0 | 0 | 0
0 | 0 | 0
0 | 0 | 0
0 | 0 | 0
0 | 0 | 0
0 | 0 | 0
0 | 0 | 0
0 | 0 | 0
0 | 0 | 0
0 | 0 | 0
0 | 0 | 0
0 | 0 | 0
0 | 0 | 0
0 | 0 | 0
0 | 0 | 0
0 | 0 | 0
0 | 0 | 0
0 | 0 | 0
0 | 0 | 0
0 | 0 | 0
0 | 0 | 0
0 | 0 | 0
0 | 0 | 0
0 | 0 | 0
0 | 0 | 0
0 | 0 | 0
0 | 0 | 0
0 | 0 | 0
0 | 0 | 0
0 | 0 | 0
0 | 0 | 0
0 | 0 | 0
0 | 0 | 0
0 | 0 | 0
0 | 0 | 0
0 | 0 | 0
0 | 0 | 0
0 | 0 | 0
0 | 0 | 0
0 | 0 | 0
0 | 0 | 0
0 | 0 | 0
0 | 0 | 0
0 | 0 | 0
0 | 0 | 0
0 | 0 | 0
0 | 0 | 0
0 | 0 | 0
0 | 0 | 0
0 | 0 | 0
0 | 0 | 0
0 | 0 | 0
0 | 0 | 0
0 | 0 | 0
0 | 0 | 0
0 | 0 | 0
0 | 0 | 0
0 | 0 | 0
0 | 0 | 0
0 | 0 | 0
0 | 0 | 0
0 | 0 | 0
0 | 0 | 0
0 | 0 | 0
0 | 0 | 0
0 | 0 | 0
0 | 0 | 0
0 | 0 | 0
0 | 0 | 0
0 | 0 | 0
0 | 0 | 0
0 | 0 | 0
0 | 0 | 0
0 | 0 | 0
0 | 0 | 0
0 | 0 | 0
0 | 0 | 0
0 | 0 | 0
0 | 0 | 0
0 | 0 | 0
0 | 0 | 0
0 | 0 | 0
0 | 0 | 0
0 | 0 | 0
0 | 0 | 0
0 | 0 | 0
0 | 0 | 0
0 | 0 | 0
0 | 0 | 0
0 | 0 | 0
0 | 0 | 0
0 | 0 | 0
0 | 0 | 0
0 | 0 | 0
0 | 0 | 0
0 | 0 | 0
0 | 0 | 0
0 | 0 | 0
0 | 0 | 0
0 | 0 | 0
0 | 0 | 0
0 | 0 | 0
0 | 0 | 0
0 | 0 | 0
0 | 0 | 0
0 | 0 | 0
0 | 0 | 0
0 | 0 | 0
0 | 0 | 0
0 | 0 | 0
0 | 0 | 0
0 | 0 | 0
0 | 0 | 0
0 | 0 | 0
0 | 0 | 0
0 | 0 | 0
0 | 0 | 0
0 | 0 | 0
0 | 0 | 0
0 | 0 | 0
0 | 0 | 0
0 | 0 | 0
0 | 0 | 0
0 | 0 | 0
0 | 0 | 0
0 | 0 | 0
0 | 0 | 0
0 | 0 | 0
0 | 0 | 0
0 | 0 | 0
0 | 0 | 0
0 | 0 | 0
0 | 0 | 0
0 | 0 | 0
0 | 0 | 0
0 | 0 | 0
0 | 0 | 0
0 | 0 | 0
0 | 0 | 0
0 | 0 | 0
0 | 0 | 0
0 | 0 | 0
0 | 0 | 0
0 | 0 | 0
0 | 0 | 0
0 | 0 | 0
0 | 0 | 0
0 | 0 | 0
0 | 0 | 0
0 | 0 | 0
0 | 0 | 0
0 | 0 | 0
0 | 0 | 0
0 | 0 | 0
0 | 0 | 0
0 | 0 | 0
0 | 0 | 0
0 | 0 | 0
0 | 0 | 0
0 | 0 | 0
0 | 0 | 0
0 | 0 | 0
0 | 0 | 0
0 | 0 | 0
0 | 0 | 0
0 | 0 | 0
0 | 0 | 0
0 | 0 | 0
0 | 0 | 0
0 | 0 | 0
0 | 0 | 0
0 | 0 | 0
0 | 0 | 0
0 | 0 | 0
0 | 0 | 0
0 | 0 | 0
0 | 0 | 0
0 | 0 | 0
0 | 0 | 0
0 | 0 | 0
0 | 0 | 0
0 | 0 | 0
0 | 0 | 0
0 | 0 | 0
0 | 0 | 0
0 | 0 | 0
0 | 0 | 0
0 | 0 | 0
0 | 0 | 0
0 | 0 | 0
0 | 0 | 0
0 | 0 | 0
0 | 0 | 0
0 | 0 | 0
0 | 0 | 0
0 | 0 | 0
0 | 0 | 0
0 | 0 | 0
0 | 0 | 0
0 | 0 | 0
0 | 0 | 0
0 | 0 | 0
0 | 0 | 0
0 | 0 | 0
0 | 0 | 0
0 | 0 | 0
0 | 0 | 0
0 | 0 | 0
0 | 0 | 0
0 | 0 | 0
0 | 0 | 0
0 | 0 | 0
0 | 0 | 0
0 | 0 | 0
0 | 0 | 0
0 | 0 | 0
0 | 0 | 0
0 | 0 | 0
0 | 0 | 0
0 | 0 | 0
0 | 0 | 0
0 | 0 | 0
0 | 0 | 0
0 | 0 | 0
0 | 0 | 0
0 | 0 | 0
0 | 0 | 0
0 | 0 | 0
0 | 0 | 0
0 | 0 | 0
0 | 0 | 0
0 | 0 | 0
0 | 0 | 0
0 | 0 | 0
0 | 0 | 0
0 | 0 | 0
0 | 0 | 0
0 | 0 | 0
0 | 0 | 0
0 | 0 | 0
0 | 0 | 0
0 | 0 | 0
0 | 0 | 0
0 | 0 | 0
0 | 0 | 0
0 | 0 | 0
0 | 0 | 0
0 | 0 | 0
0 | 0 | 0
0 | 0 | 0
0 | 0 | 0
0 | 0 | 0
0 | 0 | 0
0 | 0 | 0
0 | 0 | 0
0 | 0 | 0
0 | 0 | 0
0 | 0 | 0
0 | 0 | 0
0 | 0 | 0
0 | 0 | 0
0 | 0 | 0
0 | 0 | 0
0 | 0 | 0
0 | 0 | 0
0 | 0 | 0
0 | 0 | 0
0 | 0 | 0
0 | 0 | 0
0 | 0 | 0
0 | 0 | 0
0 | 0 | 0
0 | 0 | 0
0 | 0 | 0
0 | 0 | 0
0 | 0 | 0
0 | 0 | 0
0 | 0 | 0
0 | 0 | 0
0 | 0 | 0
0 | 0 | 0
0 | 0 | 0
0 | 0 | 0
0 | 0 | 0
0 | 0 | 0
0 | 0 | 0
0 | 0 | 0
0 | 0 | 0
0 | 0 | 0
0 | 0 | 0
0 | 0 | 0
0 | 0 | 0
0 | 0 | 0
0 | 0 | 0
0 | 0 | 0
0 | 0 | 0
0 | 0 | 0
0 | 0 | 0
0 | 0 | 0
0 | 0 | 0
0 | 0 | 0
0 | 0 | 0
0 | 0 | 0
0 | 0 | 0
0 | 0 | 0
0 | 0 | 0
0 | 0 | 0
0 | 0 | 0
0 | 0 | 0
0 | 0 | 0
0 | 0 | 0
0 | 0 | 0
0 | 0 | 0
0 | 0 | 0
0 | 0 | 0
0 | 0 | 0
0 | 0 | 0
0 | 0 | 0
0 | 0 | 0
0 | 0 | 0
0 | 0 | 0
0 | 0 | 0
0 | 0 | 0
0 | 0 | 0
0 | 0 | 0
0 | 0 | 0
0 | 0 | 0
0 | 0 | 0
0 | 0 | 0
0 | 0 | 0
0 | 0 | 0
0 | 0 | 0
0 | 0 | 0
0 | 0 | 0
0 | 0 | 0
0 | 0 | 0
0 | 0 | 0
0 | 0 | 0
0 | 0 | 0
0 | 0 | 0
0 | 0 | 0
0 | 0 | 0
0 | 0 | 0
0 | 0 | 0
0 | 0 | 0
0 | 0 | 0
0 | 0 | 0
0 | 0 | 0
0 | 0 | 0
0 | 0 | 0
0 | 0 | 0
0 | 0 | 0
0 | 0 | 0
0 | 0 | 0
0 | 0 | 0
0 | 0 | 0
0 | 0 | 0
0 | 0 | 0
0 | 0 | 0
0 | 0 | 0
0 | 0 | 0
0 | 0 | 0
0 | 0 | 0
0 | 0 | 0
0 | 0 | 0
0 | 0 | 0
0 | 0 | 0
0 | 0 | 0
0 | 0 | 0
0 | 0 | 0
0 | 0 | 0
0 | 0 | 0
0 | 0 | 0
0 | 0 | 0
0 | 0 | 0
0 | 0 | 0
0 | 0 | 0
0 | 0 | 0
0 | 0 | 0
0 | 0 | 0
0 | 0 | 0
0 | 0 | 0
0 | 0 | 0
0 | 0 | 0
0 | 0 | 0
0 | 0 | 0
0 | 0 | 0
0 | 0 | 0
0 | 0 | 0
0 | 0 | 0
0 | 0 | 0
0 | 0 | 0
0 | 0 | 0
0 | 0 | 0
0 | 0 | 0
0 | 0 | 0
0 | 0 | 0
0 | 0 | 0
0 | 0 | 0
0 | 0 | 0
0 | 0 | 0
0 | 0 | 0
0 | 0 | 0
0 | 0 | 0
0 | 0 | 0
0 | 0 | 0
0 | 0 | 0
0 | 0 | 0
0 | 0 | 0
0 | 0 | 0
0 | 0 | 0
0 | 0 | 0
0 | 0 | 0
0 | 0 | 0
0 | 0 | 0
0 | 0 | 0
0 | 0 | 0
0 | 0 | 0
0 | 0 | 0
0 | 0 | 0
0 | 0 | 0
0 | 0 | 0
0 | 0 | 0
0 | 0 | 0
0 | 0 | 0
0 | 0 | 0
0 | 0 | 0
0 | 0 | 0
0 | 0 | 0
0 | 0 | 0
0 | 0 | 0
0 | 0 | 0
0 | 0 | 0
0 | 0 | 0
0 | 0 | 0
0 | 0 | 0
0 | 0 | 0
0 | 0 | 0
0 | 0 | 0
0 | 0 | 0
0 | 0 | 0
0 | 0 | 0
0 | 0 | 0
0 | 0 | 0
0 | 0 | 0
0 | 0 | 0
0 | 0 | 0
0 | 0 | 0
0 | 0 | 0
0 | 0 | 0
0 | 0 | 0
0 | 0 | 0
0 | 0 | 0
0 | 0 | 0
0 | 0 | 0
0 | 0 | 0
0 | 0 | 0
0 | 0 | 0
0 | 0 | 0
0 | 0 | 0
0 | 0 | 0
0 | 0 | 0
0 | 0 | 0
0 | 0 | 0
0 | 0 | 0
0 | 0 | 0
0 | 0 | 0
0 | 0 | 0
0 | 0 | 0
0 | 0 | 0
0 | 0 | 0
0 | 0 | 0
0 | 0 | 0
0 | 0 | 0
0 | 0 | 0
0 | 0 | 0
0 | 0 | 0
0 | 0 | 0
0 | 0 | 0
0 | 0 | 0
0 | 0 | 0
0 | 0 | 0
0 | 0 | 0
0 | 0 | 0
0 | 0 | 0
0 | 0 | 0
0 | 0 | 0
0 | 0 | 0
0 | 0 | 0
0 | 0 | 0
0 | 0 | 0
0 | 0 | 0
0 | 0 | 0
0 | 0 | 0
0 | 0 | 0
0 | 0 | 0
0 | 0 | 0
0 | 0 | 0
0 | 0 | 0
0 | 0 | 0
0 | 0 | 0
0 | 0 | 0
0 | 0 | 0
0 | 0 | 0
0 | 0 | 0
0 | 0 | 0
0 | 0 | 0
0 | 0 | 0
0 | 0 | 0
0 | 0 | 0
0 | 0 | 0
0 | 0 | 0
0 | 0 | 0
0 | 0 | 0
0 | 0 | 0
0 | 0 | 0
0 | 0 | 0
0 | 0 | 0
0 | 0 | 0
0 | 0 | 0
0 | 0 | 0
0 | 0 | 0
0 | 0 | 0
0 | 0 | 0
0 | 0 | 0
0 | 0 | 0
0 | 0 | 0
0 | 0 | 0
0 | 0 | 0
0 | 0 | 0
0 | 0 | 0
0 | 0 | 0
0 | 0 | 0
0 | 0 | 0
0 | 0 | 0
0 | 0 | 0
0 | 0 | 0
0 | 0 | 0
0 | 0 | 0
0 | 0 | 0
0 | 0 | 0
0 | 0 | 0
0 | 0 | 0
0 | 0 | 0
0 | 0 | 0
0 | 0 | 0
0 | 0 | 0
0 | 0 | 0
0 | 0 | 0
0 | 0 | 0
0 | 0 | 0
0 | 0 | 0
0 | 0 | 0
0 | 0 | 0
0 | 0 | 0
0 | 0 | 0
0 | 0 | 0
0 | 0 | 0
0 | 0 | 0
0 | 0 | 0
0 | 0 | 0
0 | 0 | 0
0 | 0 | 0
0 | 0 | 0
0 | 0 | 0
0 | 0 | 0
0 | 0 | 0
0 | 0 | 0
0 | 0 | 0
0 | 0 | 0
0 | 0 | 0
0 | 0 | 0
0 | 0 | 0
0 | 0 | 0
0 | 0 | 0
0 | 0 | 0
0 | 0 | 0
0 | 0 | 0
0 | 0 | 0
0 | 0 | 0
0 | 0 | 0
0 | 0 | 0
0 | 0 | 0
0 | 0 | 0
0 | 0 | 0
0 | 0 | 0
0 | 0 | 0
0 | 0 | 0
0 | 0 | 0
0 | 0 | 0
0 | 0 | 0
0 | 0 | 0
0 | 0 | 0
0 | 0 | 0
0 | 0 | 0
0 | 0 | 0
0 | 0 | 0
0 | 0 | 0
0 | 0 | 0
0 | 0 | 0
0 | 0 | 0
0 | 0 | 0
0 | 0 | 0
0 | 0 | 0
0 | 0 | 0
0 | 0 | 0
0 | 0 | 0
0 | 0 | 0
0 | 0 | 0
0 | 0 | 0
0 | 0 | 0
0 | 0 | 0
0 | 0 | 0
0 | 0 | 0
0 | 0 | 0
0 | 0 | 0
0 | 0 | 0
0 | 0 | 0
0 | 0 | 0
0 | 0 | 0
0 | 0 | 0
0 | 0 | 0
0 | 0 | 0
0 | 0 | 0
0 | 0 | 0
0 | 0 | 0
0 | 0 | 0
0 | 0 | 0
0 | 0 | 0
0 | 0 | 0
0 | 0 | 0
0 | 0 | 0
0 | 0 | 0
0 | 0 | 0
0 | 0 | 0
0 | 0 | 0
0 | 0 | 0
0 | 0 | 0
0 | 0 | 0
0 | 0 | 0
0 | 0 | 0
0 | 0 | 0
0 | 0 | 0
0 | 0 | 0
0 | 0 | 0
0 | 0 | 0
0 | 0 | 0
0 | 0 | 0
0 | 0 | 0
0 | 0 | 0
0 | 0 | 0
0 | 0 | 0
0 | 0 | 0
0 | 0 | 0
0 | 0 | 0
0 | 0 | 0
0 | 0 | 0
0 | 0 | 0
0 | 0 | 0
0 | 0 | 0
0 | 0 | 0
0 | 0 | 0
0 | 0 | 0
0 | 0 | 0
0 | 0 | 0
0 | 0 | 0
0 | 0 | 0
0 | 0 | 0
0 | 0 | 0
0 | 0 | 0
0 | 0 | 0
0 | 0 | 0
0 | 0 | 0
0 | 0 | 0
0 | 0 | 0
0 | 0 | 0
0 | 0 | 0
0 | 0 | 0
0 | 0 | 0
0 | 0 | 0
0 | 0 | 0
0 | 0 | 0
0 | 0 | 0
0 | 0 | 0
0 | 0 | 0
0 | 0 | 0
0 | 0 | 0
0 | 0 | 0
0 | 0 | 0
0 | 0 | 0
0 | 0 | 0
0 | 0 | 0
0 | 0 | 0
0 | 0 | 0
0 | 0 | 0
0 | 0 | 0
0 | 0 | 0
0 | 0 | 0
0 | 0 | 0
0 | 0 | 0
0 | 0 | 0
0 | 0 | 0
0 | 0 | 0
0 | 0 | 0
0 | 0 | 0
0 | 0 | 0
0 | 0 | 0
0 | 0 | 0
0 | 0 | 0
0 | 0 | 0
0 | 0 | 0
0 | 0 | 0
0 | 0 | 0
0 | 0 | 0
0 | 0 | 0
0 | 0 | 0
0 | 0 | 0
0 | 0 | 0
0 | 0 | 0
0 | 0 | 0
0 | 0 | 0
0 | 0 | 0
0 | 0 | 0
0 | 0 | 0
0 | 0 | 0
0 | 0 | 0
0 | 0 | 0
0 | 0 | 0
0 | 0 | 0
0 | 0 | 0
0 | 0 | 0
0 | 0 | 0
0 | 0 | 0
0 | 0 | 0
0 | 0 | 0
0 | 0 | 0
0 | 0 | 0
0 | 0 | 0
0 | 0 | 0
0 | 0 | 0
0 | 0 | 0
0 | 0 | 0
0 | 0 | 0
0 | 0 | 0
0 | 0 | 0
0 | 0 | 0
0 | 0 | 0
0 | 0 | 0
0 | 0 | 0
0 | 0 | 0
0 | 0 | 0
0 | 0 | 0
0 | 0 | 0
0 | 0 | 0
0 | 0 | 0
0 | 0 | 0
0 | 0 | 0
0 | 0 | 0
0 | 0 | 0
0 | 0 | 0
0 | 0 | 0
0 | 0 | 0
0 | 0 | 0
0 | 0 | 0
0 | 0 | 0
0 | 0 | 0
0 | 0 | 0
0 | 0 | 0
0 | 0 | 0
0 | 0 | 0
0 | 0 | 0
0 | 0 | 0
0 | 0 | 0
0 | 0 | 0
0 | 0 | 0
0 | 0 | 0
0 | 0 | 0
0 | 0 | 0
0 | 0 | 0
0 | 0 | 0
0 | 0 | 0
0 | 0 | 0
0 | 0 | 0
0 | 0 | 0
0 | 0 | 0
0 | 0 | 0
0 | 0 | 0
0 | 0 | 0
0 | 0 | 0
0 | 0 | 0
0 | 0 | 0
0 | 0 | 0
0 | 0 | 0
0 | 0 | 0
0 | 0 | 0
0 | 0 | 0
0 | 0 | 0
0 | 0 | 0
0 | 0 | 0
0 | 0 | 0
0 | 0 | 0
0 | 0 | 0
0 | 0 | 0
0 | 0 | 0
0 | 0 | 0
0 | 0 | 0
0 | 0 | 0
0 | 0 | 0
0 | 0 | 0
0 | 0 | 0
0 | 0 | 0
0 | 0 | 0
0 | 0 | 0
0 | 0 | 0
0 | 0 | 0
0 | 0 | 0
0 | 0 | 0
0 | 0 | 0
0 | 0 | 0
0 | 0 | 0
0 | 0 | 0
0 | 0 | 0
0 | 0 | 0
0 | 0 | 0
0 | 0 | 0
0 | 0 | 0
0 | 0 | 0
0 | 0 | 0
0 | 0 | 0
0 | 0 | 0
0 | 0 | 0
0 | 0 | 0
0 | 0 | 0
0 | 0 | 0
0 | 0 | 0
0 | 0 | 0
0 | 0 | 0
0 | 0 | 0
0 | 0 | 0
0 | 0 | 0
0 | 0 | 0
0 | 0 | 0
0 | 0 | 0
0 | 0 | 0
0 | 0 | 0
0 | 0 | 0
0 | 0 | 0
0 | 0 | 0
0 | 0 | 0
0 | 0 | 0
0 | 0 | 0
0 | 0 | 0
0 | 0 | 0
0 | 0 | 0
0 | 0 | 0
0 | 0 | 0
0 | 0 | 0
0 | 0 | 0
0 | 0 | 0
0 | 0 | 0
0 | 0 | 0
0 | 0 | 0
0 | 0 | 0
0 | 0 | 0
0 | 0 | 0
0 | 0 | 0
0 | 0 | 0
0 | 0 | 0
0 | 0 | 0
0 | 0 | 0
0 | 0 | 0
0 | 0 | 0
0 | 0 | 0
0 | 0 | 0
0 | 0 | 0
0 | 0 | 0
0 | 0 | 0
0 | 0 | 0
0 | 0 | 0
0 | 0 | 0
0 | 0 | 0
0 | 0 | 0
0 | 0 | 0
0 | 0 | 0
0 | 0 | 0
0 | 0 | 0
0 | 0 | 0
0 | 0 | 0
0 | 0 | 0
0 | 0 | 0
0 | 0 | 0
0 | 0 | 0
0 | 0 | 0
0 | 0 | 0
0 | 0 | 0
0 | 0 | 0
0 | 0 | 0
0 | 0 | 0
0 | 0 | 0
0 | 0 | 0
0 | 0 | 0
0 | 0 | 0
0 | 0 | 0
0 | 0 | 0
0 | 0 | 0
0 | 0 | 0
0 | 0 | 0
0 | 0 | 0
0 | 0 | 0
0 | 0 | 0
0 | 0 | 0
0 | 0 | 0
0 | 0 | 0
0 | 0 | 0
0 | 0 | 0
0 | 0 | 0
0 | 0 | 0
0 | 0 | 0
0 | 0 | 0
0 | 0 | 0
0 | 0 | 0
0 | 0 | 0
0 | 0 | 0
0 | 0 | 0
0 | 0 | 0
0 | 0 | 0
0 | 0 | 0
0 | 0 | 0
0 | 0 | 0
0 | 0 | 0
0 | 0 | 0
0 | 0 | 0
0 | 0 | 0
0 | 0 | 0
0 | 0 | 0
0 | 0 | 0
0 | 0 | 0
0 | 0 | 0
0 | 0 | 0
0 | 0 | 0
0 | 0 | 0
0 | 0 | 0
0 | 0 | 0
0 | 0 | 0
0 | 0 | 0
0 | 0 | 0
0 | 0 | 0
0 | 0 | 0
0 | 0 | 0
0 | 0 | 0
0 | 0 | 0
0 | 0 | 0
0 | 0 | 0
0 | 0 | 0
0 | 0 | 0
0 | 0 | 0
0 | 0 | 0
0 | 0 | 0
0 | 0 | 0
0 | 0 | 0
0 | 0 | 0
0 | 0 | 0
0 | 0 | 0
0 | 0 | 0
0 | 0 | 0
0 | 0 | 0
0 | 0 | 0
0 | 0 | 0
0 | 0 | 0
0 | 0 | 0
0 | 0 | 0
0 | 0 | 0
0 | 0 | 0
0 | 0 | 0
0 | 0 | 0
0 | 0 | 0
0 | 0 | 0
0 | 0 | 0
0 | 0 | 0
0 | 0 | 0
0 | 0 | 0
0 | 0 | 0
0 | 0 | 0
0 | 0 | 0
0 | 0 | 0
0 | 0 | 0
0 | 0 | 0
0 | 0 | 0
0 | 0 | 0
0 | 0 | 0
0 | 0 | 0
0 | 0 | 0
0 | 0 | 0
0 | 0 | 0
0 | 0 | 0
0 | 0 | 0
0 | 0 | 0
0 | 0 | 0
0 | 0 | 0
0 | 0 | 0
0 | 0 | 0
0 | 0 | 0
0 | 0 | 0
0 | 0 | 0
0 | 0 | 0
0 | 0 | 0
0 | 0 | 0
0 | 0 | 0
0 | 0 | 0
0 | 0 | 0
0 | 0 | 0
0 | 0 | 0
0 | 0 | 0
0 | 0 | 0
0 | 0 | 0
0 | 0 | 0
0 | 0 | 0
0 | 0 | 0
0 | 0 | 0
0 | 0 | 0
0 | 0 | 0
0 | 0 | 0
0 | 0 | 0
0 | 0 | 0
0 | 0 | 0
0 | 0 | 0
0 | 0 | 0
0 | 0 | 0
0 | 0 | 0
0 | 0 | 0
0 | 0 | 0
0 | 0 | 0
0 | 0 | 0
0 | 0 | 0
0 | 0 | 0
0 | 0 | 0
0 | 0 | 0
0 | 0 | 0
0 | 0 | 0
0 | 0 | 0
0 | 0 | 0
0 | 0 | 0
0 | 0 | 0
0 | 0 | 0
0 | 0 | 0
0 | 0 | 0
0 | 0 | 0
0 | 0 | 0
0 | 0 | 0
0 | 0 | 0
0 | 0 | 0
0 | 0 | 0
0 | 0 | 0
0 | 0 | 0
0 | 0 | 0
0 | 0 | 0
0 | 0 | 0
0 | 0 | 0
0 | 0 | 0
0 | 0 | 0
0 | 0 | 0
0 | 0 | 0
0 | 0 | 0
0 | 0 | 0
0 | 0 | 0
0 | 0 | 0
0 | 0 | 0
0 | 0 | 0
0 | 0 | 0
0 | 0 | 0
0 | 0 | 0
0 | 0 | 0
0 | 0 | 0
0 | 0 | 0
0 | 0 | 0
0 | 0 | 0
0 | 0 | 0
0 | 0 | 0
0 | 0 | 0
0 | 0 | 0
0 | 0 | 0
0 | 0 | 0
0 | 0 | 0
0 | 0 | 0
0 | 0 | 0
0 | 0 | 0
0 | 0 | 0
0 | 0 | 0
0 | 0 | 0
0 | 0 | 0
0 | 0 | 0
0 | 0 | 0
0 | 0 | 0
0 | 0 | 0
0 | 0 | 0
0 | 0 | 0
0 | 0 | 0
0 | 0 | 0
0 | 0 | 0
0 | 0 | 0
0 | 0 | 0
0 | 0 | 0
0 | 0 | 0
0 | 0 | 0
0 | 0 | 0
0 | 0 | 0
0 | 0 | 0
0 | 0 | 0
0 | 0 | 0
0 | 0 | 0
0 | 0 | 0
0 | 0 | 0
0 | 0 | 0
0 | 0 | 0
0 | 0 | 0
0 | 0 | 0
0 | 0 | 0
0 | 0 | 0
0 | 0 | 0
0 | 0 | 0
0 | 0 | 0
0 | 0 | 0
0 | 0 | 0
0 | 0 | 0
0 | 0 | 0
0 | 0 | 0
0 | 0 | 0
0 | 0 | 0
0 | 0 | 0
0 | 0 | 0
0 | 0 | 0
0 | 0 | 0
0 | 0 | 0
0 | 0 | 0
0 | 0 | 0
0 | 0 | 0
0 | 0 | 0
0 | 0 | 0
0 | 0 | 0
0 | 0 | 0
0 | 0 | 0
0 | 0 | 0
0 | 0 | 0
0 | 0 | 0
0 | 0 | 0
0 | 0 | 0
0 | 0 | 0
0 | 0 | 0
0 | 0 | 0
0 | 0 | 0
0 | 0 | 0
0 | 0 | 0
0 | 0 | 0
0 | 0 | 0
0 | 0 | 0
0 | 0 | 0
0 | 0 | 0
0 | 0 | 0
0 | 0 | 0
0 | 0 | 0
0 | 0 | 0
0 | 0 | 0
0 | 0 | 0
0 | 0 | 0
0 | 0 | 0
0 | 0 | 0
0 | 0 | 0
0 | 0 | 0
0 | 0 | 0
0 | 0 | 0
0 | 0 | 0
0 | 0 | 0
0 | 0 | 0
0 | 0 | 0
0 | 0 | 0
0 | 0 | 0
0 | 0 | 0
0 | 0 | 0
0 | 0 | 0
0 | 0 | 0
0 | 0 | 0
0 | 0 | 0
0 | 0 | 0
0 | 0 | 0
0 | 0 | 0
0 | 0 | 0
0 | 0 | 0
0 | 0 | 0
0 | 0 | 0
0 | 0 | 0
0 | 0 | 0
0 | 0 | 0
0 | 0 | 0
0 | 0 | 0
0 | 0 | 0
0 | 0 | 0
0 | 0 | 0
0 | 0 | 0
0 | 0 | 0
0 | 0 | 0
0 | 0 | 0
0 | 0 | 0
0 | 0 | 0
0 | 0 | 0
0 | 0 | 0
0 | 0 | 0
0 | 0 | 0
0 | 0 | 0
0 | 0 | 0
0 | 0 | 0
0 | 0 | 0
0 | 0 | 0
0 | 0 | 0
0 | 0 | 0
0 | 0 | 0
0 | 0 | 0
0 | 0 | 0
0 | 0 | 0
0 | 0 | 0
0 | 0 | 0
0 | 0 | 0
0 | 0 | 0
0 | 0 | 0
0 | 0 | 0
0 | 0 | 0
0 | 0 | 0
0 | 0 | 0
0 | 0 | 0
0 | 0 | 0
0 | 0 | 0
0 | 0 | 0
0 | 0 | 0
0 | 0 | 0
0 | 0 | 0
0 | 0 | 0
0 | 0 | 0
0 | 0 | 0
0 | 0 | 0
0 | 0 | 0
0 | 0 | 0
0 | 0 | 0
0 | 0 | 0
0 | 0 | 0
0 | 0 | 0
0 | 0 | 0
0 | 0 | 0
0 | 0 | 0
0 | 0 | 0
0 | 0 | 0
0 | 0 | 0
0 | 0 | 0
0 | 0 | 0
0 | 0 | 0
0 | 0 | 0
0 | 0 | 0
0 | 0 | 0
0 | 0 | 0
0 | 0 | 0
0 | 0 | 0
0 | 0 | 0
0 | 0 | 0
0 | 0 | 0
0 | 0 | 0
0 | 0 | 0
0 | 0 | 0
0 | 0 | 0
0 | 0 | 0
0 | 0 | 0
0 | 0 | 0
0 | 0 | 0
0 | 0 | 0
0 | 0 | 0
0 | 0 | 0
0 | 0 | 0
0 | 0 | 0
0 | 0 | 0
0 | 0 | 0
0 | 0 | 0
0 | 0 | 0
0 | 0 | 0
0 | 0 | 0
0 | 0 | 0
0 | 0 | 0
0 | 0 | 0
0 | 0 | 0
0 | 0 | 0
0 | 0 | 0
0 | 0 | 0
0 | 0 | 0
0 | 0 | 0
0 | 0 | 0
0 | 0 | 0
0 | 0 | 0
0 | 0 | 0
0 | 0 | 0
0 | 0 | 0
0 | 0 | 0
0 | 0 | 0
0 | 0 | 0
0 | 0 | 0
0 | 0 | 0
0 | 0 | 0
0 | 0 | 0
0 | 0 | 0
0 | 0 | 0
0 | 0 | 0
0 | 0 | 0
0 | 0 | 0
0 | 0 | 0
0 | 0 | 0
0 | 0 | 0
0 | 0 | 0
0 | 0 | 0
0 | 0 | 0
0 | 0 | 0
0 | 0 | 0
0 | 0 | 0
0 | 0 | 0
0 | 0 | 0
0 | 0 | 0
0 | 0 | 0
0 | 0 | 0
0 | 0 | 0
0 | 0 | 0
0 | 0 | 0
0 | 0 | 0
0 | 0 | 0
0 | 0 | 0
0 | 0 | 0
0 | 0 | 0
0 | 0 | 0
0 | 0 | 0
0 | 0 | 0
0 | 0 | 0
0 | 0 | 0
0 | 0 | 0
0 | 0 | 0
0 | 0 | 0
0 | 0 | 0
0 | 0 | 0
0 | 0 | 0
0 | 0 | 0
0 | 0 | 0
0 | 0 | 0
0 | 0 | 0
0 | 0 | 0
0 | 0 | 0
0 | 0 | 0
0 | 0 | 0
0 | 0 | 0
0 | 0 | 0
0 | 0 | 0
0 | 0 | 0
0 | 0 | 0
0 | 0 | 0
0 | 0 | 0
0 | 0 | 0
0 | 0 | 0
0 | 0 | 0
0 | 0 | 0
0 | 0 | 0
0 | 0 | 0
0 | 0 | 0
0 | 0 | 0
0 | 0 | 0
0 | 0 | 0
0 | 0 | 0
0 | 0 | 0
0 | 0 | 0
0 | 0 | 0
0 | 0 | 0
0 | 0 | 0
0 | 0 | 0
0 | 0 | 0
0 | 0 | 0
0 | 0 | 0
0 | 0 | 0
0 | 0 | 0
0 | 0 | 0
0 | 0 | 0
0 | 0 | 0
0 | 0 | 0
0 | 0 | 0
0 | 0 | 0
0 | 0 | 0
0 | 0 | 0
0 | 0 | 0
0 | 0 | 0
0 | 0 | 0
0 | 0 | 0
0 | 0 | 0
0 | 0 | 0
0 | 0 | 0
0 | 0 | 0
0 | 0 | 0
0 | 0 | 0
0 | 0 | 0
0 | 0 | 0
0 | 0 | 0
0 | 0 | 0
0 | 0 | 0
0 | 0 | 0
0 | 0 | 0
0 | 0 | 0
0 | 0 | 0
0 | 0 | 0
0 | 0 | 0
0 | 0 | 0
0 | 0 | 0
0 | 0 | 0
0 | 0 | 0
0 | 0 | 0
0 | 0 | 0
0 | 0 | 0
0 | 0 | 0
0 | 0 | 0
0 | 0 | 0
0 | 0 | 0
0 | 0 | 0
0 | 0 | 0
0 | 0 | 0
0 | 0 | 0
0 | 0 | 0
0 | 0 | 0
0 | 0 | 0
0 | 0 | 0
0 | 0 | 0
0 | 0 | 0
0 | 0 | 0
0 | 0 | 0
0 | 0 | 0
0 | 0 | 0
0 | 0 | 0
0 | 0 | 0
0 | 0 | 0
0 | 0 | 0
0 | 0 | 0
0 | 0 | 0
0 | 0 | 0
0 | 0 | 0
0 | 0 | 0
0 | 0 | 0
0 | 0 | 0
0 | 0 | 0
0 | 0 | 0
0 | 0 | 0
0 | 0 | 0
0 | 0 | 0
0 | 0 | 0
0 | 0 | 0
0 | 0 | 0
0 | 0 | 0
0 | 0 | 0
0 | 0 | 0
0 | 0 | 0
0 | 0 | 0
0 | 0 | 0
0 | 0 | 0
0 | 0 | 0
0 | 0 | 0
0 | 0 | 0
0 | 0 | 0
0 | 0 | 0
0 | 0 | 0
0 | 0 | 0
0 | 0 | 0
0 | 0 | 0
0 | 0 | 0
0 | 0 | 0
0 | 0 | 0
0 | 0 | 0
0 | 0 | 0
0 | 0 | 0
0 | 0 | 0
0 | 0 | 0
0 | 0 | 0
0 | 0 | 0
0 | 0 | 0
0 | 0 | 0
0 | 0 | 0
0 | 0 | 0
0 | 0 | 0
0 | 0 | 0
0 | 0 | 0
0 | 0 | 0
0 | 0 | 0
0 | 0 | 0
0 | 0 | 0
0 | 0 | 0
0 | 0 | 0
0 | 0 | 0
0 | 0 | 0
0 | 0 | 0
0 | 0 | 0
0 | 0 | 0
0 | 0 | 0
0 | 0 | 0
0 | 0 | 0
0 | 0 | 0
0 | 0 | 0
0 | 0 | 0
0 | 0 | 0
0 | 0 | 0
0 | 0 | 0
0 | 0 | 0
0 | 0 | 0
0 | 0 | 0
0 | 0 | 0
0 | 0 | 0
0 | 0 | 0
0 | 0 | 0
0 | 0 | 0
0 | 0 | 0
0 | 0 | 0
0 | 0 | 0
0 | 0 | 0
0 | 0 | 0
0 | 0 | 0
0 | 0 | 0
0 | 0 | 0
0 | 0 | 0
0 | 0 | 0
0 | 0 | 0
0 | 0 | 0
0 | 0 | 0
0 | 0 | 0
0 | 0 | 0
0 | 0 | 0
0 | 0 | 0
0 | 0 | 0
0 | 0 | 0
0 | 0 | 0
0 | 0 | 0
0 | 0 | 0
0 | 0 | 0
0 | 0 | 0
0 | 0 | 0
0 | 0 | 0
0 | 0 | 0
0 | 0 | 0
0 | 0 | 0
0 | 0 | 0
0 | 0 | 0
0 | 0 | 0
0 | 0 | 0
0 | 0 | 0
0 | 0 | 0
0 | 0 | 0
0 | 0 | 0
0 | 0 | 0
0 | 0 | 0
0 | 0 | 0
0 | 0 | 0
0 | 0 | 0
0 | 0 | 0
0 | 0 | 0
0 | 0 | 0
0 | 0 | 0
0 | 0 | 0
0 | 0 | 0
0 | 0 | 0
0 | 0 | 0
0 | 0 | 0
0 | 0 | 0
0 | 0 | 0
0 | 0 | 0
0 | 0 | 0
0 | 0 | 0
0 | 0 | 0
0 | 0 | 0
0 | 0 | 0
0 | 0 | 0
0 | 0 | 0
0 | 0 | 0
0 | 0 | 0
0 | 0 | 0
0 | 0 | 0
0 | 0 | 0
0 | 0 | 0
0 | 0 | 0
0 | 0 | 0
0 | 0 | 0
0 | 0 | 0
0 | 0 | 0
0 | 0 | 0
0 | 0 | 0
0 | 0 | 0
0 | 0 | 0
0 | 0 | 0
0 | 0 | 0
0 | 0 | 0
0 | 0 | 0
0 | 0 | 0
0 | 0 | 0
0 | 0 | 0
0 | 0 | 0
0 | 0 | 0
0 | 0 | 0
0 | 0 | 0
0 | 0 | 0
0 | 0 | 0
0 | 0 | 0
0 | 0 | 0
0 | 0 | 0
0 | 0 | 0
0 | 0 | 0
0 | 0 | 0
0 | 0 | 0
0 | 0 | 0
0 | 0 | 0
0 | 0 | 0
0 | 0 | 0
0 | 0 | 0
0 | 0 | 0
0 | 0 | 0
0 | 0 | 0
0 | 0 | 0
0 | 0 | 0
0 | 0 | 0
0 | 0 | 0
0 | 0 | 0
0 | 0 | 0
0 | 0 | 0
0 | 0 | 0
0 | 0 | 0
0 | 0 | 0
0 | 0 | 0
0 | 0 | 0
0 | 0 | 0
0 | 0 | 0
0 | 0 | 0
0 | 0 | 0
0 | 0 | 0
0 | 0 | 0
0 | 0 | 0
0 | 0 | 0
0 | 0 | 0
0 | 0 | 0
0 | 0 | 0
0 | 0 | 0
0 | 0 | 0
0 | 0 | 0
0 | 0 | 0
0 | 0 | 0
0 | 0 | 0
0 | 0 | 0
0 | 0 | 0
0 | 0 | 0
0 | 0 | 0
0 | 0 | 0
0 | 0 | 0
0 | 0 | 0
0 | 0 | 0
0 | 0 | 0
0 | 0 | 0
0 | 0 | 0
0 | 0 | 0
0 | 0 | 0
0 | 0 | 0
0 | 0 | 0
0 | 0 | 0
0 | 0 | 0
0 | 0 | 0
0 | 0 | 0
0 | 0 | 0
0 | 0 | 0
0 | 0 | 0
0 | 0 | 0
0 | 0 | 0
0 | 0 | 0
0 | 0 | 0
0 | 0 | 0
0 | 0 | 0
0 | 0 | 0
0 | 0 | 0
0 | 0 | 0
0 | 0 | 0
0 | 0 | 0
0 | 0 | 0
0 | 0 | 0
0 | 0 | 0
0 | 0 | 0
0 | 0 | 0
0 | 0 | 0
0 | 0 | 0
0 | 0 | 0
0 | 0 | 0
0 | 0 | 0
0 | 0 | 0
0 | 0 | 0
0 | 0 | 0
0 | 0 | 0
0 | 0 | 0
0 | 0 | 0
0 | 0 | 0
0 | 0 | 0
0 | 0 | 0
0 | 0 | 0
0 | 0 | 0
0 | 0 | 0
0 | 0 | 0
0 | 0 | 0
0 | 0 | 0
0 | 0 | 0
0 | 0 | 0
0 | 0 | 0
0 | 0 | 0
0 | 0 | 0
0 | 0 | 0
0 | 0 | 0
0 | 0 | 0
0 | 0 | 0
0 | 0 | 0
0 | 0 | 0
0 | 0 | 0
0 | 0 | 0
0 | 0 | 0
0 | 0 | 0
0 | 0 | 0
0 | 0 | 0
0 | 0 | 0
0 | 0 | 0
0 | 0 | 0
0 | 0 | 0
0 | 0 | 0
0 | 0 | 0
0 | 0 | 0
0 | 0 | 0
0 | 0 | 0
0 | 0 | 0
0 | 0 | 0
0 | 0 | 0
0 | 0 | 0
0 | 0 | 0
0 | 0 | 0
0 | 0 | 0
0 | 0 | 0
0 | 0 | 0
0 | 0 | 0
0 | 0 | 0
0 | 0 | 0
0 | 0 | 0
0 | 0 | 0
0 | 0 | 0
0 | 0 | 0
0 | 0 | 0
0 | 0 | 0
0 | 0 | 0
0 | 0 | 0
0 | 0 | 0
0 | 0 | 0
0 | 0 | 0
0 | 0 | 0
0 | 0 | 0
0 | 0 | 0
0 | 0 | 0
0 | 0 | 0
0 | 0 | 0
0 | 0 | 0
0 | 0 | 0
0 | 0 | 0
0 | 0 | 0
0 | 0 | 0
0 | 0 | 0
0 | 0 | 0
0 | 0 | 0
0 | 0 | 0
0 | 0 | 0
0 | 0 | 0
0 | 0 | 0
0 | 0 | 0
0 | 0 | 0
0 | 0 | 0
0 | 0 | 0
0 | 0 | 0
0 | 0 | 0
0 | 0 | 0
0 | 0 | 0
0 | 0 | 0
0 | 0 | 0
0 | 0 | 0
0 | 0 | 0
0 | 0 | 0
0 | 0 | 0
0 | 0 | 0
0 | 0 | 0
0 | 0 | 0
0 | 0 | 0
0 | 0 | 0
0 | 0 | 0
0 | 0 | 0
0 | 0 | 0
0 | 0 | 0
0 | 0 | 0
0 | 0 | 0
0 | 0 | 0
0 | 0 | 0
0 | 0 | 0
0 | 0 | 0
0 | 0 | 0
0 | 0 | 0
0 | 0 | 0
0 | 0 | 0
0 | 0 | 0
0 | 0 | 0
0 | 0 | 0
0 | 0 | 0
0 | 0 | 0
0 | 0 | 0
0 | 0 | 0
0 | 0 | 0
0 | 0 | 0
0 | 0 | 0
0 | 0 | 0
0 | 0 | 0
0 | 0 | 0
0 | 0 | 0
0 | 0 | 0
0 | 0 | 0
0 | 0 | 0
0 | 0 | 0
0 | 0 | 0
0 | 0 | 0
0 | 0 | 0
0 | 0 | 0
0 | 0 | 0
0 | 0 | 0
0 | 0 | 0
0 | 0 | 0
0 | 0 | 0
0 | 0 | 0
0 | 0 | 0
0 | 0 | 0
0 | 0 | 0
0 | 0 | 0
0 | 0 | 0
0 | 0 | 0
0 | 0 | 0
0 | 0 | 0
0 | 0 | 0
0 | 0 | 0
0 | 0 | 0
0 | 0 | 0
0 | 0 | 0
0 | 0 | 0
0 | 0 | 0
0 | 0 | 0
0 | 0 | 0
0 | 0 | 0
0 | 0 | 0
0 | 0 | 0
0 | 0 | 0
0 | 0 | 0
0 | 0 | 0
0 | 0 | 0
0 | 0 | 0
0 | 0 | 0
0 | 0 | 0
0 | 0 | 0
0 | 0 | 0
0 | 0 | 0
0 | 0 | 0
0 | 0 | 0
0 | 0 | 0
0 | 0 | 0
0 | 0 | 0
0 | 0 | 0
0 | 0 | 0
0 | 0 | 0
0 | 0 | 0
0 | 0 | 0
0 | 0 | 0
0 | 0 | 0
0 | 0 | 0
0 | 0 | 0
0 | 0 | 0
0 | 0 | 0
0 | 0 | 0
0 | 0 | 0
0 | 0 | 0
0 | 0 | 0
0 | 0 | 0
0 | 0 | 0
0 | 0 | 0
0 | 0 | 0
0 | 0 | 0
0 | 0 | 0
0 | 0 | 0
0 | 0 | 0
0 | 0 | 0
0 | 0 | 0
0 | 0 | 0
0 | 0 | 0
0 | 0 | 0
0 | 0 | 0
0 | 0 | 0
0 | 0 | 0
0 | 0 | 0
0 | 0 | 0
0 | 0 | 0
0 | 0 | 0
0 | 0 | 0
0 | 0 | 0
0 | 0 | 0
0 | 0 | 0
0 | 0 | 0
0 | 0 | 0
0 | 0 | 0
0 | 0 | 0
0 | 0 | 0
0 | 0 | 0
0 | 0 | 0
0 | 0 | 0
0 | 0 | 0
0 | 0 | 0
0 | 0 | 0
0 | 0 | 0
0 | 0 | 0
0 | 0 | 0
0 | 0 | 0
0 | 0 | 0
0 | 0 | 0
0 | 0 | 0
0 | 0 | 0
0 | 0 | 0
0 | 0 | 0
0 | 0 | 0
0 | 0 | 0
0 | 0 | 0
0 | 0 | 0
0 | 0 | 0
0 | 0 | 0
0 | 0 | 0
0 | 0 | 0
0 | 0 | 0
0 | 0 | 0
0 | 0 | 0
0 | 0 | 0
0 | 0 | 0
0 | 0 | 0
0 | 0 | 0
0 | 0 | 0
0 | 0 | 0
0 | 0 | 0
0 | 0 | 0
0 | 0 | 0
0 | 0 | 0
0 | 0 | 0
0 | 0 | 0
0 | 0 | 0
0 | 0 | 0
0 | 0 | 0
0 | 0 | 0
0 | 0 | 0
0 | 0 | 0
0 | 0 | 0
0 | 0 | 0
0 | 0 | 0
0 | 0 | 0
0 | 0 | 0
0 | 0 | 0
0 | 0 | 0
0 | 0 | 0
0 | 0 | 0
0 | 0 | 0
0 | 0 | 0
0 | 0 | 0
0 | 0 | 0
0 | 0 | 0
0 | 0 | 0
0 | 0 | 0
0 | 0 | 0
0 | 0 | 0
0 | 0 | 0
0 | 0 | 0
0 | 0 | 0
0 | 0 | 0
0 | 0 | 0
0 | 0 | 0
0 | 0 | 0
0 | 0 | 0
0 | 0 | 0
0 | 0 | 0
0 | 0 | 0
0 | 0 | 0
0 | 0 | 0
0 | 0 | 0
0 | 0 | 0
0 | 0 | 0
0 | 0 | 0
0 | 0 | 0
0 | 0 | 0
0 | 0 | 0
0 | 0 | 0
0 | 0 | 0
0 | 0 | 0
0 | 0 | 0
0 | 0 | 0
0 | 0 | 0
0 | 0 | 0
0 | 0 | 0
0 | 0 | 0
0 | 0 | 0
0 | 0 | 0
0 | 0 | 0
0 | 0 | 0
0 | 0 | 0
0 | 0 | 0
0 | 0 | 0
0 | 0 | 0
0 | 0 | 0
0 | 0 | 0
0 | 0 | 0
0 | 0 | 0
0 | 0 | 0
0 | 0 | 0
0 | 0 | 0
0 | 0 | 0
0 | 0 | 0
0 | 0 | 0
0 | 0 | 0
0 | 0 | 0
0 | 0 | 0
0 | 0 | 0
0 | 0 | 0
0 | 0 | 0
0 | 0 | 0
0 | 0 | 0
0 | 0 | 0
0 | 0 | 0
0 | 0 | 0
0 | 0 | 0
0 | 0 | 0
0 | 0 | 0
0 | 0 | 0
0 | 0 | 0
0 | 0 | 0
0 | 0 | 0
0 | 0 | 0
0 | 0 | 0
0 | 0 | 0
0 | 0 | 0
0 | 0 | 0
0 | 0 | 0
0 | 0 | 0
0 | 0 | 0
0 | 0 | 0
0 | 0 | 0
0 | 0 | 0
0 | 0 | 0
0 | 0 | 0
0 | 0 | 0
0 | 0 | 0
0 | 0 | 0
0 | 0 | 0
0 | 0 | 0
0 | 0 | 0
0 | 0 | 0
0 | 0 | 0
0 | 0 | 0
0 | 0 | 0
0 | 0 | 0
0 | 0 | 0
0 | 0 | 0
0 | 0 | 0
0 | 0 | 0
0 | 0 | 0
0 | 0 | 0
0 | 0 | 0
0 | 0 | 0
0 | 0 | 0
0 | 0 | 0
0 | 0 | 0
0 | 0 | 0
0 | 0 | 0
0 | 0 | 0
0 | 0 | 0
0 | 0 | 0
0 | 0 | 0
0 | 0 | 0
0 | 0 | 0
0 | 0 | 0
0 | 0 | 0
0 | 0 | 0
0 | 0 | 0
0 | 0 | 0
0 | 0 | 0
0 | 0 | 0
0 | 0 | 0
0 | 0 | 0
0 | 0 | 0
0 | 0 | 0
0 | 0 | 0
0 | 0 | 0
0 | 0 | 0
0 | 0 | 0
0 | 0 | 0
0 | 0 | 0
0 | 0 | 0
0 | 0 | 0
0 | 0 | 0
0 | 0 | 0
0 | 0 | 0
0 | 0 | 0
0 | 0 | 0
0 | 0 | 0
0 | 0 | 0
0 | 0 | 0
0 | 0 | 0
0 | 0 | 0
0 | 0 | 0
0 | 0 | 0
0 | 0 | 0
0 | 0 | 0
0 | 0 | 0
0 | 0 | 0
0 | 0 | 0
0 | 0 | 0
0 | 0 | 0
0 | 0 | 0
0 | 0 | 0
0 | 0 | 0
0 | 0 | 0
0 | 0 | 0
0 | 0 | 0
0 | 0 | 0
0 | 0 | 0
0 | 0 | 0
0 | 0 | 0
0 | 0 | 0
0 | 0 | 0
0 | 0 | 0
0 | 0 | 0
0 | 0 | 0
0 | 0 | 0
0 | 0 | 0
0 | 0 | 0
0 | 0 | 0
0 | 0 | 0
0 | 0 | 0
0 | 0 | 0
0 | 0 | 0
0 | 0 | 0
0 | 0 | 0
0 | 0 | 0
0 | 0 | 0
0 | 0 | 0
0 | 0 | 0
0 | 0 | 0
0 | 0 | 0
0 | 0 | 0
0 | 0 | 0
0 | 0 | 0
0 | 0 | 0
0 | 0 | 0
0 | 0 | 0
0 | 0 | 0
0 | 0 | 0
0 | 0 | 0
0 | 0 | 0
0 | 0 | 0
0 | 0 | 0
0 | 0 | 0
0 | 0 | 0
0 | 0 | 0
0 | 0 | 0
0 | 0 | 0
0 | 0 | 0
0 | 0 | 0
0 | 0 | 0
0 | 0 | 0
0 | 0 | 0
0 | 0 | 0
0 | 0 | 0
0 | 0 | 0
0 | 0 | 0
0 | 0 | 0
0 | 0 | 0
0 | 0 | 0
0 | 0 | 0
0 | 0 | 0
0 | 0 | 0
0 | 0 | 0
0 | 0 | 0
0 | 0 | 0
0 | 0 | 0
0 | 0 | 0
0 | 0 | 0
0 | 0 | 0
0 | 0 | 0
0 | 0 | 0
0 | 0 | 0
0 | 0 | 0
0 | 0 | 0
0 | 0 | 0
0 | 0 | 0
0 | 0 | 0
0 | 0 | 0
0 | 0 | 0
0 | 0 | 0
0 | 0 | 0
0 | 0 | 0
0 | 0 | 0
0 | 0 | 0
0 | 0 | 0
0 | 0 | 0
0 | 0 | 0
0 | 0 | 0
0 | 0 | 0
0 | 0 | 0
0 | 0 | 0
0 | 0 | 0
0 | 0 | 0
0 | 0 | 0
0 | 0 | 0
0 | 0 | 0
0 | 0 | 0
0 | 0 | 0
0 | 0 | 0
0 | 0 | 0
0 | 0 | 0
0 | 0 | 0
0 | 0 | 0
0 | 0 | 0
0 | 0 | 0
0 | 0 | 0
0 | 0 | 0
0 | 0 | 0
0 | 0 | 0
0 | 0 | 0
0 | 0 | 0
0 | 0 | 0
0 | 0 | 0
0 | 0 | 0
0 | 0 | 0
0 | 0 | 0
0 | 0 | 0
0 | 0 | 0
0 | 0 | 0
0 | 0 | 0
0 | 0 | 0
0 | 0 | 0
0 | 0 | 0
0 | 0 | 0
0 | 0 | 0
0 | 0 | 0
0 | 0 | 0
0 | 0 | 0
0 | 0 | 0
0 | 0 | 0
0 | 0 | 0
0 | 0 | 0
0 | 0 | 0
0 | 0 | 0
0 | 0 | 0
0 | 0 | 0
0 | 0 | 0
0 | 0 | 0
0 | 0 | 0
0 | 0 | 0
0 | 0 | 0
0 | 0 | 0
0 | 0 | 0
0 | 0 | 0
0 | 0 | 0
0 | 0 | 0
0 | 0 | 0
0 | 0 | 0
0 | 0 | 0
0 | 0 | 0
0 | 0 | 0
0 | 0 | 0
0 | 0 | 0
0 | 0 | 0
0 | 0 | 0
0 | 0 | 0
0 | 0 | 0
0 | 0 | 0
0 | 0 | 0
0 | 0 | 0
0 | 0 | 0
0 | 0 | 0
0 | 0 | 0
0 | 0 | 0
0 | 0 | 0
0 | 0 | 0
0 | 0 | 0
0 | 0 | 0
0 | 0 | 0
0 | 0 | 0
0 | 0 | 0
0 | 0 | 0
0 | 0 | 0
0 | 0 | 0
0 | 0 | 0
0 | 0 | 0
0 | 0 | 0
0 | 0 | 0
0 | 0 | 0
0 | 0 | 0
0 | 0 | 0
0 | 0 | 0
0 | 0 | 0
0 | 0 | 0
0 | 0 | 0
0 | 0 | 0
0 | 0 | 0
0 | 0 | 0
0 | 0 | 0
0 | 0 | 0
0 | 0 | 0
0 | 0 | 0
0 | 0 | 0
0 | 0 | 0
0 | 0 | 0
0 | 0 | 0
0 | 0 | 0
0 | 0 | 0
0 | 0 | 0
0 | 0 | 0
0 | 0 | 0
0 | 0 | 0
0 | 0 | 0
0 | 0 | 0
0 | 0 | 0
0 | 0 | 0
0 | 0 | 0
0 | 0 | 0
0 | 0 | 0
0 | 0 | 0
0 | 0 | 0
0 | 0 | 0
0 | 0 | 0
0 | 0 | 0
0 | 0 | 0
0 | 0 | 0
0 | 0 | 0
0 | 0 | 0
0 | 0 | 0
0 | 0 | 0
0 | 0 | 0
0 | 0 | 0
0 | 0 | 0
0 | 0 | 0
0 | 0 | 0
0 | 0 | 0
0 | 0 | 0
0 | 0 | 0
0 | 0 | 0
0 | 0 | 0
0 | 0 | 0
0 | 0 | 0
0 | 0 | 0
0 | 0 | 0
0 | 0 | 0
0 | 0 | 0
0 | 0 | 0
0 | 0 | 0
0 | 0 | 0
0 | 0 | 0
0 | 0 | 0
0 | 0 | 0
0 | 0 | 0
0 | 0 | 0
0 | 0 | 0
0 | 0 | 0
0 | 0 | 0
0 | 0 | 0
0 | 0 | 0
0 | 0 | 0
0 | 0 | 0
0 | 0 | 0
0 | 0 | 0
0 | 0 | 0
0 | 0 | 0
0 | 0 | 0
0 | 0 | 0
0 | 0 | 0
0 | 0 | 0
0 | 0 | 0
0 | 0 | 0
0 | 0 | 0
0 | 0 | 0
0 | 0 | 0
0 | 0 | 0
0 | 0 | 0
0 | 0 | 0
0 | 0 | 0
0 | 0 | 0
0 | 0 | 0
0 | 0 | 0
0 | 0 | 0
0 | 0 | 0
0 | 0 | 0
0 | 0 | 0
0 | 0 | 0
0 | 0 | 0
0 | 0 | 0
0 | 0 | 0
0 | 0 | 0
0 | 0 | 0
0 | 0 | 0
0 | 0 | 0
0 | 0 | 0
0 | 0 | 0
0 | 0 | 0
0 | 0 | 0
0 | 0 | 0
0 | 0 | 0
0 | 0 | 0
0 | 0 | 0
0 | 0 | 0
0 | 0 | 0
0 | 0 | 0
0 | 0 | 0
0 | 0 | 0
0 | 0 | 0
0 | 0 | 0
0 | 0 | 0
0 | 0 | 0
0 | 0 | 0
0 | 0 | 0
0 | 0 | 0
0 | 0 | 0
0 | 0 | 0
0 | 0 | 0
0 | 0 | 0
0 | 0 | 0
0 | 0 | 0
0 | 0 | 0
0 | 0 | 0
0 | 0 | 0
0 | 0 | 0
0 | 0 | 0
0 | 0 | 0
0 | 0 | 0
0 | 0 | 0
0 | 0 | 0
0 | 0 | 0
0 | 0 | 0
0 | 0 | 0
0 | 0 | 0
0 | 0 | 0
0 | 0 | 0
0 | 0 | 0
0 | 0 | 0
0 | 0 | 0
0 | 0 | 0
0 | 0 | 0
0 | 0 | 0
0 | 0 | 0
0 | 0 | 0
0 | 0 | 0
0 | 0 | 0
0 | 0 | 0
0 | 0 | 0
0 | 0 | 0
0 | 0 | 0
0 | 0 | 0
0 | 0 | 0
0 | 0 | 0
0 | 0 | 0
0 | 0 | 0
0 | 0 | 0
0 | 0 | 0
0 | 0 | 0
0 | 0 | 0
0 | 0 | 0
0 | 0 | 0
0 | 0 | 0
0 | 0 | 0
0 | 0 | 0
0 | 0 | 0
0 | 0 | 0
0 | 0 | 0
0 | 0 | 0
0 | 0 | 0
0 | 0 | 0
0 | 0 | 0
0 | 0 | 0
0 | 0 | 0
0 | 0 | 0
0 | 0 | 0
0 | 0 | 0
0 | 0 | 0
0 | 0 | 0
0 | 0 | 0
0 | 0 | 0
0 | 0 | 0
0 | 0 | 0
0 | 0 | 0
0 | 0 | 0
0 | 0 | 0
0 | 0 | 0
0 | 0 | 0
0 | 0 | 0
0 | 0 | 0
0 | 0 | 0
0 | 0 | 0
0 | 0 | 0
0 | 0 | 0
0 | 0 | 0
0 | 0 | 0
0 | 0 | 0

## hidden (hidden)
Unnamed: 0
Volume de calda [L]
STATUS
Capacidade operacional [ha/h]
Tempo de missao [h]
Tempo util [h]
Tempo por voo [min]
Autonomia Projetada [h]
N° Voos
MTOW [kg]
Massa Estrutura [kg]
Combustível [kg]
Abastecimentos
Massa gerador
Potência gerador [W]
Combustível consumido [L]
Calda cons [L]
Distância percorrida [km]
Distância Pulverizando [km]
RTL ACUMULADO[m]
EOC [km/km]
EOC [h/h]
Tempo de manobra [h]
Tempo rtl_rtw [h]
V pulv [m/s]
V desloc [m/s]