## RESULTADOS_18
Unnamed: 0 | Volume de calda [L] | STATUS | Capacidade operacional [ha/h] | Tempo de missao [h] | Tempo util [h] | Tempo por voo [min] | Autonomia Projetada [h] | N° Voos | MTOW [kg] | Massa Estrutura [kg] | Combustível [kg] | Abastecimentos | Massa gerador | Potência gerador [W] | Combustível consumido [L] | Calda cons [L] | Distância percorrida [km] | Distância Pulverizando [km] | RTL ACUMULADO[m] | EOC [km/km] | EOC [h/h] | Tempo de manobra [h] | Tempo rtl_rtw [h] | V pulv [m/s] | V desloc [m/s] | Preço Total por ha Simples [R$/ha] | Preço Total por ha Presumido [R$/ha] | Preço Total por ha Real [R$/ha] | Preço Total Simples [R$] | Preço Total Presumido [R$] | Prod CAPEX [ha/h/R$] | Dias Trabalhados | Preço Total Real [R$]
0 | 100 | CONCLUIDO | 1.3358 | 74.86 | 52.12 | 6.01 | 0.09 | 520 | 194.77 | 54.38 | 1 | 518 | 39.4 | 24256.19 | 711.34 | 5348.76 | 801.43 | 100.64 | 344701.08 | 0.13 | 0.55 | 5.55 | 20.72 | 1 | 10 | 1338.9222 | 1831.9724 | 1657.1315 | 1338922.1871 | 1831972.4054 | 1.798e-06 | 24.3685 | 1657131.5303
1 | 100 | CONCLUIDO | 2.0987 | 47.65 | 38.17 | 12.79 | 0.18 | 179 | 196.32 | 54.38 | 2 | 177 | 39.95 | 24447.22 | 493.53 | 5347.05 | 334.07 | 100.64 | 112726.05 | 0.3 | 0.75 | 4.97 | 6.78 | 1 | 10 | 665.8328 | 911.0218 | 824.0751 | 665832.7696 | 911021.7698 | 2.8249e-06 | 15.5111 | 824075.1308
2 | 100 | CONCLUIDO | 2.3911 | 41.82 | 35.26 | 20.34 | 0.27 | 104 | 197.88 | 54.38 | 3 | 102 | 40.5 | 24639 | 426.95 | 5346.57 | 236.67 | 100.64 | 64400.14 | 0.43 | 0.81 | 4.85 | 3.87 | 1 | 10 | 537.0484 | 734.8133 | 664.6837 | 537048.3617 | 734813.2614 | 3.2185e-06 | 13.6133 | 664683.715
3 | 100 | CONCLUIDO | 2.5557 | 39.13 | 33.93 | 29.5 | 0.36 | 69 | 199.44 | 54.38 | 4 | 66 | 41.06 | 24831.54 | 378.78 | 5346.17 | 192.3 | 100.64 | 42390.12 | 0.52 | 0.84 | 4.79 | 2.54 | 1 | 10 | 475.9731 | 651.2474 | 589.0932 | 475973.0716 | 651247.355 | 3.44e-06 | 12.7376 | 589093.2214
4 | 100 | CONCLUIDO | 2.6186 | 38.19 | 33.49 | 35.89 | 0.44 | 56 | 201.01 | 54.38 | 5 | 9 | 41.63 | 25024.84 | 352.78 | 5346.93 | 175.68 | 100.64 | 34144.38 | 0.57 | 0.85 | 4.83 | 2.1 | 1 | 10 | 445.3503 | 609.348 | 551.1927 | 445350.3468 | 609347.992 | 3.5247e-06 | 12.4316 | 551192.6749
5 | 100 | CONCLUIDO | 2.6247 | 38.1 | 33.44 | 36.48 | 0.53 | 55 | 202.58 | 54.38 | 6 | 0 | 42.2 | 25218.93 | 352.7 | 5346.21 | 173.84 | 100.64 | 33228.67 | 0.58 | 0.85 | 4.83 | 2.05 | 1 | 10 | 444.5185 | 608.2099 | 550.1632 | 444518.5354 | 608209.8709 | 3.5329e-06 | 12.4023 | 550163.1744

## RESULTADOS_6
Unnamed: 0 | Volume de calda [L] | STATUS | Capacidade operacional [ha/h] | Tempo de missao [h] | Tempo util [h] | Tempo por voo [min] | Autonomia Projetada [h] | N° Voos | MTOW [kg] | Massa Estrutura [kg] | Combustível [kg] | Abastecimentos | Massa gerador | Potência gerador [W] | Combustível consumido [L] | Calda cons [L] | Distância percorrida [km] | Distância Pulverizando [km] | RTL ACUMULADO[m] | EOC [km/km] | EOC [h/h] | Tempo de manobra [h] | Tempo rtl_rtw [h] | V pulv [m/s] | V desloc [m/s] | Preço Total por ha Simples [R$/ha] | Preço Total por ha Presumido [R$/ha] | Preço Total por ha Real [R$/ha] | Preço Total Simples [R$] | Preço Total Presumido [R$] | Prod CAPEX [ha/h/R$] | Dias Trabalhados | Preço Total Real [R$]
0 | 40 | CONCLUIDO | 2.2208 | 45.03 | 39.22 | 11.48 | 0.2 | 205 | 89.87 | 37.55 | 1 | 199 | 11.32 | 11317.98 | 282.42 | 5347.04 | 368.78 | 100.64 | 129950.84 | 0.27 | 0.73 | 5.02 | 7.82 | 1 | 10 | 447.5759 | 612.3932 | 553.9472 | 447575.9483 | 612393.1581 | 3.6125e-06 | 14.6582 | 553947.2146
1 | 40 | CONCLUIDO | 2.4389 | 41 | 36.51 | 16.23 | 0.39 | 135 | 91.1 | 37.55 | 2 | 0 | 11.54 | 11468.97 | 242.82 | 5346.92 | 272.34 | 100.64 | 82078.31 | 0.37 | 0.78 | 5.08 | 5.12 | 1 | 10 | 380.2382 | 520.2586 | 470.6059 | 380238.1662 | 520258.634 | 3.9673e-06 | 13.3464 | 470605.8801

## RESULTADOS_4
Unnamed: 0 | Volume de calda [L] | STATUS | Capacidade operacional [ha/h] | Tempo de missao [h] | Tempo util [h] | Tempo por voo [min] | Autonomia Projetada [h] | N° Voos | MTOW [kg] | Massa Estrutura [kg] | Combustível [kg] | Abastecimentos | Massa gerador | Potência gerador [W] | Combustível consumido [L] | Calda cons [L] | Distância percorrida [km] | Distância Pulverizando [km] | RTL ACUMULADO[m] | EOC [km/km] | EOC [h/h] | Tempo de manobra [h] | Tempo rtl_rtw [h] | V pulv [m/s] | V desloc [m/s] | Preço Total por ha Simples [R$/ha] | Preço Total por ha Presumido [R$/ha] | Preço Total por ha Real [R$/ha] | Preço Total Simples [R$] | Preço Total Presumido [R$] | Prod CAPEX [ha/h/R$] | Dias Trabalhados | Preço Total Real [R$]
0 | 30 | CONCLUIDO | 2.3195 | 43.11 | 38.41 | 12.52 | 0.24 | 184 | 71.52 | 32.27 | 1 | 33 | 8.25 | 9054.6 | 221.59 | 5346.95 | 335.09 | 100.64 | 113210.35 | 0.3 | 0.74 | 5.17 | 7.01 | 1 | 10 | 377.4494 | 516.4429 | 467.1543 | 377449.3592 | 516442.8652 | 3.9761e-06 | 14.0332 | 467154.283
1 | 30 | CONCLUIDO | 2.3353 | 42.82 | 38.19 | 12.8 | 0.48 | 179 | 72.7 | 32.27 | 2 | 0 | 8.43 | 9200.25 | 223.06 | 5347.42 | 326.66 | 100.64 | 109018.53 | 0.31 | 0.75 | 5.19 | 6.8 | 1 | 10 | 376.3077 | 514.8808 | 465.7413 | 376307.7374 | 514880.8479 | 4.0032e-06 | 13.9388 | 465741.3424

## RESULTADOS_1
Unnamed: 0 | Volume de calda [L] | STATUS | Capacidade operacional [ha/h] | Tempo de missao [h] | Tempo util [h] | Tempo por voo [min] | Autonomia Projetada [h] | N° Voos | MTOW [kg] | Massa Estrutura [kg] | Combustível [kg] | Abastecimentos | Massa gerador | Potência gerador [W] | Combustível consumido [L] | Calda cons [L] | Distância percorrida [km] | Distância Pulverizando [km] | RTL ACUMULADO[m] | EOC [km/km] | EOC [h/h] | Tempo de manobra [h] | Tempo rtl_rtw [h] | V pulv [m/s] | V desloc [m/s] | Preço Total por ha Simples [R$/ha] | Preço Total por ha Presumido [R$/ha] | Preço Total por ha Real [R$/ha] | Preço Total Simples [R$] | Preço Total Presumido [R$] | Prod CAPEX [ha/h/R$] | Dias Trabalhados | Preço Total Real [R$]
0 | 15 | CONCLUIDO | 1.9735 | 50.67 | 45.02 | 7.59 | 0.43 | 356 | 39.78 | 19.54 | 1 | 0 | 4.24 | 5140 | 177.14 | 5348.41 | 546.81 | 100.64 | 218208.43 | 0.18 | 0.63 | 5.7 | 13.62 | 1 | 10 | 386.5212 | 528.8554 | 478.3822 | 386521.2057 | 528855.3658 | 3.7872e-06 | 16.4941 | 478382.1519

## RESULTADOS_12
Unnamed: 0 | Volume de calda [L] | STATUS | Capacidade operacional [ha/h] | Tempo de missao [h] | Tempo util [h] | Tempo por voo [min] | Autonomia Projetada [h] | N° Voos | MTOW [kg] | Massa Estrutura [kg] | Combustível [kg] | Abastecimentos | Massa gerador | Potência gerador [W] | Combustível consumido [L] | Calda cons [L] | Distância percorrida [km] | Distância Pulverizando [km] | RTL ACUMULADO[m] | EOC [km/km] | EOC [h/h] | Tempo de manobra [h] | Tempo rtl_rtw [h] | V pulv [m/s] | V desloc [m/s] | Preço Total por ha Simples [R$/ha] | Preço Total por ha Presumido [R$/ha] | Preço Total por ha Real [R$/ha] | Preço Total Simples [R$] | Preço Total Presumido [R$] | Prod CAPEX [ha/h/R$] | Dias Trabalhados | Preço Total Real [R$]
0 | 70 | CONCLUIDO | 1.7288 | 57.84 | 45.3 | 7.61 | 0.12 | 357 | 141.81 | 47.83 | 1 | 355 | 22.98 | 17723.39 | 490.43 | 5347.45 | 573.23 | 100.64 | 231415.22 | 0.18 | 0.63 | 5.25 | 13.9 | 1 | 10 | 799.0869 | 1093.3459 | 988.9985 | 799086.8995 | 1093345.9492 | 2.5152e-06 | 18.8281 | 988998.5463
1 | 70 | CONCLUIDO | 2.3769 | 42.07 | 36.17 | 17.09 | 0.25 | 127 | 143.17 | 47.83 | 2 | 125 | 23.34 | 17891.86 | 350.55 | 5346.32 | 267.75 | 100.64 | 79824.89 | 0.38 | 0.79 | 4.88 | 4.78 | 1 | 10 | 475.9947 | 651.2769 | 589.1199 | 475994.6602 | 651276.8934 | 3.4581e-06 | 13.6947 | 589119.9408
2 | 70 | CONCLUIDO | 2.5713 | 38.89 | 34.38 | 26.11 | 0.37 | 79 | 144.54 | 47.83 | 3 | 13 | 23.71 | 18060.85 | 298.33 | 5346.73 | 204.52 | 100.64 | 48448.91 | 0.49 | 0.83 | 4.89 | 2.99 | 1 | 10 | 412.7802 | 564.7841 | 510.8819 | 412780.186 | 564784.061 | 3.7409e-06 | 12.6595 | 510881.8629
3 | 70 | CONCLUIDO | 2.5747 | 38.84 | 34.36 | 26.43 | 0.49 | 78 | 145.92 | 47.83 | 4 | 0 | 24.09 | 18230.35 | 300.12 | 5346.8 | 203.3 | 100.64 | 47845.95 | 0.5 | 0.83 | 4.9 | 2.97 | 1 | 10 | 413.3531 | 565.5679 | 511.5909 | 413353.1012 | 565567.9489 | 3.7459e-06 | 12.6432 | 511590.9376

## RESULTADOS_16
Unnamed: 0 | Volume de calda [L] | STATUS | Capacidade operacional [ha/h] | Tempo de missao [h] | Tempo util [h] | Tempo por voo [min] | Autonomia Projetada [h] | N° Voos | MTOW [kg] | Massa Estrutura [kg] | Combustível [kg] | Abastecimentos | Massa gerador | Potência gerador [W] | Combustível consumido [L] | Calda cons [L] | Distância percorrida [km] | Distância Pulverizando [km] | RTL ACUMULADO[m] | EOC [km/km] | EOC [h/h] | Tempo de manobra [h] | Tempo rtl_rtw [h] | V pulv [m/s] | V desloc [m/s] | Preço Total por ha Simples [R$/ha] | Preço Total por ha Presumido [R$/ha] | Preço Total por ha Real [R$/ha] | Preço Total Simples [R$] | Preço Total Presumido [R$] | Prod CAPEX [ha/h/R$] | Dias Trabalhados | Preço Total Real [R$]
0 | 90 | CONCLUIDO | 1.4618 | 68.41 | 49.6 | 6.46 | 0.1 | 461 | 176.73 | 52.44 | 1 | 459 | 33.29 | 22031.19 | 631.96 | 5348.3 | 716.88 | 100.64 | 302721.99 | 0.14 | 0.57 | 5.44 | 18.19 | 1 | 10 | 1124.4252 | 1538.4882 | 1391.657 | 1124425.222 | 1538488.1948 | 2.0144e-06 | 22.2689 | 1391657.0408
1 | 90 | CONCLUIDO | 2.1829 | 45.81 | 37.59 | 13.84 | 0.2 | 163 | 178.21 | 52.44 | 2 | 161 | 33.77 | 22213.89 | 448.47 | 5347.1 | 314.3 | 100.64 | 102920.01 | 0.32 | 0.76 | 4.96 | 6.2 | 1 | 10 | 601.6249 | 823.1698 | 744.6076 | 601624.9273 | 823169.7673 | 3.0081e-06 | 14.9121 | 744607.6001
2 | 90 | CONCLUIDO | 2.4647 | 40.57 | 34.85 | 22.48 | 0.3 | 93 | 179.7 | 52.44 | 3 | 91 | 34.26 | 22397.24 | 382.75 | 5346.39 | 223.31 | 100.64 | 57772.88 | 0.45 | 0.82 | 4.82 | 3.45 | 1 | 10 | 494.1057 | 676.0573 | 611.5353 | 494105.7288 | 676057.2565 | 3.3965e-06 | 13.2064 | 611535.3008
3 | 90 | CONCLUIDO | 2.6054 | 38.38 | 33.72 | 32.11 | 0.39 | 63 | 181.19 | 52.44 | 4 | 32 | 34.75 | 22581.25 | 336.11 | 5346.24 | 184.01 | 100.64 | 38277.7 | 0.55 | 0.85 | 4.82 | 2.33 | 1 | 10 | 432.7113 | 592.0547 | 535.5499 | 432711.3433 | 592054.7498 | 3.5903e-06 | 12.4935 | 535549.8754
4 | 90 | CONCLUIDO | 2.61 | 38.31 | 33.72 | 33.17 | 0.49 | 61 | 182.69 | 52.44 | 5 | 0 | 35.25 | 22766.06 | 332.73 | 5346.56 | 183.06 | 100.64 | 37810.06 | 0.55 | 0.85 | 4.85 | 2.33 | 1 | 10 | 430.4768 | 588.9974 | 532.7843 | 430476.8347 | 588997.3966 | 3.5967e-06 | 12.4707 | 532784.3117

## RESULTADOS_0
Unnamed: 0 | Volume de calda [L] | STATUS | Capacidade operacional [ha/h] | Tempo de missao [h] | Tempo util [h] | Tempo por voo [min] | Autonomia Projetada [h] | N° Voos | MTOW [kg] | Massa Estrutura [kg] | Combustível [kg] | Abastecimentos | Massa gerador | Potência gerador [W] | Combustível consumido [L] | Calda cons [L] | Distância percorrida [km] | Distância Pulverizando [km] | RTL ACUMULADO[m] | EOC [km/km] | EOC [h/h] | Tempo de manobra [h] | Tempo rtl_rtw [h] | V pulv [m/s] | V desloc [m/s] | Preço Total por ha Simples [R$/ha] | Preço Total por ha Presumido [R$/ha] | Preço Total por ha Real [R$/ha] | Preço Total Simples [R$] | Preço Total Presumido [R$] | Prod CAPEX [ha/h/R$] | Dias Trabalhados | Preço Total Real [R$]
0 | 10 | CONCLUIDO | 1.6836 | 59.4 | 51.83 | 5.83 | 0.64 | 533 | 26.11 | 12.1 | 1 | 0 | 3.01 | 3454.41 | 150.33 | 5349.82 | 765.41 | 100.64 | 326625.5 | 0.13 | 0.55 | 6.24 | 20.42 | 1 | 10 | 428.7973 | 586.6994 | 530.7056 | 428797.2963 | 586699.378 | 3.4221e-06 | 19.3359 | 530705.6128

## RESULTADOS_7
Unnamed: 0 | Volume de calda [L] | STATUS | Capacidade operacional [ha/h] | Tempo de missao [h] | Tempo util [h] | Tempo por voo [min] | Autonomia Projetada [h] | N° Voos | MTOW [kg] | Massa Estrutura [kg] | Combustível [kg] | Abastecimentos | Massa gerador | Potência gerador [W] | Combustível consumido [L] | Calda cons [L] | Distância percorrida [km] | Distância Pulverizando [km] | RTL ACUMULADO[m] | EOC [km/km] | EOC [h/h] | Tempo de manobra [h] | Tempo rtl_rtw [h] | V pulv [m/s] | V desloc [m/s] | Preço Total por ha Simples [R$/ha] | Preço Total por ha Presumido [R$/ha] | Preço Total por ha Real [R$/ha] | Preço Total Simples [R$] | Preço Total Presumido [R$] | Prod CAPEX [ha/h/R$] | Dias Trabalhados | Preço Total Real [R$]
0 | 45 | CONCLUIDO | 2.1267 | 47.02 | 40.26 | 10.41 | 0.18 | 232 | 98.71 | 39.72 | 1 | 229 | 12.99 | 12407.75 | 319.3 | 5347.62 | 404.32 | 100.64 | 147585.41 | 0.25 | 0.71 | 5.05 | 8.86 | 1 | 10 | 500.0202 | 684.1496 | 618.8554 | 500020.1613 | 684149.644 | 3.3827e-06 | 15.306 | 618855.3622
1 | 45 | CONCLUIDO | 2.4722 | 40.45 | 36 | 18 | 0.35 | 120 | 99.95 | 39.72 | 2 | 1 | 13.24 | 12561.45 | 251.6 | 5347.81 | 256.15 | 100.64 | 74061.55 | 0.39 | 0.79 | 5.02 | 4.6 | 1 | 10 | 378.7967 | 518.2864 | 468.8218 | 378796.7011 | 518286.3577 | 3.9322e-06 | 13.1673 | 468821.8352
2 | 45 | CONCLUIDO | 2.472 | 40.45 | 36 | 18 | 0.52 | 120 | 101.2 | 39.72 | 3 | 0 | 13.49 | 12715.54 | 254.6 | 5347.93 | 256.06 | 100.64 | 74014.98 | 0.39 | 0.79 | 5.03 | 4.6 | 1 | 10 | 380.4654 | 520.5695 | 470.8871 | 380465.3609 | 520569.4918 | 3.9319e-06 | 13.1673 | 470887.0701

## RESULTADOS_10
Unnamed: 0 | Volume de calda [L] | STATUS | Capacidade operacional [ha/h] | Tempo de missao [h] | Tempo util [h] | Tempo por voo [min] | Autonomia Projetada [h] | N° Voos | MTOW [kg] | Massa Estrutura [kg] | Combustível [kg] | Abastecimentos | Massa gerador | Potência gerador [W] | Combustível consumido [L] | Calda cons [L] | Distância percorrida [km] | Distância Pulverizando [km] | RTL ACUMULADO[m] | EOC [km/km] | EOC [h/h] | Tempo de manobra [h] | Tempo rtl_rtw [h] | V pulv [m/s] | V desloc [m/s] | Preço Total por ha Simples [R$/ha] | Preço Total por ha Presumido [R$/ha] | Preço Total por ha Real [R$/ha] | Preço Total Simples [R$] | Preço Total Presumido [R$] | Prod CAPEX [ha/h/R$] | Dias Trabalhados | Preço Total Real [R$]
0 | 60 | CONCLUIDO | 1.8749 | 53.34 | 43.33 | 8.44 | 0.14 | 308 | 124.63 | 45 | 1 | 306 | 18.64 | 15605.44 | 423.19 | 5346.93 | 506.69 | 100.64 | 198391.22 | 0.2 | 0.66 | 5.19 | 11.94 | 1 | 10 | 670.8977 | 917.9519 | 830.3438 | 670897.7381 | 917951.8832 | 2.8165e-06 | 17.3633 | 830343.8439
1 | 60 | CONCLUIDO | 2.4761 | 40.39 | 35.47 | 19.52 | 0.28 | 109 | 125.95 | 45 | 2 | 95 | 18.95 | 15767.7 | 296.67 | 5346.78 | 243.23 | 100.64 | 67654.49 | 0.41 | 0.8 | 4.87 | 4.07 | 1 | 10 | 416.0748 | 569.2919 | 514.9595 | 416074.8001 | 569291.8975 | 3.7196e-06 | 13.1478 | 514959.4778
2 | 60 | CONCLUIDO | 2.5422 | 39.34 | 34.88 | 23 | 0.42 | 91 | 127.27 | 45 | 3 | 0 | 19.27 | 15930.42 | 280.81 | 5347.17 | 220.06 | 100.64 | 56160.37 | 0.46 | 0.82 | 4.94 | 3.48 | 1 | 10 | 399.5028 | 546.6173 | 494.4489 | 399502.7835 | 546617.3332 | 3.8189e-06 | 12.806 | 494448.9421

## RESULTADOS_14
Unnamed: 0 | Volume de calda [L] | STATUS | Capacidade operacional [ha/h] | Tempo de missao [h] | Tempo util [h] | Tempo por voo [min] | Autonomia Projetada [h] | N° Voos | MTOW [kg] | Massa Estrutura [kg] | Combustível [kg] | Abastecimentos | Massa gerador | Potência gerador [W] | Combustível consumido [L] | Calda cons [L] | Distância percorrida [km] | Distância Pulverizando [km] | RTL ACUMULADO[m] | EOC [km/km] | EOC [h/h] | Tempo de manobra [h] | Tempo rtl_rtw [h] | V pulv [m/s] | V desloc [m/s] | Preço Total por ha Simples [R$/ha] | Preço Total por ha Presumido [R$/ha] | Preço Total por ha Real [R$/ha] | Preço Total Simples [R$] | Preço Total Presumido [R$] | Prod CAPEX [ha/h/R$] | Dias Trabalhados | Preço Total Real [R$]
0 | 80 | CONCLUIDO | 1.5908 | 62.86 | 47.39 | 6.97 | 0.11 | 408 | 159.12 | 50.28 | 1 | 406 | 27.84 | 19859.16 | 559.56 | 5347.69 | 643.94 | 100.64 | 266513.91 | 0.16 | 0.6 | 5.33 | 15.99 | 1 | 10 | 954.2994 | 1305.7145 | 1181.0989 | 954299.3517 | 1305714.4737 | 2.2494e-06 | 20.4622 | 1181098.9169
1 | 80 | CONCLUIDO | 2.2797 | 43.87 | 36.87 | 15.26 | 0.22 | 145 | 160.54 | 50.28 | 2 | 143 | 28.26 | 20034.4 | 399.51 | 5346.75 | 290.05 | 100.64 | 90887.49 | 0.35 | 0.77 | 4.93 | 5.47 | 1 | 10 | 536.6851 | 734.3163 | 664.2341 | 536685.1208 | 734316.2591 | 3.2235e-06 | 14.2806 | 664234.146
2 | 80 | CONCLUIDO | 2.542 | 39.34 | 34.4 | 25.48 | 0.33 | 81 | 161.97 | 50.28 | 3 | 70 | 28.69 | 20210.21 | 333 | 5346.27 | 207.92 | 100.64 | 50141.38 | 0.48 | 0.83 | 4.82 | 3.01 | 1 | 10 | 441.4527 | 604.0151 | 546.3688 | 441452.7473 | 604015.1244 | 3.5943e-06 | 12.806 | 546368.7687
3 | 80 | CONCLUIDO | 2.6015 | 38.44 | 33.92 | 29.93 | 0.43 | 68 | 163.4 | 50.28 | 4 | 1 | 29.12 | 20386.62 | 314.52 | 5346.49 | 189.57 | 100.64 | 41030.02 | 0.53 | 0.84 | 4.86 | 2.53 | 1 | 10 | 416.0924 | 569.316 | 514.9813 | 416092.3926 | 569315.9682 | 3.6785e-06 | 12.513 | 514981.2512
4 | 80 | CONCLUIDO | 2.6006 | 38.45 | 33.94 | 29.94 | 0.54 | 68 | 164.83 | 50.28 | 5 | 0 | 29.55 | 20563.61 | 316.99 | 5346.38 | 189.5 | 100.64 | 40996.68 | 0.53 | 0.84 | 4.88 | 2.54 | 1 | 10 | 417.5248 | 571.2759 | 516.7541 | 417524.8004 | 571275.8518 | 3.6772e-06 | 12.5163 | 516754.0863

## RESULTADOS_5
Unnamed: 0 | Volume de calda [L] | STATUS | Capacidade operacional [ha/h] | Tempo de missao [h] | Tempo util [h] | Tempo por voo [min] | Autonomia Projetada [h] | N° Voos | MTOW [kg] | Massa Estrutura [kg] | Combustível [kg] | Abastecimentos | Massa gerador | Potência gerador [W] | Combustível consumido [L] | Calda cons [L] | Distância percorrida [km] | Distância Pulverizando [km] | RTL ACUMULADO[m] | EOC [km/km] | EOC [h/h] | Tempo de manobra [h] | Tempo rtl_rtw [h] | V pulv [m/s] | V desloc [m/s] | Preço Total por ha Simples [R$/ha] | Preço Total por ha Presumido [R$/ha] | Preço Total por ha Real [R$/ha] | Preço Total Simples [R$] | Preço Total Presumido [R$] | Prod CAPEX [ha/h/R$] | Dias Trabalhados | Preço Total Real [R$]
0 | 35 | CONCLUIDO | 2.3034 | 43.41 | 38.37 | 12.58 | 0.22 | 183 | 80.84 | 35.1 | 1 | 133 | 9.74 | 10204.21 | 246.75 | 5347 | 338.15 | 100.64 | 114742.81 | 0.3 | 0.74 | 5.05 | 6.98 | 1 | 10 | 400.7617 | 548.3399 | 496.0071 | 400761.7096 | 548339.8515 | 3.8407e-06 | 14.1309 | 496007.0657
1 | 35 | CONCLUIDO | 2.391 | 41.82 | 37.28 | 14.52 | 0.43 | 154 | 82.04 | 35.1 | 2 | 0 | 9.94 | 10352.53 | 233.54 | 5347.21 | 297.05 | 100.64 | 94339.69 | 0.34 | 0.76 | 5.13 | 5.89 | 1 | 10 | 374.923 | 512.9861 | 464.0275 | 374922.9582 | 512986.1318 | 3.9868e-06 | 13.6133 | 464027.4554

## RESULTADOS_8
Unnamed: 0 | Volume de calda [L] | STATUS | Capacidade operacional [ha/h] | Tempo de missao [h] | Tempo util [h] | Tempo por voo [min] | Autonomia Projetada [h] | N° Voos | MTOW [kg] | Massa Estrutura [kg] | Combustível [kg] | Abastecimentos | Massa gerador | Potência gerador [W] | Combustível consumido [L] | Calda cons [L] | Distância percorrida [km] | Distância Pulverizando [km] | RTL ACUMULADO[m] | EOC [km/km] | EOC [h/h] | Tempo de manobra [h] | Tempo rtl_rtw [h] | V pulv [m/s] | V desloc [m/s] | Preço Total por ha Simples [R$/ha] | Preço Total por ha Presumido [R$/ha] | Preço Total por ha Real [R$/ha] | Preço Total Simples [R$] | Preço Total Presumido [R$] | Prod CAPEX [ha/h/R$] | Dias Trabalhados | Preço Total Real [R$]
0 | 50 | CONCLUIDO | 2.0372 | 49.09 | 41.32 | 9.61 | 0.16 | 258 | 107.41 | 41.65 | 1 | 256 | 14.77 | 13481.73 | 355.12 | 5347.25 | 439.74 | 100.64 | 165166.86 | 0.23 | 0.69 | 5.09 | 9.92 | 1 | 10 | 554.9172 | 759.2622 | 686.7993 | 554917.1951 | 759262.1876 | 3.1744e-06 | 15.9798 | 686799.27
1 | 50 | CONCLUIDO | 2.5012 | 39.98 | 35.52 | 19.55 | 0.32 | 109 | 108.68 | 41.65 | 2 | 7 | 15.03 | 13638.32 | 260.78 | 5346.73 | 240.66 | 100.64 | 66369.69 | 0.42 | 0.8 | 4.99 | 4.13 | 1 | 10 | 385.1479 | 526.9764 | 476.6825 | 385147.9467 | 526976.4122 | 3.8974e-06 | 13.0143 | 476682.5231
2 | 50 | CONCLUIDO | 2.5051 | 39.92 | 35.48 | 19.71 | 0.48 | 108 | 109.96 | 41.65 | 3 | 0 | 15.31 | 13795.21 | 262.42 | 5346.93 | 238.99 | 100.64 | 65539.4 | 0.42 | 0.8 | 5 | 4.09 | 1 | 10 | 385.4321 | 527.3652 | 477.0342 | 385432.1105 | 527365.2177 | 3.9035e-06 | 12.9948 | 477034.2215

## RESULTADOS_3
Unnamed: 0 | Volume de calda [L] | STATUS | Capacidade operacional [ha/h] | Tempo de missao [h] | Tempo util [h] | Tempo por voo [min] | Autonomia Projetada [h] | N° Voos | MTOW [kg] | Massa Estrutura [kg] | Combustível [kg] | Abastecimentos | Massa gerador | Potência gerador [W] | Combustível consumido [L] | Calda cons [L] | Distância percorrida [km] | Distância Pulverizando [km] | RTL ACUMULADO[m] | EOC [km/km] | EOC [h/h] | Tempo de manobra [h] | Tempo rtl_rtw [h] | V pulv [m/s] | V desloc [m/s] | Preço Total por ha Simples [R$/ha] | Preço Total por ha Presumido [R$/ha] | Preço Total por ha Real [R$/ha] | Preço Total Simples [R$] | Preço Total Presumido [R$] | Prod CAPEX [ha/h/R$] | Dias Trabalhados | Preço Total Real [R$]
0 | 25 | CONCLUIDO | 2.2533 | 44.38 | 39.6 | 11.05 | 0.28 | 215 | 61.76 | 28.92 | 1 | 1 | 6.84 | 7851.41 | 207.76 | 5347.5 | 371.74 | 100.64 | 131382.26 | 0.27 | 0.72 | 5.31 | 8.2 | 1 | 10 | 369.4458 | 505.492 | 457.2486 | 369445.7998 | 505492.0421 | 3.9863e-06 | 14.4466 | 457248.5911
1 | 25 | CONCLUIDO | 2.2534 | 44.38 | 39.59 | 11.05 | 0.55 | 215 | 62.92 | 28.92 | 2 | 0 | 7 | 7994.37 | 211.32 | 5347.54 | 371.62 | 100.64 | 131318.64 | 0.27 | 0.72 | 5.31 | 8.2 | 1 | 10 | 371.5673 | 508.3948 | 459.8743 | 371567.2984 | 508394.77 | 3.9865e-06 | 14.4466 | 459874.2867

## RESULTADOS_15
Unnamed: 0 | Volume de calda [L] | STATUS | Capacidade operacional [ha/h] | Tempo de missao [h] | Tempo util [h] | Tempo por voo [min] | Autonomia Projetada [h] | N° Voos | MTOW [kg] | Massa Estrutura [kg] | Combustível [kg] | Abastecimentos | Massa gerador | Potência gerador [W] | Combustível consumido [L] | Calda cons [L] | Distância percorrida [km] | Distância Pulverizando [km] | RTL ACUMULADO[m] | EOC [km/km] | EOC [h/h] | Tempo de manobra [h] | Tempo rtl_rtw [h] | V pulv [m/s] | V desloc [m/s] | Preço Total por ha Simples [R$/ha] | Preço Total por ha Presumido [R$/ha] | Preço Total por ha Real [R$/ha] | Preço Total Simples [R$] | Preço Total Presumido [R$] | Prod CAPEX [ha/h/R$] | Dias Trabalhados | Preço Total Real [R$]
0 | 85 | CONCLUIDO | 1.5255 | 65.55 | 48.47 | 6.7 | 0.11 | 434 | 167.88 | 51.39 | 1 | 432 | 30.49 | 20939.59 | 595.35 | 5348.74 | 678.95 | 100.64 | 283890.32 | 0.15 | 0.59 | 5.4 | 17.07 | 1 | 10 | 1036.0744 | 1417.6027 | 1282.3087 | 1036074.3824 | 1417602.6784 | 2.1288e-06 | 21.3379 | 1282308.6684
1 | 85 | CONCLUIDO | 2.2317 | 44.81 | 37.22 | 14.5 | 0.21 | 154 | 169.33 | 51.39 | 2 | 152 | 30.94 | 21118.46 | 424.21 | 5346.33 | 301.93 | 100.64 | 96779.55 | 0.33 | 0.77 | 4.94 | 5.82 | 1 | 10 | 572.8584 | 783.8101 | 709.0044 | 572858.3928 | 783810.1258 | 3.1143e-06 | 14.5866 | 709004.3875
2 | 85 | CONCLUIDO | 2.5042 | 39.93 | 34.61 | 23.87 | 0.31 | 87 | 170.79 | 51.39 | 3 | 84 | 31.4 | 21297.94 | 358.26 | 5346.41 | 215.01 | 100.64 | 53654.68 | 0.47 | 0.82 | 4.82 | 3.22 | 1 | 10 | 463.3048 | 633.914 | 573.4142 | 463304.7834 | 633914.0442 | 3.4945e-06 | 12.998 | 573414.1775
3 | 85 | CONCLUIDO | 2.6042 | 38.4 | 33.82 | 31.22 | 0.41 | 65 | 172.25 | 51.39 | 4 | 8 | 31.86 | 21478.05 | 325.05 | 5346.27 | 186.27 | 100.64 | 39395.06 | 0.54 | 0.84 | 4.86 | 2.43 | 1 | 10 | 424.1714 | 580.37 | 524.9803 | 424171.3679 | 580369.9787 | 3.6341e-06 | 12.5 | 524980.2825
4 | 85 | CONCLUIDO | 2.606 | 38.37 | 33.83 | 31.72 | 0.51 | 64 | 173.71 | 51.39 | 5 | 0 | 32.32 | 21658.78 | 326.75 | 5346.75 | 186.32 | 100.64 | 39427.5 | 0.54 | 0.84 | 4.86 | 2.44 | 1 | 10 | 424.9057 | 581.3747 | 525.8891 | 424905.6656 | 581374.6772 | 3.6366e-06 | 12.4902 | 525889.0939

## RESULTADOS_2
Unnamed: 0 | Volume de calda [L] | STATUS | Capacidade operacional [ha/h] | Tempo de missao [h] | Tempo util [h] | Tempo por voo [min] | Autonomia Projetada [h] | N° Voos | MTOW [kg] | Massa Estrutura [kg] | Combustível [kg] | Abastecimentos | Massa gerador | Potência gerador [W] | Combustível consumido [L] | Calda cons [L] | Distância percorrida [km] | Distância Pulverizando [km] | RTL ACUMULADO[m] | EOC [km/km] | EOC [h/h] | Tempo de manobra [h] | Tempo rtl_rtw [h] | V pulv [m/s] | V desloc [m/s] | Preço Total por ha Simples [R$/ha] | Preço Total por ha Presumido [R$/ha] | Preço Total por ha Real [R$/ha] | Preço Total Simples [R$] | Preço Total Presumido [R$] | Prod CAPEX [ha/h/R$] | Dias Trabalhados | Preço Total Real [R$]
0 | 20 | CONCLUIDO | 2.1433 | 46.66 | 41.63 | 9.32 | 0.34 | 268 | 51.33 | 24.83 | 1 | 0 | 5.51 | 6564.78 | 194.31 | 5347.98 | 437.23 | 100.64 | 163860.16 | 0.23 | 0.68 | 5.46 | 10.23 | 1 | 10 | 380.2576 | 520.2852 | 470.6299 | 380257.5981 | 520285.2215 | 3.9338e-06 | 15.1888 | 470629.9301

## RESULTADOS_11
Unnamed: 0 | Volume de calda [L] | STATUS | Capacidade operacional [ha/h] | Tempo de missao [h] | Tempo util [h] | Tempo por voo [min] | Autonomia Projetada [h] | N° Voos | MTOW [kg] | Massa Estrutura [kg] | Combustível [kg] | Abastecimentos | Massa gerador | Potência gerador [W] | Combustível consumido [L] | Calda cons [L] | Distância percorrida [km] | Distância Pulverizando [km] | RTL ACUMULADO[m] | EOC [km/km] | EOC [h/h] | Tempo de manobra [h] | Tempo rtl_rtw [h] | V pulv [m/s] | V desloc [m/s] | Preço Total por ha Simples [R$/ha] | Preço Total por ha Presumido [R$/ha] | Preço Total por ha Real [R$/ha] | Preço Total Simples [R$] | Preço Total Presumido [R$] | Prod CAPEX [ha/h/R$] | Dias Trabalhados | Preço Total Real [R$]
0 | 65 | CONCLUIDO | 1.8019 | 55.5 | 44.28 | 8 | 0.13 | 332 | 133.21 | 46.47 | 1 | 330 | 20.75 | 16663.42 | 456.4 | 5347.76 | 538.37 | 100.64 | 214109.94 | 0.19 | 0.64 | 5.23 | 12.88 | 1 | 10 | 732.4255 | 1002.1368 | 906.4943 | 732425.4623 | 1002136.8299 | 2.6625e-06 | 18.0664 | 906494.2973
1 | 65 | CONCLUIDO | 2.4247 | 41.24 | 35.85 | 18.23 | 0.26 | 118 | 134.55 | 46.47 | 2 | 115 | 21.09 | 16828.84 | 325.09 | 5346.35 | 256.38 | 100.64 | 74186.78 | 0.39 | 0.8 | 4.87 | 4.46 | 1 | 10 | 450.6276 | 616.5685 | 557.7241 | 450627.5838 | 616568.5404 | 3.5828e-06 | 13.4245 | 557724.1043
2 | 65 | CONCLUIDO | 2.5616 | 39.04 | 34.57 | 24.69 | 0.39 | 84 | 135.9 | 46.47 | 3 | 2 | 21.43 | 16994.64 | 288.24 | 5346.42 | 210.31 | 100.64 | 51318.37 | 0.48 | 0.82 | 4.91 | 3.18 | 1 | 10 | 404.9754 | 554.1053 | 501.2222 | 404975.4342 | 554105.2553 | 3.7851e-06 | 12.7083 | 501222.2274
3 | 65 | CONCLUIDO | 2.5602 | 39.06 | 34.59 | 24.71 | 0.52 | 84 | 137.25 | 46.47 | 4 | 0 | 21.78 | 17160.92 | 291.5 | 5346.49 | 210.5 | 100.64 | 51416.13 | 0.48 | 0.82 | 4.93 | 3.2 | 1 | 10 | 406.8869 | 556.7206 | 503.588 | 406886.9011 | 556720.6086 | 3.783e-06 | 12.7148 | 503587.9751

## RESULTADOS_13
Unnamed: 0 | Volume de calda [L] | STATUS | Capacidade operacional [ha/h] | Tempo de missao [h] | Tempo util [h] | Tempo por voo [min] | Autonomia Projetada [h] | N° Voos | MTOW [kg] | Massa Estrutura [kg] | Combustível [kg] | Abastecimentos | Massa gerador | Potência gerador [W] | Combustível consumido [L] | Calda cons [L] | Distância percorrida [km] | Distância Pulverizando [km] | RTL ACUMULADO[m] | EOC [km/km] | EOC [h/h] | Tempo de manobra [h] | Tempo rtl_rtw [h] | V pulv [m/s] | V desloc [m/s] | Preço Total por ha Simples [R$/ha] | Preço Total por ha Presumido [R$/ha] | Preço Total por ha Real [R$/ha] | Preço Total Simples [R$] | Preço Total Presumido [R$] | Prod CAPEX [ha/h/R$] | Dias Trabalhados | Preço Total Real [R$]
0 | 75 | CONCLUIDO | 1.656 | 60.39 | 46.41 | 7.27 | 0.12 | 383 | 150.44 | 49.1 | 1 | 381 | 25.34 | 18787.76 | 525.57 | 5348.02 | 609.35 | 100.64 | 249345.3 | 0.17 | 0.61 | 5.32 | 15.01 | 1 | 10 | 872.136 | 1193.2949 | 1079.4085 | 872135.9623 | 1193294.8995 | 2.3743e-06 | 19.6582 | 1079408.5091
1 | 75 | CONCLUIDO | 2.3267 | 42.98 | 36.52 | 15.99 | 0.23 | 137 | 151.83 | 49.1 | 2 | 135 | 25.73 | 18959.54 | 376.17 | 5346.6 | 278.69 | 100.64 | 85245.9 | 0.36 | 0.78 | 4.9 | 5.12 | 1 | 10 | 510.743 | 698.8211 | 632.1266 | 510742.9808 | 698821.0788 | 3.3359e-06 | 13.9909 | 632126.5758
2 | 75 | CONCLUIDO | 2.5655 | 38.98 | 34.32 | 26.4 | 0.35 | 78 | 153.23 | 49.1 | 3 | 51 | 26.13 | 19131.85 | 312.89 | 5346.47 | 204.13 | 100.64 | 48261.79 | 0.49 | 0.83 | 4.84 | 2.93 | 1 | 10 | 424.5711 | 580.917 | 525.4751 | 424571.1364 | 580916.9596 | 3.6782e-06 | 12.6888 | 525475.0603
3 | 75 | CONCLUIDO | 2.5875 | 38.65 | 34.14 | 28.06 | 0.46 | 73 | 154.63 | 49.1 | 4 | 0 | 26.53 | 19304.72 | 308.33 | 5346.7 | 196.19 | 100.64 | 44317.66 | 0.51 | 0.83 | 4.89 | 2.75 | 1 | 10 | 419.5433 | 574.0377 | 519.2524 | 419543.3425 | 574037.7102 | 3.7098e-06 | 12.5814 | 519252.3568

## RESULTADOS_17
Unnamed: 0 | Volume de calda [L] | STATUS | Capacidade operacional [ha/h] | Tempo de missao [h] | Tempo util [h] | Tempo por voo [min] | Autonomia Projetada [h] | N° Voos | MTOW [kg] | Massa Estrutura [kg] | Combustível [kg] | Abastecimentos | Massa gerador | Potência gerador [W] | Combustível consumido [L] | Calda cons [L] | Distância percorrida [km] | Distância Pulverizando [km] | RTL ACUMULADO[m] | EOC [km/km] | EOC [h/h] | Tempo de manobra [h] | Tempo rtl_rtw [h] | V pulv [m/s] | V desloc [m/s] | Preço Total por ha Simples [R$/ha] | Preço Total por ha Presumido [R$/ha] | Preço Total por ha Real [R$/ha] | Preço Total Simples [R$] | Preço Total Presumido [R$] | Prod CAPEX [ha/h/R$] | Dias Trabalhados | Preço Total Real [R$]
0 | 95 | CONCLUIDO | 1.3976 | 71.55 | 50.84 | 6.23 | 0.1 | 490 | 185.69 | 53.44 | 1 | 488 | 36.26 | 23136.14 | 671.09 | 5347.94 | 758.54 | 100.64 | 323406.5 | 0.13 | 0.56 | 5.5 | 19.44 | 1 | 10 | 1231.7551 | 1685.3417 | 1524.4951 | 1231755.1387 | 1685341.722 | 1.903e-06 | 23.291 | 1524495.0735
1 | 95 | CONCLUIDO | 2.1422 | 46.68 | 37.85 | 13.28 | 0.19 | 171 | 187.21 | 53.44 | 2 | 169 | 36.77 | 23322.88 | 470.48 | 5346.51 | 323.45 | 100.64 | 107452.99 | 0.31 | 0.75 | 4.95 | 6.45 | 1 | 10 | 636.7157 | 871.1825 | 788.0381 | 636715.6892 | 871182.4958 | 2.9168e-06 | 15.1953 | 788038.0612
2 | 95 | CONCLUIDO | 2.4299 | 41.15 | 35.04 | 21.45 | 0.28 | 98 | 188.73 | 53.44 | 3 | 96 | 37.29 | 23510.33 | 404.39 | 5346.45 | 229.56 | 100.64 | 60875.62 | 0.44 | 0.81 | 4.83 | 3.64 | 1 | 10 | 514.6471 | 704.1629 | 636.9586 | 514647.1441 | 704162.9272 | 3.3085e-06 | 13.3952 | 636958.6057
3 | 95 | CONCLUIDO | 2.5783 | 38.78 | 33.86 | 30.78 | 0.37 | 66 | 190.25 | 53.44 | 4 | 59 | 37.82 | 23698.48 | 357.82 | 5346.41 | 189.69 | 100.64 | 41098.19 | 0.53 | 0.84 | 4.8 | 2.47 | 1 | 10 | 459.0369 | 628.0746 | 568.132 | 459036.9216 | 628074.5675 | 3.5106e-06 | 12.6237 | 568132.0123
4 | 95 | CONCLUIDO | 2.6164 | 38.22 | 33.59 | 34.75 | 0.46 | 58 | 191.78 | 53.44 | 5 | 2 | 38.35 | 23887.36 | 341.93 | 5346.58 | 178.76 | 100.64 | 35673.59 | 0.56 | 0.85 | 4.84 | 2.2 | 1 | 10 | 437.2884 | 598.3173 | 541.2147 | 437288.3845 | 598317.2595 | 3.5625e-06 | 12.4414 | 541214.7
5 | 95 | CONCLUIDO | 2.6172 | 38.21 | 33.58 | 34.74 | 0.55 | 58 | 193.32 | 53.44 | 6 | 0 | 38.89 | 24076.95 | 344.24 | 5346.7 | 178.62 | 100.64 | 35604.03 | 0.56 | 0.85 | 4.84 | 2.19 | 1 | 10 | 438.3782 | 599.8083 | 542.5635 | 438378.1583 | 599808.3361 | 3.5636e-06 | 12.4382 | 542563.4703

## RESULTADOS_9
Unnamed: 0 | Volume de calda [L] | STATUS | Capacidade operacional [ha/h] | Tempo de missao [h] | Tempo util [h] | Tempo por voo [min] | Autonomia Projetada [h] | N° Voos | MTOW [kg] | Massa Estrutura [kg] | Combustível [kg] | Abastecimentos | Massa gerador | Potência gerador [W] | Combustível consumido [L] | Calda cons [L] | Distância percorrida [km] | Distância Pulverizando [km] | RTL ACUMULADO[m] | EOC [km/km] | EOC [h/h] | Tempo de manobra [h] | Tempo rtl_rtw [h] | V pulv [m/s] | V desloc [m/s] | Preço Total por ha Simples [R$/ha] | Preço Total por ha Presumido [R$/ha] | Preço Total por ha Real [R$/ha] | Preço Total Simples [R$] | Preço Total Presumido [R$] | Prod CAPEX [ha/h/R$] | Dias Trabalhados | Preço Total Real [R$]
0 | 55 | CONCLUIDO | 1.9542 | 51.17 | 42.33 | 8.97 | 0.15 | 283 | 116.05 | 43.4 | 1 | 281 | 16.65 | 14546.17 | 389.05 | 5348.14 | 472.77 | 100.64 | 181555.26 | 0.21 | 0.67 | 5.15 | 10.93 | 1 | 10 | 611.3174 | 836.4314 | 756.6036 | 611317.4 | 836431.4361 | 2.9879e-06 | 16.6569 | 756603.5938
1 | 55 | CONCLUIDO | 2.5054 | 39.91 | 35.35 | 20.39 | 0.3 | 104 | 117.34 | 43.4 | 2 | 47 | 16.94 | 14705.49 | 275.49 | 5346.49 | 236.85 | 100.64 | 64490.92 | 0.42 | 0.81 | 4.93 | 3.95 | 1 | 10 | 396.8203 | 542.947 | 491.1289 | 396820.251 | 542946.9739 | 3.8306e-06 | 12.9915 | 491128.8767
2 | 55 | CONCLUIDO | 2.5255 | 39.6 | 35.15 | 21.3 | 0.45 | 99 | 118.63 | 43.4 | 3 | 0 | 17.23 | 14865.24 | 271.37 | 5346.68 | 228.36 | 100.64 | 60272.01 | 0.44 | 0.81 | 4.97 | 3.75 | 1 | 10 | 392.2862 | 536.7432 | 485.5172 | 392286.1555 | 536743.2244 | 3.8613e-06 | 12.8906 | 485517.2044

## resultados
Unnamed: 0 | Volume de calda [L] | STATUS | Capacidade operacional [ha/h] | Tempo de missao [h] | Tempo util [h] | Tempo por voo [min] | Autonomia Projetada [h] | N° Voos | MTOW [kg] | Massa Estrutura [kg] | Combustível [kg] | Abastecimentos | Massa gerador | Potência gerador [W] | Combustível consumido [L] | Calda cons [L] | Distância percorrida [km] | Distância Pulverizando [km] | RTL ACUMULADO[m] | EOC [km/km] | EOC [h/h] | Tempo de manobra [h] | Tempo rtl_rtw [h] | V pulv [m/s] | V desloc [m/s]
0 | 100 | CONCLUIDO | 1.3358 | 74.86 | 52.12 | 6.01 | 0.09 | 520 | 194.77 | 54.38 | 1 | 518 | 39.4 | 24256.19 | 711.34 | 5348.76 | 801.43 | 100.64 | 344701.08 | 0.13 | 0.55 | 5.55 | 20.72 | 1 | 10
1 | 100 | CONCLUIDO | 2.0987 | 47.65 | 38.17 | 12.79 | 0.18 | 179 | 196.32 | 54.38 | 2 | 177 | 39.95 | 24447.22 | 493.53 | 5347.05 | 334.07 | 100.64 | 112726.05 | 0.3 | 0.75 | 4.97 | 6.78 | 1 | 10
2 | 100 | CONCLUIDO | 2.3911 | 41.82 | 35.26 | 20.34 | 0.27 | 104 | 197.88 | 54.38 | 3 | 102 | 40.5 | 24639 | 426.95 | 5346.57 | 236.67 | 100.64 | 64400.14 | 0.43 | 0.81 | 4.85 | 3.87 | 1 | 10
3 | 100 | CONCLUIDO | 2.5557 | 39.13 | 33.93 | 29.5 | 0.36 | 69 | 199.44 | 54.38 | 4 | 66 | 41.06 | 24831.54 | 378.78 | 5346.17 | 192.3 | 100.64 | 42390.12 | 0.52 | 0.84 | 4.79 | 2.54 | 1 | 10
4 | 100 | CONCLUIDO | 2.6186 | 38.19 | 33.49 | 35.89 | 0.44 | 56 | 201.01 | 54.38 | 5 | 9 | 41.63 | 25024.84 | 352.78 | 5346.93 | 175.68 | 100.64 | 34144.38 | 0.57 | 0.85 | 4.83 | 2.1 | 1 | 10
5 | 100 | CONCLUIDO | 2.6247 | 38.1 | 33.44 | 36.48 | 0.53 | 55 | 202.58 | 54.38 | 6 | 0 | 42.2 | 25218.93 | 352.7 | 5346.21 | 173.84 | 100.64 | 33228.67 | 0.58 | 0.85 | 4.83 | 2.05 | 1 | 10
0 | 40 | CONCLUIDO | 2.2208 | 45.03 | 39.22 | 11.48 | 0.2 | 205 | 89.87 | 37.55 | 1 | 199 | 11.32 | 11317.98 | 282.42 | 5347.04 | 368.78 | 100.64 | 129950.84 | 0.27 | 0.73 | 5.02 | 7.82 | 1 | 10
1 | 40 | CONCLUIDO | 2.4389 | 41 | 36.51 | 16.23 | 0.39 | 135 | 91.1 | 37.55 | 2 | 0 | 11.54 | 11468.97 | 242.82 | 5346.92 | 272.34 | 100.64 | 82078.31 | 0.37 | 0.78 | 5.08 | 5.12 | 1 | 10
0 | 30 | CONCLUIDO | 2.3195 | 43.11 | 38.41 | 12.52 | 0.24 | 184 | 71.52 | 32.27 | 1 | 33 | 8.25 | 9054.6 | 221.59 | 5346.95 | 335.09 | 100.64 | 113210.35 | 0.3 | 0.74 | 5.17 | 7.01 | 1 | 10
1 | 30 | CONCLUIDO | 2.3353 | 42.82 | 38.19 | 12.8 | 0.48 | 179 | 72.7 | 32.27 | 2 | 0 | 8.43 | 9200.25 | 223.06 | 5347.42 | 326.66 | 100.64 | 109018.53 | 0.31 | 0.75 | 5.19 | 6.8 | 1 | 10
0 | 15 | CONCLUIDO | 1.9735 | 50.67 | 45.02 | 7.59 | 0.43 | 356 | 39.78 | 19.54 | 1 | 0 | 4.24 | 5140 | 177.14 | 5348.41 | 546.81 | 100.64 | 218208.43 | 0.18 | 0.63 | 5.7 | 13.62 | 1 | 10
0 | 70 | CONCLUIDO | 1.7288 | 57.84 | 45.3 | 7.61 | 0.12 | 357 | 141.81 | 47.83 | 1 | 355 | 22.98 | 17723.39 | 490.43 | 5347.45 | 573.23 | 100.64 | 231415.22 | 0.18 | 0.63 | 5.25 | 13.9 | 1 | 10
1 | 70 | CONCLUIDO | 2.3769 | 42.07 | 36.17 | 17.09 | 0.25 | 127 | 143.17 | 47.83 | 2 | 125 | 23.34 | 17891.86 | 350.55 | 5346.32 | 267.75 | 100.64 | 79824.89 | 0.38 | 0.79 | 4.88 | 4.78 | 1 | 10
2 | 70 | CONCLUIDO | 2.5713 | 38.89 | 34.38 | 26.11 | 0.37 | 79 | 144.54 | 47.83 | 3 | 13 | 23.71 | 18060.85 | 298.33 | 5346.73 | 204.52 | 100.64 | 48448.91 | 0.49 | 0.83 | 4.89 | 2.99 | 1 | 10
3 | 70 | CONCLUIDO | 2.5747 | 38.84 | 34.36 | 26.43 | 0.49 | 78 | 145.92 | 47.83 | 4 | 0 | 24.09 | 18230.35 | 300.12 | 5346.8 | 203.3 | 100.64 | 47845.95 | 0.5 | 0.83 | 4.9 | 2.97 | 1 | 10
0 | 90 | CONCLUIDO | 1.4618 | 68.41 | 49.6 | 6.46 | 0.1 | 461 | 176.73 | 52.44 | 1 | 459 | 33.29 | 22031.19 | 631.96 | 5348.3 | 716.88 | 100.64 | 302721.99 | 0.14 | 0.57 | 5.44 | 18.19 | 1 | 10
1 | 90 | CONCLUIDO | 2.1829 | 45.81 | 37.59 | 13.84 | 0.2 | 163 | 178.21 | 52.44 | 2 | 161 | 33.77 | 22213.89 | 448.47 | 5347.1 | 314.3 | 100.64 | 102920.01 | 0.32 | 0.76 | 4.96 | 6.2 | 1 | 10
2 | 90 | CONCLUIDO | 2.4647 | 40.57 | 34.85 | 22.48 | 0.3 | 93 | 179.7 | 52.44 | 3 | 91 | 34.26 | 22397.24 | 382.75 | 5346.39 | 223.31 | 100.64 | 57772.88 | 0.45 | 0.82 | 4.82 | 3.45 | 1 | 10
3 | 90 | CONCLUIDO | 2.6054 | 38.38 | 33.72 | 32.11 | 0.39 | 63 | 181.19 | 52.44 | 4 | 32 | 34.75 | 22581.25 | 336.11 | 5346.24 | 184.01 | 100.64 | 38277.7 | 0.55 | 0.85 | 4.82 | 2.33 | 1 | 10
4 | 90 | CONCLUIDO | 2.61 | 38.31 | 33.72 | 33.17 | 0.49 | 61 | 182.69 | 52.44 | 5 | 0 | 35.25 | 22766.06 | 332.73 | 5346.56 | 183.06 | 100.64 | 37810.06 | 0.55 | 0.85 | 4.85 | 2.33 | 1 | 10
0 | 10 | CONCLUIDO | 1.6836 | 59.4 | 51.83 | 5.83 | 0.64 | 533 | 26.11 | 12.1 | 1 | 0 | 3.01 | 3454.41 | 150.33 | 5349.82 | 765.41 | 100.64 | 326625.5 | 0.13 | 0.55 | 6.24 | 20.42 | 1 | 10
0 | 45 | CONCLUIDO | 2.1267 | 47.02 | 40.26 | 10.41 | 0.18 | 232 | 98.71 | 39.72 | 1 | 229 | 12.99 | 12407.75 | 319.3 | 5347.62 | 404.32 | 100.64 | 147585.41 | 0.25 | 0.71 | 5.05 | 8.86 | 1 | 10
1 | 45 | CONCLUIDO | 2.4722 | 40.45 | 36 | 18 | 0.35 | 120 | 99.95 | 39.72 | 2 | 1 | 13.24 | 12561.45 | 251.6 | 5347.81 | 256.15 | 100.64 | 74061.55 | 0.39 | 0.79 | 5.02 | 4.6 | 1 | 10
2 | 45 | CONCLUIDO | 2.472 | 40.45 | 36 | 18 | 0.52 | 120 | 101.2 | 39.72 | 3 | 0 | 13.49 | 12715.54 | 254.6 | 5347.93 | 256.06 | 100.64 | 74014.98 | 0.39 | 0.79 | 5.03 | 4.6 | 1 | 10
0 | 60 | CONCLUIDO | 1.8749 | 53.34 | 43.33 | 8.44 | 0.14 | 308 | 124.63 | 45 | 1 | 306 | 18.64 | 15605.44 | 423.19 | 5346.93 | 506.69 | 100.64 | 198391.22 | 0.2 | 0.66 | 5.19 | 11.94 | 1 | 10
1 | 60 | CONCLUIDO | 2.4761 | 40.39 | 35.47 | 19.52 | 0.28 | 109 | 125.95 | 45 | 2 | 95 | 18.95 | 15767.7 | 296.67 | 5346.78 | 243.23 | 100.64 | 67654.49 | 0.41 | 0.8 | 4.87 | 4.07 | 1 | 10
2 | 60 | CONCLUIDO | 2.5422 | 39.34 | 34.88 | 23 | 0.42 | 91 | 127.27 | 45 | 3 | 0 | 19.27 | 15930.42 | 280.81 | 5347.17 | 220.06 | 100.64 | 56160.37 | 0.46 | 0.82 | 4.94 | 3.48 | 1 | 10
0 | 80 | CONCLUIDO | 1.5908 | 62.86 | 47.39 | 6.97 | 0.11 | 408 | 159.12 | 50.28 | 1 | 406 | 27.84 | 19859.16 | 559.56 | 5347.69 | 643.94 | 100.64 | 266513.91 | 0.16 | 0.6 | 5.33 | 15.99 | 1 | 10
1 | 80 | CONCLUIDO | 2.2797 | 43.87 | 36.87 | 15.26 | 0.22 | 145 | 160.54 | 50.28 | 2 | 143 | 28.26 | 20034.4 | 399.51 | 5346.75 | 290.05 | 100.64 | 90887.49 | 0.35 | 0.77 | 4.93 | 5.47 | 1 | 10
2 | 80 | CONCLUIDO | 2.542 | 39.34 | 34.4 | 25.48 | 0.33 | 81 | 161.97 | 50.28 | 3 | 70 | 28.69 | 20210.21 | 333 | 5346.27 | 207.92 | 100.64 | 50141.38 | 0.48 | 0.83 | 4.82 | 3.01 | 1 | 10
3 | 80 | CONCLUIDO | 2.6015 | 38.44 | 33.92 | 29.93 | 0.43 | 68 | 163.4 | 50.28 | 4 | 1 | 29.12 | 20386.62 | 314.52 | 5346.49 | 189.57 | 100.64 | 41030.02 | 0.53 | 0.84 | 4.86 | 2.53 | 1 | 10
4 | 80 | CONCLUIDO | 2.6006 | 38.45 | 33.94 | 29.94 | 0.54 | 68 | 164.83 | 50.28 | 5 | 0 | 29.55 | 20563.61 | 316.99 | 5346.38 | 189.5 | 100.64 | 40996.68 | 0.53 | 0.84 | 4.88 | 2.54 | 1 | 10
0 | 35 | CONCLUIDO | 2.3034 | 43.41 | 38.37 | 12.58 | 0.22 | 183 | 80.84 | 35.1 | 1 | 133 | 9.74 | 10204.21 | 246.75 | 5347 | 338.15 | 100.64 | 114742.81 | 0.3 | 0.74 | 5.05 | 6.98 | 1 | 10
1 | 35 | CONCLUIDO | 2.391 | 41.82 | 37.28 | 14.52 | 0.43 | 154 | 82.04 | 35.1 | 2 | 0 | 9.94 | 10352.53 | 233.54 | 5347.21 | 297.05 | 100.64 | 94339.69 | 0.34 | 0.76 | 5.13 | 5.89 | 1 | 10
0 | 50 | CONCLUIDO | 2.0372 | 49.09 | 41.32 | 9.61 | 0.16 | 258 | 107.41 | 41.65 | 1 | 256 | 14.77 | 13481.73 | 355.12 | 5347.25 | 439.74 | 100.64 | 165166.86 | 0.23 | 0.69 | 5.09 | 9.92 | 1 | 10
1 | 50 | CONCLUIDO | 2.5012 | 39.98 | 35.52 | 19.55 | 0.32 | 109 | 108.68 | 41.65 | 2 | 7 | 15.03 | 13638.32 | 260.78 | 5346.73 | 240.66 | 100.64 | 66369.69 | 0.42 | 0.8 | 4.99 | 4.13 | 1 | 10
2 | 50 | CONCLUIDO | 2.5051 | 39.92 | 35.48 | 19.71 | 0.48 | 108 | 109.96 | 41.65 | 3 | 0 | 15.31 | 13795.21 | 262.42 | 5346.93 | 238.99 | 100.64 | 65539.4 | 0.42 | 0.8 | 5 | 4.09 | 1 | 10
0 | 25 | CONCLUIDO | 2.2533 | 44.38 | 39.6 | 11.05 | 0.28 | 215 | 61.76 | 28.92 | 1 | 1 | 6.84 | 7851.41 | 207.76 | 5347.5 | 371.74 | 100.64 | 131382.26 | 0.27 | 0.72 | 5.31 | 8.2 | 1 | 10
1 | 25 | CONCLUIDO | 2.2534 | 44.38 | 39.59 | 11.05 | 0.55 | 215 | 62.92 | 28.92 | 2 | 0 | 7 | 7994.37 | 211.32 | 5347.54 | 371.62 | 100.64 | 131318.64 | 0.27 | 0.72 | 5.31 | 8.2 | 1 | 10
0 | 85 | CONCLUIDO | 1.5255 | 65.55 | 48.47 | 6.7 | 0.11 | 434 | 167.88 | 51.39 | 1 | 432 | 30.49 | 20939.59 | 595.35 | 5348.74 | 678.95 | 100.64 | 283890.32 | 0.15 | 0.59 | 5.4 | 17.07 | 1 | 10
1 | 85 | CONCLUIDO | 2.2317 | 44.81 | 37.22 | 14.5 | 0.21 | 154 | 169.33 | 51.39 | 2 | 152 | 30.94 | 21118.46 | 424.21 | 5346.33 | 301.93 | 100.64 | 96779.55 | 0.33 | 0.77 | 4.94 | 5.82 | 1 | 10
2 | 85 | CONCLUIDO | 2.5042 | 39.93 | 34.61 | 23.87 | 0.31 | 87 | 170.79 | 51.39 | 3 | 84 | 31.4 | 21297.94 | 358.26 | 5346.41 | 215.01 | 100.64 | 53654.68 | 0.47 | 0.82 | 4.82 | 3.22 | 1 | 10
3 | 85 | CONCLUIDO | 2.6042 | 38.4 | 33.82 | 31.22 | 0.41 | 65 | 172.25 | 51.39 | 4 | 8 | 31.86 | 21478.05 | 325.05 | 5346.27 | 186.27 | 100.64 | 39395.06 | 0.54 | 0.84 | 4.86 | 2.43 | 1 | 10
4 | 85 | CONCLUIDO | 2.606 | 38.37 | 33.83 | 31.72 | 0.51 | 64 | 173.71 | 51.39 | 5 | 0 | 32.32 | 21658.78 | 326.75 | 5346.75 | 186.32 | 100.64 | 39427.5 | 0.54 | 0.84 | 4.86 | 2.44 | 1 | 10
0 | 20 | CONCLUIDO | 2.1433 | 46.66 | 41.63 | 9.32 | 0.34 | 268 | 51.33 | 24.83 | 1 | 0 | 5.51 | 6564.78 | 194.31 | 5347.98 | 437.23 | 100.64 | 163860.16 | 0.23 | 0.68 | 5.46 | 10.23 | 1 | 10
0 | 65 | CONCLUIDO | 1.8019 | 55.5 | 44.28 | 8 | 0.13 | 332 | 133.21 | 46.47 | 1 | 330 | 20.75 | 16663.42 | 456.4 | 5347.76 | 538.37 | 100.64 | 214109.94 | 0.19 | 0.64 | 5.23 | 12.88 | 1 | 10
1 | 65 | CONCLUIDO | 2.4247 | 41.24 | 35.85 | 18.23 | 0.26 | 118 | 134.55 | 46.47 | 2 | 115 | 21.09 | 16828.84 | 325.09 | 5346.35 | 256.38 | 100.64 | 74186.78 | 0.39 | 0.8 | 4.87 | 4.46 | 1 | 10
2 | 65 | CONCLUIDO | 2.5616 | 39.04 | 34.57 | 24.69 | 0.39 | 84 | 135.9 | 46.47 | 3 | 2 | 21.43 | 16994.64 | 288.24 | 5346.42 | 210.31 | 100.64 | 51318.37 | 0.48 | 0.82 | 4.91 | 3.18 | 1 | 10
3 | 65 | CONCLUIDO | 2.5602 | 39.06 | 34.59 | 24.71 | 0.52 | 84 | 137.25 | 46.47 | 4 | 0 | 21.78 | 17160.92 | 291.5 | 5346.49 | 210.5 | 100.64 | 51416.13 | 0.48 | 0.82 | 4.93 | 3.2 | 1 | 10
0 | 75 | CONCLUIDO | 1.656 | 60.39 | 46.41 | 7.27 | 0.12 | 383 | 150.44 | 49.1 | 1 | 381 | 25.34 | 18787.76 | 525.57 | 5348.02 | 609.35 | 100.64 | 249345.3 | 0.17 | 0.61 | 5.32 | 15.01 | 1 | 10
1 | 75 | CONCLUIDO | 2.3267 | 42.98 | 36.52 | 15.99 | 0.23 | 137 | 151.83 | 49.1 | 2 | 135 | 25.73 | 18959.54 | 376.17 | 5346.6 | 278.69 | 100.64 | 85245.9 | 0.36 | 0.78 | 4.9 | 5.12 | 1 | 10
2 | 75 | CONCLUIDO | 2.5655 | 38.98 | 34.32 | 26.4 | 0.35 | 78 | 153.23 | 49.1 | 3 | 51 | 26.13 | 19131.85 | 312.89 | 5346.47 | 204.13 | 100.64 | 48261.79 | 0.49 | 0.83 | 4.84 | 2.93 | 1 | 10
3 | 75 | CONCLUIDO | 2.5875 | 38.65 | 34.14 | 28.06 | 0.46 | 73 | 154.63 | 49.1 | 4 | 0 | 26.53 | 19304.72 | 308.33 | 5346.7 | 196.19 | 100.64 | 44317.66 | 0.51 | 0.83 | 4.89 | 2.75 | 1 | 10
0 | 95 | CONCLUIDO | 1.3976 | 71.55 | 50.84 | 6.23 | 0.1 | 490 | 185.69 | 53.44 | 1 | 488 | 36.26 | 23136.14 | 671.09 | 5347.94 | 758.54 | 100.64 | 323406.5 | 0.13 | 0.56 | 5.5 | 19.44 | 1 | 10
1 | 95 | CONCLUIDO | 2.1422 | 46.68 | 37.85 | 13.28 | 0.19 | 171 | 187.21 | 53.44 | 2 | 169 | 36.77 | 23322.88 | 470.48 | 5346.51 | 323.45 | 100.64 | 107452.99 | 0.31 | 0.75 | 4.95 | 6.45 | 1 | 10
2 | 95 | CONCLUIDO | 2.4299 | 41.15 | 35.04 | 21.45 | 0.28 | 98 | 188.73 | 53.44 | 3 | 96 | 37.29 | 23510.33 | 404.39 | 5346.45 | 229.56 | 100.64 | 60875.62 | 0.44 | 0.81 | 4.83 | 3.64 | 1 | 10
3 | 95 | CONCLUIDO | 2.5783 | 38.78 | 33.86 | 30.78 | 0.37 | 66 | 190.25 | 53.44 | 4 | 59 | 37.82 | 23698.48 | 357.82 | 5346.41 | 189.69 | 100.64 | 41098.19 | 0.53 | 0.84 | 4.8 | 2.47 | 1 | 10
4 | 95 | CONCLUIDO | 2.6164 | 38.22 | 33.59 | 34.75 | 0.46 | 58 | 191.78 | 53.44 | 5 | 2 | 38.35 | 23887.36 | 341.93 | 5346.58 | 178.76 | 100.64 | 35673.59 | 0.56 | 0.85 | 4.84 | 2.2 | 1 | 10
5 | 95 | CONCLUIDO | 2.6172 | 38.21 | 33.58 | 34.74 | 0.55 | 58 | 193.32 | 53.44 | 6 | 0 | 38.89 | 24076.95 | 344.24 | 5346.7 | 178.62 | 100.64 | 35604.03 | 0.56 | 0.85 | 4.84 | 2.19 | 1 | 10
0 | 55 | CONCLUIDO | 1.9542 | 51.17 | 42.33 | 8.97 | 0.15 | 283 | 116.05 | 43.4 | 1 | 281 | 16.65 | 14546.17 | 389.05 | 5348.14 | 472.77 | 100.64 | 181555.26 | 0.21 | 0.67 | 5.15 | 10.93 | 1 | 10
1 | 55 | CONCLUIDO | 2.5054 | 39.91 | 35.35 | 20.39 | 0.3 | 104 | 117.34 | 43.4 | 2 | 47 | 16.94 | 14705.49 | 275.49 | 5346.49 | 236.85 | 100.64 | 64490.92 | 0.42 | 0.81 | 4.93 | 3.95 | 1 | 10
2 | 55 | CONCLUIDO | 2.5255 | 39.6 | 35.15 | 21.3 | 0.45 | 99 | 118.63 | 43.4 | 3 | 0 | 17.23 | 14865.24 | 271.37 | 5346.68 | 228.36 | 100.64 | 60272.01 | 0.44 | 0.81 | 4.97 | 3.75 | 1 | 10

## gráficos
Selecione o eixo X:
Selecione o eixo Y:
Selecione o eixo Z:
Eixo X | Eixo Y | Eixo Z

## hidden (hidden)
Unnamed: 0
Volume de calda [L]
STATUS
Capacidade operacional [ha/h]
Tempo de missao [h]
Tempo util [h]
Tempo por voo [min]
Autonomia Projetada [h]
N° Voos
MTOW [kg]
Massa Estrutura [kg]
Combustível [kg]
Abastecimentos
Massa gerador
Potência gerador [W]
Combustível consumido [L]
Calda cons [L]
Distância percorrida [km]
Distância Pulverizando [km]
RTL ACUMULADO[m]
EOC [km/km]
EOC [h/h]
Tempo de manobra [h]
Tempo rtl_rtw [h]
V pulv [m/s]
V desloc [m/s]