## RESULTADOS_18
Unnamed: 0 | Volume de calda [L] | STATUS | Capacidade operacional [ha/h] | Tempo de missao [h] | Tempo util [h] | Tempo por voo [min] | Autonomia Projetada [h] | N° Voos | MTOW [kg] | Massa Estrutura [kg] | Combustível [kg] | Abastecimentos | Massa gerador | Potência gerador [W] | Combustível consumido [L] | Calda cons [L] | Distância percorrida [km] | Distância Pulverizando [km] | RTL ACUMULADO[m] | EOC [km/km] | EOC [h/h] | Tempo de manobra [h] | Tempo rtl_rtw [h] | V pulv [m/s] | V desloc [m/s] | Preço Total por ha Simples [R$/ha] | Preço Total por ha Presumido [R$/ha] | Preço Total por ha Real [R$/ha] | Preço Total Simples [R$] | Preço Total Presumido [R$] | Prod CAPEX [ha/h/R$] | Dias Trabalhados | Preço Total Real [R$]
0 | 100 | CONCLUIDO | 0.9665 | 103.47 | 72.29 | 5.89 | 0.09 | 737 | 194.77 | 54.38 | 1 | 735 | 39.4 | 24256.19 | 1008.76 | 2452.85 | 1112.42 | 119.28 | 488346.28 | 0.11 | 0.52 | 10.62 | 29.34 | 1 | 10 | 2431.8814 | 3327.4074 | 3009.8443 | 2431881.3983 | 3327407.4161 | 1.3009e-06 | 33.6816 | 3009844.3224
1 | 100 | CONCLUIDO | 1.5221 | 65.7 | 52.92 | 12.03 | 0.18 | 264 | 196.32 | 54.38 | 2 | 262 | 39.95 | 24447.22 | 729.02 | 2451.64 | 463.04 | 119.28 | 166019.8 | 0.26 | 0.71 | 9.84 | 9.99 | 1 | 10 | 1199.4245 | 1641.1055 | 1484.4807 | 1199424.4888 | 1641105.5004 | 2.0488e-06 | 21.3867 | 1484480.6948
2 | 100 | CONCLUIDO | 1.7304 | 57.79 | 49.01 | 18.27 | 0.27 | 161 | 197.88 | 54.38 | 3 | 159 | 40.5 | 24639 | 665.83 | 2451.3 | 332.07 | 119.28 | 101054.41 | 0.36 | 0.76 | 9.69 | 6.09 | 1 | 10 | 988.4517 | 1352.4432 | 1223.3679 | 988451.6969 | 1352443.2191 | 2.3292e-06 | 18.8118 | 1223367.9364
3 | 100 | CONCLUIDO | 1.8442 | 54.22 | 47.24 | 24.64 | 0.36 | 115 | 199.44 | 54.38 | 4 | 113 | 41.06 | 24831.54 | 632.47 | 2451.16 | 273 | 119.28 | 71746.12 | 0.44 | 0.79 | 9.6 | 4.31 | 1 | 10 | 894.0447 | 1223.2714 | 1106.5241 | 894044.7182 | 1223271.426 | 2.4823e-06 | 17.6497 | 1106524.1179
4 | 100 | CONCLUIDO | 1.9164 | 52.18 | 46.2 | 31.15 | 0.44 | 89 | 201.01 | 54.38 | 5 | 87 | 41.63 | 25024.84 | 608.63 | 2451.12 | 238.69 | 119.28 | 54719.57 | 0.5 | 0.81 | 9.55 | 3.28 | 1 | 10 | 839.474 | 1148.6054 | 1038.9841 | 839474.0008 | 1148605.3628 | 2.5795e-06 | 16.9857 | 1038984.0791
5 | 100 | CONCLUIDO | 1.9653 | 50.88 | 45.57 | 37.97 | 0.53 | 72 | 202.58 | 54.38 | 6 | 70 | 42.2 | 25218.93 | 590.72 | 2451.14 | 217.4 | 119.28 | 44161 | 0.55 | 0.82 | 9.53 | 2.64 | 1 | 10 | 809.4487 | 1107.5235 | 1001.823 | 809448.7342 | 1107523.4685 | 2.6453e-06 | 16.5625 | 1001822.983
6 | 100 | CONCLUIDO | 2.0017 | 49.96 | 45.11 | 45.11 | 0.61 | 60 | 204.16 | 54.38 | 7 | 58 | 42.78 | 25413.94 | 574.34 | 2451.04 | 202.02 | 119.28 | 36531.84 | 0.59 | 0.83 | 9.51 | 2.19 | 1 | 10 | 777.3794 | 1063.6448 | 962.1321 | 777379.436 | 1063644.8399 | 2.6943e-06 | 16.263 | 962132.0692
7 | 100 | CONCLUIDO | 2.0247 | 49.39 | 44.85 | 51.75 | 0.69 | 52 | 205.75 | 54.38 | 8 | 50 | 43.37 | 25609.61 | 561.48 | 2451.07 | 193.28 | 119.28 | 32201.09 | 0.62 | 0.83 | 9.5 | 1.93 | 1 | 10 | 761.432 | 1041.8248 | 942.3945 | 761431.9506 | 1041824.7868 | 2.7253e-06 | 16.0775 | 942394.4914
8 | 100 | CONCLUIDO | 2.0483 | 48.82 | 44.56 | 59.41 | 0.77 | 45 | 207.34 | 54.38 | 9 | 43 | 43.96 | 25806.1 | 546.71 | 2451 | 183.78 | 119.28 | 27486.03 | 0.65 | 0.84 | 9.48 | 1.63 | 1 | 10 | 744.1396 | 1018.1647 | 920.9925 | 744139.6457 | 1018164.6923 | 2.7571e-06 | 15.8919 | 920992.4831
9 | 100 | CONCLUIDO | 2.0638 | 48.45 | 44.38 | 66.57 | 0.85 | 40 | 208.94 | 54.38 | 10 | 38 | 44.56 | 26003.41 | 533.22 | 2450.9 | 178.03 | 119.28 | 24637.03 | 0.67 | 0.84 | 9.47 | 1.46 | 1 | 10 | 722.1847 | 988.125 | 893.8197 | 722184.6916 | 988124.9556 | 2.7779e-06 | 15.7715 | 893819.6967
10 | 100 | CONCLUIDO | 2.0815 | 48.04 | 44.17 | 75.71 | 0.93 | 35 | 210.55 | 54.38 | 11 | 33 | 45.17 | 26201.54 | 519.47 | 2450.94 | 170.51 | 119.28 | 20900.86 | 0.7 | 0.85 | 9.47 | 1.25 | 1 | 10 | 708.0887 | 968.8382 | 876.3736 | 708088.6967 | 968838.1935 | 2.8018e-06 | 15.638 | 876373.6361
11 | 100 | CONCLUIDO | 2.0895 | 47.86 | 44.1 | 82.68 | 1 | 32 | 212.16 | 54.38 | 12 | 30 | 45.78 | 26400.51 | 506.88 | 2450.9 | 168.55 | 119.28 | 19938.27 | 0.71 | 0.85 | 9.46 | 1.18 | 1 | 10 | 697.7341 | 954.6705 | 863.5581 | 697734.0548 | 954670.5157 | 2.8125e-06 | 15.5794 | 863558.1015
12 | 100 | CONCLUIDO | 2.1004 | 47.61 | 43.97 | 90.96 | 1.08 | 29 | 213.78 | 54.38 | 13 | 25 | 46.4 | 26600.32 | 492.79 | 2450.92 | 163.94 | 119.28 | 17647.66 | 0.73 | 0.85 | 9.46 | 1.05 | 1 | 10 | 685.4436 | 937.8542 | 848.3467 | 685443.6172 | 937854.1967 | 2.8272e-06 | 15.498 | 848346.7085
13 | 100 | CONCLUIDO | 2.1069 | 47.46 | 43.9 | 97.55 | 1.15 | 27 | 215.41 | 54.38 | 14 | 11 | 47.03 | 26801 | 483.71 | 2450.96 | 161.37 | 119.28 | 16371.24 | 0.74 | 0.85 | 9.47 | 0.98 | 1 | 10 | 677.8649 | 927.4847 | 838.9669 | 677864.9344 | 927484.7085 | 2.8359e-06 | 15.4492 | 838966.8697
14 | 100 | CONCLUIDO | 2.1098 | 47.4 | 43.87 | 101.24 | 1.23 | 26 | 217.04 | 54.38 | 15 | 0 | 47.66 | 27002.55 | 482.61 | 2450.97 | 159.79 | 119.28 | 15586.22 | 0.75 | 0.85 | 9.49 | 0.95 | 1 | 10 | 676.4061 | 925.4886 | 837.1613 | 676406.08 | 925488.6396 | 2.8398e-06 | 15.4297 | 837161.3028

## RESULTADOS_6
Unnamed: 0 | Volume de calda [L] | STATUS | Capacidade operacional [ha/h] | Tempo de missao [h] | Tempo util [h] | Tempo por voo [min] | Autonomia Projetada [h] | N° Voos | MTOW [kg] | Massa Estrutura [kg] | Combustível [kg] | Abastecimentos | Massa gerador | Potência gerador [W] | Combustível consumido [L] | Calda cons [L] | Distância percorrida [km] | Distância Pulverizando [km] | RTL ACUMULADO[m] | EOC [km/km] | EOC [h/h] | Tempo de manobra [h] | Tempo rtl_rtw [h] | V pulv [m/s] | V desloc [m/s] | Preço Total por ha Simples [R$/ha] | Preço Total por ha Presumido [R$/ha] | Preço Total por ha Real [R$/ha] | Preço Total Simples [R$] | Preço Total Presumido [R$] | Prod CAPEX [ha/h/R$] | Dias Trabalhados | Preço Total Real [R$]
0 | 40 | CONCLUIDO | 1.571 | 63.65 | 55.5 | 10.12 | 0.2 | 329 | 89.87 | 37.55 | 1 | 327 | 11.32 | 11317.98 | 453.47 | 2451.79 | 548.98 | 119.28 | 208668.61 | 0.22 | 0.67 | 9.95 | 12.57 | 1 | 10 | 829.7092 | 1135.2447 | 1026.8985 | 829709.1797 | 1135244.7039 | 2.5555e-06 | 20.7194 | 1026898.5427
1 | 40 | CONCLUIDO | 1.9102 | 52.35 | 47.9 | 21.61 | 0.39 | 133 | 91.1 | 37.55 | 2 | 131 | 11.54 | 11468.97 | 367.41 | 2451.13 | 295.27 | 119.28 | 82791.42 | 0.4 | 0.78 | 9.63 | 4.98 | 1 | 10 | 598.4377 | 818.8089 | 740.6629 | 598437.7293 | 818808.9024 | 3.1072e-06 | 17.041 | 740662.93
2 | 40 | CONCLUIDO | 2.0287 | 49.29 | 45.86 | 34.83 | 0.57 | 79 | 92.32 | 37.55 | 3 | 77 | 11.77 | 11620.34 | 323.56 | 2450.94 | 227.45 | 119.28 | 49153.18 | 0.52 | 0.82 | 9.54 | 2.94 | 1 | 10 | 532.9646 | 729.2256 | 659.6294 | 532964.5737 | 729225.6424 | 3.3e-06 | 16.0449 | 659629.3706
3 | 40 | CONCLUIDO | 2.065 | 48.42 | 45.3 | 43.14 | 0.75 | 63 | 93.55 | 37.55 | 4 | 3 | 12 | 11772.07 | 306.88 | 2451.27 | 205.89 | 119.28 | 38451.62 | 0.58 | 0.83 | 9.59 | 2.37 | 1 | 10 | 506.8514 | 693.4965 | 627.3102 | 506851.4258 | 693496.4815 | 3.359e-06 | 15.7617 | 627310.1506
4 | 40 | CONCLUIDO | 2.0651 | 48.42 | 45.29 | 43.14 | 0.93 | 63 | 94.79 | 37.55 | 5 | 0 | 12.23 | 11924.18 | 310.43 | 2451.31 | 205.73 | 119.28 | 38373.02 | 0.58 | 0.83 | 9.59 | 2.37 | 1 | 10 | 509.1499 | 696.6414 | 630.1549 | 509149.8963 | 696641.3502 | 3.3592e-06 | 15.7617 | 630154.8775

## RESULTADOS_4
Unnamed: 0 | Volume de calda [L] | STATUS | Capacidade operacional [ha/h] | Tempo de missao [h] | Tempo util [h] | Tempo por voo [min] | Autonomia Projetada [h] | N° Voos | MTOW [kg] | Massa Estrutura [kg] | Combustível [kg] | Abastecimentos | Massa gerador | Potência gerador [W] | Combustível consumido [L] | Calda cons [L] | Distância percorrida [km] | Distância Pulverizando [km] | RTL ACUMULADO[m] | EOC [km/km] | EOC [h/h] | Tempo de manobra [h] | Tempo rtl_rtw [h] | V pulv [m/s] | V desloc [m/s] | Preço Total por ha Simples [R$/ha] | Preço Total por ha Presumido [R$/ha] | Preço Total por ha Real [R$/ha] | Preço Total Simples [R$] | Preço Total Presumido [R$] | Prod CAPEX [ha/h/R$] | Dias Trabalhados | Preço Total Real [R$]
0 | 30 | CONCLUIDO | 1.7028 | 58.73 | 52.82 | 12.14 | 0.24 | 261 | 71.52 | 32.27 | 1 | 259 | 8.25 | 9054.6 | 360.29 | 2451.47 | 460.16 | 119.28 | 164598.48 | 0.26 | 0.71 | 9.83 | 9.9 | 1 | 10 | 655.9966 | 897.5635 | 811.9013 | 655996.5848 | 897563.4678 | 2.919e-06 | 19.1178 | 811901.2702
1 | 30 | CONCLUIDO | 1.99 | 50.25 | 46.79 | 26.99 | 0.48 | 104 | 72.7 | 32.27 | 2 | 101 | 8.43 | 9200.25 | 284.98 | 2451.23 | 257.95 | 119.28 | 64277.6 | 0.46 | 0.8 | 9.59 | 3.87 | 1 | 10 | 497.4437 | 680.6244 | 615.6665 | 497443.6542 | 680624.3534 | 3.4113e-06 | 16.3574 | 615666.5204
2 | 30 | CONCLUIDO | 2.032 | 49.21 | 46.08 | 33.31 | 0.71 | 83 | 73.88 | 32.27 | 3 | 0 | 8.61 | 9346.23 | 271.28 | 2451.44 | 230.46 | 119.28 | 50635.59 | 0.52 | 0.81 | 9.66 | 3.15 | 1 | 10 | 480.4039 | 657.3098 | 594.5771 | 480403.9175 | 657309.8338 | 3.4833e-06 | 16.0189 | 594577.1058

## RESULTADOS_1
Unnamed: 0 | Volume de calda [L] | STATUS | Capacidade operacional [ha/h] | Tempo de missao [h] | Tempo util [h] | Tempo por voo [min] | Autonomia Projetada [h] | N° Voos | MTOW [kg] | Massa Estrutura [kg] | Combustível [kg] | Abastecimentos | Massa gerador | Potência gerador [W] | Combustível consumido [L] | Calda cons [L] | Distância percorrida [km] | Distância Pulverizando [km] | RTL ACUMULADO[m] | EOC [km/km] | EOC [h/h] | Tempo de manobra [h] | Tempo rtl_rtw [h] | V pulv [m/s] | V desloc [m/s] | Preço Total por ha Simples [R$/ha] | Preço Total por ha Presumido [R$/ha] | Preço Total por ha Real [R$/ha] | Preço Total Simples [R$] | Preço Total Presumido [R$] | Prod CAPEX [ha/h/R$] | Dias Trabalhados | Preço Total Real [R$]
0 | 15 | CONCLUIDO | 1.8963 | 52.74 | 49.2 | 17.89 | 0.43 | 165 | 39.78 | 19.54 | 1 | 9 | 4.24 | 5140 | 193.74 | 2451.58 | 331 | 119.28 | 100496.6 | 0.36 | 0.76 | 9.9 | 6.28 | 1 | 10 | 428.8746 | 586.8051 | 530.8013 | 428874.594 | 586805.1401 | 3.639e-06 | 17.168 | 530801.2811
1 | 15 | CONCLUIDO | 1.8963 | 52.74 | 49.2 | 17.89 | 0.84 | 165 | 40.89 | 19.54 | 2 | 0 | 4.35 | 5277.26 | 198.65 | 2451.7 | 331.32 | 119.28 | 100658.11 | 0.36 | 0.76 | 9.89 | 6.28 | 1 | 10 | 432.3972 | 591.625 | 535.1611 | 432397.2455 | 591624.9873 | 3.639e-06 | 17.168 | 535161.1289

## RESULTADOS_12
Unnamed: 0 | Volume de calda [L] | STATUS | Capacidade operacional [ha/h] | Tempo de missao [h] | Tempo util [h] | Tempo por voo [min] | Autonomia Projetada [h] | N° Voos | MTOW [kg] | Massa Estrutura [kg] | Combustível [kg] | Abastecimentos | Massa gerador | Potência gerador [W] | Combustível consumido [L] | Calda cons [L] | Distância percorrida [km] | Distância Pulverizando [km] | RTL ACUMULADO[m] | EOC [km/km] | EOC [h/h] | Tempo de manobra [h] | Tempo rtl_rtw [h] | V pulv [m/s] | V desloc [m/s] | Preço Total por ha Simples [R$/ha] | Preço Total por ha Presumido [R$/ha] | Preço Total por ha Real [R$/ha] | Preço Total Simples [R$] | Preço Total Presumido [R$] | Prod CAPEX [ha/h/R$] | Dias Trabalhados | Preço Total Real [R$]
0 | 70 | CONCLUIDO | 1.2429 | 80.45 | 63.2 | 7.29 | 0.12 | 520 | 141.81 | 47.83 | 1 | 518 | 22.98 | 17723.39 | 714.86 | 2452 | 806.7 | 119.28 | 336571.07 | 0.15 | 0.59 | 10.28 | 20.26 | 1 | 10 | 1447.0329 | 1979.8942 | 1790.9359 | 1447032.8692 | 1979894.2102 | 1.8083e-06 | 26.1882 | 1790935.8856
1 | 70 | CONCLUIDO | 1.7066 | 58.6 | 50.53 | 15.01 | 0.25 | 202 | 143.17 | 47.83 | 2 | 200 | 23.34 | 17891.86 | 557.77 | 2451.34 | 382.55 | 119.28 | 126085.08 | 0.31 | 0.74 | 9.75 | 7.61 | 1 | 10 | 879.9931 | 1204.0454 | 1089.133 | 879993.1022 | 1204045.3849 | 2.4829e-06 | 19.0755 | 1089132.9833
2 | 70 | CONCLUIDO | 1.8745 | 53.35 | 47.54 | 23 | 0.37 | 124 | 144.54 | 47.83 | 3 | 122 | 23.71 | 18060.85 | 510.44 | 2451.13 | 283.01 | 119.28 | 76706.96 | 0.42 | 0.79 | 9.62 | 4.61 | 1 | 10 | 761.4008 | 1041.7822 | 942.356 | 761400.816 | 1041782.1871 | 2.7272e-06 | 17.3665 | 942355.9573
3 | 70 | CONCLUIDO | 1.9668 | 50.84 | 46.1 | 31.79 | 0.49 | 87 | 145.92 | 47.83 | 4 | 85 | 24.09 | 18230.35 | 479.56 | 2451.01 | 235.29 | 119.28 | 53034.2 | 0.51 | 0.81 | 9.55 | 3.18 | 1 | 10 | 701.9203 | 960.3984 | 868.7393 | 701920.3499 | 960398.3893 | 2.8614e-06 | 16.5495 | 868739.3149
4 | 70 | CONCLUIDO | 2.0177 | 49.56 | 45.4 | 40.65 | 0.6 | 67 | 147.3 | 47.83 | 5 | 65 | 24.47 | 18400.38 | 456.61 | 2451.13 | 211.81 | 119.28 | 41390.35 | 0.56 | 0.82 | 9.52 | 2.48 | 1 | 10 | 663.7102 | 908.1176 | 821.4481 | 663710.2297 | 908117.6171 | 2.9355e-06 | 16.1328 | 821448.1463
5 | 70 | CONCLUIDO | 2.0533 | 48.7 | 44.91 | 49.9 | 0.71 | 54 | 148.68 | 47.83 | 6 | 52 | 24.85 | 18570.94 | 437.4 | 2451.04 | 195.56 | 119.28 | 33329.83 | 0.61 | 0.83 | 9.5 | 1.99 | 1 | 10 | 641.4054 | 877.5992 | 793.8424 | 641405.4255 | 877599.2 | 2.9873e-06 | 15.8529 | 793842.3641
6 | 70 | CONCLUIDO | 2.0815 | 48.04 | 44.54 | 60.74 | 0.83 | 44 | 150.07 | 47.83 | 7 | 42 | 25.24 | 18742.03 | 414.51 | 2451.11 | 183.58 | 119.28 | 27390.97 | 0.65 | 0.84 | 9.48 | 1.62 | 1 | 10 | 611.3242 | 836.4408 | 756.6121 | 611324.235 | 836440.7881 | 3.0283e-06 | 15.638 | 756612.0532
7 | 70 | CONCLUIDO | 2.0989 | 47.64 | 44.32 | 69.97 | 0.94 | 38 | 151.46 | 47.83 | 8 | 18 | 25.63 | 18913.66 | 398.4 | 2451.16 | 174.9 | 119.28 | 23080.51 | 0.68 | 0.84 | 9.5 | 1.4 | 1 | 10 | 596.8101 | 816.5819 | 738.6484 | 596810.0597 | 816581.8531 | 3.0536e-06 | 15.5078 | 738648.4271
8 | 70 | CONCLUIDO | 2.1009 | 47.6 | 44.3 | 71.84 | 1.04 | 37 | 152.85 | 47.83 | 9 | 2 | 26.03 | 19085.83 | 397.51 | 2451.29 | 173.86 | 119.28 | 22567.04 | 0.69 | 0.84 | 9.51 | 1.38 | 1 | 10 | 595.6256 | 814.9613 | 737.1825 | 595625.6473 | 814961.2878 | 3.0565e-06 | 15.4948 | 737182.5263
9 | 70 | CONCLUIDO | 2.1008 | 47.6 | 44.3 | 71.84 | 1.15 | 37 | 154.25 | 47.83 | 10 | 0 | 26.43 | 19258.55 | 400.38 | 2451.22 | 173.92 | 119.28 | 22595.68 | 0.69 | 0.84 | 9.51 | 1.38 | 1 | 10 | 597.503 | 817.53 | 739.5061 | 597503.0222 | 817529.9949 | 3.0564e-06 | 15.4948 | 739506.0796

## RESULTADOS_16
Unnamed: 0 | Volume de calda [L] | STATUS | Capacidade operacional [ha/h] | Tempo de missao [h] | Tempo util [h] | Tempo por voo [min] | Autonomia Projetada [h] | N° Voos | MTOW [kg] | Massa Estrutura [kg] | Combustível [kg] | Abastecimentos | Massa gerador | Potência gerador [W] | Combustível consumido [L] | Calda cons [L] | Distância percorrida [km] | Distância Pulverizando [km] | RTL ACUMULADO[m] | EOC [km/km] | EOC [h/h] | Tempo de manobra [h] | Tempo rtl_rtw [h] | V pulv [m/s] | V desloc [m/s] | Preço Total por ha Simples [R$/ha] | Preço Total por ha Presumido [R$/ha] | Preço Total por ha Real [R$/ha] | Preço Total Simples [R$] | Preço Total Presumido [R$] | Prod CAPEX [ha/h/R$] | Dias Trabalhados | Preço Total Real [R$]
0 | 90 | CONCLUIDO | 1.0544 | 94.84 | 68.98 | 6.28 | 0.1 | 659 | 176.73 | 52.44 | 1 | 657 | 33.29 | 22031.19 | 903.48 | 2452.52 | 1001.5 | 119.28 | 433275.41 | 0.12 | 0.54 | 10.49 | 26.04 | 1 | 10 | 2039.0481 | 2789.9155 | 2523.6499 | 2039048.0535 | 2789915.5033 | 1.453e-06 | 30.8724 | 2523649.8833
1 | 90 | CONCLUIDO | 1.5804 | 63.28 | 52.18 | 12.83 | 0.2 | 244 | 178.21 | 52.44 | 2 | 242 | 33.77 | 22213.89 | 672.61 | 2451.49 | 437.68 | 119.28 | 153442.36 | 0.27 | 0.72 | 9.82 | 9.25 | 1 | 10 | 1091.5094 | 1493.4513 | 1350.9184 | 1091509.4208 | 1493451.3435 | 2.1779e-06 | 20.599 | 1350918.4434
2 | 90 | CONCLUIDO | 1.779 | 56.21 | 48.49 | 19.53 | 0.3 | 149 | 179.7 | 52.44 | 3 | 147 | 34.26 | 22397.24 | 614.53 | 2451.34 | 314.6 | 119.28 | 92378.46 | 0.38 | 0.77 | 9.67 | 5.57 | 1 | 10 | 906.9258 | 1240.8959 | 1122.4665 | 906925.8029 | 1240895.8943 | 2.4515e-06 | 18.2975 | 1122466.5318
3 | 90 | CONCLUIDO | 1.8855 | 53.04 | 46.85 | 26.52 | 0.39 | 106 | 181.19 | 52.44 | 4 | 104 | 34.75 | 22581.25 | 583.11 | 2451.1 | 260.21 | 119.28 | 65399.05 | 0.46 | 0.8 | 9.58 | 3.92 | 1 | 10 | 831.759 | 1138.0494 | 1029.4356 | 831759.0232 | 1138049.3901 | 2.5983e-06 | 17.2656 | 1029435.5536
4 | 90 | CONCLUIDO | 1.9493 | 51.3 | 45.96 | 33.63 | 0.49 | 82 | 182.69 | 52.44 | 5 | 80 | 35.25 | 22766.06 | 560.76 | 2451.25 | 230.6 | 119.28 | 50711.64 | 0.52 | 0.81 | 9.54 | 3.04 | 1 | 10 | 784.7685 | 1073.7549 | 971.2772 | 784768.4856 | 1073754.8635 | 2.6862e-06 | 16.6992 | 971277.2064
5 | 90 | CONCLUIDO | 1.995 | 50.12 | 45.36 | 41.23 | 0.58 | 66 | 184.19 | 52.44 | 6 | 64 | 35.75 | 22951.43 | 542.27 | 2451.02 | 210.15 | 119.28 | 40569.24 | 0.57 | 0.82 | 9.53 | 2.44 | 1 | 10 | 748.6445 | 1024.3285 | 926.568 | 748644.5479 | 1024328.4982 | 2.7492e-06 | 16.3151 | 926568.024
6 | 90 | CONCLUIDO | 2.0285 | 49.3 | 44.92 | 49.01 | 0.67 | 55 | 185.7 | 52.44 | 7 | 53 | 36.26 | 23137.49 | 525.93 | 2451.02 | 195.66 | 119.28 | 33378.92 | 0.61 | 0.83 | 9.51 | 2 | 1 | 10 | 727.3368 | 995.1743 | 900.1963 | 727336.8254 | 995174.3324 | 2.7954e-06 | 16.0482 | 900196.2908
7 | 90 | CONCLUIDO | 2.0528 | 48.71 | 44.62 | 56.96 | 0.76 | 47 | 187.22 | 52.44 | 8 | 45 | 36.78 | 23324.24 | 509.03 | 2450.92 | 185.94 | 119.28 | 28557.05 | 0.64 | 0.84 | 9.49 | 1.7 | 1 | 10 | 708.8671 | 969.9032 | 877.337 | 708867.0596 | 969903.1839 | 2.8288e-06 | 15.8561 | 877336.9853
8 | 90 | CONCLUIDO | 2.0716 | 48.27 | 44.39 | 64.97 | 0.85 | 41 | 188.74 | 52.44 | 9 | 39 | 37.3 | 23511.69 | 492.71 | 2450.91 | 178.55 | 119.28 | 24893.8 | 0.67 | 0.84 | 9.47 | 1.47 | 1 | 10 | 684.522 | 936.5932 | 847.2061 | 684522.0052 | 936593.2065 | 2.8547e-06 | 15.7129 | 847206.0653
9 | 90 | CONCLUIDO | 2.0857 | 47.95 | 44.25 | 73.74 | 0.93 | 36 | 190.26 | 52.44 | 10 | 34 | 37.82 | 23699.85 | 478 | 2450.92 | 172.93 | 119.28 | 22107.61 | 0.69 | 0.85 | 9.48 | 1.33 | 1 | 10 | 671.2215 | 918.3948 | 830.7445 | 671221.4745 | 918394.8337 | 2.8742e-06 | 15.6087 | 830744.5197
10 | 90 | CONCLUIDO | 2.0988 | 47.65 | 44.09 | 82.67 | 1.02 | 32 | 191.79 | 52.44 | 11 | 28 | 38.35 | 23888.73 | 463.29 | 2450.94 | 168.09 | 119.28 | 19707.5 | 0.71 | 0.85 | 9.47 | 1.17 | 1 | 10 | 658.246 | 900.6412 | 814.6853 | 658246.0234 | 900641.2489 | 2.8922e-06 | 15.5111 | 814685.3122
11 | 90 | CONCLUIDO | 2.1075 | 47.45 | 44 | 91.03 | 1.1 | 29 | 193.33 | 52.44 | 12 | 9 | 38.89 | 24078.33 | 454.15 | 2451.19 | 164.21 | 119.28 | 17783.6 | 0.73 | 0.85 | 9.49 | 1.08 | 1 | 10 | 650.0087 | 889.3706 | 804.4903 | 650008.7252 | 889370.6142 | 2.9042e-06 | 15.446 | 804490.331
12 | 90 | CONCLUIDO | 2.1074 | 47.45 | 44 | 91.04 | 1.18 | 29 | 194.88 | 52.44 | 13 | 0 | 39.43 | 24268.67 | 454.81 | 2451.3 | 164.2 | 119.28 | 17776.81 | 0.73 | 0.85 | 9.49 | 1.08 | 1 | 10 | 650.4558 | 889.9823 | 805.0437 | 650455.8112 | 889982.337 | 2.9041e-06 | 15.446 | 805043.6719

## RESULTADOS_0
Unnamed: 0 | Volume de calda [L] | STATUS | Capacidade operacional [ha/h] | Tempo de missao [h] | Tempo util [h] | Tempo por voo [min] | Autonomia Projetada [h] | N° Voos | MTOW [kg] | Massa Estrutura [kg] | Combustível [kg] | Abastecimentos | Massa gerador | Potência gerador [W] | Combustível consumido [L] | Calda cons [L] | Distância percorrida [km] | Distância Pulverizando [km] | RTL ACUMULADO[m] | EOC [km/km] | EOC [h/h] | Tempo de manobra [h] | Tempo rtl_rtw [h] | V pulv [m/s] | V desloc [m/s] | Preço Total por ha Simples [R$/ha] | Preço Total por ha Presumido [R$/ha] | Preço Total por ha Real [R$/ha] | Preço Total Simples [R$] | Preço Total Presumido [R$] | Prod CAPEX [ha/h/R$] | Dias Trabalhados | Preço Total Real [R$]
0 | 10 | CONCLUIDO | 1.7644 | 56.68 | 52.3 | 12.75 | 0.64 | 246 | 26.11 | 12.1 | 1 | 0 | 3.01 | 3454.41 | 151.98 | 2452.19 | 430.54 | 119.28 | 149863.84 | 0.28 | 0.72 | 10.13 | 9.37 | 1 | 10 | 406.9009 | 556.7397 | 503.6053 | 406900.881 | 556739.7366 | 3.5863e-06 | 18.4505 | 503605.2775

## RESULTADOS_7
Unnamed: 0 | Volume de calda [L] | STATUS | Capacidade operacional [ha/h] | Tempo de missao [h] | Tempo util [h] | Tempo por voo [min] | Autonomia Projetada [h] | N° Voos | MTOW [kg] | Massa Estrutura [kg] | Combustível [kg] | Abastecimentos | Massa gerador | Potência gerador [W] | Combustível consumido [L] | Calda cons [L] | Distância percorrida [km] | Distância Pulverizando [km] | RTL ACUMULADO[m] | EOC [km/km] | EOC [h/h] | Tempo de manobra [h] | Tempo rtl_rtw [h] | V pulv [m/s] | V desloc [m/s] | Preço Total por ha Simples [R$/ha] | Preço Total por ha Presumido [R$/ha] | Preço Total por ha Real [R$/ha] | Preço Total Simples [R$] | Preço Total Presumido [R$] | Prod CAPEX [ha/h/R$] | Dias Trabalhados | Preço Total Real [R$]
0 | 45 | CONCLUIDO | 1.5106 | 66.2 | 56.79 | 9.44 | 0.18 | 361 | 98.71 | 39.72 | 1 | 359 | 12.99 | 12407.75 | 497.65 | 2451.64 | 592.13 | 119.28 | 230080.58 | 0.2 | 0.66 | 10.01 | 13.86 | 1 | 10 | 917.1569 | 1254.8945 | 1135.1291 | 917156.8856 | 1254894.513 | 2.4027e-06 | 21.5495 | 1135129.1419
1 | 45 | CONCLUIDO | 1.8737 | 53.37 | 48.38 | 19.88 | 0.35 | 146 | 99.95 | 39.72 | 2 | 144 | 13.24 | 12561.45 | 402.46 | 2451.22 | 311.24 | 119.28 | 90714.14 | 0.38 | 0.77 | 9.65 | 5.46 | 1 | 10 | 649.2799 | 888.3734 | 803.5882 | 649279.8627 | 888373.3523 | 2.9803e-06 | 17.373 | 803588.2464
2 | 45 | CONCLUIDO | 2.0036 | 49.91 | 46.13 | 31.82 | 0.52 | 87 | 101.2 | 39.72 | 3 | 85 | 13.49 | 12715.54 | 359.9 | 2451.16 | 235.97 | 119.28 | 53371.58 | 0.51 | 0.81 | 9.56 | 3.21 | 1 | 10 | 570.408 | 780.4574 | 705.9717 | 570408.0187 | 780457.4158 | 3.1869e-06 | 16.2467 | 705971.6554
3 | 45 | CONCLUIDO | 2.0679 | 48.36 | 45.14 | 45.14 | 0.69 | 60 | 102.45 | 39.72 | 4 | 46 | 13.74 | 12870.03 | 327.37 | 2451.23 | 202.44 | 119.28 | 36740.37 | 0.59 | 0.83 | 9.53 | 2.22 | 1 | 10 | 526.9976 | 721.0614 | 652.2443 | 526997.6384 | 721061.4183 | 3.2891e-06 | 15.7422 | 652244.3286
4 | 45 | CONCLUIDO | 2.0758 | 48.17 | 45.03 | 48.25 | 0.85 | 56 | 103.71 | 39.72 | 5 | 0 | 14 | 13024.91 | 323.37 | 2451.35 | 197.18 | 119.28 | 34129.64 | 0.6 | 0.83 | 9.57 | 2.11 | 1 | 10 | 522.8197 | 715.345 | 647.0735 | 522819.7261 | 715345.0144 | 3.3017e-06 | 15.6803 | 647073.4902

## RESULTADOS_10
Unnamed: 0 | Volume de calda [L] | STATUS | Capacidade operacional [ha/h] | Tempo de missao [h] | Tempo util [h] | Tempo por voo [min] | Autonomia Projetada [h] | N° Voos | MTOW [kg] | Massa Estrutura [kg] | Combustível [kg] | Abastecimentos | Massa gerador | Potência gerador [W] | Combustível consumido [L] | Calda cons [L] | Distância percorrida [km] | Distância Pulverizando [km] | RTL ACUMULADO[m] | EOC [km/km] | EOC [h/h] | Tempo de manobra [h] | Tempo rtl_rtw [h] | V pulv [m/s] | V desloc [m/s] | Preço Total por ha Simples [R$/ha] | Preço Total por ha Presumido [R$/ha] | Preço Total por ha Real [R$/ha] | Preço Total Simples [R$] | Preço Total Presumido [R$] | Prod CAPEX [ha/h/R$] | Dias Trabalhados | Preço Total Real [R$]
0 | 60 | CONCLUIDO | 1.3445 | 74.38 | 60.59 | 7.97 | 0.14 | 456 | 124.63 | 45 | 1 | 454 | 18.64 | 15605.44 | 627.25 | 2452.05 | 719.86 | 119.28 | 293471.12 | 0.17 | 0.62 | 10.15 | 17.66 | 1 | 10 | 1214.3465 | 1661.5224 | 1502.9491 | 1214346.4865 | 1661522.436 | 2.0197e-06 | 24.2122 | 1502949.0667
1 | 60 | CONCLUIDO | 1.7701 | 56.49 | 49.74 | 16.49 | 0.28 | 181 | 125.95 | 45 | 2 | 179 | 18.95 | 15767.7 | 498.7 | 2451.41 | 356.34 | 119.28 | 113088.61 | 0.33 | 0.75 | 9.71 | 6.81 | 1 | 10 | 785.7867 | 1075.1481 | 972.5374 | 785786.727 | 1075148.0663 | 2.6591e-06 | 18.3887 | 972537.4438
2 | 60 | CONCLUIDO | 1.925 | 51.95 | 47.01 | 25.64 | 0.42 | 110 | 127.27 | 45 | 3 | 108 | 19.27 | 15930.42 | 454.66 | 2451.37 | 264.89 | 119.28 | 67715.24 | 0.45 | 0.8 | 9.6 | 4.08 | 1 | 10 | 684.9465 | 937.1741 | 847.7315 | 684946.5469 | 937174.0832 | 2.8917e-06 | 16.9108 | 847731.504
3 | 60 | CONCLUIDO | 2.0032 | 49.92 | 45.79 | 35.23 | 0.55 | 78 | 128.59 | 45 | 4 | 76 | 19.59 | 16093.6 | 425.59 | 2451 | 225.45 | 119.28 | 48158.42 | 0.53 | 0.82 | 9.52 | 2.87 | 1 | 10 | 634.9948 | 868.8279 | 785.9082 | 634994.7725 | 868827.8617 | 3.0092e-06 | 16.25 | 785908.15
4 | 60 | CONCLUIDO | 2.055 | 48.66 | 45.05 | 46.6 | 0.68 | 58 | 129.92 | 45 | 5 | 56 | 19.92 | 16257.24 | 397.74 | 2450.98 | 199.98 | 119.28 | 35521.04 | 0.6 | 0.83 | 9.51 | 2.13 | 1 | 10 | 595.4127 | 814.6699 | 736.919 | 595412.7081 | 814669.935 | 3.087e-06 | 15.8398 | 736918.9798
5 | 60 | CONCLUIDO | 2.0876 | 47.9 | 44.59 | 58.17 | 0.81 | 46 | 131.25 | 45 | 6 | 39 | 20.25 | 16421.36 | 373.23 | 2450.99 | 184.8 | 119.28 | 27991.35 | 0.65 | 0.84 | 9.49 | 1.67 | 1 | 10 | 571.9066 | 782.5078 | 707.8264 | 571906.595 | 782507.8341 | 3.136e-06 | 15.5924 | 707826.3846
6 | 60 | CONCLUIDO | 2.0963 | 47.7 | 44.5 | 63.57 | 0.93 | 42 | 132.58 | 45 | 7 | 3 | 20.59 | 16585.95 | 366.33 | 2450.96 | 180.39 | 119.28 | 25808.86 | 0.66 | 0.84 | 9.52 | 1.58 | 1 | 10 | 565.6191 | 773.905 | 700.0446 | 565619.1109 | 773905.0209 | 3.1491e-06 | 15.5273 | 700044.6118
7 | 60 | CONCLUIDO | 2.0963 | 47.7 | 44.5 | 63.57 | 1.06 | 42 | 133.92 | 45 | 8 | 0 | 20.93 | 16751.02 | 369.85 | 2451.06 | 180.35 | 119.28 | 25785.94 | 0.66 | 0.84 | 9.53 | 1.58 | 1 | 10 | 567.9036 | 777.0307 | 702.872 | 567903.5757 | 777030.7264 | 3.1491e-06 | 15.5273 | 702872.0044

## RESULTADOS_14
Unnamed: 0 | Volume de calda [L] | STATUS | Capacidade operacional [ha/h] | Tempo de missao [h] | Tempo util [h] | Tempo por voo [min] | Autonomia Projetada [h] | N° Voos | MTOW [kg] | Massa Estrutura [kg] | Combustível [kg] | Abastecimentos | Massa gerador | Potência gerador [W] | Combustível consumido [L] | Calda cons [L] | Distância percorrida [km] | Distância Pulverizando [km] | RTL ACUMULADO[m] | EOC [km/km] | EOC [h/h] | Tempo de manobra [h] | Tempo rtl_rtw [h] | V pulv [m/s] | V desloc [m/s] | Preço Total por ha Simples [R$/ha] | Preço Total por ha Presumido [R$/ha] | Preço Total por ha Real [R$/ha] | Preço Total Simples [R$] | Preço Total Presumido [R$] | Prod CAPEX [ha/h/R$] | Dias Trabalhados | Preço Total Real [R$]
0 | 80 | CONCLUIDO | 1.1452 | 87.32 | 66.05 | 6.74 | 0.11 | 588 | 159.12 | 50.28 | 1 | 586 | 27.84 | 19859.16 | 807.1 | 2452.32 | 902.04 | 119.28 | 383902.06 | 0.13 | 0.57 | 10.4 | 23.11 | 1 | 10 | 1726.6644 | 2362.4984 | 2137.0248 | 1726664.3596 | 2362498.3519 | 1.6193e-06 | 28.4245 | 2137024.8249
1 | 80 | CONCLUIDO | 1.6434 | 60.85 | 51.34 | 13.81 | 0.22 | 223 | 160.54 | 50.28 | 2 | 221 | 28.26 | 20034.4 | 615.31 | 2451.5 | 409.28 | 119.28 | 139346.21 | 0.29 | 0.73 | 9.8 | 8.41 | 1 | 10 | 986.6185 | 1349.935 | 1221.0991 | 986618.5351 | 1349935.0063 | 2.3237e-06 | 19.8079 | 1221099.104
2 | 80 | CONCLUIDO | 1.8275 | 54.72 | 48.01 | 21.18 | 0.33 | 136 | 161.97 | 50.28 | 3 | 134 | 28.69 | 20210.21 | 563.22 | 2451.08 | 299.25 | 119.28 | 84764.86 | 0.4 | 0.78 | 9.63 | 5.09 | 1 | 10 | 828.9272 | 1134.1747 | 1025.9307 | 828927.1547 | 1134174.7027 | 2.584e-06 | 17.8125 | 1025930.6609
3 | 80 | CONCLUIDO | 1.9239 | 51.98 | 46.53 | 28.78 | 0.43 | 97 | 163.4 | 50.28 | 4 | 95 | 29.12 | 20386.62 | 533.14 | 2451.11 | 249.12 | 119.28 | 59894.79 | 0.48 | 0.8 | 9.58 | 3.61 | 1 | 10 | 763.8189 | 1045.0907 | 945.3487 | 763818.8592 | 1045090.6605 | 2.7204e-06 | 16.9206 | 945348.6747
4 | 80 | CONCLUIDO | 1.9826 | 50.44 | 45.7 | 36.56 | 0.54 | 75 | 164.83 | 50.28 | 5 | 73 | 29.55 | 20563.61 | 511.1 | 2450.98 | 222.15 | 119.28 | 46522.79 | 0.54 | 0.82 | 9.52 | 2.78 | 1 | 10 | 721.3675 | 987.0068 | 892.8083 | 721367.4826 | 987006.8142 | 2.8034e-06 | 16.4193 | 892808.2691
5 | 80 | CONCLUIDO | 2.026 | 49.36 | 45.1 | 45.1 | 0.64 | 60 | 166.27 | 50.28 | 6 | 58 | 29.99 | 20741.2 | 491.28 | 2451.1 | 201.81 | 119.28 | 36427.95 | 0.59 | 0.83 | 9.51 | 2.18 | 1 | 10 | 695.1516 | 951.1371 | 860.3619 | 695151.5936 | 951137.0783 | 2.8647e-06 | 16.0677 | 860361.8905
6 | 80 | CONCLUIDO | 2.0528 | 48.71 | 44.78 | 53.73 | 0.74 | 50 | 167.72 | 50.28 | 7 | 48 | 30.44 | 20919.39 | 473.08 | 2450.94 | 191.05 | 119.28 | 31099.08 | 0.62 | 0.84 | 9.5 | 1.86 | 1 | 10 | 675.5634 | 924.3356 | 836.1183 | 675563.3914 | 924335.6358 | 2.9026e-06 | 15.8561 | 836118.3401
7 | 80 | CONCLUIDO | 2.0784 | 48.11 | 44.44 | 63.48 | 0.84 | 42 | 169.17 | 50.28 | 8 | 40 | 30.89 | 21098.19 | 454.55 | 2450.97 | 179.72 | 119.28 | 25470.13 | 0.66 | 0.84 | 9.48 | 1.52 | 1 | 10 | 648.3739 | 887.1338 | 802.467 | 648373.8928 | 887133.7643 | 2.9388e-06 | 15.6608 | 802466.963
8 | 80 | CONCLUIDO | 2.0967 | 47.69 | 44.21 | 73.68 | 0.94 | 36 | 170.62 | 50.28 | 9 | 33 | 31.34 | 21277.6 | 435.53 | 2450.99 | 172.24 | 119.28 | 21764.49 | 0.69 | 0.85 | 9.47 | 1.29 | 1 | 10 | 631.4122 | 863.9261 | 781.4742 | 631412.2361 | 863926.0774 | 2.9647e-06 | 15.5241 | 781474.1851
9 | 80 | CONCLUIDO | 2.104 | 47.53 | 44.14 | 80.26 | 1.03 | 33 | 172.08 | 50.28 | 10 | 10 | 31.8 | 21457.64 | 424.28 | 2451.11 | 168.97 | 119.28 | 20143.24 | 0.71 | 0.85 | 9.49 | 1.22 | 1 | 10 | 622.26 | 851.4036 | 770.1468 | 622259.9876 | 851403.5672 | 2.975e-06 | 15.472 | 770146.8057
10 | 80 | CONCLUIDO | 2.1072 | 47.46 | 44.1 | 82.69 | 1.12 | 32 | 173.55 | 50.28 | 11 | 1 | 32.27 | 21638.31 | 426.13 | 2451.18 | 167.28 | 119.28 | 19299.79 | 0.71 | 0.85 | 9.5 | 1.18 | 1 | 10 | 622.6907 | 851.9928 | 770.6798 | 622690.6617 | 851992.8345 | 2.9795e-06 | 15.4492 | 770679.8342
11 | 80 | CONCLUIDO | 2.1073 | 47.45 | 44.1 | 82.68 | 1.22 | 32 | 175.02 | 50.28 | 12 | 0 | 32.74 | 21819.6 | 429.19 | 2451.17 | 167.38 | 119.28 | 19354.06 | 0.71 | 0.85 | 9.49 | 1.18 | 1 | 10 | 624.6464 | 854.6687 | 773.1004 | 624646.3854 | 854668.7419 | 2.9797e-06 | 15.446 | 773100.3567

## RESULTADOS_5
Unnamed: 0 | Volume de calda [L] | STATUS | Capacidade operacional [ha/h] | Tempo de missao [h] | Tempo util [h] | Tempo por voo [min] | Autonomia Projetada [h] | N° Voos | MTOW [kg] | Massa Estrutura [kg] | Combustível [kg] | Abastecimentos | Massa gerador | Potência gerador [W] | Combustível consumido [L] | Calda cons [L] | Distância percorrida [km] | Distância Pulverizando [km] | RTL ACUMULADO[m] | EOC [km/km] | EOC [h/h] | Tempo de manobra [h] | Tempo rtl_rtw [h] | V pulv [m/s] | V desloc [m/s] | Preço Total por ha Simples [R$/ha] | Preço Total por ha Presumido [R$/ha] | Preço Total por ha Real [R$/ha] | Preço Total Simples [R$] | Preço Total Presumido [R$] | Prod CAPEX [ha/h/R$] | Dias Trabalhados | Preço Total Real [R$]
0 | 35 | CONCLUIDO | 1.6337 | 61.21 | 54.22 | 10.99 | 0.22 | 296 | 80.84 | 35.1 | 1 | 294 | 9.74 | 10204.21 | 408.35 | 2451.67 | 505.98 | 119.28 | 187329.6 | 0.24 | 0.69 | 9.91 | 11.3 | 1 | 10 | 746.188 | 1020.9674 | 923.5277 | 746188.0462 | 1020967.4043 | 2.7241e-06 | 19.9251 | 923527.7082
1 | 35 | CONCLUIDO | 1.9493 | 51.3 | 47.36 | 23.88 | 0.43 | 119 | 82.04 | 35.1 | 2 | 117 | 9.94 | 10352.53 | 328.8 | 2451.14 | 277.56 | 119.28 | 74005.85 | 0.43 | 0.79 | 9.6 | 4.44 | 1 | 10 | 553.1038 | 756.781 | 684.5549 | 553103.775 | 756780.9861 | 3.2503e-06 | 16.6992 | 684554.871
2 | 35 | CONCLUIDO | 2.0458 | 48.88 | 45.72 | 37.07 | 0.63 | 74 | 83.25 | 35.1 | 3 | 24 | 10.15 | 10501.19 | 290.38 | 2451.17 | 220.13 | 119.28 | 45516.62 | 0.54 | 0.82 | 9.6 | 2.79 | 1 | 10 | 499.264 | 683.1151 | 617.9196 | 499264.0491 | 683115.0979 | 3.4112e-06 | 15.9115 | 617919.5517
3 | 35 | CONCLUIDO | 2.053 | 48.71 | 45.59 | 38.53 | 0.83 | 71 | 84.46 | 35.1 | 4 | 0 | 10.36 | 10650.22 | 290.77 | 2451.32 | 215.54 | 119.28 | 43234.53 | 0.55 | 0.82 | 9.61 | 2.67 | 1 | 10 | 498.1521 | 681.5937 | 616.5434 | 498152.1119 | 681593.6965 | 3.4232e-06 | 15.8561 | 616543.3507

## RESULTADOS_8
Unnamed: 0 | Volume de calda [L] | STATUS | Capacidade operacional [ha/h] | Tempo de missao [h] | Tempo util [h] | Tempo por voo [min] | Autonomia Projetada [h] | N° Voos | MTOW [kg] | Massa Estrutura [kg] | Combustível [kg] | Abastecimentos | Massa gerador | Potência gerador [W] | Combustível consumido [L] | Calda cons [L] | Distância percorrida [km] | Distância Pulverizando [km] | RTL ACUMULADO[m] | EOC [km/km] | EOC [h/h] | Tempo de manobra [h] | Tempo rtl_rtw [h] | V pulv [m/s] | V desloc [m/s] | Preço Total por ha Simples [R$/ha] | Preço Total por ha Presumido [R$/ha] | Preço Total por ha Real [R$/ha] | Preço Total Simples [R$] | Preço Total Presumido [R$] | Prod CAPEX [ha/h/R$] | Dias Trabalhados | Preço Total Real [R$]
0 | 50 | CONCLUIDO | 1.4528 | 68.83 | 58.06 | 8.86 | 0.16 | 393 | 107.41 | 41.65 | 1 | 391 | 14.77 | 13481.73 | 541.17 | 2451.8 | 634.5 | 119.28 | 251109.49 | 0.19 | 0.64 | 10.07 | 15.13 | 1 | 10 | 1008.5915 | 1379.9993 | 1248.2941 | 1008591.4577 | 1379999.3283 | 2.2638e-06 | 22.4056 | 1248294.1292
1 | 50 | CONCLUIDO | 1.8388 | 54.38 | 48.84 | 18.55 | 0.32 | 158 | 108.68 | 41.65 | 2 | 156 | 15.03 | 13638.32 | 436.1 | 2451.26 | 326.72 | 119.28 | 98390.32 | 0.37 | 0.77 | 9.66 | 5.91 | 1 | 10 | 692.2672 | 947.1905 | 856.792 | 692267.2072 | 947190.5336 | 2.8653e-06 | 17.7018 | 856791.9985
2 | 50 | CONCLUIDO | 1.9744 | 50.65 | 46.48 | 29.05 | 0.48 | 96 | 109.96 | 41.65 | 3 | 94 | 15.31 | 13795.21 | 394.06 | 2451.1 | 247.98 | 119.28 | 59330.26 | 0.48 | 0.81 | 9.56 | 3.56 | 1 | 10 | 607.8697 | 831.7142 | 752.3365 | 607869.718 | 831714.1655 | 3.0766e-06 | 16.4876 | 752336.5328
3 | 50 | CONCLUIDO | 2.0474 | 48.84 | 45.34 | 41.22 | 0.63 | 66 | 111.23 | 41.65 | 4 | 64 | 15.58 | 13952.52 | 362.26 | 2450.99 | 210.09 | 119.28 | 40539.04 | 0.57 | 0.83 | 9.51 | 2.42 | 1 | 10 | 569.0002 | 778.5312 | 704.2293 | 569000.2487 | 778531.2428 | 3.1903e-06 | 15.8984 | 704229.3137
4 | 50 | CONCLUIDO | 2.0815 | 48.04 | 44.85 | 51.75 | 0.78 | 52 | 112.51 | 41.65 | 5 | 17 | 15.86 | 14110.24 | 339.05 | 2451.14 | 192.14 | 119.28 | 31634.3 | 0.62 | 0.83 | 9.54 | 1.93 | 1 | 10 | 538.6566 | 737.0137 | 666.6742 | 538656.6087 | 737013.7359 | 3.2435e-06 | 15.638 | 666674.1793
5 | 50 | CONCLUIDO | 2.0861 | 47.94 | 44.79 | 53.75 | 0.93 | 50 | 113.79 | 41.65 | 6 | 0 | 16.14 | 14268.39 | 339.01 | 2451.06 | 189.11 | 119.28 | 30126.02 | 0.63 | 0.84 | 9.56 | 1.87 | 1 | 10 | 537.711 | 735.7199 | 665.5039 | 537711.0204 | 735719.9402 | 3.2506e-06 | 15.6055 | 665503.8617

## RESULTADOS_3
Unnamed: 0 | Volume de calda [L] | STATUS | Capacidade operacional [ha/h] | Tempo de missao [h] | Tempo util [h] | Tempo por voo [min] | Autonomia Projetada [h] | N° Voos | MTOW [kg] | Massa Estrutura [kg] | Combustível [kg] | Abastecimentos | Massa gerador | Potência gerador [W] | Combustível consumido [L] | Calda cons [L] | Distância percorrida [km] | Distância Pulverizando [km] | RTL ACUMULADO[m] | EOC [km/km] | EOC [h/h] | Tempo de manobra [h] | Tempo rtl_rtw [h] | V pulv [m/s] | V desloc [m/s] | Preço Total por ha Simples [R$/ha] | Preço Total por ha Presumido [R$/ha] | Preço Total por ha Real [R$/ha] | Preço Total Simples [R$] | Preço Total Presumido [R$] | Prod CAPEX [ha/h/R$] | Dias Trabalhados | Preço Total Real [R$]
0 | 25 | CONCLUIDO | 1.7759 | 56.31 | 51.4 | 13.77 | 0.28 | 224 | 61.76 | 28.92 | 1 | 222 | 6.84 | 7851.41 | 308.98 | 2451.44 | 411.8 | 119.28 | 140603.58 | 0.29 | 0.73 | 9.79 | 8.48 | 1 | 10 | 574.9582 | 786.6832 | 711.6032 | 574958.2047 | 786683.181 | 3.1418e-06 | 18.3301 | 711603.2423
1 | 25 | CONCLUIDO | 2.0046 | 49.88 | 46.7 | 28.02 | 0.55 | 100 | 62.92 | 28.92 | 2 | 14 | 7 | 7994.37 | 249 | 2451.82 | 251.03 | 119.28 | 60834.9 | 0.48 | 0.8 | 9.69 | 3.77 | 1 | 10 | 460.2829 | 629.7793 | 569.6741 | 460282.8772 | 629779.3388 | 3.5464e-06 | 16.237 | 569674.0826
2 | 25 | CONCLUIDO | 2.0065 | 49.84 | 46.67 | 28.28 | 0.81 | 99 | 64.08 | 28.92 | 3 | 0 | 7.16 | 8137.65 | 252.51 | 2451.59 | 249.49 | 119.28 | 60074.34 | 0.48 | 0.8 | 9.7 | 3.74 | 1 | 10 | 462.3447 | 632.6004 | 572.2259 | 462344.7093 | 632600.4285 | 3.5497e-06 | 16.224 | 572225.9314

## RESULTADOS_15
Unnamed: 0 | Volume de calda [L] | STATUS | Capacidade operacional [ha/h] | Tempo de missao [h] | Tempo util [h] | Tempo por voo [min] | Autonomia Projetada [h] | N° Voos | MTOW [kg] | Massa Estrutura [kg] | Combustível [kg] | Abastecimentos | Massa gerador | Potência gerador [W] | Combustível consumido [L] | Calda cons [L] | Distância percorrida [km] | Distância Pulverizando [km] | RTL ACUMULADO[m] | EOC [km/km] | EOC [h/h] | Tempo de manobra [h] | Tempo rtl_rtw [h] | V pulv [m/s] | V desloc [m/s] | Preço Total por ha Simples [R$/ha] | Preço Total por ha Presumido [R$/ha] | Preço Total por ha Real [R$/ha] | Preço Total Simples [R$] | Preço Total Presumido [R$] | Prod CAPEX [ha/h/R$] | Dias Trabalhados | Preço Total Real [R$]
0 | 85 | CONCLUIDO | 1.0994 | 90.96 | 67.47 | 6.5 | 0.11 | 623 | 167.88 | 51.39 | 1 | 621 | 30.49 | 20939.59 | 854.37 | 2452.16 | 950.6 | 119.28 | 408004.95 | 0.13 | 0.55 | 10.44 | 24.53 | 1 | 10 | 1872.0136 | 2561.3716 | 2316.9179 | 1872013.6172 | 2561371.6185 | 1.5342e-06 | 29.6094 | 2316917.9062
1 | 85 | CONCLUIDO | 1.6132 | 61.99 | 51.72 | 13.32 | 0.21 | 233 | 169.33 | 51.39 | 2 | 231 | 30.94 | 21118.46 | 643.46 | 2451.44 | 422.74 | 119.28 | 146027.13 | 0.28 | 0.72 | 9.8 | 8.79 | 1 | 10 | 1032.8453 | 1413.1844 | 1278.3121 | 1032845.2546 | 1413184.4432 | 2.2512e-06 | 20.179 | 1278312.1034
2 | 85 | CONCLUIDO | 1.8012 | 55.52 | 48.3 | 20.27 | 0.31 | 143 | 170.79 | 51.39 | 3 | 141 | 31.4 | 21297.94 | 589.42 | 2451.01 | 308.88 | 119.28 | 89547.38 | 0.39 | 0.77 | 9.64 | 5.38 | 1 | 10 | 873.0963 | 1194.6088 | 1080.597 | 873096.2521 | 1194608.8104 | 2.5135e-06 | 18.0729 | 1080597.0222
3 | 85 | CONCLUIDO | 1.9069 | 52.44 | 46.65 | 27.71 | 0.41 | 101 | 172.25 | 51.39 | 4 | 99 | 31.86 | 21478.05 | 557.5 | 2451.17 | 253.61 | 119.28 | 62121.22 | 0.47 | 0.8 | 9.57 | 3.72 | 1 | 10 | 792.2428 | 1083.9815 | 980.5279 | 792242.7895 | 1083981.5359 | 2.661e-06 | 17.0703 | 980527.8595
4 | 85 | CONCLUIDO | 1.9675 | 50.83 | 45.81 | 35.24 | 0.51 | 78 | 173.71 | 51.39 | 5 | 76 | 32.32 | 21658.78 | 535.71 | 2451.05 | 225.52 | 119.28 | 48193.86 | 0.53 | 0.82 | 9.54 | 2.89 | 1 | 10 | 756.4947 | 1035.0694 | 936.2838 | 756494.6529 | 1035069.3583 | 2.7456e-06 | 16.5462 | 936283.7915
5 | 85 | CONCLUIDO | 2.0102 | 49.75 | 45.24 | 43.08 | 0.61 | 63 | 175.18 | 51.39 | 6 | 61 | 32.79 | 21840.16 | 516.62 | 2450.98 | 206.72 | 119.28 | 38865.32 | 0.58 | 0.83 | 9.51 | 2.32 | 1 | 10 | 721.7876 | 987.5816 | 893.3282 | 721787.5649 | 987581.5893 | 2.8052e-06 | 16.1947 | 893328.1885
6 | 85 | CONCLUIDO | 2.0399 | 49.02 | 44.85 | 50.78 | 0.7 | 53 | 176.66 | 51.39 | 7 | 51 | 33.27 | 22022.17 | 500.73 | 2451.11 | 193.94 | 119.28 | 32528.64 | 0.62 | 0.83 | 9.49 | 1.93 | 1 | 10 | 702.2984 | 960.9156 | 869.2072 | 702298.3648 | 960915.6059 | 2.8466e-06 | 15.957 | 869207.1691
7 | 85 | CONCLUIDO | 2.0628 | 48.48 | 44.58 | 59.44 | 0.8 | 45 | 178.14 | 51.39 | 8 | 43 | 33.75 | 22204.83 | 483.52 | 2451.04 | 184.7 | 119.28 | 27946.97 | 0.65 | 0.84 | 9.48 | 1.66 | 1 | 10 | 676.3133 | 925.3617 | 837.0465 | 676313.2988 | 925361.6923 | 2.8786e-06 | 15.7812 | 837046.4711
8 | 85 | CONCLUIDO | 2.0846 | 47.97 | 44.31 | 69.96 | 0.89 | 38 | 179.63 | 51.39 | 9 | 36 | 34.24 | 22388.15 | 465.2 | 2450.99 | 175.25 | 119.28 | 23258.49 | 0.68 | 0.84 | 9.48 | 1.39 | 1 | 10 | 658.5345 | 901.036 | 815.0424 | 658534.5167 | 901035.9783 | 2.909e-06 | 15.6152 | 815042.3691
9 | 85 | CONCLUIDO | 2.1005 | 47.61 | 44.12 | 80.21 | 0.98 | 33 | 181.12 | 51.39 | 10 | 28 | 34.73 | 22572.13 | 446.48 | 2450.93 | 169.06 | 119.28 | 20187.73 | 0.71 | 0.85 | 9.47 | 1.2 | 1 | 10 | 642.1822 | 878.662 | 794.8037 | 642182.1656 | 878661.9701 | 2.9312e-06 | 15.498 | 794803.7049
10 | 85 | CONCLUIDO | 2.1064 | 47.47 | 44.05 | 85.26 | 1.07 | 31 | 182.62 | 51.39 | 11 | 7 | 35.22 | 22756.91 | 438.9 | 2450.9 | 166.01 | 119.28 | 18672.96 | 0.72 | 0.85 | 9.49 | 1.13 | 1 | 10 | 635.8322 | 869.9737 | 786.9446 | 635832.2062 | 869973.6755 | 2.9394e-06 | 15.4525 | 786944.6089
11 | 85 | CONCLUIDO | 2.1095 | 47.4 | 44.02 | 88.03 | 1.16 | 30 | 184.12 | 51.39 | 12 | 0 | 35.73 | 22942.24 | 438.75 | 2451.22 | 164.39 | 119.28 | 17866.93 | 0.73 | 0.85 | 9.5 | 1.09 | 1 | 10 | 635.0044 | 868.841 | 785.92 | 635004.3567 | 868840.9753 | 2.9437e-06 | 15.4297 | 785920.012

## RESULTADOS_2
Unnamed: 0 | Volume de calda [L] | STATUS | Capacidade operacional [ha/h] | Tempo de missao [h] | Tempo util [h] | Tempo por voo [min] | Autonomia Projetada [h] | N° Voos | MTOW [kg] | Massa Estrutura [kg] | Combustível [kg] | Abastecimentos | Massa gerador | Potência gerador [W] | Combustível consumido [L] | Calda cons [L] | Distância percorrida [km] | Distância Pulverizando [km] | RTL ACUMULADO[m] | EOC [km/km] | EOC [h/h] | Tempo de manobra [h] | Tempo rtl_rtw [h] | V pulv [m/s] | V desloc [m/s] | Preço Total por ha Simples [R$/ha] | Preço Total por ha Presumido [R$/ha] | Preço Total por ha Real [R$/ha] | Preço Total Simples [R$] | Preço Total Presumido [R$] | Prod CAPEX [ha/h/R$] | Dias Trabalhados | Preço Total Real [R$]
0 | 20 | CONCLUIDO | 1.862 | 53.71 | 49.75 | 16.49 | 0.34 | 181 | 51.33 | 24.83 | 1 | 178 | 5.51 | 6564.78 | 249.93 | 2451.25 | 356.5 | 119.28 | 113168.39 | 0.33 | 0.75 | 9.72 | 6.82 | 1 | 10 | 490.4821 | 671.0992 | 607.0504 | 490482.0671 | 671099.2028 | 3.4175e-06 | 17.4837 | 607050.4368
1 | 20 | CONCLUIDO | 1.9654 | 50.88 | 47.62 | 23.04 | 0.66 | 124 | 52.47 | 24.83 | 2 | 0 | 5.64 | 6705.1 | 226.39 | 2451.57 | 280.63 | 119.28 | 75515.94 | 0.43 | 0.79 | 9.76 | 4.69 | 1 | 10 | 447.4278 | 612.1905 | 553.7639 | 447427.8095 | 612190.4681 | 3.6073e-06 | 16.5625 | 553763.8691

## RESULTADOS_11
Unnamed: 0 | Volume de calda [L] | STATUS | Capacidade operacional [ha/h] | Tempo de missao [h] | Tempo util [h] | Tempo por voo [min] | Autonomia Projetada [h] | N° Voos | MTOW [kg] | Massa Estrutura [kg] | Combustível [kg] | Abastecimentos | Massa gerador | Potência gerador [W] | Combustível consumido [L] | Calda cons [L] | Distância percorrida [km] | Distância Pulverizando [km] | RTL ACUMULADO[m] | EOC [km/km] | EOC [h/h] | Tempo de manobra [h] | Tempo rtl_rtw [h] | V pulv [m/s] | V desloc [m/s] | Preço Total por ha Simples [R$/ha] | Preço Total por ha Presumido [R$/ha] | Preço Total por ha Real [R$/ha] | Preço Total Simples [R$] | Preço Total Presumido [R$] | Prod CAPEX [ha/h/R$] | Dias Trabalhados | Preço Total Real [R$]
0 | 65 | CONCLUIDO | 1.2925 | 77.37 | 61.91 | 7.61 | 0.13 | 488 | 133.21 | 46.47 | 1 | 486 | 20.75 | 16663.42 | 670.96 | 2452.03 | 763.71 | 119.28 | 315234.74 | 0.16 | 0.6 | 10.21 | 18.97 | 1 | 10 | 1331.624 | 1821.9867 | 1648.0988 | 1331623.9692 | 1821986.6618 | 1.9098e-06 | 25.1855 | 1648098.812
1 | 65 | CONCLUIDO | 1.7396 | 57.49 | 50.11 | 15.74 | 0.26 | 191 | 134.55 | 46.47 | 2 | 189 | 21.09 | 16828.84 | 528.01 | 2451.46 | 368.88 | 119.28 | 119306.97 | 0.32 | 0.75 | 9.72 | 7.18 | 1 | 10 | 835.5733 | 1143.2683 | 1034.1564 | 835573.3207 | 1143268.2802 | 2.5705e-06 | 18.7142 | 1034156.3602
2 | 65 | CONCLUIDO | 1.8993 | 52.65 | 47.29 | 24.25 | 0.39 | 117 | 135.9 | 46.47 | 3 | 115 | 21.43 | 16994.64 | 482.5 | 2451.19 | 274.77 | 119.28 | 72623.62 | 0.43 | 0.79 | 9.6 | 4.36 | 1 | 10 | 719.0215 | 983.7969 | 889.9047 | 719021.4758 | 983796.9042 | 2.8064e-06 | 17.1387 | 889904.7084
3 | 65 | CONCLUIDO | 1.9823 | 50.45 | 46.01 | 33.26 | 0.52 | 83 | 137.25 | 46.47 | 4 | 81 | 21.78 | 17160.92 | 453.87 | 2451.1 | 231.93 | 119.28 | 51370.16 | 0.51 | 0.81 | 9.55 | 3.09 | 1 | 10 | 665.8965 | 911.1089 | 824.1539 | 665896.4513 | 911108.9019 | 2.9291e-06 | 16.4225 | 824153.947
4 | 65 | CONCLUIDO | 2.0329 | 49.19 | 45.3 | 43.14 | 0.64 | 63 | 138.6 | 46.47 | 5 | 61 | 22.13 | 17327.69 | 429.58 | 2451.09 | 208.21 | 119.28 | 39614.26 | 0.57 | 0.83 | 9.52 | 2.37 | 1 | 10 | 636.0667 | 870.2945 | 787.2348 | 636066.694 | 870294.5121 | 3.0038e-06 | 16.0124 | 787234.8253
5 | 65 | CONCLUIDO | 2.0698 | 48.32 | 44.77 | 53.73 | 0.76 | 50 | 139.95 | 46.47 | 6 | 48 | 22.49 | 17494.97 | 406.08 | 2450.95 | 190.95 | 119.28 | 31049.38 | 0.62 | 0.84 | 9.49 | 1.85 | 1 | 10 | 603.1592 | 825.2691 | 746.5065 | 603159.2291 | 825269.0668 | 3.0584e-06 | 15.7292 | 746506.5454
6 | 65 | CONCLUIDO | 2.095 | 47.73 | 44.44 | 65.03 | 0.88 | 41 | 141.31 | 46.47 | 7 | 26 | 22.85 | 17662.75 | 386.56 | 2451 | 178.97 | 119.28 | 25103.21 | 0.67 | 0.84 | 9.5 | 1.52 | 1 | 10 | 584.6495 | 799.9433 | 723.5978 | 584649.5101 | 799943.2527 | 3.0956e-06 | 15.5371 | 723597.7914
7 | 65 | CONCLUIDO | 2.0996 | 47.63 | 44.39 | 68.29 | 0.99 | 39 | 142.68 | 46.47 | 8 | 1 | 23.21 | 17831.04 | 381.23 | 2451.09 | 176.3 | 119.28 | 23775.08 | 0.68 | 0.84 | 9.53 | 1.47 | 1 | 10 | 580.2045 | 793.8613 | 718.0963 | 580204.4659 | 793861.3471 | 3.1024e-06 | 15.5046 | 718096.3343
8 | 65 | CONCLUIDO | 2.0998 | 47.62 | 44.38 | 68.28 | 1.11 | 39 | 144.05 | 46.47 | 9 | 0 | 23.58 | 17999.83 | 384.83 | 2451.05 | 176.23 | 119.28 | 23740.19 | 0.68 | 0.84 | 9.52 | 1.46 | 1 | 10 | 582.4709 | 796.9624 | 720.9014 | 582470.8792 | 796962.3537 | 3.1027e-06 | 15.5013 | 720901.3852

## RESULTADOS_13
Unnamed: 0 | Volume de calda [L] | STATUS | Capacidade operacional [ha/h] | Tempo de missao [h] | Tempo util [h] | Tempo por voo [min] | Autonomia Projetada [h] | N° Voos | MTOW [kg] | Massa Estrutura [kg] | Combustível [kg] | Abastecimentos | Massa gerador | Potência gerador [W] | Combustível consumido [L] | Calda cons [L] | Distância percorrida [km] | Distância Pulverizando [km] | RTL ACUMULADO[m] | EOC [km/km] | EOC [h/h] | Tempo de manobra [h] | Tempo rtl_rtw [h] | V pulv [m/s] | V desloc [m/s] | Preço Total por ha Simples [R$/ha] | Preço Total por ha Presumido [R$/ha] | Preço Total por ha Real [R$/ha] | Preço Total Simples [R$] | Preço Total Presumido [R$] | Prod CAPEX [ha/h/R$] | Dias Trabalhados | Preço Total Real [R$]
0 | 75 | CONCLUIDO | 1.1932 | 83.81 | 64.6 | 7 | 0.12 | 554 | 150.44 | 49.1 | 1 | 552 | 25.34 | 18787.76 | 760.36 | 2452.36 | 854.48 | 119.28 | 360289.66 | 0.14 | 0.58 | 10.31 | 21.66 | 1 | 10 | 1581.8528 | 2164.3607 | 1957.7972 | 1581852.759 | 2164360.7313 | 1.7107e-06 | 27.2819 | 1957797.1808
1 | 75 | CONCLUIDO | 1.6736 | 59.75 | 50.97 | 14.36 | 0.23 | 213 | 151.83 | 49.1 | 2 | 211 | 25.73 | 18959.54 | 586.96 | 2451.49 | 397.44 | 119.28 | 133478.26 | 0.3 | 0.73 | 9.77 | 8.04 | 1 | 10 | 933.494 | 1277.2476 | 1155.3489 | 933493.9544 | 1277247.6112 | 2.3995e-06 | 19.4499 | 1155348.8918
2 | 75 | CONCLUIDO | 1.8513 | 54.02 | 47.77 | 22.05 | 0.35 | 130 | 153.23 | 49.1 | 3 | 128 | 26.13 | 19131.85 | 537.13 | 2451.06 | 290.92 | 119.28 | 80630.94 | 0.41 | 0.78 | 9.62 | 4.84 | 1 | 10 | 795.0546 | 1087.8288 | 984.0079 | 795054.5994 | 1087828.7782 | 2.6543e-06 | 17.5846 | 984007.9264
3 | 75 | CONCLUIDO | 1.9447 | 51.42 | 46.33 | 30.22 | 0.46 | 92 | 154.63 | 49.1 | 4 | 90 | 26.53 | 19304.72 | 507.18 | 2451.04 | 242.76 | 119.28 | 56742.85 | 0.49 | 0.81 | 9.57 | 3.41 | 1 | 10 | 733.445 | 1003.5318 | 907.7561 | 733445.006 | 1003531.8146 | 2.7882e-06 | 16.7383 | 907756.1466
4 | 75 | CONCLUIDO | 2.001 | 49.98 | 45.53 | 38.48 | 0.57 | 71 | 156.03 | 49.1 | 5 | 69 | 26.94 | 19478.15 | 483.85 | 2450.98 | 216.18 | 119.28 | 43556.6 | 0.55 | 0.82 | 9.53 | 2.61 | 1 | 10 | 692.1227 | 946.9928 | 856.6131 | 692122.6772 | 946992.7812 | 2.8689e-06 | 16.2695 | 856613.1193
5 | 75 | CONCLUIDO | 2.0395 | 49.03 | 45.01 | 47.38 | 0.67 | 57 | 157.44 | 49.1 | 6 | 55 | 27.35 | 19652.13 | 463.71 | 2451.13 | 199 | 119.28 | 35034.71 | 0.6 | 0.83 | 9.5 | 2.09 | 1 | 10 | 667.7538 | 913.6502 | 826.4527 | 667753.8241 | 913650.2413 | 2.9241e-06 | 15.9603 | 826452.7446
6 | 75 | CONCLUIDO | 2.0686 | 48.34 | 44.63 | 56.97 | 0.78 | 47 | 158.86 | 49.1 | 7 | 45 | 27.77 | 19826.68 | 443.71 | 2450.95 | 186.3 | 119.28 | 28735.02 | 0.64 | 0.84 | 9.48 | 1.71 | 1 | 10 | 638.7736 | 873.9982 | 790.585 | 638773.5579 | 873998.1627 | 2.9658e-06 | 15.7357 | 790585.0047
7 | 75 | CONCLUIDO | 2.0879 | 47.89 | 44.4 | 66.59 | 0.88 | 40 | 160.28 | 49.1 | 8 | 38 | 28.19 | 20001.93 | 425.5 | 2450.94 | 178.42 | 119.28 | 24834.03 | 0.67 | 0.84 | 9.48 | 1.48 | 1 | 10 | 622.1508 | 851.2541 | 770.0116 | 622150.7837 | 851254.1497 | 2.9935e-06 | 15.5892 | 770011.6484
8 | 75 | CONCLUIDO | 2.1036 | 47.54 | 44.19 | 75.76 | 0.99 | 35 | 161.71 | 49.1 | 9 | 12 | 28.61 | 20177.64 | 408.66 | 2451.19 | 170.72 | 119.28 | 21004.52 | 0.7 | 0.85 | 9.49 | 1.27 | 1 | 10 | 607.2999 | 830.9345 | 751.6312 | 607299.8551 | 830934.4539 | 3.016e-06 | 15.4753 | 751631.2358
9 | 75 | CONCLUIDO | 2.1056 | 47.49 | 44.18 | 77.96 | 1.09 | 34 | 163.13 | 49.1 | 10 | 0 | 29.04 | 20353.94 | 410.74 | 2451.25 | 169.75 | 119.28 | 20528.86 | 0.7 | 0.85 | 9.51 | 1.26 | 1 | 10 | 608.2284 | 832.205 | 752.7805 | 608228.4325 | 832204.9746 | 3.0189e-06 | 15.459 | 752780.4998

## RESULTADOS_17
Unnamed: 0 | Volume de calda [L] | STATUS | Capacidade operacional [ha/h] | Tempo de missao [h] | Tempo util [h] | Tempo por voo [min] | Autonomia Projetada [h] | N° Voos | MTOW [kg] | Massa Estrutura [kg] | Combustível [kg] | Abastecimentos | Massa gerador | Potência gerador [W] | Combustível consumido [L] | Calda cons [L] | Distância percorrida [km] | Distância Pulverizando [km] | RTL ACUMULADO[m] | EOC [km/km] | EOC [h/h] | Tempo de manobra [h] | Tempo rtl_rtw [h] | V pulv [m/s] | V desloc [m/s] | Preço Total por ha Simples [R$/ha] | Preço Total por ha Presumido [R$/ha] | Preço Total por ha Real [R$/ha] | Preço Total Simples [R$] | Preço Total Presumido [R$] | Prod CAPEX [ha/h/R$] | Dias Trabalhados | Preço Total Real [R$]
0 | 95 | CONCLUIDO | 1.0088 | 99.13 | 70.68 | 6.08 | 0.1 | 698 | 185.69 | 53.44 | 1 | 696 | 36.26 | 23136.14 | 956.18 | 2452.59 | 1057.61 | 119.28 | 461138.39 | 0.11 | 0.53 | 10.58 | 27.74 | 1 | 10 | 2226.9408 | 3046.9987 | 2756.1974 | 2226940.839 | 3046998.7016 | 1.3736e-06 | 32.2689 | 2756197.422
1 | 95 | CONCLUIDO | 1.5506 | 64.49 | 52.57 | 12.42 | 0.19 | 254 | 187.21 | 53.44 | 2 | 252 | 36.77 | 23322.88 | 701.01 | 2451.23 | 450.86 | 119.28 | 159981.55 | 0.26 | 0.71 | 9.83 | 9.64 | 1 | 10 | 1140.9478 | 1561.0951 | 1412.1064 | 1140947.8042 | 1561095.1207 | 2.1113e-06 | 20.9928 | 1412106.3934
2 | 95 | CONCLUIDO | 1.7551 | 56.98 | 48.74 | 18.87 | 0.28 | 155 | 188.73 | 53.44 | 3 | 153 | 37.29 | 23510.33 | 639.96 | 2451.16 | 323.1 | 119.28 | 96596.79 | 0.37 | 0.77 | 9.67 | 5.81 | 1 | 10 | 951.1656 | 1301.4267 | 1177.2204 | 951165.5978 | 1301426.7334 | 2.3897e-06 | 18.5482 | 1177220.3925
3 | 95 | CONCLUIDO | 1.8669 | 53.56 | 47 | 25.64 | 0.37 | 110 | 190.25 | 53.44 | 4 | 108 | 37.82 | 23698.48 | 607.03 | 2450.95 | 265.4 | 119.28 | 67972.5 | 0.45 | 0.8 | 9.59 | 4.08 | 1 | 10 | 861.1359 | 1178.2441 | 1065.7942 | 861135.9038 | 1178244.1342 | 2.542e-06 | 17.4349 | 1065794.1677
4 | 95 | CONCLUIDO | 1.9342 | 51.7 | 46.07 | 32.52 | 0.46 | 85 | 191.78 | 53.44 | 5 | 83 | 38.35 | 23887.36 | 584.8 | 2451.1 | 234.25 | 119.28 | 52521.88 | 0.51 | 0.81 | 9.55 | 3.15 | 1 | 10 | 811.5969 | 1110.4627 | 1004.4817 | 811596.8816 | 1110462.6585 | 2.6336e-06 | 16.8294 | 1004481.661
5 | 95 | CONCLUIDO | 1.9804 | 50.5 | 45.46 | 39.53 | 0.55 | 69 | 193.32 | 53.44 | 6 | 67 | 38.89 | 24076.95 | 566.19 | 2451.17 | 214.01 | 119.28 | 42479.54 | 0.56 | 0.82 | 9.52 | 2.54 | 1 | 10 | 774.3141 | 1059.4508 | 958.3383 | 774314.1283 | 1059450.7506 | 2.6965e-06 | 16.4388 | 958338.2579
6 | 95 | CONCLUIDO | 2.0114 | 49.72 | 45.09 | 46.64 | 0.64 | 58 | 194.86 | 53.44 | 7 | 56 | 39.43 | 24267.28 | 551.58 | 2451.08 | 201.31 | 119.28 | 36185.44 | 0.59 | 0.83 | 9.51 | 2.17 | 1 | 10 | 754.5023 | 1032.3434 | 933.818 | 754502.3221 | 1032343.3634 | 2.7387e-06 | 16.1849 | 933817.9617
7 | 95 | CONCLUIDO | 2.0407 | 49 | 44.71 | 54.75 | 0.72 | 49 | 196.41 | 53.44 | 8 | 47 | 39.98 | 24458.36 | 535.7 | 2450.96 | 188.96 | 119.28 | 30058.93 | 0.63 | 0.84 | 9.49 | 1.79 | 1 | 10 | 734.6702 | 1005.2082 | 909.2726 | 734670.2492 | 1005208.2463 | 2.7786e-06 | 15.9505 | 909272.5821
8 | 95 | CONCLUIDO | 2.0589 | 48.57 | 44.5 | 62.09 | 0.81 | 43 | 197.97 | 53.44 | 9 | 41 | 40.53 | 24650.18 | 520.8 | 2450.99 | 182.04 | 119.28 | 26628.54 | 0.66 | 0.84 | 9.48 | 1.58 | 1 | 10 | 711.0926 | 972.9483 | 880.0915 | 711092.6234 | 972948.2986 | 2.8034e-06 | 15.8105 | 880091.4785
9 | 95 | CONCLUIDO | 2.0753 | 48.19 | 44.3 | 69.95 | 0.89 | 38 | 199.53 | 53.44 | 10 | 36 | 41.1 | 24842.77 | 508.16 | 2451.02 | 175.38 | 119.28 | 23319.71 | 0.68 | 0.84 | 9.47 | 1.38 | 1 | 10 | 698.1317 | 955.2145 | 864.0502 | 698131.6689 | 955214.5488 | 2.8257e-06 | 15.6868 | 864050.2129
10 | 95 | CONCLUIDO | 2.0916 | 47.81 | 44.11 | 80.21 | 0.97 | 33 | 201.1 | 53.44 | 11 | 31 | 41.66 | 25036.12 | 490.65 | 2450.96 | 168.88 | 119.28 | 20098.34 | 0.71 | 0.85 | 9.47 | 1.19 | 1 | 10 | 682.264 | 933.5037 | 844.4114 | 682264.0165 | 933503.7267 | 2.8479e-06 | 15.5632 | 844411.4412
11 | 95 | CONCLUIDO | 2.1016 | 47.58 | 44 | 87.99 | 1.05 | 30 | 202.67 | 53.44 | 12 | 25 | 42.24 | 25230.25 | 477.1 | 2450.99 | 164.97 | 119.28 | 18159.09 | 0.72 | 0.85 | 9.46 | 1.08 | 1 | 10 | 670.6858 | 917.6619 | 830.0815 | 670685.7794 | 917661.8719 | 2.8615e-06 | 15.4883 | 830081.5108
12 | 95 | CONCLUIDO | 2.1067 | 47.47 | 43.96 | 94.19 | 1.13 | 28 | 204.25 | 53.44 | 13 | 9 | 42.82 | 25425.3 | 468.29 | 2450.94 | 163.06 | 119.28 | 17209.62 | 0.73 | 0.85 | 9.48 | 1.04 | 1 | 10 | 663.7388 | 908.1567 | 821.4835 | 663738.8241 | 908156.7412 | 2.8685e-06 | 15.4525 | 821483.5365
13 | 95 | CONCLUIDO | 2.1097 | 47.4 | 43.93 | 97.61 | 1.21 | 27 | 205.84 | 53.44 | 14 | 0 | 43.4 | 25621.03 | 469.28 | 2451.08 | 161.71 | 119.28 | 16540.1 | 0.74 | 0.85 | 9.49 | 1.01 | 1 | 10 | 663.626 | 908.0024 | 821.3439 | 663626.0121 | 908002.3868 | 2.8726e-06 | 15.4297 | 821343.9134

## RESULTADOS_9
Unnamed: 0 | Volume de calda [L] | STATUS | Capacidade operacional [ha/h] | Tempo de missao [h] | Tempo util [h] | Tempo por voo [min] | Autonomia Projetada [h] | N° Voos | MTOW [kg] | Massa Estrutura [kg] | Combustível [kg] | Abastecimentos | Massa gerador | Potência gerador [W] | Combustível consumido [L] | Calda cons [L] | Distância percorrida [km] | Distância Pulverizando [km] | RTL ACUMULADO[m] | EOC [km/km] | EOC [h/h] | Tempo de manobra [h] | Tempo rtl_rtw [h] | V pulv [m/s] | V desloc [m/s] | Preço Total por ha Simples [R$/ha] | Preço Total por ha Presumido [R$/ha] | Preço Total por ha Real [R$/ha] | Preço Total Simples [R$] | Preço Total Presumido [R$] | Prod CAPEX [ha/h/R$] | Dias Trabalhados | Preço Total Real [R$]
0 | 55 | CONCLUIDO | 1.3989 | 71.49 | 59.27 | 8.39 | 0.15 | 424 | 116.05 | 43.4 | 1 | 422 | 16.65 | 14546.17 | 583.61 | 2451.96 | 676.75 | 119.28 | 272075.02 | 0.18 | 0.63 | 10.07 | 16.34 | 1 | 10 | 1111.0756 | 1520.2226 | 1375.1347 | 1111075.5871 | 1520222.6355 | 2.1388e-06 | 23.2715 | 1375134.7208
1 | 55 | CONCLUIDO | 1.8063 | 55.36 | 49.24 | 17.48 | 0.3 | 169 | 117.34 | 43.4 | 2 | 167 | 16.94 | 14705.49 | 467.19 | 2451.27 | 340.55 | 119.28 | 105251.4 | 0.35 | 0.76 | 9.67 | 6.32 | 1 | 10 | 741.5779 | 1014.6595 | 917.8219 | 741577.8519 | 1014659.5331 | 2.7617e-06 | 18.0208 | 917821.8514
2 | 55 | CONCLUIDO | 1.9496 | 51.29 | 46.75 | 27.23 | 0.45 | 103 | 118.63 | 43.4 | 3 | 101 | 17.23 | 14865.24 | 425.14 | 2451.11 | 256.68 | 119.28 | 63647.96 | 0.46 | 0.8 | 9.58 | 3.83 | 1 | 10 | 650.7492 | 890.3837 | 805.4068 | 650749.1887 | 890383.7489 | 2.9808e-06 | 16.696 | 805406.7736
3 | 55 | CONCLUIDO | 2.0255 | 49.37 | 45.57 | 37.97 | 0.59 | 72 | 119.93 | 43.4 | 4 | 70 | 17.53 | 15025.44 | 394.44 | 2451.11 | 217.45 | 119.28 | 44187.39 | 0.55 | 0.82 | 9.53 | 2.64 | 1 | 10 | 602.2216 | 823.9861 | 745.346 | 602221.5662 | 823986.115 | 3.0969e-06 | 16.071 | 745346.0366
4 | 55 | CONCLUIDO | 2.0704 | 48.3 | 44.93 | 49.92 | 0.73 | 54 | 121.23 | 43.4 | 5 | 50 | 17.83 | 15186.08 | 367.61 | 2451.07 | 195.92 | 119.28 | 33514.04 | 0.61 | 0.83 | 9.51 | 2.01 | 1 | 10 | 566.0713 | 774.5237 | 700.6043 | 566071.3157 | 774523.7475 | 3.1655e-06 | 15.7227 | 700604.2881
5 | 55 | CONCLUIDO | 2.0913 | 47.82 | 44.63 | 58.22 | 0.86 | 46 | 122.54 | 43.4 | 6 | 7 | 18.14 | 15347.16 | 351.92 | 2451.21 | 184.53 | 119.28 | 27856.18 | 0.65 | 0.84 | 9.54 | 1.71 | 1 | 10 | 551.335 | 754.3609 | 682.3657 | 551334.9928 | 754360.8603 | 3.1975e-06 | 15.5664 | 682365.7185
6 | 55 | CONCLUIDO | 2.091 | 47.82 | 44.64 | 58.23 | 1 | 46 | 123.85 | 43.4 | 7 | 0 | 18.45 | 15508.69 | 354.83 | 2451.15 | 184.6 | 119.28 | 27893.38 | 0.65 | 0.84 | 9.54 | 1.72 | 1 | 10 | 553.3072 | 757.0594 | 684.8067 | 553307.2491 | 757059.3884 | 3.197e-06 | 15.5664 | 684806.7029

## resultados
Unnamed: 0 | Volume de calda [L] | STATUS | Capacidade operacional [ha/h] | Tempo de missao [h] | Tempo util [h] | Tempo por voo [min] | Autonomia Projetada [h] | N° Voos | MTOW [kg] | Massa Estrutura [kg] | Combustível [kg] | Abastecimentos | Massa gerador | Potência gerador [W] | Combustível consumido [L] | Calda cons [L] | Distância percorrida [km] | Distância Pulverizando [km] | RTL ACUMULADO[m] | EOC [km/km] | EOC [h/h] | Tempo de manobra [h] | Tempo rtl_rtw [h] | V pulv [m/s] | V desloc [m/s]
0 | 100 | CONCLUIDO | 0.9665 | 103.47 | 72.29 | 5.89 | 0.09 | 737 | 194.77 | 54.38 | 1 | 735 | 39.4 | 24256.19 | 1008.76 | 2452.85 | 1112.42 | 119.28 | 488346.28 | 0.11 | 0.52 | 10.62 | 29.34 | 1 | 10
1 | 100 | CONCLUIDO | 1.5221 | 65.7 | 52.92 | 12.03 | 0.18 | 264 | 196.32 | 54.38 | 2 | 262 | 39.95 | 24447.22 | 729.02 | 2451.64 | 463.04 | 119.28 | 166019.8 | 0.26 | 0.71 | 9.84 | 9.99 | 1 | 10
2 | 100 | CONCLUIDO | 1.7304 | 57.79 | 49.01 | 18.27 | 0.27 | 161 | 197.88 | 54.38 | 3 | 159 | 40.5 | 24639 | 665.83 | 2451.3 | 332.07 | 119.28 | 101054.41 | 0.36 | 0.76 | 9.69 | 6.09 | 1 | 10
3 | 100 | CONCLUIDO | 1.8442 | 54.22 | 47.24 | 24.64 | 0.36 | 115 | 199.44 | 54.38 | 4 | 113 | 41.06 | 24831.54 | 632.47 | 2451.16 | 273 | 119.28 | 71746.12 | 0.44 | 0.79 | 9.6 | 4.31 | 1 | 10
4 | 100 | CONCLUIDO | 1.9164 | 52.18 | 46.2 | 31.15 | 0.44 | 89 | 201.01 | 54.38 | 5 | 87 | 41.63 | 25024.84 | 608.63 | 2451.12 | 238.69 | 119.28 | 54719.57 | 0.5 | 0.81 | 9.55 | 3.28 | 1 | 10
5 | 100 | CONCLUIDO | 1.9653 | 50.88 | 45.57 | 37.97 | 0.53 | 72 | 202.58 | 54.38 | 6 | 70 | 42.2 | 25218.93 | 590.72 | 2451.14 | 217.4 | 119.28 | 44161 | 0.55 | 0.82 | 9.53 | 2.64 | 1 | 10
6 | 100 | CONCLUIDO | 2.0017 | 49.96 | 45.11 | 45.11 | 0.61 | 60 | 204.16 | 54.38 | 7 | 58 | 42.78 | 25413.94 | 574.34 | 2451.04 | 202.02 | 119.28 | 36531.84 | 0.59 | 0.83 | 9.51 | 2.19 | 1 | 10
7 | 100 | CONCLUIDO | 2.0247 | 49.39 | 44.85 | 51.75 | 0.69 | 52 | 205.75 | 54.38 | 8 | 50 | 43.37 | 25609.61 | 561.48 | 2451.07 | 193.28 | 119.28 | 32201.09 | 0.62 | 0.83 | 9.5 | 1.93 | 1 | 10
8 | 100 | CONCLUIDO | 2.0483 | 48.82 | 44.56 | 59.41 | 0.77 | 45 | 207.34 | 54.38 | 9 | 43 | 43.96 | 25806.1 | 546.71 | 2451 | 183.78 | 119.28 | 27486.03 | 0.65 | 0.84 | 9.48 | 1.63 | 1 | 10
9 | 100 | CONCLUIDO | 2.0638 | 48.45 | 44.38 | 66.57 | 0.85 | 40 | 208.94 | 54.38 | 10 | 38 | 44.56 | 26003.41 | 533.22 | 2450.9 | 178.03 | 119.28 | 24637.03 | 0.67 | 0.84 | 9.47 | 1.46 | 1 | 10
10 | 100 | CONCLUIDO | 2.0815 | 48.04 | 44.17 | 75.71 | 0.93 | 35 | 210.55 | 54.38 | 11 | 33 | 45.17 | 26201.54 | 519.47 | 2450.94 | 170.51 | 119.28 | 20900.86 | 0.7 | 0.85 | 9.47 | 1.25 | 1 | 10
11 | 100 | CONCLUIDO | 2.0895 | 47.86 | 44.1 | 82.68 | 1 | 32 | 212.16 | 54.38 | 12 | 30 | 45.78 | 26400.51 | 506.88 | 2450.9 | 168.55 | 119.28 | 19938.27 | 0.71 | 0.85 | 9.46 | 1.18 | 1 | 10
12 | 100 | CONCLUIDO | 2.1004 | 47.61 | 43.97 | 90.96 | 1.08 | 29 | 213.78 | 54.38 | 13 | 25 | 46.4 | 26600.32 | 492.79 | 2450.92 | 163.94 | 119.28 | 17647.66 | 0.73 | 0.85 | 9.46 | 1.05 | 1 | 10
13 | 100 | CONCLUIDO | 2.1069 | 47.46 | 43.9 | 97.55 | 1.15 | 27 | 215.41 | 54.38 | 14 | 11 | 47.03 | 26801 | 483.71 | 2450.96 | 161.37 | 119.28 | 16371.24 | 0.74 | 0.85 | 9.47 | 0.98 | 1 | 10
14 | 100 | CONCLUIDO | 2.1098 | 47.4 | 43.87 | 101.24 | 1.23 | 26 | 217.04 | 54.38 | 15 | 0 | 47.66 | 27002.55 | 482.61 | 2450.97 | 159.79 | 119.28 | 15586.22 | 0.75 | 0.85 | 9.49 | 0.95 | 1 | 10
0 | 40 | CONCLUIDO | 1.571 | 63.65 | 55.5 | 10.12 | 0.2 | 329 | 89.87 | 37.55 | 1 | 327 | 11.32 | 11317.98 | 453.47 | 2451.79 | 548.98 | 119.28 | 208668.61 | 0.22 | 0.67 | 9.95 | 12.57 | 1 | 10
1 | 40 | CONCLUIDO | 1.9102 | 52.35 | 47.9 | 21.61 | 0.39 | 133 | 91.1 | 37.55 | 2 | 131 | 11.54 | 11468.97 | 367.41 | 2451.13 | 295.27 | 119.28 | 82791.42 | 0.4 | 0.78 | 9.63 | 4.98 | 1 | 10
2 | 40 | CONCLUIDO | 2.0287 | 49.29 | 45.86 | 34.83 | 0.57 | 79 | 92.32 | 37.55 | 3 | 77 | 11.77 | 11620.34 | 323.56 | 2450.94 | 227.45 | 119.28 | 49153.18 | 0.52 | 0.82 | 9.54 | 2.94 | 1 | 10
3 | 40 | CONCLUIDO | 2.065 | 48.42 | 45.3 | 43.14 | 0.75 | 63 | 93.55 | 37.55 | 4 | 3 | 12 | 11772.07 | 306.88 | 2451.27 | 205.89 | 119.28 | 38451.62 | 0.58 | 0.83 | 9.59 | 2.37 | 1 | 10
4 | 40 | CONCLUIDO | 2.0651 | 48.42 | 45.29 | 43.14 | 0.93 | 63 | 94.79 | 37.55 | 5 | 0 | 12.23 | 11924.18 | 310.43 | 2451.31 | 205.73 | 119.28 | 38373.02 | 0.58 | 0.83 | 9.59 | 2.37 | 1 | 10
0 | 30 | CONCLUIDO | 1.7028 | 58.73 | 52.82 | 12.14 | 0.24 | 261 | 71.52 | 32.27 | 1 | 259 | 8.25 | 9054.6 | 360.29 | 2451.47 | 460.16 | 119.28 | 164598.48 | 0.26 | 0.71 | 9.83 | 9.9 | 1 | 10
1 | 30 | CONCLUIDO | 1.99 | 50.25 | 46.79 | 26.99 | 0.48 | 104 | 72.7 | 32.27 | 2 | 101 | 8.43 | 9200.25 | 284.98 | 2451.23 | 257.95 | 119.28 | 64277.6 | 0.46 | 0.8 | 9.59 | 3.87 | 1 | 10
2 | 30 | CONCLUIDO | 2.032 | 49.21 | 46.08 | 33.31 | 0.71 | 83 | 73.88 | 32.27 | 3 | 0 | 8.61 | 9346.23 | 271.28 | 2451.44 | 230.46 | 119.28 | 50635.59 | 0.52 | 0.81 | 9.66 | 3.15 | 1 | 10
0 | 15 | CONCLUIDO | 1.8963 | 52.74 | 49.2 | 17.89 | 0.43 | 165 | 39.78 | 19.54 | 1 | 9 | 4.24 | 5140 | 193.74 | 2451.58 | 331 | 119.28 | 100496.6 | 0.36 | 0.76 | 9.9 | 6.28 | 1 | 10
1 | 15 | CONCLUIDO | 1.8963 | 52.74 | 49.2 | 17.89 | 0.84 | 165 | 40.89 | 19.54 | 2 | 0 | 4.35 | 5277.26 | 198.65 | 2451.7 | 331.32 | 119.28 | 100658.11 | 0.36 | 0.76 | 9.89 | 6.28 | 1 | 10
0 | 70 | CONCLUIDO | 1.2429 | 80.45 | 63.2 | 7.29 | 0.12 | 520 | 141.81 | 47.83 | 1 | 518 | 22.98 | 17723.39 | 714.86 | 2452 | 806.7 | 119.28 | 336571.07 | 0.15 | 0.59 | 10.28 | 20.26 | 1 | 10
1 | 70 | CONCLUIDO | 1.7066 | 58.6 | 50.53 | 15.01 | 0.25 | 202 | 143.17 | 47.83 | 2 | 200 | 23.34 | 17891.86 | 557.77 | 2451.34 | 382.55 | 119.28 | 126085.08 | 0.31 | 0.74 | 9.75 | 7.61 | 1 | 10
2 | 70 | CONCLUIDO | 1.8745 | 53.35 | 47.54 | 23 | 0.37 | 124 | 144.54 | 47.83 | 3 | 122 | 23.71 | 18060.85 | 510.44 | 2451.13 | 283.01 | 119.28 | 76706.96 | 0.42 | 0.79 | 9.62 | 4.61 | 1 | 10
3 | 70 | CONCLUIDO | 1.9668 | 50.84 | 46.1 | 31.79 | 0.49 | 87 | 145.92 | 47.83 | 4 | 85 | 24.09 | 18230.35 | 479.56 | 2451.01 | 235.29 | 119.28 | 53034.2 | 0.51 | 0.81 | 9.55 | 3.18 | 1 | 10
4 | 70 | CONCLUIDO | 2.0177 | 49.56 | 45.4 | 40.65 | 0.6 | 67 | 147.3 | 47.83 | 5 | 65 | 24.47 | 18400.38 | 456.61 | 2451.13 | 211.81 | 119.28 | 41390.35 | 0.56 | 0.82 | 9.52 | 2.48 | 1 | 10
5 | 70 | CONCLUIDO | 2.0533 | 48.7 | 44.91 | 49.9 | 0.71 | 54 | 148.68 | 47.83 | 6 | 52 | 24.85 | 18570.94 | 437.4 | 2451.04 | 195.56 | 119.28 | 33329.83 | 0.61 | 0.83 | 9.5 | 1.99 | 1 | 10
6 | 70 | CONCLUIDO | 2.0815 | 48.04 | 44.54 | 60.74 | 0.83 | 44 | 150.07 | 47.83 | 7 | 42 | 25.24 | 18742.03 | 414.51 | 2451.11 | 183.58 | 119.28 | 27390.97 | 0.65 | 0.84 | 9.48 | 1.62 | 1 | 10
7 | 70 | CONCLUIDO | 2.0989 | 47.64 | 44.32 | 69.97 | 0.94 | 38 | 151.46 | 47.83 | 8 | 18 | 25.63 | 18913.66 | 398.4 | 2451.16 | 174.9 | 119.28 | 23080.51 | 0.68 | 0.84 | 9.5 | 1.4 | 1 | 10
8 | 70 | CONCLUIDO | 2.1009 | 47.6 | 44.3 | 71.84 | 1.04 | 37 | 152.85 | 47.83 | 9 | 2 | 26.03 | 19085.83 | 397.51 | 2451.29 | 173.86 | 119.28 | 22567.04 | 0.69 | 0.84 | 9.51 | 1.38 | 1 | 10
9 | 70 | CONCLUIDO | 2.1008 | 47.6 | 44.3 | 71.84 | 1.15 | 37 | 154.25 | 47.83 | 10 | 0 | 26.43 | 19258.55 | 400.38 | 2451.22 | 173.92 | 119.28 | 22595.68 | 0.69 | 0.84 | 9.51 | 1.38 | 1 | 10
0 | 90 | CONCLUIDO | 1.0544 | 94.84 | 68.98 | 6.28 | 0.1 | 659 | 176.73 | 52.44 | 1 | 657 | 33.29 | 22031.19 | 903.48 | 2452.52 | 1001.5 | 119.28 | 433275.41 | 0.12 | 0.54 | 10.49 | 26.04 | 1 | 10
1 | 90 | CONCLUIDO | 1.5804 | 63.28 | 52.18 | 12.83 | 0.2 | 244 | 178.21 | 52.44 | 2 | 242 | 33.77 | 22213.89 | 672.61 | 2451.49 | 437.68 | 119.28 | 153442.36 | 0.27 | 0.72 | 9.82 | 9.25 | 1 | 10
2 | 90 | CONCLUIDO | 1.779 | 56.21 | 48.49 | 19.53 | 0.3 | 149 | 179.7 | 52.44 | 3 | 147 | 34.26 | 22397.24 | 614.53 | 2451.34 | 314.6 | 119.28 | 92378.46 | 0.38 | 0.77 | 9.67 | 5.57 | 1 | 10
3 | 90 | CONCLUIDO | 1.8855 | 53.04 | 46.85 | 26.52 | 0.39 | 106 | 181.19 | 52.44 | 4 | 104 | 34.75 | 22581.25 | 583.11 | 2451.1 | 260.21 | 119.28 | 65399.05 | 0.46 | 0.8 | 9.58 | 3.92 | 1 | 10
4 | 90 | CONCLUIDO | 1.9493 | 51.3 | 45.96 | 33.63 | 0.49 | 82 | 182.69 | 52.44 | 5 | 80 | 35.25 | 22766.06 | 560.76 | 2451.25 | 230.6 | 119.28 | 50711.64 | 0.52 | 0.81 | 9.54 | 3.04 | 1 | 10
5 | 90 | CONCLUIDO | 1.995 | 50.12 | 45.36 | 41.23 | 0.58 | 66 | 184.19 | 52.44 | 6 | 64 | 35.75 | 22951.43 | 542.27 | 2451.02 | 210.15 | 119.28 | 40569.24 | 0.57 | 0.82 | 9.53 | 2.44 | 1 | 10
6 | 90 | CONCLUIDO | 2.0285 | 49.3 | 44.92 | 49.01 | 0.67 | 55 | 185.7 | 52.44 | 7 | 53 | 36.26 | 23137.49 | 525.93 | 2451.02 | 195.66 | 119.28 | 33378.92 | 0.61 | 0.83 | 9.51 | 2 | 1 | 10
7 | 90 | CONCLUIDO | 2.0528 | 48.71 | 44.62 | 56.96 | 0.76 | 47 | 187.22 | 52.44 | 8 | 45 | 36.78 | 23324.24 | 509.03 | 2450.92 | 185.94 | 119.28 | 28557.05 | 0.64 | 0.84 | 9.49 | 1.7 | 1 | 10
8 | 90 | CONCLUIDO | 2.0716 | 48.27 | 44.39 | 64.97 | 0.85 | 41 | 188.74 | 52.44 | 9 | 39 | 37.3 | 23511.69 | 492.71 | 2450.91 | 178.55 | 119.28 | 24893.8 | 0.67 | 0.84 | 9.47 | 1.47 | 1 | 10
9 | 90 | CONCLUIDO | 2.0857 | 47.95 | 44.25 | 73.74 | 0.93 | 36 | 190.26 | 52.44 | 10 | 34 | 37.82 | 23699.85 | 478 | 2450.92 | 172.93 | 119.28 | 22107.61 | 0.69 | 0.85 | 9.48 | 1.33 | 1 | 10
10 | 90 | CONCLUIDO | 2.0988 | 47.65 | 44.09 | 82.67 | 1.02 | 32 | 191.79 | 52.44 | 11 | 28 | 38.35 | 23888.73 | 463.29 | 2450.94 | 168.09 | 119.28 | 19707.5 | 0.71 | 0.85 | 9.47 | 1.17 | 1 | 10
11 | 90 | CONCLUIDO | 2.1075 | 47.45 | 44 | 91.03 | 1.1 | 29 | 193.33 | 52.44 | 12 | 9 | 38.89 | 24078.33 | 454.15 | 2451.19 | 164.21 | 119.28 | 17783.6 | 0.73 | 0.85 | 9.49 | 1.08 | 1 | 10
12 | 90 | CONCLUIDO | 2.1074 | 47.45 | 44 | 91.04 | 1.18 | 29 | 194.88 | 52.44 | 13 | 0 | 39.43 | 24268.67 | 454.81 | 2451.3 | 164.2 | 119.28 | 17776.81 | 0.73 | 0.85 | 9.49 | 1.08 | 1 | 10
0 | 10 | CONCLUIDO | 1.7644 | 56.68 | 52.3 | 12.75 | 0.64 | 246 | 26.11 | 12.1 | 1 | 0 | 3.01 | 3454.41 | 151.98 | 2452.19 | 430.54 | 119.28 | 149863.84 | 0.28 | 0.72 | 10.13 | 9.37 | 1 | 10
0 | 45 | CONCLUIDO | 1.5106 | 66.2 | 56.79 | 9.44 | 0.18 | 361 | 98.71 | 39.72 | 1 | 359 | 12.99 | 12407.75 | 497.65 | 2451.64 | 592.13 | 119.28 | 230080.58 | 0.2 | 0.66 | 10.01 | 13.86 | 1 | 10
1 | 45 | CONCLUIDO | 1.8737 | 53.37 | 48.38 | 19.88 | 0.35 | 146 | 99.95 | 39.72 | 2 | 144 | 13.24 | 12561.45 | 402.46 | 2451.22 | 311.24 | 119.28 | 90714.14 | 0.38 | 0.77 | 9.65 | 5.46 | 1 | 10
2 | 45 | CONCLUIDO | 2.0036 | 49.91 | 46.13 | 31.82 | 0.52 | 87 | 101.2 | 39.72 | 3 | 85 | 13.49 | 12715.54 | 359.9 | 2451.16 | 235.97 | 119.28 | 53371.58 | 0.51 | 0.81 | 9.56 | 3.21 | 1 | 10
3 | 45 | CONCLUIDO | 2.0679 | 48.36 | 45.14 | 45.14 | 0.69 | 60 | 102.45 | 39.72 | 4 | 46 | 13.74 | 12870.03 | 327.37 | 2451.23 | 202.44 | 119.28 | 36740.37 | 0.59 | 0.83 | 9.53 | 2.22 | 1 | 10
4 | 45 | CONCLUIDO | 2.0758 | 48.17 | 45.03 | 48.25 | 0.85 | 56 | 103.71 | 39.72 | 5 | 0 | 14 | 13024.91 | 323.37 | 2451.35 | 197.18 | 119.28 | 34129.64 | 0.6 | 0.83 | 9.57 | 2.11 | 1 | 10
0 | 60 | CONCLUIDO | 1.3445 | 74.38 | 60.59 | 7.97 | 0.14 | 456 | 124.63 | 45 | 1 | 454 | 18.64 | 15605.44 | 627.25 | 2452.05 | 719.86 | 119.28 | 293471.12 | 0.17 | 0.62 | 10.15 | 17.66 | 1 | 10
1 | 60 | CONCLUIDO | 1.7701 | 56.49 | 49.74 | 16.49 | 0.28 | 181 | 125.95 | 45 | 2 | 179 | 18.95 | 15767.7 | 498.7 | 2451.41 | 356.34 | 119.28 | 113088.61 | 0.33 | 0.75 | 9.71 | 6.81 | 1 | 10
2 | 60 | CONCLUIDO | 1.925 | 51.95 | 47.01 | 25.64 | 0.42 | 110 | 127.27 | 45 | 3 | 108 | 19.27 | 15930.42 | 454.66 | 2451.37 | 264.89 | 119.28 | 67715.24 | 0.45 | 0.8 | 9.6 | 4.08 | 1 | 10
3 | 60 | CONCLUIDO | 2.0032 | 49.92 | 45.79 | 35.23 | 0.55 | 78 | 128.59 | 45 | 4 | 76 | 19.59 | 16093.6 | 425.59 | 2451 | 225.45 | 119.28 | 48158.42 | 0.53 | 0.82 | 9.52 | 2.87 | 1 | 10
4 | 60 | CONCLUIDO | 2.055 | 48.66 | 45.05 | 46.6 | 0.68 | 58 | 129.92 | 45 | 5 | 56 | 19.92 | 16257.24 | 397.74 | 2450.98 | 199.98 | 119.28 | 35521.04 | 0.6 | 0.83 | 9.51 | 2.13 | 1 | 10
5 | 60 | CONCLUIDO | 2.0876 | 47.9 | 44.59 | 58.17 | 0.81 | 46 | 131.25 | 45 | 6 | 39 | 20.25 | 16421.36 | 373.23 | 2450.99 | 184.8 | 119.28 | 27991.35 | 0.65 | 0.84 | 9.49 | 1.67 | 1 | 10
6 | 60 | CONCLUIDO | 2.0963 | 47.7 | 44.5 | 63.57 | 0.93 | 42 | 132.58 | 45 | 7 | 3 | 20.59 | 16585.95 | 366.33 | 2450.96 | 180.39 | 119.28 | 25808.86 | 0.66 | 0.84 | 9.52 | 1.58 | 1 | 10
7 | 60 | CONCLUIDO | 2.0963 | 47.7 | 44.5 | 63.57 | 1.06 | 42 | 133.92 | 45 | 8 | 0 | 20.93 | 16751.02 | 369.85 | 2451.06 | 180.35 | 119.28 | 25785.94 | 0.66 | 0.84 | 9.53 | 1.58 | 1 | 10
0 | 80 | CONCLUIDO | 1.1452 | 87.32 | 66.05 | 6.74 | 0.11 | 588 | 159.12 | 50.28 | 1 | 586 | 27.84 | 19859.16 | 807.1 | 2452.32 | 902.04 | 119.28 | 383902.06 | 0.13 | 0.57 | 10.4 | 23.11 | 1 | 10
1 | 80 | CONCLUIDO | 1.6434 | 60.85 | 51.34 | 13.81 | 0.22 | 223 | 160.54 | 50.28 | 2 | 221 | 28.26 | 20034.4 | 615.31 | 2451.5 | 409.28 | 119.28 | 139346.21 | 0.29 | 0.73 | 9.8 | 8.41 | 1 | 10
2 | 80 | CONCLUIDO | 1.8275 | 54.72 | 48.01 | 21.18 | 0.33 | 136 | 161.97 | 50.28 | 3 | 134 | 28.69 | 20210.21 | 563.22 | 2451.08 | 299.25 | 119.28 | 84764.86 | 0.4 | 0.78 | 9.63 | 5.09 | 1 | 10
3 | 80 | CONCLUIDO | 1.9239 | 51.98 | 46.53 | 28.78 | 0.43 | 97 | 163.4 | 50.28 | 4 | 95 | 29.12 | 20386.62 | 533.14 | 2451.11 | 249.12 | 119.28 | 59894.79 | 0.48 | 0.8 | 9.58 | 3.61 | 1 | 10
4 | 80 | CONCLUIDO | 1.9826 | 50.44 | 45.7 | 36.56 | 0.54 | 75 | 164.83 | 50.28 | 5 | 73 | 29.55 | 20563.61 | 511.1 | 2450.98 | 222.15 | 119.28 | 46522.79 | 0.54 | 0.82 | 9.52 | 2.78 | 1 | 10
5 | 80 | CONCLUIDO | 2.026 | 49.36 | 45.1 | 45.1 | 0.64 | 60 | 166.27 | 50.28 | 6 | 58 | 29.99 | 20741.2 | 491.28 | 2451.1 | 201.81 | 119.28 | 36427.95 | 0.59 | 0.83 | 9.51 | 2.18 | 1 | 10
6 | 80 | CONCLUIDO | 2.0528 | 48.71 | 44.78 | 53.73 | 0.74 | 50 | 167.72 | 50.28 | 7 | 48 | 30.44 | 20919.39 | 473.08 | 2450.94 | 191.05 | 119.28 | 31099.08 | 0.62 | 0.84 | 9.5 | 1.86 | 1 | 10
7 | 80 | CONCLUIDO | 2.0784 | 48.11 | 44.44 | 63.48 | 0.84 | 42 | 169.17 | 50.28 | 8 | 40 | 30.89 | 21098.19 | 454.55 | 2450.97 | 179.72 | 119.28 | 25470.13 | 0.66 | 0.84 | 9.48 | 1.52 | 1 | 10
8 | 80 | CONCLUIDO | 2.0967 | 47.69 | 44.21 | 73.68 | 0.94 | 36 | 170.62 | 50.28 | 9 | 33 | 31.34 | 21277.6 | 435.53 | 2450.99 | 172.24 | 119.28 | 21764.49 | 0.69 | 0.85 | 9.47 | 1.29 | 1 | 10
9 | 80 | CONCLUIDO | 2.104 | 47.53 | 44.14 | 80.26 | 1.03 | 33 | 172.08 | 50.28 | 10 | 10 | 31.8 | 21457.64 | 424.28 | 2451.11 | 168.97 | 119.28 | 20143.24 | 0.71 | 0.85 | 9.49 | 1.22 | 1 | 10
10 | 80 | CONCLUIDO | 2.1072 | 47.46 | 44.1 | 82.69 | 1.12 | 32 | 173.55 | 50.28 | 11 | 1 | 32.27 | 21638.31 | 426.13 | 2451.18 | 167.28 | 119.28 | 19299.79 | 0.71 | 0.85 | 9.5 | 1.18 | 1 | 10
11 | 80 | CONCLUIDO | 2.1073 | 47.45 | 44.1 | 82.68 | 1.22 | 32 | 175.02 | 50.28 | 12 | 0 | 32.74 | 21819.6 | 429.19 | 2451.17 | 167.38 | 119.28 | 19354.06 | 0.71 | 0.85 | 9.49 | 1.18 | 1 | 10
0 | 35 | CONCLUIDO | 1.6337 | 61.21 | 54.22 | 10.99 | 0.22 | 296 | 80.84 | 35.1 | 1 | 294 | 9.74 | 10204.21 | 408.35 | 2451.67 | 505.98 | 119.28 | 187329.6 | 0.24 | 0.69 | 9.91 | 11.3 | 1 | 10
1 | 35 | CONCLUIDO | 1.9493 | 51.3 | 47.36 | 23.88 | 0.43 | 119 | 82.04 | 35.1 | 2 | 117 | 9.94 | 10352.53 | 328.8 | 2451.14 | 277.56 | 119.28 | 74005.85 | 0.43 | 0.79 | 9.6 | 4.44 | 1 | 10
2 | 35 | CONCLUIDO | 2.0458 | 48.88 | 45.72 | 37.07 | 0.63 | 74 | 83.25 | 35.1 | 3 | 24 | 10.15 | 10501.19 | 290.38 | 2451.17 | 220.13 | 119.28 | 45516.62 | 0.54 | 0.82 | 9.6 | 2.79 | 1 | 10
3 | 35 | CONCLUIDO | 2.053 | 48.71 | 45.59 | 38.53 | 0.83 | 71 | 84.46 | 35.1 | 4 | 0 | 10.36 | 10650.22 | 290.77 | 2451.32 | 215.54 | 119.28 | 43234.53 | 0.55 | 0.82 | 9.61 | 2.67 | 1 | 10
0 | 50 | CONCLUIDO | 1.4528 | 68.83 | 58.06 | 8.86 | 0.16 | 393 | 107.41 | 41.65 | 1 | 391 | 14.77 | 13481.73 | 541.17 | 2451.8 | 634.5 | 119.28 | 251109.49 | 0.19 | 0.64 | 10.07 | 15.13 | 1 | 10
1 | 50 | CONCLUIDO | 1.8388 | 54.38 | 48.84 | 18.55 | 0.32 | 158 | 108.68 | 41.65 | 2 | 156 | 15.03 | 13638.32 | 436.1 | 2451.26 | 326.72 | 119.28 | 98390.32 | 0.37 | 0.77 | 9.66 | 5.91 | 1 | 10
2 | 50 | CONCLUIDO | 1.9744 | 50.65 | 46.48 | 29.05 | 0.48 | 96 | 109.96 | 41.65 | 3 | 94 | 15.31 | 13795.21 | 394.06 | 2451.1 | 247.98 | 119.28 | 59330.26 | 0.48 | 0.81 | 9.56 | 3.56 | 1 | 10
3 | 50 | CONCLUIDO | 2.0474 | 48.84 | 45.34 | 41.22 | 0.63 | 66 | 111.23 | 41.65 | 4 | 64 | 15.58 | 13952.52 | 362.26 | 2450.99 | 210.09 | 119.28 | 40539.04 | 0.57 | 0.83 | 9.51 | 2.42 | 1 | 10
4 | 50 | CONCLUIDO | 2.0815 | 48.04 | 44.85 | 51.75 | 0.78 | 52 | 112.51 | 41.65 | 5 | 17 | 15.86 | 14110.24 | 339.05 | 2451.14 | 192.14 | 119.28 | 31634.3 | 0.62 | 0.83 | 9.54 | 1.93 | 1 | 10
5 | 50 | CONCLUIDO | 2.0861 | 47.94 | 44.79 | 53.75 | 0.93 | 50 | 113.79 | 41.65 | 6 | 0 | 16.14 | 14268.39 | 339.01 | 2451.06 | 189.11 | 119.28 | 30126.02 | 0.63 | 0.84 | 9.56 | 1.87 | 1 | 10
0 | 25 | CONCLUIDO | 1.7759 | 56.31 | 51.4 | 13.77 | 0.28 | 224 | 61.76 | 28.92 | 1 | 222 | 6.84 | 7851.41 | 308.98 | 2451.44 | 411.8 | 119.28 | 140603.58 | 0.29 | 0.73 | 9.79 | 8.48 | 1 | 10
1 | 25 | CONCLUIDO | 2.0046 | 49.88 | 46.7 | 28.02 | 0.55 | 100 | 62.92 | 28.92 | 2 | 14 | 7 | 7994.37 | 249 | 2451.82 | 251.03 | 119.28 | 60834.9 | 0.48 | 0.8 | 9.69 | 3.77 | 1 | 10
2 | 25 | CONCLUIDO | 2.0065 | 49.84 | 46.67 | 28.28 | 0.81 | 99 | 64.08 | 28.92 | 3 | 0 | 7.16 | 8137.65 | 252.51 | 2451.59 | 249.49 | 119.28 | 60074.34 | 0.48 | 0.8 | 9.7 | 3.74 | 1 | 10
0 | 85 | CONCLUIDO | 1.0994 | 90.96 | 67.47 | 6.5 | 0.11 | 623 | 167.88 | 51.39 | 1 | 621 | 30.49 | 20939.59 | 854.37 | 2452.16 | 950.6 | 119.28 | 408004.95 | 0.13 | 0.55 | 10.44 | 24.53 | 1 | 10
1 | 85 | CONCLUIDO | 1.6132 | 61.99 | 51.72 | 13.32 | 0.21 | 233 | 169.33 | 51.39 | 2 | 231 | 30.94 | 21118.46 | 643.46 | 2451.44 | 422.74 | 119.28 | 146027.13 | 0.28 | 0.72 | 9.8 | 8.79 | 1 | 10
2 | 85 | CONCLUIDO | 1.8012 | 55.52 | 48.3 | 20.27 | 0.31 | 143 | 170.79 | 51.39 | 3 | 141 | 31.4 | 21297.94 | 589.42 | 2451.01 | 308.88 | 119.28 | 89547.38 | 0.39 | 0.77 | 9.64 | 5.38 | 1 | 10
3 | 85 | CONCLUIDO | 1.9069 | 52.44 | 46.65 | 27.71 | 0.41 | 101 | 172.25 | 51.39 | 4 | 99 | 31.86 | 21478.05 | 557.5 | 2451.17 | 253.61 | 119.28 | 62121.22 | 0.47 | 0.8 | 9.57 | 3.72 | 1 | 10
4 | 85 | CONCLUIDO | 1.9675 | 50.83 | 45.81 | 35.24 | 0.51 | 78 | 173.71 | 51.39 | 5 | 76 | 32.32 | 21658.78 | 535.71 | 2451.05 | 225.52 | 119.28 | 48193.86 | 0.53 | 0.82 | 9.54 | 2.89 | 1 | 10
5 | 85 | CONCLUIDO | 2.0102 | 49.75 | 45.24 | 43.08 | 0.61 | 63 | 175.18 | 51.39 | 6 | 61 | 32.79 | 21840.16 | 516.62 | 2450.98 | 206.72 | 119.28 | 38865.32 | 0.58 | 0.83 | 9.51 | 2.32 | 1 | 10
6 | 85 | CONCLUIDO | 2.0399 | 49.02 | 44.85 | 50.78 | 0.7 | 53 | 176.66 | 51.39 | 7 | 51 | 33.27 | 22022.17 | 500.73 | 2451.11 | 193.94 | 119.28 | 32528.64 | 0.62 | 0.83 | 9.49 | 1.93 | 1 | 10
7 | 85 | CONCLUIDO | 2.0628 | 48.48 | 44.58 | 59.44 | 0.8 | 45 | 178.14 | 51.39 | 8 | 43 | 33.75 | 22204.83 | 483.52 | 2451.04 | 184.7 | 119.28 | 27946.97 | 0.65 | 0.84 | 9.48 | 1.66 | 1 | 10
8 | 85 | CONCLUIDO | 2.0846 | 47.97 | 44.31 | 69.96 | 0.89 | 38 | 179.63 | 51.39 | 9 | 36 | 34.24 | 22388.15 | 465.2 | 2450.99 | 175.25 | 119.28 | 23258.49 | 0.68 | 0.84 | 9.48 | 1.39 | 1 | 10
9 | 85 | CONCLUIDO | 2.1005 | 47.61 | 44.12 | 80.21 | 0.98 | 33 | 181.12 | 51.39 | 10 | 28 | 34.73 | 22572.13 | 446.48 | 2450.93 | 169.06 | 119.28 | 20187.73 | 0.71 | 0.85 | 9.47 | 1.2 | 1 | 10
10 | 85 | CONCLUIDO | 2.1064 | 47.47 | 44.05 | 85.26 | 1.07 | 31 | 182.62 | 51.39 | 11 | 7 | 35.22 | 22756.91 | 438.9 | 2450.9 | 166.01 | 119.28 | 18672.96 | 0.72 | 0.85 | 9.49 | 1.13 | 1 | 10
11 | 85 | CONCLUIDO | 2.1095 | 47.4 | 44.02 | 88.03 | 1.16 | 30 | 184.12 | 51.39 | 12 | 0 | 35.73 | 22942.24 | 438.75 | 2451.22 | 164.39 | 119.28 | 17866.93 | 0.73 | 0.85 | 9.5 | 1.09 | 1 | 10
0 | 20 | CONCLUIDO | 1.862 | 53.71 | 49.75 | 16.49 | 0.34 | 181 | 51.33 | 24.83 | 1 | 178 | 5.51 | 6564.78 | 249.93 | 2451.25 | 356.5 | 119.28 | 113168.39 | 0.33 | 0.75 | 9.72 | 6.82 | 1 | 10
1 | 20 | CONCLUIDO | 1.9654 | 50.88 | 47.62 | 23.04 | 0.66 | 124 | 52.47 | 24.83 | 2 | 0 | 5.64 | 6705.1 | 226.39 | 2451.57 | 280.63 | 119.28 | 75515.94 | 0.43 | 0.79 | 9.76 | 4.69 | 1 | 10
0 | 65 | CONCLUIDO | 1.2925 | 77.37 | 61.91 | 7.61 | 0.13 | 488 | 133.21 | 46.47 | 1 | 486 | 20.75 | 16663.42 | 670.96 | 2452.03 | 763.71 | 119.28 | 315234.74 | 0.16 | 0.6 | 10.21 | 18.97 | 1 | 10
1 | 65 | CONCLUIDO | 1.7396 | 57.49 | 50.11 | 15.74 | 0.26 | 191 | 134.55 | 46.47 | 2 | 189 | 21.09 | 16828.84 | 528.01 | 2451.46 | 368.88 | 119.28 | 119306.97 | 0.32 | 0.75 | 9.72 | 7.18 | 1 | 10
2 | 65 | CONCLUIDO | 1.8993 | 52.65 | 47.29 | 24.25 | 0.39 | 117 | 135.9 | 46.47 | 3 | 115 | 21.43 | 16994.64 | 482.5 | 2451.19 | 274.77 | 119.28 | 72623.62 | 0.43 | 0.79 | 9.6 | 4.36 | 1 | 10
3 | 65 | CONCLUIDO | 1.9823 | 50.45 | 46.01 | 33.26 | 0.52 | 83 | 137.25 | 46.47 | 4 | 81 | 21.78 | 17160.92 | 453.87 | 2451.1 | 231.93 | 119.28 | 51370.16 | 0.51 | 0.81 | 9.55 | 3.09 | 1 | 10
4 | 65 | CONCLUIDO | 2.0329 | 49.19 | 45.3 | 43.14 | 0.64 | 63 | 138.6 | 46.47 | 5 | 61 | 22.13 | 17327.69 | 429.58 | 2451.09 | 208.21 | 119.28 | 39614.26 | 0.57 | 0.83 | 9.52 | 2.37 | 1 | 10
5 | 65 | CONCLUIDO | 2.0698 | 48.32 | 44.77 | 53.73 | 0.76 | 50 | 139.95 | 46.47 | 6 | 48 | 22.49 | 17494.97 | 406.08 | 2450.95 | 190.95 | 119.28 | 31049.38 | 0.62 | 0.84 | 9.49 | 1.85 | 1 | 10
6 | 65 | CONCLUIDO | 2.095 | 47.73 | 44.44 | 65.03 | 0.88 | 41 | 141.31 | 46.47 | 7 | 26 | 22.85 | 17662.75 | 386.56 | 2451 | 178.97 | 119.28 | 25103.21 | 0.67 | 0.84 | 9.5 | 1.52 | 1 | 10
7 | 65 | CONCLUIDO | 2.0996 | 47.63 | 44.39 | 68.29 | 0.99 | 39 | 142.68 | 46.47 | 8 | 1 | 23.21 | 17831.04 | 381.23 | 2451.09 | 176.3 | 119.28 | 23775.08 | 0.68 | 0.84 | 9.53 | 1.47 | 1 | 10
8 | 65 | CONCLUIDO | 2.0998 | 47.62 | 44.38 | 68.28 | 1.11 | 39 | 144.05 | 46.47 | 9 | 0 | 23.58 | 17999.83 | 384.83 | 2451.05 | 176.23 | 119.28 | 23740.19 | 0.68 | 0.84 | 9.52 | 1.46 | 1 | 10
0 | 75 | CONCLUIDO | 1.1932 | 83.81 | 64.6 | 7 | 0.12 | 554 | 150.44 | 49.1 | 1 | 552 | 25.34 | 18787.76 | 760.36 | 2452.36 | 854.48 | 119.28 | 360289.66 | 0.14 | 0.58 | 10.31 | 21.66 | 1 | 10
1 | 75 | CONCLUIDO | 1.6736 | 59.75 | 50.97 | 14.36 | 0.23 | 213 | 151.83 | 49.1 | 2 | 211 | 25.73 | 18959.54 | 586.96 | 2451.49 | 397.44 | 119.28 | 133478.26 | 0.3 | 0.73 | 9.77 | 8.04 | 1 | 10
2 | 75 | CONCLUIDO | 1.8513 | 54.02 | 47.77 | 22.05 | 0.35 | 130 | 153.23 | 49.1 | 3 | 128 | 26.13 | 19131.85 | 537.13 | 2451.06 | 290.92 | 119.28 | 80630.94 | 0.41 | 0.78 | 9.62 | 4.84 | 1 | 10
3 | 75 | CONCLUIDO | 1.9447 | 51.42 | 46.33 | 30.22 | 0.46 | 92 | 154.63 | 49.1 | 4 | 90 | 26.53 | 19304.72 | 507.18 | 2451.04 | 242.76 | 119.28 | 56742.85 | 0.49 | 0.81 | 9.57 | 3.41 | 1 | 10
4 | 75 | CONCLUIDO | 2.001 | 49.98 | 45.53 | 38.48 | 0.57 | 71 | 156.03 | 49.1 | 5 | 69 | 26.94 | 19478.15 | 483.85 | 2450.98 | 216.18 | 119.28 | 43556.6 | 0.55 | 0.82 | 9.53 | 2.61 | 1 | 10
5 | 75 | CONCLUIDO | 2.0395 | 49.03 | 45.01 | 47.38 | 0.67 | 57 | 157.44 | 49.1 | 6 | 55 | 27.35 | 19652.13 | 463.71 | 2451.13 | 199 | 119.28 | 35034.71 | 0.6 | 0.83 | 9.5 | 2.09 | 1 | 10
6 | 75 | CONCLUIDO | 2.0686 | 48.34 | 44.63 | 56.97 | 0.78 | 47 | 158.86 | 49.1 | 7 | 45 | 27.77 | 19826.68 | 443.71 | 2450.95 | 186.3 | 119.28 | 28735.02 | 0.64 | 0.84 | 9.48 | 1.71 | 1 | 10
7 | 75 | CONCLUIDO | 2.0879 | 47.89 | 44.4 | 66.59 | 0.88 | 40 | 160.28 | 49.1 | 8 | 38 | 28.19 | 20001.93 | 425.5 | 2450.94 | 178.42 | 119.28 | 24834.03 | 0.67 | 0.84 | 9.48 | 1.48 | 1 | 10
8 | 75 | CONCLUIDO | 2.1036 | 47.54 | 44.19 | 75.76 | 0.99 | 35 | 161.71 | 49.1 | 9 | 12 | 28.61 | 20177.64 | 408.66 | 2451.19 | 170.72 | 119.28 | 21004.52 | 0.7 | 0.85 | 9.49 | 1.27 | 1 | 10
9 | 75 | CONCLUIDO | 2.1056 | 47.49 | 44.18 | 77.96 | 1.09 | 34 | 163.13 | 49.1 | 10 | 0 | 29.04 | 20353.94 | 410.74 | 2451.25 | 169.75 | 119.28 | 20528.86 | 0.7 | 0.85 | 9.51 | 1.26 | 1 | 10
0 | 95 | CONCLUIDO | 1.0088 | 99.13 | 70.68 | 6.08 | 0.1 | 698 | 185.69 | 53.44 | 1 | 696 | 36.26 | 23136.14 | 956.18 | 2452.59 | 1057.61 | 119.28 | 461138.39 | 0.11 | 0.53 | 10.58 | 27.74 | 1 | 10
1 | 95 | CONCLUIDO | 1.5506 | 64.49 | 52.57 | 12.42 | 0.19 | 254 | 187.21 | 53.44 | 2 | 252 | 36.77 | 23322.88 | 701.01 | 2451.23 | 450.86 | 119.28 | 159981.55 | 0.26 | 0.71 | 9.83 | 9.64 | 1 | 10
2 | 95 | CONCLUIDO | 1.7551 | 56.98 | 48.74 | 18.87 | 0.28 | 155 | 188.73 | 53.44 | 3 | 153 | 37.29 | 23510.33 | 639.96 | 2451.16 | 323.1 | 119.28 | 96596.79 | 0.37 | 0.77 | 9.67 | 5.81 | 1 | 10
3 | 95 | CONCLUIDO | 1.8669 | 53.56 | 47 | 25.64 | 0.37 | 110 | 190.25 | 53.44 | 4 | 108 | 37.82 | 23698.48 | 607.03 | 2450.95 | 265.4 | 119.28 | 67972.5 | 0.45 | 0.8 | 9.59 | 4.08 | 1 | 10
4 | 95 | CONCLUIDO | 1.9342 | 51.7 | 46.07 | 32.52 | 0.46 | 85 | 191.78 | 53.44 | 5 | 83 | 38.35 | 23887.36 | 584.8 | 2451.1 | 234.25 | 119.28 | 52521.88 | 0.51 | 0.81 | 9.55 | 3.15 | 1 | 10
5 | 95 | CONCLUIDO | 1.9804 | 50.5 | 45.46 | 39.53 | 0.55 | 69 | 193.32 | 53.44 | 6 | 67 | 38.89 | 24076.95 | 566.19 | 2451.17 | 214.01 | 119.28 | 42479.54 | 0.56 | 0.82 | 9.52 | 2.54 | 1 | 10
6 | 95 | CONCLUIDO | 2.0114 | 49.72 | 45.09 | 46.64 | 0.64 | 58 | 194.86 | 53.44 | 7 | 56 | 39.43 | 24267.28 | 551.58 | 2451.08 | 201.31 | 119.28 | 36185.44 | 0.59 | 0.83 | 9.51 | 2.17 | 1 | 10
7 | 95 | CONCLUIDO | 2.0407 | 49 | 44.71 | 54.75 | 0.72 | 49 | 196.41 | 53.44 | 8 | 47 | 39.98 | 24458.36 | 535.7 | 2450.96 | 188.96 | 119.28 | 30058.93 | 0.63 | 0.84 | 9.49 | 1.79 | 1 | 10
8 | 95 | CONCLUIDO | 2.0589 | 48.57 | 44.5 | 62.09 | 0.81 | 43 | 197.97 | 53.44 | 9 | 41 | 40.53 | 24650.18 | 520.8 | 2450.99 | 182.04 | 119.28 | 26628.54 | 0.66 | 0.84 | 9.48 | 1.58 | 1 | 10
9 | 95 | CONCLUIDO | 2.0753 | 48.19 | 44.3 | 69.95 | 0.89 | 38 | 199.53 | 53.44 | 10 | 36 | 41.1 | 24842.77 | 508.16 | 2451.02 | 175.38 | 119.28 | 23319.71 | 0.68 | 0.84 | 9.47 | 1.38 | 1 | 10
10 | 95 | CONCLUIDO | 2.0916 | 47.81 | 44.11 | 80.21 | 0.97 | 33 | 201.1 | 53.44 | 11 | 31 | 41.66 | 25036.12 | 490.65 | 2450.96 | 168.88 | 119.28 | 20098.34 | 0.71 | 0.85 | 9.47 | 1.19 | 1 | 10
11 | 95 | CONCLUIDO | 2.1016 | 47.58 | 44 | 87.99 | 1.05 | 30 | 202.67 | 53.44 | 12 | 25 | 42.24 | 25230.25 | 477.1 | 2450.99 | 164.97 | 119.28 | 18159.09 | 0.72 | 0.85 | 9.46 | 1.08 | 1 | 10
12 | 95 | CONCLUIDO | 2.1067 | 47.47 | 43.96 | 94.19 | 1.13 | 28 | 204.25 | 53.44 | 13 | 9 | 42.82 | 25425.3 | 468.29 | 2450.94 | 163.06 | 119.28 | 17209.62 | 0.73 | 0.85 | 9.48 | 1.04 | 1 | 10
13 | 95 | CONCLUIDO | 2.1097 | 47.4 | 43.93 | 97.61 | 1.21 | 27 | 205.84 | 53.44 | 14 | 0 | 43.4 | 25621.03 | 469.28 | 2451.08 | 161.71 | 119.28 | 16540.1 | 0.74 | 0.85 | 9.49 | 1.01 | 1 | 10
0 | 55 | CONCLUIDO | 1.3989 | 71.49 | 59.27 | 8.39 | 0.15 | 424 | 116.05 | 43.4 | 1 | 422 | 16.65 | 14546.17 | 583.61 | 2451.96 | 676.75 | 119.28 | 272075.02 | 0.18 | 0.63 | 10.07 | 16.34 | 1 | 10
1 | 55 | CONCLUIDO | 1.8063 | 55.36 | 49.24 | 17.48 | 0.3 | 169 | 117.34 | 43.4 | 2 | 167 | 16.94 | 14705.49 | 467.19 | 2451.27 | 340.55 | 119.28 | 105251.4 | 0.35 | 0.76 | 9.67 | 6.32 | 1 | 10
2 | 55 | CONCLUIDO | 1.9496 | 51.29 | 46.75 | 27.23 | 0.45 | 103 | 118.63 | 43.4 | 3 | 101 | 17.23 | 14865.24 | 425.14 | 2451.11 | 256.68 | 119.28 | 63647.96 | 0.46 | 0.8 | 9.58 | 3.83 | 1 | 10
3 | 55 | CONCLUIDO | 2.0255 | 49.37 | 45.57 | 37.97 | 0.59 | 72 | 119.93 | 43.4 | 4 | 70 | 17.53 | 15025.44 | 394.44 | 2451.11 | 217.45 | 119.28 | 44187.39 | 0.55 | 0.82 | 9.53 | 2.64 | 1 | 10
4 | 55 | CONCLUIDO | 2.0704 | 48.3 | 44.93 | 49.92 | 0.73 | 54 | 121.23 | 43.4 | 5 | 50 | 17.83 | 15186.08 | 367.61 | 2451.07 | 195.92 | 119.28 | 33514.04 | 0.61 | 0.83 | 9.51 | 2.01 | 1 | 10
5 | 55 | CONCLUIDO | 2.0913 | 47.82 | 44.63 | 58.22 | 0.86 | 46 | 122.54 | 43.4 | 6 | 7 | 18.14 | 15347.16 | 351.92 | 2451.21 | 184.53 | 119.28 | 27856.18 | 0.65 | 0.84 | 9.54 | 1.71 | 1 | 10
6 | 55 | CONCLUIDO | 2.091 | 47.82 | 44.64 | 58.23 | 1 | 46 | 123.85 | 43.4 | 7 | 0 | 18.45 | 15508.69 | 354.83 | 2451.15 | 184.6 | 119.28 | 27893.38 | 0.65 | 0.84 | 9.54 | 1.72 | 1 | 10

## gráficos
Selecione o eixo X:
Selecione o eixo Y:
Selecione o eixo Z:
Eixo X | Eixo Y | Eixo Z

## hidden (hidden)
Unnamed: 0
Volume de calda [L]
STATUS
Capacidade operacional [ha/h]
Tempo de missao [h]
Tempo util [h]
Tempo por voo [min]
Autonomia Projetada [h]
N° Voos
MTOW [kg]
Massa Estrutura [kg]
Combustível [kg]
Abastecimentos
Massa gerador
Potência gerador [W]
Combustível consumido [L]
Calda cons [L]
Distância percorrida [km]
Distância Pulverizando [km]
RTL ACUMULADO[m]
EOC [km/km]
EOC [h/h]
Tempo de manobra [h]
Tempo rtl_rtw [h]
V pulv [m/s]
V desloc [m/s]