## RESULTADOS_18
Unnamed: 0 | Volume de calda [L] | STATUS | Capacidade operacional [ha/h] | Tempo de missao [h] | Tempo util [h] | Tempo por voo [min] | Autonomia Projetada [h] | N° Voos | MTOW [kg] | Massa Estrutura [kg] | Combustível [kg] | Abastecimentos | Massa gerador | Potência gerador [W] | Combustível consumido [L] | Calda cons [L] | Distância percorrida [km] | Distância Pulverizando [km] | RTL ACUMULADO[m] | EOC [km/km] | EOC [h/h] | Tempo de manobra [h] | Tempo rtl_rtw [h] | V pulv [m/s] | V desloc [m/s] | Preço Total por ha Simples [R$/ha] | Preço Total por ha Presumido [R$/ha] | Preço Total por ha Real [R$/ha] | Preço Total Simples [R$] | Preço Total Presumido [R$] | Prod CAPEX [ha/h/R$] | Dias Trabalhados | Preço Total Real [R$]
0 | 100 | CONCLUIDO | 3.125 | 32 | 21.98 | 6.83 | 0.09 | 193 | 194.77 | 54.38 | 1 | 188 | 39.4 | 24256.19 | 261.48 | 10040.55 | 422.44 | 84.51 | 168261.36 | 0.2 | 0.54 | 0.46 | 9.9 | 2 | 10 | 203.4256 | 278.3358 | 251.7718 | 203425.5612 | 278335.8273 | 6.5724e-06 | 6.6667 | 251771.8466
1 | 100 | CONCLUIDO | 4.2958 | 23.28 | 16.8 | 9.88 | 0.18 | 102 | 196.32 | 54.38 | 2 | 0 | 39.95 | 24447.22 | 172.93 | 10036.34 | 240.59 | 84.51 | 77788.55 | 0.35 | 0.71 | 0.43 | 4.73 | 2 | 10 | 124.6194 | 170.5098 | 154.2366 | 124619.4262 | 170509.7967 | 9.0348e-06 | 4.85 | 154236.581

## RESULTADOS_6
Unnamed: 0 | Volume de calda [L] | STATUS | Capacidade operacional [ha/h] | Tempo de missao [h] | Tempo util [h] | Tempo por voo [min] | Autonomia Projetada [h] | N° Voos | MTOW [kg] | Massa Estrutura [kg] | Combustível [kg] | Abastecimentos | Massa gerador | Potência gerador [W] | Combustível consumido [L] | Calda cons [L] | Distância percorrida [km] | Distância Pulverizando [km] | RTL ACUMULADO[m] | EOC [km/km] | EOC [h/h] | Tempo de manobra [h] | Tempo rtl_rtw [h] | V pulv [m/s] | V desloc [m/s] | Preço Total por ha Simples [R$/ha] | Preço Total por ha Presumido [R$/ha] | Preço Total por ha Real [R$/ha] | Preço Total Simples [R$] | Preço Total Presumido [R$] | Prod CAPEX [ha/h/R$] | Dias Trabalhados | Preço Total Real [R$]
0 | 40 | CONCLUIDO | 3.2786 | 30.5 | 23.8 | 5.67 | 0.2 | 252 | 89.87 | 37.55 | 1 | 0 | 11.32 | 11317.98 | 156.02 | 10042.99 | 470.6 | 84.51 | 192045.17 | 0.18 | 0.5 | 0.87 | 11.72 | 2 | 10 | 145.9738 | 199.7278 | 180.6661 | 145973.8284 | 199727.8319 | 8.3331e-06 | 6.3542 | 180666.0879

## RESULTADOS_4
Unnamed: 0 | Volume de calda [L] | STATUS | Capacidade operacional [ha/h] | Tempo de missao [h] | Tempo util [h] | Tempo por voo [min] | Autonomia Projetada [h] | N° Voos | MTOW [kg] | Massa Estrutura [kg] | Combustível [kg] | Abastecimentos | Massa gerador | Potência gerador [W] | Combustível consumido [L] | Calda cons [L] | Distância percorrida [km] | Distância Pulverizando [km] | RTL ACUMULADO[m] | EOC [km/km] | EOC [h/h] | Tempo de manobra [h] | Tempo rtl_rtw [h] | V pulv [m/s] | V desloc [m/s] | Preço Total por ha Simples [R$/ha] | Preço Total por ha Presumido [R$/ha] | Preço Total por ha Real [R$/ha] | Preço Total Simples [R$] | Preço Total Presumido [R$] | Prod CAPEX [ha/h/R$] | Dias Trabalhados | Preço Total Real [R$]
0 | 30 | CONCLUIDO | 2.8783 | 34.74 | 27.69 | 4.96 | 0.24 | 335 | 71.52 | 32.27 | 1 | 0 | 8.25 | 9054.6 | 158.76 | 10048.63 | 598.54 | 84.51 | 255602.19 | 0.14 | 0.43 | 1.11 | 15.61 | 2 | 10 | 162.8231 | 222.7818 | 201.5198 | 162823.1223 | 222781.7791 | 7.7095e-06 | 7.2375 | 201519.7988

## RESULTADOS_1
Unnamed: 0 | Volume de calda [L] | STATUS | Capacidade operacional [ha/h] | Tempo de missao [h] | Tempo util [h] | Tempo por voo [min] | Autonomia Projetada [h] | N° Voos | MTOW [kg] | Massa Estrutura [kg] | Combustível [kg] | Abastecimentos | Massa gerador | Potência gerador [W] | Combustível consumido [L] | Calda cons [L] | Distância percorrida [km] | Distância Pulverizando [km] | RTL ACUMULADO[m] | EOC [km/km] | EOC [h/h] | Tempo de manobra [h] | Tempo rtl_rtw [h] | V pulv [m/s] | V desloc [m/s] | Preço Total por ha Simples [R$/ha] | Preço Total por ha Presumido [R$/ha] | Preço Total por ha Real [R$/ha] | Preço Total Simples [R$] | Preço Total Presumido [R$] | Prod CAPEX [ha/h/R$] | Dias Trabalhados | Preço Total Real [R$]
0 | 15 | CONCLUIDO | 1.9105 | 52.34 | 43.23 | 3.89 | 0.43 | 667 | 39.78 | 19.54 | 1 | 0 | 4.24 | 5140 | 169.43 | 10065.55 | 1108.89 | 84.51 | 509115.89 | 0.08 | 0.28 | 2.09 | 31.13 | 2 | 10 | 253.8237 | 347.2928 | 314.1477 | 253823.7288 | 347292.8237 | 5.7286e-06 | 10.9042 | 314147.6841

## RESULTADOS_12
Unnamed: 0 | Volume de calda [L] | STATUS | Capacidade operacional [ha/h] | Tempo de missao [h] | Tempo util [h] | Tempo por voo [min] | Autonomia Projetada [h] | N° Voos | MTOW [kg] | Massa Estrutura [kg] | Combustível [kg] | Abastecimentos | Massa gerador | Potência gerador [W] | Combustível consumido [L] | Calda cons [L] | Distância percorrida [km] | Distância Pulverizando [km] | RTL ACUMULADO[m] | EOC [km/km] | EOC [h/h] | Tempo de manobra [h] | Tempo rtl_rtw [h] | V pulv [m/s] | V desloc [m/s] | Preço Total por ha Simples [R$/ha] | Preço Total por ha Presumido [R$/ha] | Preço Total por ha Real [R$/ha] | Preço Total Simples [R$] | Preço Total Presumido [R$] | Prod CAPEX [ha/h/R$] | Dias Trabalhados | Preço Total Real [R$]
0 | 70 | CONCLUIDO | 3.9362 | 25.4 | 18.93 | 7.73 | 0.12 | 147 | 141.81 | 47.83 | 1 | 4 | 22.98 | 17723.39 | 161.59 | 10037.99 | 310.96 | 84.51 | 112749.71 | 0.27 | 0.63 | 0.56 | 6.86 | 2 | 10 | 132.1352 | 180.7932 | 163.5385 | 132135.1611 | 180793.1568 | 8.9479e-06 | 5.2917 | 163538.5116
1 | 70 | CONCLUIDO | 3.9666 | 25.21 | 18.79 | 7.78 | 0.25 | 145 | 143.17 | 47.83 | 2 | 0 | 23.34 | 17891.86 | 161.18 | 10038.19 | 306.19 | 84.51 | 110375.5 | 0.28 | 0.63 | 0.56 | 6.72 | 2 | 10 | 123.3459 | 168.7674 | 152.6604 | 123345.945 | 168767.3635 | 9.017e-06 | 5.2521 | 152660.4432

## RESULTADOS_16
Unnamed: 0 | Volume de calda [L] | STATUS | Capacidade operacional [ha/h] | Tempo de missao [h] | Tempo util [h] | Tempo por voo [min] | Autonomia Projetada [h] | N° Voos | MTOW [kg] | Massa Estrutura [kg] | Combustível [kg] | Abastecimentos | Massa gerador | Potência gerador [W] | Combustível consumido [L] | Calda cons [L] | Distância percorrida [km] | Distância Pulverizando [km] | RTL ACUMULADO[m] | EOC [km/km] | EOC [h/h] | Tempo de manobra [h] | Tempo rtl_rtw [h] | V pulv [m/s] | V desloc [m/s] | Preço Total por ha Simples [R$/ha] | Preço Total por ha Presumido [R$/ha] | Preço Total por ha Real [R$/ha] | Preço Total Simples [R$] | Preço Total Presumido [R$] | Prod CAPEX [ha/h/R$] | Dias Trabalhados | Preço Total Real [R$]
0 | 90 | CONCLUIDO | 3.5997 | 27.78 | 19.85 | 7.68 | 0.1 | 155 | 176.73 | 52.44 | 1 | 118 | 33.29 | 22031.19 | 208.33 | 10037.84 | 348.5 | 84.51 | 131479.04 | 0.24 | 0.6 | 0.43 | 7.78 | 2 | 10 | 154.3947 | 211.2496 | 191.0882 | 154394.6679 | 211249.596 | 7.7508e-06 | 5.7875 | 191088.231
1 | 90 | CONCLUIDO | 4.2136 | 23.73 | 17.29 | 9.18 | 0.2 | 113 | 178.21 | 52.44 | 2 | 0 | 33.77 | 22213.89 | 168.4 | 10037.16 | 257.04 | 84.51 | 85958.52 | 0.33 | 0.69 | 0.46 | 5.23 | 2 | 10 | 123.6365 | 169.1649 | 153.02 | 123636.4936 | 169164.905 | 9.0727e-06 | 4.9438 | 153020.0439

## RESULTADOS_0
Unnamed: 0 | Volume de calda [L] | STATUS | Capacidade operacional [ha/h] | Tempo de missao [h] | Tempo util [h] | Tempo por voo [min] | Autonomia Projetada [h] | N° Voos | MTOW [kg] | Massa Estrutura [kg] | Combustível [kg] | Abastecimentos | Massa gerador | Potência gerador [W] | Combustível consumido [L] | Calda cons [L] | Distância percorrida [km] | Distância Pulverizando [km] | RTL ACUMULADO[m] | EOC [km/km] | EOC [h/h] | Tempo de manobra [h] | Tempo rtl_rtw [h] | V pulv [m/s] | V desloc [m/s] | Preço Total por ha Simples [R$/ha] | Preço Total por ha Presumido [R$/ha] | Preço Total por ha Real [R$/ha] | Preço Total Simples [R$] | Preço Total Presumido [R$] | Prod CAPEX [ha/h/R$] | Dias Trabalhados | Preço Total Real [R$]
0 | 10 | CONCLUIDO | 1.4019 | 71.33 | 58.62 | 3.53 | 0.64 | 996 | 26.11 | 12.1 | 1 | 0 | 3.01 | 3454.41 | 168.27 | 10079.26 | 1614.58 | 84.51 | 760317.07 | 0.05 | 0.2 | 3.06 | 46.5 | 2 | 10 | 349.8045 | 478.6179 | 432.9393 | 349804.4539 | 478617.886 | 4.4523e-06 | 14.8604 | 432939.2667

## RESULTADOS_7
Unnamed: 0 | Volume de calda [L] | STATUS | Capacidade operacional [ha/h] | Tempo de missao [h] | Tempo util [h] | Tempo por voo [min] | Autonomia Projetada [h] | N° Voos | MTOW [kg] | Massa Estrutura [kg] | Combustível [kg] | Abastecimentos | Massa gerador | Potência gerador [W] | Combustível consumido [L] | Calda cons [L] | Distância percorrida [km] | Distância Pulverizando [km] | RTL ACUMULADO[m] | EOC [km/km] | EOC [h/h] | Tempo de manobra [h] | Tempo rtl_rtw [h] | V pulv [m/s] | V desloc [m/s] | Preço Total por ha Simples [R$/ha] | Preço Total por ha Presumido [R$/ha] | Preço Total por ha Real [R$/ha] | Preço Total Simples [R$] | Preço Total Presumido [R$] | Prod CAPEX [ha/h/R$] | Dias Trabalhados | Preço Total Real [R$]
0 | 45 | CONCLUIDO | 3.4368 | 29.1 | 22.5 | 6.03 | 0.18 | 224 | 98.71 | 39.72 | 1 | 0 | 12.99 | 12407.75 | 155.65 | 10042.63 | 428.11 | 84.51 | 170940.12 | 0.2 | 0.53 | 0.79 | 10.43 | 2 | 10 | 143.515 | 196.3635 | 177.6229 | 143514.9809 | 196363.5283 | 8.5414e-06 | 6.0625 | 177622.8688

## RESULTADOS_10
Unnamed: 0 | Volume de calda [L] | STATUS | Capacidade operacional [ha/h] | Tempo de missao [h] | Tempo util [h] | Tempo por voo [min] | Autonomia Projetada [h] | N° Voos | MTOW [kg] | Massa Estrutura [kg] | Combustível [kg] | Abastecimentos | Massa gerador | Potência gerador [W] | Combustível consumido [L] | Calda cons [L] | Distância percorrida [km] | Distância Pulverizando [km] | RTL ACUMULADO[m] | EOC [km/km] | EOC [h/h] | Tempo de manobra [h] | Tempo rtl_rtw [h] | V pulv [m/s] | V desloc [m/s] | Preço Total por ha Simples [R$/ha] | Preço Total por ha Presumido [R$/ha] | Preço Total por ha Real [R$/ha] | Preço Total Simples [R$] | Preço Total Presumido [R$] | Prod CAPEX [ha/h/R$] | Dias Trabalhados | Preço Total Real [R$]
0 | 60 | CONCLUIDO | 3.7811 | 26.45 | 19.97 | 7.05 | 0.14 | 170 | 124.63 | 45 | 1 | 2 | 18.64 | 15605.44 | 158.31 | 10038.95 | 345.04 | 84.51 | 129677.45 | 0.24 | 0.6 | 0.63 | 7.9 | 2 | 10 | 132.4752 | 181.2585 | 163.9594 | 132475.2446 | 181258.4741 | 8.875e-06 | 5.5104 | 163959.4197
1 | 60 | CONCLUIDO | 3.8071 | 26.27 | 19.84 | 7.09 | 0.28 | 168 | 125.95 | 45 | 2 | 0 | 18.95 | 15767.7 | 158.26 | 10038.95 | 340.65 | 84.51 | 127490.88 | 0.25 | 0.6 | 0.62 | 7.77 | 2 | 10 | 131.771 | 180.2949 | 163.0879 | 131771.0385 | 180294.9482 | 8.936e-06 | 5.4729 | 163087.8514

## RESULTADOS_14
Unnamed: 0 | Volume de calda [L] | STATUS | Capacidade operacional [ha/h] | Tempo de missao [h] | Tempo util [h] | Tempo por voo [min] | Autonomia Projetada [h] | N° Voos | MTOW [kg] | Massa Estrutura [kg] | Combustível [kg] | Abastecimentos | Massa gerador | Potência gerador [W] | Combustível consumido [L] | Calda cons [L] | Distância percorrida [km] | Distância Pulverizando [km] | RTL ACUMULADO[m] | EOC [km/km] | EOC [h/h] | Tempo de manobra [h] | Tempo rtl_rtw [h] | V pulv [m/s] | V desloc [m/s] | Preço Total por ha Simples [R$/ha] | Preço Total por ha Presumido [R$/ha] | Preço Total por ha Real [R$/ha] | Preço Total Simples [R$] | Preço Total Presumido [R$] | Prod CAPEX [ha/h/R$] | Dias Trabalhados | Preço Total Real [R$]
0 | 80 | CONCLUIDO | 3.9417 | 25.37 | 18.63 | 8.16 | 0.11 | 137 | 159.12 | 50.28 | 1 | 40 | 27.84 | 19859.16 | 173.09 | 10038.5 | 302.94 | 84.51 | 108788.55 | 0.28 | 0.64 | 0.49 | 6.56 | 2 | 10 | 136.4477 | 186.6938 | 168.876 | 136447.7338 | 186693.809 | 8.7086e-06 | 5.2854 | 168876.0139
1 | 80 | CONCLUIDO | 4.0956 | 24.42 | 18 | 8.5 | 0.22 | 127 | 160.54 | 50.28 | 2 | 0 | 28.26 | 20034.4 | 164.71 | 10038.84 | 280.07 | 84.51 | 97403.59 | 0.3 | 0.66 | 0.51 | 5.93 | 2 | 10 | 123.5344 | 169.0252 | 152.8937 | 123534.4157 | 169025.2375 | 9.0486e-06 | 5.0875 | 152893.706

## RESULTADOS_5
Unnamed: 0 | Volume de calda [L] | STATUS | Capacidade operacional [ha/h] | Tempo de missao [h] | Tempo util [h] | Tempo por voo [min] | Autonomia Projetada [h] | N° Voos | MTOW [kg] | Massa Estrutura [kg] | Combustível [kg] | Abastecimentos | Massa gerador | Potência gerador [W] | Combustível consumido [L] | Calda cons [L] | Distância percorrida [km] | Distância Pulverizando [km] | RTL ACUMULADO[m] | EOC [km/km] | EOC [h/h] | Tempo de manobra [h] | Tempo rtl_rtw [h] | V pulv [m/s] | V desloc [m/s] | Preço Total por ha Simples [R$/ha] | Preço Total por ha Presumido [R$/ha] | Preço Total por ha Real [R$/ha] | Preço Total Simples [R$] | Preço Total Presumido [R$] | Prod CAPEX [ha/h/R$] | Dias Trabalhados | Preço Total Real [R$]
0 | 35 | CONCLUIDO | 3.0977 | 32.28 | 25.45 | 5.32 | 0.22 | 287 | 80.84 | 35.1 | 1 | 0 | 9.74 | 10204.21 | 156.85 | 10045.05 | 524.89 | 84.51 | 219016.86 | 0.16 | 0.47 | 0.97 | 13.37 | 2 | 10 | 157.2221 | 215.1182 | 194.5876 | 157222.1026 | 215118.2169 | 8.0706e-06 | 6.725 | 194587.6362

## RESULTADOS_8
Unnamed: 0 | Volume de calda [L] | STATUS | Capacidade operacional [ha/h] | Tempo de missao [h] | Tempo util [h] | Tempo por voo [min] | Autonomia Projetada [h] | N° Voos | MTOW [kg] | Massa Estrutura [kg] | Combustível [kg] | Abastecimentos | Massa gerador | Potência gerador [W] | Combustível consumido [L] | Calda cons [L] | Distância percorrida [km] | Distância Pulverizando [km] | RTL ACUMULADO[m] | EOC [km/km] | EOC [h/h] | Tempo de manobra [h] | Tempo rtl_rtw [h] | V pulv [m/s] | V desloc [m/s] | Preço Total por ha Simples [R$/ha] | Preço Total por ha Presumido [R$/ha] | Preço Total por ha Real [R$/ha] | Preço Total Simples [R$] | Preço Total Presumido [R$] | Prod CAPEX [ha/h/R$] | Dias Trabalhados | Preço Total Real [R$]
0 | 50 | CONCLUIDO | 3.5736 | 27.98 | 21.46 | 6.37 | 0.16 | 202 | 107.41 | 41.65 | 1 | 0 | 14.77 | 13481.73 | 155.82 | 10042.53 | 393.74 | 84.51 | 153863.65 | 0.21 | 0.55 | 0.73 | 9.38 | 2 | 10 | 133.8414 | 183.1277 | 165.6503 | 133841.3962 | 183127.703 | 8.7008e-06 | 5.8292 | 165650.252

## RESULTADOS_3
Unnamed: 0 | Volume de calda [L] | STATUS | Capacidade operacional [ha/h] | Tempo de missao [h] | Tempo util [h] | Tempo por voo [min] | Autonomia Projetada [h] | N° Voos | MTOW [kg] | Massa Estrutura [kg] | Combustível [kg] | Abastecimentos | Massa gerador | Potência gerador [W] | Combustível consumido [L] | Calda cons [L] | Distância percorrida [km] | Distância Pulverizando [km] | RTL ACUMULADO[m] | EOC [km/km] | EOC [h/h] | Tempo de manobra [h] | Tempo rtl_rtw [h] | V pulv [m/s] | V desloc [m/s] | Preço Total por ha Simples [R$/ha] | Preço Total por ha Presumido [R$/ha] | Preço Total por ha Real [R$/ha] | Preço Total Simples [R$] | Preço Total Presumido [R$] | Prod CAPEX [ha/h/R$] | Dias Trabalhados | Preço Total Real [R$]
0 | 25 | CONCLUIDO | 2.6221 | 38.14 | 30.77 | 4.6 | 0.28 | 401 | 61.76 | 28.92 | 1 | 0 | 6.84 | 7851.41 | 161.26 | 10049.55 | 699.79 | 84.51 | 305892.57 | 0.12 | 0.39 | 1.3 | 18.69 | 2 | 10 | 185.862 | 254.3046 | 230.0341 | 185861.9977 | 254304.585 | 7.2481e-06 | 7.9458 | 230034.1123

## RESULTADOS_15
Unnamed: 0 | Volume de calda [L] | STATUS | Capacidade operacional [ha/h] | Tempo de missao [h] | Tempo util [h] | Tempo por voo [min] | Autonomia Projetada [h] | N° Voos | MTOW [kg] | Massa Estrutura [kg] | Combustível [kg] | Abastecimentos | Massa gerador | Potência gerador [W] | Combustível consumido [L] | Calda cons [L] | Distância percorrida [km] | Distância Pulverizando [km] | RTL ACUMULADO[m] | EOC [km/km] | EOC [h/h] | Tempo de manobra [h] | Tempo rtl_rtw [h] | V pulv [m/s] | V desloc [m/s] | Preço Total por ha Simples [R$/ha] | Preço Total por ha Presumido [R$/ha] | Preço Total por ha Real [R$/ha] | Preço Total Simples [R$] | Preço Total Presumido [R$] | Prod CAPEX [ha/h/R$] | Dias Trabalhados | Preço Total Real [R$]
0 | 85 | CONCLUIDO | 3.8189 | 26.19 | 19 | 8.03 | 0.11 | 142 | 167.88 | 51.39 | 1 | 76 | 30.49 | 20939.59 | 187.03 | 10037.34 | 317.94 | 84.51 | 116263.51 | 0.27 | 0.63 | 0.45 | 6.93 | 2 | 10 | 142.9921 | 195.6481 | 176.9757 | 142992.0736 | 195648.0635 | 8.3268e-06 | 5.4563 | 176975.6869
1 | 85 | CONCLUIDO | 4.1702 | 23.98 | 17.57 | 8.86 | 0.21 | 119 | 169.33 | 51.39 | 2 | 0 | 30.94 | 21118.46 | 165.76 | 10038.12 | 266.11 | 84.51 | 90463.47 | 0.32 | 0.68 | 0.49 | 5.5 | 2 | 10 | 123.0724 | 168.393 | 152.3218 | 123072.3574 | 168393.0289 | 9.0927e-06 | 4.9958 | 152321.8346

## RESULTADOS_2
Unnamed: 0 | Volume de calda [L] | STATUS | Capacidade operacional [ha/h] | Tempo de missao [h] | Tempo util [h] | Tempo por voo [min] | Autonomia Projetada [h] | N° Voos | MTOW [kg] | Massa Estrutura [kg] | Combustível [kg] | Abastecimentos | Massa gerador | Potência gerador [W] | Combustível consumido [L] | Calda cons [L] | Distância percorrida [km] | Distância Pulverizando [km] | RTL ACUMULADO[m] | EOC [km/km] | EOC [h/h] | Tempo de manobra [h] | Tempo rtl_rtw [h] | V pulv [m/s] | V desloc [m/s] | Preço Total por ha Simples [R$/ha] | Preço Total por ha Presumido [R$/ha] | Preço Total por ha Real [R$/ha] | Preço Total Simples [R$] | Preço Total Presumido [R$] | Prod CAPEX [ha/h/R$] | Dias Trabalhados | Preço Total Real [R$]
0 | 20 | CONCLUIDO | 2.3083 | 43.32 | 35.45 | 4.25 | 0.34 | 501 | 51.33 | 24.83 | 1 | 0 | 5.51 | 6564.78 | 165.15 | 10054.62 | 853.63 | 84.51 | 382316.73 | 0.1 | 0.34 | 1.6 | 23.36 | 2 | 10 | 207.0696 | 283.3217 | 256.2819 | 207069.5769 | 283321.7304 | 6.6197e-06 | 9.025 | 256281.9021

## RESULTADOS_11
Unnamed: 0 | Volume de calda [L] | STATUS | Capacidade operacional [ha/h] | Tempo de missao [h] | Tempo util [h] | Tempo por voo [min] | Autonomia Projetada [h] | N° Voos | MTOW [kg] | Massa Estrutura [kg] | Combustível [kg] | Abastecimentos | Massa gerador | Potência gerador [W] | Combustível consumido [L] | Calda cons [L] | Distância percorrida [km] | Distância Pulverizando [km] | RTL ACUMULADO[m] | EOC [km/km] | EOC [h/h] | Tempo de manobra [h] | Tempo rtl_rtw [h] | V pulv [m/s] | V desloc [m/s] | Preço Total por ha Simples [R$/ha] | Preço Total por ha Presumido [R$/ha] | Preço Total por ha Real [R$/ha] | Preço Total Simples [R$] | Preço Total Presumido [R$] | Prod CAPEX [ha/h/R$] | Dias Trabalhados | Preço Total Real [R$]
0 | 65 | CONCLUIDO | 3.8702 | 25.84 | 19.38 | 7.41 | 0.13 | 157 | 133.21 | 46.47 | 1 | 2 | 20.75 | 16663.42 | 159.39 | 10039.93 | 325.77 | 84.51 | 120106.31 | 0.26 | 0.61 | 0.59 | 7.31 | 2 | 10 | 131.8843 | 180.45 | 163.2281 | 131884.3303 | 180449.959 | 8.9354e-06 | 5.3833 | 163228.0682
1 | 65 | CONCLUIDO | 3.8849 | 25.74 | 19.31 | 7.43 | 0.26 | 156 | 134.55 | 46.47 | 2 | 0 | 21.09 | 16828.84 | 159.91 | 10040.02 | 323.31 | 84.51 | 118878.01 | 0.26 | 0.62 | 0.59 | 7.24 | 2 | 10 | 131.7166 | 180.2205 | 163.0205 | 131716.6341 | 180220.5097 | 8.9694e-06 | 5.3625 | 163020.5172

## RESULTADOS_13
Unnamed: 0 | Volume de calda [L] | STATUS | Capacidade operacional [ha/h] | Tempo de missao [h] | Tempo util [h] | Tempo por voo [min] | Autonomia Projetada [h] | N° Voos | MTOW [kg] | Massa Estrutura [kg] | Combustível [kg] | Abastecimentos | Massa gerador | Potência gerador [W] | Combustível consumido [L] | Calda cons [L] | Distância percorrida [km] | Distância Pulverizando [km] | RTL ACUMULADO[m] | EOC [km/km] | EOC [h/h] | Tempo de manobra [h] | Tempo rtl_rtw [h] | V pulv [m/s] | V desloc [m/s] | Preço Total por ha Simples [R$/ha] | Preço Total por ha Presumido [R$/ha] | Preço Total por ha Real [R$/ha] | Preço Total Simples [R$] | Preço Total Presumido [R$] | Prod CAPEX [ha/h/R$] | Dias Trabalhados | Preço Total Real [R$]
0 | 75 | CONCLUIDO | 3.9806 | 25.12 | 18.6 | 8.03 | 0.12 | 139 | 150.44 | 49.1 | 1 | 13 | 25.34 | 18787.76 | 164.63 | 10036.95 | 300.45 | 84.51 | 107532.53 | 0.28 | 0.64 | 0.53 | 6.53 | 2 | 10 | 124.746 | 170.683 | 154.3933 | 124746.0189 | 170683.0065 | 8.9173e-06 | 5.2333 | 154393.2599
1 | 75 | CONCLUIDO | 4.0421 | 24.74 | 18.34 | 8.15 | 0.23 | 135 | 151.83 | 49.1 | 2 | 0 | 25.73 | 18959.54 | 162.54 | 10036.91 | 291.21 | 84.51 | 102933.72 | 0.29 | 0.65 | 0.53 | 6.27 | 2 | 10 | 123.1714 | 168.5285 | 152.4444 | 123171.3751 | 168528.5094 | 9.0551e-06 | 5.1542 | 152444.385

## RESULTADOS_17
Unnamed: 0 | Volume de calda [L] | STATUS | Capacidade operacional [ha/h] | Tempo de missao [h] | Tempo util [h] | Tempo por voo [min] | Autonomia Projetada [h] | N° Voos | MTOW [kg] | Massa Estrutura [kg] | Combustível [kg] | Abastecimentos | Massa gerador | Potência gerador [W] | Combustível consumido [L] | Calda cons [L] | Distância percorrida [km] | Distância Pulverizando [km] | RTL ACUMULADO[m] | EOC [km/km] | EOC [h/h] | Tempo de manobra [h] | Tempo rtl_rtw [h] | V pulv [m/s] | V desloc [m/s] | Preço Total por ha Simples [R$/ha] | Preço Total por ha Presumido [R$/ha] | Preço Total por ha Real [R$/ha] | Preço Total Simples [R$] | Preço Total Presumido [R$] | Prod CAPEX [ha/h/R$] | Dias Trabalhados | Preço Total Real [R$]
0 | 95 | CONCLUIDO | 3.3666 | 29.7 | 20.83 | 7.27 | 0.1 | 172 | 185.69 | 53.44 | 1 | 161 | 36.26 | 23136.14 | 233.2 | 10036.77 | 383.39 | 84.51 | 148837.89 | 0.22 | 0.57 | 0.42 | 8.76 | 2 | 10 | 177.0836 | 242.2936 | 219.1694 | 177083.5769 | 242293.5623 | 7.1624e-06 | 6.1875 | 219169.4048
1 | 95 | CONCLUIDO | 4.2603 | 23.47 | 17.02 | 9.54 | 0.19 | 107 | 187.21 | 53.44 | 2 | 0 | 36.77 | 23322.88 | 170.37 | 10036.97 | 247.95 | 84.51 | 81446.25 | 0.34 | 0.7 | 0.45 | 4.95 | 2 | 10 | 123.9889 | 169.647 | 153.4562 | 123988.8751 | 169647.0489 | 9.0637e-06 | 4.8896 | 153456.1727

## RESULTADOS_9
Unnamed: 0 | Volume de calda [L] | STATUS | Capacidade operacional [ha/h] | Tempo de missao [h] | Tempo util [h] | Tempo por voo [min] | Autonomia Projetada [h] | N° Voos | MTOW [kg] | Massa Estrutura [kg] | Combustível [kg] | Abastecimentos | Massa gerador | Potência gerador [W] | Combustível consumido [L] | Calda cons [L] | Distância percorrida [km] | Distância Pulverizando [km] | RTL ACUMULADO[m] | EOC [km/km] | EOC [h/h] | Tempo de manobra [h] | Tempo rtl_rtw [h] | V pulv [m/s] | V desloc [m/s] | Preço Total por ha Simples [R$/ha] | Preço Total por ha Presumido [R$/ha] | Preço Total por ha Real [R$/ha] | Preço Total Simples [R$] | Preço Total Presumido [R$] | Prod CAPEX [ha/h/R$] | Dias Trabalhados | Preço Total Real [R$]
0 | 55 | CONCLUIDO | 3.6882 | 27.11 | 20.63 | 6.73 | 0.15 | 184 | 116.05 | 43.4 | 1 | 1 | 16.65 | 14546.17 | 156.66 | 10041.41 | 366.66 | 84.51 | 140416.36 | 0.23 | 0.58 | 0.67 | 8.56 | 2 | 10 | 132.8336 | 181.7487 | 164.4029 | 132833.5613 | 181748.7388 | 8.811e-06 | 5.6479 | 164402.8943
1 | 55 | CONCLUIDO | 3.6886 | 27.11 | 20.63 | 6.73 | 0.3 | 184 | 117.34 | 43.4 | 2 | 0 | 16.94 | 14705.49 | 158.17 | 10041.41 | 366.5 | 84.51 | 140332.91 | 0.23 | 0.58 | 0.67 | 8.56 | 2 | 10 | 133.1837 | 182.2278 | 164.8363 | 133183.7153 | 182227.8349 | 8.812e-06 | 5.6479 | 164836.2661

## resultados
Unnamed: 0 | Volume de calda [L] | STATUS | Capacidade operacional [ha/h] | Tempo de missao [h] | Tempo util [h] | Tempo por voo [min] | Autonomia Projetada [h] | N° Voos | MTOW [kg] | Massa Estrutura [kg] | Combustível [kg] | Abastecimentos | Massa gerador | Potência gerador [W] | Combustível consumido [L] | Calda cons [L] | Distância percorrida [km] | Distância Pulverizando [km] | RTL ACUMULADO[m] | EOC [km/km] | EOC [h/h] | Tempo de manobra [h] | Tempo rtl_rtw [h] | V pulv [m/s] | V desloc [m/s]
0 | 100 | CONCLUIDO | 3.125 | 32 | 21.98 | 6.83 | 0.09 | 193 | 194.77 | 54.38 | 1 | 188 | 39.4 | 24256.19 | 261.48 | 10040.55 | 422.44 | 84.51 | 168261.36 | 0.2 | 0.54 | 0.46 | 9.9 | 2 | 10
1 | 100 | CONCLUIDO | 4.2958 | 23.28 | 16.8 | 9.88 | 0.18 | 102 | 196.32 | 54.38 | 2 | 0 | 39.95 | 24447.22 | 172.93 | 10036.34 | 240.59 | 84.51 | 77788.55 | 0.35 | 0.71 | 0.43 | 4.73 | 2 | 10
0 | 40 | CONCLUIDO | 3.2786 | 30.5 | 23.8 | 5.67 | 0.2 | 252 | 89.87 | 37.55 | 1 | 0 | 11.32 | 11317.98 | 156.02 | 10042.99 | 470.6 | 84.51 | 192045.17 | 0.18 | 0.5 | 0.87 | 11.72 | 2 | 10
0 | 30 | CONCLUIDO | 2.8783 | 34.74 | 27.69 | 4.96 | 0.24 | 335 | 71.52 | 32.27 | 1 | 0 | 8.25 | 9054.6 | 158.76 | 10048.63 | 598.54 | 84.51 | 255602.19 | 0.14 | 0.43 | 1.11 | 15.61 | 2 | 10
0 | 15 | CONCLUIDO | 1.9105 | 52.34 | 43.23 | 3.89 | 0.43 | 667 | 39.78 | 19.54 | 1 | 0 | 4.24 | 5140 | 169.43 | 10065.55 | 1108.89 | 84.51 | 509115.89 | 0.08 | 0.28 | 2.09 | 31.13 | 2 | 10
0 | 70 | CONCLUIDO | 3.9362 | 25.4 | 18.93 | 7.73 | 0.12 | 147 | 141.81 | 47.83 | 1 | 4 | 22.98 | 17723.39 | 161.59 | 10037.99 | 310.96 | 84.51 | 112749.71 | 0.27 | 0.63 | 0.56 | 6.86 | 2 | 10
1 | 70 | CONCLUIDO | 3.9666 | 25.21 | 18.79 | 7.78 | 0.25 | 145 | 143.17 | 47.83 | 2 | 0 | 23.34 | 17891.86 | 161.18 | 10038.19 | 306.19 | 84.51 | 110375.5 | 0.28 | 0.63 | 0.56 | 6.72 | 2 | 10
0 | 90 | CONCLUIDO | 3.5997 | 27.78 | 19.85 | 7.68 | 0.1 | 155 | 176.73 | 52.44 | 1 | 118 | 33.29 | 22031.19 | 208.33 | 10037.84 | 348.5 | 84.51 | 131479.04 | 0.24 | 0.6 | 0.43 | 7.78 | 2 | 10
1 | 90 | CONCLUIDO | 4.2136 | 23.73 | 17.29 | 9.18 | 0.2 | 113 | 178.21 | 52.44 | 2 | 0 | 33.77 | 22213.89 | 168.4 | 10037.16 | 257.04 | 84.51 | 85958.52 | 0.33 | 0.69 | 0.46 | 5.23 | 2 | 10
0 | 10 | CONCLUIDO | 1.4019 | 71.33 | 58.62 | 3.53 | 0.64 | 996 | 26.11 | 12.1 | 1 | 0 | 3.01 | 3454.41 | 168.27 | 10079.26 | 1614.58 | 84.51 | 760317.07 | 0.05 | 0.2 | 3.06 | 46.5 | 2 | 10
0 | 45 | CONCLUIDO | 3.4368 | 29.1 | 22.5 | 6.03 | 0.18 | 224 | 98.71 | 39.72 | 1 | 0 | 12.99 | 12407.75 | 155.65 | 10042.63 | 428.11 | 84.51 | 170940.12 | 0.2 | 0.53 | 0.79 | 10.43 | 2 | 10
0 | 60 | CONCLUIDO | 3.7811 | 26.45 | 19.97 | 7.05 | 0.14 | 170 | 124.63 | 45 | 1 | 2 | 18.64 | 15605.44 | 158.31 | 10038.95 | 345.04 | 84.51 | 129677.45 | 0.24 | 0.6 | 0.63 | 7.9 | 2 | 10
1 | 60 | CONCLUIDO | 3.8071 | 26.27 | 19.84 | 7.09 | 0.28 | 168 | 125.95 | 45 | 2 | 0 | 18.95 | 15767.7 | 158.26 | 10038.95 | 340.65 | 84.51 | 127490.88 | 0.25 | 0.6 | 0.62 | 7.77 | 2 | 10
0 | 80 | CONCLUIDO | 3.9417 | 25.37 | 18.63 | 8.16 | 0.11 | 137 | 159.12 | 50.28 | 1 | 40 | 27.84 | 19859.16 | 173.09 | 10038.5 | 302.94 | 84.51 | 108788.55 | 0.28 | 0.64 | 0.49 | 6.56 | 2 | 10
1 | 80 | CONCLUIDO | 4.0956 | 24.42 | 18 | 8.5 | 0.22 | 127 | 160.54 | 50.28 | 2 | 0 | 28.26 | 20034.4 | 164.71 | 10038.84 | 280.07 | 84.51 | 97403.59 | 0.3 | 0.66 | 0.51 | 5.93 | 2 | 10
0 | 35 | CONCLUIDO | 3.0977 | 32.28 | 25.45 | 5.32 | 0.22 | 287 | 80.84 | 35.1 | 1 | 0 | 9.74 | 10204.21 | 156.85 | 10045.05 | 524.89 | 84.51 | 219016.86 | 0.16 | 0.47 | 0.97 | 13.37 | 2 | 10
0 | 50 | CONCLUIDO | 3.5736 | 27.98 | 21.46 | 6.37 | 0.16 | 202 | 107.41 | 41.65 | 1 | 0 | 14.77 | 13481.73 | 155.82 | 10042.53 | 393.74 | 84.51 | 153863.65 | 0.21 | 0.55 | 0.73 | 9.38 | 2 | 10
0 | 25 | CONCLUIDO | 2.6221 | 38.14 | 30.77 | 4.6 | 0.28 | 401 | 61.76 | 28.92 | 1 | 0 | 6.84 | 7851.41 | 161.26 | 10049.55 | 699.79 | 84.51 | 305892.57 | 0.12 | 0.39 | 1.3 | 18.69 | 2 | 10
0 | 85 | CONCLUIDO | 3.8189 | 26.19 | 19 | 8.03 | 0.11 | 142 | 167.88 | 51.39 | 1 | 76 | 30.49 | 20939.59 | 187.03 | 10037.34 | 317.94 | 84.51 | 116263.51 | 0.27 | 0.63 | 0.45 | 6.93 | 2 | 10
1 | 85 | CONCLUIDO | 4.1702 | 23.98 | 17.57 | 8.86 | 0.21 | 119 | 169.33 | 51.39 | 2 | 0 | 30.94 | 21118.46 | 165.76 | 10038.12 | 266.11 | 84.51 | 90463.47 | 0.32 | 0.68 | 0.49 | 5.5 | 2 | 10
0 | 20 | CONCLUIDO | 2.3083 | 43.32 | 35.45 | 4.25 | 0.34 | 501 | 51.33 | 24.83 | 1 | 0 | 5.51 | 6564.78 | 165.15 | 10054.62 | 853.63 | 84.51 | 382316.73 | 0.1 | 0.34 | 1.6 | 23.36 | 2 | 10
0 | 65 | CONCLUIDO | 3.8702 | 25.84 | 19.38 | 7.41 | 0.13 | 157 | 133.21 | 46.47 | 1 | 2 | 20.75 | 16663.42 | 159.39 | 10039.93 | 325.77 | 84.51 | 120106.31 | 0.26 | 0.61 | 0.59 | 7.31 | 2 | 10
1 | 65 | CONCLUIDO | 3.8849 | 25.74 | 19.31 | 7.43 | 0.26 | 156 | 134.55 | 46.47 | 2 | 0 | 21.09 | 16828.84 | 159.91 | 10040.02 | 323.31 | 84.51 | 118878.01 | 0.26 | 0.62 | 0.59 | 7.24 | 2 | 10
0 | 75 | CONCLUIDO | 3.9806 | 25.12 | 18.6 | 8.03 | 0.12 | 139 | 150.44 | 49.1 | 1 | 13 | 25.34 | 18787.76 | 164.63 | 10036.95 | 300.45 | 84.51 | 107532.53 | 0.28 | 0.64 | 0.53 | 6.53 | 2 | 10
1 | 75 | CONCLUIDO | 4.0421 | 24.74 | 18.34 | 8.15 | 0.23 | 135 | 151.83 | 49.1 | 2 | 0 | 25.73 | 18959.54 | 162.54 | 10036.91 | 291.21 | 84.51 | 102933.72 | 0.29 | 0.65 | 0.53 | 6.27 | 2 | 10
0 | 95 | CONCLUIDO | 3.3666 | 29.7 | 20.83 | 7.27 | 0.1 | 172 | 185.69 | 53.44 | 1 | 161 | 36.26 | 23136.14 | 233.2 | 10036.77 | 383.39 | 84.51 | 148837.89 | 0.22 | 0.57 | 0.42 | 8.76 | 2 | 10
1 | 95 | CONCLUIDO | 4.2603 | 23.47 | 17.02 | 9.54 | 0.19 | 107 | 187.21 | 53.44 | 2 | 0 | 36.77 | 23322.88 | 170.37 | 10036.97 | 247.95 | 84.51 | 81446.25 | 0.34 | 0.7 | 0.45 | 4.95 | 2 | 10
0 | 55 | CONCLUIDO | 3.6882 | 27.11 | 20.63 | 6.73 | 0.15 | 184 | 116.05 | 43.4 | 1 | 1 | 16.65 | 14546.17 | 156.66 | 10041.41 | 366.66 | 84.51 | 140416.36 | 0.23 | 0.58 | 0.67 | 8.56 | 2 | 10
1 | 55 | CONCLUIDO | 3.6886 | 27.11 | 20.63 | 6.73 | 0.3 | 184 | 117.34 | 43.4 | 2 | 0 | 16.94 | 14705.49 | 158.17 | 10041.41 | 366.5 | 84.51 | 140332.91 | 0.23 | 0.58 | 0.67 | 8.56 | 2 | 10

## gráficos
Selecione o eixo X:
Selecione o eixo Y:
Selecione o eixo Z:
Eixo X | Eixo Y | Eixo Z

## hidden (hidden)
Unnamed: 0
Volume de calda [L]
STATUS
Capacidade operacional [ha/h]
Tempo de missao [h]
Tempo util [h]
Tempo por voo [min]
Autonomia Projetada [h]
N° Voos
MTOW [kg]
Massa Estrutura [kg]
Combustível [kg]
Abastecimentos
Massa gerador
Potência gerador [W]
Combustível consumido [L]
Calda cons [L]
Distância percorrida [km]
Distância Pulverizando [km]
RTL ACUMULADO[m]
EOC [km/km]
EOC [h/h]
Tempo de manobra [h]
Tempo rtl_rtw [h]
V pulv [m/s]
V desloc [m/s]