## RESULTADOS_18
Unnamed: 0 | Volume de calda [L] | STATUS | Capacidade operacional [ha/h] | Tempo de missao [h] | Tempo util [h] | Tempo por voo [min] | Autonomia Projetada [h] | N° Voos | MTOW [kg] | Massa Estrutura [kg] | Combustível [kg] | Abastecimentos | Massa gerador | Potência gerador [W] | Combustível consumido [L] | Calda cons [L] | Distância percorrida [km] | Distância Pulverizando [km] | RTL ACUMULADO[m] | EOC [km/km] | EOC [h/h] | Tempo de manobra [h] | Tempo rtl_rtw [h] | V pulv [m/s] | V desloc [m/s]
0 | 100 | CONCLUIDO | 0.2991 | 334.36 | 236.13 | 5.76 | 0.09 | 2461 | 194.77 | 54.38 | 1 | 2459 | 39.4 | 24256.19 | 3337.99 | 3559.94 | 4583.25 | 273.15 | 2139734.4 | 0.06 | 0.41 | 60.77 | 126.29 | 2 | 10
1 | 100 | CONCLUIDO | 0.5678 | 176.13 | 144.72 | 11.69 | 0.18 | 743 | 196.32 | 54.38 | 2 | 741 | 39.95 | 24447.22 | 2047.67 | 3538.98 | 1472.57 | 273.15 | 592984.2 | 0.19 | 0.67 | 57.96 | 35.18 | 2 | 10
2 | 100 | CONCLUIDO | 0.6677 | 149.78 | 130.07 | 17.66 | 0.27 | 442 | 197.88 | 54.38 | 3 | 440 | 40.5 | 24639 | 1832.82 | 3535.09 | 976.99 | 273.15 | 346702.52 | 0.28 | 0.75 | 57.47 | 20.59 | 2 | 10
3 | 100 | CONCLUIDO | 0.7211 | 138.68 | 123.96 | 23.69 | 0.36 | 314 | 199.44 | 54.38 | 4 | 312 | 41.06 | 24831.54 | 1737.54 | 3533.85 | 770.78 | 273.15 | 244238.14 | 0.35 | 0.78 | 57.26 | 14.5 | 2 | 10
4 | 100 | CONCLUIDO | 0.7543 | 132.58 | 120.61 | 29.78 | 0.44 | 243 | 201.01 | 54.38 | 5 | 241 | 41.63 | 25024.84 | 1680.93 | 3532.92 | 658.15 | 273.15 | 188275.69 | 0.42 | 0.81 | 57.13 | 11.16 | 2 | 10
5 | 100 | CONCLUIDO | 0.7765 | 128.79 | 118.57 | 35.93 | 0.53 | 198 | 202.58 | 54.38 | 6 | 196 | 42.2 | 25218.93 | 1642.43 | 3532.77 | 588.81 | 273.15 | 153829.28 | 0.46 | 0.82 | 57.07 | 9.12 | 2 | 10
6 | 100 | CONCLUIDO | 0.7932 | 126.07 | 117.06 | 42.06 | 0.61 | 167 | 204.16 | 54.38 | 7 | 165 | 42.78 | 25413.94 | 1611.87 | 3531.58 | 538.55 | 273.15 | 128854.86 | 0.51 | 0.83 | 57.01 | 7.63 | 2 | 10
7 | 100 | CONCLUIDO | 0.8058 | 124.1 | 115.98 | 48.33 | 0.69 | 144 | 205.75 | 54.38 | 8 | 142 | 43.37 | 25609.61 | 1586.32 | 3531.56 | 502.27 | 273.15 | 110832.55 | 0.54 | 0.84 | 56.97 | 6.55 | 2 | 10
8 | 100 | CONCLUIDO | 0.8158 | 122.58 | 115.16 | 54.84 | 0.77 | 126 | 207.34 | 54.38 | 9 | 124 | 43.96 | 25806.1 | 1565.51 | 3531.58 | 474.11 | 273.15 | 96842.12 | 0.58 | 0.84 | 56.94 | 5.73 | 2 | 10
9 | 100 | CONCLUIDO | 0.8237 | 121.4 | 114.53 | 61.35 | 0.85 | 112 | 208.94 | 54.38 | 10 | 110 | 44.56 | 26003.41 | 1546.27 | 3531.37 | 453.37 | 273.15 | 86540.61 | 0.6 | 0.85 | 56.91 | 5.1 | 2 | 10
10 | 100 | CONCLUIDO | 0.8303 | 120.44 | 114 | 67.72 | 0.93 | 101 | 210.55 | 54.38 | 11 | 99 | 45.17 | 26201.54 | 1528.93 | 3531.3 | 435.14 | 273.15 | 77482.94 | 0.63 | 0.85 | 56.9 | 4.57 | 2 | 10
11 | 100 | CONCLUIDO | 0.8357 | 119.66 | 113.57 | 74.07 | 1 | 92 | 212.16 | 54.38 | 12 | 90 | 45.78 | 26400.51 | 1512.5 | 3531.06 | 420.65 | 273.15 | 70278.89 | 0.65 | 0.85 | 56.88 | 4.15 | 2 | 10
12 | 100 | CONCLUIDO | 0.8404 | 119 | 113.21 | 80.87 | 1.08 | 84 | 213.78 | 54.38 | 13 | 82 | 46.4 | 26600.32 | 1496.8 | 3531.01 | 408.41 | 273.15 | 64202.24 | 0.67 | 0.86 | 56.88 | 3.79 | 2 | 10
13 | 100 | CONCLUIDO | 0.8442 | 118.45 | 112.94 | 88 | 1.15 | 77 | 215.41 | 54.38 | 14 | 75 | 47.03 | 26801 | 1482.69 | 3530.78 | 399.21 | 273.15 | 59634.64 | 0.68 | 0.86 | 56.87 | 3.52 | 2 | 10
14 | 100 | CONCLUIDO | 0.8481 | 117.92 | 112.64 | 95.19 | 1.23 | 71 | 217.04 | 54.38 | 15 | 69 | 47.66 | 27002.55 | 1466.69 | 3531.06 | 389.2 | 273.15 | 54658.66 | 0.7 | 0.86 | 56.85 | 3.22 | 2 | 10
15 | 100 | CONCLUIDO | 0.8505 | 117.57 | 112.45 | 100.7 | 1.3 | 67 | 218.68 | 54.38 | 16 | 65 | 48.31 | 27204.98 | 1454.84 | 3530.67 | 383.03 | 273.15 | 51596 | 0.71 | 0.86 | 56.84 | 3.04 | 2 | 10
16 | 100 | CONCLUIDO | 0.8539 | 117.11 | 112.19 | 108.57 | 1.37 | 62 | 220.33 | 54.38 | 17 | 60 | 48.95 | 27408.3 | 1442.06 | 3530.82 | 373.63 | 273.15 | 46922.55 | 0.73 | 0.87 | 56.84 | 2.77 | 2 | 10
17 | 100 | CONCLUIDO | 0.8563 | 116.79 | 112.02 | 115.88 | 1.44 | 58 | 221.99 | 54.38 | 18 | 56 | 49.61 | 27612.53 | 1427.22 | 3530.7 | 367.99 | 273.15 | 44120.17 | 0.74 | 0.87 | 56.83 | 2.6 | 2 | 10
18 | 100 | CONCLUIDO | 0.8579 | 116.56 | 111.91 | 122.08 | 1.51 | 55 | 223.65 | 54.38 | 19 | 53 | 50.27 | 27817.81 | 1415.66 | 3530.9 | 364.6 | 273.15 | 42438.65 | 0.75 | 0.87 | 56.83 | 2.49 | 2 | 10
19 | 100 | CONCLUIDO | 0.8599 | 116.29 | 111.75 | 128.94 | 1.58 | 52 | 225.32 | 54.38 | 20 | 50 | 50.95 | 28023.89 | 1401.82 | 3530.6 | 359.29 | 273.15 | 39801.63 | 0.76 | 0.87 | 56.82 | 2.34 | 2 | 10
20 | 100 | CONCLUIDO | 0.8618 | 116.03 | 111.61 | 136.67 | 1.64 | 49 | 227 | 54.38 | 21 | 47 | 51.62 | 28230.92 | 1388.53 | 3530.63 | 354.61 | 273.15 | 37473.76 | 0.77 | 0.87 | 56.81 | 2.2 | 2 | 10
21 | 100 | CONCLUIDO | 0.8637 | 115.78 | 111.48 | 145.41 | 1.71 | 46 | 228.69 | 54.38 | 22 | 44 | 52.31 | 28438.91 | 1375.68 | 3530.63 | 350.1 | 273.15 | 35237.03 | 0.78 | 0.87 | 56.81 | 2.07 | 2 | 10
22 | 100 | CONCLUIDO | 0.8649 | 115.62 | 111.39 | 151.9 | 1.77 | 44 | 230.38 | 54.38 | 23 | 42 | 53 | 28647.87 | 1364.67 | 3530.55 | 347.27 | 273.15 | 33832.22 | 0.79 | 0.87 | 56.8 | 1.98 | 2 | 10
23 | 100 | CONCLUIDO | 0.8664 | 115.43 | 111.28 | 158.97 | 1.84 | 42 | 232.08 | 54.38 | 24 | 40 | 53.71 | 28857.81 | 1350.97 | 3530.43 | 343.42 | 273.15 | 31915.36 | 0.8 | 0.87 | 56.8 | 1.86 | 2 | 10
24 | 100 | CONCLUIDO | 0.8675 | 115.28 | 111.2 | 166.81 | 1.9 | 40 | 233.79 | 54.38 | 25 | 38 | 54.42 | 29068.74 | 1338.64 | 3530.58 | 340.72 | 273.15 | 30574.4 | 0.8 | 0.87 | 56.8 | 1.79 | 2 | 10
25 | 100 | CONCLUIDO | 0.8688 | 115.11 | 111.11 | 175.44 | 1.96 | 38 | 235.51 | 54.38 | 26 | 29 | 55.14 | 29280.69 | 1326.45 | 3530.53 | 337.36 | 273.15 | 28907.76 | 0.81 | 0.87 | 56.8 | 1.7 | 2 | 10
26 | 100 | CONCLUIDO | 0.869 | 115.07 | 111.11 | 180.19 | 2.02 | 37 | 237.24 | 54.38 | 27 | 10 | 55.86 | 29493.67 | 1323.26 | 3530.68 | 336.71 | 273.15 | 28584.84 | 0.81 | 0.87 | 56.83 | 1.7 | 2 | 10
27 | 100 | CONCLUIDO | 0.8692 | 115.05 | 111.09 | 180.15 | 2.08 | 37 | 238.97 | 54.38 | 28 | 0 | 56.6 | 29707.68 | 1328.37 | 3530.99 | 335.34 | 273.15 | 27899.39 | 0.81 | 0.87 | 56.85 | 1.68 | 2 | 10

## RESULTADOS_6
Unnamed: 0 | Volume de calda [L] | STATUS | Capacidade operacional [ha/h] | Tempo de missao [h] | Tempo util [h] | Tempo por voo [min] | Autonomia Projetada [h] | N° Voos | MTOW [kg] | Massa Estrutura [kg] | Combustível [kg] | Abastecimentos | Massa gerador | Potência gerador [W] | Combustível consumido [L] | Calda cons [L] | Distância percorrida [km] | Distância Pulverizando [km] | RTL ACUMULADO[m] | EOC [km/km] | EOC [h/h] | Tempo de manobra [h] | Tempo rtl_rtw [h] | V pulv [m/s] | V desloc [m/s]
0 | 40 | CONCLUIDO | 0.5694 | 175.62 | 155.53 | 9.71 | 0.2 | 961 | 89.87 | 37.55 | 1 | 959 | 11.32 | 11317.98 | 1321.13 | 3541.17 | 1839.86 | 273.15 | 775540.42 | 0.15 | 0.63 | 58.31 | 45.96 | 2 | 10
1 | 40 | CONCLUIDO | 0.7336 | 136.31 | 127.17 | 20.03 | 0.39 | 381 | 91.1 | 37.55 | 2 | 379 | 11.54 | 11468.97 | 1055.28 | 3534.76 | 879.92 | 273.15 | 298469.78 | 0.31 | 0.76 | 57.35 | 17.7 | 2 | 10
2 | 40 | CONCLUIDO | 0.7905 | 126.5 | 120.16 | 30.94 | 0.57 | 233 | 92.32 | 37.55 | 3 | 231 | 11.77 | 11620.34 | 969.17 | 3533.14 | 643.07 | 273.15 | 180785.23 | 0.42 | 0.81 | 57.12 | 10.71 | 2 | 10
3 | 40 | CONCLUIDO | 0.8196 | 122.01 | 116.95 | 42.53 | 0.75 | 165 | 93.55 | 37.55 | 4 | 163 | 12 | 11772.07 | 913.31 | 3531.79 | 535.06 | 273.15 | 127121.38 | 0.51 | 0.83 | 56.99 | 7.51 | 2 | 10
4 | 40 | CONCLUIDO | 0.837 | 119.47 | 115.15 | 54.84 | 0.93 | 126 | 94.79 | 37.55 | 5 | 124 | 12.23 | 11924.18 | 867.23 | 3531.52 | 474.1 | 273.15 | 96834.51 | 0.58 | 0.84 | 56.94 | 5.73 | 2 | 10
5 | 40 | CONCLUIDO | 0.8488 | 117.81 | 113.98 | 68.39 | 1.1 | 100 | 96.02 | 37.55 | 6 | 96 | 12.47 | 12076.67 | 824.97 | 3531.2 | 434.51 | 273.15 | 77169.78 | 0.63 | 0.85 | 56.9 | 4.56 | 2 | 10
6 | 40 | CONCLUIDO | 0.8529 | 117.25 | 113.61 | 75.74 | 1.27 | 90 | 97.26 | 37.55 | 7 | 3 | 12.71 | 12229.54 | 809 | 3531.76 | 417.93 | 273.15 | 68931.88 | 0.65 | 0.85 | 57 | 4.18 | 2 | 10
7 | 40 | CONCLUIDO | 0.8529 | 117.25 | 113.61 | 75.74 | 1.43 | 90 | 98.5 | 37.55 | 8 | 0 | 12.95 | 12382.79 | 818.13 | 3532.09 | 418.15 | 273.15 | 69038.34 | 0.65 | 0.85 | 56.99 | 4.19 | 2 | 10

## RESULTADOS_4
Unnamed: 0 | Volume de calda [L] | STATUS | Capacidade operacional [ha/h] | Tempo de missao [h] | Tempo util [h] | Tempo por voo [min] | Autonomia Projetada [h] | N° Voos | MTOW [kg] | Massa Estrutura [kg] | Combustível [kg] | Abastecimentos | Massa gerador | Potência gerador [W] | Combustível consumido [L] | Calda cons [L] | Distância percorrida [km] | Distância Pulverizando [km] | RTL ACUMULADO[m] | EOC [km/km] | EOC [h/h] | Tempo de manobra [h] | Tempo rtl_rtw [h] | V pulv [m/s] | V desloc [m/s]
0 | 30 | CONCLUIDO | 0.6283 | 159.17 | 145.5 | 11.49 | 0.24 | 760 | 71.52 | 32.27 | 1 | 758 | 8.25 | 9054.6 | 1047.07 | 3539.76 | 1499.97 | 273.15 | 606598.86 | 0.18 | 0.67 | 57.97 | 35.96 | 2 | 10
1 | 30 | CONCLUIDO | 0.7668 | 130.42 | 123.77 | 24.03 | 0.48 | 309 | 72.7 | 32.27 | 2 | 307 | 8.43 | 9200.25 | 855.48 | 3533.9 | 764.14 | 273.15 | 240938.78 | 0.36 | 0.78 | 57.26 | 14.31 | 2 | 10
2 | 30 | CONCLUIDO | 0.8147 | 122.74 | 117.99 | 37.86 | 0.71 | 187 | 73.88 | 32.27 | 3 | 185 | 8.61 | 9346.23 | 776.44 | 3532.13 | 570.01 | 273.15 | 144486.51 | 0.48 | 0.82 | 57.03 | 8.55 | 2 | 10
3 | 30 | CONCLUIDO | 0.8387 | 119.23 | 115.36 | 53.24 | 0.93 | 130 | 75.07 | 32.27 | 4 | 117 | 8.8 | 9492.55 | 717.05 | 3531.88 | 480.57 | 273.15 | 100048.42 | 0.57 | 0.84 | 56.96 | 5.93 | 2 | 10
4 | 30 | CONCLUIDO | 0.8424 | 118.71 | 115.02 | 57.99 | 1.15 | 119 | 76.26 | 32.27 | 5 | 0 | 8.99 | 9639.2 | 709.58 | 3532.45 | 463.58 | 273.15 | 91609.36 | 0.59 | 0.84 | 57.1 | 5.59 | 2 | 10

## RESULTADOS_1
Unnamed: 0 | Volume de calda [L] | STATUS | Capacidade operacional [ha/h] | Tempo de missao [h] | Tempo util [h] | Tempo por voo [min] | Autonomia Projetada [h] | N° Voos | MTOW [kg] | Massa Estrutura [kg] | Combustível [kg] | Abastecimentos | Massa gerador | Potência gerador [W] | Combustível consumido [L] | Calda cons [L] | Distância percorrida [km] | Distância Pulverizando [km] | RTL ACUMULADO[m] | EOC [km/km] | EOC [h/h] | Tempo de manobra [h] | Tempo rtl_rtw [h] | V pulv [m/s] | V desloc [m/s]
0 | 15 | CONCLUIDO | 0.7435 | 134.49 | 128.29 | 19.01 | 0.43 | 405 | 39.78 | 19.54 | 1 | 403 | 4.24 | 5140 | 559.43 | 3535.65 | 918.27 | 273.15 | 317526.79 | 0.3 | 0.76 | 57.38 | 18.81 | 2 | 10
1 | 15 | CONCLUIDO | 0.8008 | 124.87 | 120.54 | 30.52 | 0.84 | 237 | 40.89 | 19.54 | 2 | 0 | 4.35 | 5277.26 | 492.52 | 3535.23 | 644.36 | 273.15 | 181412.56 | 0.42 | 0.81 | 57.45 | 11.09 | 2 | 10

## RESULTADOS_12
Unnamed: 0 | Volume de calda [L] | STATUS | Capacidade operacional [ha/h] | Tempo de missao [h] | Tempo util [h] | Tempo por voo [min] | Autonomia Projetada [h] | N° Voos | MTOW [kg] | Massa Estrutura [kg] | Combustível [kg] | Abastecimentos | Massa gerador | Potência gerador [W] | Combustível consumido [L] | Calda cons [L] | Distância percorrida [km] | Distância Pulverizando [km] | RTL ACUMULADO[m] | EOC [km/km] | EOC [h/h] | Tempo de manobra [h] | Tempo rtl_rtw [h] | V pulv [m/s] | V desloc [m/s]
0 | 70 | CONCLUIDO | 0.4234 | 236.2 | 188.04 | 7.1 | 0.12 | 1590 | 141.81 | 47.83 | 1 | 1588 | 22.98 | 17723.39 | 2171.78 | 3548.83 | 2943.07 | 273.15 | 1324001.79 | 0.09 | 0.52 | 59.35 | 78.35 | 2 | 10
1 | 70 | CONCLUIDO | 0.6471 | 154.53 | 135.98 | 14.44 | 0.25 | 565 | 143.17 | 47.83 | 2 | 563 | 23.34 | 17891.86 | 1561.79 | 3537.7 | 1177.21 | 273.15 | 446198 | 0.23 | 0.71 | 57.66 | 26.47 | 2 | 10
2 | 70 | CONCLUIDO | 0.7274 | 137.47 | 125.33 | 21.92 | 0.37 | 343 | 144.54 | 47.83 | 3 | 341 | 23.71 | 18060.85 | 1424.98 | 3533.79 | 817.51 | 273.15 | 267455.11 | 0.33 | 0.78 | 57.3 | 15.87 | 2 | 10
3 | 70 | CONCLUIDO | 0.7691 | 130.02 | 120.72 | 29.56 | 0.49 | 245 | 145.92 | 47.83 | 4 | 243 | 24.09 | 18230.35 | 1356.55 | 3533 | 661.37 | 273.15 | 189877.43 | 0.41 | 0.8 | 57.14 | 11.27 | 2 | 10
4 | 70 | CONCLUIDO | 0.7946 | 125.85 | 118.14 | 37.31 | 0.6 | 190 | 147.3 | 47.83 | 5 | 188 | 24.47 | 18400.38 | 1311.76 | 3532.73 | 574.37 | 273.15 | 146652.25 | 0.48 | 0.82 | 57.05 | 8.7 | 2 | 10
5 | 70 | CONCLUIDO | 0.8119 | 123.16 | 116.49 | 45.38 | 0.71 | 154 | 148.68 | 47.83 | 6 | 152 | 24.85 | 18570.94 | 1277.36 | 3531.61 | 518.58 | 273.15 | 118935.98 | 0.53 | 0.83 | 57 | 7.05 | 2 | 10
6 | 70 | CONCLUIDO | 0.8247 | 121.25 | 115.3 | 53.63 | 0.83 | 129 | 150.07 | 47.83 | 7 | 127 | 25.24 | 18742.03 | 1246.93 | 3531.52 | 478.26 | 273.15 | 98901.42 | 0.57 | 0.84 | 56.96 | 5.87 | 2 | 10
7 | 70 | CONCLUIDO | 0.834 | 119.9 | 114.47 | 61.87 | 0.94 | 111 | 151.46 | 47.83 | 8 | 109 | 25.63 | 18913.66 | 1220.46 | 3531.29 | 451.16 | 273.15 | 85440.7 | 0.61 | 0.85 | 56.91 | 5.04 | 2 | 10
8 | 70 | CONCLUIDO | 0.8411 | 118.89 | 113.86 | 70.43 | 1.04 | 97 | 152.85 | 47.83 | 9 | 95 | 26.03 | 19085.83 | 1196.46 | 3531.22 | 430.39 | 273.15 | 75124.38 | 0.63 | 0.85 | 56.89 | 4.44 | 2 | 10
9 | 70 | CONCLUIDO | 0.8479 | 117.94 | 113.26 | 79.94 | 1.15 | 85 | 154.25 | 47.83 | 10 | 83 | 26.43 | 19258.55 | 1171.77 | 3530.96 | 410.09 | 273.15 | 65038.03 | 0.67 | 0.86 | 56.87 | 3.83 | 2 | 10
10 | 70 | CONCLUIDO | 0.8526 | 117.29 | 112.86 | 89.1 | 1.25 | 76 | 155.66 | 47.83 | 11 | 74 | 26.83 | 19431.82 | 1149.32 | 3530.97 | 396.67 | 273.15 | 58372.2 | 0.69 | 0.86 | 56.86 | 3.44 | 2 | 10
11 | 70 | CONCLUIDO | 0.8564 | 116.77 | 112.55 | 97.87 | 1.35 | 69 | 157.07 | 47.83 | 12 | 67 | 27.24 | 19605.66 | 1127.38 | 3531.13 | 386.37 | 273.15 | 53258.15 | 0.71 | 0.86 | 56.84 | 3.13 | 2 | 10
12 | 70 | CONCLUIDO | 0.8606 | 116.19 | 112.17 | 108.55 | 1.45 | 62 | 158.48 | 47.83 | 13 | 60 | 27.65 | 19780.06 | 1104.68 | 3530.75 | 373.38 | 273.15 | 46797.53 | 0.73 | 0.87 | 56.84 | 2.76 | 2 | 10
13 | 70 | CONCLUIDO | 0.8632 | 115.85 | 111.98 | 117.87 | 1.55 | 57 | 159.9 | 47.83 | 14 | 55 | 28.07 | 19955.16 | 1081.48 | 3530.51 | 366.82 | 273.15 | 43539.67 | 0.74 | 0.87 | 56.83 | 2.56 | 2 | 10
14 | 70 | CONCLUIDO | 0.8651 | 115.59 | 111.83 | 126.6 | 1.65 | 53 | 161.32 | 47.83 | 15 | 26 | 28.5 | 20130.71 | 1065.52 | 3530.92 | 360.65 | 273.15 | 40474.98 | 0.76 | 0.87 | 56.86 | 2.42 | 2 | 10
15 | 70 | CONCLUIDO | 0.8654 | 115.55 | 111.82 | 129.02 | 1.74 | 52 | 162.75 | 47.83 | 16 | 0 | 28.92 | 20306.85 | 1068.87 | 3531.47 | 359.31 | 273.15 | 39812.52 | 0.76 | 0.87 | 56.88 | 2.4 | 2 | 10

## RESULTADOS_16
Unnamed: 0 | Volume de calda [L] | STATUS | Capacidade operacional [ha/h] | Tempo de missao [h] | Tempo util [h] | Tempo por voo [min] | Autonomia Projetada [h] | N° Voos | MTOW [kg] | Massa Estrutura [kg] | Combustível [kg] | Abastecimentos | Massa gerador | Potência gerador [W] | Combustível consumido [L] | Calda cons [L] | Distância percorrida [km] | Distância Pulverizando [km] | RTL ACUMULADO[m] | EOC [km/km] | EOC [h/h] | Tempo de manobra [h] | Tempo rtl_rtw [h] | V pulv [m/s] | V desloc [m/s]
0 | 90 | CONCLUIDO | 0.3394 | 294.6 | 216.8 | 6.14 | 0.1 | 2120 | 176.73 | 52.44 | 1 | 2118 | 33.29 | 22031.19 | 2882.98 | 3554.9 | 3924.3 | 273.15 | 1811965.08 | 0.07 | 0.45 | 60.18 | 107.02 | 2 | 10
1 | 90 | CONCLUIDO | 0.5934 | 168.51 | 141.8 | 12.46 | 0.2 | 683 | 178.21 | 52.44 | 2 | 681 | 33.77 | 22213.89 | 1884.2 | 3538.64 | 1373.49 | 273.15 | 543745.25 | 0.2 | 0.69 | 57.89 | 32.28 | 2 | 10
2 | 90 | CONCLUIDO | 0.6878 | 145.39 | 128.43 | 18.84 | 0.3 | 409 | 179.7 | 52.44 | 3 | 407 | 34.26 | 22397.24 | 1696.75 | 3535.29 | 921.91 | 273.15 | 319326.52 | 0.3 | 0.76 | 57.4 | 18.94 | 2 | 10
3 | 90 | CONCLUIDO | 0.7372 | 135.65 | 122.88 | 25.34 | 0.39 | 291 | 181.19 | 52.44 | 4 | 289 | 34.75 | 22581.25 | 1612.45 | 3533.26 | 735.27 | 273.15 | 226597.92 | 0.37 | 0.79 | 57.2 | 13.42 | 2 | 10
4 | 90 | CONCLUIDO | 0.7675 | 130.29 | 119.83 | 31.81 | 0.49 | 226 | 182.69 | 52.44 | 5 | 224 | 35.25 | 22766.06 | 1561.04 | 3532.63 | 632.06 | 273.15 | 175316.84 | 0.43 | 0.81 | 57.1 | 10.39 | 2 | 10
5 | 90 | CONCLUIDO | 0.7886 | 126.81 | 117.84 | 38.43 | 0.58 | 184 | 184.19 | 52.44 | 6 | 182 | 35.75 | 22951.43 | 1523.66 | 3532.02 | 565.23 | 273.15 | 142110.64 | 0.48 | 0.82 | 57.03 | 8.41 | 2 | 10
6 | 90 | CONCLUIDO | 0.8033 | 124.48 | 116.55 | 45.12 | 0.67 | 155 | 185.7 | 52.44 | 7 | 153 | 36.26 | 23137.49 | 1494.74 | 3531.93 | 520.74 | 273.15 | 120012.68 | 0.52 | 0.83 | 57 | 7.12 | 2 | 10
7 | 90 | CONCLUIDO | 0.8153 | 122.65 | 115.5 | 52.11 | 0.76 | 133 | 187.22 | 52.44 | 8 | 131 | 36.78 | 23324.24 | 1469.39 | 3531.36 | 485.99 | 273.15 | 102746.13 | 0.56 | 0.84 | 56.95 | 6.07 | 2 | 10
8 | 90 | CONCLUIDO | 0.8243 | 121.32 | 114.74 | 58.84 | 0.85 | 117 | 188.74 | 52.44 | 9 | 115 | 37.3 | 23511.69 | 1447.48 | 3531.58 | 459.68 | 273.15 | 89672.35 | 0.59 | 0.85 | 56.93 | 5.31 | 2 | 10
9 | 90 | CONCLUIDO | 0.8317 | 120.23 | 114.11 | 65.83 | 0.93 | 104 | 190.26 | 52.44 | 10 | 102 | 37.82 | 23699.85 | 1427.25 | 3531.32 | 439.02 | 273.15 | 79403.27 | 0.62 | 0.85 | 56.9 | 4.69 | 2 | 10
10 | 90 | CONCLUIDO | 0.8377 | 119.38 | 113.65 | 73.32 | 1.02 | 93 | 191.79 | 52.44 | 11 | 91 | 38.35 | 23888.73 | 1409.3 | 3530.94 | 423.21 | 273.15 | 71555.17 | 0.65 | 0.85 | 56.89 | 4.23 | 2 | 10
11 | 90 | CONCLUIDO | 0.8428 | 118.65 | 113.24 | 80.89 | 1.1 | 84 | 193.33 | 52.44 | 12 | 82 | 38.89 | 24078.33 | 1390.59 | 3531.06 | 409.14 | 273.15 | 64566.02 | 0.67 | 0.86 | 56.89 | 3.82 | 2 | 10
12 | 90 | CONCLUIDO | 0.847 | 118.07 | 112.91 | 87.98 | 1.18 | 77 | 194.88 | 52.44 | 13 | 75 | 39.43 | 24268.67 | 1374.68 | 3530.73 | 398.55 | 273.15 | 59308.1 | 0.69 | 0.86 | 56.86 | 3.49 | 2 | 10
13 | 90 | CONCLUIDO | 0.8504 | 117.59 | 112.64 | 95.19 | 1.27 | 71 | 196.42 | 52.44 | 14 | 69 | 39.98 | 24459.75 | 1358.41 | 3530.94 | 389.2 | 273.15 | 54662.74 | 0.7 | 0.86 | 56.85 | 3.22 | 2 | 10
14 | 90 | CONCLUIDO | 0.8541 | 117.08 | 112.35 | 103.71 | 1.35 | 65 | 197.98 | 52.44 | 15 | 63 | 40.54 | 24651.58 | 1341.02 | 3530.56 | 379.65 | 273.15 | 49916.84 | 0.72 | 0.86 | 56.84 | 2.94 | 2 | 10
15 | 90 | CONCLUIDO | 0.8565 | 116.76 | 112.17 | 110.33 | 1.42 | 61 | 199.54 | 52.44 | 16 | 59 | 41.1 | 24844.17 | 1327.67 | 3530.82 | 373.04 | 273.15 | 46630.9 | 0.73 | 0.87 | 56.85 | 2.75 | 2 | 10
16 | 90 | CONCLUIDO | 0.8587 | 116.46 | 112.01 | 117.91 | 1.5 | 57 | 201.11 | 52.44 | 17 | 55 | 41.67 | 25037.53 | 1310.11 | 3530.8 | 367.92 | 273.15 | 44091.26 | 0.74 | 0.87 | 56.83 | 2.59 | 2 | 10
17 | 90 | CONCLUIDO | 0.8615 | 116.08 | 111.77 | 126.54 | 1.58 | 53 | 202.68 | 52.44 | 18 | 51 | 42.24 | 25231.66 | 1294.51 | 3530.67 | 360.43 | 273.15 | 40364.09 | 0.76 | 0.87 | 56.81 | 2.36 | 2 | 10
18 | 90 | CONCLUIDO | 0.8629 | 115.88 | 111.68 | 134.02 | 1.65 | 50 | 204.26 | 52.44 | 19 | 48 | 42.82 | 25426.72 | 1278.77 | 3530.6 | 356.87 | 273.15 | 38601.94 | 0.77 | 0.87 | 56.82 | 2.27 | 2 | 10
19 | 90 | CONCLUIDO | 0.8651 | 115.59 | 111.5 | 142.34 | 1.73 | 47 | 205.85 | 52.44 | 20 | 45 | 43.41 | 25622.45 | 1262.81 | 3530.68 | 350.52 | 273.15 | 35443.02 | 0.78 | 0.87 | 56.82 | 2.08 | 2 | 10
20 | 90 | CONCLUIDO | 0.8666 | 115.39 | 111.41 | 151.92 | 1.8 | 44 | 207.45 | 52.44 | 21 | 42 | 44 | 25818.99 | 1247.78 | 3530.38 | 347.68 | 273.15 | 34034.47 | 0.79 | 0.87 | 56.81 | 1.99 | 2 | 10
21 | 90 | CONCLUIDO | 0.8678 | 115.24 | 111.32 | 159.03 | 1.87 | 42 | 209.05 | 52.44 | 22 | 25 | 44.6 | 26016.35 | 1235.28 | 3530.68 | 343.74 | 273.15 | 32076.27 | 0.79 | 0.87 | 56.84 | 1.91 | 2 | 10
22 | 90 | CONCLUIDO | 0.8682 | 115.18 | 111.3 | 162.87 | 1.94 | 41 | 210.65 | 52.44 | 23 | 6 | 45.21 | 26214.54 | 1234.22 | 3530.96 | 342.34 | 273.15 | 31380.03 | 0.8 | 0.87 | 56.85 | 1.88 | 2 | 10
23 | 90 | CONCLUIDO | 0.8682 | 115.18 | 111.3 | 162.88 | 2.01 | 41 | 212.27 | 52.44 | 24 | 0 | 45.82 | 26413.56 | 1240.98 | 3530.91 | 342.51 | 273.15 | 31467.91 | 0.8 | 0.87 | 56.85 | 1.89 | 2 | 10

## RESULTADOS_0
Unnamed: 0 | Volume de calda [L] | STATUS | Capacidade operacional [ha/h] | Tempo de missao [h] | Tempo util [h] | Tempo por voo [min] | Autonomia Projetada [h] | N° Voos | MTOW [kg] | Massa Estrutura [kg] | Combustível [kg] | Abastecimentos | Massa gerador | Potência gerador [W] | Combustível consumido [L] | Calda cons [L] | Distância percorrida [km] | Distância Pulverizando [km] | RTL ACUMULADO[m] | EOC [km/km] | EOC [h/h] | Tempo de manobra [h] | Tempo rtl_rtw [h] | V pulv [m/s] | V desloc [m/s]
0 | 10 | CONCLUIDO | 0.7592 | 131.71 | 126.12 | 21.32 | 0.64 | 355 | 26.11 | 12.1 | 1 | 0 | 3.01 | 3454.41 | 366.32 | 3538.28 | 827.27 | 273.15 | 272277.09 | 0.33 | 0.77 | 57.79 | 16.65 | 2 | 10

## RESULTADOS_7
Unnamed: 0 | Volume de calda [L] | STATUS | Capacidade operacional [ha/h] | Tempo de missao [h] | Tempo util [h] | Tempo por voo [min] | Autonomia Projetada [h] | N° Voos | MTOW [kg] | Massa Estrutura [kg] | Combustível [kg] | Abastecimentos | Massa gerador | Potência gerador [W] | Combustível consumido [L] | Calda cons [L] | Distância percorrida [km] | Distância Pulverizando [km] | RTL ACUMULADO[m] | EOC [km/km] | EOC [h/h] | Tempo de manobra [h] | Tempo rtl_rtw [h] | V pulv [m/s] | V desloc [m/s]
0 | 45 | CONCLUIDO | 0.5426 | 184.29 | 160.51 | 9.09 | 0.18 | 1060 | 98.71 | 39.72 | 1 | 1058 | 12.99 | 12407.75 | 1455.52 | 3542.79 | 2008.66 | 273.15 | 859443.74 | 0.14 | 0.61 | 58.46 | 50.92 | 2 | 10
1 | 45 | CONCLUIDO | 0.7182 | 139.23 | 128.73 | 18.66 | 0.35 | 414 | 99.95 | 39.72 | 2 | 412 | 13.24 | 12561.45 | 1146.32 | 3535.1 | 931.76 | 273.15 | 324227.64 | 0.29 | 0.75 | 57.42 | 19.25 | 2 | 10
2 | 45 | CONCLUIDO | 0.7792 | 128.33 | 121.12 | 28.61 | 0.52 | 254 | 101.2 | 39.72 | 3 | 252 | 13.49 | 12715.54 | 1053.95 | 3532.87 | 676.07 | 273.15 | 197182.39 | 0.4 | 0.8 | 57.14 | 11.68 | 2 | 10
3 | 45 | CONCLUIDO | 0.8106 | 123.37 | 117.68 | 39.23 | 0.69 | 180 | 102.45 | 39.72 | 4 | 178 | 13.74 | 12870.03 | 997.49 | 3532.01 | 559.4 | 273.15 | 139215.44 | 0.49 | 0.83 | 57.03 | 8.24 | 2 | 10
4 | 45 | CONCLUIDO | 0.8294 | 120.57 | 115.75 | 50.33 | 0.85 | 138 | 103.71 | 39.72 | 5 | 136 | 14 | 13024.91 | 953.27 | 3531.82 | 493.92 | 273.15 | 106687.45 | 0.55 | 0.84 | 56.97 | 6.32 | 2 | 10
5 | 45 | CONCLUIDO | 0.8421 | 118.75 | 114.48 | 61.88 | 1.01 | 111 | 104.97 | 39.72 | 6 | 109 | 14.25 | 13180.19 | 914.78 | 3531.48 | 452.05 | 273.15 | 85885.78 | 0.6 | 0.85 | 56.9 | 5.06 | 2 | 10
6 | 45 | CONCLUIDO | 0.8516 | 117.43 | 113.57 | 74.88 | 1.16 | 91 | 106.23 | 39.72 | 7 | 89 | 14.52 | 13335.87 | 877.4 | 3531.15 | 420.88 | 273.15 | 70402.22 | 0.65 | 0.85 | 56.88 | 4.15 | 2 | 10
7 | 45 | CONCLUIDO | 0.8565 | 116.76 | 113.12 | 84.84 | 1.31 | 80 | 107.5 | 39.72 | 8 | 12 | 14.78 | 13491.96 | 854.24 | 3531.52 | 401.96 | 273.15 | 60995.44 | 0.68 | 0.86 | 56.97 | 3.7 | 2 | 10
8 | 45 | CONCLUIDO | 0.8565 | 116.76 | 113.13 | 84.84 | 1.46 | 80 | 108.77 | 39.72 | 9 | 0 | 15.05 | 13648.58 | 861.45 | 3531.67 | 401.98 | 273.15 | 61005.41 | 0.68 | 0.86 | 56.97 | 3.71 | 2 | 10

## RESULTADOS_10
Unnamed: 0 | Volume de calda [L] | STATUS | Capacidade operacional [ha/h] | Tempo de missao [h] | Tempo util [h] | Tempo por voo [min] | Autonomia Projetada [h] | N° Voos | MTOW [kg] | Massa Estrutura [kg] | Combustível [kg] | Abastecimentos | Massa gerador | Potência gerador [W] | Combustível consumido [L] | Calda cons [L] | Distância percorrida [km] | Distância Pulverizando [km] | RTL ACUMULADO[m] | EOC [km/km] | EOC [h/h] | Tempo de manobra [h] | Tempo rtl_rtw [h] | V pulv [m/s] | V desloc [m/s]
0 | 60 | CONCLUIDO | 0.4687 | 213.35 | 176.28 | 7.74 | 0.14 | 1367 | 124.63 | 45 | 1 | 1365 | 18.64 | 15605.44 | 1870.93 | 3546.55 | 2544.05 | 273.15 | 1125604.69 | 0.11 | 0.55 | 58.97 | 66.63 | 2 | 10
1 | 60 | CONCLUIDO | 0.6749 | 148.18 | 133.11 | 15.78 | 0.28 | 506 | 125.95 | 45 | 2 | 504 | 18.95 | 15767.7 | 1399.9 | 3535.56 | 1080.44 | 273.15 | 398105.27 | 0.25 | 0.73 | 57.57 | 23.62 | 2 | 10
2 | 60 | CONCLUIDO | 0.7476 | 133.76 | 123.73 | 24.02 | 0.42 | 309 | 127.27 | 45 | 3 | 307 | 19.27 | 15930.42 | 1283.21 | 3533.75 | 763.94 | 273.15 | 240838.69 | 0.36 | 0.79 | 57.23 | 14.27 | 2 | 10
3 | 60 | CONCLUIDO | 0.785 | 127.39 | 119.61 | 32.47 | 0.55 | 221 | 128.59 | 45 | 4 | 219 | 19.59 | 16093.6 | 1221.81 | 3533.2 | 623.78 | 273.15 | 171202.88 | 0.44 | 0.81 | 57.11 | 10.16 | 2 | 10
4 | 60 | CONCLUIDO | 0.8085 | 123.69 | 117.22 | 41.37 | 0.68 | 170 | 129.92 | 45 | 5 | 168 | 19.92 | 16257.24 | 1177.95 | 3531.7 | 542.78 | 273.15 | 130954.16 | 0.5 | 0.83 | 57.03 | 7.78 | 2 | 10
5 | 60 | CONCLUIDO | 0.8237 | 121.41 | 115.75 | 50.33 | 0.81 | 138 | 131.25 | 45 | 6 | 136 | 20.25 | 16421.36 | 1142.98 | 3532 | 494.21 | 273.15 | 106831.96 | 0.55 | 0.84 | 56.95 | 6.32 | 2 | 10
6 | 60 | CONCLUIDO | 0.8354 | 119.71 | 114.64 | 59.81 | 0.93 | 115 | 132.58 | 45 | 7 | 113 | 20.59 | 16585.95 | 1111.99 | 3531.22 | 456.85 | 273.15 | 88263.84 | 0.6 | 0.85 | 56.92 | 5.21 | 2 | 10
7 | 60 | CONCLUIDO | 0.8437 | 118.53 | 113.89 | 69.73 | 1.06 | 98 | 133.92 | 45 | 8 | 96 | 20.93 | 16751.02 | 1082.14 | 3531.29 | 431.1 | 273.15 | 75475.59 | 0.63 | 0.85 | 56.9 | 4.47 | 2 | 10
8 | 60 | CONCLUIDO | 0.8505 | 117.57 | 113.27 | 79.95 | 1.18 | 85 | 135.27 | 45 | 9 | 83 | 21.27 | 16916.71 | 1054.6 | 3531.13 | 410.37 | 273.15 | 65173.84 | 0.67 | 0.86 | 56.87 | 3.85 | 2 | 10
9 | 60 | CONCLUIDO | 0.8557 | 116.86 | 112.81 | 90.25 | 1.29 | 75 | 136.61 | 45 | 10 | 73 | 21.61 | 17082.76 | 1027.8 | 3530.82 | 394.88 | 273.15 | 57481.78 | 0.69 | 0.86 | 56.86 | 3.39 | 2 | 10
10 | 60 | CONCLUIDO | 0.8598 | 116.31 | 112.47 | 100.72 | 1.41 | 67 | 137.96 | 45 | 11 | 64 | 21.96 | 17249.3 | 1000.32 | 3531.17 | 383.33 | 273.15 | 51746.84 | 0.71 | 0.86 | 56.85 | 3.05 | 2 | 10
11 | 60 | CONCLUIDO | 0.8629 | 115.89 | 112.2 | 110.36 | 1.52 | 61 | 139.32 | 45 | 12 | 22 | 22.32 | 17416.34 | 983.94 | 3530.92 | 372.94 | 273.15 | 46578.25 | 0.73 | 0.87 | 56.88 | 2.79 | 2 | 10
12 | 60 | CONCLUIDO | 0.8631 | 115.86 | 112.19 | 112.19 | 1.63 | 60 | 140.67 | 45 | 13 | 0 | 22.68 | 17583.88 | 987.88 | 3531.28 | 371.8 | 273.15 | 46013.4 | 0.73 | 0.87 | 56.91 | 2.78 | 2 | 10

## RESULTADOS_14
Unnamed: 0 | Volume de calda [L] | STATUS | Capacidade operacional [ha/h] | Tempo de missao [h] | Tempo util [h] | Tempo por voo [min] | Autonomia Projetada [h] | N° Voos | MTOW [kg] | Massa Estrutura [kg] | Combustível [kg] | Abastecimentos | Massa gerador | Potência gerador [W] | Combustível consumido [L] | Calda cons [L] | Distância percorrida [km] | Distância Pulverizando [km] | RTL ACUMULADO[m] | EOC [km/km] | EOC [h/h] | Tempo de manobra [h] | Tempo rtl_rtw [h] | V pulv [m/s] | V desloc [m/s]
0 | 80 | CONCLUIDO | 0.3807 | 262.66 | 201.18 | 6.57 | 0.11 | 1836 | 159.12 | 50.28 | 1 | 1834 | 27.84 | 19859.16 | 2502.49 | 3551.59 | 3392.01 | 273.15 | 1547239.26 | 0.08 | 0.48 | 59.7 | 91.45 | 2 | 10
1 | 80 | CONCLUIDO | 0.62 | 161.29 | 138.86 | 13.35 | 0.22 | 624 | 160.54 | 50.28 | 2 | 622 | 28.26 | 20034.4 | 1722.24 | 3537.97 | 1274.79 | 273.15 | 494688.79 | 0.21 | 0.7 | 57.76 | 29.34 | 2 | 10
2 | 80 | CONCLUIDO | 0.7076 | 141.33 | 126.89 | 20.25 | 0.33 | 376 | 161.97 | 50.28 | 3 | 374 | 28.69 | 20210.21 | 1562.03 | 3534.62 | 870.09 | 273.15 | 293580.53 | 0.31 | 0.77 | 57.36 | 17.42 | 2 | 10
3 | 80 | CONCLUIDO | 0.7527 | 132.85 | 121.86 | 27.18 | 0.43 | 269 | 163.4 | 50.28 | 4 | 267 | 29.12 | 20386.62 | 1487.05 | 3533.38 | 700.37 | 273.15 | 209257.11 | 0.39 | 0.8 | 57.17 | 12.41 | 2 | 10
4 | 80 | CONCLUIDO | 0.7811 | 128.02 | 118.99 | 34.32 | 0.54 | 208 | 164.83 | 50.28 | 5 | 206 | 29.55 | 20563.61 | 1438.69 | 3532.95 | 603.36 | 273.15 | 161053.63 | 0.45 | 0.82 | 57.08 | 9.55 | 2 | 10
5 | 80 | CONCLUIDO | 0.8004 | 124.93 | 117.16 | 41.6 | 0.64 | 169 | 166.27 | 50.28 | 6 | 167 | 29.99 | 20741.2 | 1402.35 | 3532.14 | 541.42 | 273.15 | 130279.53 | 0.5 | 0.83 | 57.03 | 7.73 | 2 | 10
6 | 80 | CONCLUIDO | 0.8142 | 122.82 | 115.92 | 48.98 | 0.74 | 142 | 167.72 | 50.28 | 7 | 140 | 30.44 | 20919.39 | 1373.68 | 3531.73 | 500.09 | 273.15 | 109749.67 | 0.55 | 0.84 | 56.96 | 6.49 | 2 | 10
7 | 80 | CONCLUIDO | 0.8248 | 121.24 | 114.99 | 56.55 | 0.84 | 122 | 169.17 | 50.28 | 8 | 120 | 30.89 | 21098.19 | 1348.53 | 3531.28 | 468.55 | 273.15 | 94082.45 | 0.58 | 0.84 | 56.93 | 5.56 | 2 | 10
8 | 80 | CONCLUIDO | 0.833 | 120.05 | 114.28 | 64.08 | 0.94 | 107 | 170.62 | 50.28 | 9 | 105 | 31.34 | 21277.6 | 1325.67 | 3531.25 | 444.83 | 273.15 | 82296.71 | 0.61 | 0.85 | 56.9 | 4.85 | 2 | 10
9 | 80 | CONCLUIDO | 0.8398 | 119.08 | 113.7 | 71.81 | 1.03 | 95 | 172.08 | 50.28 | 10 | 93 | 31.8 | 21457.64 | 1303.58 | 3531.05 | 424.83 | 273.15 | 72354.49 | 0.64 | 0.85 | 56.89 | 4.27 | 2 | 10
10 | 80 | CONCLUIDO | 0.8451 | 118.32 | 113.26 | 79.95 | 1.12 | 85 | 173.55 | 50.28 | 11 | 83 | 32.27 | 21638.31 | 1282.95 | 3531.3 | 410.03 | 273.15 | 65006.77 | 0.67 | 0.86 | 56.87 | 3.84 | 2 | 10
11 | 80 | CONCLUIDO | 0.8495 | 117.72 | 112.91 | 87.98 | 1.22 | 77 | 175.02 | 50.28 | 12 | 75 | 32.74 | 21819.6 | 1265.22 | 3530.92 | 398.07 | 273.15 | 59067.51 | 0.69 | 0.86 | 56.87 | 3.49 | 2 | 10
12 | 80 | CONCLUIDO | 0.8535 | 117.17 | 112.59 | 96.51 | 1.31 | 70 | 176.49 | 50.28 | 13 | 68 | 33.21 | 22001.54 | 1245.72 | 3530.86 | 387.27 | 273.15 | 53702.51 | 0.71 | 0.86 | 56.86 | 3.17 | 2 | 10
13 | 80 | CONCLUIDO | 0.857 | 116.69 | 112.31 | 105.29 | 1.4 | 64 | 177.97 | 50.28 | 14 | 62 | 33.69 | 22184.13 | 1225.96 | 3530.94 | 378 | 273.15 | 49097.64 | 0.72 | 0.86 | 56.84 | 2.89 | 2 | 10
14 | 80 | CONCLUIDO | 0.8598 | 116.3 | 112.08 | 113.98 | 1.48 | 59 | 179.46 | 50.28 | 15 | 57 | 34.18 | 22367.38 | 1208.3 | 3530.9 | 369.91 | 273.15 | 45075.48 | 0.74 | 0.87 | 56.84 | 2.66 | 2 | 10
15 | 80 | CONCLUIDO | 0.8622 | 115.98 | 111.88 | 122.06 | 1.57 | 55 | 180.95 | 50.28 | 16 | 53 | 34.67 | 22551.28 | 1187.09 | 3530.53 | 363.75 | 273.15 | 42016.89 | 0.75 | 0.87 | 56.82 | 2.47 | 2 | 10
16 | 80 | CONCLUIDO | 0.8646 | 115.66 | 111.69 | 131.4 | 1.65 | 51 | 182.45 | 50.28 | 17 | 49 | 35.17 | 22735.98 | 1168.67 | 3530.68 | 357.69 | 273.15 | 39003.85 | 0.76 | 0.87 | 56.81 | 2.28 | 2 | 10
17 | 80 | CONCLUIDO | 0.8669 | 115.36 | 111.52 | 142.36 | 1.74 | 47 | 183.95 | 50.28 | 18 | 35 | 35.67 | 22921.24 | 1150.7 | 3530.66 | 350.79 | 273.15 | 35577.47 | 0.78 | 0.87 | 56.83 | 2.1 | 2 | 10
18 | 80 | CONCLUIDO | 0.8672 | 115.32 | 111.51 | 145.45 | 1.82 | 46 | 185.46 | 50.28 | 19 | 10 | 36.18 | 23107.19 | 1149.76 | 3530.89 | 349.78 | 273.15 | 35075.9 | 0.78 | 0.87 | 56.85 | 2.1 | 2 | 10
19 | 80 | CONCLUIDO | 0.867 | 115.34 | 111.53 | 145.47 | 1.9 | 46 | 186.97 | 50.28 | 20 | 0 | 36.69 | 23293.82 | 1155.62 | 3530.82 | 349.76 | 273.15 | 35064.11 | 0.78 | 0.87 | 56.87 | 2.12 | 2 | 10

## RESULTADOS_5
Unnamed: 0 | Volume de calda [L] | STATUS | Capacidade operacional [ha/h] | Tempo de missao [h] | Tempo util [h] | Tempo por voo [min] | Autonomia Projetada [h] | N° Voos | MTOW [kg] | Massa Estrutura [kg] | Combustível [kg] | Abastecimentos | Massa gerador | Potência gerador [W] | Combustível consumido [L] | Calda cons [L] | Distância percorrida [km] | Distância Pulverizando [km] | RTL ACUMULADO[m] | EOC [km/km] | EOC [h/h] | Tempo de manobra [h] | Tempo rtl_rtw [h] | V pulv [m/s] | V desloc [m/s]
0 | 35 | CONCLUIDO | 0.5976 | 167.34 | 150.61 | 10.48 | 0.22 | 862 | 80.84 | 35.1 | 1 | 860 | 9.74 | 10204.21 | 1186.1 | 3540.11 | 1672.01 | 273.15 | 692109.19 | 0.16 | 0.65 | 58.16 | 41.05 | 2 | 10
1 | 35 | CONCLUIDO | 0.7498 | 133.37 | 125.5 | 21.7 | 0.43 | 347 | 82.04 | 35.1 | 2 | 345 | 9.94 | 10352.53 | 959.35 | 3533.85 | 824.09 | 273.15 | 270724.77 | 0.33 | 0.77 | 57.3 | 16.04 | 2 | 10
2 | 35 | CONCLUIDO | 0.8022 | 124.65 | 119.13 | 33.87 | 0.63 | 211 | 83.25 | 35.1 | 3 | 209 | 10.15 | 10501.19 | 877.85 | 3532.56 | 607.77 | 273.15 | 163243.98 | 0.45 | 0.82 | 57.09 | 9.68 | 2 | 10
3 | 35 | CONCLUIDO | 0.8281 | 120.76 | 116.3 | 46.83 | 0.83 | 149 | 84.46 | 35.1 | 4 | 147 | 10.36 | 10650.22 | 821.8 | 3531.88 | 512.05 | 273.15 | 115693.74 | 0.53 | 0.84 | 57 | 6.87 | 2 | 10
4 | 35 | CONCLUIDO | 0.845 | 118.34 | 114.52 | 61.35 | 1.02 | 112 | 85.67 | 35.1 | 5 | 106 | 10.57 | 10799.59 | 770.78 | 3531.69 | 452.45 | 273.15 | 86082.89 | 0.6 | 0.85 | 56.92 | 5.09 | 2 | 10
5 | 35 | CONCLUIDO | 0.8486 | 117.85 | 114.2 | 67.17 | 1.21 | 102 | 86.88 | 35.1 | 6 | 0 | 10.78 | 10949.33 | 761.48 | 3532.43 | 437.05 | 273.15 | 78429.57 | 0.62 | 0.85 | 57.04 | 4.77 | 2 | 10

## RESULTADOS_8
Unnamed: 0 | Volume de calda [L] | STATUS | Capacidade operacional [ha/h] | Tempo de missao [h] | Tempo util [h] | Tempo por voo [min] | Autonomia Projetada [h] | N° Voos | MTOW [kg] | Massa Estrutura [kg] | Combustível [kg] | Abastecimentos | Massa gerador | Potência gerador [W] | Combustível consumido [L] | Calda cons [L] | Distância percorrida [km] | Distância Pulverizando [km] | RTL ACUMULADO[m] | EOC [km/km] | EOC [h/h] | Tempo de manobra [h] | Tempo rtl_rtw [h] | V pulv [m/s] | V desloc [m/s]
0 | 50 | CONCLUIDO | 0.517 | 193.44 | 165.63 | 8.57 | 0.16 | 1160 | 107.41 | 41.65 | 1 | 1158 | 14.77 | 13481.73 | 1591.31 | 3543.98 | 2181.2 | 273.15 | 945216.07 | 0.13 | 0.59 | 58.65 | 56.01 | 2 | 10
1 | 50 | CONCLUIDO | 0.7032 | 142.21 | 130.26 | 17.52 | 0.32 | 446 | 108.68 | 41.65 | 2 | 444 | 15.03 | 13638.32 | 1233.6 | 3535.75 | 982.73 | 273.15 | 349551.72 | 0.28 | 0.75 | 57.5 | 20.78 | 2 | 10
2 | 50 | CONCLUIDO | 0.7687 | 130.1 | 121.99 | 26.81 | 0.48 | 273 | 109.96 | 41.65 | 3 | 271 | 15.31 | 13795.21 | 1133.24 | 3533.06 | 704.48 | 273.15 | 211289.99 | 0.39 | 0.8 | 57.19 | 12.54 | 2 | 10
3 | 50 | CONCLUIDO | 0.8021 | 124.67 | 118.32 | 36.59 | 0.63 | 194 | 111.23 | 41.65 | 4 | 192 | 15.58 | 13952.52 | 1075.95 | 3532.31 | 580.89 | 273.15 | 149888.83 | 0.47 | 0.82 | 57.05 | 8.88 | 2 | 10
4 | 50 | CONCLUIDO | 0.8226 | 121.57 | 116.22 | 46.8 | 0.78 | 149 | 112.51 | 41.65 | 5 | 147 | 15.86 | 14110.24 | 1032.32 | 3531.74 | 510.03 | 273.15 | 114685.87 | 0.54 | 0.84 | 56.98 | 6.79 | 2 | 10
5 | 50 | CONCLUIDO | 0.8362 | 119.6 | 114.89 | 57.45 | 0.93 | 120 | 113.79 | 41.65 | 6 | 118 | 16.14 | 14268.39 | 996.2 | 3531.35 | 465.04 | 273.15 | 92336.76 | 0.59 | 0.85 | 56.93 | 5.47 | 2 | 10
6 | 50 | CONCLUIDO | 0.8457 | 118.24 | 113.98 | 68.39 | 1.07 | 100 | 115.08 | 41.65 | 7 | 98 | 16.43 | 14426.96 | 961.91 | 3531.39 | 434.42 | 273.15 | 77123.42 | 0.63 | 0.85 | 56.9 | 4.55 | 2 | 10
7 | 50 | CONCLUIDO | 0.8537 | 117.14 | 113.24 | 80.88 | 1.21 | 84 | 116.37 | 41.65 | 8 | 82 | 16.72 | 14585.96 | 926.85 | 3531.35 | 408.85 | 273.15 | 64421.85 | 0.67 | 0.86 | 56.89 | 3.82 | 2 | 10
8 | 50 | CONCLUIDO | 0.8585 | 116.48 | 112.8 | 91.46 | 1.35 | 74 | 117.66 | 41.65 | 9 | 41 | 17.01 | 14745.39 | 899.48 | 3531.18 | 393.33 | 273.15 | 56710.09 | 0.69 | 0.86 | 56.9 | 3.38 | 2 | 10
9 | 50 | CONCLUIDO | 0.8594 | 116.36 | 112.73 | 93.94 | 1.48 | 72 | 118.96 | 41.65 | 10 | 0 | 17.31 | 14905.25 | 901.95 | 3531.84 | 389.07 | 273.15 | 54591.56 | 0.7 | 0.86 | 56.94 | 3.31 | 2 | 10

## RESULTADOS_3
Unnamed: 0 | Volume de calda [L] | STATUS | Capacidade operacional [ha/h] | Tempo de missao [h] | Tempo util [h] | Tempo por voo [min] | Autonomia Projetada [h] | N° Voos | MTOW [kg] | Massa Estrutura [kg] | Combustível [kg] | Abastecimentos | Massa gerador | Potência gerador [W] | Combustível consumido [L] | Calda cons [L] | Distância percorrida [km] | Distância Pulverizando [km] | RTL ACUMULADO[m] | EOC [km/km] | EOC [h/h] | Tempo de manobra [h] | Tempo rtl_rtw [h] | V pulv [m/s] | V desloc [m/s]
0 | 25 | CONCLUIDO | 0.6613 | 151.21 | 140.33 | 12.87 | 0.28 | 654 | 61.76 | 28.92 | 1 | 652 | 6.84 | 7851.41 | 902.15 | 3538.19 | 1324.17 | 273.15 | 519229.11 | 0.21 | 0.69 | 57.82 | 30.81 | 2 | 10
1 | 25 | CONCLUIDO | 0.786 | 127.22 | 121.72 | 27.35 | 0.55 | 267 | 62.92 | 28.92 | 2 | 265 | 7 | 7994.37 | 739.23 | 3533.21 | 695.02 | 273.15 | 206590.42 | 0.39 | 0.8 | 57.18 | 12.27 | 2 | 10
2 | 25 | CONCLUIDO | 0.8283 | 120.73 | 116.73 | 44.05 | 0.81 | 159 | 64.08 | 28.92 | 3 | 148 | 7.16 | 8137.65 | 659.79 | 3532.05 | 527.08 | 273.15 | 123158.21 | 0.52 | 0.83 | 56.99 | 7.29 | 2 | 10
3 | 25 | CONCLUIDO | 0.8343 | 119.86 | 116.07 | 48.7 | 1.07 | 143 | 65.25 | 28.92 | 4 | 0 | 7.33 | 8281.25 | 650.59 | 3533.23 | 498.61 | 273.15 | 109007.78 | 0.55 | 0.84 | 57.15 | 6.64 | 2 | 10

## RESULTADOS_15
Unnamed: 0 | Volume de calda [L] | STATUS | Capacidade operacional [ha/h] | Tempo de missao [h] | Tempo util [h] | Tempo por voo [min] | Autonomia Projetada [h] | N° Voos | MTOW [kg] | Massa Estrutura [kg] | Combustível [kg] | Abastecimentos | Massa gerador | Potência gerador [W] | Combustível consumido [L] | Calda cons [L] | Distância percorrida [km] | Distância Pulverizando [km] | RTL ACUMULADO[m] | EOC [km/km] | EOC [h/h] | Tempo de manobra [h] | Tempo rtl_rtw [h] | V pulv [m/s] | V desloc [m/s]
0 | 85 | CONCLUIDO | 0.3596 | 278.12 | 208.86 | 6.35 | 0.11 | 1974 | 167.88 | 51.39 | 1 | 1972 | 30.49 | 20939.59 | 2688.36 | 3552.7 | 3649.52 | 273.15 | 1675304.77 | 0.07 | 0.47 | 60.05 | 99.1 | 2 | 10
1 | 85 | CONCLUIDO | 0.607 | 164.74 | 140.24 | 12.89 | 0.21 | 653 | 169.33 | 51.39 | 2 | 651 | 30.94 | 21118.46 | 1801.86 | 3538.08 | 1321.39 | 273.15 | 517845.68 | 0.21 | 0.69 | 57.8 | 30.72 | 2 | 10
2 | 85 | CONCLUIDO | 0.6973 | 143.41 | 127.72 | 19.5 | 0.31 | 393 | 170.79 | 51.39 | 3 | 391 | 31.4 | 21297.94 | 1630.31 | 3534.65 | 898.17 | 273.15 | 307537.22 | 0.3 | 0.76 | 57.39 | 18.25 | 2 | 10
3 | 85 | CONCLUIDO | 0.7449 | 134.25 | 122.39 | 26.23 | 0.41 | 280 | 172.25 | 51.39 | 4 | 278 | 31.86 | 21478.05 | 1550.31 | 3533.38 | 717.8 | 273.15 | 217915.19 | 0.38 | 0.79 | 57.2 | 12.93 | 2 | 10
4 | 85 | CONCLUIDO | 0.7743 | 129.15 | 119.43 | 33.02 | 0.51 | 217 | 173.71 | 51.39 | 5 | 215 | 32.32 | 21658.78 | 1500.43 | 3532.77 | 617.53 | 273.15 | 168094.82 | 0.44 | 0.81 | 57.11 | 9.98 | 2 | 10
5 | 85 | CONCLUIDO | 0.7948 | 125.82 | 117.48 | 40.05 | 0.61 | 176 | 175.18 | 51.39 | 6 | 174 | 32.79 | 21840.16 | 1462.94 | 3532.46 | 552.6 | 273.15 | 135837.5 | 0.49 | 0.83 | 57.02 | 8.04 | 2 | 10
6 | 85 | CONCLUIDO | 0.809 | 123.61 | 116.22 | 47.12 | 0.7 | 148 | 176.66 | 51.39 | 7 | 146 | 33.27 | 22022.17 | 1434.51 | 3531.88 | 510.21 | 273.15 | 114781.63 | 0.54 | 0.84 | 56.97 | 6.79 | 2 | 10
7 | 85 | CONCLUIDO | 0.8198 | 121.99 | 115.28 | 54.04 | 0.8 | 128 | 178.14 | 51.39 | 8 | 126 | 33.75 | 22204.83 | 1409.31 | 3531.56 | 478.51 | 273.15 | 99029.71 | 0.57 | 0.84 | 56.94 | 5.85 | 2 | 10
8 | 85 | CONCLUIDO | 0.8285 | 120.71 | 114.54 | 61.36 | 0.89 | 112 | 179.63 | 51.39 | 9 | 110 | 34.24 | 22388.15 | 1386.85 | 3531.75 | 452.98 | 273.15 | 86345.21 | 0.6 | 0.85 | 56.92 | 5.11 | 2 | 10
9 | 85 | CONCLUIDO | 0.8362 | 119.59 | 113.86 | 69.01 | 0.98 | 99 | 181.12 | 51.39 | 10 | 97 | 34.73 | 22572.13 | 1365.43 | 3531.34 | 430.38 | 273.15 | 75109.46 | 0.63 | 0.85 | 56.89 | 4.44 | 2 | 10
10 | 85 | CONCLUIDO | 0.8415 | 118.84 | 113.45 | 76.48 | 1.07 | 89 | 182.62 | 51.39 | 11 | 87 | 35.22 | 22756.91 | 1346.64 | 3531.16 | 416.44 | 273.15 | 68190.36 | 0.66 | 0.86 | 56.88 | 4.03 | 2 | 10
11 | 85 | CONCLUIDO | 0.8461 | 118.18 | 113.07 | 83.75 | 1.16 | 81 | 184.12 | 51.39 | 12 | 79 | 35.73 | 22942.24 | 1329.86 | 3531.22 | 403.56 | 273.15 | 61789.45 | 0.68 | 0.86 | 56.87 | 3.65 | 2 | 10
12 | 85 | CONCLUIDO | 0.8498 | 117.67 | 112.79 | 91.45 | 1.24 | 74 | 185.63 | 51.39 | 13 | 72 | 36.24 | 23128.27 | 1311.14 | 3531.07 | 394.52 | 273.15 | 57304.89 | 0.69 | 0.86 | 56.85 | 3.37 | 2 | 10
13 | 85 | CONCLUIDO | 0.8534 | 117.18 | 112.5 | 99.26 | 1.33 | 68 | 187.14 | 51.39 | 14 | 66 | 36.75 | 23314.98 | 1293.67 | 3530.77 | 384.56 | 273.15 | 52355.75 | 0.71 | 0.86 | 56.84 | 3.08 | 2 | 10
14 | 85 | CONCLUIDO | 0.8573 | 116.65 | 112.18 | 108.56 | 1.41 | 62 | 188.66 | 51.39 | 15 | 60 | 37.27 | 23502.4 | 1276.03 | 3530.85 | 373.7 | 273.15 | 46953.37 | 0.73 | 0.87 | 56.83 | 2.76 | 2 | 10
15 | 85 | CONCLUIDO | 0.8595 | 116.35 | 112.01 | 115.88 | 1.49 | 58 | 190.19 | 51.39 | 16 | 56 | 37.79 | 23690.52 | 1258.62 | 3530.49 | 368.32 | 273.15 | 44284.18 | 0.74 | 0.87 | 56.82 | 2.6 | 2 | 10
16 | 85 | CONCLUIDO | 0.8616 | 116.06 | 111.86 | 124.29 | 1.57 | 54 | 191.72 | 51.39 | 17 | 52 | 38.33 | 23879.37 | 1242.69 | 3530.64 | 362.79 | 273.15 | 41540.95 | 0.75 | 0.87 | 56.83 | 2.44 | 2 | 10
17 | 85 | CONCLUIDO | 0.8642 | 115.71 | 111.64 | 133.97 | 1.65 | 50 | 193.26 | 51.39 | 18 | 48 | 38.86 | 24068.93 | 1224.87 | 3530.6 | 355.53 | 273.15 | 37930.23 | 0.77 | 0.87 | 56.82 | 2.23 | 2 | 10
18 | 85 | CONCLUIDO | 0.866 | 115.48 | 111.51 | 142.36 | 1.73 | 47 | 194.8 | 51.39 | 19 | 45 | 39.41 | 24259.23 | 1209.42 | 3530.51 | 351.09 | 273.15 | 35727.63 | 0.78 | 0.87 | 56.81 | 2.1 | 2 | 10
19 | 85 | CONCLUIDO | 0.8678 | 115.24 | 111.38 | 151.88 | 1.81 | 44 | 196.35 | 51.39 | 20 | 31 | 39.96 | 24450.27 | 1191.43 | 3530.62 | 346.34 | 273.15 | 33363.88 | 0.79 | 0.87 | 56.81 | 1.96 | 2 | 10
20 | 85 | CONCLUIDO | 0.8679 | 115.22 | 111.39 | 155.43 | 1.88 | 43 | 197.9 | 51.39 | 21 | 5 | 40.51 | 24642.07 | 1189.26 | 3531.04 | 345.45 | 273.15 | 32924.77 | 0.79 | 0.87 | 56.85 | 1.97 | 2 | 10
21 | 85 | CONCLUIDO | 0.8679 | 115.22 | 111.39 | 155.43 | 1.96 | 43 | 199.46 | 51.39 | 22 | 0 | 41.07 | 24834.62 | 1196.97 | 3530.96 | 345.15 | 273.15 | 32774.14 | 0.79 | 0.87 | 56.86 | 1.98 | 2 | 10

## RESULTADOS_2
Unnamed: 0 | Volume de calda [L] | STATUS | Capacidade operacional [ha/h] | Tempo de missao [h] | Tempo util [h] | Tempo por voo [min] | Autonomia Projetada [h] | N° Voos | MTOW [kg] | Massa Estrutura [kg] | Combustível [kg] | Abastecimentos | Massa gerador | Potência gerador [W] | Combustível consumido [L] | Calda cons [L] | Distância percorrida [km] | Distância Pulverizando [km] | RTL ACUMULADO[m] | EOC [km/km] | EOC [h/h] | Tempo de manobra [h] | Tempo rtl_rtw [h] | V pulv [m/s] | V desloc [m/s]
0 | 20 | CONCLUIDO | 0.6988 | 143.11 | 134.77 | 15 | 0.34 | 539 | 51.33 | 24.83 | 1 | 537 | 5.51 | 6564.78 | 744.51 | 3536.77 | 1137.15 | 273.15 | 426295.77 | 0.24 | 0.72 | 57.61 | 25.27 | 2 | 10
1 | 20 | CONCLUIDO | 0.8079 | 123.78 | 119.38 | 33.01 | 0.66 | 217 | 52.47 | 24.83 | 2 | 215 | 5.64 | 6705.1 | 601.61 | 3532.26 | 617.46 | 273.15 | 168062.93 | 0.44 | 0.81 | 57.07 | 9.94 | 2 | 10
2 | 20 | CONCLUIDO | 0.822 | 121.66 | 117.73 | 39.69 | 0.97 | 178 | 53.61 | 24.83 | 3 | 0 | 5.78 | 6845.59 | 580.87 | 3533.85 | 552.74 | 273.15 | 135895.08 | 0.49 | 0.82 | 57.26 | 8.29 | 2 | 10

## RESULTADOS_11
Unnamed: 0 | Volume de calda [L] | STATUS | Capacidade operacional [ha/h] | Tempo de missao [h] | Tempo util [h] | Tempo por voo [min] | Autonomia Projetada [h] | N° Voos | MTOW [kg] | Massa Estrutura [kg] | Combustível [kg] | Abastecimentos | Massa gerador | Potência gerador [W] | Combustível consumido [L] | Calda cons [L] | Distância percorrida [km] | Distância Pulverizando [km] | RTL ACUMULADO[m] | EOC [km/km] | EOC [h/h] | Tempo de manobra [h] | Tempo rtl_rtw [h] | V pulv [m/s] | V desloc [m/s]
0 | 65 | CONCLUIDO | 0.4456 | 224.4 | 182.04 | 7.4 | 0.13 | 1476 | 133.21 | 46.47 | 1 | 1474 | 20.75 | 16663.42 | 2018.55 | 3546.99 | 2739.03 | 273.15 | 1222551.19 | 0.1 | 0.53 | 59.17 | 72.37 | 2 | 10
1 | 65 | CONCLUIDO | 0.661 | 151.28 | 134.51 | 15.06 | 0.26 | 536 | 134.55 | 46.47 | 2 | 534 | 21.09 | 16828.84 | 1480.86 | 3535.86 | 1129.07 | 273.15 | 422272.25 | 0.24 | 0.72 | 57.57 | 25.01 | 2 | 10
2 | 65 | CONCLUIDO | 0.7377 | 135.55 | 124.5 | 22.91 | 0.39 | 326 | 135.9 | 46.47 | 3 | 324 | 21.43 | 16994.64 | 1354.53 | 3533.83 | 789.83 | 273.15 | 253699.45 | 0.35 | 0.78 | 57.26 | 15.03 | 2 | 10
3 | 65 | CONCLUIDO | 0.7771 | 128.69 | 120.16 | 30.94 | 0.52 | 233 | 137.25 | 46.47 | 4 | 231 | 21.78 | 17160.92 | 1290.36 | 3532.93 | 643.48 | 273.15 | 180989.35 | 0.42 | 0.81 | 57.11 | 10.72 | 2 | 10
4 | 65 | CONCLUIDO | 0.8015 | 124.77 | 117.69 | 39.23 | 0.64 | 180 | 138.6 | 46.47 | 5 | 178 | 22.13 | 17327.69 | 1245.99 | 3532.27 | 559.42 | 273.15 | 139224.82 | 0.49 | 0.83 | 57.03 | 8.25 | 2 | 10
5 | 65 | CONCLUIDO | 0.8181 | 122.23 | 116.08 | 47.7 | 0.76 | 146 | 139.95 | 46.47 | 6 | 144 | 22.49 | 17494.97 | 1210.69 | 3531.8 | 505.1 | 273.15 | 112236.73 | 0.54 | 0.84 | 56.97 | 6.65 | 2 | 10
6 | 65 | CONCLUIDO | 0.8298 | 120.51 | 115.01 | 56.56 | 0.88 | 122 | 141.31 | 46.47 | 7 | 120 | 22.85 | 17662.75 | 1181.22 | 3531.48 | 469.31 | 273.15 | 94458.25 | 0.58 | 0.84 | 56.94 | 5.59 | 2 | 10
7 | 65 | CONCLUIDO | 0.8387 | 119.23 | 114.2 | 65.25 | 0.99 | 105 | 142.68 | 46.47 | 8 | 103 | 23.21 | 17831.04 | 1153.86 | 3531.39 | 441.68 | 273.15 | 80729.54 | 0.62 | 0.85 | 56.91 | 4.77 | 2 | 10
8 | 65 | CONCLUIDO | 0.8458 | 118.22 | 113.57 | 74.88 | 1.11 | 91 | 144.05 | 46.47 | 9 | 89 | 23.58 | 17999.83 | 1128.23 | 3531.04 | 420.9 | 273.15 | 70409.4 | 0.65 | 0.86 | 56.87 | 4.15 | 2 | 10
9 | 65 | CONCLUIDO | 0.8517 | 117.42 | 113.06 | 84.79 | 1.22 | 80 | 145.42 | 46.47 | 10 | 78 | 23.95 | 18169.15 | 1102.36 | 3531.14 | 402.78 | 273.15 | 61404.82 | 0.68 | 0.86 | 56.88 | 3.64 | 2 | 10
10 | 65 | CONCLUIDO | 0.8565 | 116.75 | 112.64 | 95.19 | 1.33 | 71 | 146.8 | 46.47 | 11 | 69 | 24.33 | 18338.99 | 1075.69 | 3530.83 | 389.31 | 273.15 | 54714.06 | 0.7 | 0.86 | 56.85 | 3.22 | 2 | 10
11 | 65 | CONCLUIDO | 0.8604 | 116.23 | 112.31 | 105.29 | 1.43 | 64 | 148.18 | 46.47 | 12 | 62 | 24.71 | 18509.36 | 1053.2 | 3530.67 | 377.73 | 273.15 | 48959.47 | 0.72 | 0.86 | 56.85 | 2.89 | 2 | 10
12 | 65 | CONCLUIDO | 0.8636 | 115.8 | 112.04 | 115.9 | 1.54 | 58 | 149.56 | 46.47 | 13 | 46 | 25.1 | 18680.25 | 1028.95 | 3531.11 | 368.08 | 273.15 | 44167.4 | 0.74 | 0.87 | 56.85 | 2.62 | 2 | 10
13 | 65 | CONCLUIDO | 0.8645 | 115.67 | 111.96 | 119.96 | 1.64 | 56 | 150.95 | 46.47 | 14 | 4 | 25.49 | 18851.69 | 1024.99 | 3531.46 | 364.34 | 273.15 | 42306.39 | 0.75 | 0.87 | 56.89 | 2.55 | 2 | 10
14 | 65 | CONCLUIDO | 0.8644 | 115.68 | 111.98 | 119.98 | 1.74 | 56 | 152.35 | 46.47 | 15 | 0 | 25.88 | 19023.66 | 1033.3 | 3531.34 | 364.35 | 273.15 | 42309.73 | 0.75 | 0.87 | 56.9 | 2.56 | 2 | 10

## RESULTADOS_13
Unnamed: 0 | Volume de calda [L] | STATUS | Capacidade operacional [ha/h] | Tempo de missao [h] | Tempo util [h] | Tempo por voo [min] | Autonomia Projetada [h] | N° Voos | MTOW [kg] | Massa Estrutura [kg] | Combustível [kg] | Abastecimentos | Massa gerador | Potência gerador [W] | Combustível consumido [L] | Calda cons [L] | Distância percorrida [km] | Distância Pulverizando [km] | RTL ACUMULADO[m] | EOC [km/km] | EOC [h/h] | Tempo de manobra [h] | Tempo rtl_rtw [h] | V pulv [m/s] | V desloc [m/s]
0 | 75 | CONCLUIDO | 0.4016 | 249 | 194.47 | 6.82 | 0.12 | 1710 | 150.44 | 49.1 | 1 | 1708 | 25.34 | 18787.76 | 2333.52 | 3551.79 | 3161.78 | 273.15 | 1432753.84 | 0.09 | 0.5 | 59.54 | 84.75 | 2 | 10
1 | 75 | CONCLUIDO | 0.6337 | 157.79 | 137.36 | 13.88 | 0.23 | 594 | 151.83 | 49.1 | 2 | 592 | 25.73 | 18959.54 | 1641.47 | 3537.5 | 1224.8 | 273.15 | 469844.78 | 0.22 | 0.71 | 57.7 | 27.86 | 2 | 10
2 | 75 | CONCLUIDO | 0.7171 | 139.45 | 126.17 | 21.03 | 0.35 | 360 | 153.23 | 49.1 | 3 | 358 | 26.13 | 19131.85 | 1494.66 | 3534.81 | 844.75 | 273.15 | 280988.25 | 0.32 | 0.77 | 57.35 | 16.7 | 2 | 10
3 | 75 | CONCLUIDO | 0.7611 | 131.4 | 121.27 | 28.31 | 0.46 | 257 | 154.63 | 49.1 | 4 | 255 | 26.53 | 19304.72 | 1422.33 | 3533 | 679.96 | 273.15 | 199111.72 | 0.4 | 0.8 | 57.16 | 11.82 | 2 | 10
4 | 75 | CONCLUIDO | 0.788 | 126.9 | 118.54 | 35.74 | 0.57 | 199 | 156.03 | 49.1 | 5 | 197 | 26.94 | 19478.15 | 1375.57 | 3532.47 | 588.55 | 273.15 | 153694.4 | 0.46 | 0.82 | 57.05 | 9.1 | 2 | 10
5 | 75 | CONCLUIDO | 0.8061 | 124.05 | 116.82 | 43.27 | 0.67 | 162 | 157.44 | 49.1 | 6 | 160 | 27.35 | 19652.13 | 1340.63 | 3531.92 | 530.3 | 273.15 | 124754.55 | 0.52 | 0.83 | 57 | 7.38 | 2 | 10
6 | 75 | CONCLUIDO | 0.8192 | 122.06 | 115.63 | 51.01 | 0.78 | 136 | 158.86 | 49.1 | 7 | 134 | 27.77 | 19826.68 | 1311.39 | 3531.84 | 489.99 | 273.15 | 104730.23 | 0.56 | 0.84 | 56.96 | 6.2 | 2 | 10
7 | 75 | CONCLUIDO | 0.8293 | 120.59 | 114.74 | 58.84 | 0.88 | 117 | 160.28 | 49.1 | 8 | 115 | 28.19 | 20001.93 | 1285.96 | 3531.32 | 460.03 | 273.15 | 89843.89 | 0.59 | 0.85 | 56.92 | 5.31 | 2 | 10
8 | 75 | CONCLUIDO | 0.8371 | 119.45 | 114.06 | 67.1 | 0.99 | 102 | 161.71 | 49.1 | 9 | 100 | 28.61 | 20177.64 | 1261.95 | 3531.19 | 437.26 | 273.15 | 78535.35 | 0.62 | 0.85 | 56.9 | 4.64 | 2 | 10
9 | 75 | CONCLUIDO | 0.8435 | 118.56 | 113.53 | 75.69 | 1.09 | 90 | 163.13 | 49.1 | 10 | 88 | 29.04 | 20353.94 | 1239.36 | 3530.79 | 419.35 | 273.15 | 69642.7 | 0.65 | 0.86 | 56.88 | 4.11 | 2 | 10
10 | 75 | CONCLUIDO | 0.8487 | 117.82 | 113.07 | 83.76 | 1.18 | 81 | 164.57 | 49.1 | 11 | 79 | 29.47 | 20530.82 | 1219.27 | 3531.07 | 403.58 | 273.15 | 61802.51 | 0.68 | 0.86 | 56.87 | 3.65 | 2 | 10
11 | 75 | CONCLUIDO | 0.853 | 117.23 | 112.73 | 92.65 | 1.28 | 73 | 166.01 | 49.1 | 12 | 71 | 29.91 | 20708.3 | 1197.48 | 3530.94 | 392.11 | 273.15 | 56106.25 | 0.7 | 0.86 | 56.86 | 3.31 | 2 | 10
12 | 75 | CONCLUIDO | 0.857 | 116.68 | 112.39 | 102.17 | 1.38 | 66 | 167.45 | 49.1 | 13 | 64 | 30.36 | 20886.38 | 1176.75 | 3530.95 | 380.74 | 273.15 | 50455.44 | 0.72 | 0.86 | 56.85 | 2.97 | 2 | 10
13 | 75 | CONCLUIDO | 0.8597 | 116.33 | 112.19 | 110.35 | 1.47 | 61 | 168.9 | 49.1 | 14 | 59 | 30.81 | 21065.06 | 1156.03 | 3530.77 | 373.73 | 273.15 | 46977.12 | 0.73 | 0.87 | 56.84 | 2.77 | 2 | 10
14 | 75 | CONCLUIDO | 0.8626 | 115.93 | 111.94 | 119.94 | 1.56 | 56 | 170.35 | 49.1 | 15 | 54 | 31.26 | 21244.37 | 1135.17 | 3530.81 | 365.7 | 273.15 | 42984.68 | 0.75 | 0.87 | 56.83 | 2.53 | 2 | 10
15 | 75 | CONCLUIDO | 0.8656 | 115.53 | 111.7 | 131.41 | 1.65 | 51 | 171.81 | 49.1 | 16 | 46 | 31.72 | 21424.29 | 1114.09 | 3530.5 | 357.44 | 273.15 | 38881.58 | 0.76 | 0.87 | 56.82 | 2.28 | 2 | 10
16 | 75 | CONCLUIDO | 0.866 | 115.47 | 111.69 | 136.77 | 1.74 | 49 | 173.28 | 49.1 | 17 | 13 | 32.18 | 21604.83 | 1107.49 | 3530.94 | 355.66 | 273.15 | 38003 | 0.77 | 0.87 | 56.87 | 2.28 | 2 | 10
17 | 75 | CONCLUIDO | 0.8661 | 115.46 | 111.68 | 136.76 | 1.83 | 49 | 174.75 | 49.1 | 18 | 0 | 32.65 | 21786.02 | 1110.79 | 3531.22 | 354.75 | 273.15 | 37544.63 | 0.77 | 0.87 | 56.88 | 2.27 | 2 | 10

## RESULTADOS_17
Unnamed: 0 | Volume de calda [L] | STATUS | Capacidade operacional [ha/h] | Tempo de missao [h] | Tempo util [h] | Tempo por voo [min] | Autonomia Projetada [h] | N° Voos | MTOW [kg] | Massa Estrutura [kg] | Combustível [kg] | Abastecimentos | Massa gerador | Potência gerador [W] | Combustível consumido [L] | Calda cons [L] | Distância percorrida [km] | Distância Pulverizando [km] | RTL ACUMULADO[m] | EOC [km/km] | EOC [h/h] | Tempo de manobra [h] | Tempo rtl_rtw [h] | V pulv [m/s] | V desloc [m/s]
0 | 95 | CONCLUIDO | 0.3192 | 313.24 | 225.87 | 5.94 | 0.1 | 2281 | 185.69 | 53.44 | 1 | 2279 | 36.26 | 23136.14 | 3098.63 | 3557.99 | 4232.44 | 273.15 | 1965231.08 | 0.06 | 0.43 | 60.47 | 116.05 | 2 | 10
1 | 95 | CONCLUIDO | 0.581 | 172.12 | 143.15 | 12.06 | 0.19 | 712 | 187.21 | 53.44 | 2 | 710 | 36.77 | 23322.88 | 1963.95 | 3538.67 | 1420.07 | 273.15 | 566888.33 | 0.19 | 0.68 | 57.9 | 33.61 | 2 | 10
2 | 95 | CONCLUIDO | 0.6778 | 147.54 | 129.25 | 18.25 | 0.28 | 425 | 188.73 | 53.44 | 3 | 423 | 37.29 | 23510.33 | 1764.77 | 3535.46 | 949.6 | 273.15 | 333093.14 | 0.29 | 0.75 | 57.44 | 19.77 | 2 | 10
3 | 95 | CONCLUIDO | 0.7288 | 137.22 | 123.47 | 24.45 | 0.37 | 303 | 190.25 | 53.44 | 4 | 301 | 37.82 | 23698.48 | 1675.62 | 3534.02 | 754.24 | 273.15 | 236022.15 | 0.36 | 0.79 | 57.24 | 14.01 | 2 | 10
4 | 95 | CONCLUIDO | 0.7612 | 131.37 | 120.19 | 30.82 | 0.46 | 234 | 191.78 | 53.44 | 5 | 232 | 38.35 | 23887.36 | 1620.95 | 3532.74 | 643.25 | 273.15 | 180870.76 | 0.42 | 0.81 | 57.13 | 10.74 | 2 | 10
5 | 95 | CONCLUIDO | 0.7827 | 127.76 | 118.18 | 37.13 | 0.55 | 191 | 193.32 | 53.44 | 6 | 189 | 38.89 | 24076.95 | 1582.87 | 3531.99 | 576.32 | 273.15 | 147621.05 | 0.47 | 0.82 | 57.04 | 8.75 | 2 | 10
6 | 95 | CONCLUIDO | 0.7983 | 125.26 | 116.8 | 43.53 | 0.64 | 161 | 194.86 | 53.44 | 7 | 159 | 39.43 | 24267.28 | 1553.3 | 3531.9 | 529.75 | 273.15 | 124485.47 | 0.52 | 0.83 | 56.99 | 7.37 | 2 | 10
7 | 95 | CONCLUIDO | 0.8111 | 123.29 | 115.69 | 50.3 | 0.72 | 138 | 196.41 | 53.44 | 8 | 136 | 39.98 | 24458.36 | 1526.99 | 3531.96 | 492.1 | 273.15 | 105775.76 | 0.56 | 0.84 | 56.95 | 6.25 | 2 | 10
8 | 95 | CONCLUIDO | 0.8204 | 121.9 | 114.92 | 56.99 | 0.81 | 121 | 197.97 | 53.44 | 9 | 119 | 40.53 | 24650.18 | 1506.11 | 3531.53 | 465.97 | 273.15 | 92793.29 | 0.59 | 0.84 | 56.94 | 5.5 | 2 | 10
9 | 95 | CONCLUIDO | 0.8278 | 120.8 | 114.31 | 63.51 | 0.89 | 108 | 199.53 | 53.44 | 10 | 106 | 41.1 | 24842.77 | 1487.55 | 3531.52 | 445.72 | 273.15 | 82734.68 | 0.61 | 0.85 | 56.91 | 4.89 | 2 | 10
10 | 95 | CONCLUIDO | 0.8339 | 119.92 | 113.84 | 70.42 | 0.97 | 97 | 201.1 | 53.44 | 11 | 95 | 41.66 | 25036.12 | 1469.91 | 3531.12 | 429.9 | 273.15 | 74881.08 | 0.64 | 0.85 | 56.89 | 4.42 | 2 | 10
11 | 95 | CONCLUIDO | 0.8393 | 119.14 | 113.4 | 77.32 | 1.05 | 88 | 202.67 | 53.44 | 12 | 86 | 42.24 | 25230.25 | 1452.58 | 3530.96 | 415.35 | 273.15 | 67652.55 | 0.66 | 0.86 | 56.86 | 3.98 | 2 | 10
12 | 95 | CONCLUIDO | 0.8435 | 118.56 | 113.07 | 83.76 | 1.13 | 81 | 204.25 | 53.44 | 13 | 79 | 42.82 | 25425.3 | 1436.97 | 3530.88 | 403.89 | 273.15 | 61953.79 | 0.68 | 0.86 | 56.87 | 3.66 | 2 | 10
13 | 95 | CONCLUIDO | 0.8475 | 117.99 | 112.77 | 91.44 | 1.21 | 74 | 205.84 | 53.44 | 14 | 72 | 43.4 | 25621.03 | 1421.63 | 3531.13 | 393.7 | 273.15 | 56893.78 | 0.69 | 0.86 | 56.86 | 3.35 | 2 | 10
14 | 95 | CONCLUIDO | 0.8504 | 117.59 | 112.55 | 97.87 | 1.28 | 69 | 207.43 | 53.44 | 15 | 67 | 44 | 25817.56 | 1406.83 | 3530.78 | 386.17 | 273.15 | 53156.68 | 0.71 | 0.86 | 56.85 | 3.14 | 2 | 10
15 | 95 | CONCLUIDO | 0.8535 | 117.17 | 112.32 | 105.3 | 1.36 | 64 | 209.03 | 53.44 | 16 | 62 | 44.6 | 26014.91 | 1392 | 3531.04 | 378.08 | 273.15 | 49133.3 | 0.72 | 0.86 | 56.84 | 2.9 | 2 | 10
16 | 95 | CONCLUIDO | 0.8567 | 116.73 | 112.07 | 113.97 | 1.43 | 59 | 210.64 | 53.44 | 17 | 57 | 45.21 | 26213.09 | 1376.04 | 3530.85 | 369.94 | 273.15 | 45088.39 | 0.74 | 0.87 | 56.83 | 2.65 | 2 | 10
17 | 95 | CONCLUIDO | 0.8583 | 116.5 | 111.95 | 119.95 | 1.51 | 56 | 212.25 | 53.44 | 18 | 54 | 45.82 | 26412.11 | 1362.06 | 3530.74 | 365.57 | 273.15 | 42923.08 | 0.75 | 0.87 | 56.84 | 2.53 | 2 | 10
18 | 95 | CONCLUIDO | 0.861 | 116.14 | 111.74 | 128.93 | 1.58 | 52 | 213.87 | 53.44 | 19 | 50 | 46.44 | 26611.98 | 1348.23 | 3530.63 | 358.85 | 273.15 | 39579.23 | 0.76 | 0.87 | 56.82 | 2.32 | 2 | 10
19 | 95 | CONCLUIDO | 0.8624 | 115.95 | 111.66 | 136.73 | 1.65 | 49 | 215.5 | 53.44 | 20 | 47 | 47.07 | 26812.71 | 1334.87 | 3530.71 | 356.12 | 273.15 | 38230.81 | 0.77 | 0.87 | 56.82 | 2.25 | 2 | 10
20 | 95 | CONCLUIDO | 0.8646 | 115.66 | 111.47 | 145.4 | 1.72 | 46 | 217.14 | 53.44 | 21 | 44 | 47.7 | 27014.3 | 1318.45 | 3530.67 | 349.89 | 273.15 | 35129.67 | 0.78 | 0.87 | 56.81 | 2.06 | 2 | 10
21 | 95 | CONCLUIDO | 0.8658 | 115.5 | 111.4 | 151.91 | 1.79 | 44 | 218.78 | 53.44 | 22 | 42 | 48.34 | 27216.79 | 1306.34 | 3530.61 | 347.45 | 273.15 | 33921.4 | 0.79 | 0.87 | 56.81 | 1.98 | 2 | 10
22 | 95 | CONCLUIDO | 0.8672 | 115.31 | 111.28 | 158.97 | 1.85 | 42 | 220.43 | 53.44 | 23 | 40 | 48.99 | 27420.16 | 1289.71 | 3530.7 | 343.38 | 273.15 | 31895.95 | 0.8 | 0.87 | 56.8 | 1.87 | 2 | 10
23 | 95 | CONCLUIDO | 0.8683 | 115.17 | 111.22 | 166.82 | 1.92 | 40 | 222.08 | 53.44 | 24 | 29 | 49.65 | 27624.44 | 1279.04 | 3530.65 | 340.66 | 273.15 | 30548.11 | 0.8 | 0.87 | 56.81 | 1.8 | 2 | 10
24 | 95 | CONCLUIDO | 0.8687 | 115.11 | 111.19 | 171.06 | 1.99 | 39 | 223.75 | 53.44 | 25 | 6 | 50.31 | 27829.77 | 1277.98 | 3530.66 | 338.64 | 273.15 | 29541.16 | 0.81 | 0.87 | 56.85 | 1.78 | 2 | 10
25 | 95 | CONCLUIDO | 0.8686 | 115.13 | 111.21 | 171.09 | 2.05 | 39 | 225.42 | 53.44 | 26 | 0 | 50.98 | 28035.92 | 1284.49 | 3530.88 | 339.2 | 273.15 | 29819.25 | 0.81 | 0.87 | 56.85 | 1.79 | 2 | 10

## RESULTADOS_9
Unnamed: 0 | Volume de calda [L] | STATUS | Capacidade operacional [ha/h] | Tempo de missao [h] | Tempo util [h] | Tempo por voo [min] | Autonomia Projetada [h] | N° Voos | MTOW [kg] | Massa Estrutura [kg] | Combustível [kg] | Abastecimentos | Massa gerador | Potência gerador [W] | Combustível consumido [L] | Calda cons [L] | Distância percorrida [km] | Distância Pulverizando [km] | RTL ACUMULADO[m] | EOC [km/km] | EOC [h/h] | Tempo de manobra [h] | Tempo rtl_rtw [h] | V pulv [m/s] | V desloc [m/s]
0 | 55 | CONCLUIDO | 0.4926 | 203.01 | 170.8 | 8.13 | 0.15 | 1261 | 116.05 | 43.4 | 1 | 1259 | 16.65 | 14546.17 | 1728.7 | 3544.73 | 2357.35 | 273.15 | 1032786.65 | 0.12 | 0.57 | 58.81 | 61.17 | 2 | 10
1 | 55 | CONCLUIDO | 0.6884 | 145.26 | 131.78 | 16.58 | 0.3 | 477 | 117.34 | 43.4 | 2 | 475 | 16.94 | 14705.49 | 1318.52 | 3535.86 | 1034.61 | 273.15 | 375336.59 | 0.26 | 0.74 | 57.55 | 22.29 | 2 | 10
2 | 55 | CONCLUIDO | 0.7581 | 131.92 | 122.88 | 25.34 | 0.45 | 291 | 118.63 | 43.4 | 3 | 289 | 17.23 | 14865.24 | 1209.69 | 3533.55 | 734.81 | 273.15 | 226366.13 | 0.37 | 0.79 | 57.21 | 13.42 | 2 | 10
3 | 55 | CONCLUIDO | 0.7933 | 126.05 | 119 | 34.33 | 0.59 | 208 | 119.93 | 43.4 | 4 | 206 | 17.53 | 15025.44 | 1150.73 | 3532.1 | 603.44 | 273.15 | 161096.23 | 0.45 | 0.82 | 57.09 | 9.56 | 2 | 10
4 | 55 | CONCLUIDO | 0.8153 | 122.65 | 116.75 | 43.78 | 0.73 | 160 | 121.23 | 43.4 | 5 | 158 | 17.83 | 15186.08 | 1107.47 | 3531.88 | 527.15 | 273.15 | 123189.33 | 0.52 | 0.83 | 57.02 | 7.31 | 2 | 10
5 | 55 | CONCLUIDO | 0.8302 | 120.46 | 115.29 | 53.62 | 0.86 | 129 | 122.54 | 43.4 | 6 | 127 | 18.14 | 15347.16 | 1071.08 | 3531.55 | 478.81 | 273.15 | 99173.67 | 0.57 | 0.84 | 56.94 | 5.86 | 2 | 10
6 | 55 | CONCLUIDO | 0.8409 | 118.92 | 114.25 | 63.47 | 1 | 108 | 123.85 | 43.4 | 7 | 106 | 18.45 | 15508.69 | 1037.85 | 3531.28 | 443.61 | 273.15 | 81682.26 | 0.62 | 0.85 | 56.91 | 4.83 | 2 | 10
7 | 55 | CONCLUIDO | 0.8485 | 117.85 | 113.57 | 74.07 | 1.13 | 92 | 125.16 | 43.4 | 8 | 90 | 18.76 | 15670.68 | 1007.99 | 3531.11 | 420.58 | 273.15 | 70246.93 | 0.65 | 0.86 | 56.88 | 4.15 | 2 | 10
8 | 55 | CONCLUIDO | 0.8548 | 116.98 | 113.01 | 85.83 | 1.26 | 79 | 126.48 | 43.4 | 9 | 77 | 19.08 | 15833.12 | 978.52 | 3530.99 | 401.86 | 273.15 | 60949.62 | 0.68 | 0.86 | 56.86 | 3.59 | 2 | 10
9 | 55 | CONCLUIDO | 0.86 | 116.28 | 112.54 | 97.86 | 1.38 | 69 | 127.8 | 43.4 | 10 | 58 | 19.4 | 15996.02 | 947.84 | 3531.13 | 385.65 | 273.15 | 52896.54 | 0.71 | 0.86 | 56.85 | 3.12 | 2 | 10
10 | 55 | CONCLUIDO | 0.8612 | 116.11 | 112.45 | 102.23 | 1.5 | 66 | 129.13 | 43.4 | 11 | 3 | 19.73 | 16159.39 | 941.19 | 3531.48 | 380.51 | 273.15 | 50342.31 | 0.72 | 0.86 | 56.91 | 3.03 | 2 | 10
11 | 55 | CONCLUIDO | 0.8612 | 116.12 | 112.46 | 102.24 | 1.63 | 66 | 130.45 | 43.4 | 12 | 0 | 20.05 | 16323.22 | 949.65 | 3531.57 | 380.36 | 273.15 | 50265.94 | 0.72 | 0.86 | 56.92 | 3.04 | 2 | 10

## resultados
Unnamed: 0 | Volume de calda [L] | STATUS | Capacidade operacional [ha/h] | Tempo de missao [h] | Tempo util [h] | Tempo por voo [min] | Autonomia Projetada [h] | N° Voos | MTOW [kg] | Massa Estrutura [kg] | Combustível [kg] | Abastecimentos | Massa gerador | Potência gerador [W] | Combustível consumido [L] | Calda cons [L] | Distância percorrida [km] | Distância Pulverizando [km] | RTL ACUMULADO[m] | EOC [km/km] | EOC [h/h] | Tempo de manobra [h] | Tempo rtl_rtw [h] | V pulv [m/s] | V desloc [m/s]
0 | 100 | CONCLUIDO | 0.2991 | 334.36 | 236.13 | 5.76 | 0.09 | 2461 | 194.77 | 54.38 | 1 | 2459 | 39.4 | 24256.19 | 3337.99 | 3559.94 | 4583.25 | 273.15 | 2139734.4 | 0.06 | 0.41 | 60.77 | 126.29 | 2 | 10
1 | 100 | CONCLUIDO | 0.5678 | 176.13 | 144.72 | 11.69 | 0.18 | 743 | 196.32 | 54.38 | 2 | 741 | 39.95 | 24447.22 | 2047.67 | 3538.98 | 1472.57 | 273.15 | 592984.2 | 0.19 | 0.67 | 57.96 | 35.18 | 2 | 10
2 | 100 | CONCLUIDO | 0.6677 | 149.78 | 130.07 | 17.66 | 0.27 | 442 | 197.88 | 54.38 | 3 | 440 | 40.5 | 24639 | 1832.82 | 3535.09 | 976.99 | 273.15 | 346702.52 | 0.28 | 0.75 | 57.47 | 20.59 | 2 | 10
3 | 100 | CONCLUIDO | 0.7211 | 138.68 | 123.96 | 23.69 | 0.36 | 314 | 199.44 | 54.38 | 4 | 312 | 41.06 | 24831.54 | 1737.54 | 3533.85 | 770.78 | 273.15 | 244238.14 | 0.35 | 0.78 | 57.26 | 14.5 | 2 | 10
4 | 100 | CONCLUIDO | 0.7543 | 132.58 | 120.61 | 29.78 | 0.44 | 243 | 201.01 | 54.38 | 5 | 241 | 41.63 | 25024.84 | 1680.93 | 3532.92 | 658.15 | 273.15 | 188275.69 | 0.42 | 0.81 | 57.13 | 11.16 | 2 | 10
5 | 100 | CONCLUIDO | 0.7765 | 128.79 | 118.57 | 35.93 | 0.53 | 198 | 202.58 | 54.38 | 6 | 196 | 42.2 | 25218.93 | 1642.43 | 3532.77 | 588.81 | 273.15 | 153829.28 | 0.46 | 0.82 | 57.07 | 9.12 | 2 | 10
6 | 100 | CONCLUIDO | 0.7932 | 126.07 | 117.06 | 42.06 | 0.61 | 167 | 204.16 | 54.38 | 7 | 165 | 42.78 | 25413.94 | 1611.87 | 3531.58 | 538.55 | 273.15 | 128854.86 | 0.51 | 0.83 | 57.01 | 7.63 | 2 | 10
7 | 100 | CONCLUIDO | 0.8058 | 124.1 | 115.98 | 48.33 | 0.69 | 144 | 205.75 | 54.38 | 8 | 142 | 43.37 | 25609.61 | 1586.32 | 3531.56 | 502.27 | 273.15 | 110832.55 | 0.54 | 0.84 | 56.97 | 6.55 | 2 | 10
8 | 100 | CONCLUIDO | 0.8158 | 122.58 | 115.16 | 54.84 | 0.77 | 126 | 207.34 | 54.38 | 9 | 124 | 43.96 | 25806.1 | 1565.51 | 3531.58 | 474.11 | 273.15 | 96842.12 | 0.58 | 0.84 | 56.94 | 5.73 | 2 | 10
9 | 100 | CONCLUIDO | 0.8237 | 121.4 | 114.53 | 61.35 | 0.85 | 112 | 208.94 | 54.38 | 10 | 110 | 44.56 | 26003.41 | 1546.27 | 3531.37 | 453.37 | 273.15 | 86540.61 | 0.6 | 0.85 | 56.91 | 5.1 | 2 | 10
10 | 100 | CONCLUIDO | 0.8303 | 120.44 | 114 | 67.72 | 0.93 | 101 | 210.55 | 54.38 | 11 | 99 | 45.17 | 26201.54 | 1528.93 | 3531.3 | 435.14 | 273.15 | 77482.94 | 0.63 | 0.85 | 56.9 | 4.57 | 2 | 10
11 | 100 | CONCLUIDO | 0.8357 | 119.66 | 113.57 | 74.07 | 1 | 92 | 212.16 | 54.38 | 12 | 90 | 45.78 | 26400.51 | 1512.5 | 3531.06 | 420.65 | 273.15 | 70278.89 | 0.65 | 0.85 | 56.88 | 4.15 | 2 | 10
12 | 100 | CONCLUIDO | 0.8404 | 119 | 113.21 | 80.87 | 1.08 | 84 | 213.78 | 54.38 | 13 | 82 | 46.4 | 26600.32 | 1496.8 | 3531.01 | 408.41 | 273.15 | 64202.24 | 0.67 | 0.86 | 56.88 | 3.79 | 2 | 10
13 | 100 | CONCLUIDO | 0.8442 | 118.45 | 112.94 | 88 | 1.15 | 77 | 215.41 | 54.38 | 14 | 75 | 47.03 | 26801 | 1482.69 | 3530.78 | 399.21 | 273.15 | 59634.64 | 0.68 | 0.86 | 56.87 | 3.52 | 2 | 10
14 | 100 | CONCLUIDO | 0.8481 | 117.92 | 112.64 | 95.19 | 1.23 | 71 | 217.04 | 54.38 | 15 | 69 | 47.66 | 27002.55 | 1466.69 | 3531.06 | 389.2 | 273.15 | 54658.66 | 0.7 | 0.86 | 56.85 | 3.22 | 2 | 10
15 | 100 | CONCLUIDO | 0.8505 | 117.57 | 112.45 | 100.7 | 1.3 | 67 | 218.68 | 54.38 | 16 | 65 | 48.31 | 27204.98 | 1454.84 | 3530.67 | 383.03 | 273.15 | 51596 | 0.71 | 0.86 | 56.84 | 3.04 | 2 | 10
16 | 100 | CONCLUIDO | 0.8539 | 117.11 | 112.19 | 108.57 | 1.37 | 62 | 220.33 | 54.38 | 17 | 60 | 48.95 | 27408.3 | 1442.06 | 3530.82 | 373.63 | 273.15 | 46922.55 | 0.73 | 0.87 | 56.84 | 2.77 | 2 | 10
17 | 100 | CONCLUIDO | 0.8563 | 116.79 | 112.02 | 115.88 | 1.44 | 58 | 221.99 | 54.38 | 18 | 56 | 49.61 | 27612.53 | 1427.22 | 3530.7 | 367.99 | 273.15 | 44120.17 | 0.74 | 0.87 | 56.83 | 2.6 | 2 | 10
18 | 100 | CONCLUIDO | 0.8579 | 116.56 | 111.91 | 122.08 | 1.51 | 55 | 223.65 | 54.38 | 19 | 53 | 50.27 | 27817.81 | 1415.66 | 3530.9 | 364.6 | 273.15 | 42438.65 | 0.75 | 0.87 | 56.83 | 2.49 | 2 | 10
19 | 100 | CONCLUIDO | 0.8599 | 116.29 | 111.75 | 128.94 | 1.58 | 52 | 225.32 | 54.38 | 20 | 50 | 50.95 | 28023.89 | 1401.82 | 3530.6 | 359.29 | 273.15 | 39801.63 | 0.76 | 0.87 | 56.82 | 2.34 | 2 | 10
20 | 100 | CONCLUIDO | 0.8618 | 116.03 | 111.61 | 136.67 | 1.64 | 49 | 227 | 54.38 | 21 | 47 | 51.62 | 28230.92 | 1388.53 | 3530.63 | 354.61 | 273.15 | 37473.76 | 0.77 | 0.87 | 56.81 | 2.2 | 2 | 10
21 | 100 | CONCLUIDO | 0.8637 | 115.78 | 111.48 | 145.41 | 1.71 | 46 | 228.69 | 54.38 | 22 | 44 | 52.31 | 28438.91 | 1375.68 | 3530.63 | 350.1 | 273.15 | 35237.03 | 0.78 | 0.87 | 56.81 | 2.07 | 2 | 10
22 | 100 | CONCLUIDO | 0.8649 | 115.62 | 111.39 | 151.9 | 1.77 | 44 | 230.38 | 54.38 | 23 | 42 | 53 | 28647.87 | 1364.67 | 3530.55 | 347.27 | 273.15 | 33832.22 | 0.79 | 0.87 | 56.8 | 1.98 | 2 | 10
23 | 100 | CONCLUIDO | 0.8664 | 115.43 | 111.28 | 158.97 | 1.84 | 42 | 232.08 | 54.38 | 24 | 40 | 53.71 | 28857.81 | 1350.97 | 3530.43 | 343.42 | 273.15 | 31915.36 | 0.8 | 0.87 | 56.8 | 1.86 | 2 | 10
24 | 100 | CONCLUIDO | 0.8675 | 115.28 | 111.2 | 166.81 | 1.9 | 40 | 233.79 | 54.38 | 25 | 38 | 54.42 | 29068.74 | 1338.64 | 3530.58 | 340.72 | 273.15 | 30574.4 | 0.8 | 0.87 | 56.8 | 1.79 | 2 | 10
25 | 100 | CONCLUIDO | 0.8688 | 115.11 | 111.11 | 175.44 | 1.96 | 38 | 235.51 | 54.38 | 26 | 29 | 55.14 | 29280.69 | 1326.45 | 3530.53 | 337.36 | 273.15 | 28907.76 | 0.81 | 0.87 | 56.8 | 1.7 | 2 | 10
26 | 100 | CONCLUIDO | 0.869 | 115.07 | 111.11 | 180.19 | 2.02 | 37 | 237.24 | 54.38 | 27 | 10 | 55.86 | 29493.67 | 1323.26 | 3530.68 | 336.71 | 273.15 | 28584.84 | 0.81 | 0.87 | 56.83 | 1.7 | 2 | 10
27 | 100 | CONCLUIDO | 0.8692 | 115.05 | 111.09 | 180.15 | 2.08 | 37 | 238.97 | 54.38 | 28 | 0 | 56.6 | 29707.68 | 1328.37 | 3530.99 | 335.34 | 273.15 | 27899.39 | 0.81 | 0.87 | 56.85 | 1.68 | 2 | 10
0 | 40 | CONCLUIDO | 0.5694 | 175.62 | 155.53 | 9.71 | 0.2 | 961 | 89.87 | 37.55 | 1 | 959 | 11.32 | 11317.98 | 1321.13 | 3541.17 | 1839.86 | 273.15 | 775540.42 | 0.15 | 0.63 | 58.31 | 45.96 | 2 | 10
1 | 40 | CONCLUIDO | 0.7336 | 136.31 | 127.17 | 20.03 | 0.39 | 381 | 91.1 | 37.55 | 2 | 379 | 11.54 | 11468.97 | 1055.28 | 3534.76 | 879.92 | 273.15 | 298469.78 | 0.31 | 0.76 | 57.35 | 17.7 | 2 | 10
2 | 40 | CONCLUIDO | 0.7905 | 126.5 | 120.16 | 30.94 | 0.57 | 233 | 92.32 | 37.55 | 3 | 231 | 11.77 | 11620.34 | 969.17 | 3533.14 | 643.07 | 273.15 | 180785.23 | 0.42 | 0.81 | 57.12 | 10.71 | 2 | 10
3 | 40 | CONCLUIDO | 0.8196 | 122.01 | 116.95 | 42.53 | 0.75 | 165 | 93.55 | 37.55 | 4 | 163 | 12 | 11772.07 | 913.31 | 3531.79 | 535.06 | 273.15 | 127121.38 | 0.51 | 0.83 | 56.99 | 7.51 | 2 | 10
4 | 40 | CONCLUIDO | 0.837 | 119.47 | 115.15 | 54.84 | 0.93 | 126 | 94.79 | 37.55 | 5 | 124 | 12.23 | 11924.18 | 867.23 | 3531.52 | 474.1 | 273.15 | 96834.51 | 0.58 | 0.84 | 56.94 | 5.73 | 2 | 10
5 | 40 | CONCLUIDO | 0.8488 | 117.81 | 113.98 | 68.39 | 1.1 | 100 | 96.02 | 37.55 | 6 | 96 | 12.47 | 12076.67 | 824.97 | 3531.2 | 434.51 | 273.15 | 77169.78 | 0.63 | 0.85 | 56.9 | 4.56 | 2 | 10
6 | 40 | CONCLUIDO | 0.8529 | 117.25 | 113.61 | 75.74 | 1.27 | 90 | 97.26 | 37.55 | 7 | 3 | 12.71 | 12229.54 | 809 | 3531.76 | 417.93 | 273.15 | 68931.88 | 0.65 | 0.85 | 57 | 4.18 | 2 | 10
7 | 40 | CONCLUIDO | 0.8529 | 117.25 | 113.61 | 75.74 | 1.43 | 90 | 98.5 | 37.55 | 8 | 0 | 12.95 | 12382.79 | 818.13 | 3532.09 | 418.15 | 273.15 | 69038.34 | 0.65 | 0.85 | 56.99 | 4.19 | 2 | 10
0 | 30 | CONCLUIDO | 0.6283 | 159.17 | 145.5 | 11.49 | 0.24 | 760 | 71.52 | 32.27 | 1 | 758 | 8.25 | 9054.6 | 1047.07 | 3539.76 | 1499.97 | 273.15 | 606598.86 | 0.18 | 0.67 | 57.97 | 35.96 | 2 | 10
1 | 30 | CONCLUIDO | 0.7668 | 130.42 | 123.77 | 24.03 | 0.48 | 309 | 72.7 | 32.27 | 2 | 307 | 8.43 | 9200.25 | 855.48 | 3533.9 | 764.14 | 273.15 | 240938.78 | 0.36 | 0.78 | 57.26 | 14.31 | 2 | 10
2 | 30 | CONCLUIDO | 0.8147 | 122.74 | 117.99 | 37.86 | 0.71 | 187 | 73.88 | 32.27 | 3 | 185 | 8.61 | 9346.23 | 776.44 | 3532.13 | 570.01 | 273.15 | 144486.51 | 0.48 | 0.82 | 57.03 | 8.55 | 2 | 10
3 | 30 | CONCLUIDO | 0.8387 | 119.23 | 115.36 | 53.24 | 0.93 | 130 | 75.07 | 32.27 | 4 | 117 | 8.8 | 9492.55 | 717.05 | 3531.88 | 480.57 | 273.15 | 100048.42 | 0.57 | 0.84 | 56.96 | 5.93 | 2 | 10
4 | 30 | CONCLUIDO | 0.8424 | 118.71 | 115.02 | 57.99 | 1.15 | 119 | 76.26 | 32.27 | 5 | 0 | 8.99 | 9639.2 | 709.58 | 3532.45 | 463.58 | 273.15 | 91609.36 | 0.59 | 0.84 | 57.1 | 5.59 | 2 | 10
0 | 15 | CONCLUIDO | 0.7435 | 134.49 | 128.29 | 19.01 | 0.43 | 405 | 39.78 | 19.54 | 1 | 403 | 4.24 | 5140 | 559.43 | 3535.65 | 918.27 | 273.15 | 317526.79 | 0.3 | 0.76 | 57.38 | 18.81 | 2 | 10
1 | 15 | CONCLUIDO | 0.8008 | 124.87 | 120.54 | 30.52 | 0.84 | 237 | 40.89 | 19.54 | 2 | 0 | 4.35 | 5277.26 | 492.52 | 3535.23 | 644.36 | 273.15 | 181412.56 | 0.42 | 0.81 | 57.45 | 11.09 | 2 | 10
0 | 70 | CONCLUIDO | 0.4234 | 236.2 | 188.04 | 7.1 | 0.12 | 1590 | 141.81 | 47.83 | 1 | 1588 | 22.98 | 17723.39 | 2171.78 | 3548.83 | 2943.07 | 273.15 | 1324001.79 | 0.09 | 0.52 | 59.35 | 78.35 | 2 | 10
1 | 70 | CONCLUIDO | 0.6471 | 154.53 | 135.98 | 14.44 | 0.25 | 565 | 143.17 | 47.83 | 2 | 563 | 23.34 | 17891.86 | 1561.79 | 3537.7 | 1177.21 | 273.15 | 446198 | 0.23 | 0.71 | 57.66 | 26.47 | 2 | 10
2 | 70 | CONCLUIDO | 0.7274 | 137.47 | 125.33 | 21.92 | 0.37 | 343 | 144.54 | 47.83 | 3 | 341 | 23.71 | 18060.85 | 1424.98 | 3533.79 | 817.51 | 273.15 | 267455.11 | 0.33 | 0.78 | 57.3 | 15.87 | 2 | 10
3 | 70 | CONCLUIDO | 0.7691 | 130.02 | 120.72 | 29.56 | 0.49 | 245 | 145.92 | 47.83 | 4 | 243 | 24.09 | 18230.35 | 1356.55 | 3533 | 661.37 | 273.15 | 189877.43 | 0.41 | 0.8 | 57.14 | 11.27 | 2 | 10
4 | 70 | CONCLUIDO | 0.7946 | 125.85 | 118.14 | 37.31 | 0.6 | 190 | 147.3 | 47.83 | 5 | 188 | 24.47 | 18400.38 | 1311.76 | 3532.73 | 574.37 | 273.15 | 146652.25 | 0.48 | 0.82 | 57.05 | 8.7 | 2 | 10
5 | 70 | CONCLUIDO | 0.8119 | 123.16 | 116.49 | 45.38 | 0.71 | 154 | 148.68 | 47.83 | 6 | 152 | 24.85 | 18570.94 | 1277.36 | 3531.61 | 518.58 | 273.15 | 118935.98 | 0.53 | 0.83 | 57 | 7.05 | 2 | 10
6 | 70 | CONCLUIDO | 0.8247 | 121.25 | 115.3 | 53.63 | 0.83 | 129 | 150.07 | 47.83 | 7 | 127 | 25.24 | 18742.03 | 1246.93 | 3531.52 | 478.26 | 273.15 | 98901.42 | 0.57 | 0.84 | 56.96 | 5.87 | 2 | 10
7 | 70 | CONCLUIDO | 0.834 | 119.9 | 114.47 | 61.87 | 0.94 | 111 | 151.46 | 47.83 | 8 | 109 | 25.63 | 18913.66 | 1220.46 | 3531.29 | 451.16 | 273.15 | 85440.7 | 0.61 | 0.85 | 56.91 | 5.04 | 2 | 10
8 | 70 | CONCLUIDO | 0.8411 | 118.89 | 113.86 | 70.43 | 1.04 | 97 | 152.85 | 47.83 | 9 | 95 | 26.03 | 19085.83 | 1196.46 | 3531.22 | 430.39 | 273.15 | 75124.38 | 0.63 | 0.85 | 56.89 | 4.44 | 2 | 10
9 | 70 | CONCLUIDO | 0.8479 | 117.94 | 113.26 | 79.94 | 1.15 | 85 | 154.25 | 47.83 | 10 | 83 | 26.43 | 19258.55 | 1171.77 | 3530.96 | 410.09 | 273.15 | 65038.03 | 0.67 | 0.86 | 56.87 | 3.83 | 2 | 10
10 | 70 | CONCLUIDO | 0.8526 | 117.29 | 112.86 | 89.1 | 1.25 | 76 | 155.66 | 47.83 | 11 | 74 | 26.83 | 19431.82 | 1149.32 | 3530.97 | 396.67 | 273.15 | 58372.2 | 0.69 | 0.86 | 56.86 | 3.44 | 2 | 10
11 | 70 | CONCLUIDO | 0.8564 | 116.77 | 112.55 | 97.87 | 1.35 | 69 | 157.07 | 47.83 | 12 | 67 | 27.24 | 19605.66 | 1127.38 | 3531.13 | 386.37 | 273.15 | 53258.15 | 0.71 | 0.86 | 56.84 | 3.13 | 2 | 10
12 | 70 | CONCLUIDO | 0.8606 | 116.19 | 112.17 | 108.55 | 1.45 | 62 | 158.48 | 47.83 | 13 | 60 | 27.65 | 19780.06 | 1104.68 | 3530.75 | 373.38 | 273.15 | 46797.53 | 0.73 | 0.87 | 56.84 | 2.76 | 2 | 10
13 | 70 | CONCLUIDO | 0.8632 | 115.85 | 111.98 | 117.87 | 1.55 | 57 | 159.9 | 47.83 | 14 | 55 | 28.07 | 19955.16 | 1081.48 | 3530.51 | 366.82 | 273.15 | 43539.67 | 0.74 | 0.87 | 56.83 | 2.56 | 2 | 10
14 | 70 | CONCLUIDO | 0.8651 | 115.59 | 111.83 | 126.6 | 1.65 | 53 | 161.32 | 47.83 | 15 | 26 | 28.5 | 20130.71 | 1065.52 | 3530.92 | 360.65 | 273.15 | 40474.98 | 0.76 | 0.87 | 56.86 | 2.42 | 2 | 10
15 | 70 | CONCLUIDO | 0.8654 | 115.55 | 111.82 | 129.02 | 1.74 | 52 | 162.75 | 47.83 | 16 | 0 | 28.92 | 20306.85 | 1068.87 | 3531.47 | 359.31 | 273.15 | 39812.52 | 0.76 | 0.87 | 56.88 | 2.4 | 2 | 10
0 | 90 | CONCLUIDO | 0.3394 | 294.6 | 216.8 | 6.14 | 0.1 | 2120 | 176.73 | 52.44 | 1 | 2118 | 33.29 | 22031.19 | 2882.98 | 3554.9 | 3924.3 | 273.15 | 1811965.08 | 0.07 | 0.45 | 60.18 | 107.02 | 2 | 10
1 | 90 | CONCLUIDO | 0.5934 | 168.51 | 141.8 | 12.46 | 0.2 | 683 | 178.21 | 52.44 | 2 | 681 | 33.77 | 22213.89 | 1884.2 | 3538.64 | 1373.49 | 273.15 | 543745.25 | 0.2 | 0.69 | 57.89 | 32.28 | 2 | 10
2 | 90 | CONCLUIDO | 0.6878 | 145.39 | 128.43 | 18.84 | 0.3 | 409 | 179.7 | 52.44 | 3 | 407 | 34.26 | 22397.24 | 1696.75 | 3535.29 | 921.91 | 273.15 | 319326.52 | 0.3 | 0.76 | 57.4 | 18.94 | 2 | 10
3 | 90 | CONCLUIDO | 0.7372 | 135.65 | 122.88 | 25.34 | 0.39 | 291 | 181.19 | 52.44 | 4 | 289 | 34.75 | 22581.25 | 1612.45 | 3533.26 | 735.27 | 273.15 | 226597.92 | 0.37 | 0.79 | 57.2 | 13.42 | 2 | 10
4 | 90 | CONCLUIDO | 0.7675 | 130.29 | 119.83 | 31.81 | 0.49 | 226 | 182.69 | 52.44 | 5 | 224 | 35.25 | 22766.06 | 1561.04 | 3532.63 | 632.06 | 273.15 | 175316.84 | 0.43 | 0.81 | 57.1 | 10.39 | 2 | 10
5 | 90 | CONCLUIDO | 0.7886 | 126.81 | 117.84 | 38.43 | 0.58 | 184 | 184.19 | 52.44 | 6 | 182 | 35.75 | 22951.43 | 1523.66 | 3532.02 | 565.23 | 273.15 | 142110.64 | 0.48 | 0.82 | 57.03 | 8.41 | 2 | 10
6 | 90 | CONCLUIDO | 0.8033 | 124.48 | 116.55 | 45.12 | 0.67 | 155 | 185.7 | 52.44 | 7 | 153 | 36.26 | 23137.49 | 1494.74 | 3531.93 | 520.74 | 273.15 | 120012.68 | 0.52 | 0.83 | 57 | 7.12 | 2 | 10
7 | 90 | CONCLUIDO | 0.8153 | 122.65 | 115.5 | 52.11 | 0.76 | 133 | 187.22 | 52.44 | 8 | 131 | 36.78 | 23324.24 | 1469.39 | 3531.36 | 485.99 | 273.15 | 102746.13 | 0.56 | 0.84 | 56.95 | 6.07 | 2 | 10
8 | 90 | CONCLUIDO | 0.8243 | 121.32 | 114.74 | 58.84 | 0.85 | 117 | 188.74 | 52.44 | 9 | 115 | 37.3 | 23511.69 | 1447.48 | 3531.58 | 459.68 | 273.15 | 89672.35 | 0.59 | 0.85 | 56.93 | 5.31 | 2 | 10
9 | 90 | CONCLUIDO | 0.8317 | 120.23 | 114.11 | 65.83 | 0.93 | 104 | 190.26 | 52.44 | 10 | 102 | 37.82 | 23699.85 | 1427.25 | 3531.32 | 439.02 | 273.15 | 79403.27 | 0.62 | 0.85 | 56.9 | 4.69 | 2 | 10
10 | 90 | CONCLUIDO | 0.8377 | 119.38 | 113.65 | 73.32 | 1.02 | 93 | 191.79 | 52.44 | 11 | 91 | 38.35 | 23888.73 | 1409.3 | 3530.94 | 423.21 | 273.15 | 71555.17 | 0.65 | 0.85 | 56.89 | 4.23 | 2 | 10
11 | 90 | CONCLUIDO | 0.8428 | 118.65 | 113.24 | 80.89 | 1.1 | 84 | 193.33 | 52.44 | 12 | 82 | 38.89 | 24078.33 | 1390.59 | 3531.06 | 409.14 | 273.15 | 64566.02 | 0.67 | 0.86 | 56.89 | 3.82 | 2 | 10
12 | 90 | CONCLUIDO | 0.847 | 118.07 | 112.91 | 87.98 | 1.18 | 77 | 194.88 | 52.44 | 13 | 75 | 39.43 | 24268.67 | 1374.68 | 3530.73 | 398.55 | 273.15 | 59308.1 | 0.69 | 0.86 | 56.86 | 3.49 | 2 | 10
13 | 90 | CONCLUIDO | 0.8504 | 117.59 | 112.64 | 95.19 | 1.27 | 71 | 196.42 | 52.44 | 14 | 69 | 39.98 | 24459.75 | 1358.41 | 3530.94 | 389.2 | 273.15 | 54662.74 | 0.7 | 0.86 | 56.85 | 3.22 | 2 | 10
14 | 90 | CONCLUIDO | 0.8541 | 117.08 | 112.35 | 103.71 | 1.35 | 65 | 197.98 | 52.44 | 15 | 63 | 40.54 | 24651.58 | 1341.02 | 3530.56 | 379.65 | 273.15 | 49916.84 | 0.72 | 0.86 | 56.84 | 2.94 | 2 | 10
15 | 90 | CONCLUIDO | 0.8565 | 116.76 | 112.17 | 110.33 | 1.42 | 61 | 199.54 | 52.44 | 16 | 59 | 41.1 | 24844.17 | 1327.67 | 3530.82 | 373.04 | 273.15 | 46630.9 | 0.73 | 0.87 | 56.85 | 2.75 | 2 | 10
16 | 90 | CONCLUIDO | 0.8587 | 116.46 | 112.01 | 117.91 | 1.5 | 57 | 201.11 | 52.44 | 17 | 55 | 41.67 | 25037.53 | 1310.11 | 3530.8 | 367.92 | 273.15 | 44091.26 | 0.74 | 0.87 | 56.83 | 2.59 | 2 | 10
17 | 90 | CONCLUIDO | 0.8615 | 116.08 | 111.77 | 126.54 | 1.58 | 53 | 202.68 | 52.44 | 18 | 51 | 42.24 | 25231.66 | 1294.51 | 3530.67 | 360.43 | 273.15 | 40364.09 | 0.76 | 0.87 | 56.81 | 2.36 | 2 | 10
18 | 90 | CONCLUIDO | 0.8629 | 115.88 | 111.68 | 134.02 | 1.65 | 50 | 204.26 | 52.44 | 19 | 48 | 42.82 | 25426.72 | 1278.77 | 3530.6 | 356.87 | 273.15 | 38601.94 | 0.77 | 0.87 | 56.82 | 2.27 | 2 | 10
19 | 90 | CONCLUIDO | 0.8651 | 115.59 | 111.5 | 142.34 | 1.73 | 47 | 205.85 | 52.44 | 20 | 45 | 43.41 | 25622.45 | 1262.81 | 3530.68 | 350.52 | 273.15 | 35443.02 | 0.78 | 0.87 | 56.82 | 2.08 | 2 | 10
20 | 90 | CONCLUIDO | 0.8666 | 115.39 | 111.41 | 151.92 | 1.8 | 44 | 207.45 | 52.44 | 21 | 42 | 44 | 25818.99 | 1247.78 | 3530.38 | 347.68 | 273.15 | 34034.47 | 0.79 | 0.87 | 56.81 | 1.99 | 2 | 10
21 | 90 | CONCLUIDO | 0.8678 | 115.24 | 111.32 | 159.03 | 1.87 | 42 | 209.05 | 52.44 | 22 | 25 | 44.6 | 26016.35 | 1235.28 | 3530.68 | 343.74 | 273.15 | 32076.27 | 0.79 | 0.87 | 56.84 | 1.91 | 2 | 10
22 | 90 | CONCLUIDO | 0.8682 | 115.18 | 111.3 | 162.87 | 1.94 | 41 | 210.65 | 52.44 | 23 | 6 | 45.21 | 26214.54 | 1234.22 | 3530.96 | 342.34 | 273.15 | 31380.03 | 0.8 | 0.87 | 56.85 | 1.88 | 2 | 10
23 | 90 | CONCLUIDO | 0.8682 | 115.18 | 111.3 | 162.88 | 2.01 | 41 | 212.27 | 52.44 | 24 | 0 | 45.82 | 26413.56 | 1240.98 | 3530.91 | 342.51 | 273.15 | 31467.91 | 0.8 | 0.87 | 56.85 | 1.89 | 2 | 10
0 | 10 | CONCLUIDO | 0.7592 | 131.71 | 126.12 | 21.32 | 0.64 | 355 | 26.11 | 12.1 | 1 | 0 | 3.01 | 3454.41 | 366.32 | 3538.28 | 827.27 | 273.15 | 272277.09 | 0.33 | 0.77 | 57.79 | 16.65 | 2 | 10
0 | 45 | CONCLUIDO | 0.5426 | 184.29 | 160.51 | 9.09 | 0.18 | 1060 | 98.71 | 39.72 | 1 | 1058 | 12.99 | 12407.75 | 1455.52 | 3542.79 | 2008.66 | 273.15 | 859443.74 | 0.14 | 0.61 | 58.46 | 50.92 | 2 | 10
1 | 45 | CONCLUIDO | 0.7182 | 139.23 | 128.73 | 18.66 | 0.35 | 414 | 99.95 | 39.72 | 2 | 412 | 13.24 | 12561.45 | 1146.32 | 3535.1 | 931.76 | 273.15 | 324227.64 | 0.29 | 0.75 | 57.42 | 19.25 | 2 | 10
2 | 45 | CONCLUIDO | 0.7792 | 128.33 | 121.12 | 28.61 | 0.52 | 254 | 101.2 | 39.72 | 3 | 252 | 13.49 | 12715.54 | 1053.95 | 3532.87 | 676.07 | 273.15 | 197182.39 | 0.4 | 0.8 | 57.14 | 11.68 | 2 | 10
3 | 45 | CONCLUIDO | 0.8106 | 123.37 | 117.68 | 39.23 | 0.69 | 180 | 102.45 | 39.72 | 4 | 178 | 13.74 | 12870.03 | 997.49 | 3532.01 | 559.4 | 273.15 | 139215.44 | 0.49 | 0.83 | 57.03 | 8.24 | 2 | 10
4 | 45 | CONCLUIDO | 0.8294 | 120.57 | 115.75 | 50.33 | 0.85 | 138 | 103.71 | 39.72 | 5 | 136 | 14 | 13024.91 | 953.27 | 3531.82 | 493.92 | 273.15 | 106687.45 | 0.55 | 0.84 | 56.97 | 6.32 | 2 | 10
5 | 45 | CONCLUIDO | 0.8421 | 118.75 | 114.48 | 61.88 | 1.01 | 111 | 104.97 | 39.72 | 6 | 109 | 14.25 | 13180.19 | 914.78 | 3531.48 | 452.05 | 273.15 | 85885.78 | 0.6 | 0.85 | 56.9 | 5.06 | 2 | 10
6 | 45 | CONCLUIDO | 0.8516 | 117.43 | 113.57 | 74.88 | 1.16 | 91 | 106.23 | 39.72 | 7 | 89 | 14.52 | 13335.87 | 877.4 | 3531.15 | 420.88 | 273.15 | 70402.22 | 0.65 | 0.85 | 56.88 | 4.15 | 2 | 10
7 | 45 | CONCLUIDO | 0.8565 | 116.76 | 113.12 | 84.84 | 1.31 | 80 | 107.5 | 39.72 | 8 | 12 | 14.78 | 13491.96 | 854.24 | 3531.52 | 401.96 | 273.15 | 60995.44 | 0.68 | 0.86 | 56.97 | 3.7 | 2 | 10
8 | 45 | CONCLUIDO | 0.8565 | 116.76 | 113.13 | 84.84 | 1.46 | 80 | 108.77 | 39.72 | 9 | 0 | 15.05 | 13648.58 | 861.45 | 3531.67 | 401.98 | 273.15 | 61005.41 | 0.68 | 0.86 | 56.97 | 3.71 | 2 | 10
0 | 60 | CONCLUIDO | 0.4687 | 213.35 | 176.28 | 7.74 | 0.14 | 1367 | 124.63 | 45 | 1 | 1365 | 18.64 | 15605.44 | 1870.93 | 3546.55 | 2544.05 | 273.15 | 1125604.69 | 0.11 | 0.55 | 58.97 | 66.63 | 2 | 10
1 | 60 | CONCLUIDO | 0.6749 | 148.18 | 133.11 | 15.78 | 0.28 | 506 | 125.95 | 45 | 2 | 504 | 18.95 | 15767.7 | 1399.9 | 3535.56 | 1080.44 | 273.15 | 398105.27 | 0.25 | 0.73 | 57.57 | 23.62 | 2 | 10
2 | 60 | CONCLUIDO | 0.7476 | 133.76 | 123.73 | 24.02 | 0.42 | 309 | 127.27 | 45 | 3 | 307 | 19.27 | 15930.42 | 1283.21 | 3533.75 | 763.94 | 273.15 | 240838.69 | 0.36 | 0.79 | 57.23 | 14.27 | 2 | 10
3 | 60 | CONCLUIDO | 0.785 | 127.39 | 119.61 | 32.47 | 0.55 | 221 | 128.59 | 45 | 4 | 219 | 19.59 | 16093.6 | 1221.81 | 3533.2 | 623.78 | 273.15 | 171202.88 | 0.44 | 0.81 | 57.11 | 10.16 | 2 | 10
4 | 60 | CONCLUIDO | 0.8085 | 123.69 | 117.22 | 41.37 | 0.68 | 170 | 129.92 | 45 | 5 | 168 | 19.92 | 16257.24 | 1177.95 | 3531.7 | 542.78 | 273.15 | 130954.16 | 0.5 | 0.83 | 57.03 | 7.78 | 2 | 10
5 | 60 | CONCLUIDO | 0.8237 | 121.41 | 115.75 | 50.33 | 0.81 | 138 | 131.25 | 45 | 6 | 136 | 20.25 | 16421.36 | 1142.98 | 3532 | 494.21 | 273.15 | 106831.96 | 0.55 | 0.84 | 56.95 | 6.32 | 2 | 10
6 | 60 | CONCLUIDO | 0.8354 | 119.71 | 114.64 | 59.81 | 0.93 | 115 | 132.58 | 45 | 7 | 113 | 20.59 | 16585.95 | 1111.99 | 3531.22 | 456.85 | 273.15 | 88263.84 | 0.6 | 0.85 | 56.92 | 5.21 | 2 | 10
7 | 60 | CONCLUIDO | 0.8437 | 118.53 | 113.89 | 69.73 | 1.06 | 98 | 133.92 | 45 | 8 | 96 | 20.93 | 16751.02 | 1082.14 | 3531.29 | 431.1 | 273.15 | 75475.59 | 0.63 | 0.85 | 56.9 | 4.47 | 2 | 10
8 | 60 | CONCLUIDO | 0.8505 | 117.57 | 113.27 | 79.95 | 1.18 | 85 | 135.27 | 45 | 9 | 83 | 21.27 | 16916.71 | 1054.6 | 3531.13 | 410.37 | 273.15 | 65173.84 | 0.67 | 0.86 | 56.87 | 3.85 | 2 | 10
9 | 60 | CONCLUIDO | 0.8557 | 116.86 | 112.81 | 90.25 | 1.29 | 75 | 136.61 | 45 | 10 | 73 | 21.61 | 17082.76 | 1027.8 | 3530.82 | 394.88 | 273.15 | 57481.78 | 0.69 | 0.86 | 56.86 | 3.39 | 2 | 10
10 | 60 | CONCLUIDO | 0.8598 | 116.31 | 112.47 | 100.72 | 1.41 | 67 | 137.96 | 45 | 11 | 64 | 21.96 | 17249.3 | 1000.32 | 3531.17 | 383.33 | 273.15 | 51746.84 | 0.71 | 0.86 | 56.85 | 3.05 | 2 | 10
11 | 60 | CONCLUIDO | 0.8629 | 115.89 | 112.2 | 110.36 | 1.52 | 61 | 139.32 | 45 | 12 | 22 | 22.32 | 17416.34 | 983.94 | 3530.92 | 372.94 | 273.15 | 46578.25 | 0.73 | 0.87 | 56.88 | 2.79 | 2 | 10
12 | 60 | CONCLUIDO | 0.8631 | 115.86 | 112.19 | 112.19 | 1.63 | 60 | 140.67 | 45 | 13 | 0 | 22.68 | 17583.88 | 987.88 | 3531.28 | 371.8 | 273.15 | 46013.4 | 0.73 | 0.87 | 56.91 | 2.78 | 2 | 10
0 | 80 | CONCLUIDO | 0.3807 | 262.66 | 201.18 | 6.57 | 0.11 | 1836 | 159.12 | 50.28 | 1 | 1834 | 27.84 | 19859.16 | 2502.49 | 3551.59 | 3392.01 | 273.15 | 1547239.26 | 0.08 | 0.48 | 59.7 | 91.45 | 2 | 10
1 | 80 | CONCLUIDO | 0.62 | 161.29 | 138.86 | 13.35 | 0.22 | 624 | 160.54 | 50.28 | 2 | 622 | 28.26 | 20034.4 | 1722.24 | 3537.97 | 1274.79 | 273.15 | 494688.79 | 0.21 | 0.7 | 57.76 | 29.34 | 2 | 10
2 | 80 | CONCLUIDO | 0.7076 | 141.33 | 126.89 | 20.25 | 0.33 | 376 | 161.97 | 50.28 | 3 | 374 | 28.69 | 20210.21 | 1562.03 | 3534.62 | 870.09 | 273.15 | 293580.53 | 0.31 | 0.77 | 57.36 | 17.42 | 2 | 10
3 | 80 | CONCLUIDO | 0.7527 | 132.85 | 121.86 | 27.18 | 0.43 | 269 | 163.4 | 50.28 | 4 | 267 | 29.12 | 20386.62 | 1487.05 | 3533.38 | 700.37 | 273.15 | 209257.11 | 0.39 | 0.8 | 57.17 | 12.41 | 2 | 10
4 | 80 | CONCLUIDO | 0.7811 | 128.02 | 118.99 | 34.32 | 0.54 | 208 | 164.83 | 50.28 | 5 | 206 | 29.55 | 20563.61 | 1438.69 | 3532.95 | 603.36 | 273.15 | 161053.63 | 0.45 | 0.82 | 57.08 | 9.55 | 2 | 10
5 | 80 | CONCLUIDO | 0.8004 | 124.93 | 117.16 | 41.6 | 0.64 | 169 | 166.27 | 50.28 | 6 | 167 | 29.99 | 20741.2 | 1402.35 | 3532.14 | 541.42 | 273.15 | 130279.53 | 0.5 | 0.83 | 57.03 | 7.73 | 2 | 10
6 | 80 | CONCLUIDO | 0.8142 | 122.82 | 115.92 | 48.98 | 0.74 | 142 | 167.72 | 50.28 | 7 | 140 | 30.44 | 20919.39 | 1373.68 | 3531.73 | 500.09 | 273.15 | 109749.67 | 0.55 | 0.84 | 56.96 | 6.49 | 2 | 10
7 | 80 | CONCLUIDO | 0.8248 | 121.24 | 114.99 | 56.55 | 0.84 | 122 | 169.17 | 50.28 | 8 | 120 | 30.89 | 21098.19 | 1348.53 | 3531.28 | 468.55 | 273.15 | 94082.45 | 0.58 | 0.84 | 56.93 | 5.56 | 2 | 10
8 | 80 | CONCLUIDO | 0.833 | 120.05 | 114.28 | 64.08 | 0.94 | 107 | 170.62 | 50.28 | 9 | 105 | 31.34 | 21277.6 | 1325.67 | 3531.25 | 444.83 | 273.15 | 82296.71 | 0.61 | 0.85 | 56.9 | 4.85 | 2 | 10
9 | 80 | CONCLUIDO | 0.8398 | 119.08 | 113.7 | 71.81 | 1.03 | 95 | 172.08 | 50.28 | 10 | 93 | 31.8 | 21457.64 | 1303.58 | 3531.05 | 424.83 | 273.15 | 72354.49 | 0.64 | 0.85 | 56.89 | 4.27 | 2 | 10
10 | 80 | CONCLUIDO | 0.8451 | 118.32 | 113.26 | 79.95 | 1.12 | 85 | 173.55 | 50.28 | 11 | 83 | 32.27 | 21638.31 | 1282.95 | 3531.3 | 410.03 | 273.15 | 65006.77 | 0.67 | 0.86 | 56.87 | 3.84 | 2 | 10
11 | 80 | CONCLUIDO | 0.8495 | 117.72 | 112.91 | 87.98 | 1.22 | 77 | 175.02 | 50.28 | 12 | 75 | 32.74 | 21819.6 | 1265.22 | 3530.92 | 398.07 | 273.15 | 59067.51 | 0.69 | 0.86 | 56.87 | 3.49 | 2 | 10
12 | 80 | CONCLUIDO | 0.8535 | 117.17 | 112.59 | 96.51 | 1.31 | 70 | 176.49 | 50.28 | 13 | 68 | 33.21 | 22001.54 | 1245.72 | 3530.86 | 387.27 | 273.15 | 53702.51 | 0.71 | 0.86 | 56.86 | 3.17 | 2 | 10
13 | 80 | CONCLUIDO | 0.857 | 116.69 | 112.31 | 105.29 | 1.4 | 64 | 177.97 | 50.28 | 14 | 62 | 33.69 | 22184.13 | 1225.96 | 3530.94 | 378 | 273.15 | 49097.64 | 0.72 | 0.86 | 56.84 | 2.89 | 2 | 10
14 | 80 | CONCLUIDO | 0.8598 | 116.3 | 112.08 | 113.98 | 1.48 | 59 | 179.46 | 50.28 | 15 | 57 | 34.18 | 22367.38 | 1208.3 | 3530.9 | 369.91 | 273.15 | 45075.48 | 0.74 | 0.87 | 56.84 | 2.66 | 2 | 10
15 | 80 | CONCLUIDO | 0.8622 | 115.98 | 111.88 | 122.06 | 1.57 | 55 | 180.95 | 50.28 | 16 | 53 | 34.67 | 22551.28 | 1187.09 | 3530.53 | 363.75 | 273.15 | 42016.89 | 0.75 | 0.87 | 56.82 | 2.47 | 2 | 10
16 | 80 | CONCLUIDO | 0.8646 | 115.66 | 111.69 | 131.4 | 1.65 | 51 | 182.45 | 50.28 | 17 | 49 | 35.17 | 22735.98 | 1168.67 | 3530.68 | 357.69 | 273.15 | 39003.85 | 0.76 | 0.87 | 56.81 | 2.28 | 2 | 10
17 | 80 | CONCLUIDO | 0.8669 | 115.36 | 111.52 | 142.36 | 1.74 | 47 | 183.95 | 50.28 | 18 | 35 | 35.67 | 22921.24 | 1150.7 | 3530.66 | 350.79 | 273.15 | 35577.47 | 0.78 | 0.87 | 56.83 | 2.1 | 2 | 10
18 | 80 | CONCLUIDO | 0.8672 | 115.32 | 111.51 | 145.45 | 1.82 | 46 | 185.46 | 50.28 | 19 | 10 | 36.18 | 23107.19 | 1149.76 | 3530.89 | 349.78 | 273.15 | 35075.9 | 0.78 | 0.87 | 56.85 | 2.1 | 2 | 10
19 | 80 | CONCLUIDO | 0.867 | 115.34 | 111.53 | 145.47 | 1.9 | 46 | 186.97 | 50.28 | 20 | 0 | 36.69 | 23293.82 | 1155.62 | 3530.82 | 349.76 | 273.15 | 35064.11 | 0.78 | 0.87 | 56.87 | 2.12 | 2 | 10
0 | 35 | CONCLUIDO | 0.5976 | 167.34 | 150.61 | 10.48 | 0.22 | 862 | 80.84 | 35.1 | 1 | 860 | 9.74 | 10204.21 | 1186.1 | 3540.11 | 1672.01 | 273.15 | 692109.19 | 0.16 | 0.65 | 58.16 | 41.05 | 2 | 10
1 | 35 | CONCLUIDO | 0.7498 | 133.37 | 125.5 | 21.7 | 0.43 | 347 | 82.04 | 35.1 | 2 | 345 | 9.94 | 10352.53 | 959.35 | 3533.85 | 824.09 | 273.15 | 270724.77 | 0.33 | 0.77 | 57.3 | 16.04 | 2 | 10
2 | 35 | CONCLUIDO | 0.8022 | 124.65 | 119.13 | 33.87 | 0.63 | 211 | 83.25 | 35.1 | 3 | 209 | 10.15 | 10501.19 | 877.85 | 3532.56 | 607.77 | 273.15 | 163243.98 | 0.45 | 0.82 | 57.09 | 9.68 | 2 | 10
3 | 35 | CONCLUIDO | 0.8281 | 120.76 | 116.3 | 46.83 | 0.83 | 149 | 84.46 | 35.1 | 4 | 147 | 10.36 | 10650.22 | 821.8 | 3531.88 | 512.05 | 273.15 | 115693.74 | 0.53 | 0.84 | 57 | 6.87 | 2 | 10
4 | 35 | CONCLUIDO | 0.845 | 118.34 | 114.52 | 61.35 | 1.02 | 112 | 85.67 | 35.1 | 5 | 106 | 10.57 | 10799.59 | 770.78 | 3531.69 | 452.45 | 273.15 | 86082.89 | 0.6 | 0.85 | 56.92 | 5.09 | 2 | 10
5 | 35 | CONCLUIDO | 0.8486 | 117.85 | 114.2 | 67.17 | 1.21 | 102 | 86.88 | 35.1 | 6 | 0 | 10.78 | 10949.33 | 761.48 | 3532.43 | 437.05 | 273.15 | 78429.57 | 0.62 | 0.85 | 57.04 | 4.77 | 2 | 10
0 | 50 | CONCLUIDO | 0.517 | 193.44 | 165.63 | 8.57 | 0.16 | 1160 | 107.41 | 41.65 | 1 | 1158 | 14.77 | 13481.73 | 1591.31 | 3543.98 | 2181.2 | 273.15 | 945216.07 | 0.13 | 0.59 | 58.65 | 56.01 | 2 | 10
1 | 50 | CONCLUIDO | 0.7032 | 142.21 | 130.26 | 17.52 | 0.32 | 446 | 108.68 | 41.65 | 2 | 444 | 15.03 | 13638.32 | 1233.6 | 3535.75 | 982.73 | 273.15 | 349551.72 | 0.28 | 0.75 | 57.5 | 20.78 | 2 | 10
2 | 50 | CONCLUIDO | 0.7687 | 130.1 | 121.99 | 26.81 | 0.48 | 273 | 109.96 | 41.65 | 3 | 271 | 15.31 | 13795.21 | 1133.24 | 3533.06 | 704.48 | 273.15 | 211289.99 | 0.39 | 0.8 | 57.19 | 12.54 | 2 | 10
3 | 50 | CONCLUIDO | 0.8021 | 124.67 | 118.32 | 36.59 | 0.63 | 194 | 111.23 | 41.65 | 4 | 192 | 15.58 | 13952.52 | 1075.95 | 3532.31 | 580.89 | 273.15 | 149888.83 | 0.47 | 0.82 | 57.05 | 8.88 | 2 | 10
4 | 50 | CONCLUIDO | 0.8226 | 121.57 | 116.22 | 46.8 | 0.78 | 149 | 112.51 | 41.65 | 5 | 147 | 15.86 | 14110.24 | 1032.32 | 3531.74 | 510.03 | 273.15 | 114685.87 | 0.54 | 0.84 | 56.98 | 6.79 | 2 | 10
5 | 50 | CONCLUIDO | 0.8362 | 119.6 | 114.89 | 57.45 | 0.93 | 120 | 113.79 | 41.65 | 6 | 118 | 16.14 | 14268.39 | 996.2 | 3531.35 | 465.04 | 273.15 | 92336.76 | 0.59 | 0.85 | 56.93 | 5.47 | 2 | 10
6 | 50 | CONCLUIDO | 0.8457 | 118.24 | 113.98 | 68.39 | 1.07 | 100 | 115.08 | 41.65 | 7 | 98 | 16.43 | 14426.96 | 961.91 | 3531.39 | 434.42 | 273.15 | 77123.42 | 0.63 | 0.85 | 56.9 | 4.55 | 2 | 10
7 | 50 | CONCLUIDO | 0.8537 | 117.14 | 113.24 | 80.88 | 1.21 | 84 | 116.37 | 41.65 | 8 | 82 | 16.72 | 14585.96 | 926.85 | 3531.35 | 408.85 | 273.15 | 64421.85 | 0.67 | 0.86 | 56.89 | 3.82 | 2 | 10
8 | 50 | CONCLUIDO | 0.8585 | 116.48 | 112.8 | 91.46 | 1.35 | 74 | 117.66 | 41.65 | 9 | 41 | 17.01 | 14745.39 | 899.48 | 3531.18 | 393.33 | 273.15 | 56710.09 | 0.69 | 0.86 | 56.9 | 3.38 | 2 | 10
9 | 50 | CONCLUIDO | 0.8594 | 116.36 | 112.73 | 93.94 | 1.48 | 72 | 118.96 | 41.65 | 10 | 0 | 17.31 | 14905.25 | 901.95 | 3531.84 | 389.07 | 273.15 | 54591.56 | 0.7 | 0.86 | 56.94 | 3.31 | 2 | 10
0 | 25 | CONCLUIDO | 0.6613 | 151.21 | 140.33 | 12.87 | 0.28 | 654 | 61.76 | 28.92 | 1 | 652 | 6.84 | 7851.41 | 902.15 | 3538.19 | 1324.17 | 273.15 | 519229.11 | 0.21 | 0.69 | 57.82 | 30.81 | 2 | 10
1 | 25 | CONCLUIDO | 0.786 | 127.22 | 121.72 | 27.35 | 0.55 | 267 | 62.92 | 28.92 | 2 | 265 | 7 | 7994.37 | 739.23 | 3533.21 | 695.02 | 273.15 | 206590.42 | 0.39 | 0.8 | 57.18 | 12.27 | 2 | 10
2 | 25 | CONCLUIDO | 0.8283 | 120.73 | 116.73 | 44.05 | 0.81 | 159 | 64.08 | 28.92 | 3 | 148 | 7.16 | 8137.65 | 659.79 | 3532.05 | 527.08 | 273.15 | 123158.21 | 0.52 | 0.83 | 56.99 | 7.29 | 2 | 10
3 | 25 | CONCLUIDO | 0.8343 | 119.86 | 116.07 | 48.7 | 1.07 | 143 | 65.25 | 28.92 | 4 | 0 | 7.33 | 8281.25 | 650.59 | 3533.23 | 498.61 | 273.15 | 109007.78 | 0.55 | 0.84 | 57.15 | 6.64 | 2 | 10
0 | 85 | CONCLUIDO | 0.3596 | 278.12 | 208.86 | 6.35 | 0.11 | 1974 | 167.88 | 51.39 | 1 | 1972 | 30.49 | 20939.59 | 2688.36 | 3552.7 | 3649.52 | 273.15 | 1675304.77 | 0.07 | 0.47 | 60.05 | 99.1 | 2 | 10
1 | 85 | CONCLUIDO | 0.607 | 164.74 | 140.24 | 12.89 | 0.21 | 653 | 169.33 | 51.39 | 2 | 651 | 30.94 | 21118.46 | 1801.86 | 3538.08 | 1321.39 | 273.15 | 517845.68 | 0.21 | 0.69 | 57.8 | 30.72 | 2 | 10
2 | 85 | CONCLUIDO | 0.6973 | 143.41 | 127.72 | 19.5 | 0.31 | 393 | 170.79 | 51.39 | 3 | 391 | 31.4 | 21297.94 | 1630.31 | 3534.65 | 898.17 | 273.15 | 307537.22 | 0.3 | 0.76 | 57.39 | 18.25 | 2 | 10
3 | 85 | CONCLUIDO | 0.7449 | 134.25 | 122.39 | 26.23 | 0.41 | 280 | 172.25 | 51.39 | 4 | 278 | 31.86 | 21478.05 | 1550.31 | 3533.38 | 717.8 | 273.15 | 217915.19 | 0.38 | 0.79 | 57.2 | 12.93 | 2 | 10
4 | 85 | CONCLUIDO | 0.7743 | 129.15 | 119.43 | 33.02 | 0.51 | 217 | 173.71 | 51.39 | 5 | 215 | 32.32 | 21658.78 | 1500.43 | 3532.77 | 617.53 | 273.15 | 168094.82 | 0.44 | 0.81 | 57.11 | 9.98 | 2 | 10
5 | 85 | CONCLUIDO | 0.7948 | 125.82 | 117.48 | 40.05 | 0.61 | 176 | 175.18 | 51.39 | 6 | 174 | 32.79 | 21840.16 | 1462.94 | 3532.46 | 552.6 | 273.15 | 135837.5 | 0.49 | 0.83 | 57.02 | 8.04 | 2 | 10
6 | 85 | CONCLUIDO | 0.809 | 123.61 | 116.22 | 47.12 | 0.7 | 148 | 176.66 | 51.39 | 7 | 146 | 33.27 | 22022.17 | 1434.51 | 3531.88 | 510.21 | 273.15 | 114781.63 | 0.54 | 0.84 | 56.97 | 6.79 | 2 | 10
7 | 85 | CONCLUIDO | 0.8198 | 121.99 | 115.28 | 54.04 | 0.8 | 128 | 178.14 | 51.39 | 8 | 126 | 33.75 | 22204.83 | 1409.31 | 3531.56 | 478.51 | 273.15 | 99029.71 | 0.57 | 0.84 | 56.94 | 5.85 | 2 | 10
8 | 85 | CONCLUIDO | 0.8285 | 120.71 | 114.54 | 61.36 | 0.89 | 112 | 179.63 | 51.39 | 9 | 110 | 34.24 | 22388.15 | 1386.85 | 3531.75 | 452.98 | 273.15 | 86345.21 | 0.6 | 0.85 | 56.92 | 5.11 | 2 | 10
9 | 85 | CONCLUIDO | 0.8362 | 119.59 | 113.86 | 69.01 | 0.98 | 99 | 181.12 | 51.39 | 10 | 97 | 34.73 | 22572.13 | 1365.43 | 3531.34 | 430.38 | 273.15 | 75109.46 | 0.63 | 0.85 | 56.89 | 4.44 | 2 | 10
10 | 85 | CONCLUIDO | 0.8415 | 118.84 | 113.45 | 76.48 | 1.07 | 89 | 182.62 | 51.39 | 11 | 87 | 35.22 | 22756.91 | 1346.64 | 3531.16 | 416.44 | 273.15 | 68190.36 | 0.66 | 0.86 | 56.88 | 4.03 | 2 | 10
11 | 85 | CONCLUIDO | 0.8461 | 118.18 | 113.07 | 83.75 | 1.16 | 81 | 184.12 | 51.39 | 12 | 79 | 35.73 | 22942.24 | 1329.86 | 3531.22 | 403.56 | 273.15 | 61789.45 | 0.68 | 0.86 | 56.87 | 3.65 | 2 | 10
12 | 85 | CONCLUIDO | 0.8498 | 117.67 | 112.79 | 91.45 | 1.24 | 74 | 185.63 | 51.39 | 13 | 72 | 36.24 | 23128.27 | 1311.14 | 3531.07 | 394.52 | 273.15 | 57304.89 | 0.69 | 0.86 | 56.85 | 3.37 | 2 | 10
13 | 85 | CONCLUIDO | 0.8534 | 117.18 | 112.5 | 99.26 | 1.33 | 68 | 187.14 | 51.39 | 14 | 66 | 36.75 | 23314.98 | 1293.67 | 3530.77 | 384.56 | 273.15 | 52355.75 | 0.71 | 0.86 | 56.84 | 3.08 | 2 | 10
14 | 85 | CONCLUIDO | 0.8573 | 116.65 | 112.18 | 108.56 | 1.41 | 62 | 188.66 | 51.39 | 15 | 60 | 37.27 | 23502.4 | 1276.03 | 3530.85 | 373.7 | 273.15 | 46953.37 | 0.73 | 0.87 | 56.83 | 2.76 | 2 | 10
15 | 85 | CONCLUIDO | 0.8595 | 116.35 | 112.01 | 115.88 | 1.49 | 58 | 190.19 | 51.39 | 16 | 56 | 37.79 | 23690.52 | 1258.62 | 3530.49 | 368.32 | 273.15 | 44284.18 | 0.74 | 0.87 | 56.82 | 2.6 | 2 | 10
16 | 85 | CONCLUIDO | 0.8616 | 116.06 | 111.86 | 124.29 | 1.57 | 54 | 191.72 | 51.39 | 17 | 52 | 38.33 | 23879.37 | 1242.69 | 3530.64 | 362.79 | 273.15 | 41540.95 | 0.75 | 0.87 | 56.83 | 2.44 | 2 | 10
17 | 85 | CONCLUIDO | 0.8642 | 115.71 | 111.64 | 133.97 | 1.65 | 50 | 193.26 | 51.39 | 18 | 48 | 38.86 | 24068.93 | 1224.87 | 3530.6 | 355.53 | 273.15 | 37930.23 | 0.77 | 0.87 | 56.82 | 2.23 | 2 | 10
18 | 85 | CONCLUIDO | 0.866 | 115.48 | 111.51 | 142.36 | 1.73 | 47 | 194.8 | 51.39 | 19 | 45 | 39.41 | 24259.23 | 1209.42 | 3530.51 | 351.09 | 273.15 | 35727.63 | 0.78 | 0.87 | 56.81 | 2.1 | 2 | 10
19 | 85 | CONCLUIDO | 0.8678 | 115.24 | 111.38 | 151.88 | 1.81 | 44 | 196.35 | 51.39 | 20 | 31 | 39.96 | 24450.27 | 1191.43 | 3530.62 | 346.34 | 273.15 | 33363.88 | 0.79 | 0.87 | 56.81 | 1.96 | 2 | 10
20 | 85 | CONCLUIDO | 0.8679 | 115.22 | 111.39 | 155.43 | 1.88 | 43 | 197.9 | 51.39 | 21 | 5 | 40.51 | 24642.07 | 1189.26 | 3531.04 | 345.45 | 273.15 | 32924.77 | 0.79 | 0.87 | 56.85 | 1.97 | 2 | 10
21 | 85 | CONCLUIDO | 0.8679 | 115.22 | 111.39 | 155.43 | 1.96 | 43 | 199.46 | 51.39 | 22 | 0 | 41.07 | 24834.62 | 1196.97 | 3530.96 | 345.15 | 273.15 | 32774.14 | 0.79 | 0.87 | 56.86 | 1.98 | 2 | 10
0 | 20 | CONCLUIDO | 0.6988 | 143.11 | 134.77 | 15 | 0.34 | 539 | 51.33 | 24.83 | 1 | 537 | 5.51 | 6564.78 | 744.51 | 3536.77 | 1137.15 | 273.15 | 426295.77 | 0.24 | 0.72 | 57.61 | 25.27 | 2 | 10
1 | 20 | CONCLUIDO | 0.8079 | 123.78 | 119.38 | 33.01 | 0.66 | 217 | 52.47 | 24.83 | 2 | 215 | 5.64 | 6705.1 | 601.61 | 3532.26 | 617.46 | 273.15 | 168062.93 | 0.44 | 0.81 | 57.07 | 9.94 | 2 | 10
2 | 20 | CONCLUIDO | 0.822 | 121.66 | 117.73 | 39.69 | 0.97 | 178 | 53.61 | 24.83 | 3 | 0 | 5.78 | 6845.59 | 580.87 | 3533.85 | 552.74 | 273.15 | 135895.08 | 0.49 | 0.82 | 57.26 | 8.29 | 2 | 10
0 | 65 | CONCLUIDO | 0.4456 | 224.4 | 182.04 | 7.4 | 0.13 | 1476 | 133.21 | 46.47 | 1 | 1474 | 20.75 | 16663.42 | 2018.55 | 3546.99 | 2739.03 | 273.15 | 1222551.19 | 0.1 | 0.53 | 59.17 | 72.37 | 2 | 10
1 | 65 | CONCLUIDO | 0.661 | 151.28 | 134.51 | 15.06 | 0.26 | 536 | 134.55 | 46.47 | 2 | 534 | 21.09 | 16828.84 | 1480.86 | 3535.86 | 1129.07 | 273.15 | 422272.25 | 0.24 | 0.72 | 57.57 | 25.01 | 2 | 10
2 | 65 | CONCLUIDO | 0.7377 | 135.55 | 124.5 | 22.91 | 0.39 | 326 | 135.9 | 46.47 | 3 | 324 | 21.43 | 16994.64 | 1354.53 | 3533.83 | 789.83 | 273.15 | 253699.45 | 0.35 | 0.78 | 57.26 | 15.03 | 2 | 10
3 | 65 | CONCLUIDO | 0.7771 | 128.69 | 120.16 | 30.94 | 0.52 | 233 | 137.25 | 46.47 | 4 | 231 | 21.78 | 17160.92 | 1290.36 | 3532.93 | 643.48 | 273.15 | 180989.35 | 0.42 | 0.81 | 57.11 | 10.72 | 2 | 10
4 | 65 | CONCLUIDO | 0.8015 | 124.77 | 117.69 | 39.23 | 0.64 | 180 | 138.6 | 46.47 | 5 | 178 | 22.13 | 17327.69 | 1245.99 | 3532.27 | 559.42 | 273.15 | 139224.82 | 0.49 | 0.83 | 57.03 | 8.25 | 2 | 10
5 | 65 | CONCLUIDO | 0.8181 | 122.23 | 116.08 | 47.7 | 0.76 | 146 | 139.95 | 46.47 | 6 | 144 | 22.49 | 17494.97 | 1210.69 | 3531.8 | 505.1 | 273.15 | 112236.73 | 0.54 | 0.84 | 56.97 | 6.65 | 2 | 10
6 | 65 | CONCLUIDO | 0.8298 | 120.51 | 115.01 | 56.56 | 0.88 | 122 | 141.31 | 46.47 | 7 | 120 | 22.85 | 17662.75 | 1181.22 | 3531.48 | 469.31 | 273.15 | 94458.25 | 0.58 | 0.84 | 56.94 | 5.59 | 2 | 10
7 | 65 | CONCLUIDO | 0.8387 | 119.23 | 114.2 | 65.25 | 0.99 | 105 | 142.68 | 46.47 | 8 | 103 | 23.21 | 17831.04 | 1153.86 | 3531.39 | 441.68 | 273.15 | 80729.54 | 0.62 | 0.85 | 56.91 | 4.77 | 2 | 10
8 | 65 | CONCLUIDO | 0.8458 | 118.22 | 113.57 | 74.88 | 1.11 | 91 | 144.05 | 46.47 | 9 | 89 | 23.58 | 17999.83 | 1128.23 | 3531.04 | 420.9 | 273.15 | 70409.4 | 0.65 | 0.86 | 56.87 | 4.15 | 2 | 10
9 | 65 | CONCLUIDO | 0.8517 | 117.42 | 113.06 | 84.79 | 1.22 | 80 | 145.42 | 46.47 | 10 | 78 | 23.95 | 18169.15 | 1102.36 | 3531.14 | 402.78 | 273.15 | 61404.82 | 0.68 | 0.86 | 56.88 | 3.64 | 2 | 10
10 | 65 | CONCLUIDO | 0.8565 | 116.75 | 112.64 | 95.19 | 1.33 | 71 | 146.8 | 46.47 | 11 | 69 | 24.33 | 18338.99 | 1075.69 | 3530.83 | 389.31 | 273.15 | 54714.06 | 0.7 | 0.86 | 56.85 | 3.22 | 2 | 10
11 | 65 | CONCLUIDO | 0.8604 | 116.23 | 112.31 | 105.29 | 1.43 | 64 | 148.18 | 46.47 | 12 | 62 | 24.71 | 18509.36 | 1053.2 | 3530.67 | 377.73 | 273.15 | 48959.47 | 0.72 | 0.86 | 56.85 | 2.89 | 2 | 10
12 | 65 | CONCLUIDO | 0.8636 | 115.8 | 112.04 | 115.9 | 1.54 | 58 | 149.56 | 46.47 | 13 | 46 | 25.1 | 18680.25 | 1028.95 | 3531.11 | 368.08 | 273.15 | 44167.4 | 0.74 | 0.87 | 56.85 | 2.62 | 2 | 10
13 | 65 | CONCLUIDO | 0.8645 | 115.67 | 111.96 | 119.96 | 1.64 | 56 | 150.95 | 46.47 | 14 | 4 | 25.49 | 18851.69 | 1024.99 | 3531.46 | 364.34 | 273.15 | 42306.39 | 0.75 | 0.87 | 56.89 | 2.55 | 2 | 10
14 | 65 | CONCLUIDO | 0.8644 | 115.68 | 111.98 | 119.98 | 1.74 | 56 | 152.35 | 46.47 | 15 | 0 | 25.88 | 19023.66 | 1033.3 | 3531.34 | 364.35 | 273.15 | 42309.73 | 0.75 | 0.87 | 56.9 | 2.56 | 2 | 10
0 | 75 | CONCLUIDO | 0.4016 | 249 | 194.47 | 6.82 | 0.12 | 1710 | 150.44 | 49.1 | 1 | 1708 | 25.34 | 18787.76 | 2333.52 | 3551.79 | 3161.78 | 273.15 | 1432753.84 | 0.09 | 0.5 | 59.54 | 84.75 | 2 | 10
1 | 75 | CONCLUIDO | 0.6337 | 157.79 | 137.36 | 13.88 | 0.23 | 594 | 151.83 | 49.1 | 2 | 592 | 25.73 | 18959.54 | 1641.47 | 3537.5 | 1224.8 | 273.15 | 469844.78 | 0.22 | 0.71 | 57.7 | 27.86 | 2 | 10
2 | 75 | CONCLUIDO | 0.7171 | 139.45 | 126.17 | 21.03 | 0.35 | 360 | 153.23 | 49.1 | 3 | 358 | 26.13 | 19131.85 | 1494.66 | 3534.81 | 844.75 | 273.15 | 280988.25 | 0.32 | 0.77 | 57.35 | 16.7 | 2 | 10
3 | 75 | CONCLUIDO | 0.7611 | 131.4 | 121.27 | 28.31 | 0.46 | 257 | 154.63 | 49.1 | 4 | 255 | 26.53 | 19304.72 | 1422.33 | 3533 | 679.96 | 273.15 | 199111.72 | 0.4 | 0.8 | 57.16 | 11.82 | 2 | 10
4 | 75 | CONCLUIDO | 0.788 | 126.9 | 118.54 | 35.74 | 0.57 | 199 | 156.03 | 49.1 | 5 | 197 | 26.94 | 19478.15 | 1375.57 | 3532.47 | 588.55 | 273.15 | 153694.4 | 0.46 | 0.82 | 57.05 | 9.1 | 2 | 10
5 | 75 | CONCLUIDO | 0.8061 | 124.05 | 116.82 | 43.27 | 0.67 | 162 | 157.44 | 49.1 | 6 | 160 | 27.35 | 19652.13 | 1340.63 | 3531.92 | 530.3 | 273.15 | 124754.55 | 0.52 | 0.83 | 57 | 7.38 | 2 | 10
6 | 75 | CONCLUIDO | 0.8192 | 122.06 | 115.63 | 51.01 | 0.78 | 136 | 158.86 | 49.1 | 7 | 134 | 27.77 | 19826.68 | 1311.39 | 3531.84 | 489.99 | 273.15 | 104730.23 | 0.56 | 0.84 | 56.96 | 6.2 | 2 | 10
7 | 75 | CONCLUIDO | 0.8293 | 120.59 | 114.74 | 58.84 | 0.88 | 117 | 160.28 | 49.1 | 8 | 115 | 28.19 | 20001.93 | 1285.96 | 3531.32 | 460.03 | 273.15 | 89843.89 | 0.59 | 0.85 | 56.92 | 5.31 | 2 | 10
8 | 75 | CONCLUIDO | 0.8371 | 119.45 | 114.06 | 67.1 | 0.99 | 102 | 161.71 | 49.1 | 9 | 100 | 28.61 | 20177.64 | 1261.95 | 3531.19 | 437.26 | 273.15 | 78535.35 | 0.62 | 0.85 | 56.9 | 4.64 | 2 | 10
9 | 75 | CONCLUIDO | 0.8435 | 118.56 | 113.53 | 75.69 | 1.09 | 90 | 163.13 | 49.1 | 10 | 88 | 29.04 | 20353.94 | 1239.36 | 3530.79 | 419.35 | 273.15 | 69642.7 | 0.65 | 0.86 | 56.88 | 4.11 | 2 | 10
10 | 75 | CONCLUIDO | 0.8487 | 117.82 | 113.07 | 83.76 | 1.18 | 81 | 164.57 | 49.1 | 11 | 79 | 29.47 | 20530.82 | 1219.27 | 3531.07 | 403.58 | 273.15 | 61802.51 | 0.68 | 0.86 | 56.87 | 3.65 | 2 | 10
11 | 75 | CONCLUIDO | 0.853 | 117.23 | 112.73 | 92.65 | 1.28 | 73 | 166.01 | 49.1 | 12 | 71 | 29.91 | 20708.3 | 1197.48 | 3530.94 | 392.11 | 273.15 | 56106.25 | 0.7 | 0.86 | 56.86 | 3.31 | 2 | 10
12 | 75 | CONCLUIDO | 0.857 | 116.68 | 112.39 | 102.17 | 1.38 | 66 | 167.45 | 49.1 | 13 | 64 | 30.36 | 20886.38 | 1176.75 | 3530.95 | 380.74 | 273.15 | 50455.44 | 0.72 | 0.86 | 56.85 | 2.97 | 2 | 10
13 | 75 | CONCLUIDO | 0.8597 | 116.33 | 112.19 | 110.35 | 1.47 | 61 | 168.9 | 49.1 | 14 | 59 | 30.81 | 21065.06 | 1156.03 | 3530.77 | 373.73 | 273.15 | 46977.12 | 0.73 | 0.87 | 56.84 | 2.77 | 2 | 10
14 | 75 | CONCLUIDO | 0.8626 | 115.93 | 111.94 | 119.94 | 1.56 | 56 | 170.35 | 49.1 | 15 | 54 | 31.26 | 21244.37 | 1135.17 | 3530.81 | 365.7 | 273.15 | 42984.68 | 0.75 | 0.87 | 56.83 | 2.53 | 2 | 10
15 | 75 | CONCLUIDO | 0.8656 | 115.53 | 111.7 | 131.41 | 1.65 | 51 | 171.81 | 49.1 | 16 | 46 | 31.72 | 21424.29 | 1114.09 | 3530.5 | 357.44 | 273.15 | 38881.58 | 0.76 | 0.87 | 56.82 | 2.28 | 2 | 10
16 | 75 | CONCLUIDO | 0.866 | 115.47 | 111.69 | 136.77 | 1.74 | 49 | 173.28 | 49.1 | 17 | 13 | 32.18 | 21604.83 | 1107.49 | 3530.94 | 355.66 | 273.15 | 38003 | 0.77 | 0.87 | 56.87 | 2.28 | 2 | 10
17 | 75 | CONCLUIDO | 0.8661 | 115.46 | 111.68 | 136.76 | 1.83 | 49 | 174.75 | 49.1 | 18 | 0 | 32.65 | 21786.02 | 1110.79 | 3531.22 | 354.75 | 273.15 | 37544.63 | 0.77 | 0.87 | 56.88 | 2.27 | 2 | 10
0 | 95 | CONCLUIDO | 0.3192 | 313.24 | 225.87 | 5.94 | 0.1 | 2281 | 185.69 | 53.44 | 1 | 2279 | 36.26 | 23136.14 | 3098.63 | 3557.99 | 4232.44 | 273.15 | 1965231.08 | 0.06 | 0.43 | 60.47 | 116.05 | 2 | 10
1 | 95 | CONCLUIDO | 0.581 | 172.12 | 143.15 | 12.06 | 0.19 | 712 | 187.21 | 53.44 | 2 | 710 | 36.77 | 23322.88 | 1963.95 | 3538.67 | 1420.07 | 273.15 | 566888.33 | 0.19 | 0.68 | 57.9 | 33.61 | 2 | 10
2 | 95 | CONCLUIDO | 0.6778 | 147.54 | 129.25 | 18.25 | 0.28 | 425 | 188.73 | 53.44 | 3 | 423 | 37.29 | 23510.33 | 1764.77 | 3535.46 | 949.6 | 273.15 | 333093.14 | 0.29 | 0.75 | 57.44 | 19.77 | 2 | 10
3 | 95 | CONCLUIDO | 0.7288 | 137.22 | 123.47 | 24.45 | 0.37 | 303 | 190.25 | 53.44 | 4 | 301 | 37.82 | 23698.48 | 1675.62 | 3534.02 | 754.24 | 273.15 | 236022.15 | 0.36 | 0.79 | 57.24 | 14.01 | 2 | 10
4 | 95 | CONCLUIDO | 0.7612 | 131.37 | 120.19 | 30.82 | 0.46 | 234 | 191.78 | 53.44 | 5 | 232 | 38.35 | 23887.36 | 1620.95 | 3532.74 | 643.25 | 273.15 | 180870.76 | 0.42 | 0.81 | 57.13 | 10.74 | 2 | 10
5 | 95 | CONCLUIDO | 0.7827 | 127.76 | 118.18 | 37.13 | 0.55 | 191 | 193.32 | 53.44 | 6 | 189 | 38.89 | 24076.95 | 1582.87 | 3531.99 | 576.32 | 273.15 | 147621.05 | 0.47 | 0.82 | 57.04 | 8.75 | 2 | 10
6 | 95 | CONCLUIDO | 0.7983 | 125.26 | 116.8 | 43.53 | 0.64 | 161 | 194.86 | 53.44 | 7 | 159 | 39.43 | 24267.28 | 1553.3 | 3531.9 | 529.75 | 273.15 | 124485.47 | 0.52 | 0.83 | 56.99 | 7.37 | 2 | 10
7 | 95 | CONCLUIDO | 0.8111 | 123.29 | 115.69 | 50.3 | 0.72 | 138 | 196.41 | 53.44 | 8 | 136 | 39.98 | 24458.36 | 1526.99 | 3531.96 | 492.1 | 273.15 | 105775.76 | 0.56 | 0.84 | 56.95 | 6.25 | 2 | 10
8 | 95 | CONCLUIDO | 0.8204 | 121.9 | 114.92 | 56.99 | 0.81 | 121 | 197.97 | 53.44 | 9 | 119 | 40.53 | 24650.18 | 1506.11 | 3531.53 | 465.97 | 273.15 | 92793.29 | 0.59 | 0.84 | 56.94 | 5.5 | 2 | 10
9 | 95 | CONCLUIDO | 0.8278 | 120.8 | 114.31 | 63.51 | 0.89 | 108 | 199.53 | 53.44 | 10 | 106 | 41.1 | 24842.77 | 1487.55 | 3531.52 | 445.72 | 273.15 | 82734.68 | 0.61 | 0.85 | 56.91 | 4.89 | 2 | 10
10 | 95 | CONCLUIDO | 0.8339 | 119.92 | 113.84 | 70.42 | 0.97 | 97 | 201.1 | 53.44 | 11 | 95 | 41.66 | 25036.12 | 1469.91 | 3531.12 | 429.9 | 273.15 | 74881.08 | 0.64 | 0.85 | 56.89 | 4.42 | 2 | 10
11 | 95 | CONCLUIDO | 0.8393 | 119.14 | 113.4 | 77.32 | 1.05 | 88 | 202.67 | 53.44 | 12 | 86 | 42.24 | 25230.25 | 1452.58 | 3530.96 | 415.35 | 273.15 | 67652.55 | 0.66 | 0.86 | 56.86 | 3.98 | 2 | 10
12 | 95 | CONCLUIDO | 0.8435 | 118.56 | 113.07 | 83.76 | 1.13 | 81 | 204.25 | 53.44 | 13 | 79 | 42.82 | 25425.3 | 1436.97 | 3530.88 | 403.89 | 273.15 | 61953.79 | 0.68 | 0.86 | 56.87 | 3.66 | 2 | 10
13 | 95 | CONCLUIDO | 0.8475 | 117.99 | 112.77 | 91.44 | 1.21 | 74 | 205.84 | 53.44 | 14 | 72 | 43.4 | 25621.03 | 1421.63 | 3531.13 | 393.7 | 273.15 | 56893.78 | 0.69 | 0.86 | 56.86 | 3.35 | 2 | 10
14 | 95 | CONCLUIDO | 0.8504 | 117.59 | 112.55 | 97.87 | 1.28 | 69 | 207.43 | 53.44 | 15 | 67 | 44 | 25817.56 | 1406.83 | 3530.78 | 386.17 | 273.15 | 53156.68 | 0.71 | 0.86 | 56.85 | 3.14 | 2 | 10
15 | 95 | CONCLUIDO | 0.8535 | 117.17 | 112.32 | 105.3 | 1.36 | 64 | 209.03 | 53.44 | 16 | 62 | 44.6 | 26014.91 | 1392 | 3531.04 | 378.08 | 273.15 | 49133.3 | 0.72 | 0.86 | 56.84 | 2.9 | 2 | 10
16 | 95 | CONCLUIDO | 0.8567 | 116.73 | 112.07 | 113.97 | 1.43 | 59 | 210.64 | 53.44 | 17 | 57 | 45.21 | 26213.09 | 1376.04 | 3530.85 | 369.94 | 273.15 | 45088.39 | 0.74 | 0.87 | 56.83 | 2.65 | 2 | 10
17 | 95 | CONCLUIDO | 0.8583 | 116.5 | 111.95 | 119.95 | 1.51 | 56 | 212.25 | 53.44 | 18 | 54 | 45.82 | 26412.11 | 1362.06 | 3530.74 | 365.57 | 273.15 | 42923.08 | 0.75 | 0.87 | 56.84 | 2.53 | 2 | 10
18 | 95 | CONCLUIDO | 0.861 | 116.14 | 111.74 | 128.93 | 1.58 | 52 | 213.87 | 53.44 | 19 | 50 | 46.44 | 26611.98 | 1348.23 | 3530.63 | 358.85 | 273.15 | 39579.23 | 0.76 | 0.87 | 56.82 | 2.32 | 2 | 10
19 | 95 | CONCLUIDO | 0.8624 | 115.95 | 111.66 | 136.73 | 1.65 | 49 | 215.5 | 53.44 | 20 | 47 | 47.07 | 26812.71 | 1334.87 | 3530.71 | 356.12 | 273.15 | 38230.81 | 0.77 | 0.87 | 56.82 | 2.25 | 2 | 10
20 | 95 | CONCLUIDO | 0.8646 | 115.66 | 111.47 | 145.4 | 1.72 | 46 | 217.14 | 53.44 | 21 | 44 | 47.7 | 27014.3 | 1318.45 | 3530.67 | 349.89 | 273.15 | 35129.67 | 0.78 | 0.87 | 56.81 | 2.06 | 2 | 10
21 | 95 | CONCLUIDO | 0.8658 | 115.5 | 111.4 | 151.91 | 1.79 | 44 | 218.78 | 53.44 | 22 | 42 | 48.34 | 27216.79 | 1306.34 | 3530.61 | 347.45 | 273.15 | 33921.4 | 0.79 | 0.87 | 56.81 | 1.98 | 2 | 10
22 | 95 | CONCLUIDO | 0.8672 | 115.31 | 111.28 | 158.97 | 1.85 | 42 | 220.43 | 53.44 | 23 | 40 | 48.99 | 27420.16 | 1289.71 | 3530.7 | 343.38 | 273.15 | 31895.95 | 0.8 | 0.87 | 56.8 | 1.87 | 2 | 10
23 | 95 | CONCLUIDO | 0.8683 | 115.17 | 111.22 | 166.82 | 1.92 | 40 | 222.08 | 53.44 | 24 | 29 | 49.65 | 27624.44 | 1279.04 | 3530.65 | 340.66 | 273.15 | 30548.11 | 0.8 | 0.87 | 56.81 | 1.8 | 2 | 10
24 | 95 | CONCLUIDO | 0.8687 | 115.11 | 111.19 | 171.06 | 1.99 | 39 | 223.75 | 53.44 | 25 | 6 | 50.31 | 27829.77 | 1277.98 | 3530.66 | 338.64 | 273.15 | 29541.16 | 0.81 | 0.87 | 56.85 | 1.78 | 2 | 10
25 | 95 | CONCLUIDO | 0.8686 | 115.13 | 111.21 | 171.09 | 2.05 | 39 | 225.42 | 53.44 | 26 | 0 | 50.98 | 28035.92 | 1284.49 | 3530.88 | 339.2 | 273.15 | 29819.25 | 0.81 | 0.87 | 56.85 | 1.79 | 2 | 10
0 | 55 | CONCLUIDO | 0.4926 | 203.01 | 170.8 | 8.13 | 0.15 | 1261 | 116.05 | 43.4 | 1 | 1259 | 16.65 | 14546.17 | 1728.7 | 3544.73 | 2357.35 | 273.15 | 1032786.65 | 0.12 | 0.57 | 58.81 | 61.17 | 2 | 10
1 | 55 | CONCLUIDO | 0.6884 | 145.26 | 131.78 | 16.58 | 0.3 | 477 | 117.34 | 43.4 | 2 | 475 | 16.94 | 14705.49 | 1318.52 | 3535.86 | 1034.61 | 273.15 | 375336.59 | 0.26 | 0.74 | 57.55 | 22.29 | 2 | 10
2 | 55 | CONCLUIDO | 0.7581 | 131.92 | 122.88 | 25.34 | 0.45 | 291 | 118.63 | 43.4 | 3 | 289 | 17.23 | 14865.24 | 1209.69 | 3533.55 | 734.81 | 273.15 | 226366.13 | 0.37 | 0.79 | 57.21 | 13.42 | 2 | 10
3 | 55 | CONCLUIDO | 0.7933 | 126.05 | 119 | 34.33 | 0.59 | 208 | 119.93 | 43.4 | 4 | 206 | 17.53 | 15025.44 | 1150.73 | 3532.1 | 603.44 | 273.15 | 161096.23 | 0.45 | 0.82 | 57.09 | 9.56 | 2 | 10
4 | 55 | CONCLUIDO | 0.8153 | 122.65 | 116.75 | 43.78 | 0.73 | 160 | 121.23 | 43.4 | 5 | 158 | 17.83 | 15186.08 | 1107.47 | 3531.88 | 527.15 | 273.15 | 123189.33 | 0.52 | 0.83 | 57.02 | 7.31 | 2 | 10
5 | 55 | CONCLUIDO | 0.8302 | 120.46 | 115.29 | 53.62 | 0.86 | 129 | 122.54 | 43.4 | 6 | 127 | 18.14 | 15347.16 | 1071.08 | 3531.55 | 478.81 | 273.15 | 99173.67 | 0.57 | 0.84 | 56.94 | 5.86 | 2 | 10
6 | 55 | CONCLUIDO | 0.8409 | 118.92 | 114.25 | 63.47 | 1 | 108 | 123.85 | 43.4 | 7 | 106 | 18.45 | 15508.69 | 1037.85 | 3531.28 | 443.61 | 273.15 | 81682.26 | 0.62 | 0.85 | 56.91 | 4.83 | 2 | 10
7 | 55 | CONCLUIDO | 0.8485 | 117.85 | 113.57 | 74.07 | 1.13 | 92 | 125.16 | 43.4 | 8 | 90 | 18.76 | 15670.68 | 1007.99 | 3531.11 | 420.58 | 273.15 | 70246.93 | 0.65 | 0.86 | 56.88 | 4.15 | 2 | 10
8 | 55 | CONCLUIDO | 0.8548 | 116.98 | 113.01 | 85.83 | 1.26 | 79 | 126.48 | 43.4 | 9 | 77 | 19.08 | 15833.12 | 978.52 | 3530.99 | 401.86 | 273.15 | 60949.62 | 0.68 | 0.86 | 56.86 | 3.59 | 2 | 10
9 | 55 | CONCLUIDO | 0.86 | 116.28 | 112.54 | 97.86 | 1.38 | 69 | 127.8 | 43.4 | 10 | 58 | 19.4 | 15996.02 | 947.84 | 3531.13 | 385.65 | 273.15 | 52896.54 | 0.71 | 0.86 | 56.85 | 3.12 | 2 | 10
10 | 55 | CONCLUIDO | 0.8612 | 116.11 | 112.45 | 102.23 | 1.5 | 66 | 129.13 | 43.4 | 11 | 3 | 19.73 | 16159.39 | 941.19 | 3531.48 | 380.51 | 273.15 | 50342.31 | 0.72 | 0.86 | 56.91 | 3.03 | 2 | 10
11 | 55 | CONCLUIDO | 0.8612 | 116.12 | 112.46 | 102.24 | 1.63 | 66 | 130.45 | 43.4 | 12 | 0 | 20.05 | 16323.22 | 949.65 | 3531.57 | 380.36 | 273.15 | 50265.94 | 0.72 | 0.86 | 56.92 | 3.04 | 2 | 10

## gráficos
Selecione o eixo X:
Selecione o eixo Y:
Selecione o eixo Z:
Eixo X | Eixo Y | Eixo Z
0 | 0 | 0
0 | 0 | 0
0 | 0 | 0
0 | 0 | 0
0 | 0 | 0
0 | 0 | 0
0 | 0 | 0
0 | 0 | 0
0 | 0 | 0
0 | 0 | 0
0 | 0 | 0
0 | 0 | 0
0 | 0 | 0
0 | 0 | 0
0 | 0 | 0
0 | 0 | 0
0 | 0 | 0
0 | 0 | 0
0 | 0 | 0
0 | 0 | 0
0 | 0 | 0
0 | 0 | 0
0 | 0 | 0
0 | 0 | 0
0 | 0 | 0
0 | 0 | 0
0 | 0 | 0
0 | 0 | 0
0 | 0 | 0
0 | 0 | 0
0 | 0 | 0
0 | 0 | 0
0 | 0 | 0
0 | 0 | 0
0 | 0 | 0
0 | 0 | 0
0 | 0 | 0
0 | 0 | 0
0 | 0 | 0
0 | 0 | 0
0 | 0 | 0
0 | 0 | 0
0 | 0 | 0
0 | 0 | 0
0 | 0 | 0
0 | 0 | 0
0 | 0 | 0
0 | 0 | 0
0 | 0 | 0
0 | 0 | 0
0 | 0 | 0
0 | 0 | 0
0 | 0 | 0
0 | 0 | 0
0 | 0 | 0
0 | 0 | 0
0 | 0 | 0
0 | 0 | 0
0 | 0 | 0
0 | 0 | 0
0 | 0 | 0
0 | 0 | 0
0 | 0 | 0
0 | 0 | 0
0 | 0 | 0
0 | 0 | 0
0 | 0 | 0
0 | 0 | 0
0 | 0 | 0
0 | 0 | 0
0 | 0 | 0
0 | 0 | 0
0 | 0 | 0
0 | 0 | 0
0 | 0 | 0
0 | 0 | 0
0 | 0 | 0
0 | 0 | 0
0 | 0 | 0
0 | 0 | 0
0 | 0 | 0
0 | 0 | 0
0 | 0 | 0
0 | 0 | 0
0 | 0 | 0
0 | 0 | 0
0 | 0 | 0
0 | 0 | 0
0 | 0 | 0
0 | 0 | 0
0 | 0 | 0
0 | 0 | 0
0 | 0 | 0
0 | 0 | 0
0 | 0 | 0
0 | 0 | 0
0 | 0 | 0
0 | 0 | 0
0 | 0 | 0
0 | 0 | 0
0 | 0 | 0
0 | 0 | 0
0 | 0 | 0
0 | 0 | 0
0 | 0 | 0
0 | 0 | 0
0 | 0 | 0
0 | 0 | 0
0 | 0 | 0
0 | 0 | 0
0 | 0 | 0
0 | 0 | 0
0 | 0 | 0
0 | 0 | 0
0 | 0 | 0
0 | 0 | 0
0 | 0 | 0
0 | 0 | 0
0 | 0 | 0
0 | 0 | 0
0 | 0 | 0
0 | 0 | 0
0 | 0 | 0
0 | 0 | 0
0 | 0 | 0
0 | 0 | 0
0 | 0 | 0
0 | 0 | 0
0 | 0 | 0
0 | 0 | 0
0 | 0 | 0
0 | 0 | 0
0 | 0 | 0
0 | 0 | 0
0 | 0 | 0
0 | 0 | 0
0 | 0 | 0
0 | 0 | 0
0 | 0 | 0
0 | 0 | 0
0 | 0 | 0
0 | 0 | 0
0 | 0 | 0
0 | 0 | 0
0 | 0 | 0
0 | 0 | 0
0 | 0 | 0
0 | 0 | 0
0 | 0 | 0
0 | 0 | 0
0 | 0 | 0
0 | 0 | 0
0 | 0 | 0
0 | 0 | 0
0 | 0 | 0
0 | 0 | 0
0 | 0 | 0
0 | 0 | 0
0 | 0 | 0
0 | 0 | 0
0 | 0 | 0
0 | 0 | 0
0 | 0 | 0
0 | 0 | 0
0 | 0 | 0
0 | 0 | 0
0 | 0 | 0
0 | 0 | 0
0 | 0 | 0
0 | 0 | 0
0 | 0 | 0
0 | 0 | 0
0 | 0 | 0
0 | 0 | 0
0 | 0 | 0
0 | 0 | 0
0 | 0 | 0
0 | 0 | 0
0 | 0 | 0
0 | 0 | 0
0 | 0 | 0
0 | 0 | 0
0 | 0 | 0
0 | 0 | 0
0 | 0 | 0
0 | 0 | 0
0 | 0 | 0
0 | 0 | 0
0 | 0 | 0
0 | 0 | 0
0 | 0 | 0
0 | 0 | 0
0 | 0 | 0
0 | 0 | 0
0 | 0 | 0
0 | 0 | 0
0 | 0 | 0
0 | 0 | 0
0 | 0 | 0
0 | 0 | 0
0 | 0 | 0
0 | 0 | 0
0 | 0 | 0
0 | 0 | 0
0 | 0 | 0
0 | 0 | 0
0 | 0 | 0
0 | 0 | 0
0 | 0 | 0
0 | 0 | 0
0 | 0 | 0
0 | 0 | 0
0 | 0 | 0
0 | 0 | 0
0 | 0 | 0
0 | 0 | 0
0 | 0 | 0
0 | 0 | 0
0 | 0 | 0
0 | 0 | 0
0 | 0 | 0
0 | 0 | 0
0 | 0 | 0
0 | 0 | 0
0 | 0 | 0
0 | 0 | 0
0 | 0 | 0
0 | 0 | 0
0 | 0 | 0
0 | 0 | 0
0 | 0 | 0
0 | 0 | 0
0 | 0 | 0
0 | 0 | 0
0 | 0 | 0
0 | 0 | 0
0 | 0 | 0
0 | 0 | 0
0 | 0 | 0
0 | 0 | 0
0 | 0 | 0
0 | 0 | 0

## hidden (hidden)
Unnamed: 0
Volume de calda [L]
STATUS
Capacidade operacional [ha/h]
Tempo de missao [h]
Tempo util [h]
Tempo por voo [min]
Autonomia Projetada [h]
N° Voos
MTOW [kg]
Massa Estrutura [kg]
Combustível [kg]
Abastecimentos
Massa gerador
Potência gerador [W]
Combustível consumido [L]
Calda cons [L]
Distância percorrida [km]
Distância Pulverizando [km]
RTL ACUMULADO[m]
EOC [km/km]
EOC [h/h]
Tempo de manobra [h]
Tempo rtl_rtw [h]
V pulv [m/s]
V desloc [m/s]