## RESULTADOS_18
Unnamed: 0 | Volume de calda [L] | STATUS | Capacidade operacional [ha/h] | Tempo de missao [h] | Tempo util [h] | Tempo por voo [min] | Autonomia Projetada [h] | N° Voos | MTOW [kg] | Massa Estrutura [kg] | Combustível [kg] | Abastecimentos | Massa gerador | Potência gerador [W] | Combustível consumido [L] | Calda cons [L] | Distância percorrida [km] | Distância Pulverizando [km] | RTL ACUMULADO[m] | EOC [km/km] | EOC [h/h] | Tempo de manobra [h] | Tempo rtl_rtw [h] | V pulv [m/s] | V desloc [m/s] | Preço Total por ha Simples [R$/ha] | Preço Total por ha Presumido [R$/ha] | Preço Total por ha Real [R$/ha] | Preço Total Simples [R$] | Preço Total Presumido [R$] | Prod CAPEX [ha/h/R$] | Dias Trabalhados | Preço Total Real [R$]
0 | 100 | CONCLUIDO | 1.3979 | 71.54 | 49.5 | 5.92 | 0.09 | 502 | 194.77 | 54.38 | 1 | 500 | 39.4 | 24256.19 | 678.56 | 3552.51 | 1041.58 | 166.1 | 434990.66 | 0.16 | 0.47 | 1.08 | 25.63 | 2 | 10 | 793.1853 | 1085.2711 | 981.6944 | 793185.3032 | 1085271.1246 | 2.94e-06 | 14.9042 | 981694.3717
1 | 100 | CONCLUIDO | 2.5764 | 38.81 | 30.62 | 12.58 | 0.18 | 146 | 196.32 | 54.38 | 2 | 144 | 39.95 | 24447.22 | 399.52 | 3549.4 | 397.29 | 166.1 | 114625.34 | 0.42 | 0.76 | 0.51 | 6.77 | 2 | 10 | 306.2228 | 418.9875 | 378.9999 | 306222.7826 | 418987.5207 | 5.4186e-06 | 8.0854 | 378999.9398
2 | 100 | CONCLUIDO | 2.9463 | 33.94 | 28.12 | 19.85 | 0.27 | 85 | 197.88 | 54.38 | 3 | 83 | 40.5 | 24639 | 348.69 | 3549.71 | 315.19 | 166.1 | 73883.89 | 0.53 | 0.83 | 0.36 | 4.27 | 2 | 10 | 245.7918 | 336.3032 | 304.2069 | 245791.8162 | 336303.2065 | 6.1966e-06 | 7.0708 | 304206.9005
3 | 100 | CONCLUIDO | 3.2195 | 31.06 | 26.37 | 28.25 | 0.36 | 56 | 199.44 | 54.38 | 4 | 54 | 41.06 | 24831.54 | 305.2 | 3549.5 | 253.32 | 166.1 | 43092.35 | 0.66 | 0.89 | 0.36 | 2.52 | 2 | 10 | 210.0104 | 287.3455 | 259.9216 | 210010.371 | 287345.4546 | 6.7711e-06 | 6.4708 | 259921.6077
4 | 100 | CONCLUIDO | 3.3115 | 30.2 | 26.05 | 37.21 | 0.44 | 42 | 201.01 | 54.38 | 5 | 36 | 41.63 | 25024.84 | 280.17 | 3548.94 | 243.39 | 166.1 | 38196.61 | 0.68 | 0.9 | 0.34 | 2.2 | 2 | 10 | 199.5859 | 273.0822 | 247.0196 | 199585.8795 | 273082.2054 | 6.9646e-06 | 6.2917 | 247019.623
5 | 100 | CONCLUIDO | 3.3882 | 29.51 | 25.56 | 41.45 | 0.53 | 37 | 202.58 | 54.38 | 6 | 0 | 42.2 | 25218.93 | 265.21 | 3549.07 | 224.61 | 166.1 | 28834.63 | 0.74 | 0.91 | 0.38 | 1.71 | 2 | 10 | 192.5309 | 263.4292 | 238.2879 | 192530.8596 | 263429.216 | 7.1259e-06 | 6.1479 | 238287.9014

## RESULTADOS_6
Unnamed: 0 | Volume de calda [L] | STATUS | Capacidade operacional [ha/h] | Tempo de missao [h] | Tempo util [h] | Tempo por voo [min] | Autonomia Projetada [h] | N° Voos | MTOW [kg] | Massa Estrutura [kg] | Combustível [kg] | Abastecimentos | Massa gerador | Potência gerador [W] | Combustível consumido [L] | Calda cons [L] | Distância percorrida [km] | Distância Pulverizando [km] | RTL ACUMULADO[m] | EOC [km/km] | EOC [h/h] | Tempo de manobra [h] | Tempo rtl_rtw [h] | V pulv [m/s] | V desloc [m/s] | Preço Total por ha Simples [R$/ha] | Preço Total por ha Presumido [R$/ha] | Preço Total por ha Real [R$/ha] | Preço Total Simples [R$] | Preço Total Presumido [R$] | Prod CAPEX [ha/h/R$] | Dias Trabalhados | Preço Total Real [R$]
0 | 40 | CONCLUIDO | 2.6904 | 37.17 | 31.96 | 11.08 | 0.2 | 173 | 89.87 | 37.55 | 1 | 171 | 11.32 | 11317.98 | 236.89 | 3550.16 | 443.27 | 166.1 | 137484.37 | 0.37 | 0.73 | 0.55 | 8.11 | 2 | 10 | 212.3564 | 290.5555 | 262.8253 | 212356.4468 | 290555.459 | 6.8381e-06 | 7.7438 | 262825.2538
1 | 40 | CONCLUIDO | 3.1664 | 31.58 | 27.94 | 18.63 | 0.39 | 90 | 91.1 | 37.55 | 2 | 0 | 11.54 | 11468.97 | 182.77 | 3550.22 | 302.08 | 166.1 | 67302.86 | 0.55 | 0.84 | 0.55 | 4.09 | 2 | 10 | 160.1382 | 219.1081 | 198.1967 | 160138.1739 | 219108.1143 | 8.0479e-06 | 6.5792 | 198196.7434

## RESULTADOS_4
Unnamed: 0 | Volume de calda [L] | STATUS | Capacidade operacional [ha/h] | Tempo de missao [h] | Tempo util [h] | Tempo por voo [min] | Autonomia Projetada [h] | N° Voos | MTOW [kg] | Massa Estrutura [kg] | Combustível [kg] | Abastecimentos | Massa gerador | Potência gerador [W] | Combustível consumido [L] | Calda cons [L] | Distância percorrida [km] | Distância Pulverizando [km] | RTL ACUMULADO[m] | EOC [km/km] | EOC [h/h] | Tempo de manobra [h] | Tempo rtl_rtw [h] | V pulv [m/s] | V desloc [m/s] | Preço Total por ha Simples [R$/ha] | Preço Total por ha Presumido [R$/ha] | Preço Total por ha Real [R$/ha] | Preço Total Simples [R$] | Preço Total Presumido [R$] | Prod CAPEX [ha/h/R$] | Dias Trabalhados | Preço Total Real [R$]
0 | 30 | CONCLUIDO | 2.9704 | 33.67 | 29.82 | 13.87 | 0.24 | 129 | 71.52 | 32.27 | 1 | 74 | 8.25 | 9054.6 | 171.92 | 3549.91 | 367.91 | 166.1 | 100023.77 | 0.45 | 0.78 | 0.55 | 5.97 | 2 | 10 | 166.4237 | 227.7082 | 205.976 | 166423.6646 | 227708.2 | 7.9561e-06 | 7.0146 | 205976.049
1 | 30 | CONCLUIDO | 3.0176 | 33.14 | 29.43 | 14.71 | 0.48 | 120 | 72.7 | 32.27 | 2 | 0 | 8.43 | 9200.25 | 169 | 3549.27 | 351.71 | 166.1 | 91965.33 | 0.47 | 0.79 | 0.62 | 5.58 | 2 | 10 | 163.7801 | 224.0911 | 202.7042 | 163780.0813 | 224091.1327 | 8.0826e-06 | 6.9042 | 202704.1895

## RESULTADOS_1
Unnamed: 0 | Volume de calda [L] | STATUS | Capacidade operacional [ha/h] | Tempo de missao [h] | Tempo util [h] | Tempo por voo [min] | Autonomia Projetada [h] | N° Voos | MTOW [kg] | Massa Estrutura [kg] | Combustível [kg] | Abastecimentos | Massa gerador | Potência gerador [W] | Combustível consumido [L] | Calda cons [L] | Distância percorrida [km] | Distância Pulverizando [km] | RTL ACUMULADO[m] | EOC [km/km] | EOC [h/h] | Tempo de manobra [h] | Tempo rtl_rtw [h] | V pulv [m/s] | V desloc [m/s] | Preço Total por ha Simples [R$/ha] | Preço Total por ha Presumido [R$/ha] | Preço Total por ha Real [R$/ha] | Preço Total Simples [R$] | Preço Total Presumido [R$] | Prod CAPEX [ha/h/R$] | Dias Trabalhados | Preço Total Real [R$]
0 | 15 | CONCLUIDO | 2.5485 | 39.24 | 34.9 | 8.8 | 0.43 | 238 | 39.78 | 19.54 | 1 | 0 | 4.24 | 5140 | 136.45 | 3551.02 | 530.9 | 166.1 | 180970.9 | 0.31 | 0.67 | 0.98 | 11.04 | 2 | 10 | 174.0167 | 238.0973 | 215.3737 | 174016.701 | 238097.3273 | 7.6416e-06 | 8.175 | 215373.6526

## RESULTADOS_12
Unnamed: 0 | Volume de calda [L] | STATUS | Capacidade operacional [ha/h] | Tempo de missao [h] | Tempo util [h] | Tempo por voo [min] | Autonomia Projetada [h] | N° Voos | MTOW [kg] | Massa Estrutura [kg] | Combustível [kg] | Abastecimentos | Massa gerador | Potência gerador [W] | Combustível consumido [L] | Calda cons [L] | Distância percorrida [km] | Distância Pulverizando [km] | RTL ACUMULADO[m] | EOC [km/km] | EOC [h/h] | Tempo de manobra [h] | Tempo rtl_rtw [h] | V pulv [m/s] | V desloc [m/s] | Preço Total por ha Simples [R$/ha] | Preço Total por ha Presumido [R$/ha] | Preço Total por ha Real [R$/ha] | Preço Total Simples [R$] | Preço Total Presumido [R$] | Prod CAPEX [ha/h/R$] | Dias Trabalhados | Preço Total Real [R$]
0 | 70 | CONCLUIDO | 1.9871 | 50.32 | 39.05 | 7.49 | 0.12 | 313 | 141.81 | 47.83 | 1 | 311 | 22.98 | 17723.39 | 426.1 | 3551.18 | 684.82 | 166.1 | 257555.22 | 0.24 | 0.6 | 0.77 | 15.2 | 2 | 10 | 403.1488 | 551.606 | 498.9615 | 403148.8068 | 551605.9831 | 4.5172e-06 | 10.4833 | 498961.4823
1 | 70 | CONCLUIDO | 3.02 | 33.11 | 27.97 | 16.61 | 0.25 | 101 | 143.17 | 47.83 | 2 | 99 | 23.34 | 17891.86 | 276.23 | 3549.35 | 306.86 | 166.1 | 69637.13 | 0.54 | 0.83 | 0.43 | 4.12 | 2 | 10 | 211.2322 | 289.0172 | 261.4338 | 211232.1962 | 289017.2098 | 6.8652e-06 | 6.8979 | 261433.8129
2 | 70 | CONCLUIDO | 3.3009 | 30.3 | 26.42 | 27.81 | 0.37 | 57 | 144.54 | 47.83 | 3 | 46 | 23.71 | 18060.85 | 230.6 | 3549.13 | 254.56 | 166.1 | 43709.18 | 0.65 | 0.88 | 0.38 | 2.57 | 2 | 10 | 178.9138 | 244.7977 | 221.4346 | 178913.7654 | 244797.707 | 7.5037e-06 | 6.3125 | 221434.5574
3 | 70 | CONCLUIDO | 3.3393 | 29.95 | 26.22 | 30.25 | 0.49 | 52 | 145.92 | 47.83 | 4 | 0 | 24.09 | 18230.35 | 224.69 | 3549.64 | 246.02 | 166.1 | 39464.6 | 0.68 | 0.89 | 0.42 | 2.37 | 2 | 10 | 176.0442 | 240.8714 | 217.883 | 176044.1713 | 240871.4017 | 7.591e-06 | 6.2396 | 217882.9732

## RESULTADOS_16
Unnamed: 0 | Volume de calda [L] | STATUS | Capacidade operacional [ha/h] | Tempo de missao [h] | Tempo util [h] | Tempo por voo [min] | Autonomia Projetada [h] | N° Voos | MTOW [kg] | Massa Estrutura [kg] | Combustível [kg] | Abastecimentos | Massa gerador | Potência gerador [W] | Combustível consumido [L] | Calda cons [L] | Distância percorrida [km] | Distância Pulverizando [km] | RTL ACUMULADO[m] | EOC [km/km] | EOC [h/h] | Tempo de manobra [h] | Tempo rtl_rtw [h] | V pulv [m/s] | V desloc [m/s] | Preço Total por ha Simples [R$/ha] | Preço Total por ha Presumido [R$/ha] | Preço Total por ha Real [R$/ha] | Preço Total Simples [R$] | Preço Total Presumido [R$] | Prod CAPEX [ha/h/R$] | Dias Trabalhados | Preço Total Real [R$]
0 | 90 | CONCLUIDO | 1.5857 | 63.06 | 45.39 | 6.35 | 0.1 | 429 | 176.73 | 52.44 | 1 | 427 | 33.29 | 22031.19 | 581.46 | 3551.24 | 901.4 | 166.1 | 365269.61 | 0.18 | 0.51 | 0.95 | 21.52 | 2 | 10 | 623.6841 | 853.3521 | 771.9094 | 623684.0974 | 853352.0971 | 3.4143e-06 | 13.1375 | 771909.3706
1 | 90 | CONCLUIDO | 2.714 | 36.85 | 29.77 | 13.63 | 0.2 | 131 | 178.21 | 52.44 | 2 | 129 | 33.77 | 22213.89 | 358.95 | 3549.65 | 368.6 | 166.1 | 100357.71 | 0.45 | 0.78 | 0.48 | 5.92 | 2 | 10 | 269.9148 | 369.3094 | 334.063 | 269914.8322 | 369309.3812 | 5.8437e-06 | 7.6771 | 334063.0121
2 | 90 | CONCLUIDO | 3.0363 | 32.93 | 27.78 | 21.64 | 0.3 | 77 | 179.7 | 52.44 | 3 | 75 | 34.26 | 22397.24 | 313.78 | 3549.19 | 302.41 | 166.1 | 67532.18 | 0.55 | 0.84 | 0.39 | 3.93 | 2 | 10 | 227.6992 | 311.5481 | 281.8144 | 227699.2175 | 311548.1147 | 6.5377e-06 | 6.8604 | 281814.3999
3 | 90 | CONCLUIDO | 3.3215 | 30.11 | 25.94 | 31.77 | 0.39 | 49 | 181.19 | 52.44 | 4 | 47 | 34.75 | 22581.25 | 265.86 | 3549.17 | 238.82 | 166.1 | 35875.97 | 0.7 | 0.9 | 0.35 | 2.1 | 2 | 10 | 192.7437 | 263.7204 | 238.5513 | 192743.6742 | 263720.3983 | 7.1518e-06 | 6.2729 | 238551.2936
4 | 90 | CONCLUIDO | 3.3778 | 29.61 | 25.73 | 37.65 | 0.49 | 41 | 182.69 | 52.44 | 5 | 1 | 35.25 | 22766.06 | 251.35 | 3549.25 | 230.09 | 166.1 | 31553.65 | 0.72 | 0.91 | 0.39 | 1.88 | 2 | 10 | 186.9603 | 255.8074 | 231.3935 | 186960.3499 | 255807.3989 | 7.273e-06 | 6.1688 | 231393.4998
5 | 90 | CONCLUIDO | 3.3766 | 29.62 | 25.74 | 37.66 | 0.58 | 41 | 184.19 | 52.44 | 6 | 0 | 35.75 | 22951.43 | 253.32 | 3549.25 | 230.47 | 166.1 | 31744.28 | 0.72 | 0.91 | 0.39 | 1.89 | 2 | 10 | 187.5173 | 256.5695 | 232.0829 | 187517.3498 | 256569.5107 | 7.2704e-06 | 6.1708 | 232082.8767

## RESULTADOS_0
Unnamed: 0 | Volume de calda [L] | STATUS | Capacidade operacional [ha/h] | Tempo de missao [h] | Tempo util [h] | Tempo por voo [min] | Autonomia Projetada [h] | N° Voos | MTOW [kg] | Massa Estrutura [kg] | Combustível [kg] | Abastecimentos | Massa gerador | Potência gerador [W] | Combustível consumido [L] | Calda cons [L] | Distância percorrida [km] | Distância Pulverizando [km] | RTL ACUMULADO[m] | EOC [km/km] | EOC [h/h] | Tempo de manobra [h] | Tempo rtl_rtw [h] | V pulv [m/s] | V desloc [m/s] | Preço Total por ha Simples [R$/ha] | Preço Total por ha Presumido [R$/ha] | Preço Total por ha Real [R$/ha] | Preço Total Simples [R$] | Preço Total Presumido [R$] | Prod CAPEX [ha/h/R$] | Dias Trabalhados | Preço Total Real [R$]
0 | 10 | CONCLUIDO | 2.1703 | 46.08 | 40.47 | 6.82 | 0.64 | 356 | 26.11 | 12.1 | 1 | 0 | 3.01 | 3454.41 | 117.22 | 3553.36 | 714.55 | 166.1 | 272208.91 | 0.23 | 0.58 | 1.31 | 16.61 | 2 | 10 | 191.2971 | 261.7411 | 236.7609 | 191297.0668 | 261741.0863 | 6.8927e-06 | 9.6 | 236760.8844

## RESULTADOS_7
Unnamed: 0 | Volume de calda [L] | STATUS | Capacidade operacional [ha/h] | Tempo de missao [h] | Tempo util [h] | Tempo por voo [min] | Autonomia Projetada [h] | N° Voos | MTOW [kg] | Massa Estrutura [kg] | Combustível [kg] | Abastecimentos | Massa gerador | Potência gerador [W] | Combustível consumido [L] | Calda cons [L] | Distância percorrida [km] | Distância Pulverizando [km] | RTL ACUMULADO[m] | EOC [km/km] | EOC [h/h] | Tempo de manobra [h] | Tempo rtl_rtw [h] | V pulv [m/s] | V desloc [m/s] | Preço Total por ha Simples [R$/ha] | Preço Total por ha Presumido [R$/ha] | Preço Total por ha Real [R$/ha] | Preço Total Simples [R$] | Preço Total Presumido [R$] | Prod CAPEX [ha/h/R$] | Dias Trabalhados | Preço Total Real [R$]
0 | 45 | CONCLUIDO | 2.5571 | 39.11 | 33.09 | 10.13 | 0.18 | 196 | 98.71 | 39.72 | 1 | 194 | 12.99 | 12407.75 | 268.06 | 3549.72 | 481.4 | 166.1 | 156433.45 | 0.35 | 0.71 | 0.59 | 9.24 | 2 | 10 | 241.5076 | 330.4413 | 298.9045 | 241507.5833 | 330441.33 | 6.3551e-06 | 8.1479 | 298904.4733
1 | 45 | CONCLUIDO | 3.1966 | 31.28 | 27.63 | 20.47 | 0.35 | 81 | 99.95 | 39.72 | 2 | 2 | 13.24 | 12561.45 | 190.36 | 3549.79 | 292.68 | 166.1 | 62645.87 | 0.57 | 0.84 | 0.51 | 3.78 | 2 | 10 | 163.3679 | 223.5272 | 202.1941 | 163367.941 | 223527.2242 | 7.9444e-06 | 6.5167 | 202194.0996
2 | 45 | CONCLUIDO | 3.2055 | 31.2 | 27.56 | 20.67 | 0.52 | 80 | 101.2 | 39.72 | 3 | 0 | 13.49 | 12715.54 | 191.97 | 3549.95 | 290.33 | 166.1 | 61477.94 | 0.57 | 0.85 | 0.51 | 3.72 | 2 | 10 | 163.3319 | 223.4779 | 202.1495 | 163331.9023 | 223477.9144 | 7.9665e-06 | 6.5 | 202149.4959

## RESULTADOS_10
Unnamed: 0 | Volume de calda [L] | STATUS | Capacidade operacional [ha/h] | Tempo de missao [h] | Tempo util [h] | Tempo por voo [min] | Autonomia Projetada [h] | N° Voos | MTOW [kg] | Massa Estrutura [kg] | Combustível [kg] | Abastecimentos | Massa gerador | Potência gerador [W] | Combustível consumido [L] | Calda cons [L] | Distância percorrida [km] | Distância Pulverizando [km] | RTL ACUMULADO[m] | EOC [km/km] | EOC [h/h] | Tempo de manobra [h] | Tempo rtl_rtw [h] | V pulv [m/s] | V desloc [m/s] | Preço Total por ha Simples [R$/ha] | Preço Total por ha Presumido [R$/ha] | Preço Total por ha Real [R$/ha] | Preço Total Simples [R$] | Preço Total Presumido [R$] | Prod CAPEX [ha/h/R$] | Dias Trabalhados | Preço Total Real [R$]
0 | 60 | CONCLUIDO | 2.1975 | 45.51 | 36.6 | 8.29 | 0.14 | 265 | 124.63 | 45 | 1 | 263 | 18.64 | 15605.44 | 361.5 | 3551.06 | 601.14 | 166.1 | 215955.79 | 0.28 | 0.64 | 0.69 | 12.74 | 2 | 10 | 332.6789 | 455.1859 | 411.7436 | 332678.8748 | 455185.9133 | 5.158e-06 | 9.4812 | 411743.6086
1 | 60 | CONCLUIDO | 3.1142 | 32.11 | 27.73 | 18.91 | 0.28 | 88 | 125.95 | 45 | 2 | 86 | 18.95 | 15767.7 | 240.46 | 3549.37 | 300.48 | 166.1 | 66514.24 | 0.55 | 0.84 | 0.38 | 3.88 | 2 | 10 | 193.6795 | 265.0009 | 239.7096 | 193679.5461 | 265000.8995 | 7.3096e-06 | 6.6896 | 239709.5856
2 | 60 | CONCLUIDO | 3.2965 | 30.34 | 26.64 | 26.21 | 0.42 | 61 | 127.27 | 45 | 3 | 0 | 19.27 | 15930.42 | 210.7 | 3549.21 | 260.06 | 166.1 | 46436.73 | 0.64 | 0.88 | 0.45 | 2.8 | 2 | 10 | 170.7323 | 233.6034 | 211.3087 | 170732.2881 | 233603.4487 | 7.7375e-06 | 6.3208 | 211308.6635

## RESULTADOS_14
Unnamed: 0 | Volume de calda [L] | STATUS | Capacidade operacional [ha/h] | Tempo de missao [h] | Tempo util [h] | Tempo por voo [min] | Autonomia Projetada [h] | N° Voos | MTOW [kg] | Massa Estrutura [kg] | Combustível [kg] | Abastecimentos | Massa gerador | Potência gerador [W] | Combustível consumido [L] | Calda cons [L] | Distância percorrida [km] | Distância Pulverizando [km] | RTL ACUMULADO[m] | EOC [km/km] | EOC [h/h] | Tempo de manobra [h] | Tempo rtl_rtw [h] | V pulv [m/s] | V desloc [m/s] | Preço Total por ha Simples [R$/ha] | Preço Total por ha Presumido [R$/ha] | Preço Total por ha Real [R$/ha] | Preço Total Simples [R$] | Preço Total Presumido [R$] | Prod CAPEX [ha/h/R$] | Dias Trabalhados | Preço Total Real [R$]
0 | 80 | CONCLUIDO | 1.7822 | 56.11 | 41.96 | 6.86 | 0.11 | 367 | 159.12 | 50.28 | 1 | 365 | 27.84 | 19859.16 | 498.57 | 3551.19 | 784.11 | 166.1 | 306930.3 | 0.21 | 0.56 | 0.85 | 18.1 | 2 | 10 | 500.4606 | 684.7523 | 619.4005 | 500460.5958 | 684752.2659 | 3.9375e-06 | 11.6896 | 619400.4707
1 | 80 | CONCLUIDO | 2.8436 | 35.17 | 29.07 | 14.91 | 0.22 | 117 | 160.54 | 50.28 | 2 | 115 | 28.26 | 20034.4 | 320.43 | 3549.63 | 344.8 | 166.1 | 88528.12 | 0.48 | 0.8 | 0.46 | 5.22 | 2 | 10 | 245.7697 | 336.273 | 304.1795 | 245769.7175 | 336272.9701 | 6.2825e-06 | 7.3271 | 304179.5498
2 | 80 | CONCLUIDO | 3.1879 | 31.37 | 26.92 | 24.47 | 0.33 | 66 | 161.97 | 50.28 | 3 | 64 | 28.69 | 20210.21 | 271.23 | 3549.28 | 272.25 | 166.1 | 52505.69 | 0.61 | 0.87 | 0.38 | 3.07 | 2 | 10 | 197.2992 | 269.9534 | 244.1894 | 197299.1681 | 269953.426 | 7.0432e-06 | 6.5354 | 244189.4499
3 | 80 | CONCLUIDO | 3.3654 | 29.71 | 25.91 | 33.79 | 0.43 | 46 | 163.4 | 50.28 | 4 | 5 | 29.12 | 20386.62 | 237.45 | 3549.33 | 235.87 | 166.1 | 34418.8 | 0.7 | 0.9 | 0.4 | 2.06 | 2 | 10 | 181.224 | 247.9587 | 224.2938 | 181223.9853 | 247958.6517 | 7.4353e-06 | 6.1896 | 224293.826
4 | 80 | CONCLUIDO | 3.3583 | 29.78 | 25.97 | 33.87 | 0.54 | 46 | 164.83 | 50.28 | 5 | 0 | 29.55 | 20563.61 | 239.69 | 3549.48 | 237.65 | 166.1 | 35305.97 | 0.7 | 0.9 | 0.42 | 2.12 | 2 | 10 | 182.0838 | 249.1351 | 225.358 | 182083.8331 | 249135.1334 | 7.4196e-06 | 6.2042 | 225358.0259

## RESULTADOS_5
Unnamed: 0 | Volume de calda [L] | STATUS | Capacidade operacional [ha/h] | Tempo de missao [h] | Tempo util [h] | Tempo por voo [min] | Autonomia Projetada [h] | N° Voos | MTOW [kg] | Massa Estrutura [kg] | Combustível [kg] | Abastecimentos | Massa gerador | Potência gerador [W] | Combustível consumido [L] | Calda cons [L] | Distância percorrida [km] | Distância Pulverizando [km] | RTL ACUMULADO[m] | EOC [km/km] | EOC [h/h] | Tempo de manobra [h] | Tempo rtl_rtw [h] | V pulv [m/s] | V desloc [m/s] | Preço Total por ha Simples [R$/ha] | Preço Total por ha Presumido [R$/ha] | Preço Total por ha Real [R$/ha] | Preço Total Simples [R$] | Preço Total Presumido [R$] | Prod CAPEX [ha/h/R$] | Dias Trabalhados | Preço Total Real [R$]
0 | 35 | CONCLUIDO | 2.8488 | 35.1 | 30.66 | 12.43 | 0.22 | 148 | 80.84 | 35.1 | 1 | 146 | 9.74 | 10204.21 | 202.82 | 3549.97 | 398.6 | 166.1 | 115271.45 | 0.42 | 0.76 | 0.52 | 6.81 | 2 | 10 | 190.8644 | 261.1491 | 236.2254 | 190864.3899 | 261149.0786 | 7.4221e-06 | 7.3125 | 236225.3771
1 | 35 | CONCLUIDO | 3.1004 | 32.25 | 28.59 | 16.65 | 0.43 | 103 | 82.04 | 35.1 | 2 | 0 | 9.94 | 10352.53 | 176.47 | 3549.71 | 323.69 | 166.1 | 78042.97 | 0.51 | 0.82 | 0.58 | 4.74 | 2 | 10 | 165.842 | 226.9124 | 205.2562 | 165842.0331 | 226912.3861 | 8.0776e-06 | 6.7188 | 205256.1865

## RESULTADOS_8
Unnamed: 0 | Volume de calda [L] | STATUS | Capacidade operacional [ha/h] | Tempo de missao [h] | Tempo util [h] | Tempo por voo [min] | Autonomia Projetada [h] | N° Voos | MTOW [kg] | Massa Estrutura [kg] | Combustível [kg] | Abastecimentos | Massa gerador | Potência gerador [W] | Combustível consumido [L] | Calda cons [L] | Distância percorrida [km] | Distância Pulverizando [km] | RTL ACUMULADO[m] | EOC [km/km] | EOC [h/h] | Tempo de manobra [h] | Tempo rtl_rtw [h] | V pulv [m/s] | V desloc [m/s] | Preço Total por ha Simples [R$/ha] | Preço Total por ha Presumido [R$/ha] | Preço Total por ha Real [R$/ha] | Preço Total Simples [R$] | Preço Total Presumido [R$] | Prod CAPEX [ha/h/R$] | Dias Trabalhados | Preço Total Real [R$]
0 | 50 | CONCLUIDO | 2.4364 | 41.04 | 34.16 | 9.4 | 0.16 | 218 | 107.41 | 41.65 | 1 | 216 | 14.77 | 13481.73 | 298.3 | 3549.96 | 518.12 | 166.1 | 174683.77 | 0.32 | 0.68 | 0.62 | 10.31 | 2 | 10 | 263.8848 | 361.0589 | 326.5999 | 263884.8395 | 361058.8792 | 5.932e-06 | 8.55 | 326599.9265
1 | 50 | CONCLUIDO | 3.1877 | 31.37 | 27.62 | 21.52 | 0.32 | 77 | 108.68 | 41.65 | 2 | 33 | 15.03 | 13638.32 | 202.52 | 3549.7 | 294.86 | 166.1 | 63756.62 | 0.56 | 0.84 | 0.44 | 3.78 | 2 | 10 | 168.9995 | 231.2326 | 209.1641 | 168999.4936 | 231232.5628 | 7.7612e-06 | 6.5354 | 209164.0516
2 | 50 | CONCLUIDO | 3.2436 | 30.83 | 27.19 | 22.66 | 0.48 | 72 | 109.96 | 41.65 | 3 | 0 | 15.31 | 13795.21 | 197.87 | 3549.7 | 278.23 | 166.1 | 55466.44 | 0.6 | 0.86 | 0.48 | 3.35 | 2 | 10 | 165.6082 | 226.5925 | 204.9668 | 165608.2358 | 226592.4943 | 7.8973e-06 | 6.4229 | 204966.8246

## RESULTADOS_3
Unnamed: 0 | Volume de calda [L] | STATUS | Capacidade operacional [ha/h] | Tempo de missao [h] | Tempo util [h] | Tempo por voo [min] | Autonomia Projetada [h] | N° Voos | MTOW [kg] | Massa Estrutura [kg] | Combustível [kg] | Abastecimentos | Massa gerador | Potência gerador [W] | Combustível consumido [L] | Calda cons [L] | Distância percorrida [km] | Distância Pulverizando [km] | RTL ACUMULADO[m] | EOC [km/km] | EOC [h/h] | Tempo de manobra [h] | Tempo rtl_rtw [h] | V pulv [m/s] | V desloc [m/s] | Preço Total por ha Simples [R$/ha] | Preço Total por ha Presumido [R$/ha] | Preço Total por ha Real [R$/ha] | Preço Total Simples [R$] | Preço Total Presumido [R$] | Prod CAPEX [ha/h/R$] | Dias Trabalhados | Preço Total Real [R$]
0 | 25 | CONCLUIDO | 2.9078 | 34.39 | 30.59 | 12.75 | 0.28 | 144 | 61.76 | 28.92 | 1 | 1 | 6.84 | 7851.41 | 158.72 | 3550.95 | 390 | 166.1 | 110992.83 | 0.43 | 0.76 | 0.7 | 6.74 | 2 | 10 | 161.5725 | 221.0706 | 199.9719 | 161572.4926 | 221070.6124 | 8.0378e-06 | 7.1646 | 199971.9435
1 | 25 | CONCLUIDO | 2.9149 | 34.31 | 30.52 | 12.81 | 0.55 | 143 | 62.92 | 28.92 | 2 | 0 | 7 | 7994.37 | 160.92 | 3550.95 | 387.52 | 166.1 | 109757.44 | 0.43 | 0.76 | 0.69 | 6.67 | 2 | 10 | 161.9782 | 221.6257 | 200.4741 | 161978.2126 | 221625.7364 | 8.0574e-06 | 7.1479 | 200474.0872

## RESULTADOS_15
Unnamed: 0 | Volume de calda [L] | STATUS | Capacidade operacional [ha/h] | Tempo de missao [h] | Tempo util [h] | Tempo por voo [min] | Autonomia Projetada [h] | N° Voos | MTOW [kg] | Massa Estrutura [kg] | Combustível [kg] | Abastecimentos | Massa gerador | Potência gerador [W] | Combustível consumido [L] | Calda cons [L] | Distância percorrida [km] | Distância Pulverizando [km] | RTL ACUMULADO[m] | EOC [km/km] | EOC [h/h] | Tempo de manobra [h] | Tempo rtl_rtw [h] | V pulv [m/s] | V desloc [m/s] | Preço Total por ha Simples [R$/ha] | Preço Total por ha Presumido [R$/ha] | Preço Total por ha Real [R$/ha] | Preço Total Simples [R$] | Preço Total Presumido [R$] | Prod CAPEX [ha/h/R$] | Dias Trabalhados | Preço Total Real [R$]
0 | 85 | CONCLUIDO | 1.6825 | 59.43 | 43.61 | 6.59 | 0.11 | 397 | 167.88 | 51.39 | 1 | 395 | 30.49 | 20939.59 | 538.58 | 3551.57 | 840.47 | 166.1 | 334959.81 | 0.2 | 0.54 | 0.91 | 19.75 | 2 | 10 | 558.2816 | 763.8655 | 690.9632 | 558281.5706 | 763865.4746 | 3.6685e-06 | 12.3812 | 690963.2258
1 | 85 | CONCLUIDO | 2.7777 | 36 | 29.43 | 14.24 | 0.21 | 124 | 169.33 | 51.39 | 2 | 122 | 30.94 | 21118.46 | 340.08 | 3549.74 | 356.7 | 166.1 | 94444.17 | 0.47 | 0.79 | 0.47 | 5.57 | 2 | 10 | 257.7105 | 352.6108 | 318.9582 | 257710.4768 | 352610.8437 | 6.0565e-06 | 7.5 | 318958.1597
2 | 85 | CONCLUIDO | 3.1114 | 32.14 | 27.33 | 22.77 | 0.31 | 72 | 170.79 | 51.39 | 3 | 70 | 31.4 | 21297.94 | 293.13 | 3549.14 | 286.38 | 166.1 | 59543.31 | 0.58 | 0.85 | 0.39 | 3.48 | 2 | 10 | 216.5536 | 296.2982 | 268.0199 | 216553.5951 | 296298.1825 | 6.7841e-06 | 6.6958 | 268019.8999
3 | 85 | CONCLUIDO | 3.371 | 29.66 | 25.73 | 33.57 | 0.41 | 46 | 172.25 | 51.39 | 4 | 28 | 31.86 | 21478.05 | 247.5 | 3549.1 | 230.85 | 166.1 | 31907.94 | 0.72 | 0.91 | 0.37 | 1.89 | 2 | 10 | 184.8218 | 252.8814 | 228.7468 | 184821.8439 | 252881.4006 | 7.3502e-06 | 6.1792 | 228746.7547
4 | 85 | CONCLUIDO | 3.3782 | 29.6 | 25.77 | 35.96 | 0.51 | 43 | 173.71 | 51.39 | 5 | 0 | 32.32 | 21658.78 | 243.96 | 3548.99 | 231.36 | 166.1 | 32175.87 | 0.72 | 0.91 | 0.4 | 1.93 | 2 | 10 | 183.7534 | 251.4194 | 227.4243 | 183753.3523 | 251419.4433 | 7.3659e-06 | 6.1667 | 227424.3245

## RESULTADOS_2
Unnamed: 0 | Volume de calda [L] | STATUS | Capacidade operacional [ha/h] | Tempo de missao [h] | Tempo util [h] | Tempo por voo [min] | Autonomia Projetada [h] | N° Voos | MTOW [kg] | Massa Estrutura [kg] | Combustível [kg] | Abastecimentos | Massa gerador | Potência gerador [W] | Combustível consumido [L] | Calda cons [L] | Distância percorrida [km] | Distância Pulverizando [km] | RTL ACUMULADO[m] | EOC [km/km] | EOC [h/h] | Tempo de manobra [h] | Tempo rtl_rtw [h] | V pulv [m/s] | V desloc [m/s] | Preço Total por ha Simples [R$/ha] | Preço Total por ha Presumido [R$/ha] | Preço Total por ha Real [R$/ha] | Preço Total Simples [R$] | Preço Total Presumido [R$] | Prod CAPEX [ha/h/R$] | Dias Trabalhados | Preço Total Real [R$]
0 | 20 | CONCLUIDO | 2.7706 | 36.09 | 32.16 | 10.78 | 0.34 | 179 | 51.33 | 24.83 | 1 | 0 | 5.51 | 6564.78 | 148.73 | 3550.68 | 441.18 | 166.1 | 136409.06 | 0.38 | 0.73 | 0.8 | 8.31 | 2 | 10 | 167.1056 | 228.6413 | 206.8201 | 167105.6272 | 228641.2913 | 7.9455e-06 | 7.5188 | 206820.0874

## RESULTADOS_11
Unnamed: 0 | Volume de calda [L] | STATUS | Capacidade operacional [ha/h] | Tempo de missao [h] | Tempo util [h] | Tempo por voo [min] | Autonomia Projetada [h] | N° Voos | MTOW [kg] | Massa Estrutura [kg] | Combustível [kg] | Abastecimentos | Massa gerador | Potência gerador [W] | Combustível consumido [L] | Calda cons [L] | Distância percorrida [km] | Distância Pulverizando [km] | RTL ACUMULADO[m] | EOC [km/km] | EOC [h/h] | Tempo de manobra [h] | Tempo rtl_rtw [h] | V pulv [m/s] | V desloc [m/s] | Preço Total por ha Simples [R$/ha] | Preço Total por ha Presumido [R$/ha] | Preço Total por ha Real [R$/ha] | Preço Total Simples [R$] | Preço Total Presumido [R$] | Prod CAPEX [ha/h/R$] | Dias Trabalhados | Preço Total Real [R$]
0 | 65 | CONCLUIDO | 2.088 | 47.89 | 37.84 | 7.86 | 0.13 | 289 | 133.21 | 46.47 | 1 | 287 | 20.75 | 16663.42 | 393.88 | 3550.88 | 643.76 | 166.1 | 237149.57 | 0.26 | 0.62 | 0.73 | 13.99 | 2 | 10 | 370.9544 | 507.5562 | 459.1158 | 370954.4468 | 507556.2395 | 4.8207e-06 | 9.9771 | 459115.7843
1 | 65 | CONCLUIDO | 3.1017 | 32.24 | 27.53 | 17.76 | 0.26 | 93 | 134.55 | 46.47 | 2 | 91 | 21.09 | 16828.84 | 255.18 | 3549.56 | 292.27 | 166.1 | 62380.77 | 0.57 | 0.85 | 0.4 | 3.68 | 2 | 10 | 199.8416 | 273.4321 | 247.3361 | 199841.5853 | 273432.0734 | 7.1611e-06 | 6.7167 | 247336.1001
2 | 65 | CONCLUIDO | 3.3062 | 30.25 | 26.51 | 27.91 | 0.39 | 57 | 135.9 | 46.47 | 3 | 10 | 21.43 | 16994.64 | 218.53 | 3549.42 | 256.45 | 166.1 | 44652.13 | 0.65 | 0.88 | 0.43 | 2.67 | 2 | 10 | 174.0795 | 238.1833 | 215.4514 | 174079.5185 | 238183.2771 | 7.6333e-06 | 6.3021 | 215451.3994
3 | 65 | CONCLUIDO | 3.3177 | 30.14 | 26.44 | 28.33 | 0.52 | 56 | 137.25 | 46.47 | 4 | 0 | 21.78 | 17160.92 | 219.06 | 3549.67 | 253.27 | 166.1 | 43066.14 | 0.66 | 0.88 | 0.44 | 2.59 | 2 | 10 | 173.8226 | 237.8318 | 215.1335 | 173822.644 | 237831.81 | 7.6598e-06 | 6.2792 | 215133.4758

## RESULTADOS_13
Unnamed: 0 | Volume de calda [L] | STATUS | Capacidade operacional [ha/h] | Tempo de missao [h] | Tempo util [h] | Tempo por voo [min] | Autonomia Projetada [h] | N° Voos | MTOW [kg] | Massa Estrutura [kg] | Combustível [kg] | Abastecimentos | Massa gerador | Potência gerador [W] | Combustível consumido [L] | Calda cons [L] | Distância percorrida [km] | Distância Pulverizando [km] | RTL ACUMULADO[m] | EOC [km/km] | EOC [h/h] | Tempo de manobra [h] | Tempo rtl_rtw [h] | V pulv [m/s] | V desloc [m/s] | Preço Total por ha Simples [R$/ha] | Preço Total por ha Presumido [R$/ha] | Preço Total por ha Real [R$/ha] | Preço Total Simples [R$] | Preço Total Presumido [R$] | Prod CAPEX [ha/h/R$] | Dias Trabalhados | Preço Total Real [R$]
0 | 75 | CONCLUIDO | 1.8839 | 53.08 | 40.45 | 7.16 | 0.12 | 339 | 150.44 | 49.1 | 1 | 337 | 25.34 | 18787.76 | 461.17 | 3551.01 | 732.14 | 166.1 | 281085.92 | 0.23 | 0.58 | 0.82 | 16.59 | 2 | 10 | 449.1391 | 614.5319 | 555.8818 | 449139.0504 | 614531.8634 | 4.2203e-06 | 11.0583 | 555881.8049
1 | 75 | CONCLUIDO | 2.9239 | 34.2 | 28.59 | 15.74 | 0.23 | 109 | 151.83 | 49.1 | 2 | 107 | 25.73 | 18959.54 | 299.2 | 3549.43 | 328.37 | 166.1 | 80349.91 | 0.51 | 0.82 | 0.45 | 4.75 | 2 | 10 | 224.816 | 307.6032 | 278.246 | 224816.0217 | 307603.1991 | 6.5501e-06 | 7.125 | 278245.9815
2 | 75 | CONCLUIDO | 3.2474 | 30.79 | 26.65 | 26.22 | 0.35 | 61 | 153.23 | 49.1 | 3 | 59 | 26.13 | 19131.85 | 250.44 | 3549.1 | 263.43 | 166.1 | 48120.39 | 0.63 | 0.88 | 0.37 | 2.81 | 2 | 10 | 187.6468 | 256.7466 | 232.2431 | 187646.799 | 256746.6287 | 7.2748e-06 | 6.4146 | 232243.0908
3 | 75 | CONCLUIDO | 3.3505 | 29.85 | 26.07 | 31.93 | 0.46 | 49 | 154.63 | 49.1 | 4 | 0 | 26.53 | 19304.72 | 230.91 | 3549.32 | 241.25 | 166.1 | 37091.04 | 0.69 | 0.89 | 0.42 | 2.23 | 2 | 10 | 178.693 | 244.4956 | 221.1613 | 178693.0026 | 244495.6495 | 7.5058e-06 | 6.2188 | 221161.3279

## RESULTADOS_17
Unnamed: 0 | Volume de calda [L] | STATUS | Capacidade operacional [ha/h] | Tempo de missao [h] | Tempo util [h] | Tempo por voo [min] | Autonomia Projetada [h] | N° Voos | MTOW [kg] | Massa Estrutura [kg] | Combustível [kg] | Abastecimentos | Massa gerador | Potência gerador [W] | Combustível consumido [L] | Calda cons [L] | Distância percorrida [km] | Distância Pulverizando [km] | RTL ACUMULADO[m] | EOC [km/km] | EOC [h/h] | Tempo de manobra [h] | Tempo rtl_rtw [h] | V pulv [m/s] | V desloc [m/s] | Preço Total por ha Simples [R$/ha] | Preço Total por ha Presumido [R$/ha] | Preço Total por ha Real [R$/ha] | Preço Total Simples [R$] | Preço Total Presumido [R$] | Prod CAPEX [ha/h/R$] | Dias Trabalhados | Preço Total Real [R$]
0 | 95 | CONCLUIDO | 1.4935 | 66.96 | 47.25 | 6.12 | 0.1 | 463 | 185.69 | 53.44 | 1 | 461 | 36.26 | 23136.14 | 626.69 | 3551.63 | 965.41 | 166.1 | 397100.49 | 0.17 | 0.49 | 1.01 | 23.39 | 2 | 10 | 704.8182 | 964.3633 | 872.3259 | 704818.1858 | 964363.3362 | 3.1774e-06 | 13.95 | 872325.8529
1 | 95 | CONCLUIDO | 2.6486 | 37.76 | 30.15 | 13.11 | 0.19 | 138 | 187.21 | 53.44 | 2 | 136 | 36.77 | 23322.88 | 378.51 | 3550 | 381.22 | 166.1 | 106632.37 | 0.44 | 0.77 | 0.5 | 6.3 | 2 | 10 | 282.8735 | 387.04 | 350.1014 | 282873.4662 | 387039.956 | 5.6349e-06 | 7.8667 | 350101.4058
2 | 95 | CONCLUIDO | 2.9383 | 34.03 | 28.48 | 20.58 | 0.28 | 83 | 188.73 | 53.44 | 3 | 81 | 37.29 | 23510.33 | 338.64 | 3549.15 | 327.76 | 166.1 | 80178.75 | 0.51 | 0.82 | 0.38 | 4.63 | 2 | 10 | 242.2902 | 331.5121 | 299.8731 | 242290.1886 | 331512.1251 | 6.2512e-06 | 7.0896 | 299873.0732
3 | 95 | CONCLUIDO | 3.2628 | 30.65 | 26.21 | 29.67 | 0.37 | 53 | 190.25 | 53.44 | 4 | 51 | 37.82 | 23698.48 | 287.31 | 3549.03 | 247.89 | 166.1 | 40390.07 | 0.67 | 0.89 | 0.36 | 2.36 | 2 | 10 | 202.0864 | 276.5036 | 250.1145 | 202086.4342 | 276503.5748 | 6.9416e-06 | 6.3854 | 250114.4617
4 | 95 | CONCLUIDO | 3.3692 | 29.68 | 25.72 | 38.59 | 0.46 | 40 | 191.78 | 53.44 | 5 | 11 | 38.35 | 23887.36 | 260 | 3548.88 | 230.58 | 166.1 | 31802.81 | 0.72 | 0.91 | 0.37 | 1.88 | 2 | 10 | 190.7381 | 260.9763 | 236.0691 | 190738.084 | 260976.2613 | 7.1679e-06 | 6.1833 | 236069.0532
5 | 95 | CONCLUIDO | 3.384 | 29.55 | 25.63 | 39.43 | 0.55 | 39 | 193.32 | 53.44 | 6 | 0 | 38.89 | 24076.95 | 259 | 3549.36 | 226.89 | 166.1 | 29962.38 | 0.73 | 0.91 | 0.38 | 1.79 | 2 | 10 | 189.906 | 259.8378 | 235.0392 | 189905.9902 | 259837.7539 | 7.1994e-06 | 6.1562 | 235039.2033

## RESULTADOS_9
Unnamed: 0 | Volume de calda [L] | STATUS | Capacidade operacional [ha/h] | Tempo de missao [h] | Tempo util [h] | Tempo por voo [min] | Autonomia Projetada [h] | N° Voos | MTOW [kg] | Massa Estrutura [kg] | Combustível [kg] | Abastecimentos | Massa gerador | Potência gerador [W] | Combustível consumido [L] | Calda cons [L] | Distância percorrida [km] | Distância Pulverizando [km] | RTL ACUMULADO[m] | EOC [km/km] | EOC [h/h] | Tempo de manobra [h] | Tempo rtl_rtw [h] | V pulv [m/s] | V desloc [m/s] | Preço Total por ha Simples [R$/ha] | Preço Total por ha Presumido [R$/ha] | Preço Total por ha Real [R$/ha] | Preço Total Simples [R$] | Preço Total Presumido [R$] | Prod CAPEX [ha/h/R$] | Dias Trabalhados | Preço Total Real [R$]
0 | 55 | CONCLUIDO | 2.3155 | 43.19 | 35.35 | 8.8 | 0.15 | 241 | 116.05 | 43.4 | 1 | 239 | 16.65 | 14546.17 | 329.49 | 3550.37 | 558.29 | 166.1 | 194650.32 | 0.3 | 0.66 | 0.66 | 11.49 | 2 | 10 | 296.7388 | 406.0111 | 367.262 | 296738.7778 | 406011.087 | 5.5317e-06 | 8.9979 | 367261.9587
1 | 55 | CONCLUIDO | 3.0495 | 32.79 | 28.68 | 20.24 | 0.3 | 85 | 117.34 | 43.4 | 2 | 83 | 16.94 | 14705.49 | 231.94 | 3549.46 | 335.26 | 166.1 | 83918.25 | 0.5 | 0.81 | 0.37 | 4.83 | 2 | 10 | 192.5839 | 263.5018 | 238.3535 | 192583.8947 | 263501.7809 | 7.2852e-06 | 6.8312 | 238353.5408
2 | 55 | CONCLUIDO | 3.2759 | 30.53 | 26.87 | 24.42 | 0.45 | 66 | 118.63 | 43.4 | 3 | 0 | 17.23 | 14865.24 | 204.85 | 3550.03 | 267.2 | 166.1 | 49983.86 | 0.62 | 0.87 | 0.47 | 3.02 | 2 | 10 | 168.1934 | 230.1297 | 208.1664 | 168193.4415 | 230129.6869 | 7.826e-06 | 6.3604 | 208166.4326

## resultados
Unnamed: 0 | Volume de calda [L] | STATUS | Capacidade operacional [ha/h] | Tempo de missao [h] | Tempo util [h] | Tempo por voo [min] | Autonomia Projetada [h] | N° Voos | MTOW [kg] | Massa Estrutura [kg] | Combustível [kg] | Abastecimentos | Massa gerador | Potência gerador [W] | Combustível consumido [L] | Calda cons [L] | Distância percorrida [km] | Distância Pulverizando [km] | RTL ACUMULADO[m] | EOC [km/km] | EOC [h/h] | Tempo de manobra [h] | Tempo rtl_rtw [h] | V pulv [m/s] | V desloc [m/s]
0 | 100 | CONCLUIDO | 1.3979 | 71.54 | 49.5 | 5.92 | 0.09 | 502 | 194.77 | 54.38 | 1 | 500 | 39.4 | 24256.19 | 678.56 | 3552.51 | 1041.58 | 166.1 | 434990.66 | 0.16 | 0.47 | 1.08 | 25.63 | 2 | 10
1 | 100 | CONCLUIDO | 2.5764 | 38.81 | 30.62 | 12.58 | 0.18 | 146 | 196.32 | 54.38 | 2 | 144 | 39.95 | 24447.22 | 399.52 | 3549.4 | 397.29 | 166.1 | 114625.34 | 0.42 | 0.76 | 0.51 | 6.77 | 2 | 10
2 | 100 | CONCLUIDO | 2.9463 | 33.94 | 28.12 | 19.85 | 0.27 | 85 | 197.88 | 54.38 | 3 | 83 | 40.5 | 24639 | 348.69 | 3549.71 | 315.19 | 166.1 | 73883.89 | 0.53 | 0.83 | 0.36 | 4.27 | 2 | 10
3 | 100 | CONCLUIDO | 3.2195 | 31.06 | 26.37 | 28.25 | 0.36 | 56 | 199.44 | 54.38 | 4 | 54 | 41.06 | 24831.54 | 305.2 | 3549.5 | 253.32 | 166.1 | 43092.35 | 0.66 | 0.89 | 0.36 | 2.52 | 2 | 10
4 | 100 | CONCLUIDO | 3.3115 | 30.2 | 26.05 | 37.21 | 0.44 | 42 | 201.01 | 54.38 | 5 | 36 | 41.63 | 25024.84 | 280.17 | 3548.94 | 243.39 | 166.1 | 38196.61 | 0.68 | 0.9 | 0.34 | 2.2 | 2 | 10
5 | 100 | CONCLUIDO | 3.3882 | 29.51 | 25.56 | 41.45 | 0.53 | 37 | 202.58 | 54.38 | 6 | 0 | 42.2 | 25218.93 | 265.21 | 3549.07 | 224.61 | 166.1 | 28834.63 | 0.74 | 0.91 | 0.38 | 1.71 | 2 | 10
0 | 40 | CONCLUIDO | 2.6904 | 37.17 | 31.96 | 11.08 | 0.2 | 173 | 89.87 | 37.55 | 1 | 171 | 11.32 | 11317.98 | 236.89 | 3550.16 | 443.27 | 166.1 | 137484.37 | 0.37 | 0.73 | 0.55 | 8.11 | 2 | 10
1 | 40 | CONCLUIDO | 3.1664 | 31.58 | 27.94 | 18.63 | 0.39 | 90 | 91.1 | 37.55 | 2 | 0 | 11.54 | 11468.97 | 182.77 | 3550.22 | 302.08 | 166.1 | 67302.86 | 0.55 | 0.84 | 0.55 | 4.09 | 2 | 10
0 | 30 | CONCLUIDO | 2.9704 | 33.67 | 29.82 | 13.87 | 0.24 | 129 | 71.52 | 32.27 | 1 | 74 | 8.25 | 9054.6 | 171.92 | 3549.91 | 367.91 | 166.1 | 100023.77 | 0.45 | 0.78 | 0.55 | 5.97 | 2 | 10
1 | 30 | CONCLUIDO | 3.0176 | 33.14 | 29.43 | 14.71 | 0.48 | 120 | 72.7 | 32.27 | 2 | 0 | 8.43 | 9200.25 | 169 | 3549.27 | 351.71 | 166.1 | 91965.33 | 0.47 | 0.79 | 0.62 | 5.58 | 2 | 10
0 | 15 | CONCLUIDO | 2.5485 | 39.24 | 34.9 | 8.8 | 0.43 | 238 | 39.78 | 19.54 | 1 | 0 | 4.24 | 5140 | 136.45 | 3551.02 | 530.9 | 166.1 | 180970.9 | 0.31 | 0.67 | 0.98 | 11.04 | 2 | 10
0 | 70 | CONCLUIDO | 1.9871 | 50.32 | 39.05 | 7.49 | 0.12 | 313 | 141.81 | 47.83 | 1 | 311 | 22.98 | 17723.39 | 426.1 | 3551.18 | 684.82 | 166.1 | 257555.22 | 0.24 | 0.6 | 0.77 | 15.2 | 2 | 10
1 | 70 | CONCLUIDO | 3.02 | 33.11 | 27.97 | 16.61 | 0.25 | 101 | 143.17 | 47.83 | 2 | 99 | 23.34 | 17891.86 | 276.23 | 3549.35 | 306.86 | 166.1 | 69637.13 | 0.54 | 0.83 | 0.43 | 4.12 | 2 | 10
2 | 70 | CONCLUIDO | 3.3009 | 30.3 | 26.42 | 27.81 | 0.37 | 57 | 144.54 | 47.83 | 3 | 46 | 23.71 | 18060.85 | 230.6 | 3549.13 | 254.56 | 166.1 | 43709.18 | 0.65 | 0.88 | 0.38 | 2.57 | 2 | 10
3 | 70 | CONCLUIDO | 3.3393 | 29.95 | 26.22 | 30.25 | 0.49 | 52 | 145.92 | 47.83 | 4 | 0 | 24.09 | 18230.35 | 224.69 | 3549.64 | 246.02 | 166.1 | 39464.6 | 0.68 | 0.89 | 0.42 | 2.37 | 2 | 10
0 | 90 | CONCLUIDO | 1.5857 | 63.06 | 45.39 | 6.35 | 0.1 | 429 | 176.73 | 52.44 | 1 | 427 | 33.29 | 22031.19 | 581.46 | 3551.24 | 901.4 | 166.1 | 365269.61 | 0.18 | 0.51 | 0.95 | 21.52 | 2 | 10
1 | 90 | CONCLUIDO | 2.714 | 36.85 | 29.77 | 13.63 | 0.2 | 131 | 178.21 | 52.44 | 2 | 129 | 33.77 | 22213.89 | 358.95 | 3549.65 | 368.6 | 166.1 | 100357.71 | 0.45 | 0.78 | 0.48 | 5.92 | 2 | 10
2 | 90 | CONCLUIDO | 3.0363 | 32.93 | 27.78 | 21.64 | 0.3 | 77 | 179.7 | 52.44 | 3 | 75 | 34.26 | 22397.24 | 313.78 | 3549.19 | 302.41 | 166.1 | 67532.18 | 0.55 | 0.84 | 0.39 | 3.93 | 2 | 10
3 | 90 | CONCLUIDO | 3.3215 | 30.11 | 25.94 | 31.77 | 0.39 | 49 | 181.19 | 52.44 | 4 | 47 | 34.75 | 22581.25 | 265.86 | 3549.17 | 238.82 | 166.1 | 35875.97 | 0.7 | 0.9 | 0.35 | 2.1 | 2 | 10
4 | 90 | CONCLUIDO | 3.3778 | 29.61 | 25.73 | 37.65 | 0.49 | 41 | 182.69 | 52.44 | 5 | 1 | 35.25 | 22766.06 | 251.35 | 3549.25 | 230.09 | 166.1 | 31553.65 | 0.72 | 0.91 | 0.39 | 1.88 | 2 | 10
5 | 90 | CONCLUIDO | 3.3766 | 29.62 | 25.74 | 37.66 | 0.58 | 41 | 184.19 | 52.44 | 6 | 0 | 35.75 | 22951.43 | 253.32 | 3549.25 | 230.47 | 166.1 | 31744.28 | 0.72 | 0.91 | 0.39 | 1.89 | 2 | 10
0 | 10 | CONCLUIDO | 2.1703 | 46.08 | 40.47 | 6.82 | 0.64 | 356 | 26.11 | 12.1 | 1 | 0 | 3.01 | 3454.41 | 117.22 | 3553.36 | 714.55 | 166.1 | 272208.91 | 0.23 | 0.58 | 1.31 | 16.61 | 2 | 10
0 | 45 | CONCLUIDO | 2.5571 | 39.11 | 33.09 | 10.13 | 0.18 | 196 | 98.71 | 39.72 | 1 | 194 | 12.99 | 12407.75 | 268.06 | 3549.72 | 481.4 | 166.1 | 156433.45 | 0.35 | 0.71 | 0.59 | 9.24 | 2 | 10
1 | 45 | CONCLUIDO | 3.1966 | 31.28 | 27.63 | 20.47 | 0.35 | 81 | 99.95 | 39.72 | 2 | 2 | 13.24 | 12561.45 | 190.36 | 3549.79 | 292.68 | 166.1 | 62645.87 | 0.57 | 0.84 | 0.51 | 3.78 | 2 | 10
2 | 45 | CONCLUIDO | 3.2055 | 31.2 | 27.56 | 20.67 | 0.52 | 80 | 101.2 | 39.72 | 3 | 0 | 13.49 | 12715.54 | 191.97 | 3549.95 | 290.33 | 166.1 | 61477.94 | 0.57 | 0.85 | 0.51 | 3.72 | 2 | 10
0 | 60 | CONCLUIDO | 2.1975 | 45.51 | 36.6 | 8.29 | 0.14 | 265 | 124.63 | 45 | 1 | 263 | 18.64 | 15605.44 | 361.5 | 3551.06 | 601.14 | 166.1 | 215955.79 | 0.28 | 0.64 | 0.69 | 12.74 | 2 | 10
1 | 60 | CONCLUIDO | 3.1142 | 32.11 | 27.73 | 18.91 | 0.28 | 88 | 125.95 | 45 | 2 | 86 | 18.95 | 15767.7 | 240.46 | 3549.37 | 300.48 | 166.1 | 66514.24 | 0.55 | 0.84 | 0.38 | 3.88 | 2 | 10
2 | 60 | CONCLUIDO | 3.2965 | 30.34 | 26.64 | 26.21 | 0.42 | 61 | 127.27 | 45 | 3 | 0 | 19.27 | 15930.42 | 210.7 | 3549.21 | 260.06 | 166.1 | 46436.73 | 0.64 | 0.88 | 0.45 | 2.8 | 2 | 10
0 | 80 | CONCLUIDO | 1.7822 | 56.11 | 41.96 | 6.86 | 0.11 | 367 | 159.12 | 50.28 | 1 | 365 | 27.84 | 19859.16 | 498.57 | 3551.19 | 784.11 | 166.1 | 306930.3 | 0.21 | 0.56 | 0.85 | 18.1 | 2 | 10
1 | 80 | CONCLUIDO | 2.8436 | 35.17 | 29.07 | 14.91 | 0.22 | 117 | 160.54 | 50.28 | 2 | 115 | 28.26 | 20034.4 | 320.43 | 3549.63 | 344.8 | 166.1 | 88528.12 | 0.48 | 0.8 | 0.46 | 5.22 | 2 | 10
2 | 80 | CONCLUIDO | 3.1879 | 31.37 | 26.92 | 24.47 | 0.33 | 66 | 161.97 | 50.28 | 3 | 64 | 28.69 | 20210.21 | 271.23 | 3549.28 | 272.25 | 166.1 | 52505.69 | 0.61 | 0.87 | 0.38 | 3.07 | 2 | 10
3 | 80 | CONCLUIDO | 3.3654 | 29.71 | 25.91 | 33.79 | 0.43 | 46 | 163.4 | 50.28 | 4 | 5 | 29.12 | 20386.62 | 237.45 | 3549.33 | 235.87 | 166.1 | 34418.8 | 0.7 | 0.9 | 0.4 | 2.06 | 2 | 10
4 | 80 | CONCLUIDO | 3.3583 | 29.78 | 25.97 | 33.87 | 0.54 | 46 | 164.83 | 50.28 | 5 | 0 | 29.55 | 20563.61 | 239.69 | 3549.48 | 237.65 | 166.1 | 35305.97 | 0.7 | 0.9 | 0.42 | 2.12 | 2 | 10
0 | 35 | CONCLUIDO | 2.8488 | 35.1 | 30.66 | 12.43 | 0.22 | 148 | 80.84 | 35.1 | 1 | 146 | 9.74 | 10204.21 | 202.82 | 3549.97 | 398.6 | 166.1 | 115271.45 | 0.42 | 0.76 | 0.52 | 6.81 | 2 | 10
1 | 35 | CONCLUIDO | 3.1004 | 32.25 | 28.59 | 16.65 | 0.43 | 103 | 82.04 | 35.1 | 2 | 0 | 9.94 | 10352.53 | 176.47 | 3549.71 | 323.69 | 166.1 | 78042.97 | 0.51 | 0.82 | 0.58 | 4.74 | 2 | 10
0 | 50 | CONCLUIDO | 2.4364 | 41.04 | 34.16 | 9.4 | 0.16 | 218 | 107.41 | 41.65 | 1 | 216 | 14.77 | 13481.73 | 298.3 | 3549.96 | 518.12 | 166.1 | 174683.77 | 0.32 | 0.68 | 0.62 | 10.31 | 2 | 10
1 | 50 | CONCLUIDO | 3.1877 | 31.37 | 27.62 | 21.52 | 0.32 | 77 | 108.68 | 41.65 | 2 | 33 | 15.03 | 13638.32 | 202.52 | 3549.7 | 294.86 | 166.1 | 63756.62 | 0.56 | 0.84 | 0.44 | 3.78 | 2 | 10
2 | 50 | CONCLUIDO | 3.2436 | 30.83 | 27.19 | 22.66 | 0.48 | 72 | 109.96 | 41.65 | 3 | 0 | 15.31 | 13795.21 | 197.87 | 3549.7 | 278.23 | 166.1 | 55466.44 | 0.6 | 0.86 | 0.48 | 3.35 | 2 | 10
0 | 25 | CONCLUIDO | 2.9078 | 34.39 | 30.59 | 12.75 | 0.28 | 144 | 61.76 | 28.92 | 1 | 1 | 6.84 | 7851.41 | 158.72 | 3550.95 | 390 | 166.1 | 110992.83 | 0.43 | 0.76 | 0.7 | 6.74 | 2 | 10
1 | 25 | CONCLUIDO | 2.9149 | 34.31 | 30.52 | 12.81 | 0.55 | 143 | 62.92 | 28.92 | 2 | 0 | 7 | 7994.37 | 160.92 | 3550.95 | 387.52 | 166.1 | 109757.44 | 0.43 | 0.76 | 0.69 | 6.67 | 2 | 10
0 | 85 | CONCLUIDO | 1.6825 | 59.43 | 43.61 | 6.59 | 0.11 | 397 | 167.88 | 51.39 | 1 | 395 | 30.49 | 20939.59 | 538.58 | 3551.57 | 840.47 | 166.1 | 334959.81 | 0.2 | 0.54 | 0.91 | 19.75 | 2 | 10
1 | 85 | CONCLUIDO | 2.7777 | 36 | 29.43 | 14.24 | 0.21 | 124 | 169.33 | 51.39 | 2 | 122 | 30.94 | 21118.46 | 340.08 | 3549.74 | 356.7 | 166.1 | 94444.17 | 0.47 | 0.79 | 0.47 | 5.57 | 2 | 10
2 | 85 | CONCLUIDO | 3.1114 | 32.14 | 27.33 | 22.77 | 0.31 | 72 | 170.79 | 51.39 | 3 | 70 | 31.4 | 21297.94 | 293.13 | 3549.14 | 286.38 | 166.1 | 59543.31 | 0.58 | 0.85 | 0.39 | 3.48 | 2 | 10
3 | 85 | CONCLUIDO | 3.371 | 29.66 | 25.73 | 33.57 | 0.41 | 46 | 172.25 | 51.39 | 4 | 28 | 31.86 | 21478.05 | 247.5 | 3549.1 | 230.85 | 166.1 | 31907.94 | 0.72 | 0.91 | 0.37 | 1.89 | 2 | 10
4 | 85 | CONCLUIDO | 3.3782 | 29.6 | 25.77 | 35.96 | 0.51 | 43 | 173.71 | 51.39 | 5 | 0 | 32.32 | 21658.78 | 243.96 | 3548.99 | 231.36 | 166.1 | 32175.87 | 0.72 | 0.91 | 0.4 | 1.93 | 2 | 10
0 | 20 | CONCLUIDO | 2.7706 | 36.09 | 32.16 | 10.78 | 0.34 | 179 | 51.33 | 24.83 | 1 | 0 | 5.51 | 6564.78 | 148.73 | 3550.68 | 441.18 | 166.1 | 136409.06 | 0.38 | 0.73 | 0.8 | 8.31 | 2 | 10
0 | 65 | CONCLUIDO | 2.088 | 47.89 | 37.84 | 7.86 | 0.13 | 289 | 133.21 | 46.47 | 1 | 287 | 20.75 | 16663.42 | 393.88 | 3550.88 | 643.76 | 166.1 | 237149.57 | 0.26 | 0.62 | 0.73 | 13.99 | 2 | 10
1 | 65 | CONCLUIDO | 3.1017 | 32.24 | 27.53 | 17.76 | 0.26 | 93 | 134.55 | 46.47 | 2 | 91 | 21.09 | 16828.84 | 255.18 | 3549.56 | 292.27 | 166.1 | 62380.77 | 0.57 | 0.85 | 0.4 | 3.68 | 2 | 10
2 | 65 | CONCLUIDO | 3.3062 | 30.25 | 26.51 | 27.91 | 0.39 | 57 | 135.9 | 46.47 | 3 | 10 | 21.43 | 16994.64 | 218.53 | 3549.42 | 256.45 | 166.1 | 44652.13 | 0.65 | 0.88 | 0.43 | 2.67 | 2 | 10
3 | 65 | CONCLUIDO | 3.3177 | 30.14 | 26.44 | 28.33 | 0.52 | 56 | 137.25 | 46.47 | 4 | 0 | 21.78 | 17160.92 | 219.06 | 3549.67 | 253.27 | 166.1 | 43066.14 | 0.66 | 0.88 | 0.44 | 2.59 | 2 | 10
0 | 75 | CONCLUIDO | 1.8839 | 53.08 | 40.45 | 7.16 | 0.12 | 339 | 150.44 | 49.1 | 1 | 337 | 25.34 | 18787.76 | 461.17 | 3551.01 | 732.14 | 166.1 | 281085.92 | 0.23 | 0.58 | 0.82 | 16.59 | 2 | 10
1 | 75 | CONCLUIDO | 2.9239 | 34.2 | 28.59 | 15.74 | 0.23 | 109 | 151.83 | 49.1 | 2 | 107 | 25.73 | 18959.54 | 299.2 | 3549.43 | 328.37 | 166.1 | 80349.91 | 0.51 | 0.82 | 0.45 | 4.75 | 2 | 10
2 | 75 | CONCLUIDO | 3.2474 | 30.79 | 26.65 | 26.22 | 0.35 | 61 | 153.23 | 49.1 | 3 | 59 | 26.13 | 19131.85 | 250.44 | 3549.1 | 263.43 | 166.1 | 48120.39 | 0.63 | 0.88 | 0.37 | 2.81 | 2 | 10
3 | 75 | CONCLUIDO | 3.3505 | 29.85 | 26.07 | 31.93 | 0.46 | 49 | 154.63 | 49.1 | 4 | 0 | 26.53 | 19304.72 | 230.91 | 3549.32 | 241.25 | 166.1 | 37091.04 | 0.69 | 0.89 | 0.42 | 2.23 | 2 | 10
0 | 95 | CONCLUIDO | 1.4935 | 66.96 | 47.25 | 6.12 | 0.1 | 463 | 185.69 | 53.44 | 1 | 461 | 36.26 | 23136.14 | 626.69 | 3551.63 | 965.41 | 166.1 | 397100.49 | 0.17 | 0.49 | 1.01 | 23.39 | 2 | 10
1 | 95 | CONCLUIDO | 2.6486 | 37.76 | 30.15 | 13.11 | 0.19 | 138 | 187.21 | 53.44 | 2 | 136 | 36.77 | 23322.88 | 378.51 | 3550 | 381.22 | 166.1 | 106632.37 | 0.44 | 0.77 | 0.5 | 6.3 | 2 | 10
2 | 95 | CONCLUIDO | 2.9383 | 34.03 | 28.48 | 20.58 | 0.28 | 83 | 188.73 | 53.44 | 3 | 81 | 37.29 | 23510.33 | 338.64 | 3549.15 | 327.76 | 166.1 | 80178.75 | 0.51 | 0.82 | 0.38 | 4.63 | 2 | 10
3 | 95 | CONCLUIDO | 3.2628 | 30.65 | 26.21 | 29.67 | 0.37 | 53 | 190.25 | 53.44 | 4 | 51 | 37.82 | 23698.48 | 287.31 | 3549.03 | 247.89 | 166.1 | 40390.07 | 0.67 | 0.89 | 0.36 | 2.36 | 2 | 10
4 | 95 | CONCLUIDO | 3.3692 | 29.68 | 25.72 | 38.59 | 0.46 | 40 | 191.78 | 53.44 | 5 | 11 | 38.35 | 23887.36 | 260 | 3548.88 | 230.58 | 166.1 | 31802.81 | 0.72 | 0.91 | 0.37 | 1.88 | 2 | 10
5 | 95 | CONCLUIDO | 3.384 | 29.55 | 25.63 | 39.43 | 0.55 | 39 | 193.32 | 53.44 | 6 | 0 | 38.89 | 24076.95 | 259 | 3549.36 | 226.89 | 166.1 | 29962.38 | 0.73 | 0.91 | 0.38 | 1.79 | 2 | 10
0 | 55 | CONCLUIDO | 2.3155 | 43.19 | 35.35 | 8.8 | 0.15 | 241 | 116.05 | 43.4 | 1 | 239 | 16.65 | 14546.17 | 329.49 | 3550.37 | 558.29 | 166.1 | 194650.32 | 0.3 | 0.66 | 0.66 | 11.49 | 2 | 10
1 | 55 | CONCLUIDO | 3.0495 | 32.79 | 28.68 | 20.24 | 0.3 | 85 | 117.34 | 43.4 | 2 | 83 | 16.94 | 14705.49 | 231.94 | 3549.46 | 335.26 | 166.1 | 83918.25 | 0.5 | 0.81 | 0.37 | 4.83 | 2 | 10
2 | 55 | CONCLUIDO | 3.2759 | 30.53 | 26.87 | 24.42 | 0.45 | 66 | 118.63 | 43.4 | 3 | 0 | 17.23 | 14865.24 | 204.85 | 3550.03 | 267.2 | 166.1 | 49983.86 | 0.62 | 0.87 | 0.47 | 3.02 | 2 | 10

## gráficos
Selecione o eixo X:
Selecione o eixo Y:
Selecione o eixo Z:
Eixo X | Eixo Y | Eixo Z

## hidden (hidden)
Unnamed: 0
Volume de calda [L]
STATUS
Capacidade operacional [ha/h]
Tempo de missao [h]
Tempo util [h]
Tempo por voo [min]
Autonomia Projetada [h]
N° Voos
MTOW [kg]
Massa Estrutura [kg]
Combustível [kg]
Abastecimentos
Massa gerador
Potência gerador [W]
Combustível consumido [L]
Calda cons [L]
Distância percorrida [km]
Distância Pulverizando [km]
RTL ACUMULADO[m]
EOC [km/km]
EOC [h/h]
Tempo de manobra [h]
Tempo rtl_rtw [h]
V pulv [m/s]
V desloc [m/s]