## RESULTADOS_18
Unnamed: 0 | Volume de calda [L] | STATUS | Capacidade operacional [ha/h] | Tempo de missao [h] | Tempo util [h] | Tempo por voo [min] | Autonomia Projetada [h] | N° Voos | MTOW [kg] | Massa Estrutura [kg] | Combustível [kg] | Abastecimentos | Massa gerador | Potência gerador [W] | Combustível consumido [L] | Calda cons [L] | Distância percorrida [km] | Distância Pulverizando [km] | RTL ACUMULADO[m] | EOC [km/km] | EOC [h/h] | Tempo de manobra [h] | Tempo rtl_rtw [h] | V pulv [m/s] | V desloc [m/s] | Preço Total por ha Simples [R$/ha] | Preço Total por ha Presumido [R$/ha] | Preço Total por ha Real [R$/ha] | Preço Total Simples [R$] | Preço Total Presumido [R$] | Prod CAPEX [ha/h/R$] | Dias Trabalhados | Preço Total Real [R$]
0 | 100 | CONCLUIDO | 10.9763 | 9.11 | 4.84 | 6.46 | 0.09 | 45 | 194.77 | 54.38 | 1 | 43 | 39.4 | 24256.19 | 60.6 | 1652.2 | 53.87 | 27.2 | 13395.77 | 0.5 | 0.82 | 0.18 | 0.86 | 2 | 10 | 201.1067 | 275.1631 | 248.9019 | 201106.7363 | 275163.1088 | 3.6936e-06 | 11.862 | 248901.9279
1 | 100 | CONCLUIDO | 13.2655 | 7.54 | 4.32 | 14.41 | 0.18 | 18 | 196.32 | 54.38 | 2 | 4 | 39.95 | 24447.22 | 44.48 | 1650.94 | 37.55 | 27.2 | 5373.3 | 0.72 | 0.91 | 0.14 | 0.34 | 2 | 10 | 159.7932 | 218.6361 | 197.7698 | 159793.2117 | 218636.1218 | 4.4639e-06 | 9.8177 | 197769.7972
2 | 100 | CONCLUIDO | 13.2548 | 7.54 | 4.33 | 14.43 | 0.27 | 18 | 197.88 | 54.38 | 3 | 0 | 40.5 | 24639 | 44.8 | 1651.19 | 37.32 | 27.2 | 5256.7 | 0.73 | 0.91 | 0.16 | 0.34 | 2 | 10 | 159.9697 | 218.8776 | 197.9883 | 159969.7238 | 218877.6334 | 4.4603e-06 | 9.8177 | 197988.2593

## RESULTADOS_6
Unnamed: 0 | Volume de calda [L] | STATUS | Capacidade operacional [ha/h] | Tempo de missao [h] | Tempo util [h] | Tempo por voo [min] | Autonomia Projetada [h] | N° Voos | MTOW [kg] | Massa Estrutura [kg] | Combustível [kg] | Abastecimentos | Massa gerador | Potência gerador [W] | Combustível consumido [L] | Calda cons [L] | Distância percorrida [km] | Distância Pulverizando [km] | RTL ACUMULADO[m] | EOC [km/km] | EOC [h/h] | Tempo de manobra [h] | Tempo rtl_rtw [h] | V pulv [m/s] | V desloc [m/s] | Preço Total por ha Simples [R$/ha] | Preço Total por ha Presumido [R$/ha] | Preço Total por ha Real [R$/ha] | Preço Total Simples [R$] | Preço Total Presumido [R$] | Prod CAPEX [ha/h/R$] | Dias Trabalhados | Preço Total Real [R$]
0 | 40 | CONCLUIDO | 13.099 | 7.63 | 4.88 | 6.81 | 0.2 | 43 | 89.87 | 37.55 | 1 | 0 | 11.32 | 11317.98 | 31.94 | 1651.42 | 53.54 | 27.2 | 13244 | 0.51 | 0.81 | 0.23 | 0.9 | 2 | 10 | 148.8366 | 203.6448 | 184.2092 | 148836.5799 | 203644.7748 | 5.3269e-06 | 9.9349 | 184209.2033

## RESULTADOS_4
Unnamed: 0 | Volume de calda [L] | STATUS | Capacidade operacional [ha/h] | Tempo de missao [h] | Tempo util [h] | Tempo por voo [min] | Autonomia Projetada [h] | N° Voos | MTOW [kg] | Massa Estrutura [kg] | Combustível [kg] | Abastecimentos | Massa gerador | Potência gerador [W] | Combustível consumido [L] | Calda cons [L] | Distância percorrida [km] | Distância Pulverizando [km] | RTL ACUMULADO[m] | EOC [km/km] | EOC [h/h] | Tempo de manobra [h] | Tempo rtl_rtw [h] | V pulv [m/s] | V desloc [m/s] | Preço Total por ha Simples [R$/ha] | Preço Total por ha Presumido [R$/ha] | Preço Total por ha Real [R$/ha] | Preço Total Simples [R$] | Preço Total Presumido [R$] | Prod CAPEX [ha/h/R$] | Dias Trabalhados | Preço Total Real [R$]
0 | 30 | CONCLUIDO | 12.6957 | 7.88 | 5.16 | 5.53 | 0.24 | 56 | 71.52 | 32.27 | 1 | 0 | 8.25 | 9054.6 | 29.56 | 1651.95 | 61.63 | 27.2 | 17223.13 | 0.44 | 0.77 | 0.27 | 1.18 | 2 | 10 | 145.1499 | 198.6005 | 179.6463 | 145149.8842 | 198600.4752 | 5.4408e-06 | 10.2604 | 179646.3246

## RESULTADOS_1
Unnamed: 0 | Volume de calda [L] | STATUS | Capacidade operacional [ha/h] | Tempo de missao [h] | Tempo util [h] | Tempo por voo [min] | Autonomia Projetada [h] | N° Voos | MTOW [kg] | Massa Estrutura [kg] | Combustível [kg] | Abastecimentos | Massa gerador | Potência gerador [W] | Combustível consumido [L] | Calda cons [L] | Distância percorrida [km] | Distância Pulverizando [km] | RTL ACUMULADO[m] | EOC [km/km] | EOC [h/h] | Tempo de manobra [h] | Tempo rtl_rtw [h] | V pulv [m/s] | V desloc [m/s] | Preço Total por ha Simples [R$/ha] | Preço Total por ha Presumido [R$/ha] | Preço Total por ha Real [R$/ha] | Preço Total Simples [R$] | Preço Total Presumido [R$] | Prod CAPEX [ha/h/R$] | Dias Trabalhados | Preço Total Real [R$]
0 | 15 | CONCLUIDO | 10.773 | 9.28 | 6.35 | 3.43 | 0.43 | 111 | 39.78 | 19.54 | 1 | 0 | 4.24 | 5140 | 25.08 | 1653.99 | 96.3 | 27.2 | 34284.33 | 0.28 | 0.62 | 0.43 | 2.36 | 2 | 10 | 161.8911 | 221.5065 | 200.3663 | 161891.0971 | 221506.5411 | 5.1684e-06 | 12.0833 | 200366.2677

## RESULTADOS_12
Unnamed: 0 | Volume de calda [L] | STATUS | Capacidade operacional [ha/h] | Tempo de missao [h] | Tempo util [h] | Tempo por voo [min] | Autonomia Projetada [h] | N° Voos | MTOW [kg] | Massa Estrutura [kg] | Combustível [kg] | Abastecimentos | Massa gerador | Potência gerador [W] | Combustível consumido [L] | Calda cons [L] | Distância percorrida [km] | Distância Pulverizando [km] | RTL ACUMULADO[m] | EOC [km/km] | EOC [h/h] | Tempo de manobra [h] | Tempo rtl_rtw [h] | V pulv [m/s] | V desloc [m/s] | Preço Total por ha Simples [R$/ha] | Preço Total por ha Presumido [R$/ha] | Preço Total por ha Real [R$/ha] | Preço Total Simples [R$] | Preço Total Presumido [R$] | Prod CAPEX [ha/h/R$] | Dias Trabalhados | Preço Total Real [R$]
0 | 70 | CONCLUIDO | 12.6703 | 7.89 | 4.74 | 8.89 | 0.12 | 32 | 141.81 | 47.83 | 1 | 30 | 22.98 | 17723.39 | 43.09 | 1651.23 | 51.26 | 27.2 | 12158.05 | 0.53 | 0.83 | 0.17 | 0.76 | 2 | 10 | 163.2576 | 223.3762 | 202.0575 | 163257.5904 | 223376.2376 | 4.6084e-06 | 10.2734 | 202057.523
1 | 70 | CONCLUIDO | 13.3998 | 7.46 | 4.51 | 10.83 | 0.25 | 25 | 143.17 | 47.83 | 2 | 0 | 23.34 | 17891.86 | 38.57 | 1650.88 | 42.87 | 27.2 | 8000.09 | 0.63 | 0.88 | 0.18 | 0.53 | 2 | 10 | 151.146 | 206.8046 | 187.0675 | 151145.9916 | 206804.6138 | 4.8738e-06 | 9.7135 | 187067.4717

## RESULTADOS_16
Unnamed: 0 | Volume de calda [L] | STATUS | Capacidade operacional [ha/h] | Tempo de missao [h] | Tempo util [h] | Tempo por voo [min] | Autonomia Projetada [h] | N° Voos | MTOW [kg] | Massa Estrutura [kg] | Combustível [kg] | Abastecimentos | Massa gerador | Potência gerador [W] | Combustível consumido [L] | Calda cons [L] | Distância percorrida [km] | Distância Pulverizando [km] | RTL ACUMULADO[m] | EOC [km/km] | EOC [h/h] | Tempo de manobra [h] | Tempo rtl_rtw [h] | V pulv [m/s] | V desloc [m/s] | Preço Total por ha Simples [R$/ha] | Preço Total por ha Presumido [R$/ha] | Preço Total por ha Real [R$/ha] | Preço Total Simples [R$] | Preço Total Presumido [R$] | Prod CAPEX [ha/h/R$] | Dias Trabalhados | Preço Total Real [R$]
0 | 90 | CONCLUIDO | 11.8211 | 8.46 | 4.65 | 7.16 | 0.1 | 39 | 176.73 | 52.44 | 1 | 37 | 33.29 | 22031.19 | 53 | 1651.25 | 47.78 | 27.2 | 10384.45 | 0.57 | 0.85 | 0.17 | 0.67 | 2 | 10 | 183.1419 | 250.5828 | 226.6675 | 183141.8854 | 250582.8073 | 4.0725e-06 | 11.0156 | 226667.5358
1 | 90 | CONCLUIDO | 13.2856 | 7.53 | 4.4 | 13.19 | 0.2 | 20 | 178.21 | 52.44 | 2 | 0 | 33.77 | 22213.89 | 42.72 | 1650.93 | 39.47 | 27.2 | 6322.69 | 0.69 | 0.9 | 0.16 | 0.41 | 2 | 10 | 157.2323 | 215.1322 | 194.6003 | 157232.3361 | 215132.2189 | 4.577e-06 | 9.8047 | 194600.3018

## RESULTADOS_0
Unnamed: 0 | Volume de calda [L] | STATUS | Capacidade operacional [ha/h] | Tempo de missao [h] | Tempo util [h] | Tempo por voo [min] | Autonomia Projetada [h] | N° Voos | MTOW [kg] | Massa Estrutura [kg] | Combustível [kg] | Abastecimentos | Massa gerador | Potência gerador [W] | Combustível consumido [L] | Calda cons [L] | Distância percorrida [km] | Distância Pulverizando [km] | RTL ACUMULADO[m] | EOC [km/km] | EOC [h/h] | Tempo de manobra [h] | Tempo rtl_rtw [h] | V pulv [m/s] | V desloc [m/s] | Preço Total por ha Simples [R$/ha] | Preço Total por ha Presumido [R$/ha] | Preço Total por ha Real [R$/ha] | Preço Total Simples [R$] | Preço Total Presumido [R$] | Prod CAPEX [ha/h/R$] | Dias Trabalhados | Preço Total Real [R$]
0 | 10 | CONCLUIDO | 9.0673 | 11.03 | 7.54 | 2.72 | 0.64 | 166 | 26.11 | 12.1 | 1 | 0 | 3.01 | 3454.41 | 21.94 | 1653.69 | 131 | 27.2 | 51356.76 | 0.21 | 0.52 | 0.59 | 3.55 | 2 | 10 | 182.1832 | 249.2711 | 225.481 | 182183.211 | 249271.1066 | 4.6075e-06 | 14.362 | 225481.0221

## RESULTADOS_7
Unnamed: 0 | Volume de calda [L] | STATUS | Capacidade operacional [ha/h] | Tempo de missao [h] | Tempo util [h] | Tempo por voo [min] | Autonomia Projetada [h] | N° Voos | MTOW [kg] | Massa Estrutura [kg] | Combustível [kg] | Abastecimentos | Massa gerador | Potência gerador [W] | Combustível consumido [L] | Calda cons [L] | Distância percorrida [km] | Distância Pulverizando [km] | RTL ACUMULADO[m] | EOC [km/km] | EOC [h/h] | Tempo de manobra [h] | Tempo rtl_rtw [h] | V pulv [m/s] | V desloc [m/s] | Preço Total por ha Simples [R$/ha] | Preço Total por ha Presumido [R$/ha] | Preço Total por ha Real [R$/ha] | Preço Total Simples [R$] | Preço Total Presumido [R$] | Prod CAPEX [ha/h/R$] | Dias Trabalhados | Preço Total Real [R$]
0 | 45 | CONCLUIDO | 13.2343 | 7.56 | 4.79 | 7.56 | 0.18 | 38 | 98.71 | 39.72 | 1 | 0 | 12.99 | 12407.75 | 33.09 | 1651.48 | 50.94 | 27.2 | 11968.66 | 0.53 | 0.82 | 0.21 | 0.8 | 2 | 10 | 142.8961 | 195.5168 | 176.8569 | 142896.1033 | 195516.7527 | 5.2625e-06 | 9.8438 | 176856.9083

## RESULTADOS_10
Unnamed: 0 | Volume de calda [L] | STATUS | Capacidade operacional [ha/h] | Tempo de missao [h] | Tempo util [h] | Tempo por voo [min] | Autonomia Projetada [h] | N° Voos | MTOW [kg] | Massa Estrutura [kg] | Combustível [kg] | Abastecimentos | Massa gerador | Potência gerador [W] | Combustível consumido [L] | Calda cons [L] | Distância percorrida [km] | Distância Pulverizando [km] | RTL ACUMULADO[m] | EOC [km/km] | EOC [h/h] | Tempo de manobra [h] | Tempo rtl_rtw [h] | V pulv [m/s] | V desloc [m/s] | Preço Total por ha Simples [R$/ha] | Preço Total por ha Presumido [R$/ha] | Preço Total por ha Real [R$/ha] | Preço Total Simples [R$] | Preço Total Presumido [R$] | Prod CAPEX [ha/h/R$] | Dias Trabalhados | Preço Total Real [R$]
0 | 60 | CONCLUIDO | 13.4088 | 7.46 | 4.58 | 9.49 | 0.14 | 29 | 124.63 | 45 | 1 | 1 | 18.64 | 15605.44 | 36.11 | 1651.34 | 44.98 | 27.2 | 9033.32 | 0.6 | 0.86 | 0.19 | 0.6 | 2 | 10 | 147.7688 | 202.1838 | 182.8877 | 147768.8369 | 202183.8417 | 5.0357e-06 | 9.7135 | 182887.6996
1 | 60 | CONCLUIDO | 13.4148 | 7.45 | 4.58 | 9.48 | 0.28 | 29 | 125.95 | 45 | 2 | 0 | 18.95 | 15767.7 | 36.46 | 1651.07 | 44.81 | 27.2 | 8948.99 | 0.61 | 0.86 | 0.19 | 0.6 | 2 | 10 | 147.9006 | 202.3641 | 183.0507 | 147900.5508 | 202364.0585 | 5.0379e-06 | 9.7005 | 183050.7168

## RESULTADOS_14
Unnamed: 0 | Volume de calda [L] | STATUS | Capacidade operacional [ha/h] | Tempo de missao [h] | Tempo util [h] | Tempo por voo [min] | Autonomia Projetada [h] | N° Voos | MTOW [kg] | Massa Estrutura [kg] | Combustível [kg] | Abastecimentos | Massa gerador | Potência gerador [W] | Combustível consumido [L] | Calda cons [L] | Distância percorrida [km] | Distância Pulverizando [km] | RTL ACUMULADO[m] | EOC [km/km] | EOC [h/h] | Tempo de manobra [h] | Tempo rtl_rtw [h] | V pulv [m/s] | V desloc [m/s] | Preço Total por ha Simples [R$/ha] | Preço Total por ha Presumido [R$/ha] | Preço Total por ha Real [R$/ha] | Preço Total Simples [R$] | Preço Total Presumido [R$] | Prod CAPEX [ha/h/R$] | Dias Trabalhados | Preço Total Real [R$]
0 | 80 | CONCLUIDO | 12.262 | 8.16 | 4.67 | 7.78 | 0.11 | 36 | 159.12 | 50.28 | 1 | 34 | 27.84 | 19859.16 | 48.01 | 1651.71 | 49.08 | 27.2 | 11046.76 | 0.55 | 0.85 | 0.15 | 0.69 | 2 | 10 | 177.1184 | 242.3412 | 219.2125 | 177118.4162 | 242341.2309 | 4.3346e-06 | 10.625 | 219212.524
1 | 80 | CONCLUIDO | 13.3958 | 7.46 | 4.43 | 12.09 | 0.22 | 22 | 160.54 | 50.28 | 2 | 0 | 28.26 | 20034.4 | 40.43 | 1650.89 | 40.41 | 27.2 | 6782.06 | 0.67 | 0.89 | 0.17 | 0.45 | 2 | 10 | 154.0314 | 210.7525 | 190.6386 | 154031.3537 | 210752.4936 | 4.7354e-06 | 9.7135 | 190638.5714

## RESULTADOS_5
Unnamed: 0 | Volume de calda [L] | STATUS | Capacidade operacional [ha/h] | Tempo de missao [h] | Tempo util [h] | Tempo por voo [min] | Autonomia Projetada [h] | N° Voos | MTOW [kg] | Massa Estrutura [kg] | Combustível [kg] | Abastecimentos | Massa gerador | Potência gerador [W] | Combustível consumido [L] | Calda cons [L] | Distância percorrida [km] | Distância Pulverizando [km] | RTL ACUMULADO[m] | EOC [km/km] | EOC [h/h] | Tempo de manobra [h] | Tempo rtl_rtw [h] | V pulv [m/s] | V desloc [m/s] | Preço Total por ha Simples [R$/ha] | Preço Total por ha Presumido [R$/ha] | Preço Total por ha Real [R$/ha] | Preço Total Simples [R$] | Preço Total Presumido [R$] | Prod CAPEX [ha/h/R$] | Dias Trabalhados | Preço Total Real [R$]
0 | 35 | CONCLUIDO | 12.8972 | 7.75 | 5.02 | 6.14 | 0.22 | 49 | 80.84 | 35.1 | 1 | 0 | 9.74 | 10204.21 | 30.92 | 1651.1 | 57.62 | 27.2 | 15251.85 | 0.47 | 0.79 | 0.25 | 1.03 | 2 | 10 | 147.253 | 201.4781 | 182.2493 | 147253.0148 | 201478.0713 | 5.3763e-06 | 10.0911 | 182249.2869

## RESULTADOS_8
Unnamed: 0 | Volume de calda [L] | STATUS | Capacidade operacional [ha/h] | Tempo de missao [h] | Tempo util [h] | Tempo por voo [min] | Autonomia Projetada [h] | N° Voos | MTOW [kg] | Massa Estrutura [kg] | Combustível [kg] | Abastecimentos | Massa gerador | Potência gerador [W] | Combustível consumido [L] | Calda cons [L] | Distância percorrida [km] | Distância Pulverizando [km] | RTL ACUMULADO[m] | EOC [km/km] | EOC [h/h] | Tempo de manobra [h] | Tempo rtl_rtw [h] | V pulv [m/s] | V desloc [m/s] | Preço Total por ha Simples [R$/ha] | Preço Total por ha Presumido [R$/ha] | Preço Total por ha Real [R$/ha] | Preço Total Simples [R$] | Preço Total Presumido [R$] | Prod CAPEX [ha/h/R$] | Dias Trabalhados | Preço Total Real [R$]
0 | 50 | CONCLUIDO | 13.4469 | 7.44 | 4.64 | 8.2 | 0.16 | 34 | 107.41 | 41.65 | 1 | 0 | 14.77 | 13481.73 | 33.55 | 1651.96 | 46.36 | 27.2 | 9695.94 | 0.59 | 0.85 | 0.2 | 0.66 | 2 | 10 | 144.0099 | 197.0408 | 178.2355 | 144009.9403 | 197040.7536 | 5.2383e-06 | 9.6875 | 178235.4606

## RESULTADOS_3
Unnamed: 0 | Volume de calda [L] | STATUS | Capacidade operacional [ha/h] | Tempo de missao [h] | Tempo util [h] | Tempo por voo [min] | Autonomia Projetada [h] | N° Voos | MTOW [kg] | Massa Estrutura [kg] | Combustível [kg] | Abastecimentos | Massa gerador | Potência gerador [W] | Combustível consumido [L] | Calda cons [L] | Distância percorrida [km] | Distância Pulverizando [km] | RTL ACUMULADO[m] | EOC [km/km] | EOC [h/h] | Tempo de manobra [h] | Tempo rtl_rtw [h] | V pulv [m/s] | V desloc [m/s] | Preço Total por ha Simples [R$/ha] | Preço Total por ha Presumido [R$/ha] | Preço Total por ha Real [R$/ha] | Preço Total Simples [R$] | Preço Total Presumido [R$] | Prod CAPEX [ha/h/R$] | Dias Trabalhados | Preço Total Real [R$]
0 | 25 | CONCLUIDO | 12.2947 | 8.13 | 5.41 | 4.84 | 0.28 | 67 | 61.76 | 28.92 | 1 | 0 | 6.84 | 7851.41 | 28.28 | 1652.54 | 68.81 | 27.2 | 20759.99 | 0.4 | 0.73 | 0.3 | 1.42 | 2 | 10 | 150.8481 | 206.397 | 186.6988 | 150848.0936 | 206397.0166 | 5.4377e-06 | 10.5859 | 186698.775

## RESULTADOS_15
Unnamed: 0 | Volume de calda [L] | STATUS | Capacidade operacional [ha/h] | Tempo de missao [h] | Tempo util [h] | Tempo por voo [min] | Autonomia Projetada [h] | N° Voos | MTOW [kg] | Massa Estrutura [kg] | Combustível [kg] | Abastecimentos | Massa gerador | Potência gerador [W] | Combustível consumido [L] | Calda cons [L] | Distância percorrida [km] | Distância Pulverizando [km] | RTL ACUMULADO[m] | EOC [km/km] | EOC [h/h] | Tempo de manobra [h] | Tempo rtl_rtw [h] | V pulv [m/s] | V desloc [m/s] | Preço Total por ha Simples [R$/ha] | Preço Total por ha Presumido [R$/ha] | Preço Total por ha Real [R$/ha] | Preço Total Simples [R$] | Preço Total Presumido [R$] | Prod CAPEX [ha/h/R$] | Dias Trabalhados | Preço Total Real [R$]
0 | 85 | CONCLUIDO | 12.1253 | 8.25 | 4.62 | 7.49 | 0.11 | 37 | 167.88 | 51.39 | 1 | 35 | 30.49 | 20939.59 | 50.08 | 1651.49 | 47.04 | 27.2 | 10020.72 | 0.58 | 0.85 | 0.16 | 0.64 | 2 | 10 | 179.5148 | 245.6201 | 222.1785 | 179514.8257 | 245620.1042 | 4.2301e-06 | 10.7422 | 222178.4662
1 | 85 | CONCLUIDO | 13.3254 | 7.5 | 4.42 | 12.63 | 0.21 | 21 | 169.33 | 51.39 | 2 | 0 | 30.94 | 21118.46 | 41.78 | 1651.22 | 40.18 | 27.2 | 6672.95 | 0.68 | 0.89 | 0.17 | 0.44 | 2 | 10 | 155.7723 | 213.1346 | 192.7933 | 155772.3185 | 213134.5584 | 4.6488e-06 | 9.7656 | 192793.2953

## RESULTADOS_2
Unnamed: 0 | Volume de calda [L] | STATUS | Capacidade operacional [ha/h] | Tempo de missao [h] | Tempo util [h] | Tempo por voo [min] | Autonomia Projetada [h] | N° Voos | MTOW [kg] | Massa Estrutura [kg] | Combustível [kg] | Abastecimentos | Massa gerador | Potência gerador [W] | Combustível consumido [L] | Calda cons [L] | Distância percorrida [km] | Distância Pulverizando [km] | RTL ACUMULADO[m] | EOC [km/km] | EOC [h/h] | Tempo de manobra [h] | Tempo rtl_rtw [h] | V pulv [m/s] | V desloc [m/s] | Preço Total por ha Simples [R$/ha] | Preço Total por ha Presumido [R$/ha] | Preço Total por ha Real [R$/ha] | Preço Total Simples [R$] | Preço Total Presumido [R$] | Prod CAPEX [ha/h/R$] | Dias Trabalhados | Preço Total Real [R$]
0 | 20 | CONCLUIDO | 11.7073 | 8.54 | 5.77 | 4.12 | 0.34 | 84 | 51.33 | 24.83 | 1 | 0 | 5.51 | 6564.78 | 26.92 | 1652.81 | 79.47 | 27.2 | 26000.51 | 0.34 | 0.69 | 0.35 | 1.78 | 2 | 10 | 149.0937 | 203.9965 | 184.5274 | 149093.6588 | 203996.5215 | 5.3718e-06 | 11.1198 | 184527.3798

## RESULTADOS_11
Unnamed: 0 | Volume de calda [L] | STATUS | Capacidade operacional [ha/h] | Tempo de missao [h] | Tempo util [h] | Tempo por voo [min] | Autonomia Projetada [h] | N° Voos | MTOW [kg] | Massa Estrutura [kg] | Combustível [kg] | Abastecimentos | Massa gerador | Potência gerador [W] | Combustível consumido [L] | Calda cons [L] | Distância percorrida [km] | Distância Pulverizando [km] | RTL ACUMULADO[m] | EOC [km/km] | EOC [h/h] | Tempo de manobra [h] | Tempo rtl_rtw [h] | V pulv [m/s] | V desloc [m/s] | Preço Total por ha Simples [R$/ha] | Preço Total por ha Presumido [R$/ha] | Preço Total por ha Real [R$/ha] | Preço Total Simples [R$] | Preço Total Presumido [R$] | Prod CAPEX [ha/h/R$] | Dias Trabalhados | Preço Total Real [R$]
0 | 65 | CONCLUIDO | 13.2387 | 7.55 | 4.58 | 9.48 | 0.13 | 29 | 133.21 | 46.47 | 1 | 22 | 20.75 | 16663.42 | 38.29 | 1651.11 | 45.87 | 27.2 | 9477.14 | 0.59 | 0.86 | 0.16 | 0.6 | 2 | 10 | 150.2409 | 205.5663 | 185.9473 | 150240.926 | 205566.2631 | 4.8904e-06 | 9.8307 | 185947.3074
1 | 65 | CONCLUIDO | 13.4048 | 7.46 | 4.54 | 10.1 | 0.26 | 27 | 134.55 | 46.47 | 2 | 0 | 21.09 | 16828.84 | 37.54 | 1651.43 | 43.63 | 27.2 | 8368.72 | 0.62 | 0.87 | 0.19 | 0.56 | 2 | 10 | 149.5588 | 204.6329 | 185.1031 | 149558.7991 | 204632.947 | 4.9518e-06 | 9.7135 | 185103.0657

## RESULTADOS_13
Unnamed: 0 | Volume de calda [L] | STATUS | Capacidade operacional [ha/h] | Tempo de missao [h] | Tempo util [h] | Tempo por voo [min] | Autonomia Projetada [h] | N° Voos | MTOW [kg] | Massa Estrutura [kg] | Combustível [kg] | Abastecimentos | Massa gerador | Potência gerador [W] | Combustível consumido [L] | Calda cons [L] | Distância percorrida [km] | Distância Pulverizando [km] | RTL ACUMULADO[m] | EOC [km/km] | EOC [h/h] | Tempo de manobra [h] | Tempo rtl_rtw [h] | V pulv [m/s] | V desloc [m/s] | Preço Total por ha Simples [R$/ha] | Preço Total por ha Presumido [R$/ha] | Preço Total por ha Real [R$/ha] | Preço Total Simples [R$] | Preço Total Presumido [R$] | Prod CAPEX [ha/h/R$] | Dias Trabalhados | Preço Total Real [R$]
0 | 75 | CONCLUIDO | 12.3148 | 8.12 | 4.77 | 8.18 | 0.12 | 35 | 150.44 | 49.1 | 1 | 33 | 25.34 | 18787.76 | 46.68 | 1652 | 53.09 | 27.2 | 13057.77 | 0.51 | 0.83 | 0.14 | 0.79 | 2 | 10 | 175.3431 | 239.9121 | 217.0153 | 175343.0735 | 239912.1287 | 4.414e-06 | 10.5729 | 217015.2519
1 | 75 | CONCLUIDO | 13.3328 | 7.5 | 4.49 | 11.23 | 0.23 | 24 | 151.83 | 49.1 | 2 | 0 | 25.73 | 18959.54 | 39.54 | 1651.4 | 42.17 | 27.2 | 7653.81 | 0.64 | 0.88 | 0.18 | 0.51 | 2 | 10 | 152.7912 | 209.0556 | 189.1036 | 152791.1742 | 209055.6252 | 4.7789e-06 | 9.7656 | 189103.6497

## RESULTADOS_17
Unnamed: 0 | Volume de calda [L] | STATUS | Capacidade operacional [ha/h] | Tempo de missao [h] | Tempo util [h] | Tempo por voo [min] | Autonomia Projetada [h] | N° Voos | MTOW [kg] | Massa Estrutura [kg] | Combustível [kg] | Abastecimentos | Massa gerador | Potência gerador [W] | Combustível consumido [L] | Calda cons [L] | Distância percorrida [km] | Distância Pulverizando [km] | RTL ACUMULADO[m] | EOC [km/km] | EOC [h/h] | Tempo de manobra [h] | Tempo rtl_rtw [h] | V pulv [m/s] | V desloc [m/s] | Preço Total por ha Simples [R$/ha] | Preço Total por ha Presumido [R$/ha] | Preço Total por ha Real [R$/ha] | Preço Total Simples [R$] | Preço Total Presumido [R$] | Prod CAPEX [ha/h/R$] | Dias Trabalhados | Preço Total Real [R$]
0 | 95 | CONCLUIDO | 11.3895 | 8.78 | 4.75 | 6.78 | 0.1 | 42 | 185.69 | 53.44 | 1 | 40 | 36.26 | 23136.14 | 56.82 | 1651.43 | 50.83 | 27.2 | 11891 | 0.54 | 0.83 | 0.18 | 0.76 | 2 | 10 | 196.1459 | 268.3755 | 242.7621 | 196145.9406 | 268375.5293 | 3.877e-06 | 11.4323 | 242762.1454
1 | 95 | CONCLUIDO | 13.2057 | 7.57 | 4.4 | 13.88 | 0.19 | 19 | 187.21 | 53.44 | 2 | 0 | 36.77 | 23322.88 | 44.02 | 1650.93 | 39.69 | 27.2 | 6437.68 | 0.69 | 0.9 | 0.16 | 0.41 | 2 | 10 | 158.9369 | 217.4645 | 196.71 | 158936.9012 | 217464.48 | 4.4952e-06 | 9.8568 | 196709.9752

## RESULTADOS_9
Unnamed: 0 | Volume de calda [L] | STATUS | Capacidade operacional [ha/h] | Tempo de missao [h] | Tempo util [h] | Tempo por voo [min] | Autonomia Projetada [h] | N° Voos | MTOW [kg] | Massa Estrutura [kg] | Combustível [kg] | Abastecimentos | Massa gerador | Potência gerador [W] | Combustível consumido [L] | Calda cons [L] | Distância percorrida [km] | Distância Pulverizando [km] | RTL ACUMULADO[m] | EOC [km/km] | EOC [h/h] | Tempo de manobra [h] | Tempo rtl_rtw [h] | V pulv [m/s] | V desloc [m/s] | Preço Total por ha Simples [R$/ha] | Preço Total por ha Presumido [R$/ha] | Preço Total por ha Real [R$/ha] | Preço Total Simples [R$] | Preço Total Presumido [R$] | Prod CAPEX [ha/h/R$] | Dias Trabalhados | Preço Total Real [R$]
0 | 55 | CONCLUIDO | 13.4118 | 7.46 | 4.63 | 8.96 | 0.15 | 31 | 116.05 | 43.4 | 1 | 0 | 16.65 | 14546.17 | 34.93 | 1651.42 | 46.3 | 27.2 | 9684.66 | 0.59 | 0.85 | 0.19 | 0.65 | 2 | 10 | 146.0298 | 199.8045 | 180.7354 | 146029.8454 | 199804.4769 | 5.1265e-06 | 9.7135 | 180735.4181

## resultados
Unnamed: 0 | Volume de calda [L] | STATUS | Capacidade operacional [ha/h] | Tempo de missao [h] | Tempo util [h] | Tempo por voo [min] | Autonomia Projetada [h] | N° Voos | MTOW [kg] | Massa Estrutura [kg] | Combustível [kg] | Abastecimentos | Massa gerador | Potência gerador [W] | Combustível consumido [L] | Calda cons [L] | Distância percorrida [km] | Distância Pulverizando [km] | RTL ACUMULADO[m] | EOC [km/km] | EOC [h/h] | Tempo de manobra [h] | Tempo rtl_rtw [h] | V pulv [m/s] | V desloc [m/s]
0 | 100 | CONCLUIDO | 10.9763 | 9.11 | 4.84 | 6.46 | 0.09 | 45 | 194.77 | 54.38 | 1 | 43 | 39.4 | 24256.19 | 60.6 | 1652.2 | 53.87 | 27.2 | 13395.77 | 0.5 | 0.82 | 0.18 | 0.86 | 2 | 10
1 | 100 | CONCLUIDO | 13.2655 | 7.54 | 4.32 | 14.41 | 0.18 | 18 | 196.32 | 54.38 | 2 | 4 | 39.95 | 24447.22 | 44.48 | 1650.94 | 37.55 | 27.2 | 5373.3 | 0.72 | 0.91 | 0.14 | 0.34 | 2 | 10
2 | 100 | CONCLUIDO | 13.2548 | 7.54 | 4.33 | 14.43 | 0.27 | 18 | 197.88 | 54.38 | 3 | 0 | 40.5 | 24639 | 44.8 | 1651.19 | 37.32 | 27.2 | 5256.7 | 0.73 | 0.91 | 0.16 | 0.34 | 2 | 10
0 | 40 | CONCLUIDO | 13.099 | 7.63 | 4.88 | 6.81 | 0.2 | 43 | 89.87 | 37.55 | 1 | 0 | 11.32 | 11317.98 | 31.94 | 1651.42 | 53.54 | 27.2 | 13244 | 0.51 | 0.81 | 0.23 | 0.9 | 2 | 10
0 | 30 | CONCLUIDO | 12.6957 | 7.88 | 5.16 | 5.53 | 0.24 | 56 | 71.52 | 32.27 | 1 | 0 | 8.25 | 9054.6 | 29.56 | 1651.95 | 61.63 | 27.2 | 17223.13 | 0.44 | 0.77 | 0.27 | 1.18 | 2 | 10
0 | 15 | CONCLUIDO | 10.773 | 9.28 | 6.35 | 3.43 | 0.43 | 111 | 39.78 | 19.54 | 1 | 0 | 4.24 | 5140 | 25.08 | 1653.99 | 96.3 | 27.2 | 34284.33 | 0.28 | 0.62 | 0.43 | 2.36 | 2 | 10
0 | 70 | CONCLUIDO | 12.6703 | 7.89 | 4.74 | 8.89 | 0.12 | 32 | 141.81 | 47.83 | 1 | 30 | 22.98 | 17723.39 | 43.09 | 1651.23 | 51.26 | 27.2 | 12158.05 | 0.53 | 0.83 | 0.17 | 0.76 | 2 | 10
1 | 70 | CONCLUIDO | 13.3998 | 7.46 | 4.51 | 10.83 | 0.25 | 25 | 143.17 | 47.83 | 2 | 0 | 23.34 | 17891.86 | 38.57 | 1650.88 | 42.87 | 27.2 | 8000.09 | 0.63 | 0.88 | 0.18 | 0.53 | 2 | 10
0 | 90 | CONCLUIDO | 11.8211 | 8.46 | 4.65 | 7.16 | 0.1 | 39 | 176.73 | 52.44 | 1 | 37 | 33.29 | 22031.19 | 53 | 1651.25 | 47.78 | 27.2 | 10384.45 | 0.57 | 0.85 | 0.17 | 0.67 | 2 | 10
1 | 90 | CONCLUIDO | 13.2856 | 7.53 | 4.4 | 13.19 | 0.2 | 20 | 178.21 | 52.44 | 2 | 0 | 33.77 | 22213.89 | 42.72 | 1650.93 | 39.47 | 27.2 | 6322.69 | 0.69 | 0.9 | 0.16 | 0.41 | 2 | 10
0 | 10 | CONCLUIDO | 9.0673 | 11.03 | 7.54 | 2.72 | 0.64 | 166 | 26.11 | 12.1 | 1 | 0 | 3.01 | 3454.41 | 21.94 | 1653.69 | 131 | 27.2 | 51356.76 | 0.21 | 0.52 | 0.59 | 3.55 | 2 | 10
0 | 45 | CONCLUIDO | 13.2343 | 7.56 | 4.79 | 7.56 | 0.18 | 38 | 98.71 | 39.72 | 1 | 0 | 12.99 | 12407.75 | 33.09 | 1651.48 | 50.94 | 27.2 | 11968.66 | 0.53 | 0.82 | 0.21 | 0.8 | 2 | 10
0 | 60 | CONCLUIDO | 13.4088 | 7.46 | 4.58 | 9.49 | 0.14 | 29 | 124.63 | 45 | 1 | 1 | 18.64 | 15605.44 | 36.11 | 1651.34 | 44.98 | 27.2 | 9033.32 | 0.6 | 0.86 | 0.19 | 0.6 | 2 | 10
1 | 60 | CONCLUIDO | 13.4148 | 7.45 | 4.58 | 9.48 | 0.28 | 29 | 125.95 | 45 | 2 | 0 | 18.95 | 15767.7 | 36.46 | 1651.07 | 44.81 | 27.2 | 8948.99 | 0.61 | 0.86 | 0.19 | 0.6 | 2 | 10
0 | 80 | CONCLUIDO | 12.262 | 8.16 | 4.67 | 7.78 | 0.11 | 36 | 159.12 | 50.28 | 1 | 34 | 27.84 | 19859.16 | 48.01 | 1651.71 | 49.08 | 27.2 | 11046.76 | 0.55 | 0.85 | 0.15 | 0.69 | 2 | 10
1 | 80 | CONCLUIDO | 13.3958 | 7.46 | 4.43 | 12.09 | 0.22 | 22 | 160.54 | 50.28 | 2 | 0 | 28.26 | 20034.4 | 40.43 | 1650.89 | 40.41 | 27.2 | 6782.06 | 0.67 | 0.89 | 0.17 | 0.45 | 2 | 10
0 | 35 | CONCLUIDO | 12.8972 | 7.75 | 5.02 | 6.14 | 0.22 | 49 | 80.84 | 35.1 | 1 | 0 | 9.74 | 10204.21 | 30.92 | 1651.1 | 57.62 | 27.2 | 15251.85 | 0.47 | 0.79 | 0.25 | 1.03 | 2 | 10
0 | 50 | CONCLUIDO | 13.4469 | 7.44 | 4.64 | 8.2 | 0.16 | 34 | 107.41 | 41.65 | 1 | 0 | 14.77 | 13481.73 | 33.55 | 1651.96 | 46.36 | 27.2 | 9695.94 | 0.59 | 0.85 | 0.2 | 0.66 | 2 | 10
0 | 25 | CONCLUIDO | 12.2947 | 8.13 | 5.41 | 4.84 | 0.28 | 67 | 61.76 | 28.92 | 1 | 0 | 6.84 | 7851.41 | 28.28 | 1652.54 | 68.81 | 27.2 | 20759.99 | 0.4 | 0.73 | 0.3 | 1.42 | 2 | 10
0 | 85 | CONCLUIDO | 12.1253 | 8.25 | 4.62 | 7.49 | 0.11 | 37 | 167.88 | 51.39 | 1 | 35 | 30.49 | 20939.59 | 50.08 | 1651.49 | 47.04 | 27.2 | 10020.72 | 0.58 | 0.85 | 0.16 | 0.64 | 2 | 10
1 | 85 | CONCLUIDO | 13.3254 | 7.5 | 4.42 | 12.63 | 0.21 | 21 | 169.33 | 51.39 | 2 | 0 | 30.94 | 21118.46 | 41.78 | 1651.22 | 40.18 | 27.2 | 6672.95 | 0.68 | 0.89 | 0.17 | 0.44 | 2 | 10
0 | 20 | CONCLUIDO | 11.7073 | 8.54 | 5.77 | 4.12 | 0.34 | 84 | 51.33 | 24.83 | 1 | 0 | 5.51 | 6564.78 | 26.92 | 1652.81 | 79.47 | 27.2 | 26000.51 | 0.34 | 0.69 | 0.35 | 1.78 | 2 | 10
0 | 65 | CONCLUIDO | 13.2387 | 7.55 | 4.58 | 9.48 | 0.13 | 29 | 133.21 | 46.47 | 1 | 22 | 20.75 | 16663.42 | 38.29 | 1651.11 | 45.87 | 27.2 | 9477.14 | 0.59 | 0.86 | 0.16 | 0.6 | 2 | 10
1 | 65 | CONCLUIDO | 13.4048 | 7.46 | 4.54 | 10.1 | 0.26 | 27 | 134.55 | 46.47 | 2 | 0 | 21.09 | 16828.84 | 37.54 | 1651.43 | 43.63 | 27.2 | 8368.72 | 0.62 | 0.87 | 0.19 | 0.56 | 2 | 10
0 | 75 | CONCLUIDO | 12.3148 | 8.12 | 4.77 | 8.18 | 0.12 | 35 | 150.44 | 49.1 | 1 | 33 | 25.34 | 18787.76 | 46.68 | 1652 | 53.09 | 27.2 | 13057.77 | 0.51 | 0.83 | 0.14 | 0.79 | 2 | 10
1 | 75 | CONCLUIDO | 13.3328 | 7.5 | 4.49 | 11.23 | 0.23 | 24 | 151.83 | 49.1 | 2 | 0 | 25.73 | 18959.54 | 39.54 | 1651.4 | 42.17 | 27.2 | 7653.81 | 0.64 | 0.88 | 0.18 | 0.51 | 2 | 10
0 | 95 | CONCLUIDO | 11.3895 | 8.78 | 4.75 | 6.78 | 0.1 | 42 | 185.69 | 53.44 | 1 | 40 | 36.26 | 23136.14 | 56.82 | 1651.43 | 50.83 | 27.2 | 11891 | 0.54 | 0.83 | 0.18 | 0.76 | 2 | 10
1 | 95 | CONCLUIDO | 13.2057 | 7.57 | 4.4 | 13.88 | 0.19 | 19 | 187.21 | 53.44 | 2 | 0 | 36.77 | 23322.88 | 44.02 | 1650.93 | 39.69 | 27.2 | 6437.68 | 0.69 | 0.9 | 0.16 | 0.41 | 2 | 10
0 | 55 | CONCLUIDO | 13.4118 | 7.46 | 4.63 | 8.96 | 0.15 | 31 | 116.05 | 43.4 | 1 | 0 | 16.65 | 14546.17 | 34.93 | 1651.42 | 46.3 | 27.2 | 9684.66 | 0.59 | 0.85 | 0.19 | 0.65 | 2 | 10

## gráficos
Selecione o eixo X:
Selecione o eixo Y:
Selecione o eixo Z:
Eixo X | Eixo Y | Eixo Z

## hidden (hidden)
Unnamed: 0
Volume de calda [L]
STATUS
Capacidade operacional [ha/h]
Tempo de missao [h]
Tempo util [h]
Tempo por voo [min]
Autonomia Projetada [h]
N° Voos
MTOW [kg]
Massa Estrutura [kg]
Combustível [kg]
Abastecimentos
Massa gerador
Potência gerador [W]
Combustível consumido [L]
Calda cons [L]
Distância percorrida [km]
Distância Pulverizando [km]
RTL ACUMULADO[m]
EOC [km/km]
EOC [h/h]
Tempo de manobra [h]
Tempo rtl_rtw [h]
V pulv [m/s]
V desloc [m/s]