## RESULTADOS_18
Unnamed: 0 | Volume de calda [L] | STATUS | Capacidade operacional [ha/h] | Tempo de missao [h] | Tempo util [h] | Tempo por voo [min] | Autonomia Projetada [h] | N° Voos | MTOW [kg] | Massa Estrutura [kg] | Combustível [kg] | Abastecimentos | Massa gerador | Potência gerador [W] | Combustível consumido [L] | Calda cons [L] | Distância percorrida [km] | Distância Pulverizando [km] | RTL ACUMULADO[m] | EOC [km/km] | EOC [h/h] | Tempo de manobra [h] | Tempo rtl_rtw [h] | V pulv [m/s] | V desloc [m/s] | Preço Total por ha Simples [R$/ha] | Preço Total por ha Presumido [R$/ha] | Preço Total por ha Real [R$/ha] | Preço Total Simples [R$] | Preço Total Presumido [R$] | Prod CAPEX [ha/h/R$] | Dias Trabalhados | Preço Total Real [R$]
0 | 100 | CONCLUIDO | 6.8942 | 14.5 | 8.61 | 5.93 | 0.09 | 87 | 194.77 | 54.38 | 1 | 85 | 39.4 | 24256.19 | 119.58 | 662.82 | 86.06 | 28.45 | 27382.22 | 0.33 | 0.67 | 2.5 | 1.78 | 2 | 10 | 385.0738 | 526.875 | 476.5908 | 385073.8176 | 526874.9856 | 2.3199e-06 | 18.8802 | 476590.7764
1 | 100 | CONCLUIDO | 8.6462 | 11.57 | 7.57 | 11.95 | 0.18 | 38 | 196.32 | 54.38 | 2 | 36 | 39.95 | 24447.22 | 102.67 | 662.06 | 54.2 | 28.45 | 11694.78 | 0.52 | 0.76 | 2.41 | 0.75 | 2 | 10 | 292.1769 | 399.7693 | 361.6159 | 292176.9038 | 399769.3297 | 2.9095e-06 | 15.0651 | 361615.906
2 | 100 | CONCLUIDO | 9.3146 | 10.74 | 7.29 | 18.21 | 0.27 | 24 | 197.88 | 54.38 | 3 | 22 | 40.5 | 24639 | 96.21 | 662 | 45.13 | 28.45 | 7228.95 | 0.63 | 0.79 | 2.39 | 0.46 | 2 | 10 | 272.0154 | 372.1835 | 336.6628 | 272015.4094 | 372183.4836 | 3.1344e-06 | 13.9844 | 336662.8143
3 | 100 | CONCLUIDO | 9.6362 | 10.38 | 7.16 | 23.87 | 0.36 | 18 | 199.44 | 54.38 | 4 | 16 | 41.06 | 24831.54 | 91.49 | 662.03 | 41.09 | 28.45 | 5242.7 | 0.69 | 0.8 | 2.39 | 0.34 | 2 | 10 | 257.8275 | 352.771 | 319.103 | 257827.4981 | 352770.9574 | 3.2426e-06 | 13.5156 | 319102.9924
4 | 100 | CONCLUIDO | 9.8625 | 10.14 | 7.08 | 30.34 | 0.44 | 14 | 201.01 | 54.38 | 5 | 12 | 41.63 | 25024.84 | 87.89 | 662.15 | 38.82 | 28.45 | 4123.98 | 0.73 | 0.81 | 2.37 | 0.25 | 2 | 10 | 253.7331 | 347.1688 | 314.0355 | 253733.0527 | 347168.7566 | 3.3188e-06 | 13.2031 | 314035.4577
5 | 100 | CONCLUIDO | 10.036 | 9.96 | 7.02 | 38.29 | 0.53 | 11 | 202.58 | 54.38 | 6 | 9 | 42.2 | 25218.93 | 83.6 | 662.08 | 36.9 | 28.45 | 3180.1 | 0.77 | 0.82 | 2.37 | 0.19 | 2 | 10 | 241.3856 | 330.2745 | 298.7535 | 241385.6408 | 330274.4829 | 3.3772e-06 | 12.9688 | 298753.5498
6 | 100 | CONCLUIDO | 10.0945 | 9.91 | 7 | 42.01 | 0.61 | 10 | 204.16 | 54.38 | 7 | 8 | 42.78 | 25413.94 | 80.28 | 661.92 | 36.25 | 28.45 | 2860.4 | 0.78 | 0.82 | 2.37 | 0.18 | 2 | 10 | 239.1528 | 327.2194 | 295.99 | 239152.7741 | 327219.3763 | 3.3969e-06 | 12.9036 | 295990.0182
7 | 100 | CONCLUIDO | 10.2081 | 9.8 | 6.97 | 52.26 | 0.69 | 8 | 205.75 | 54.38 | 8 | 4 | 43.37 | 25609.61 | 76.67 | 661.92 | 35.4 | 28.45 | 2444.2 | 0.8 | 0.82 | 2.36 | 0.14 | 2 | 10 | 236.4282 | 323.4915 | 292.6179 | 236428.2193 | 323491.5201 | 3.4351e-06 | 12.7604 | 292617.9435
8 | 100 | CONCLUIDO | 10.2041 | 9.8 | 6.97 | 52.29 | 0.77 | 8 | 207.34 | 54.38 | 9 | 0 | 43.96 | 25806.1 | 76.98 | 662.07 | 35.25 | 28.45 | 2369.74 | 0.81 | 0.82 | 2.37 | 0.15 | 2 | 10 | 236.6176 | 323.7506 | 292.8523 | 236617.5662 | 323750.5929 | 3.4337e-06 | 12.7604 | 292852.2907

## RESULTADOS_6
Unnamed: 0 | Volume de calda [L] | STATUS | Capacidade operacional [ha/h] | Tempo de missao [h] | Tempo util [h] | Tempo por voo [min] | Autonomia Projetada [h] | N° Voos | MTOW [kg] | Massa Estrutura [kg] | Combustível [kg] | Abastecimentos | Massa gerador | Potência gerador [W] | Combustível consumido [L] | Calda cons [L] | Distância percorrida [km] | Distância Pulverizando [km] | RTL ACUMULADO[m] | EOC [km/km] | EOC [h/h] | Tempo de manobra [h] | Tempo rtl_rtw [h] | V pulv [m/s] | V desloc [m/s] | Preço Total por ha Simples [R$/ha] | Preço Total por ha Presumido [R$/ha] | Preço Total por ha Real [R$/ha] | Preço Total Simples [R$] | Preço Total Presumido [R$] | Prod CAPEX [ha/h/R$] | Dias Trabalhados | Preço Total Real [R$]
0 | 40 | CONCLUIDO | 9.5115 | 10.51 | 7.72 | 10.3 | 0.2 | 45 | 89.87 | 37.55 | 1 | 43 | 11.32 | 11317.98 | 60.93 | 662.05 | 58.75 | 28.45 | 13934.02 | 0.48 | 0.74 | 2.43 | 0.9 | 2 | 10 | 219.2975 | 300.0525 | 271.4159 | 219297.4905 | 300052.5012 | 3.868e-06 | 13.6849 | 271415.9116
1 | 40 | CONCLUIDO | 10.5362 | 9.49 | 7.19 | 22.71 | 0.39 | 19 | 91.1 | 37.55 | 2 | 12 | 11.54 | 11468.97 | 49.7 | 661.97 | 42.06 | 28.45 | 5718.95 | 0.68 | 0.8 | 2.39 | 0.37 | 2 | 10 | 191.5513 | 262.0889 | 237.0755 | 191551.2509 | 262088.8721 | 4.2847e-06 | 12.3568 | 237075.478
2 | 40 | CONCLUIDO | 10.5603 | 9.47 | 7.19 | 23.96 | 0.57 | 18 | 92.32 | 37.55 | 3 | 0 | 11.77 | 11620.34 | 49.54 | 662.13 | 41.42 | 28.45 | 5404.52 | 0.69 | 0.8 | 2.41 | 0.36 | 2 | 10 | 191.3781 | 261.8519 | 236.8611 | 191378.0583 | 261851.9023 | 4.2945e-06 | 12.3307 | 236861.1243

## RESULTADOS_4
Unnamed: 0 | Volume de calda [L] | STATUS | Capacidade operacional [ha/h] | Tempo de missao [h] | Tempo util [h] | Tempo por voo [min] | Autonomia Projetada [h] | N° Voos | MTOW [kg] | Massa Estrutura [kg] | Combustível [kg] | Abastecimentos | Massa gerador | Potência gerador [W] | Combustível consumido [L] | Calda cons [L] | Distância percorrida [km] | Distância Pulverizando [km] | RTL ACUMULADO[m] | EOC [km/km] | EOC [h/h] | Tempo de manobra [h] | Tempo rtl_rtw [h] | V pulv [m/s] | V desloc [m/s] | Preço Total por ha Simples [R$/ha] | Preço Total por ha Presumido [R$/ha] | Preço Total por ha Real [R$/ha] | Preço Total Simples [R$] | Preço Total Presumido [R$] | Prod CAPEX [ha/h/R$] | Dias Trabalhados | Preço Total Real [R$]
0 | 30 | CONCLUIDO | 10.0466 | 9.95 | 7.55 | 12.58 | 0.24 | 36 | 71.52 | 32.27 | 1 | 34 | 8.25 | 9054.6 | 48.19 | 662.21 | 53.47 | 28.45 | 11341.44 | 0.53 | 0.76 | 2.41 | 0.72 | 2 | 10 | 195.7702 | 267.8615 | 242.2971 | 195770.2299 | 267861.4654 | 4.3055e-06 | 12.9557 | 242297.1431
1 | 30 | CONCLUIDO | 10.4972 | 9.53 | 7.31 | 18.27 | 0.48 | 24 | 72.7 | 32.27 | 2 | 0 | 8.43 | 9200.25 | 43.29 | 662.12 | 45.1 | 28.45 | 7217.11 | 0.63 | 0.78 | 2.42 | 0.48 | 2 | 10 | 183.4278 | 250.974 | 227.0214 | 183427.7719 | 250973.9697 | 4.4986e-06 | 12.4089 | 227021.3663

## RESULTADOS_1
Unnamed: 0 | Volume de calda [L] | STATUS | Capacidade operacional [ha/h] | Tempo de missao [h] | Tempo util [h] | Tempo por voo [min] | Autonomia Projetada [h] | N° Voos | MTOW [kg] | Massa Estrutura [kg] | Combustível [kg] | Abastecimentos | Massa gerador | Potência gerador [W] | Combustível consumido [L] | Calda cons [L] | Distância percorrida [km] | Distância Pulverizando [km] | RTL ACUMULADO[m] | EOC [km/km] | EOC [h/h] | Tempo de manobra [h] | Tempo rtl_rtw [h] | V pulv [m/s] | V desloc [m/s] | Preço Total por ha Simples [R$/ha] | Preço Total por ha Presumido [R$/ha] | Preço Total por ha Real [R$/ha] | Preço Total Simples [R$] | Preço Total Presumido [R$] | Prod CAPEX [ha/h/R$] | Dias Trabalhados | Preço Total Real [R$]
0 | 15 | CONCLUIDO | 10.0075 | 9.99 | 7.78 | 10.15 | 0.43 | 46 | 39.78 | 19.54 | 1 | 0 | 4.24 | 5140 | 31.05 | 662.65 | 58.67 | 28.45 | 13888.75 | 0.48 | 0.74 | 2.49 | 0.96 | 2 | 10 | 176.1822 | 241.0603 | 218.0538 | 176182.2315 | 241060.3018 | 4.8011e-06 | 13.0078 | 218053.8449

## RESULTADOS_12
Unnamed: 0 | Volume de calda [L] | STATUS | Capacidade operacional [ha/h] | Tempo de missao [h] | Tempo util [h] | Tempo por voo [min] | Autonomia Projetada [h] | N° Voos | MTOW [kg] | Massa Estrutura [kg] | Combustível [kg] | Abastecimentos | Massa gerador | Potência gerador [W] | Combustível consumido [L] | Calda cons [L] | Distância percorrida [km] | Distância Pulverizando [km] | RTL ACUMULADO[m] | EOC [km/km] | EOC [h/h] | Tempo de manobra [h] | Tempo rtl_rtw [h] | V pulv [m/s] | V desloc [m/s] | Preço Total por ha Simples [R$/ha] | Preço Total por ha Presumido [R$/ha] | Preço Total por ha Real [R$/ha] | Preço Total Simples [R$] | Preço Total Presumido [R$] | Prod CAPEX [ha/h/R$] | Dias Trabalhados | Preço Total Real [R$]
0 | 70 | CONCLUIDO | 8.1017 | 12.34 | 8.18 | 7.32 | 0.12 | 67 | 141.81 | 47.83 | 1 | 65 | 22.98 | 17723.39 | 91.49 | 662.59 | 72.95 | 28.45 | 20927.92 | 0.39 | 0.7 | 2.46 | 1.35 | 2 | 10 | 297.8379 | 407.5149 | 368.6223 | 297837.8657 | 407514.9075 | 2.9467e-06 | 16.0677 | 368622.2567
1 | 70 | CONCLUIDO | 9.511 | 10.51 | 7.42 | 14.84 | 0.25 | 30 | 143.17 | 47.83 | 2 | 28 | 23.34 | 17891.86 | 79.19 | 662.17 | 49.56 | 28.45 | 9414.32 | 0.57 | 0.77 | 2.4 | 0.59 | 2 | 10 | 242.3955 | 331.6562 | 300.0034 | 242395.4665 | 331656.1709 | 3.4593e-06 | 13.6849 | 300003.3715
2 | 70 | CONCLUIDO | 10.0388 | 9.96 | 7.18 | 22.69 | 0.37 | 19 | 144.54 | 47.83 | 3 | 17 | 23.71 | 18060.85 | 72.72 | 662.02 | 42.19 | 28.45 | 5785.61 | 0.67 | 0.8 | 2.38 | 0.36 | 2 | 10 | 226.358 | 309.713 | 280.1544 | 226358.0174 | 309713.0256 | 3.6513e-06 | 12.9688 | 280154.4491
3 | 70 | CONCLUIDO | 10.3389 | 9.67 | 7.07 | 32.62 | 0.49 | 13 | 145.92 | 47.83 | 4 | 11 | 24.09 | 18230.35 | 66.65 | 661.95 | 38.44 | 28.45 | 3939.68 | 0.74 | 0.81 | 2.37 | 0.24 | 2 | 10 | 221.2062 | 302.6641 | 273.7782 | 221206.1942 | 302664.0738 | 3.7605e-06 | 12.5911 | 273778.2394
4 | 70 | CONCLUIDO | 10.4384 | 9.58 | 7.03 | 38.37 | 0.6 | 11 | 147.3 | 47.83 | 5 | 1 | 24.47 | 18400.38 | 63.26 | 662.2 | 37.16 | 28.45 | 3313.06 | 0.77 | 0.81 | 2.38 | 0.21 | 2 | 10 | 210.5395 | 288.0694 | 260.5765 | 210539.4881 | 288069.416 | 3.7966e-06 | 12.474 | 260576.4752
5 | 70 | CONCLUIDO | 10.4336 | 9.58 | 7.04 | 38.39 | 0.71 | 11 | 148.68 | 47.83 | 6 | 0 | 24.85 | 18570.94 | 63.75 | 662.31 | 37.22 | 28.45 | 3343.65 | 0.76 | 0.81 | 2.38 | 0.21 | 2 | 10 | 210.8431 | 288.4848 | 260.9522 | 210843.0563 | 288484.7714 | 3.7949e-06 | 12.474 | 260952.1897

## RESULTADOS_16
Unnamed: 0 | Volume de calda [L] | STATUS | Capacidade operacional [ha/h] | Tempo de missao [h] | Tempo util [h] | Tempo por voo [min] | Autonomia Projetada [h] | N° Voos | MTOW [kg] | Massa Estrutura [kg] | Combustível [kg] | Abastecimentos | Massa gerador | Potência gerador [W] | Combustível consumido [L] | Calda cons [L] | Distância percorrida [km] | Distância Pulverizando [km] | RTL ACUMULADO[m] | EOC [km/km] | EOC [h/h] | Tempo de manobra [h] | Tempo rtl_rtw [h] | V pulv [m/s] | V desloc [m/s] | Preço Total por ha Simples [R$/ha] | Preço Total por ha Presumido [R$/ha] | Preço Total por ha Real [R$/ha] | Preço Total Simples [R$] | Preço Total Presumido [R$] | Prod CAPEX [ha/h/R$] | Dias Trabalhados | Preço Total Real [R$]
0 | 90 | CONCLUIDO | 7.2999 | 13.7 | 8.43 | 6.33 | 0.1 | 80 | 176.73 | 52.44 | 1 | 78 | 33.29 | 22031.19 | 109.86 | 662.36 | 81.1 | 28.45 | 24934.85 | 0.35 | 0.68 | 2.48 | 1.61 | 2 | 10 | 356.6083 | 487.9272 | 441.3602 | 356608.326 | 487927.244 | 2.5149e-06 | 17.8385 | 441360.1527
1 | 90 | CONCLUIDO | 8.9366 | 11.19 | 7.53 | 12.9 | 0.2 | 35 | 178.21 | 52.44 | 2 | 33 | 33.77 | 22213.89 | 95.05 | 662.31 | 52.6 | 28.45 | 10910.69 | 0.54 | 0.76 | 2.41 | 0.7 | 2 | 10 | 280.8337 | 384.2491 | 347.5769 | 280833.7029 | 384249.0618 | 3.0787e-06 | 14.5703 | 347576.8707
2 | 90 | CONCLUIDO | 9.5057 | 10.52 | 7.28 | 19 | 0.3 | 23 | 179.7 | 52.44 | 3 | 21 | 34.26 | 22397.24 | 89.1 | 662.03 | 45.07 | 28.45 | 7205.84 | 0.63 | 0.79 | 2.39 | 0.46 | 2 | 10 | 254.7063 | 348.5004 | 315.24 | 254706.2978 | 348500.3935 | 3.2748e-06 | 13.6979 | 315240.0051
3 | 90 | CONCLUIDO | 9.886 | 10.12 | 7.13 | 26.72 | 0.39 | 16 | 181.19 | 52.44 | 4 | 14 | 34.75 | 22581.25 | 83.87 | 662.05 | 40.25 | 28.45 | 4829.75 | 0.71 | 0.8 | 2.38 | 0.3 | 2 | 10 | 240.0579 | 328.4578 | 297.1102 | 240057.8722 | 328457.7714 | 3.4058e-06 | 13.1771 | 297110.2227
4 | 90 | CONCLUIDO | 10.0511 | 9.95 | 7.07 | 32.61 | 0.49 | 13 | 182.69 | 52.44 | 5 | 11 | 35.25 | 22766.06 | 80.16 | 661.95 | 38.36 | 28.45 | 3899.9 | 0.74 | 0.81 | 2.38 | 0.24 | 2 | 10 | 236.61 | 323.7402 | 292.8429 | 236609.9637 | 323740.1908 | 3.4627e-06 | 12.9557 | 292842.8813
5 | 90 | CONCLUIDO | 10.2215 | 9.78 | 7.01 | 42.04 | 0.58 | 10 | 184.19 | 52.44 | 6 | 8 | 35.75 | 22951.43 | 75.2 | 661.93 | 36.57 | 28.45 | 3023.3 | 0.78 | 0.82 | 2.37 | 0.18 | 2 | 10 | 232.7418 | 318.4476 | 288.0554 | 232741.7649 | 318447.5506 | 3.5214e-06 | 12.7344 | 288055.3633
6 | 90 | CONCLUIDO | 10.2734 | 9.73 | 6.99 | 46.62 | 0.67 | 9 | 185.7 | 52.44 | 7 | 3 | 36.26 | 23137.49 | 72.37 | 661.94 | 35.99 | 28.45 | 2736.62 | 0.79 | 0.82 | 2.37 | 0.17 | 2 | 10 | 230.8854 | 315.9076 | 285.7579 | 230885.4337 | 315907.6364 | 3.5393e-06 | 12.6693 | 285757.8549
7 | 90 | CONCLUIDO | 10.274 | 9.73 | 6.99 | 46.62 | 0.76 | 9 | 187.22 | 52.44 | 8 | 0 | 36.78 | 23324.24 | 72.6 | 662.03 | 35.86 | 28.45 | 2672.87 | 0.79 | 0.82 | 2.38 | 0.17 | 2 | 10 | 231.0039 | 316.0697 | 285.9045 | 231003.8839 | 316069.7052 | 3.5395e-06 | 12.6693 | 285904.4561

## RESULTADOS_0
Unnamed: 0 | Volume de calda [L] | STATUS | Capacidade operacional [ha/h] | Tempo de missao [h] | Tempo util [h] | Tempo por voo [min] | Autonomia Projetada [h] | N° Voos | MTOW [kg] | Massa Estrutura [kg] | Combustível [kg] | Abastecimentos | Massa gerador | Potência gerador [W] | Combustível consumido [L] | Calda cons [L] | Distância percorrida [km] | Distância Pulverizando [km] | RTL ACUMULADO[m] | EOC [km/km] | EOC [h/h] | Tempo de manobra [h] | Tempo rtl_rtw [h] | V pulv [m/s] | V desloc [m/s] | Preço Total por ha Simples [R$/ha] | Preço Total por ha Presumido [R$/ha] | Preço Total por ha Real [R$/ha] | Preço Total Simples [R$] | Preço Total Presumido [R$] | Prod CAPEX [ha/h/R$] | Dias Trabalhados | Preço Total Real [R$]
0 | 10 | CONCLUIDO | 9.3951 | 10.64 | 8.24 | 7.27 | 0.64 | 68 | 26.11 | 12.1 | 1 | 0 | 3.01 | 3454.41 | 24.08 | 663.83 | 71.96 | 28.45 | 20426.36 | 0.4 | 0.7 | 2.55 | 1.41 | 2 | 10 | 176.3848 | 241.3375 | 218.3046 | 176384.8043 | 241337.4708 | 4.7741e-06 | 13.8542 | 218304.5613

## RESULTADOS_7
Unnamed: 0 | Volume de calda [L] | STATUS | Capacidade operacional [ha/h] | Tempo de missao [h] | Tempo util [h] | Tempo por voo [min] | Autonomia Projetada [h] | N° Voos | MTOW [kg] | Massa Estrutura [kg] | Combustível [kg] | Abastecimentos | Massa gerador | Potência gerador [W] | Combustível consumido [L] | Calda cons [L] | Distância percorrida [km] | Distância Pulverizando [km] | RTL ACUMULADO[m] | EOC [km/km] | EOC [h/h] | Tempo de manobra [h] | Tempo rtl_rtw [h] | V pulv [m/s] | V desloc [m/s] | Preço Total por ha Simples [R$/ha] | Preço Total por ha Presumido [R$/ha] | Preço Total por ha Real [R$/ha] | Preço Total Simples [R$] | Preço Total Presumido [R$] | Prod CAPEX [ha/h/R$] | Dias Trabalhados | Preço Total Real [R$]
0 | 45 | CONCLUIDO | 9.2474 | 10.81 | 7.82 | 9.57 | 0.18 | 49 | 98.71 | 39.72 | 1 | 47 | 12.99 | 12407.75 | 66.68 | 662.1 | 61.51 | 28.45 | 15297.36 | 0.46 | 0.73 | 2.44 | 0.99 | 2 | 10 | 234.9423 | 321.4584 | 290.7788 | 234942.2725 | 321458.3821 | 3.6772e-06 | 14.0755 | 290778.8453
1 | 45 | CONCLUIDO | 10.3639 | 9.65 | 7.23 | 20.65 | 0.35 | 21 | 99.95 | 39.72 | 2 | 19 | 13.24 | 12561.45 | 55.32 | 662.04 | 43.43 | 28.45 | 6396.71 | 0.66 | 0.79 | 2.39 | 0.4 | 2 | 10 | 205.489 | 281.1591 | 254.3257 | 205488.9786 | 281159.0861 | 4.1211e-06 | 12.5651 | 254325.6575
2 | 45 | CONCLUIDO | 10.5761 | 9.46 | 7.14 | 26.77 | 0.52 | 16 | 101.2 | 39.72 | 3 | 0 | 13.49 | 12715.54 | 51.69 | 662.17 | 40.03 | 28.45 | 4719.09 | 0.71 | 0.8 | 2.4 | 0.31 | 2 | 10 | 194.6085 | 266.272 | 240.8593 | 194608.515 | 266271.9558 | 4.2055e-06 | 12.3177 | 240859.334

## RESULTADOS_10
Unnamed: 0 | Volume de calda [L] | STATUS | Capacidade operacional [ha/h] | Tempo de missao [h] | Tempo util [h] | Tempo por voo [min] | Autonomia Projetada [h] | N° Voos | MTOW [kg] | Massa Estrutura [kg] | Combustível [kg] | Abastecimentos | Massa gerador | Potência gerador [W] | Combustível consumido [L] | Calda cons [L] | Distância percorrida [km] | Distância Pulverizando [km] | RTL ACUMULADO[m] | EOC [km/km] | EOC [h/h] | Tempo de manobra [h] | Tempo rtl_rtw [h] | V pulv [m/s] | V desloc [m/s] | Preço Total por ha Simples [R$/ha] | Preço Total por ha Presumido [R$/ha] | Preço Total por ha Real [R$/ha] | Preço Total Simples [R$] | Preço Total Presumido [R$] | Prod CAPEX [ha/h/R$] | Dias Trabalhados | Preço Total Real [R$]
0 | 60 | CONCLUIDO | 8.5395 | 11.71 | 8.04 | 8.04 | 0.14 | 60 | 124.63 | 45 | 1 | 58 | 18.64 | 15605.44 | 82 | 662.32 | 68.39 | 28.45 | 18678.83 | 0.42 | 0.71 | 2.46 | 1.22 | 2 | 10 | 273.7958 | 374.6195 | 338.8663 | 273795.7766 | 374619.4606 | 3.207e-06 | 15.2474 | 338866.3051
1 | 60 | CONCLUIDO | 9.8213 | 10.18 | 7.36 | 16.35 | 0.28 | 27 | 125.95 | 45 | 2 | 25 | 18.95 | 15767.7 | 70.35 | 662.15 | 47.33 | 28.45 | 8315.94 | 0.6 | 0.78 | 2.4 | 0.53 | 2 | 10 | 231.1795 | 316.31 | 286.1218 | 231179.5048 | 316309.9974 | 3.6884e-06 | 13.2552 | 286121.8152
2 | 60 | CONCLUIDO | 10.2966 | 9.71 | 7.15 | 25.22 | 0.42 | 17 | 127.27 | 45 | 3 | 15 | 19.27 | 15930.42 | 63.5 | 661.92 | 41.1 | 28.45 | 5253.31 | 0.69 | 0.8 | 2.37 | 0.32 | 2 | 10 | 216.2564 | 295.8915 | 267.6521 | 216256.3993 | 295891.5461 | 3.8669e-06 | 12.6432 | 267652.0722
3 | 60 | CONCLUIDO | 10.4779 | 9.54 | 7.08 | 32.67 | 0.55 | 13 | 128.59 | 45 | 4 | 2 | 19.59 | 16093.6 | 58.68 | 662 | 38.49 | 28.45 | 3966.66 | 0.74 | 0.81 | 2.38 | 0.25 | 2 | 10 | 204.5515 | 279.8764 | 253.1654 | 204551.5082 | 279876.3977 | 3.935e-06 | 12.4219 | 253165.3871
4 | 60 | CONCLUIDO | 10.4773 | 9.54 | 7.08 | 32.68 | 0.68 | 13 | 129.92 | 45 | 5 | 0 | 19.92 | 16257.24 | 59.08 | 661.98 | 38.42 | 28.45 | 3928.96 | 0.74 | 0.81 | 2.39 | 0.26 | 2 | 10 | 204.762 | 280.1643 | 253.4259 | 204761.9564 | 280164.3422 | 3.9348e-06 | 12.4219 | 253425.8506

## RESULTADOS_14
Unnamed: 0 | Volume de calda [L] | STATUS | Capacidade operacional [ha/h] | Tempo de missao [h] | Tempo util [h] | Tempo por voo [min] | Autonomia Projetada [h] | N° Voos | MTOW [kg] | Massa Estrutura [kg] | Combustível [kg] | Abastecimentos | Massa gerador | Potência gerador [W] | Combustível consumido [L] | Calda cons [L] | Distância percorrida [km] | Distância Pulverizando [km] | RTL ACUMULADO[m] | EOC [km/km] | EOC [h/h] | Tempo de manobra [h] | Tempo rtl_rtw [h] | V pulv [m/s] | V desloc [m/s] | Preço Total por ha Simples [R$/ha] | Preço Total por ha Presumido [R$/ha] | Preço Total por ha Real [R$/ha] | Preço Total Simples [R$] | Preço Total Presumido [R$] | Prod CAPEX [ha/h/R$] | Dias Trabalhados | Preço Total Real [R$]
0 | 80 | CONCLUIDO | 7.7089 | 12.97 | 8.3 | 6.82 | 0.11 | 73 | 159.12 | 50.28 | 1 | 71 | 27.84 | 19859.16 | 100.56 | 662.33 | 76.7 | 28.45 | 22773.54 | 0.37 | 0.69 | 2.47 | 1.47 | 2 | 10 | 322.0712 | 440.672 | 398.6149 | 322071.1895 | 440672.0103 | 2.7251e-06 | 16.888 | 398614.8921
1 | 80 | CONCLUIDO | 9.209 | 10.86 | 7.47 | 13.58 | 0.22 | 33 | 160.54 | 50.28 | 2 | 31 | 28.26 | 20034.4 | 87.43 | 662.09 | 51.16 | 28.45 | 10202.59 | 0.56 | 0.77 | 2.4 | 0.64 | 2 | 10 | 261.6571 | 358.0108 | 323.8428 | 261657.1137 | 358010.8065 | 3.2553e-06 | 14.1406 | 323842.7576
2 | 80 | CONCLUIDO | 9.7744 | 10.23 | 7.23 | 20.66 | 0.33 | 21 | 161.97 | 50.28 | 3 | 19 | 28.69 | 20210.21 | 81.01 | 662 | 43.72 | 28.45 | 6539.56 | 0.65 | 0.79 | 2.38 | 0.4 | 2 | 10 | 244.5541 | 334.6098 | 302.6751 | 244554.1401 | 334609.7634 | 3.4552e-06 | 13.3203 | 302675.0772
3 | 80 | CONCLUIDO | 10.0806 | 9.92 | 7.11 | 28.45 | 0.43 | 15 | 163.4 | 50.28 | 4 | 13 | 29.12 | 20386.62 | 76.12 | 662.04 | 39.87 | 28.45 | 4646.04 | 0.71 | 0.81 | 2.38 | 0.29 | 2 | 10 | 231.1882 | 316.3219 | 286.1326 | 231188.2238 | 316321.9271 | 3.5634e-06 | 12.9167 | 286132.6063
4 | 80 | CONCLUIDO | 10.2418 | 9.76 | 7.05 | 35.26 | 0.54 | 12 | 164.83 | 50.28 | 5 | 10 | 29.55 | 20563.61 | 71.08 | 662.04 | 37.95 | 28.45 | 3701.24 | 0.75 | 0.81 | 2.37 | 0.23 | 2 | 10 | 227.4003 | 311.1391 | 281.4444 | 227400.269 | 311139.0802 | 3.6204e-06 | 12.7083 | 281444.4031
5 | 80 | CONCLUIDO | 10.3546 | 9.66 | 7.01 | 42.07 | 0.64 | 10 | 166.27 | 50.28 | 6 | 2 | 29.99 | 20741.2 | 67.96 | 662.22 | 36.43 | 28.45 | 2948.77 | 0.78 | 0.82 | 2.37 | 0.19 | 2 | 10 | 225.0388 | 307.908 | 278.5217 | 225038.7875 | 307907.9971 | 3.6603e-06 | 12.5781 | 278521.69
6 | 80 | CONCLUIDO | 10.3532 | 9.66 | 7.01 | 42.07 | 0.74 | 10 | 167.72 | 50.28 | 7 | 0 | 30.44 | 20919.39 | 68.28 | 662.2 | 36.36 | 28.45 | 2913.75 | 0.78 | 0.82 | 2.38 | 0.19 | 2 | 10 | 225.2143 | 308.1482 | 278.7389 | 225214.3193 | 308148.1674 | 3.6598e-06 | 12.5781 | 278738.9388

## RESULTADOS_5
Unnamed: 0 | Volume de calda [L] | STATUS | Capacidade operacional [ha/h] | Tempo de missao [h] | Tempo util [h] | Tempo por voo [min] | Autonomia Projetada [h] | N° Voos | MTOW [kg] | Massa Estrutura [kg] | Combustível [kg] | Abastecimentos | Massa gerador | Potência gerador [W] | Combustível consumido [L] | Calda cons [L] | Distância percorrida [km] | Distância Pulverizando [km] | RTL ACUMULADO[m] | EOC [km/km] | EOC [h/h] | Tempo de manobra [h] | Tempo rtl_rtw [h] | V pulv [m/s] | V desloc [m/s] | Preço Total por ha Simples [R$/ha] | Preço Total por ha Presumido [R$/ha] | Preço Total por ha Real [R$/ha] | Preço Total Simples [R$] | Preço Total Presumido [R$] | Prod CAPEX [ha/h/R$] | Dias Trabalhados | Preço Total Real [R$]
0 | 35 | CONCLUIDO | 9.7564 | 10.25 | 7.65 | 11.2 | 0.22 | 41 | 80.84 | 35.1 | 1 | 39 | 9.74 | 10204.21 | 54.82 | 662.05 | 56.63 | 28.45 | 12895.22 | 0.5 | 0.75 | 2.42 | 0.83 | 2 | 10 | 211.5169 | 289.4068 | 261.7862 | 211516.9243 | 289406.7872 | 4.067e-06 | 13.3464 | 261786.2097
1 | 35 | CONCLUIDO | 10.5625 | 9.47 | 7.23 | 21.69 | 0.43 | 20 | 82.04 | 35.1 | 2 | 1 | 9.94 | 10352.53 | 46.03 | 662.23 | 42.71 | 28.45 | 6041.6 | 0.67 | 0.79 | 2.41 | 0.41 | 2 | 10 | 187.1713 | 256.096 | 231.6545 | 187171.2666 | 256095.9844 | 4.403e-06 | 12.3307 | 231654.5431
2 | 35 | CONCLUIDO | 10.5615 | 9.47 | 7.23 | 21.7 | 0.63 | 20 | 83.25 | 35.1 | 3 | 0 | 10.15 | 10501.19 | 46.62 | 662.23 | 42.78 | 28.45 | 6074.28 | 0.67 | 0.79 | 2.41 | 0.41 | 2 | 10 | 187.4788 | 256.5167 | 232.0351 | 187478.7859 | 256516.7458 | 4.4026e-06 | 12.3307 | 232035.1476

## RESULTADOS_8
Unnamed: 0 | Volume de calda [L] | STATUS | Capacidade operacional [ha/h] | Tempo de missao [h] | Tempo util [h] | Tempo por voo [min] | Autonomia Projetada [h] | N° Voos | MTOW [kg] | Massa Estrutura [kg] | Combustível [kg] | Abastecimentos | Massa gerador | Potência gerador [W] | Combustível consumido [L] | Calda cons [L] | Distância percorrida [km] | Distância Pulverizando [km] | RTL ACUMULADO[m] | EOC [km/km] | EOC [h/h] | Tempo de manobra [h] | Tempo rtl_rtw [h] | V pulv [m/s] | V desloc [m/s] | Preço Total por ha Simples [R$/ha] | Preço Total por ha Presumido [R$/ha] | Preço Total por ha Real [R$/ha] | Preço Total Simples [R$] | Preço Total Presumido [R$] | Prod CAPEX [ha/h/R$] | Dias Trabalhados | Preço Total Real [R$]
0 | 50 | CONCLUIDO | 9.0054 | 11.1 | 7.89 | 8.93 | 0.16 | 53 | 107.41 | 41.65 | 1 | 51 | 14.77 | 13481.73 | 71.86 | 662.36 | 63.89 | 28.45 | 16463.98 | 0.45 | 0.73 | 2.45 | 1.06 | 2 | 10 | 242.3475 | 331.5905 | 299.944 | 242347.4644 | 331590.4924 | 3.5081e-06 | 14.4531 | 299943.9612
1 | 50 | CONCLUIDO | 10.1914 | 9.81 | 7.26 | 18.95 | 0.32 | 23 | 108.68 | 41.65 | 2 | 21 | 15.03 | 13638.32 | 60.77 | 662.28 | 44.43 | 28.45 | 6884.99 | 0.64 | 0.79 | 2.39 | 0.44 | 2 | 10 | 211.4584 | 289.3268 | 261.7138 | 211458.4441 | 289326.7721 | 3.9701e-06 | 12.7734 | 261713.831
2 | 50 | CONCLUIDO | 10.5352 | 9.49 | 7.12 | 28.49 | 0.48 | 15 | 109.96 | 41.65 | 3 | 3 | 15.31 | 13795.21 | 54.19 | 662.1 | 39.74 | 28.45 | 4581.34 | 0.72 | 0.8 | 2.39 | 0.3 | 2 | 10 | 198.1537 | 271.1227 | 245.2471 | 198153.7204 | 271122.6622 | 4.1041e-06 | 12.3568 | 245247.0958
3 | 50 | CONCLUIDO | 10.5352 | 9.49 | 7.12 | 28.49 | 0.63 | 15 | 111.23 | 41.65 | 4 | 0 | 15.58 | 13952.52 | 54.65 | 662.28 | 39.55 | 28.45 | 4484.31 | 0.72 | 0.8 | 2.39 | 0.3 | 2 | 10 | 198.3913 | 271.4478 | 245.5412 | 198391.3334 | 271447.7748 | 4.1041e-06 | 12.3568 | 245541.1802

## RESULTADOS_3
Unnamed: 0 | Volume de calda [L] | STATUS | Capacidade operacional [ha/h] | Tempo de missao [h] | Tempo util [h] | Tempo por voo [min] | Autonomia Projetada [h] | N° Voos | MTOW [kg] | Massa Estrutura [kg] | Combustível [kg] | Abastecimentos | Massa gerador | Potência gerador [W] | Combustível consumido [L] | Calda cons [L] | Distância percorrida [km] | Distância Pulverizando [km] | RTL ACUMULADO[m] | EOC [km/km] | EOC [h/h] | Tempo de manobra [h] | Tempo rtl_rtw [h] | V pulv [m/s] | V desloc [m/s] | Preço Total por ha Simples [R$/ha] | Preço Total por ha Presumido [R$/ha] | Preço Total por ha Real [R$/ha] | Preço Total Simples [R$] | Preço Total Presumido [R$] | Prod CAPEX [ha/h/R$] | Dias Trabalhados | Preço Total Real [R$]
0 | 25 | CONCLUIDO | 10.3538 | 9.66 | 7.43 | 14.38 | 0.28 | 31 | 61.76 | 28.92 | 1 | 22 | 6.84 | 7851.41 | 40.64 | 662.39 | 49.48 | 28.45 | 9370.94 | 0.57 | 0.77 | 2.41 | 0.61 | 2 | 10 | 187.2798 | 256.2446 | 231.7889 | 187279.8482 | 256244.5505 | 4.5792e-06 | 12.5781 | 231788.9303
1 | 25 | CONCLUIDO | 10.4396 | 9.58 | 7.39 | 15.84 | 0.55 | 28 | 62.92 | 28.92 | 2 | 0 | 7 | 7994.37 | 40.35 | 662.65 | 47.33 | 28.45 | 8311.25 | 0.6 | 0.78 | 2.43 | 0.57 | 2 | 10 | 179.2282 | 245.2279 | 221.8237 | 179228.1887 | 245227.9148 | 4.6172e-06 | 12.474 | 221823.7068

## RESULTADOS_15
Unnamed: 0 | Volume de calda [L] | STATUS | Capacidade operacional [ha/h] | Tempo de missao [h] | Tempo util [h] | Tempo por voo [min] | Autonomia Projetada [h] | N° Voos | MTOW [kg] | Massa Estrutura [kg] | Combustível [kg] | Abastecimentos | Massa gerador | Potência gerador [W] | Combustível consumido [L] | Calda cons [L] | Distância percorrida [km] | Distância Pulverizando [km] | RTL ACUMULADO[m] | EOC [km/km] | EOC [h/h] | Tempo de manobra [h] | Tempo rtl_rtw [h] | V pulv [m/s] | V desloc [m/s] | Preço Total por ha Simples [R$/ha] | Preço Total por ha Presumido [R$/ha] | Preço Total por ha Real [R$/ha] | Preço Total Simples [R$] | Preço Total Presumido [R$] | Prod CAPEX [ha/h/R$] | Dias Trabalhados | Preço Total Real [R$]
0 | 85 | CONCLUIDO | 7.4678 | 13.39 | 8.41 | 6.55 | 0.11 | 77 | 167.88 | 51.39 | 1 | 75 | 30.49 | 20939.59 | 105.78 | 662.58 | 79.67 | 28.45 | 24237.46 | 0.36 | 0.68 | 2.49 | 1.58 | 2 | 10 | 340.2299 | 465.5175 | 421.0892 | 340229.8709 | 465517.5192 | 2.6053e-06 | 17.4349 | 421089.1805
1 | 85 | CONCLUIDO | 9.0765 | 11.02 | 7.49 | 13.22 | 0.21 | 34 | 169.33 | 51.39 | 2 | 32 | 30.94 | 21118.46 | 91.01 | 662.28 | 51.61 | 28.45 | 10422.46 | 0.55 | 0.76 | 2.41 | 0.67 | 2 | 10 | 266.748 | 364.9764 | 330.1435 | 266747.983 | 364976.3585 | 3.1665e-06 | 14.349 | 330143.5271
2 | 85 | CONCLUIDO | 9.6404 | 10.37 | 7.25 | 19.79 | 0.31 | 22 | 170.79 | 51.39 | 3 | 20 | 31.4 | 21297.94 | 84.97 | 662.06 | 44.24 | 28.45 | 6794.19 | 0.64 | 0.79 | 2.39 | 0.43 | 2 | 10 | 249.6249 | 341.5478 | 308.951 | 249624.9057 | 341547.8086 | 3.3632e-06 | 13.5026 | 308950.9651
3 | 85 | CONCLUIDO | 9.9533 | 10.05 | 7.13 | 26.75 | 0.41 | 16 | 172.25 | 51.39 | 4 | 14 | 31.86 | 21478.05 | 80.19 | 662.13 | 40.38 | 28.45 | 4897.26 | 0.7 | 0.8 | 2.38 | 0.31 | 2 | 10 | 236.0304 | 322.9472 | 292.1256 | 236030.3962 | 322947.2011 | 3.4724e-06 | 13.0859 | 292125.5735
4 | 85 | CONCLUIDO | 10.1729 | 9.83 | 7.05 | 35.25 | 0.51 | 12 | 173.71 | 51.39 | 5 | 10 | 32.32 | 21658.78 | 75.26 | 661.97 | 37.86 | 28.45 | 3658.62 | 0.75 | 0.81 | 2.37 | 0.23 | 2 | 10 | 231.6232 | 316.9171 | 286.671 | 231623.2013 | 316917.0826 | 3.549e-06 | 12.7995 | 286670.961
5 | 85 | CONCLUIDO | 10.2904 | 9.72 | 7.01 | 42.04 | 0.61 | 10 | 175.18 | 51.39 | 6 | 6 | 32.79 | 21840.16 | 71.39 | 661.92 | 36.45 | 28.45 | 2962.95 | 0.78 | 0.82 | 2.37 | 0.18 | 2 | 10 | 228.7866 | 313.036 | 283.1603 | 228786.6363 | 313035.9692 | 3.59e-06 | 12.6562 | 283160.2556
6 | 85 | CONCLUIDO | 10.3463 | 9.67 | 6.99 | 46.59 | 0.7 | 9 | 176.66 | 51.39 | 7 | 0 | 33.27 | 22022.17 | 69.66 | 661.97 | 35.7 | 28.45 | 2592.41 | 0.8 | 0.82 | 2.37 | 0.16 | 2 | 10 | 227.5156 | 311.2969 | 281.5871 | 227515.6013 | 311296.8829 | 3.6095e-06 | 12.5911 | 281587.1453

## RESULTADOS_2
Unnamed: 0 | Volume de calda [L] | STATUS | Capacidade operacional [ha/h] | Tempo de missao [h] | Tempo util [h] | Tempo por voo [min] | Autonomia Projetada [h] | N° Voos | MTOW [kg] | Massa Estrutura [kg] | Combustível [kg] | Abastecimentos | Massa gerador | Potência gerador [W] | Combustível consumido [L] | Calda cons [L] | Distância percorrida [km] | Distância Pulverizando [km] | RTL ACUMULADO[m] | EOC [km/km] | EOC [h/h] | Tempo de manobra [h] | Tempo rtl_rtw [h] | V pulv [m/s] | V desloc [m/s] | Preço Total por ha Simples [R$/ha] | Preço Total por ha Presumido [R$/ha] | Preço Total por ha Real [R$/ha] | Preço Total Simples [R$] | Preço Total Presumido [R$] | Prod CAPEX [ha/h/R$] | Dias Trabalhados | Preço Total Real [R$]
0 | 20 | CONCLUIDO | 10.2751 | 9.73 | 7.56 | 12.95 | 0.34 | 35 | 51.33 | 24.83 | 1 | 0 | 5.51 | 6564.78 | 35.92 | 662.71 | 51.97 | 28.45 | 10598.35 | 0.55 | 0.76 | 2.46 | 0.73 | 2 | 10 | 181.7027 | 248.6137 | 224.8864 | 181702.736 | 248613.6996 | 4.7147e-06 | 12.6693 | 224886.357

## RESULTADOS_11
Unnamed: 0 | Volume de calda [L] | STATUS | Capacidade operacional [ha/h] | Tempo de missao [h] | Tempo util [h] | Tempo por voo [min] | Autonomia Projetada [h] | N° Voos | MTOW [kg] | Massa Estrutura [kg] | Combustível [kg] | Abastecimentos | Massa gerador | Potência gerador [W] | Combustível consumido [L] | Calda cons [L] | Distância percorrida [km] | Distância Pulverizando [km] | RTL ACUMULADO[m] | EOC [km/km] | EOC [h/h] | Tempo de manobra [h] | Tempo rtl_rtw [h] | V pulv [m/s] | V desloc [m/s] | Preço Total por ha Simples [R$/ha] | Preço Total por ha Presumido [R$/ha] | Preço Total por ha Real [R$/ha] | Preço Total Simples [R$] | Preço Total Presumido [R$] | Prod CAPEX [ha/h/R$] | Dias Trabalhados | Preço Total Real [R$]
0 | 65 | CONCLUIDO | 8.3333 | 12 | 8.1 | 7.72 | 0.13 | 63 | 133.21 | 46.47 | 1 | 61 | 20.75 | 16663.42 | 86.63 | 662.65 | 70.48 | 28.45 | 19709 | 0.4 | 0.71 | 2.46 | 1.28 | 2 | 10 | 281.408 | 385.0349 | 348.2877 | 281408.044 | 385034.9007 | 3.0784e-06 | 15.625 | 348287.7102
1 | 65 | CONCLUIDO | 9.6811 | 10.33 | 7.39 | 15.83 | 0.26 | 28 | 134.55 | 46.47 | 2 | 26 | 21.09 | 16828.84 | 74.91 | 661.99 | 48.28 | 28.45 | 8785.45 | 0.59 | 0.78 | 2.4 | 0.56 | 2 | 10 | 236.6625 | 323.8121 | 292.9079 | 236662.5309 | 323812.1156 | 3.5762e-06 | 13.4505 | 292907.9418
2 | 65 | CONCLUIDO | 10.1597 | 9.84 | 7.17 | 23.91 | 0.39 | 18 | 135.9 | 46.47 | 3 | 16 | 21.43 | 16994.64 | 67.68 | 662.01 | 41.52 | 28.45 | 5455.35 | 0.69 | 0.8 | 2.39 | 0.35 | 2 | 10 | 221.126 | 302.5544 | 273.679 | 221126.0237 | 302554.381 | 3.753e-06 | 12.8125 | 273679.0155
3 | 65 | CONCLUIDO | 10.4121 | 9.6 | 7.07 | 32.63 | 0.52 | 13 | 137.25 | 46.47 | 4 | 9 | 21.78 | 17160.92 | 61.8 | 661.96 | 38.34 | 28.45 | 3888.81 | 0.74 | 0.81 | 2.38 | 0.24 | 2 | 10 | 208.27 | 284.9642 | 257.7676 | 208269.9737 | 284964.1663 | 3.8463e-06 | 12.5 | 257767.5862
4 | 65 | CONCLUIDO | 10.449 | 9.57 | 7.06 | 35.32 | 0.64 | 12 | 138.6 | 46.47 | 5 | 0 | 22.13 | 17327.69 | 61.21 | 661.98 | 37.89 | 28.45 | 3670.89 | 0.75 | 0.81 | 2.38 | 0.24 | 2 | 10 | 207.7644 | 284.2724 | 257.1418 | 207764.364 | 284272.3687 | 3.8599e-06 | 12.4609 | 257141.8128

## RESULTADOS_13
Unnamed: 0 | Volume de calda [L] | STATUS | Capacidade operacional [ha/h] | Tempo de missao [h] | Tempo util [h] | Tempo por voo [min] | Autonomia Projetada [h] | N° Voos | MTOW [kg] | Massa Estrutura [kg] | Combustível [kg] | Abastecimentos | Massa gerador | Potência gerador [W] | Combustível consumido [L] | Calda cons [L] | Distância percorrida [km] | Distância Pulverizando [km] | RTL ACUMULADO[m] | EOC [km/km] | EOC [h/h] | Tempo de manobra [h] | Tempo rtl_rtw [h] | V pulv [m/s] | V desloc [m/s] | Preço Total por ha Simples [R$/ha] | Preço Total por ha Presumido [R$/ha] | Preço Total por ha Real [R$/ha] | Preço Total Simples [R$] | Preço Total Presumido [R$] | Prod CAPEX [ha/h/R$] | Dias Trabalhados | Preço Total Real [R$]
0 | 75 | CONCLUIDO | 7.9128 | 12.64 | 8.22 | 7.05 | 0.12 | 70 | 150.44 | 49.1 | 1 | 68 | 25.34 | 18787.76 | 95.79 | 662.31 | 74.35 | 28.45 | 21610.5 | 0.38 | 0.7 | 2.47 | 1.39 | 2 | 10 | 305.3082 | 417.7362 | 377.8681 | 305308.2466 | 417736.2123 | 2.8362e-06 | 16.4583 | 377868.0545
1 | 75 | CONCLUIDO | 9.3936 | 10.65 | 7.42 | 14.37 | 0.23 | 31 | 151.83 | 49.1 | 2 | 29 | 25.73 | 18959.54 | 83.07 | 662.12 | 48.98 | 28.45 | 9122.42 | 0.58 | 0.77 | 2.41 | 0.6 | 2 | 10 | 255.5141 | 349.6056 | 316.2398 | 255514.0764 | 349605.6318 | 3.367e-06 | 13.8672 | 316239.761
2 | 75 | CONCLUIDO | 9.9078 | 10.09 | 7.21 | 21.62 | 0.35 | 20 | 153.23 | 49.1 | 3 | 18 | 26.13 | 19131.85 | 76.9 | 662.13 | 42.54 | 28.45 | 5954.52 | 0.67 | 0.8 | 2.39 | 0.38 | 2 | 10 | 231.4265 | 316.6479 | 286.4275 | 231426.4845 | 316647.9259 | 3.5513e-06 | 13.138 | 286427.4922
3 | 75 | CONCLUIDO | 10.2279 | 9.78 | 7.07 | 30.31 | 0.46 | 14 | 154.63 | 49.1 | 4 | 12 | 26.53 | 19304.72 | 71.48 | 661.95 | 38.62 | 28.45 | 4026.08 | 0.74 | 0.81 | 2.37 | 0.25 | 2 | 10 | 226.0799 | 309.3325 | 279.8102 | 226079.9108 | 309332.5078 | 3.666e-06 | 12.7344 | 279810.2474
4 | 75 | CONCLUIDO | 10.3714 | 9.64 | 7.03 | 38.34 | 0.57 | 11 | 156.03 | 49.1 | 5 | 7 | 26.94 | 19478.15 | 66.74 | 662.03 | 36.99 | 28.45 | 3223.86 | 0.77 | 0.81 | 2.38 | 0.2 | 2 | 10 | 222.7095 | 304.7209 | 275.6388 | 222709.4544 | 304720.9008 | 3.7174e-06 | 12.5521 | 275638.7657
5 | 75 | CONCLUIDO | 10.4188 | 9.6 | 7.02 | 42.1 | 0.67 | 10 | 157.44 | 49.1 | 6 | 0 | 27.35 | 19652.13 | 65.33 | 662.05 | 36.47 | 28.45 | 2971.72 | 0.78 | 0.82 | 2.38 | 0.19 | 2 | 10 | 213.3477 | 291.9117 | 264.052 | 213347.652 | 291911.6697 | 3.7344e-06 | 12.5 | 264052.0297

## RESULTADOS_17
Unnamed: 0 | Volume de calda [L] | STATUS | Capacidade operacional [ha/h] | Tempo de missao [h] | Tempo util [h] | Tempo por voo [min] | Autonomia Projetada [h] | N° Voos | MTOW [kg] | Massa Estrutura [kg] | Combustível [kg] | Abastecimentos | Massa gerador | Potência gerador [W] | Combustível consumido [L] | Calda cons [L] | Distância percorrida [km] | Distância Pulverizando [km] | RTL ACUMULADO[m] | EOC [km/km] | EOC [h/h] | Tempo de manobra [h] | Tempo rtl_rtw [h] | V pulv [m/s] | V desloc [m/s] | Preço Total por ha Simples [R$/ha] | Preço Total por ha Presumido [R$/ha] | Preço Total por ha Real [R$/ha] | Preço Total Simples [R$] | Preço Total Presumido [R$] | Prod CAPEX [ha/h/R$] | Dias Trabalhados | Preço Total Real [R$]
0 | 95 | CONCLUIDO | 7.1031 | 14.08 | 8.52 | 6.16 | 0.1 | 83 | 185.69 | 53.44 | 1 | 81 | 36.26 | 23136.14 | 114.68 | 662.51 | 83.34 | 28.45 | 26040.45 | 0.34 | 0.67 | 2.5 | 1.69 | 2 | 10 | 366.2618 | 501.1356 | 453.3079 | 366261.8085 | 501135.5647 | 2.4179e-06 | 18.3333 | 453307.8898
1 | 95 | CONCLUIDO | 8.7775 | 11.39 | 7.55 | 12.24 | 0.19 | 37 | 187.21 | 53.44 | 2 | 35 | 36.77 | 23322.88 | 98.87 | 662.2 | 53.24 | 28.45 | 11222.79 | 0.53 | 0.76 | 2.41 | 0.72 | 2 | 10 | 286.5163 | 392.0243 | 354.61 | 286516.3165 | 392024.2645 | 2.9878e-06 | 14.8307 | 354610.0189
2 | 95 | CONCLUIDO | 9.4441 | 10.59 | 7.26 | 18.95 | 0.28 | 23 | 188.73 | 53.44 | 3 | 21 | 37.29 | 23510.33 | 92.24 | 662.02 | 44.49 | 28.45 | 6916.83 | 0.64 | 0.79 | 2.39 | 0.44 | 2 | 10 | 258.5295 | 353.7314 | 319.9718 | 258529.4705 | 353731.427 | 3.2148e-06 | 13.7891 | 319971.7961
3 | 95 | CONCLUIDO | 9.7569 | 10.25 | 7.15 | 25.23 | 0.37 | 17 | 190.25 | 53.44 | 4 | 15 | 37.82 | 23698.48 | 87.97 | 662.02 | 40.89 | 28.45 | 5145.49 | 0.7 | 0.8 | 2.38 | 0.32 | 2 | 10 | 253.2219 | 346.4693 | 313.4028 | 253221.8693 | 346469.333 | 3.3212e-06 | 13.3464 | 313402.7861
4 | 95 | CONCLUIDO | 9.9778 | 10.02 | 7.07 | 32.63 | 0.46 | 13 | 191.78 | 53.44 | 5 | 11 | 38.35 | 23887.36 | 83.67 | 661.99 | 38.39 | 28.45 | 3918.56 | 0.74 | 0.81 | 2.38 | 0.24 | 2 | 10 | 240.6695 | 329.2946 | 297.8671 | 240669.4505 | 329294.5597 | 3.3964e-06 | 13.0469 | 297867.1491
5 | 95 | CONCLUIDO | 10.0945 | 9.91 | 7.03 | 38.34 | 0.55 | 11 | 193.32 | 53.44 | 6 | 9 | 38.89 | 24076.95 | 80.31 | 662.07 | 37.09 | 28.45 | 3274.61 | 0.77 | 0.82 | 2.37 | 0.2 | 2 | 10 | 237.8041 | 325.3741 | 294.3209 | 237804.1444 | 325374.1216 | 3.4361e-06 | 12.9036 | 294320.8721
6 | 95 | CONCLUIDO | 10.209 | 9.8 | 6.99 | 46.61 | 0.64 | 9 | 194.86 | 53.44 | 7 | 6 | 39.43 | 24267.28 | 76.18 | 662.08 | 36.08 | 28.45 | 2780.79 | 0.79 | 0.82 | 2.37 | 0.17 | 2 | 10 | 234.7737 | 321.2278 | 290.5702 | 234773.7274 | 321227.7713 | 3.4751e-06 | 12.7604 | 290570.2437
7 | 95 | CONCLUIDO | 10.2631 | 9.74 | 6.98 | 52.33 | 0.72 | 8 | 196.41 | 53.44 | 8 | 0 | 39.98 | 24458.36 | 73.66 | 662.14 | 35.32 | 28.45 | 2407.71 | 0.81 | 0.82 | 2.38 | 0.15 | 2 | 10 | 233.0893 | 318.923 | 288.4855 | 233089.2847 | 318923.0425 | 3.4935e-06 | 12.6823 | 288485.4749

## RESULTADOS_9
Unnamed: 0 | Volume de calda [L] | STATUS | Capacidade operacional [ha/h] | Tempo de missao [h] | Tempo util [h] | Tempo por voo [min] | Autonomia Projetada [h] | N° Voos | MTOW [kg] | Massa Estrutura [kg] | Combustível [kg] | Abastecimentos | Massa gerador | Potência gerador [W] | Combustível consumido [L] | Calda cons [L] | Distância percorrida [km] | Distância Pulverizando [km] | RTL ACUMULADO[m] | EOC [km/km] | EOC [h/h] | Tempo de manobra [h] | Tempo rtl_rtw [h] | V pulv [m/s] | V desloc [m/s] | Preço Total por ha Simples [R$/ha] | Preço Total por ha Presumido [R$/ha] | Preço Total por ha Real [R$/ha] | Preço Total Simples [R$] | Preço Total Presumido [R$] | Prod CAPEX [ha/h/R$] | Dias Trabalhados | Preço Total Real [R$]
0 | 55 | CONCLUIDO | 8.7959 | 11.37 | 7.95 | 8.51 | 0.15 | 56 | 116.05 | 43.4 | 1 | 54 | 16.65 | 14546.17 | 76.76 | 662.47 | 65.49 | 28.45 | 17252.06 | 0.43 | 0.72 | 2.45 | 1.12 | 2 | 10 | 257.5706 | 352.4195 | 318.7851 | 257570.6454 | 352419.5202 | 3.3621e-06 | 14.8047 | 318785.0958
1 | 55 | CONCLUIDO | 10.0089 | 9.99 | 7.31 | 17.54 | 0.3 | 25 | 117.34 | 43.4 | 2 | 23 | 16.94 | 14705.49 | 65.68 | 662.07 | 45.96 | 28.45 | 7641.63 | 0.62 | 0.78 | 2.39 | 0.48 | 2 | 10 | 217.4303 | 297.4978 | 269.105 | 217430.3353 | 297497.7771 | 3.8258e-06 | 13.0078 | 269105.0068
2 | 55 | CONCLUIDO | 10.4603 | 9.56 | 7.12 | 28.47 | 0.45 | 15 | 118.63 | 43.4 | 3 | 12 | 17.23 | 14865.24 | 58.06 | 661.97 | 39.85 | 28.45 | 4636.53 | 0.71 | 0.8 | 2.38 | 0.29 | 2 | 10 | 202.4922 | 277.0587 | 250.6166 | 202492.1567 | 277058.7022 | 3.9983e-06 | 12.4479 | 250616.6085
3 | 55 | CONCLUIDO | 10.5091 | 9.52 | 7.1 | 30.42 | 0.59 | 14 | 119.93 | 43.4 | 4 | 0 | 17.53 | 15025.44 | 56.37 | 662.26 | 38.81 | 28.45 | 4123.63 | 0.73 | 0.81 | 2.39 | 0.27 | 2 | 10 | 201.3579 | 275.5067 | 249.2127 | 201357.857 | 275506.7033 | 4.017e-06 | 12.3958 | 249212.7302

## resultados
Unnamed: 0 | Volume de calda [L] | STATUS | Capacidade operacional [ha/h] | Tempo de missao [h] | Tempo util [h] | Tempo por voo [min] | Autonomia Projetada [h] | N° Voos | MTOW [kg] | Massa Estrutura [kg] | Combustível [kg] | Abastecimentos | Massa gerador | Potência gerador [W] | Combustível consumido [L] | Calda cons [L] | Distância percorrida [km] | Distância Pulverizando [km] | RTL ACUMULADO[m] | EOC [km/km] | EOC [h/h] | Tempo de manobra [h] | Tempo rtl_rtw [h] | V pulv [m/s] | V desloc [m/s]
0 | 100 | CONCLUIDO | 6.8942 | 14.5 | 8.61 | 5.93 | 0.09 | 87 | 194.77 | 54.38 | 1 | 85 | 39.4 | 24256.19 | 119.58 | 662.82 | 86.06 | 28.45 | 27382.22 | 0.33 | 0.67 | 2.5 | 1.78 | 2 | 10
1 | 100 | CONCLUIDO | 8.6462 | 11.57 | 7.57 | 11.95 | 0.18 | 38 | 196.32 | 54.38 | 2 | 36 | 39.95 | 24447.22 | 102.67 | 662.06 | 54.2 | 28.45 | 11694.78 | 0.52 | 0.76 | 2.41 | 0.75 | 2 | 10
2 | 100 | CONCLUIDO | 9.3146 | 10.74 | 7.29 | 18.21 | 0.27 | 24 | 197.88 | 54.38 | 3 | 22 | 40.5 | 24639 | 96.21 | 662 | 45.13 | 28.45 | 7228.95 | 0.63 | 0.79 | 2.39 | 0.46 | 2 | 10
3 | 100 | CONCLUIDO | 9.6362 | 10.38 | 7.16 | 23.87 | 0.36 | 18 | 199.44 | 54.38 | 4 | 16 | 41.06 | 24831.54 | 91.49 | 662.03 | 41.09 | 28.45 | 5242.7 | 0.69 | 0.8 | 2.39 | 0.34 | 2 | 10
4 | 100 | CONCLUIDO | 9.8625 | 10.14 | 7.08 | 30.34 | 0.44 | 14 | 201.01 | 54.38 | 5 | 12 | 41.63 | 25024.84 | 87.89 | 662.15 | 38.82 | 28.45 | 4123.98 | 0.73 | 0.81 | 2.37 | 0.25 | 2 | 10
5 | 100 | CONCLUIDO | 10.036 | 9.96 | 7.02 | 38.29 | 0.53 | 11 | 202.58 | 54.38 | 6 | 9 | 42.2 | 25218.93 | 83.6 | 662.08 | 36.9 | 28.45 | 3180.1 | 0.77 | 0.82 | 2.37 | 0.19 | 2 | 10
6 | 100 | CONCLUIDO | 10.0945 | 9.91 | 7 | 42.01 | 0.61 | 10 | 204.16 | 54.38 | 7 | 8 | 42.78 | 25413.94 | 80.28 | 661.92 | 36.25 | 28.45 | 2860.4 | 0.78 | 0.82 | 2.37 | 0.18 | 2 | 10
7 | 100 | CONCLUIDO | 10.2081 | 9.8 | 6.97 | 52.26 | 0.69 | 8 | 205.75 | 54.38 | 8 | 4 | 43.37 | 25609.61 | 76.67 | 661.92 | 35.4 | 28.45 | 2444.2 | 0.8 | 0.82 | 2.36 | 0.14 | 2 | 10
8 | 100 | CONCLUIDO | 10.2041 | 9.8 | 6.97 | 52.29 | 0.77 | 8 | 207.34 | 54.38 | 9 | 0 | 43.96 | 25806.1 | 76.98 | 662.07 | 35.25 | 28.45 | 2369.74 | 0.81 | 0.82 | 2.37 | 0.15 | 2 | 10
0 | 40 | CONCLUIDO | 9.5115 | 10.51 | 7.72 | 10.3 | 0.2 | 45 | 89.87 | 37.55 | 1 | 43 | 11.32 | 11317.98 | 60.93 | 662.05 | 58.75 | 28.45 | 13934.02 | 0.48 | 0.74 | 2.43 | 0.9 | 2 | 10
1 | 40 | CONCLUIDO | 10.5362 | 9.49 | 7.19 | 22.71 | 0.39 | 19 | 91.1 | 37.55 | 2 | 12 | 11.54 | 11468.97 | 49.7 | 661.97 | 42.06 | 28.45 | 5718.95 | 0.68 | 0.8 | 2.39 | 0.37 | 2 | 10
2 | 40 | CONCLUIDO | 10.5603 | 9.47 | 7.19 | 23.96 | 0.57 | 18 | 92.32 | 37.55 | 3 | 0 | 11.77 | 11620.34 | 49.54 | 662.13 | 41.42 | 28.45 | 5404.52 | 0.69 | 0.8 | 2.41 | 0.36 | 2 | 10
0 | 30 | CONCLUIDO | 10.0466 | 9.95 | 7.55 | 12.58 | 0.24 | 36 | 71.52 | 32.27 | 1 | 34 | 8.25 | 9054.6 | 48.19 | 662.21 | 53.47 | 28.45 | 11341.44 | 0.53 | 0.76 | 2.41 | 0.72 | 2 | 10
1 | 30 | CONCLUIDO | 10.4972 | 9.53 | 7.31 | 18.27 | 0.48 | 24 | 72.7 | 32.27 | 2 | 0 | 8.43 | 9200.25 | 43.29 | 662.12 | 45.1 | 28.45 | 7217.11 | 0.63 | 0.78 | 2.42 | 0.48 | 2 | 10
0 | 15 | CONCLUIDO | 10.0075 | 9.99 | 7.78 | 10.15 | 0.43 | 46 | 39.78 | 19.54 | 1 | 0 | 4.24 | 5140 | 31.05 | 662.65 | 58.67 | 28.45 | 13888.75 | 0.48 | 0.74 | 2.49 | 0.96 | 2 | 10
0 | 70 | CONCLUIDO | 8.1017 | 12.34 | 8.18 | 7.32 | 0.12 | 67 | 141.81 | 47.83 | 1 | 65 | 22.98 | 17723.39 | 91.49 | 662.59 | 72.95 | 28.45 | 20927.92 | 0.39 | 0.7 | 2.46 | 1.35 | 2 | 10
1 | 70 | CONCLUIDO | 9.511 | 10.51 | 7.42 | 14.84 | 0.25 | 30 | 143.17 | 47.83 | 2 | 28 | 23.34 | 17891.86 | 79.19 | 662.17 | 49.56 | 28.45 | 9414.32 | 0.57 | 0.77 | 2.4 | 0.59 | 2 | 10
2 | 70 | CONCLUIDO | 10.0388 | 9.96 | 7.18 | 22.69 | 0.37 | 19 | 144.54 | 47.83 | 3 | 17 | 23.71 | 18060.85 | 72.72 | 662.02 | 42.19 | 28.45 | 5785.61 | 0.67 | 0.8 | 2.38 | 0.36 | 2 | 10
3 | 70 | CONCLUIDO | 10.3389 | 9.67 | 7.07 | 32.62 | 0.49 | 13 | 145.92 | 47.83 | 4 | 11 | 24.09 | 18230.35 | 66.65 | 661.95 | 38.44 | 28.45 | 3939.68 | 0.74 | 0.81 | 2.37 | 0.24 | 2 | 10
4 | 70 | CONCLUIDO | 10.4384 | 9.58 | 7.03 | 38.37 | 0.6 | 11 | 147.3 | 47.83 | 5 | 1 | 24.47 | 18400.38 | 63.26 | 662.2 | 37.16 | 28.45 | 3313.06 | 0.77 | 0.81 | 2.38 | 0.21 | 2 | 10
5 | 70 | CONCLUIDO | 10.4336 | 9.58 | 7.04 | 38.39 | 0.71 | 11 | 148.68 | 47.83 | 6 | 0 | 24.85 | 18570.94 | 63.75 | 662.31 | 37.22 | 28.45 | 3343.65 | 0.76 | 0.81 | 2.38 | 0.21 | 2 | 10
0 | 90 | CONCLUIDO | 7.2999 | 13.7 | 8.43 | 6.33 | 0.1 | 80 | 176.73 | 52.44 | 1 | 78 | 33.29 | 22031.19 | 109.86 | 662.36 | 81.1 | 28.45 | 24934.85 | 0.35 | 0.68 | 2.48 | 1.61 | 2 | 10
1 | 90 | CONCLUIDO | 8.9366 | 11.19 | 7.53 | 12.9 | 0.2 | 35 | 178.21 | 52.44 | 2 | 33 | 33.77 | 22213.89 | 95.05 | 662.31 | 52.6 | 28.45 | 10910.69 | 0.54 | 0.76 | 2.41 | 0.7 | 2 | 10
2 | 90 | CONCLUIDO | 9.5057 | 10.52 | 7.28 | 19 | 0.3 | 23 | 179.7 | 52.44 | 3 | 21 | 34.26 | 22397.24 | 89.1 | 662.03 | 45.07 | 28.45 | 7205.84 | 0.63 | 0.79 | 2.39 | 0.46 | 2 | 10
3 | 90 | CONCLUIDO | 9.886 | 10.12 | 7.13 | 26.72 | 0.39 | 16 | 181.19 | 52.44 | 4 | 14 | 34.75 | 22581.25 | 83.87 | 662.05 | 40.25 | 28.45 | 4829.75 | 0.71 | 0.8 | 2.38 | 0.3 | 2 | 10
4 | 90 | CONCLUIDO | 10.0511 | 9.95 | 7.07 | 32.61 | 0.49 | 13 | 182.69 | 52.44 | 5 | 11 | 35.25 | 22766.06 | 80.16 | 661.95 | 38.36 | 28.45 | 3899.9 | 0.74 | 0.81 | 2.38 | 0.24 | 2 | 10
5 | 90 | CONCLUIDO | 10.2215 | 9.78 | 7.01 | 42.04 | 0.58 | 10 | 184.19 | 52.44 | 6 | 8 | 35.75 | 22951.43 | 75.2 | 661.93 | 36.57 | 28.45 | 3023.3 | 0.78 | 0.82 | 2.37 | 0.18 | 2 | 10
6 | 90 | CONCLUIDO | 10.2734 | 9.73 | 6.99 | 46.62 | 0.67 | 9 | 185.7 | 52.44 | 7 | 3 | 36.26 | 23137.49 | 72.37 | 661.94 | 35.99 | 28.45 | 2736.62 | 0.79 | 0.82 | 2.37 | 0.17 | 2 | 10
7 | 90 | CONCLUIDO | 10.274 | 9.73 | 6.99 | 46.62 | 0.76 | 9 | 187.22 | 52.44 | 8 | 0 | 36.78 | 23324.24 | 72.6 | 662.03 | 35.86 | 28.45 | 2672.87 | 0.79 | 0.82 | 2.38 | 0.17 | 2 | 10
0 | 10 | CONCLUIDO | 9.3951 | 10.64 | 8.24 | 7.27 | 0.64 | 68 | 26.11 | 12.1 | 1 | 0 | 3.01 | 3454.41 | 24.08 | 663.83 | 71.96 | 28.45 | 20426.36 | 0.4 | 0.7 | 2.55 | 1.41 | 2 | 10
0 | 45 | CONCLUIDO | 9.2474 | 10.81 | 7.82 | 9.57 | 0.18 | 49 | 98.71 | 39.72 | 1 | 47 | 12.99 | 12407.75 | 66.68 | 662.1 | 61.51 | 28.45 | 15297.36 | 0.46 | 0.73 | 2.44 | 0.99 | 2 | 10
1 | 45 | CONCLUIDO | 10.3639 | 9.65 | 7.23 | 20.65 | 0.35 | 21 | 99.95 | 39.72 | 2 | 19 | 13.24 | 12561.45 | 55.32 | 662.04 | 43.43 | 28.45 | 6396.71 | 0.66 | 0.79 | 2.39 | 0.4 | 2 | 10
2 | 45 | CONCLUIDO | 10.5761 | 9.46 | 7.14 | 26.77 | 0.52 | 16 | 101.2 | 39.72 | 3 | 0 | 13.49 | 12715.54 | 51.69 | 662.17 | 40.03 | 28.45 | 4719.09 | 0.71 | 0.8 | 2.4 | 0.31 | 2 | 10
0 | 60 | CONCLUIDO | 8.5395 | 11.71 | 8.04 | 8.04 | 0.14 | 60 | 124.63 | 45 | 1 | 58 | 18.64 | 15605.44 | 82 | 662.32 | 68.39 | 28.45 | 18678.83 | 0.42 | 0.71 | 2.46 | 1.22 | 2 | 10
1 | 60 | CONCLUIDO | 9.8213 | 10.18 | 7.36 | 16.35 | 0.28 | 27 | 125.95 | 45 | 2 | 25 | 18.95 | 15767.7 | 70.35 | 662.15 | 47.33 | 28.45 | 8315.94 | 0.6 | 0.78 | 2.4 | 0.53 | 2 | 10
2 | 60 | CONCLUIDO | 10.2966 | 9.71 | 7.15 | 25.22 | 0.42 | 17 | 127.27 | 45 | 3 | 15 | 19.27 | 15930.42 | 63.5 | 661.92 | 41.1 | 28.45 | 5253.31 | 0.69 | 0.8 | 2.37 | 0.32 | 2 | 10
3 | 60 | CONCLUIDO | 10.4779 | 9.54 | 7.08 | 32.67 | 0.55 | 13 | 128.59 | 45 | 4 | 2 | 19.59 | 16093.6 | 58.68 | 662 | 38.49 | 28.45 | 3966.66 | 0.74 | 0.81 | 2.38 | 0.25 | 2 | 10
4 | 60 | CONCLUIDO | 10.4773 | 9.54 | 7.08 | 32.68 | 0.68 | 13 | 129.92 | 45 | 5 | 0 | 19.92 | 16257.24 | 59.08 | 661.98 | 38.42 | 28.45 | 3928.96 | 0.74 | 0.81 | 2.39 | 0.26 | 2 | 10
0 | 80 | CONCLUIDO | 7.7089 | 12.97 | 8.3 | 6.82 | 0.11 | 73 | 159.12 | 50.28 | 1 | 71 | 27.84 | 19859.16 | 100.56 | 662.33 | 76.7 | 28.45 | 22773.54 | 0.37 | 0.69 | 2.47 | 1.47 | 2 | 10
1 | 80 | CONCLUIDO | 9.209 | 10.86 | 7.47 | 13.58 | 0.22 | 33 | 160.54 | 50.28 | 2 | 31 | 28.26 | 20034.4 | 87.43 | 662.09 | 51.16 | 28.45 | 10202.59 | 0.56 | 0.77 | 2.4 | 0.64 | 2 | 10
2 | 80 | CONCLUIDO | 9.7744 | 10.23 | 7.23 | 20.66 | 0.33 | 21 | 161.97 | 50.28 | 3 | 19 | 28.69 | 20210.21 | 81.01 | 662 | 43.72 | 28.45 | 6539.56 | 0.65 | 0.79 | 2.38 | 0.4 | 2 | 10
3 | 80 | CONCLUIDO | 10.0806 | 9.92 | 7.11 | 28.45 | 0.43 | 15 | 163.4 | 50.28 | 4 | 13 | 29.12 | 20386.62 | 76.12 | 662.04 | 39.87 | 28.45 | 4646.04 | 0.71 | 0.81 | 2.38 | 0.29 | 2 | 10
4 | 80 | CONCLUIDO | 10.2418 | 9.76 | 7.05 | 35.26 | 0.54 | 12 | 164.83 | 50.28 | 5 | 10 | 29.55 | 20563.61 | 71.08 | 662.04 | 37.95 | 28.45 | 3701.24 | 0.75 | 0.81 | 2.37 | 0.23 | 2 | 10
5 | 80 | CONCLUIDO | 10.3546 | 9.66 | 7.01 | 42.07 | 0.64 | 10 | 166.27 | 50.28 | 6 | 2 | 29.99 | 20741.2 | 67.96 | 662.22 | 36.43 | 28.45 | 2948.77 | 0.78 | 0.82 | 2.37 | 0.19 | 2 | 10
6 | 80 | CONCLUIDO | 10.3532 | 9.66 | 7.01 | 42.07 | 0.74 | 10 | 167.72 | 50.28 | 7 | 0 | 30.44 | 20919.39 | 68.28 | 662.2 | 36.36 | 28.45 | 2913.75 | 0.78 | 0.82 | 2.38 | 0.19 | 2 | 10
0 | 35 | CONCLUIDO | 9.7564 | 10.25 | 7.65 | 11.2 | 0.22 | 41 | 80.84 | 35.1 | 1 | 39 | 9.74 | 10204.21 | 54.82 | 662.05 | 56.63 | 28.45 | 12895.22 | 0.5 | 0.75 | 2.42 | 0.83 | 2 | 10
1 | 35 | CONCLUIDO | 10.5625 | 9.47 | 7.23 | 21.69 | 0.43 | 20 | 82.04 | 35.1 | 2 | 1 | 9.94 | 10352.53 | 46.03 | 662.23 | 42.71 | 28.45 | 6041.6 | 0.67 | 0.79 | 2.41 | 0.41 | 2 | 10
2 | 35 | CONCLUIDO | 10.5615 | 9.47 | 7.23 | 21.7 | 0.63 | 20 | 83.25 | 35.1 | 3 | 0 | 10.15 | 10501.19 | 46.62 | 662.23 | 42.78 | 28.45 | 6074.28 | 0.67 | 0.79 | 2.41 | 0.41 | 2 | 10
0 | 50 | CONCLUIDO | 9.0054 | 11.1 | 7.89 | 8.93 | 0.16 | 53 | 107.41 | 41.65 | 1 | 51 | 14.77 | 13481.73 | 71.86 | 662.36 | 63.89 | 28.45 | 16463.98 | 0.45 | 0.73 | 2.45 | 1.06 | 2 | 10
1 | 50 | CONCLUIDO | 10.1914 | 9.81 | 7.26 | 18.95 | 0.32 | 23 | 108.68 | 41.65 | 2 | 21 | 15.03 | 13638.32 | 60.77 | 662.28 | 44.43 | 28.45 | 6884.99 | 0.64 | 0.79 | 2.39 | 0.44 | 2 | 10
2 | 50 | CONCLUIDO | 10.5352 | 9.49 | 7.12 | 28.49 | 0.48 | 15 | 109.96 | 41.65 | 3 | 3 | 15.31 | 13795.21 | 54.19 | 662.1 | 39.74 | 28.45 | 4581.34 | 0.72 | 0.8 | 2.39 | 0.3 | 2 | 10
3 | 50 | CONCLUIDO | 10.5352 | 9.49 | 7.12 | 28.49 | 0.63 | 15 | 111.23 | 41.65 | 4 | 0 | 15.58 | 13952.52 | 54.65 | 662.28 | 39.55 | 28.45 | 4484.31 | 0.72 | 0.8 | 2.39 | 0.3 | 2 | 10
0 | 25 | CONCLUIDO | 10.3538 | 9.66 | 7.43 | 14.38 | 0.28 | 31 | 61.76 | 28.92 | 1 | 22 | 6.84 | 7851.41 | 40.64 | 662.39 | 49.48 | 28.45 | 9370.94 | 0.57 | 0.77 | 2.41 | 0.61 | 2 | 10
1 | 25 | CONCLUIDO | 10.4396 | 9.58 | 7.39 | 15.84 | 0.55 | 28 | 62.92 | 28.92 | 2 | 0 | 7 | 7994.37 | 40.35 | 662.65 | 47.33 | 28.45 | 8311.25 | 0.6 | 0.78 | 2.43 | 0.57 | 2 | 10
0 | 85 | CONCLUIDO | 7.4678 | 13.39 | 8.41 | 6.55 | 0.11 | 77 | 167.88 | 51.39 | 1 | 75 | 30.49 | 20939.59 | 105.78 | 662.58 | 79.67 | 28.45 | 24237.46 | 0.36 | 0.68 | 2.49 | 1.58 | 2 | 10
1 | 85 | CONCLUIDO | 9.0765 | 11.02 | 7.49 | 13.22 | 0.21 | 34 | 169.33 | 51.39 | 2 | 32 | 30.94 | 21118.46 | 91.01 | 662.28 | 51.61 | 28.45 | 10422.46 | 0.55 | 0.76 | 2.41 | 0.67 | 2 | 10
2 | 85 | CONCLUIDO | 9.6404 | 10.37 | 7.25 | 19.79 | 0.31 | 22 | 170.79 | 51.39 | 3 | 20 | 31.4 | 21297.94 | 84.97 | 662.06 | 44.24 | 28.45 | 6794.19 | 0.64 | 0.79 | 2.39 | 0.43 | 2 | 10
3 | 85 | CONCLUIDO | 9.9533 | 10.05 | 7.13 | 26.75 | 0.41 | 16 | 172.25 | 51.39 | 4 | 14 | 31.86 | 21478.05 | 80.19 | 662.13 | 40.38 | 28.45 | 4897.26 | 0.7 | 0.8 | 2.38 | 0.31 | 2 | 10
4 | 85 | CONCLUIDO | 10.1729 | 9.83 | 7.05 | 35.25 | 0.51 | 12 | 173.71 | 51.39 | 5 | 10 | 32.32 | 21658.78 | 75.26 | 661.97 | 37.86 | 28.45 | 3658.62 | 0.75 | 0.81 | 2.37 | 0.23 | 2 | 10
5 | 85 | CONCLUIDO | 10.2904 | 9.72 | 7.01 | 42.04 | 0.61 | 10 | 175.18 | 51.39 | 6 | 6 | 32.79 | 21840.16 | 71.39 | 661.92 | 36.45 | 28.45 | 2962.95 | 0.78 | 0.82 | 2.37 | 0.18 | 2 | 10
6 | 85 | CONCLUIDO | 10.3463 | 9.67 | 6.99 | 46.59 | 0.7 | 9 | 176.66 | 51.39 | 7 | 0 | 33.27 | 22022.17 | 69.66 | 661.97 | 35.7 | 28.45 | 2592.41 | 0.8 | 0.82 | 2.37 | 0.16 | 2 | 10
0 | 20 | CONCLUIDO | 10.2751 | 9.73 | 7.56 | 12.95 | 0.34 | 35 | 51.33 | 24.83 | 1 | 0 | 5.51 | 6564.78 | 35.92 | 662.71 | 51.97 | 28.45 | 10598.35 | 0.55 | 0.76 | 2.46 | 0.73 | 2 | 10
0 | 65 | CONCLUIDO | 8.3333 | 12 | 8.1 | 7.72 | 0.13 | 63 | 133.21 | 46.47 | 1 | 61 | 20.75 | 16663.42 | 86.63 | 662.65 | 70.48 | 28.45 | 19709 | 0.4 | 0.71 | 2.46 | 1.28 | 2 | 10
1 | 65 | CONCLUIDO | 9.6811 | 10.33 | 7.39 | 15.83 | 0.26 | 28 | 134.55 | 46.47 | 2 | 26 | 21.09 | 16828.84 | 74.91 | 661.99 | 48.28 | 28.45 | 8785.45 | 0.59 | 0.78 | 2.4 | 0.56 | 2 | 10
2 | 65 | CONCLUIDO | 10.1597 | 9.84 | 7.17 | 23.91 | 0.39 | 18 | 135.9 | 46.47 | 3 | 16 | 21.43 | 16994.64 | 67.68 | 662.01 | 41.52 | 28.45 | 5455.35 | 0.69 | 0.8 | 2.39 | 0.35 | 2 | 10
3 | 65 | CONCLUIDO | 10.4121 | 9.6 | 7.07 | 32.63 | 0.52 | 13 | 137.25 | 46.47 | 4 | 9 | 21.78 | 17160.92 | 61.8 | 661.96 | 38.34 | 28.45 | 3888.81 | 0.74 | 0.81 | 2.38 | 0.24 | 2 | 10
4 | 65 | CONCLUIDO | 10.449 | 9.57 | 7.06 | 35.32 | 0.64 | 12 | 138.6 | 46.47 | 5 | 0 | 22.13 | 17327.69 | 61.21 | 661.98 | 37.89 | 28.45 | 3670.89 | 0.75 | 0.81 | 2.38 | 0.24 | 2 | 10
0 | 75 | CONCLUIDO | 7.9128 | 12.64 | 8.22 | 7.05 | 0.12 | 70 | 150.44 | 49.1 | 1 | 68 | 25.34 | 18787.76 | 95.79 | 662.31 | 74.35 | 28.45 | 21610.5 | 0.38 | 0.7 | 2.47 | 1.39 | 2 | 10
1 | 75 | CONCLUIDO | 9.3936 | 10.65 | 7.42 | 14.37 | 0.23 | 31 | 151.83 | 49.1 | 2 | 29 | 25.73 | 18959.54 | 83.07 | 662.12 | 48.98 | 28.45 | 9122.42 | 0.58 | 0.77 | 2.41 | 0.6 | 2 | 10
2 | 75 | CONCLUIDO | 9.9078 | 10.09 | 7.21 | 21.62 | 0.35 | 20 | 153.23 | 49.1 | 3 | 18 | 26.13 | 19131.85 | 76.9 | 662.13 | 42.54 | 28.45 | 5954.52 | 0.67 | 0.8 | 2.39 | 0.38 | 2 | 10
3 | 75 | CONCLUIDO | 10.2279 | 9.78 | 7.07 | 30.31 | 0.46 | 14 | 154.63 | 49.1 | 4 | 12 | 26.53 | 19304.72 | 71.48 | 661.95 | 38.62 | 28.45 | 4026.08 | 0.74 | 0.81 | 2.37 | 0.25 | 2 | 10
4 | 75 | CONCLUIDO | 10.3714 | 9.64 | 7.03 | 38.34 | 0.57 | 11 | 156.03 | 49.1 | 5 | 7 | 26.94 | 19478.15 | 66.74 | 662.03 | 36.99 | 28.45 | 3223.86 | 0.77 | 0.81 | 2.38 | 0.2 | 2 | 10
5 | 75 | CONCLUIDO | 10.4188 | 9.6 | 7.02 | 42.1 | 0.67 | 10 | 157.44 | 49.1 | 6 | 0 | 27.35 | 19652.13 | 65.33 | 662.05 | 36.47 | 28.45 | 2971.72 | 0.78 | 0.82 | 2.38 | 0.19 | 2 | 10
0 | 95 | CONCLUIDO | 7.1031 | 14.08 | 8.52 | 6.16 | 0.1 | 83 | 185.69 | 53.44 | 1 | 81 | 36.26 | 23136.14 | 114.68 | 662.51 | 83.34 | 28.45 | 26040.45 | 0.34 | 0.67 | 2.5 | 1.69 | 2 | 10
1 | 95 | CONCLUIDO | 8.7775 | 11.39 | 7.55 | 12.24 | 0.19 | 37 | 187.21 | 53.44 | 2 | 35 | 36.77 | 23322.88 | 98.87 | 662.2 | 53.24 | 28.45 | 11222.79 | 0.53 | 0.76 | 2.41 | 0.72 | 2 | 10
2 | 95 | CONCLUIDO | 9.4441 | 10.59 | 7.26 | 18.95 | 0.28 | 23 | 188.73 | 53.44 | 3 | 21 | 37.29 | 23510.33 | 92.24 | 662.02 | 44.49 | 28.45 | 6916.83 | 0.64 | 0.79 | 2.39 | 0.44 | 2 | 10
3 | 95 | CONCLUIDO | 9.7569 | 10.25 | 7.15 | 25.23 | 0.37 | 17 | 190.25 | 53.44 | 4 | 15 | 37.82 | 23698.48 | 87.97 | 662.02 | 40.89 | 28.45 | 5145.49 | 0.7 | 0.8 | 2.38 | 0.32 | 2 | 10
4 | 95 | CONCLUIDO | 9.9778 | 10.02 | 7.07 | 32.63 | 0.46 | 13 | 191.78 | 53.44 | 5 | 11 | 38.35 | 23887.36 | 83.67 | 661.99 | 38.39 | 28.45 | 3918.56 | 0.74 | 0.81 | 2.38 | 0.24 | 2 | 10
5 | 95 | CONCLUIDO | 10.0945 | 9.91 | 7.03 | 38.34 | 0.55 | 11 | 193.32 | 53.44 | 6 | 9 | 38.89 | 24076.95 | 80.31 | 662.07 | 37.09 | 28.45 | 3274.61 | 0.77 | 0.82 | 2.37 | 0.2 | 2 | 10
6 | 95 | CONCLUIDO | 10.209 | 9.8 | 6.99 | 46.61 | 0.64 | 9 | 194.86 | 53.44 | 7 | 6 | 39.43 | 24267.28 | 76.18 | 662.08 | 36.08 | 28.45 | 2780.79 | 0.79 | 0.82 | 2.37 | 0.17 | 2 | 10
7 | 95 | CONCLUIDO | 10.2631 | 9.74 | 6.98 | 52.33 | 0.72 | 8 | 196.41 | 53.44 | 8 | 0 | 39.98 | 24458.36 | 73.66 | 662.14 | 35.32 | 28.45 | 2407.71 | 0.81 | 0.82 | 2.38 | 0.15 | 2 | 10
0 | 55 | CONCLUIDO | 8.7959 | 11.37 | 7.95 | 8.51 | 0.15 | 56 | 116.05 | 43.4 | 1 | 54 | 16.65 | 14546.17 | 76.76 | 662.47 | 65.49 | 28.45 | 17252.06 | 0.43 | 0.72 | 2.45 | 1.12 | 2 | 10
1 | 55 | CONCLUIDO | 10.0089 | 9.99 | 7.31 | 17.54 | 0.3 | 25 | 117.34 | 43.4 | 2 | 23 | 16.94 | 14705.49 | 65.68 | 662.07 | 45.96 | 28.45 | 7641.63 | 0.62 | 0.78 | 2.39 | 0.48 | 2 | 10
2 | 55 | CONCLUIDO | 10.4603 | 9.56 | 7.12 | 28.47 | 0.45 | 15 | 118.63 | 43.4 | 3 | 12 | 17.23 | 14865.24 | 58.06 | 661.97 | 39.85 | 28.45 | 4636.53 | 0.71 | 0.8 | 2.38 | 0.29 | 2 | 10
3 | 55 | CONCLUIDO | 10.5091 | 9.52 | 7.1 | 30.42 | 0.59 | 14 | 119.93 | 43.4 | 4 | 0 | 17.53 | 15025.44 | 56.37 | 662.26 | 38.81 | 28.45 | 4123.63 | 0.73 | 0.81 | 2.39 | 0.27 | 2 | 10

## gráficos
Selecione o eixo X:
Selecione o eixo Y:
Selecione o eixo Z:
Eixo X | Eixo Y | Eixo Z

## hidden (hidden)
Unnamed: 0
Volume de calda [L]
STATUS
Capacidade operacional [ha/h]
Tempo de missao [h]
Tempo util [h]
Tempo por voo [min]
Autonomia Projetada [h]
N° Voos
MTOW [kg]
Massa Estrutura [kg]
Combustível [kg]
Abastecimentos
Massa gerador
Potência gerador [W]
Combustível consumido [L]
Calda cons [L]
Distância percorrida [km]
Distância Pulverizando [km]
RTL ACUMULADO[m]
EOC [km/km]
EOC [h/h]
Tempo de manobra [h]
Tempo rtl_rtw [h]
V pulv [m/s]
V desloc [m/s]