## RESULTADOS_18
Unnamed: 0 | Volume de calda [L] | STATUS | Capacidade operacional [ha/h] | Tempo de missao [h] | Tempo util [h] | Tempo por voo [min] | Autonomia Projetada [h] | N° Voos | MTOW [kg] | Massa Estrutura [kg] | Combustível [kg] | Abastecimentos | Massa gerador | Potência gerador [W] | Combustível consumido [L] | Calda cons [L] | Distância percorrida [km] | Distância Pulverizando [km] | RTL ACUMULADO[m] | EOC [km/km] | EOC [h/h] | Tempo de manobra [h] | Tempo rtl_rtw [h] | V pulv [m/s] | V desloc [m/s]
0 | 100 | CONCLUIDO | 9.4049 | 10.63 | 5.98 | 6.52 | 0.09 | 55 | 194.77 | 54.38 | 1 | 53 | 39.4 | 24256.19 | 74.41 | 2126.31 | 82.06 | 30.45 | 25760.72 | 0.37 | 0.73 | 0.17 | 1.57 | 2 | 10
1 | 100 | CONCLUIDO | 11.7917 | 8.48 | 5.07 | 13.22 | 0.18 | 23 | 196.32 | 54.38 | 2 | 0 | 39.95 | 24447.22 | 52.02 | 2126 | 51.55 | 30.45 | 10664.26 | 0.59 | 0.86 | 0.14 | 0.67 | 2 | 10

## RESULTADOS_6
Unnamed: 0 | Volume de calda [L] | STATUS | Capacidade operacional [ha/h] | Tempo de missao [h] | Tempo util [h] | Tempo por voo [min] | Autonomia Projetada [h] | N° Voos | MTOW [kg] | Massa Estrutura [kg] | Combustível [kg] | Abastecimentos | Massa gerador | Potência gerador [W] | Combustível consumido [L] | Calda cons [L] | Distância percorrida [km] | Distância Pulverizando [km] | RTL ACUMULADO[m] | EOC [km/km] | EOC [h/h] | Tempo de manobra [h] | Tempo rtl_rtw [h] | V pulv [m/s] | V desloc [m/s]
0 | 40 | CONCLUIDO | 11.0974 | 9.01 | 6.03 | 6.58 | 0.2 | 55 | 89.87 | 37.55 | 1 | 0 | 11.32 | 11317.98 | 39.5 | 2126.62 | 81.36 | 30.45 | 25410.29 | 0.37 | 0.72 | 0.24 | 1.63 | 2 | 10

## RESULTADOS_4
Unnamed: 0 | Volume de calda [L] | STATUS | Capacidade operacional [ha/h] | Tempo de missao [h] | Tempo util [h] | Tempo por voo [min] | Autonomia Projetada [h] | N° Voos | MTOW [kg] | Massa Estrutura [kg] | Combustível [kg] | Abastecimentos | Massa gerador | Potência gerador [W] | Combustível consumido [L] | Calda cons [L] | Distância percorrida [km] | Distância Pulverizando [km] | RTL ACUMULADO[m] | EOC [km/km] | EOC [h/h] | Tempo de manobra [h] | Tempo rtl_rtw [h] | V pulv [m/s] | V desloc [m/s]
0 | 30 | CONCLUIDO | 10.5408 | 9.49 | 6.52 | 5.44 | 0.24 | 72 | 71.52 | 32.27 | 1 | 0 | 8.25 | 9054.6 | 37.38 | 2126.14 | 96.58 | 30.45 | 32933.24 | 0.32 | 0.67 | 0.29 | 2.12 | 2 | 10

## RESULTADOS_1
Unnamed: 0 | Volume de calda [L] | STATUS | Capacidade operacional [ha/h] | Tempo de missao [h] | Tempo util [h] | Tempo por voo [min] | Autonomia Projetada [h] | N° Voos | MTOW [kg] | Massa Estrutura [kg] | Combustível [kg] | Abastecimentos | Massa gerador | Potência gerador [W] | Combustível consumido [L] | Calda cons [L] | Distância percorrida [km] | Distância Pulverizando [km] | RTL ACUMULADO[m] | EOC [km/km] | EOC [h/h] | Tempo de manobra [h] | Tempo rtl_rtw [h] | V pulv [m/s] | V desloc [m/s]
0 | 15 | CONCLUIDO | 8.3756 | 11.94 | 8.65 | 3.63 | 0.43 | 143 | 39.78 | 19.54 | 1 | 0 | 4.24 | 5140 | 34.09 | 2129.61 | 162.65 | 30.45 | 65617.24 | 0.19 | 0.51 | 0.5 | 4.24 | 2 | 10

## RESULTADOS_12
Unnamed: 0 | Volume de calda [L] | STATUS | Capacidade operacional [ha/h] | Tempo de missao [h] | Tempo util [h] | Tempo por voo [min] | Autonomia Projetada [h] | N° Voos | MTOW [kg] | Massa Estrutura [kg] | Combustível [kg] | Abastecimentos | Massa gerador | Potência gerador [W] | Combustível consumido [L] | Calda cons [L] | Distância percorrida [km] | Distância Pulverizando [km] | RTL ACUMULADO[m] | EOC [km/km] | EOC [h/h] | Tempo de manobra [h] | Tempo rtl_rtw [h] | V pulv [m/s] | V desloc [m/s]
0 | 70 | CONCLUIDO | 11.6204 | 8.61 | 5.37 | 9.2 | 0.12 | 35 | 141.81 | 47.83 | 1 | 26 | 22.98 | 17723.39 | 46.84 | 2125.21 | 61.7 | 30.45 | 15679.38 | 0.49 | 0.81 | 0.15 | 0.96 | 2 | 10
1 | 70 | CONCLUIDO | 11.7878 | 8.48 | 5.33 | 9.99 | 0.25 | 32 | 143.17 | 47.83 | 2 | 0 | 23.34 | 17891.86 | 45.48 | 2125.9 | 59.58 | 30.45 | 14634.18 | 0.51 | 0.82 | 0.17 | 0.93 | 2 | 10

## RESULTADOS_16
Unnamed: 0 | Volume de calda [L] | STATUS | Capacidade operacional [ha/h] | Tempo de missao [h] | Tempo util [h] | Tempo por voo [min] | Autonomia Projetada [h] | N° Voos | MTOW [kg] | Massa Estrutura [kg] | Combustível [kg] | Abastecimentos | Massa gerador | Potência gerador [W] | Combustível consumido [L] | Calda cons [L] | Distância percorrida [km] | Distância Pulverizando [km] | RTL ACUMULADO[m] | EOC [km/km] | EOC [h/h] | Tempo de manobra [h] | Tempo rtl_rtw [h] | V pulv [m/s] | V desloc [m/s]
0 | 90 | CONCLUIDO | 10.0343 | 9.97 | 5.8 | 7.11 | 0.1 | 49 | 176.73 | 52.44 | 1 | 47 | 33.29 | 22031.19 | 65.88 | 2126.14 | 76.26 | 30.45 | 22888.29 | 0.4 | 0.75 | 0.16 | 1.4 | 2 | 10
1 | 90 | CONCLUIDO | 11.8981 | 8.4 | 5.1 | 12.23 | 0.2 | 25 | 178.21 | 52.44 | 2 | 0 | 33.77 | 22213.89 | 49.44 | 2124.98 | 52.15 | 30.45 | 10956.3 | 0.58 | 0.86 | 0.15 | 0.69 | 2 | 10

## RESULTADOS_0
Unnamed: 0 | Volume de calda [L] | STATUS | Capacidade operacional [ha/h] | Tempo de missao [h] | Tempo util [h] | Tempo por voo [min] | Autonomia Projetada [h] | N° Voos | MTOW [kg] | Massa Estrutura [kg] | Combustível [kg] | Abastecimentos | Massa gerador | Potência gerador [W] | Combustível consumido [L] | Calda cons [L] | Distância percorrida [km] | Distância Pulverizando [km] | RTL ACUMULADO[m] | EOC [km/km] | EOC [h/h] | Tempo de manobra [h] | Tempo rtl_rtw [h] | V pulv [m/s] | V desloc [m/s]
0 | 10 | CONCLUIDO | 6.7701 | 14.77 | 10.76 | 3.03 | 0.64 | 213 | 26.11 | 12.1 | 1 | 0 | 3.01 | 3454.41 | 31.17 | 2131.97 | 228.12 | 30.45 | 97997.72 | 0.13 | 0.41 | 0.71 | 6.34 | 2 | 10

## RESULTADOS_7
Unnamed: 0 | Volume de calda [L] | STATUS | Capacidade operacional [ha/h] | Tempo de missao [h] | Tempo util [h] | Tempo por voo [min] | Autonomia Projetada [h] | N° Voos | MTOW [kg] | Massa Estrutura [kg] | Combustível [kg] | Abastecimentos | Massa gerador | Potência gerador [W] | Combustível consumido [L] | Calda cons [L] | Distância percorrida [km] | Distância Pulverizando [km] | RTL ACUMULADO[m] | EOC [km/km] | EOC [h/h] | Tempo de manobra [h] | Tempo rtl_rtw [h] | V pulv [m/s] | V desloc [m/s]
0 | 45 | CONCLUIDO | 11.3272 | 8.83 | 5.83 | 7.14 | 0.18 | 49 | 98.71 | 39.72 | 1 | 0 | 12.99 | 12407.75 | 40.34 | 2126.03 | 75.07 | 30.45 | 22295.27 | 0.41 | 0.75 | 0.22 | 1.43 | 2 | 10

## RESULTADOS_10
Unnamed: 0 | Volume de calda [L] | STATUS | Capacidade operacional [ha/h] | Tempo de missao [h] | Tempo util [h] | Tempo por voo [min] | Autonomia Projetada [h] | N° Voos | MTOW [kg] | Massa Estrutura [kg] | Combustível [kg] | Abastecimentos | Massa gerador | Potência gerador [W] | Combustível consumido [L] | Calda cons [L] | Distância percorrida [km] | Distância Pulverizando [km] | RTL ACUMULADO[m] | EOC [km/km] | EOC [h/h] | Tempo de manobra [h] | Tempo rtl_rtw [h] | V pulv [m/s] | V desloc [m/s]
0 | 60 | CONCLUIDO | 11.691 | 8.55 | 5.48 | 8.88 | 0.14 | 37 | 124.63 | 45 | 1 | 0 | 18.64 | 15605.44 | 43.18 | 2125.76 | 63.98 | 30.45 | 16808.17 | 0.48 | 0.8 | 0.19 | 1.07 | 2 | 10

## RESULTADOS_14
Unnamed: 0 | Volume de calda [L] | STATUS | Capacidade operacional [ha/h] | Tempo de missao [h] | Tempo util [h] | Tempo por voo [min] | Autonomia Projetada [h] | N° Voos | MTOW [kg] | Massa Estrutura [kg] | Combustível [kg] | Abastecimentos | Massa gerador | Potência gerador [W] | Combustível consumido [L] | Calda cons [L] | Distância percorrida [km] | Distância Pulverizando [km] | RTL ACUMULADO[m] | EOC [km/km] | EOC [h/h] | Tempo de manobra [h] | Tempo rtl_rtw [h] | V pulv [m/s] | V desloc [m/s]
0 | 80 | CONCLUIDO | 10.8033 | 9.26 | 5.58 | 7.97 | 0.11 | 42 | 159.12 | 50.28 | 1 | 40 | 27.84 | 19859.16 | 56.44 | 2125.41 | 68.96 | 30.45 | 19273.06 | 0.44 | 0.78 | 0.15 | 1.18 | 2 | 10
1 | 80 | CONCLUIDO | 11.9059 | 8.4 | 5.17 | 11.08 | 0.22 | 28 | 160.54 | 50.28 | 2 | 0 | 28.26 | 20034.4 | 47.23 | 2124.78 | 54.27 | 30.45 | 12000.76 | 0.56 | 0.84 | 0.17 | 0.77 | 2 | 10

## RESULTADOS_5
Unnamed: 0 | Volume de calda [L] | STATUS | Capacidade operacional [ha/h] | Tempo de missao [h] | Tempo util [h] | Tempo por voo [min] | Autonomia Projetada [h] | N° Voos | MTOW [kg] | Massa Estrutura [kg] | Combustível [kg] | Abastecimentos | Massa gerador | Potência gerador [W] | Combustível consumido [L] | Calda cons [L] | Distância percorrida [km] | Distância Pulverizando [km] | RTL ACUMULADO[m] | EOC [km/km] | EOC [h/h] | Tempo de manobra [h] | Tempo rtl_rtw [h] | V pulv [m/s] | V desloc [m/s]
0 | 35 | CONCLUIDO | 10.8814 | 9.19 | 6.23 | 6.03 | 0.22 | 62 | 80.84 | 35.1 | 1 | 0 | 9.74 | 10204.21 | 38.35 | 2126.3 | 87.62 | 30.45 | 28506.04 | 0.35 | 0.7 | 0.26 | 1.83 | 2 | 10

## RESULTADOS_8
Unnamed: 0 | Volume de calda [L] | STATUS | Capacidade operacional [ha/h] | Tempo de missao [h] | Tempo util [h] | Tempo por voo [min] | Autonomia Projetada [h] | N° Voos | MTOW [kg] | Massa Estrutura [kg] | Combustível [kg] | Abastecimentos | Massa gerador | Potência gerador [W] | Combustível consumido [L] | Calda cons [L] | Distância percorrida [km] | Distância Pulverizando [km] | RTL ACUMULADO[m] | EOC [km/km] | EOC [h/h] | Tempo de manobra [h] | Tempo rtl_rtw [h] | V pulv [m/s] | V desloc [m/s]
0 | 50 | CONCLUIDO | 11.4946 | 8.7 | 5.69 | 7.75 | 0.16 | 44 | 107.41 | 41.65 | 1 | 0 | 14.77 | 13481.73 | 41.23 | 2126.62 | 70.69 | 30.45 | 20131.15 | 0.43 | 0.77 | 0.2 | 1.28 | 2 | 10

## RESULTADOS_3
Unnamed: 0 | Volume de calda [L] | STATUS | Capacidade operacional [ha/h] | Tempo de missao [h] | Tempo util [h] | Tempo por voo [min] | Autonomia Projetada [h] | N° Voos | MTOW [kg] | Massa Estrutura [kg] | Combustível [kg] | Abastecimentos | Massa gerador | Potência gerador [W] | Combustível consumido [L] | Calda cons [L] | Distância percorrida [km] | Distância Pulverizando [km] | RTL ACUMULADO[m] | EOC [km/km] | EOC [h/h] | Tempo de manobra [h] | Tempo rtl_rtw [h] | V pulv [m/s] | V desloc [m/s]
0 | 25 | CONCLUIDO | 10.064 | 9.94 | 6.95 | 4.85 | 0.28 | 86 | 61.76 | 28.92 | 1 | 0 | 6.84 | 7851.41 | 36.39 | 2127.39 | 109.92 | 30.45 | 39537.23 | 0.28 | 0.63 | 0.33 | 2.54 | 2 | 10

## RESULTADOS_15
Unnamed: 0 | Volume de calda [L] | STATUS | Capacidade operacional [ha/h] | Tempo de missao [h] | Tempo util [h] | Tempo por voo [min] | Autonomia Projetada [h] | N° Voos | MTOW [kg] | Massa Estrutura [kg] | Combustível [kg] | Abastecimentos | Massa gerador | Potência gerador [W] | Combustível consumido [L] | Calda cons [L] | Distância percorrida [km] | Distância Pulverizando [km] | RTL ACUMULADO[m] | EOC [km/km] | EOC [h/h] | Tempo de manobra [h] | Tempo rtl_rtw [h] | V pulv [m/s] | V desloc [m/s]
0 | 85 | CONCLUIDO | 10.4427 | 9.58 | 5.68 | 7.57 | 0.11 | 45 | 167.88 | 51.39 | 1 | 43 | 30.49 | 20939.59 | 60.97 | 2126.65 | 72.13 | 30.45 | 20844.53 | 0.42 | 0.77 | 0.15 | 1.27 | 2 | 10
1 | 85 | CONCLUIDO | 12.1535 | 8.23 | 4.97 | 11.48 | 0.21 | 26 | 169.33 | 51.39 | 2 | 0 | 30.94 | 21118.46 | 46.55 | 2125.49 | 48.11 | 30.45 | 8931.63 | 0.63 | 0.88 | 0.14 | 0.57 | 2 | 10

## RESULTADOS_2
Unnamed: 0 | Volume de calda [L] | STATUS | Capacidade operacional [ha/h] | Tempo de missao [h] | Tempo util [h] | Tempo por voo [min] | Autonomia Projetada [h] | N° Voos | MTOW [kg] | Massa Estrutura [kg] | Combustível [kg] | Abastecimentos | Massa gerador | Potência gerador [W] | Combustível consumido [L] | Calda cons [L] | Distância percorrida [km] | Distância Pulverizando [km] | RTL ACUMULADO[m] | EOC [km/km] | EOC [h/h] | Tempo de manobra [h] | Tempo rtl_rtw [h] | V pulv [m/s] | V desloc [m/s]
0 | 20 | CONCLUIDO | 9.4059 | 10.63 | 7.58 | 4.25 | 0.34 | 107 | 51.33 | 24.83 | 1 | 0 | 5.51 | 6564.78 | 35.38 | 2127.89 | 129.4 | 30.45 | 49168.89 | 0.24 | 0.58 | 0.39 | 3.17 | 2 | 10

## RESULTADOS_11
Unnamed: 0 | Volume de calda [L] | STATUS | Capacidade operacional [ha/h] | Tempo de missao [h] | Tempo util [h] | Tempo por voo [min] | Autonomia Projetada [h] | N° Voos | MTOW [kg] | Massa Estrutura [kg] | Combustível [kg] | Abastecimentos | Massa gerador | Potência gerador [W] | Combustível consumido [L] | Calda cons [L] | Distância percorrida [km] | Distância Pulverizando [km] | RTL ACUMULADO[m] | EOC [km/km] | EOC [h/h] | Tempo de manobra [h] | Tempo rtl_rtw [h] | V pulv [m/s] | V desloc [m/s]
0 | 65 | CONCLUIDO | 11.7073 | 8.54 | 5.41 | 9.27 | 0.13 | 35 | 133.21 | 46.47 | 1 | 10 | 20.75 | 16663.42 | 44.54 | 2125.49 | 62.25 | 30.45 | 15954.02 | 0.49 | 0.81 | 0.17 | 1.01 | 2 | 10
1 | 65 | CONCLUIDO | 11.7701 | 8.5 | 5.39 | 9.51 | 0.26 | 34 | 134.55 | 46.47 | 2 | 0 | 21.09 | 16828.84 | 44.52 | 2125.92 | 61.42 | 30.45 | 15545.08 | 0.5 | 0.81 | 0.18 | 0.99 | 2 | 10

## RESULTADOS_13
Unnamed: 0 | Volume de calda [L] | STATUS | Capacidade operacional [ha/h] | Tempo de missao [h] | Tempo util [h] | Tempo por voo [min] | Autonomia Projetada [h] | N° Voos | MTOW [kg] | Massa Estrutura [kg] | Combustível [kg] | Abastecimentos | Massa gerador | Potência gerador [W] | Combustível consumido [L] | Calda cons [L] | Distância percorrida [km] | Distância Pulverizando [km] | RTL ACUMULADO[m] | EOC [km/km] | EOC [h/h] | Tempo de manobra [h] | Tempo rtl_rtw [h] | V pulv [m/s] | V desloc [m/s]
0 | 75 | CONCLUIDO | 11.244 | 8.89 | 5.46 | 8.61 | 0.12 | 38 | 150.44 | 49.1 | 1 | 36 | 25.34 | 18787.76 | 51.44 | 2125.15 | 64.82 | 30.45 | 17224.51 | 0.47 | 0.8 | 0.14 | 1.05 | 2 | 10
1 | 75 | CONCLUIDO | 11.8165 | 8.46 | 5.27 | 10.54 | 0.23 | 30 | 151.83 | 49.1 | 2 | 0 | 25.73 | 18959.54 | 46.63 | 2125.3 | 57.64 | 30.45 | 13676.28 | 0.53 | 0.83 | 0.17 | 0.87 | 2 | 10

## RESULTADOS_17
Unnamed: 0 | Volume de calda [L] | STATUS | Capacidade operacional [ha/h] | Tempo de missao [h] | Tempo util [h] | Tempo por voo [min] | Autonomia Projetada [h] | N° Voos | MTOW [kg] | Massa Estrutura [kg] | Combustível [kg] | Abastecimentos | Massa gerador | Potência gerador [W] | Combustível consumido [L] | Calda cons [L] | Distância percorrida [km] | Distância Pulverizando [km] | RTL ACUMULADO[m] | EOC [km/km] | EOC [h/h] | Tempo de manobra [h] | Tempo rtl_rtw [h] | V pulv [m/s] | V desloc [m/s]
0 | 95 | CONCLUIDO | 9.7032 | 10.31 | 5.9 | 6.81 | 0.1 | 52 | 185.69 | 53.44 | 1 | 50 | 36.26 | 23136.14 | 70.29 | 2127.2 | 79.62 | 30.45 | 24557.5 | 0.38 | 0.74 | 0.16 | 1.5 | 2 | 10
1 | 95 | CONCLUIDO | 11.8234 | 8.46 | 5.1 | 12.74 | 0.19 | 24 | 187.21 | 53.44 | 2 | 0 | 36.77 | 23322.88 | 50.82 | 2125.36 | 52.38 | 30.45 | 11074.13 | 0.58 | 0.86 | 0.15 | 0.69 | 2 | 10

## RESULTADOS_9
Unnamed: 0 | Volume de calda [L] | STATUS | Capacidade operacional [ha/h] | Tempo de missao [h] | Tempo util [h] | Tempo por voo [min] | Autonomia Projetada [h] | N° Voos | MTOW [kg] | Massa Estrutura [kg] | Combustível [kg] | Abastecimentos | Massa gerador | Potência gerador [W] | Combustível consumido [L] | Calda cons [L] | Distância percorrida [km] | Distância Pulverizando [km] | RTL ACUMULADO[m] | EOC [km/km] | EOC [h/h] | Tempo de manobra [h] | Tempo rtl_rtw [h] | V pulv [m/s] | V desloc [m/s]
0 | 55 | CONCLUIDO | 11.6178 | 8.61 | 5.57 | 8.35 | 0.15 | 40 | 116.05 | 43.4 | 1 | 0 | 16.65 | 14546.17 | 42.11 | 2125.87 | 66.94 | 30.45 | 18276.02 | 0.45 | 0.78 | 0.19 | 1.16 | 2 | 10

## resultados
Unnamed: 0 | Volume de calda [L] | STATUS | Capacidade operacional [ha/h] | Tempo de missao [h] | Tempo util [h] | Tempo por voo [min] | Autonomia Projetada [h] | N° Voos | MTOW [kg] | Massa Estrutura [kg] | Combustível [kg] | Abastecimentos | Massa gerador | Potência gerador [W] | Combustível consumido [L] | Calda cons [L] | Distância percorrida [km] | Distância Pulverizando [km] | RTL ACUMULADO[m] | EOC [km/km] | EOC [h/h] | Tempo de manobra [h] | Tempo rtl_rtw [h] | V pulv [m/s] | V desloc [m/s]
0 | 100 | CONCLUIDO | 9.4049 | 10.63 | 5.98 | 6.52 | 0.09 | 55 | 194.77 | 54.38 | 1 | 53 | 39.4 | 24256.19 | 74.41 | 2126.31 | 82.06 | 30.45 | 25760.72 | 0.37 | 0.73 | 0.17 | 1.57 | 2 | 10
1 | 100 | CONCLUIDO | 11.7917 | 8.48 | 5.07 | 13.22 | 0.18 | 23 | 196.32 | 54.38 | 2 | 0 | 39.95 | 24447.22 | 52.02 | 2126 | 51.55 | 30.45 | 10664.26 | 0.59 | 0.86 | 0.14 | 0.67 | 2 | 10
0 | 40 | CONCLUIDO | 11.0974 | 9.01 | 6.03 | 6.58 | 0.2 | 55 | 89.87 | 37.55 | 1 | 0 | 11.32 | 11317.98 | 39.5 | 2126.62 | 81.36 | 30.45 | 25410.29 | 0.37 | 0.72 | 0.24 | 1.63 | 2 | 10
0 | 30 | CONCLUIDO | 10.5408 | 9.49 | 6.52 | 5.44 | 0.24 | 72 | 71.52 | 32.27 | 1 | 0 | 8.25 | 9054.6 | 37.38 | 2126.14 | 96.58 | 30.45 | 32933.24 | 0.32 | 0.67 | 0.29 | 2.12 | 2 | 10
0 | 15 | CONCLUIDO | 8.3756 | 11.94 | 8.65 | 3.63 | 0.43 | 143 | 39.78 | 19.54 | 1 | 0 | 4.24 | 5140 | 34.09 | 2129.61 | 162.65 | 30.45 | 65617.24 | 0.19 | 0.51 | 0.5 | 4.24 | 2 | 10
0 | 70 | CONCLUIDO | 11.6204 | 8.61 | 5.37 | 9.2 | 0.12 | 35 | 141.81 | 47.83 | 1 | 26 | 22.98 | 17723.39 | 46.84 | 2125.21 | 61.7 | 30.45 | 15679.38 | 0.49 | 0.81 | 0.15 | 0.96 | 2 | 10
1 | 70 | CONCLUIDO | 11.7878 | 8.48 | 5.33 | 9.99 | 0.25 | 32 | 143.17 | 47.83 | 2 | 0 | 23.34 | 17891.86 | 45.48 | 2125.9 | 59.58 | 30.45 | 14634.18 | 0.51 | 0.82 | 0.17 | 0.93 | 2 | 10
0 | 90 | CONCLUIDO | 10.0343 | 9.97 | 5.8 | 7.11 | 0.1 | 49 | 176.73 | 52.44 | 1 | 47 | 33.29 | 22031.19 | 65.88 | 2126.14 | 76.26 | 30.45 | 22888.29 | 0.4 | 0.75 | 0.16 | 1.4 | 2 | 10
1 | 90 | CONCLUIDO | 11.8981 | 8.4 | 5.1 | 12.23 | 0.2 | 25 | 178.21 | 52.44 | 2 | 0 | 33.77 | 22213.89 | 49.44 | 2124.98 | 52.15 | 30.45 | 10956.3 | 0.58 | 0.86 | 0.15 | 0.69 | 2 | 10
0 | 10 | CONCLUIDO | 6.7701 | 14.77 | 10.76 | 3.03 | 0.64 | 213 | 26.11 | 12.1 | 1 | 0 | 3.01 | 3454.41 | 31.17 | 2131.97 | 228.12 | 30.45 | 97997.72 | 0.13 | 0.41 | 0.71 | 6.34 | 2 | 10
0 | 45 | CONCLUIDO | 11.3272 | 8.83 | 5.83 | 7.14 | 0.18 | 49 | 98.71 | 39.72 | 1 | 0 | 12.99 | 12407.75 | 40.34 | 2126.03 | 75.07 | 30.45 | 22295.27 | 0.41 | 0.75 | 0.22 | 1.43 | 2 | 10
0 | 60 | CONCLUIDO | 11.691 | 8.55 | 5.48 | 8.88 | 0.14 | 37 | 124.63 | 45 | 1 | 0 | 18.64 | 15605.44 | 43.18 | 2125.76 | 63.98 | 30.45 | 16808.17 | 0.48 | 0.8 | 0.19 | 1.07 | 2 | 10
0 | 80 | CONCLUIDO | 10.8033 | 9.26 | 5.58 | 7.97 | 0.11 | 42 | 159.12 | 50.28 | 1 | 40 | 27.84 | 19859.16 | 56.44 | 2125.41 | 68.96 | 30.45 | 19273.06 | 0.44 | 0.78 | 0.15 | 1.18 | 2 | 10
1 | 80 | CONCLUIDO | 11.9059 | 8.4 | 5.17 | 11.08 | 0.22 | 28 | 160.54 | 50.28 | 2 | 0 | 28.26 | 20034.4 | 47.23 | 2124.78 | 54.27 | 30.45 | 12000.76 | 0.56 | 0.84 | 0.17 | 0.77 | 2 | 10
0 | 35 | CONCLUIDO | 10.8814 | 9.19 | 6.23 | 6.03 | 0.22 | 62 | 80.84 | 35.1 | 1 | 0 | 9.74 | 10204.21 | 38.35 | 2126.3 | 87.62 | 30.45 | 28506.04 | 0.35 | 0.7 | 0.26 | 1.83 | 2 | 10
0 | 50 | CONCLUIDO | 11.4946 | 8.7 | 5.69 | 7.75 | 0.16 | 44 | 107.41 | 41.65 | 1 | 0 | 14.77 | 13481.73 | 41.23 | 2126.62 | 70.69 | 30.45 | 20131.15 | 0.43 | 0.77 | 0.2 | 1.28 | 2 | 10
0 | 25 | CONCLUIDO | 10.064 | 9.94 | 6.95 | 4.85 | 0.28 | 86 | 61.76 | 28.92 | 1 | 0 | 6.84 | 7851.41 | 36.39 | 2127.39 | 109.92 | 30.45 | 39537.23 | 0.28 | 0.63 | 0.33 | 2.54 | 2 | 10
0 | 85 | CONCLUIDO | 10.4427 | 9.58 | 5.68 | 7.57 | 0.11 | 45 | 167.88 | 51.39 | 1 | 43 | 30.49 | 20939.59 | 60.97 | 2126.65 | 72.13 | 30.45 | 20844.53 | 0.42 | 0.77 | 0.15 | 1.27 | 2 | 10
1 | 85 | CONCLUIDO | 12.1535 | 8.23 | 4.97 | 11.48 | 0.21 | 26 | 169.33 | 51.39 | 2 | 0 | 30.94 | 21118.46 | 46.55 | 2125.49 | 48.11 | 30.45 | 8931.63 | 0.63 | 0.88 | 0.14 | 0.57 | 2 | 10
0 | 20 | CONCLUIDO | 9.4059 | 10.63 | 7.58 | 4.25 | 0.34 | 107 | 51.33 | 24.83 | 1 | 0 | 5.51 | 6564.78 | 35.38 | 2127.89 | 129.4 | 30.45 | 49168.89 | 0.24 | 0.58 | 0.39 | 3.17 | 2 | 10
0 | 65 | CONCLUIDO | 11.7073 | 8.54 | 5.41 | 9.27 | 0.13 | 35 | 133.21 | 46.47 | 1 | 10 | 20.75 | 16663.42 | 44.54 | 2125.49 | 62.25 | 30.45 | 15954.02 | 0.49 | 0.81 | 0.17 | 1.01 | 2 | 10
1 | 65 | CONCLUIDO | 11.7701 | 8.5 | 5.39 | 9.51 | 0.26 | 34 | 134.55 | 46.47 | 2 | 0 | 21.09 | 16828.84 | 44.52 | 2125.92 | 61.42 | 30.45 | 15545.08 | 0.5 | 0.81 | 0.18 | 0.99 | 2 | 10
0 | 75 | CONCLUIDO | 11.244 | 8.89 | 5.46 | 8.61 | 0.12 | 38 | 150.44 | 49.1 | 1 | 36 | 25.34 | 18787.76 | 51.44 | 2125.15 | 64.82 | 30.45 | 17224.51 | 0.47 | 0.8 | 0.14 | 1.05 | 2 | 10
1 | 75 | CONCLUIDO | 11.8165 | 8.46 | 5.27 | 10.54 | 0.23 | 30 | 151.83 | 49.1 | 2 | 0 | 25.73 | 18959.54 | 46.63 | 2125.3 | 57.64 | 30.45 | 13676.28 | 0.53 | 0.83 | 0.17 | 0.87 | 2 | 10
0 | 95 | CONCLUIDO | 9.7032 | 10.31 | 5.9 | 6.81 | 0.1 | 52 | 185.69 | 53.44 | 1 | 50 | 36.26 | 23136.14 | 70.29 | 2127.2 | 79.62 | 30.45 | 24557.5 | 0.38 | 0.74 | 0.16 | 1.5 | 2 | 10
1 | 95 | CONCLUIDO | 11.8234 | 8.46 | 5.1 | 12.74 | 0.19 | 24 | 187.21 | 53.44 | 2 | 0 | 36.77 | 23322.88 | 50.82 | 2125.36 | 52.38 | 30.45 | 11074.13 | 0.58 | 0.86 | 0.15 | 0.69 | 2 | 10
0 | 55 | CONCLUIDO | 11.6178 | 8.61 | 5.57 | 8.35 | 0.15 | 40 | 116.05 | 43.4 | 1 | 0 | 16.65 | 14546.17 | 42.11 | 2125.87 | 66.94 | 30.45 | 18276.02 | 0.45 | 0.78 | 0.19 | 1.16 | 2 | 10

## gráficos
Selecione o eixo X:
Selecione o eixo Y:
Selecione o eixo Z:
Eixo X | Eixo Y | Eixo Z
0 | 0 | 0
0 | 0 | 0
0 | 0 | 0
0 | 0 | 0
0 | 0 | 0
0 | 0 | 0
0 | 0 | 0
0 | 0 | 0
0 | 0 | 0
0 | 0 | 0
0 | 0 | 0
0 | 0 | 0
0 | 0 | 0
0 | 0 | 0
0 | 0 | 0
0 | 0 | 0
0 | 0 | 0
0 | 0 | 0
0 | 0 | 0
0 | 0 | 0
0 | 0 | 0
0 | 0 | 0
0 | 0 | 0
0 | 0 | 0
0 | 0 | 0
0 | 0 | 0
0 | 0 | 0

## hidden (hidden)
Unnamed: 0
Volume de calda [L]
STATUS
Capacidade operacional [ha/h]
Tempo de missao [h]
Tempo util [h]
Tempo por voo [min]
Autonomia Projetada [h]
N° Voos
MTOW [kg]
Massa Estrutura [kg]
Combustível [kg]
Abastecimentos
Massa gerador
Potência gerador [W]
Combustível consumido [L]
Calda cons [L]
Distância percorrida [km]
Distância Pulverizando [km]
RTL ACUMULADO[m]
EOC [km/km]
EOC [h/h]
Tempo de manobra [h]
Tempo rtl_rtw [h]
V pulv [m/s]
V desloc [m/s]