## RESULTADOS_18
Unnamed: 0 | Volume de calda [L] | STATUS | Capacidade operacional [ha/h] | Tempo de missao [h] | Tempo util [h] | Tempo por voo [min] | Autonomia Projetada [h] | N° Voos | MTOW [kg] | Massa Estrutura [kg] | Combustível [kg] | Abastecimentos | Massa gerador | Potência gerador [W] | Combustível consumido [L] | Calda cons [L] | Distância percorrida [km] | Distância Pulverizando [km] | RTL ACUMULADO[m] | EOC [km/km] | EOC [h/h] | Tempo de manobra [h] | Tempo rtl_rtw [h] | V pulv [m/s] | V desloc [m/s]
0 | 100 | CONCLUIDO | 2.5495 | 39.22 | 26.4 | 5.98 | 0.09 | 265 | 194.77 | 54.38 | 1 | 263 | 39.4 | 24256.19 | 365.44 | 2374.04 | 338.36 | 76.16 | 127845.17 | 0.23 | 0.61 | 7.13 | 7.87 | 2 | 10
1 | 100 | CONCLUIDO | 3.5516 | 28.16 | 21.56 | 12.32 | 0.18 | 105 | 196.32 | 54.38 | 2 | 103 | 39.95 | 24447.22 | 288.33 | 2372.24 | 179.33 | 76.16 | 49131.51 | 0.42 | 0.75 | 6.89 | 3.03 | 2 | 10
2 | 100 | CONCLUIDO | 3.9405 | 25.38 | 20.37 | 19.1 | 0.27 | 64 | 197.88 | 54.38 | 3 | 62 | 40.5 | 24639 | 262.23 | 2372.08 | 140.75 | 76.16 | 30048.99 | 0.54 | 0.79 | 6.83 | 1.85 | 2 | 10
3 | 100 | CONCLUIDO | 4.1588 | 24.05 | 19.78 | 26.37 | 0.36 | 45 | 199.44 | 54.38 | 4 | 43 | 41.06 | 24831.54 | 243.19 | 2371.76 | 121.69 | 76.16 | 20610.55 | 0.63 | 0.82 | 6.79 | 1.26 | 2 | 10
4 | 100 | CONCLUIDO | 4.2869 | 23.33 | 19.49 | 34.39 | 0.44 | 34 | 201.01 | 54.38 | 5 | 32 | 41.63 | 25024.84 | 227.45 | 2371.59 | 112.35 | 76.16 | 15997.29 | 0.68 | 0.83 | 6.77 | 0.96 | 2 | 10
5 | 100 | CONCLUIDO | 4.3788 | 22.84 | 19.27 | 42.82 | 0.53 | 27 | 202.58 | 54.38 | 6 | 19 | 42.2 | 25218.93 | 211.55 | 2371.58 | 104.76 | 76.16 | 12238.98 | 0.73 | 0.84 | 6.77 | 0.75 | 2 | 10
6 | 100 | CONCLUIDO | 4.3996 | 22.73 | 19.24 | 46.18 | 0.61 | 25 | 204.16 | 54.38 | 7 | 0 | 42.78 | 25413.94 | 208.84 | 2372.05 | 103.08 | 76.16 | 11404.66 | 0.74 | 0.84 | 6.79 | 0.72 | 2 | 10

## RESULTADOS_6
Unnamed: 0 | Volume de calda [L] | STATUS | Capacidade operacional [ha/h] | Tempo de missao [h] | Tempo util [h] | Tempo por voo [min] | Autonomia Projetada [h] | N° Voos | MTOW [kg] | Massa Estrutura [kg] | Combustível [kg] | Abastecimentos | Massa gerador | Potência gerador [W] | Combustível consumido [L] | Calda cons [L] | Distância percorrida [km] | Distância Pulverizando [km] | RTL ACUMULADO[m] | EOC [km/km] | EOC [h/h] | Tempo de manobra [h] | Tempo rtl_rtw [h] | V pulv [m/s] | V desloc [m/s]
0 | 40 | CONCLUIDO | 3.7924 | 26.37 | 22.11 | 10.78 | 0.2 | 123 | 89.87 | 37.55 | 1 | 121 | 11.32 | 11317.98 | 169.73 | 2372.42 | 197.28 | 76.16 | 58015.41 | 0.39 | 0.73 | 6.92 | 3.58 | 2 | 10
1 | 40 | CONCLUIDO | 4.2709 | 23.41 | 20.32 | 19.99 | 0.39 | 61 | 91.1 | 37.55 | 2 | 0 | 11.54 | 11468.97 | 138.27 | 2372.91 | 136.67 | 76.16 | 28021.44 | 0.56 | 0.79 | 6.89 | 1.8 | 2 | 10

## RESULTADOS_4
Unnamed: 0 | Volume de calda [L] | STATUS | Capacidade operacional [ha/h] | Tempo de missao [h] | Tempo util [h] | Tempo por voo [min] | Autonomia Projetada [h] | N° Voos | MTOW [kg] | Massa Estrutura [kg] | Combustível [kg] | Abastecimentos | Massa gerador | Potência gerador [W] | Combustível consumido [L] | Calda cons [L] | Distância percorrida [km] | Distância Pulverizando [km] | RTL ACUMULADO[m] | EOC [km/km] | EOC [h/h] | Tempo de manobra [h] | Tempo rtl_rtw [h] | V pulv [m/s] | V desloc [m/s]
0 | 30 | CONCLUIDO | 4.0668 | 24.59 | 21.27 | 13.43 | 0.24 | 95 | 71.52 | 32.27 | 1 | 83 | 8.25 | 9054.6 | 129.34 | 2372.34 | 169.83 | 76.16 | 44430.3 | 0.45 | 0.76 | 6.88 | 2.74 | 2 | 10
1 | 30 | CONCLUIDO | 4.1665 | 24 | 20.91 | 15.68 | 0.48 | 80 | 72.7 | 32.27 | 2 | 0 | 8.43 | 9200.25 | 124.4 | 2373.62 | 154.62 | 76.16 | 36902.23 | 0.49 | 0.77 | 6.96 | 2.38 | 2 | 10

## RESULTADOS_1
Unnamed: 0 | Volume de calda [L] | STATUS | Capacidade operacional [ha/h] | Tempo de missao [h] | Tempo util [h] | Tempo por voo [min] | Autonomia Projetada [h] | N° Voos | MTOW [kg] | Massa Estrutura [kg] | Combustível [kg] | Abastecimentos | Massa gerador | Potência gerador [W] | Combustível consumido [L] | Calda cons [L] | Distância percorrida [km] | Distância Pulverizando [km] | RTL ACUMULADO[m] | EOC [km/km] | EOC [h/h] | Tempo de manobra [h] | Tempo rtl_rtw [h] | V pulv [m/s] | V desloc [m/s]
0 | 15 | CONCLUIDO | 3.7419 | 26.72 | 23.26 | 8.78 | 0.43 | 159 | 39.78 | 19.54 | 1 | 0 | 4.24 | 5140 | 92.87 | 2375.16 | 228.35 | 76.16 | 73373.26 | 0.33 | 0.69 | 7.17 | 4.73 | 2 | 10

## RESULTADOS_12
Unnamed: 0 | Volume de calda [L] | STATUS | Capacidade operacional [ha/h] | Tempo de missao [h] | Tempo util [h] | Tempo por voo [min] | Autonomia Projetada [h] | N° Voos | MTOW [kg] | Massa Estrutura [kg] | Combustível [kg] | Abastecimentos | Massa gerador | Potência gerador [W] | Combustível consumido [L] | Calda cons [L] | Distância percorrida [km] | Distância Pulverizando [km] | RTL ACUMULADO[m] | EOC [km/km] | EOC [h/h] | Tempo de manobra [h] | Tempo rtl_rtw [h] | V pulv [m/s] | V desloc [m/s]
0 | 70 | CONCLUIDO | 3.1015 | 32.24 | 24.35 | 7.45 | 0.12 | 196 | 141.81 | 47.83 | 1 | 194 | 22.98 | 17723.39 | 270.23 | 2373.61 | 269.92 | 76.16 | 93970.3 | 0.28 | 0.66 | 7.06 | 5.82 | 2 | 10
1 | 70 | CONCLUIDO | 3.9507 | 25.31 | 20.8 | 15.8 | 0.25 | 79 | 143.17 | 47.83 | 2 | 77 | 23.34 | 17891.86 | 216.09 | 2372.58 | 154.25 | 76.16 | 36720.72 | 0.49 | 0.78 | 6.86 | 2.28 | 2 | 10
2 | 70 | CONCLUIDO | 4.266 | 23.44 | 19.86 | 25.35 | 0.37 | 47 | 144.54 | 47.83 | 3 | 45 | 23.71 | 18060.85 | 189.9 | 2371.86 | 123.81 | 76.16 | 21661.23 | 0.62 | 0.81 | 6.8 | 1.33 | 2 | 10
3 | 70 | CONCLUIDO | 4.3914 | 22.77 | 19.53 | 33.48 | 0.49 | 35 | 145.92 | 47.83 | 4 | 2 | 24.09 | 18230.35 | 174.45 | 2372.3 | 112.01 | 76.16 | 15820.85 | 0.68 | 0.83 | 6.82 | 1.01 | 2 | 10
4 | 70 | CONCLUIDO | 4.3912 | 22.77 | 19.53 | 33.49 | 0.6 | 35 | 147.3 | 47.83 | 5 | 0 | 24.47 | 18400.38 | 175.89 | 2372.2 | 112.07 | 76.16 | 15852.84 | 0.68 | 0.83 | 6.82 | 1.01 | 2 | 10

## RESULTADOS_16
Unnamed: 0 | Volume de calda [L] | STATUS | Capacidade operacional [ha/h] | Tempo de missao [h] | Tempo util [h] | Tempo por voo [min] | Autonomia Projetada [h] | N° Voos | MTOW [kg] | Massa Estrutura [kg] | Combustível [kg] | Abastecimentos | Massa gerador | Potência gerador [W] | Combustível consumido [L] | Calda cons [L] | Distância percorrida [km] | Distância Pulverizando [km] | RTL ACUMULADO[m] | EOC [km/km] | EOC [h/h] | Tempo de manobra [h] | Tempo rtl_rtw [h] | V pulv [m/s] | V desloc [m/s]
0 | 90 | CONCLUIDO | 2.7272 | 36.67 | 25.68 | 6.39 | 0.1 | 241 | 176.73 | 52.44 | 1 | 239 | 33.29 | 22031.19 | 332.74 | 2373.11 | 313.91 | 76.16 | 115743.37 | 0.24 | 0.63 | 7.12 | 7.15 | 2 | 10
1 | 90 | CONCLUIDO | 3.686 | 27.13 | 21.3 | 13.31 | 0.2 | 96 | 178.21 | 52.44 | 2 | 94 | 33.77 | 22213.89 | 264.71 | 2372.3 | 170.74 | 76.16 | 44883.17 | 0.45 | 0.76 | 6.88 | 2.77 | 2 | 10
2 | 90 | CONCLUIDO | 4.0539 | 24.67 | 20.18 | 20.88 | 0.3 | 58 | 179.7 | 52.44 | 3 | 56 | 34.26 | 22397.24 | 238.48 | 2372.13 | 134.73 | 76.16 | 27066.43 | 0.57 | 0.8 | 6.81 | 1.66 | 2 | 10
3 | 90 | CONCLUIDO | 4.2461 | 23.55 | 19.67 | 28.79 | 0.39 | 41 | 181.19 | 52.44 | 4 | 39 | 34.75 | 22581.25 | 219.67 | 2371.7 | 117.82 | 76.16 | 18695.81 | 0.65 | 0.82 | 6.79 | 1.15 | 2 | 10
4 | 90 | CONCLUIDO | 4.3795 | 22.83 | 19.35 | 38.69 | 0.49 | 30 | 182.69 | 52.44 | 5 | 25 | 35.25 | 22766.06 | 201.21 | 2371.71 | 107.8 | 76.16 | 13741.63 | 0.71 | 0.83 | 6.76 | 0.82 | 2 | 10
5 | 90 | CONCLUIDO | 4.396 | 22.75 | 19.33 | 41.43 | 0.58 | 28 | 184.19 | 52.44 | 6 | 0 | 35.75 | 22951.43 | 197.48 | 2372.14 | 105.78 | 76.16 | 12744.01 | 0.72 | 0.83 | 6.8 | 0.81 | 2 | 10

## RESULTADOS_0
Unnamed: 0 | Volume de calda [L] | STATUS | Capacidade operacional [ha/h] | Tempo de missao [h] | Tempo util [h] | Tempo por voo [min] | Autonomia Projetada [h] | N° Voos | MTOW [kg] | Massa Estrutura [kg] | Combustível [kg] | Abastecimentos | Massa gerador | Potência gerador [W] | Combustível consumido [L] | Calda cons [L] | Distância percorrida [km] | Distância Pulverizando [km] | RTL ACUMULADO[m] | EOC [km/km] | EOC [h/h] | Tempo de manobra [h] | Tempo rtl_rtw [h] | V pulv [m/s] | V desloc [m/s]
0 | 10 | CONCLUIDO | 3.3398 | 29.94 | 25.65 | 6.47 | 0.64 | 238 | 26.11 | 12.1 | 1 | 0 | 3.01 | 3454.41 | 74.87 | 2377.39 | 301.29 | 76.16 | 109444.93 | 0.25 | 0.63 | 7.43 | 7.11 | 2 | 10

## RESULTADOS_7
Unnamed: 0 | Volume de calda [L] | STATUS | Capacidade operacional [ha/h] | Tempo de missao [h] | Tempo util [h] | Tempo por voo [min] | Autonomia Projetada [h] | N° Voos | MTOW [kg] | Massa Estrutura [kg] | Combustível [kg] | Abastecimentos | Massa gerador | Potência gerador [W] | Combustível consumido [L] | Calda cons [L] | Distância percorrida [km] | Distância Pulverizando [km] | RTL ACUMULADO[m] | EOC [km/km] | EOC [h/h] | Tempo de manobra [h] | Tempo rtl_rtw [h] | V pulv [m/s] | V desloc [m/s]
0 | 45 | CONCLUIDO | 3.6644 | 27.29 | 22.51 | 9.93 | 0.18 | 136 | 98.71 | 39.72 | 1 | 134 | 12.99 | 12407.75 | 187.77 | 2372.85 | 210.43 | 76.16 | 64526.31 | 0.36 | 0.72 | 6.94 | 3.98 | 2 | 10
1 | 45 | CONCLUIDO | 4.2916 | 23.3 | 20.16 | 21.6 | 0.35 | 56 | 99.95 | 39.72 | 2 | 20 | 13.24 | 12561.45 | 145.32 | 2372.24 | 132.52 | 76.16 | 25970.22 | 0.57 | 0.8 | 6.85 | 1.64 | 2 | 10
2 | 45 | CONCLUIDO | 4.3107 | 23.2 | 20.1 | 22.33 | 0.52 | 54 | 101.2 | 39.72 | 3 | 0 | 13.49 | 12715.54 | 145.8 | 2372.12 | 129.6 | 76.16 | 24519.44 | 0.59 | 0.8 | 6.88 | 1.58 | 2 | 10

## RESULTADOS_10
Unnamed: 0 | Volume de calda [L] | STATUS | Capacidade operacional [ha/h] | Tempo de missao [h] | Tempo util [h] | Tempo por voo [min] | Autonomia Projetada [h] | N° Voos | MTOW [kg] | Massa Estrutura [kg] | Combustível [kg] | Abastecimentos | Massa gerador | Potência gerador [W] | Combustível consumido [L] | Calda cons [L] | Distância percorrida [km] | Distância Pulverizando [km] | RTL ACUMULADO[m] | EOC [km/km] | EOC [h/h] | Tempo de manobra [h] | Tempo rtl_rtw [h] | V pulv [m/s] | V desloc [m/s]
0 | 60 | CONCLUIDO | 3.321 | 30.11 | 23.58 | 8.23 | 0.14 | 172 | 124.63 | 45 | 1 | 170 | 18.64 | 15605.44 | 237.55 | 2372.53 | 246.06 | 76.16 | 82162.51 | 0.31 | 0.68 | 6.99 | 5.05 | 2 | 10
1 | 60 | CONCLUIDO | 4.1003 | 24.39 | 20.49 | 17.82 | 0.28 | 69 | 125.95 | 45 | 2 | 67 | 18.95 | 15767.7 | 188.91 | 2371.95 | 144.72 | 76.16 | 32004.15 | 0.53 | 0.79 | 6.83 | 1.97 | 2 | 10
2 | 60 | CONCLUIDO | 4.3585 | 22.94 | 19.74 | 28.2 | 0.42 | 42 | 127.27 | 45 | 3 | 13 | 19.27 | 15930.42 | 163.09 | 2371.93 | 119.05 | 76.16 | 19306.76 | 0.64 | 0.82 | 6.82 | 1.21 | 2 | 10
3 | 60 | CONCLUIDO | 4.3725 | 22.87 | 19.69 | 28.82 | 0.55 | 41 | 128.59 | 45 | 4 | 0 | 19.59 | 16093.6 | 163.72 | 2372.11 | 117.31 | 76.16 | 18443.2 | 0.65 | 0.82 | 6.82 | 1.17 | 2 | 10

## RESULTADOS_14
Unnamed: 0 | Volume de calda [L] | STATUS | Capacidade operacional [ha/h] | Tempo de missao [h] | Tempo util [h] | Tempo por voo [min] | Autonomia Projetada [h] | N° Voos | MTOW [kg] | Massa Estrutura [kg] | Combustível [kg] | Abastecimentos | Massa gerador | Potência gerador [W] | Combustível consumido [L] | Calda cons [L] | Distância percorrida [km] | Distância Pulverizando [km] | RTL ACUMULADO[m] | EOC [km/km] | EOC [h/h] | Tempo de manobra [h] | Tempo rtl_rtw [h] | V pulv [m/s] | V desloc [m/s]
0 | 80 | CONCLUIDO | 2.913 | 34.33 | 24.98 | 6.88 | 0.11 | 218 | 159.12 | 50.28 | 1 | 216 | 27.84 | 19859.16 | 300.88 | 2373.67 | 291.51 | 76.16 | 104655.7 | 0.26 | 0.65 | 7.07 | 6.45 | 2 | 10
1 | 80 | CONCLUIDO | 3.8132 | 26.22 | 21.07 | 14.36 | 0.22 | 88 | 160.54 | 50.28 | 2 | 86 | 28.26 | 20034.4 | 240.72 | 2371.92 | 163.34 | 76.16 | 41219.91 | 0.47 | 0.77 | 6.86 | 2.54 | 2 | 10
2 | 80 | CONCLUIDO | 4.1595 | 24.04 | 20.01 | 22.65 | 0.33 | 53 | 161.97 | 50.28 | 3 | 51 | 28.69 | 20210.21 | 214.26 | 2371.75 | 129.39 | 76.16 | 24423.8 | 0.59 | 0.81 | 6.79 | 1.49 | 2 | 10
3 | 80 | CONCLUIDO | 4.3416 | 23.03 | 19.55 | 32.58 | 0.43 | 36 | 163.4 | 50.28 | 4 | 33 | 29.12 | 20386.62 | 193.86 | 2371.76 | 114 | 76.16 | 16810.97 | 0.67 | 0.82 | 6.78 | 1.03 | 2 | 10
4 | 80 | CONCLUIDO | 4.4004 | 22.73 | 19.4 | 37.55 | 0.54 | 31 | 164.83 | 50.28 | 5 | 0 | 29.55 | 20563.61 | 185.88 | 2371.7 | 108.15 | 76.16 | 13913.1 | 0.7 | 0.83 | 6.8 | 0.88 | 2 | 10

## RESULTADOS_5
Unnamed: 0 | Volume de calda [L] | STATUS | Capacidade operacional [ha/h] | Tempo de missao [h] | Tempo util [h] | Tempo por voo [min] | Autonomia Projetada [h] | N° Voos | MTOW [kg] | Massa Estrutura [kg] | Combustível [kg] | Abastecimentos | Massa gerador | Potência gerador [W] | Combustível consumido [L] | Calda cons [L] | Distância percorrida [km] | Distância Pulverizando [km] | RTL ACUMULADO[m] | EOC [km/km] | EOC [h/h] | Tempo de manobra [h] | Tempo rtl_rtw [h] | V pulv [m/s] | V desloc [m/s]
0 | 35 | CONCLUIDO | 3.9281 | 25.46 | 21.69 | 11.94 | 0.22 | 109 | 80.84 | 35.1 | 1 | 107 | 9.74 | 10204.21 | 150.24 | 2372.35 | 183.84 | 76.16 | 51364.99 | 0.41 | 0.74 | 6.89 | 3.16 | 2 | 10
1 | 35 | CONCLUIDO | 4.2336 | 23.62 | 20.54 | 17.86 | 0.43 | 69 | 82.04 | 35.1 | 2 | 0 | 9.94 | 10352.53 | 131.28 | 2373.42 | 143.64 | 76.16 | 31465.86 | 0.53 | 0.79 | 6.9 | 2.01 | 2 | 10

## RESULTADOS_8
Unnamed: 0 | Volume de calda [L] | STATUS | Capacidade operacional [ha/h] | Tempo de missao [h] | Tempo util [h] | Tempo por voo [min] | Autonomia Projetada [h] | N° Voos | MTOW [kg] | Massa Estrutura [kg] | Combustível [kg] | Abastecimentos | Massa gerador | Potência gerador [W] | Combustível consumido [L] | Calda cons [L] | Distância percorrida [km] | Distância Pulverizando [km] | RTL ACUMULADO[m] | EOC [km/km] | EOC [h/h] | Tempo de manobra [h] | Tempo rtl_rtw [h] | V pulv [m/s] | V desloc [m/s]
0 | 50 | CONCLUIDO | 3.5392 | 28.26 | 22.91 | 9.22 | 0.16 | 149 | 107.41 | 41.65 | 1 | 147 | 14.77 | 13481.73 | 205.33 | 2372.36 | 223.42 | 76.16 | 70955.52 | 0.34 | 0.7 | 6.97 | 4.38 | 2 | 10
1 | 50 | CONCLUIDO | 4.2549 | 23.5 | 20.18 | 20.87 | 0.32 | 58 | 108.68 | 41.65 | 2 | 54 | 15.03 | 13638.32 | 158.34 | 2372.01 | 134.76 | 76.16 | 27082.7 | 0.57 | 0.8 | 6.8 | 1.65 | 2 | 10
2 | 50 | CONCLUIDO | 4.3313 | 23.09 | 19.96 | 24.44 | 0.48 | 49 | 109.96 | 41.65 | 3 | 0 | 15.31 | 13795.21 | 151.55 | 2372.69 | 125.65 | 76.16 | 22570.48 | 0.61 | 0.81 | 6.86 | 1.44 | 2 | 10

## RESULTADOS_3
Unnamed: 0 | Volume de calda [L] | STATUS | Capacidade operacional [ha/h] | Tempo de missao [h] | Tempo util [h] | Tempo por voo [min] | Autonomia Projetada [h] | N° Voos | MTOW [kg] | Massa Estrutura [kg] | Combustível [kg] | Abastecimentos | Massa gerador | Potência gerador [W] | Combustível consumido [L] | Calda cons [L] | Distância percorrida [km] | Distância Pulverizando [km] | RTL ACUMULADO[m] | EOC [km/km] | EOC [h/h] | Tempo de manobra [h] | Tempo rtl_rtw [h] | V pulv [m/s] | V desloc [m/s]
0 | 25 | CONCLUIDO | 4.0784 | 24.52 | 21.39 | 13.37 | 0.28 | 96 | 61.76 | 28.92 | 1 | 5 | 6.84 | 7851.41 | 114.64 | 2374.33 | 169.83 | 76.16 | 44425.41 | 0.45 | 0.75 | 7 | 2.86 | 2 | 10
1 | 25 | CONCLUIDO | 4.0834 | 24.49 | 21.36 | 13.35 | 0.55 | 96 | 62.92 | 28.92 | 2 | 0 | 7 | 7994.37 | 116.6 | 2373.6 | 169.25 | 76.16 | 44137.16 | 0.45 | 0.76 | 6.98 | 2.83 | 2 | 10

## RESULTADOS_15
Unnamed: 0 | Volume de calda [L] | STATUS | Capacidade operacional [ha/h] | Tempo de missao [h] | Tempo util [h] | Tempo por voo [min] | Autonomia Projetada [h] | N° Voos | MTOW [kg] | Massa Estrutura [kg] | Combustível [kg] | Abastecimentos | Massa gerador | Potência gerador [W] | Combustível consumido [L] | Calda cons [L] | Distância percorrida [km] | Distância Pulverizando [km] | RTL ACUMULADO[m] | EOC [km/km] | EOC [h/h] | Tempo de manobra [h] | Tempo rtl_rtw [h] | V pulv [m/s] | V desloc [m/s]
0 | 85 | CONCLUIDO | 2.8228 | 35.43 | 25.29 | 6.63 | 0.11 | 229 | 167.88 | 51.39 | 1 | 227 | 30.49 | 20939.59 | 316.19 | 2372.75 | 302 | 76.16 | 109846.34 | 0.25 | 0.64 | 7.08 | 6.76 | 2 | 10
1 | 85 | CONCLUIDO | 3.7494 | 26.67 | 21.18 | 13.81 | 0.21 | 92 | 169.33 | 51.39 | 2 | 90 | 30.94 | 21118.46 | 252.84 | 2372.15 | 167.36 | 76.16 | 43210.55 | 0.46 | 0.76 | 6.86 | 2.65 | 2 | 10
2 | 85 | CONCLUIDO | 4.1026 | 24.37 | 20.1 | 21.54 | 0.31 | 56 | 170.79 | 51.39 | 3 | 54 | 31.4 | 21297.94 | 226.81 | 2371.65 | 132.02 | 76.16 | 25722.23 | 0.58 | 0.8 | 6.81 | 1.58 | 2 | 10
3 | 85 | CONCLUIDO | 4.3024 | 23.24 | 19.58 | 30.92 | 0.41 | 38 | 172.25 | 51.39 | 4 | 36 | 31.86 | 21478.05 | 206.5 | 2371.71 | 115.27 | 76.16 | 17436.56 | 0.66 | 0.82 | 6.77 | 1.06 | 2 | 10
4 | 85 | CONCLUIDO | 4.3884 | 22.79 | 19.4 | 38.8 | 0.51 | 30 | 173.71 | 51.39 | 5 | 8 | 32.32 | 21658.78 | 191.92 | 2371.74 | 108.4 | 76.16 | 14039.52 | 0.7 | 0.83 | 6.79 | 0.88 | 2 | 10
5 | 85 | CONCLUIDO | 4.4 | 22.73 | 19.37 | 40.08 | 0.61 | 29 | 175.18 | 51.39 | 6 | 0 | 32.79 | 21840.16 | 192.08 | 2371.84 | 107.11 | 76.16 | 13401.76 | 0.71 | 0.83 | 6.8 | 0.85 | 2 | 10

## RESULTADOS_2
Unnamed: 0 | Volume de calda [L] | STATUS | Capacidade operacional [ha/h] | Tempo de missao [h] | Tempo util [h] | Tempo por voo [min] | Autonomia Projetada [h] | N° Voos | MTOW [kg] | Massa Estrutura [kg] | Combustível [kg] | Abastecimentos | Massa gerador | Potência gerador [W] | Combustível consumido [L] | Calda cons [L] | Distância percorrida [km] | Distância Pulverizando [km] | RTL ACUMULADO[m] | EOC [km/km] | EOC [h/h] | Tempo de manobra [h] | Tempo rtl_rtw [h] | V pulv [m/s] | V desloc [m/s]
0 | 20 | CONCLUIDO | 3.9509 | 25.31 | 22.1 | 11.05 | 0.34 | 120 | 51.33 | 24.83 | 1 | 0 | 5.51 | 6564.78 | 105.14 | 2374.6 | 191.54 | 76.16 | 55161.9 | 0.4 | 0.73 | 7.08 | 3.57 | 2 | 10

## RESULTADOS_11
Unnamed: 0 | Volume de calda [L] | STATUS | Capacidade operacional [ha/h] | Tempo de missao [h] | Tempo util [h] | Tempo por voo [min] | Autonomia Projetada [h] | N° Voos | MTOW [kg] | Massa Estrutura [kg] | Combustível [kg] | Abastecimentos | Massa gerador | Potência gerador [W] | Combustível consumido [L] | Calda cons [L] | Distância percorrida [km] | Distância Pulverizando [km] | RTL ACUMULADO[m] | EOC [km/km] | EOC [h/h] | Tempo de manobra [h] | Tempo rtl_rtw [h] | V pulv [m/s] | V desloc [m/s]
0 | 65 | CONCLUIDO | 3.2126 | 31.13 | 23.94 | 7.81 | 0.13 | 184 | 133.21 | 46.47 | 1 | 182 | 20.75 | 16663.42 | 253.62 | 2372.55 | 257.51 | 76.16 | 87827.61 | 0.3 | 0.67 | 7.01 | 5.41 | 2 | 10
1 | 65 | CONCLUIDO | 4.026 | 24.84 | 20.64 | 16.74 | 0.26 | 74 | 134.55 | 46.47 | 2 | 72 | 21.09 | 16828.84 | 202.59 | 2371.95 | 150.02 | 76.16 | 34629.24 | 0.51 | 0.78 | 6.83 | 2.12 | 2 | 10
2 | 65 | CONCLUIDO | 4.3304 | 23.09 | 19.74 | 27.55 | 0.39 | 43 | 135.9 | 46.47 | 3 | 38 | 21.43 | 16994.64 | 174.92 | 2371.86 | 120.06 | 76.16 | 19804.8 | 0.63 | 0.82 | 6.79 | 1.22 | 2 | 10
3 | 65 | CONCLUIDO | 4.3738 | 22.86 | 19.65 | 31.02 | 0.52 | 38 | 137.25 | 46.47 | 4 | 0 | 21.78 | 17160.92 | 169.46 | 2371.95 | 115.68 | 76.16 | 17640.4 | 0.66 | 0.82 | 6.83 | 1.13 | 2 | 10

## RESULTADOS_13
Unnamed: 0 | Volume de calda [L] | STATUS | Capacidade operacional [ha/h] | Tempo de missao [h] | Tempo util [h] | Tempo por voo [min] | Autonomia Projetada [h] | N° Voos | MTOW [kg] | Massa Estrutura [kg] | Combustível [kg] | Abastecimentos | Massa gerador | Potência gerador [W] | Combustível consumido [L] | Calda cons [L] | Distância percorrida [km] | Distância Pulverizando [km] | RTL ACUMULADO[m] | EOC [km/km] | EOC [h/h] | Tempo de manobra [h] | Tempo rtl_rtw [h] | V pulv [m/s] | V desloc [m/s]
0 | 75 | CONCLUIDO | 3.0059 | 33.27 | 24.67 | 7.15 | 0.12 | 207 | 150.44 | 49.1 | 1 | 205 | 25.34 | 18787.76 | 285.57 | 2373.29 | 280.58 | 76.16 | 99248.12 | 0.27 | 0.65 | 7.06 | 6.13 | 2 | 10
1 | 75 | CONCLUIDO | 3.8893 | 25.71 | 20.9 | 15.11 | 0.23 | 83 | 151.83 | 49.1 | 2 | 81 | 25.73 | 18959.54 | 228.39 | 2371.97 | 157.74 | 76.16 | 38447.48 | 0.48 | 0.77 | 6.86 | 2.37 | 2 | 10
2 | 75 | CONCLUIDO | 4.2096 | 23.76 | 19.95 | 23.94 | 0.35 | 50 | 153.23 | 49.1 | 3 | 48 | 26.13 | 19131.85 | 202.68 | 2371.88 | 127.34 | 76.16 | 23412.95 | 0.6 | 0.81 | 6.79 | 1.43 | 2 | 10
3 | 75 | CONCLUIDO | 4.3869 | 22.8 | 19.48 | 34.38 | 0.46 | 34 | 154.63 | 49.1 | 4 | 17 | 26.53 | 19304.72 | 180.83 | 2371.88 | 111.33 | 76.16 | 15484.41 | 0.68 | 0.83 | 6.79 | 0.96 | 2 | 10
4 | 75 | CONCLUIDO | 4.392 | 22.77 | 19.48 | 35.43 | 0.57 | 33 | 156.03 | 49.1 | 5 | 0 | 26.94 | 19478.15 | 180.67 | 2372.25 | 110.81 | 76.16 | 15230.9 | 0.69 | 0.83 | 6.8 | 0.96 | 2 | 10

## RESULTADOS_17
Unnamed: 0 | Volume de calda [L] | STATUS | Capacidade operacional [ha/h] | Tempo de missao [h] | Tempo util [h] | Tempo por voo [min] | Autonomia Projetada [h] | N° Voos | MTOW [kg] | Massa Estrutura [kg] | Combustível [kg] | Abastecimentos | Massa gerador | Potência gerador [W] | Combustível consumido [L] | Calda cons [L] | Distância percorrida [km] | Distância Pulverizando [km] | RTL ACUMULADO[m] | EOC [km/km] | EOC [h/h] | Tempo de manobra [h] | Tempo rtl_rtw [h] | V pulv [m/s] | V desloc [m/s]
0 | 95 | CONCLUIDO | 2.6282 | 38.05 | 26.13 | 6.17 | 0.1 | 254 | 185.69 | 53.44 | 1 | 252 | 36.26 | 23136.14 | 350.19 | 2374.09 | 328.23 | 76.16 | 122837.09 | 0.23 | 0.62 | 7.14 | 7.59 | 2 | 10
1 | 95 | CONCLUIDO | 3.6134 | 27.68 | 21.45 | 12.74 | 0.19 | 101 | 187.21 | 53.44 | 2 | 99 | 36.77 | 23322.88 | 276.79 | 2372.21 | 175.85 | 76.16 | 47411.04 | 0.43 | 0.75 | 6.88 | 2.92 | 2 | 10
2 | 95 | CONCLUIDO | 4.0019 | 24.99 | 20.25 | 19.92 | 0.28 | 61 | 188.73 | 53.44 | 3 | 59 | 37.29 | 23510.33 | 250.22 | 2372.04 | 137.08 | 76.16 | 28226.81 | 0.56 | 0.8 | 6.81 | 1.73 | 2 | 10
3 | 95 | CONCLUIDO | 4.1998 | 23.81 | 19.74 | 27.55 | 0.37 | 43 | 190.25 | 53.44 | 4 | 41 | 37.82 | 23698.48 | 231.82 | 2371.91 | 120.32 | 76.16 | 19938.3 | 0.63 | 0.82 | 6.79 | 1.22 | 2 | 10
4 | 95 | CONCLUIDO | 4.3329 | 23.08 | 19.42 | 36.41 | 0.46 | 32 | 191.78 | 53.44 | 5 | 30 | 38.35 | 23887.36 | 214.27 | 2372.16 | 109.94 | 76.16 | 14801.36 | 0.69 | 0.83 | 6.76 | 0.9 | 2 | 10
5 | 95 | CONCLUIDO | 4.3901 | 22.78 | 19.3 | 42.9 | 0.55 | 27 | 193.32 | 53.44 | 6 | 5 | 38.89 | 24076.95 | 202.66 | 2371.94 | 105.11 | 76.16 | 12413.91 | 0.72 | 0.84 | 6.79 | 0.78 | 2 | 10
6 | 95 | CONCLUIDO | 4.4046 | 22.7 | 19.27 | 44.46 | 0.64 | 26 | 194.86 | 53.44 | 7 | 0 | 39.43 | 24267.28 | 202.96 | 2371.95 | 103.87 | 76.16 | 11796.88 | 0.73 | 0.84 | 6.79 | 0.74 | 2 | 10

## RESULTADOS_9
Unnamed: 0 | Volume de calda [L] | STATUS | Capacidade operacional [ha/h] | Tempo de missao [h] | Tempo util [h] | Tempo por voo [min] | Autonomia Projetada [h] | N° Voos | MTOW [kg] | Massa Estrutura [kg] | Combustível [kg] | Abastecimentos | Massa gerador | Potência gerador [W] | Combustível consumido [L] | Calda cons [L] | Distância percorrida [km] | Distância Pulverizando [km] | RTL ACUMULADO[m] | EOC [km/km] | EOC [h/h] | Tempo de manobra [h] | Tempo rtl_rtw [h] | V pulv [m/s] | V desloc [m/s]
0 | 55 | CONCLUIDO | 3.4203 | 29.24 | 23.31 | 8.69 | 0.15 | 161 | 116.05 | 43.4 | 1 | 159 | 16.65 | 14546.17 | 222.2 | 2373.16 | 235.79 | 76.16 | 77082.04 | 0.32 | 0.69 | 7 | 4.78 | 2 | 10
1 | 55 | CONCLUIDO | 4.1715 | 23.97 | 20.36 | 19.09 | 0.3 | 64 | 117.34 | 43.4 | 2 | 62 | 16.94 | 14705.49 | 174.51 | 2372.06 | 140.4 | 76.16 | 29869.65 | 0.54 | 0.79 | 6.82 | 1.83 | 2 | 10
2 | 55 | CONCLUIDO | 4.3475 | 23 | 19.84 | 26.46 | 0.45 | 45 | 118.63 | 43.4 | 3 | 0 | 17.23 | 14865.24 | 156.83 | 2372.66 | 121.82 | 76.16 | 20677.94 | 0.63 | 0.81 | 6.84 | 1.32 | 2 | 10

## resultados
Unnamed: 0 | Volume de calda [L] | STATUS | Capacidade operacional [ha/h] | Tempo de missao [h] | Tempo util [h] | Tempo por voo [min] | Autonomia Projetada [h] | N° Voos | MTOW [kg] | Massa Estrutura [kg] | Combustível [kg] | Abastecimentos | Massa gerador | Potência gerador [W] | Combustível consumido [L] | Calda cons [L] | Distância percorrida [km] | Distância Pulverizando [km] | RTL ACUMULADO[m] | EOC [km/km] | EOC [h/h] | Tempo de manobra [h] | Tempo rtl_rtw [h] | V pulv [m/s] | V desloc [m/s]
0 | 100 | CONCLUIDO | 2.5495 | 39.22 | 26.4 | 5.98 | 0.09 | 265 | 194.77 | 54.38 | 1 | 263 | 39.4 | 24256.19 | 365.44 | 2374.04 | 338.36 | 76.16 | 127845.17 | 0.23 | 0.61 | 7.13 | 7.87 | 2 | 10
1 | 100 | CONCLUIDO | 3.5516 | 28.16 | 21.56 | 12.32 | 0.18 | 105 | 196.32 | 54.38 | 2 | 103 | 39.95 | 24447.22 | 288.33 | 2372.24 | 179.33 | 76.16 | 49131.51 | 0.42 | 0.75 | 6.89 | 3.03 | 2 | 10
2 | 100 | CONCLUIDO | 3.9405 | 25.38 | 20.37 | 19.1 | 0.27 | 64 | 197.88 | 54.38 | 3 | 62 | 40.5 | 24639 | 262.23 | 2372.08 | 140.75 | 76.16 | 30048.99 | 0.54 | 0.79 | 6.83 | 1.85 | 2 | 10
3 | 100 | CONCLUIDO | 4.1588 | 24.05 | 19.78 | 26.37 | 0.36 | 45 | 199.44 | 54.38 | 4 | 43 | 41.06 | 24831.54 | 243.19 | 2371.76 | 121.69 | 76.16 | 20610.55 | 0.63 | 0.82 | 6.79 | 1.26 | 2 | 10
4 | 100 | CONCLUIDO | 4.2869 | 23.33 | 19.49 | 34.39 | 0.44 | 34 | 201.01 | 54.38 | 5 | 32 | 41.63 | 25024.84 | 227.45 | 2371.59 | 112.35 | 76.16 | 15997.29 | 0.68 | 0.83 | 6.77 | 0.96 | 2 | 10
5 | 100 | CONCLUIDO | 4.3788 | 22.84 | 19.27 | 42.82 | 0.53 | 27 | 202.58 | 54.38 | 6 | 19 | 42.2 | 25218.93 | 211.55 | 2371.58 | 104.76 | 76.16 | 12238.98 | 0.73 | 0.84 | 6.77 | 0.75 | 2 | 10
6 | 100 | CONCLUIDO | 4.3996 | 22.73 | 19.24 | 46.18 | 0.61 | 25 | 204.16 | 54.38 | 7 | 0 | 42.78 | 25413.94 | 208.84 | 2372.05 | 103.08 | 76.16 | 11404.66 | 0.74 | 0.84 | 6.79 | 0.72 | 2 | 10
0 | 40 | CONCLUIDO | 3.7924 | 26.37 | 22.11 | 10.78 | 0.2 | 123 | 89.87 | 37.55 | 1 | 121 | 11.32 | 11317.98 | 169.73 | 2372.42 | 197.28 | 76.16 | 58015.41 | 0.39 | 0.73 | 6.92 | 3.58 | 2 | 10
1 | 40 | CONCLUIDO | 4.2709 | 23.41 | 20.32 | 19.99 | 0.39 | 61 | 91.1 | 37.55 | 2 | 0 | 11.54 | 11468.97 | 138.27 | 2372.91 | 136.67 | 76.16 | 28021.44 | 0.56 | 0.79 | 6.89 | 1.8 | 2 | 10
0 | 30 | CONCLUIDO | 4.0668 | 24.59 | 21.27 | 13.43 | 0.24 | 95 | 71.52 | 32.27 | 1 | 83 | 8.25 | 9054.6 | 129.34 | 2372.34 | 169.83 | 76.16 | 44430.3 | 0.45 | 0.76 | 6.88 | 2.74 | 2 | 10
1 | 30 | CONCLUIDO | 4.1665 | 24 | 20.91 | 15.68 | 0.48 | 80 | 72.7 | 32.27 | 2 | 0 | 8.43 | 9200.25 | 124.4 | 2373.62 | 154.62 | 76.16 | 36902.23 | 0.49 | 0.77 | 6.96 | 2.38 | 2 | 10
0 | 15 | CONCLUIDO | 3.7419 | 26.72 | 23.26 | 8.78 | 0.43 | 159 | 39.78 | 19.54 | 1 | 0 | 4.24 | 5140 | 92.87 | 2375.16 | 228.35 | 76.16 | 73373.26 | 0.33 | 0.69 | 7.17 | 4.73 | 2 | 10
0 | 70 | CONCLUIDO | 3.1015 | 32.24 | 24.35 | 7.45 | 0.12 | 196 | 141.81 | 47.83 | 1 | 194 | 22.98 | 17723.39 | 270.23 | 2373.61 | 269.92 | 76.16 | 93970.3 | 0.28 | 0.66 | 7.06 | 5.82 | 2 | 10
1 | 70 | CONCLUIDO | 3.9507 | 25.31 | 20.8 | 15.8 | 0.25 | 79 | 143.17 | 47.83 | 2 | 77 | 23.34 | 17891.86 | 216.09 | 2372.58 | 154.25 | 76.16 | 36720.72 | 0.49 | 0.78 | 6.86 | 2.28 | 2 | 10
2 | 70 | CONCLUIDO | 4.266 | 23.44 | 19.86 | 25.35 | 0.37 | 47 | 144.54 | 47.83 | 3 | 45 | 23.71 | 18060.85 | 189.9 | 2371.86 | 123.81 | 76.16 | 21661.23 | 0.62 | 0.81 | 6.8 | 1.33 | 2 | 10
3 | 70 | CONCLUIDO | 4.3914 | 22.77 | 19.53 | 33.48 | 0.49 | 35 | 145.92 | 47.83 | 4 | 2 | 24.09 | 18230.35 | 174.45 | 2372.3 | 112.01 | 76.16 | 15820.85 | 0.68 | 0.83 | 6.82 | 1.01 | 2 | 10
4 | 70 | CONCLUIDO | 4.3912 | 22.77 | 19.53 | 33.49 | 0.6 | 35 | 147.3 | 47.83 | 5 | 0 | 24.47 | 18400.38 | 175.89 | 2372.2 | 112.07 | 76.16 | 15852.84 | 0.68 | 0.83 | 6.82 | 1.01 | 2 | 10
0 | 90 | CONCLUIDO | 2.7272 | 36.67 | 25.68 | 6.39 | 0.1 | 241 | 176.73 | 52.44 | 1 | 239 | 33.29 | 22031.19 | 332.74 | 2373.11 | 313.91 | 76.16 | 115743.37 | 0.24 | 0.63 | 7.12 | 7.15 | 2 | 10
1 | 90 | CONCLUIDO | 3.686 | 27.13 | 21.3 | 13.31 | 0.2 | 96 | 178.21 | 52.44 | 2 | 94 | 33.77 | 22213.89 | 264.71 | 2372.3 | 170.74 | 76.16 | 44883.17 | 0.45 | 0.76 | 6.88 | 2.77 | 2 | 10
2 | 90 | CONCLUIDO | 4.0539 | 24.67 | 20.18 | 20.88 | 0.3 | 58 | 179.7 | 52.44 | 3 | 56 | 34.26 | 22397.24 | 238.48 | 2372.13 | 134.73 | 76.16 | 27066.43 | 0.57 | 0.8 | 6.81 | 1.66 | 2 | 10
3 | 90 | CONCLUIDO | 4.2461 | 23.55 | 19.67 | 28.79 | 0.39 | 41 | 181.19 | 52.44 | 4 | 39 | 34.75 | 22581.25 | 219.67 | 2371.7 | 117.82 | 76.16 | 18695.81 | 0.65 | 0.82 | 6.79 | 1.15 | 2 | 10
4 | 90 | CONCLUIDO | 4.3795 | 22.83 | 19.35 | 38.69 | 0.49 | 30 | 182.69 | 52.44 | 5 | 25 | 35.25 | 22766.06 | 201.21 | 2371.71 | 107.8 | 76.16 | 13741.63 | 0.71 | 0.83 | 6.76 | 0.82 | 2 | 10
5 | 90 | CONCLUIDO | 4.396 | 22.75 | 19.33 | 41.43 | 0.58 | 28 | 184.19 | 52.44 | 6 | 0 | 35.75 | 22951.43 | 197.48 | 2372.14 | 105.78 | 76.16 | 12744.01 | 0.72 | 0.83 | 6.8 | 0.81 | 2 | 10
0 | 10 | CONCLUIDO | 3.3398 | 29.94 | 25.65 | 6.47 | 0.64 | 238 | 26.11 | 12.1 | 1 | 0 | 3.01 | 3454.41 | 74.87 | 2377.39 | 301.29 | 76.16 | 109444.93 | 0.25 | 0.63 | 7.43 | 7.11 | 2 | 10
0 | 45 | CONCLUIDO | 3.6644 | 27.29 | 22.51 | 9.93 | 0.18 | 136 | 98.71 | 39.72 | 1 | 134 | 12.99 | 12407.75 | 187.77 | 2372.85 | 210.43 | 76.16 | 64526.31 | 0.36 | 0.72 | 6.94 | 3.98 | 2 | 10
1 | 45 | CONCLUIDO | 4.2916 | 23.3 | 20.16 | 21.6 | 0.35 | 56 | 99.95 | 39.72 | 2 | 20 | 13.24 | 12561.45 | 145.32 | 2372.24 | 132.52 | 76.16 | 25970.22 | 0.57 | 0.8 | 6.85 | 1.64 | 2 | 10
2 | 45 | CONCLUIDO | 4.3107 | 23.2 | 20.1 | 22.33 | 0.52 | 54 | 101.2 | 39.72 | 3 | 0 | 13.49 | 12715.54 | 145.8 | 2372.12 | 129.6 | 76.16 | 24519.44 | 0.59 | 0.8 | 6.88 | 1.58 | 2 | 10
0 | 60 | CONCLUIDO | 3.321 | 30.11 | 23.58 | 8.23 | 0.14 | 172 | 124.63 | 45 | 1 | 170 | 18.64 | 15605.44 | 237.55 | 2372.53 | 246.06 | 76.16 | 82162.51 | 0.31 | 0.68 | 6.99 | 5.05 | 2 | 10
1 | 60 | CONCLUIDO | 4.1003 | 24.39 | 20.49 | 17.82 | 0.28 | 69 | 125.95 | 45 | 2 | 67 | 18.95 | 15767.7 | 188.91 | 2371.95 | 144.72 | 76.16 | 32004.15 | 0.53 | 0.79 | 6.83 | 1.97 | 2 | 10
2 | 60 | CONCLUIDO | 4.3585 | 22.94 | 19.74 | 28.2 | 0.42 | 42 | 127.27 | 45 | 3 | 13 | 19.27 | 15930.42 | 163.09 | 2371.93 | 119.05 | 76.16 | 19306.76 | 0.64 | 0.82 | 6.82 | 1.21 | 2 | 10
3 | 60 | CONCLUIDO | 4.3725 | 22.87 | 19.69 | 28.82 | 0.55 | 41 | 128.59 | 45 | 4 | 0 | 19.59 | 16093.6 | 163.72 | 2372.11 | 117.31 | 76.16 | 18443.2 | 0.65 | 0.82 | 6.82 | 1.17 | 2 | 10
0 | 80 | CONCLUIDO | 2.913 | 34.33 | 24.98 | 6.88 | 0.11 | 218 | 159.12 | 50.28 | 1 | 216 | 27.84 | 19859.16 | 300.88 | 2373.67 | 291.51 | 76.16 | 104655.7 | 0.26 | 0.65 | 7.07 | 6.45 | 2 | 10
1 | 80 | CONCLUIDO | 3.8132 | 26.22 | 21.07 | 14.36 | 0.22 | 88 | 160.54 | 50.28 | 2 | 86 | 28.26 | 20034.4 | 240.72 | 2371.92 | 163.34 | 76.16 | 41219.91 | 0.47 | 0.77 | 6.86 | 2.54 | 2 | 10
2 | 80 | CONCLUIDO | 4.1595 | 24.04 | 20.01 | 22.65 | 0.33 | 53 | 161.97 | 50.28 | 3 | 51 | 28.69 | 20210.21 | 214.26 | 2371.75 | 129.39 | 76.16 | 24423.8 | 0.59 | 0.81 | 6.79 | 1.49 | 2 | 10
3 | 80 | CONCLUIDO | 4.3416 | 23.03 | 19.55 | 32.58 | 0.43 | 36 | 163.4 | 50.28 | 4 | 33 | 29.12 | 20386.62 | 193.86 | 2371.76 | 114 | 76.16 | 16810.97 | 0.67 | 0.82 | 6.78 | 1.03 | 2 | 10
4 | 80 | CONCLUIDO | 4.4004 | 22.73 | 19.4 | 37.55 | 0.54 | 31 | 164.83 | 50.28 | 5 | 0 | 29.55 | 20563.61 | 185.88 | 2371.7 | 108.15 | 76.16 | 13913.1 | 0.7 | 0.83 | 6.8 | 0.88 | 2 | 10
0 | 35 | CONCLUIDO | 3.9281 | 25.46 | 21.69 | 11.94 | 0.22 | 109 | 80.84 | 35.1 | 1 | 107 | 9.74 | 10204.21 | 150.24 | 2372.35 | 183.84 | 76.16 | 51364.99 | 0.41 | 0.74 | 6.89 | 3.16 | 2 | 10
1 | 35 | CONCLUIDO | 4.2336 | 23.62 | 20.54 | 17.86 | 0.43 | 69 | 82.04 | 35.1 | 2 | 0 | 9.94 | 10352.53 | 131.28 | 2373.42 | 143.64 | 76.16 | 31465.86 | 0.53 | 0.79 | 6.9 | 2.01 | 2 | 10
0 | 50 | CONCLUIDO | 3.5392 | 28.26 | 22.91 | 9.22 | 0.16 | 149 | 107.41 | 41.65 | 1 | 147 | 14.77 | 13481.73 | 205.33 | 2372.36 | 223.42 | 76.16 | 70955.52 | 0.34 | 0.7 | 6.97 | 4.38 | 2 | 10
1 | 50 | CONCLUIDO | 4.2549 | 23.5 | 20.18 | 20.87 | 0.32 | 58 | 108.68 | 41.65 | 2 | 54 | 15.03 | 13638.32 | 158.34 | 2372.01 | 134.76 | 76.16 | 27082.7 | 0.57 | 0.8 | 6.8 | 1.65 | 2 | 10
2 | 50 | CONCLUIDO | 4.3313 | 23.09 | 19.96 | 24.44 | 0.48 | 49 | 109.96 | 41.65 | 3 | 0 | 15.31 | 13795.21 | 151.55 | 2372.69 | 125.65 | 76.16 | 22570.48 | 0.61 | 0.81 | 6.86 | 1.44 | 2 | 10
0 | 25 | CONCLUIDO | 4.0784 | 24.52 | 21.39 | 13.37 | 0.28 | 96 | 61.76 | 28.92 | 1 | 5 | 6.84 | 7851.41 | 114.64 | 2374.33 | 169.83 | 76.16 | 44425.41 | 0.45 | 0.75 | 7 | 2.86 | 2 | 10
1 | 25 | CONCLUIDO | 4.0834 | 24.49 | 21.36 | 13.35 | 0.55 | 96 | 62.92 | 28.92 | 2 | 0 | 7 | 7994.37 | 116.6 | 2373.6 | 169.25 | 76.16 | 44137.16 | 0.45 | 0.76 | 6.98 | 2.83 | 2 | 10
0 | 85 | CONCLUIDO | 2.8228 | 35.43 | 25.29 | 6.63 | 0.11 | 229 | 167.88 | 51.39 | 1 | 227 | 30.49 | 20939.59 | 316.19 | 2372.75 | 302 | 76.16 | 109846.34 | 0.25 | 0.64 | 7.08 | 6.76 | 2 | 10
1 | 85 | CONCLUIDO | 3.7494 | 26.67 | 21.18 | 13.81 | 0.21 | 92 | 169.33 | 51.39 | 2 | 90 | 30.94 | 21118.46 | 252.84 | 2372.15 | 167.36 | 76.16 | 43210.55 | 0.46 | 0.76 | 6.86 | 2.65 | 2 | 10
2 | 85 | CONCLUIDO | 4.1026 | 24.37 | 20.1 | 21.54 | 0.31 | 56 | 170.79 | 51.39 | 3 | 54 | 31.4 | 21297.94 | 226.81 | 2371.65 | 132.02 | 76.16 | 25722.23 | 0.58 | 0.8 | 6.81 | 1.58 | 2 | 10
3 | 85 | CONCLUIDO | 4.3024 | 23.24 | 19.58 | 30.92 | 0.41 | 38 | 172.25 | 51.39 | 4 | 36 | 31.86 | 21478.05 | 206.5 | 2371.71 | 115.27 | 76.16 | 17436.56 | 0.66 | 0.82 | 6.77 | 1.06 | 2 | 10
4 | 85 | CONCLUIDO | 4.3884 | 22.79 | 19.4 | 38.8 | 0.51 | 30 | 173.71 | 51.39 | 5 | 8 | 32.32 | 21658.78 | 191.92 | 2371.74 | 108.4 | 76.16 | 14039.52 | 0.7 | 0.83 | 6.79 | 0.88 | 2 | 10
5 | 85 | CONCLUIDO | 4.4 | 22.73 | 19.37 | 40.08 | 0.61 | 29 | 175.18 | 51.39 | 6 | 0 | 32.79 | 21840.16 | 192.08 | 2371.84 | 107.11 | 76.16 | 13401.76 | 0.71 | 0.83 | 6.8 | 0.85 | 2 | 10
0 | 20 | CONCLUIDO | 3.9509 | 25.31 | 22.1 | 11.05 | 0.34 | 120 | 51.33 | 24.83 | 1 | 0 | 5.51 | 6564.78 | 105.14 | 2374.6 | 191.54 | 76.16 | 55161.9 | 0.4 | 0.73 | 7.08 | 3.57 | 2 | 10
0 | 65 | CONCLUIDO | 3.2126 | 31.13 | 23.94 | 7.81 | 0.13 | 184 | 133.21 | 46.47 | 1 | 182 | 20.75 | 16663.42 | 253.62 | 2372.55 | 257.51 | 76.16 | 87827.61 | 0.3 | 0.67 | 7.01 | 5.41 | 2 | 10
1 | 65 | CONCLUIDO | 4.026 | 24.84 | 20.64 | 16.74 | 0.26 | 74 | 134.55 | 46.47 | 2 | 72 | 21.09 | 16828.84 | 202.59 | 2371.95 | 150.02 | 76.16 | 34629.24 | 0.51 | 0.78 | 6.83 | 2.12 | 2 | 10
2 | 65 | CONCLUIDO | 4.3304 | 23.09 | 19.74 | 27.55 | 0.39 | 43 | 135.9 | 46.47 | 3 | 38 | 21.43 | 16994.64 | 174.92 | 2371.86 | 120.06 | 76.16 | 19804.8 | 0.63 | 0.82 | 6.79 | 1.22 | 2 | 10
3 | 65 | CONCLUIDO | 4.3738 | 22.86 | 19.65 | 31.02 | 0.52 | 38 | 137.25 | 46.47 | 4 | 0 | 21.78 | 17160.92 | 169.46 | 2371.95 | 115.68 | 76.16 | 17640.4 | 0.66 | 0.82 | 6.83 | 1.13 | 2 | 10
0 | 75 | CONCLUIDO | 3.0059 | 33.27 | 24.67 | 7.15 | 0.12 | 207 | 150.44 | 49.1 | 1 | 205 | 25.34 | 18787.76 | 285.57 | 2373.29 | 280.58 | 76.16 | 99248.12 | 0.27 | 0.65 | 7.06 | 6.13 | 2 | 10
1 | 75 | CONCLUIDO | 3.8893 | 25.71 | 20.9 | 15.11 | 0.23 | 83 | 151.83 | 49.1 | 2 | 81 | 25.73 | 18959.54 | 228.39 | 2371.97 | 157.74 | 76.16 | 38447.48 | 0.48 | 0.77 | 6.86 | 2.37 | 2 | 10
2 | 75 | CONCLUIDO | 4.2096 | 23.76 | 19.95 | 23.94 | 0.35 | 50 | 153.23 | 49.1 | 3 | 48 | 26.13 | 19131.85 | 202.68 | 2371.88 | 127.34 | 76.16 | 23412.95 | 0.6 | 0.81 | 6.79 | 1.43 | 2 | 10
3 | 75 | CONCLUIDO | 4.3869 | 22.8 | 19.48 | 34.38 | 0.46 | 34 | 154.63 | 49.1 | 4 | 17 | 26.53 | 19304.72 | 180.83 | 2371.88 | 111.33 | 76.16 | 15484.41 | 0.68 | 0.83 | 6.79 | 0.96 | 2 | 10
4 | 75 | CONCLUIDO | 4.392 | 22.77 | 19.48 | 35.43 | 0.57 | 33 | 156.03 | 49.1 | 5 | 0 | 26.94 | 19478.15 | 180.67 | 2372.25 | 110.81 | 76.16 | 15230.9 | 0.69 | 0.83 | 6.8 | 0.96 | 2 | 10
0 | 95 | CONCLUIDO | 2.6282 | 38.05 | 26.13 | 6.17 | 0.1 | 254 | 185.69 | 53.44 | 1 | 252 | 36.26 | 23136.14 | 350.19 | 2374.09 | 328.23 | 76.16 | 122837.09 | 0.23 | 0.62 | 7.14 | 7.59 | 2 | 10
1 | 95 | CONCLUIDO | 3.6134 | 27.68 | 21.45 | 12.74 | 0.19 | 101 | 187.21 | 53.44 | 2 | 99 | 36.77 | 23322.88 | 276.79 | 2372.21 | 175.85 | 76.16 | 47411.04 | 0.43 | 0.75 | 6.88 | 2.92 | 2 | 10
2 | 95 | CONCLUIDO | 4.0019 | 24.99 | 20.25 | 19.92 | 0.28 | 61 | 188.73 | 53.44 | 3 | 59 | 37.29 | 23510.33 | 250.22 | 2372.04 | 137.08 | 76.16 | 28226.81 | 0.56 | 0.8 | 6.81 | 1.73 | 2 | 10
3 | 95 | CONCLUIDO | 4.1998 | 23.81 | 19.74 | 27.55 | 0.37 | 43 | 190.25 | 53.44 | 4 | 41 | 37.82 | 23698.48 | 231.82 | 2371.91 | 120.32 | 76.16 | 19938.3 | 0.63 | 0.82 | 6.79 | 1.22 | 2 | 10
4 | 95 | CONCLUIDO | 4.3329 | 23.08 | 19.42 | 36.41 | 0.46 | 32 | 191.78 | 53.44 | 5 | 30 | 38.35 | 23887.36 | 214.27 | 2372.16 | 109.94 | 76.16 | 14801.36 | 0.69 | 0.83 | 6.76 | 0.9 | 2 | 10
5 | 95 | CONCLUIDO | 4.3901 | 22.78 | 19.3 | 42.9 | 0.55 | 27 | 193.32 | 53.44 | 6 | 5 | 38.89 | 24076.95 | 202.66 | 2371.94 | 105.11 | 76.16 | 12413.91 | 0.72 | 0.84 | 6.79 | 0.78 | 2 | 10
6 | 95 | CONCLUIDO | 4.4046 | 22.7 | 19.27 | 44.46 | 0.64 | 26 | 194.86 | 53.44 | 7 | 0 | 39.43 | 24267.28 | 202.96 | 2371.95 | 103.87 | 76.16 | 11796.88 | 0.73 | 0.84 | 6.79 | 0.74 | 2 | 10
0 | 55 | CONCLUIDO | 3.4203 | 29.24 | 23.31 | 8.69 | 0.15 | 161 | 116.05 | 43.4 | 1 | 159 | 16.65 | 14546.17 | 222.2 | 2373.16 | 235.79 | 76.16 | 77082.04 | 0.32 | 0.69 | 7 | 4.78 | 2 | 10
1 | 55 | CONCLUIDO | 4.1715 | 23.97 | 20.36 | 19.09 | 0.3 | 64 | 117.34 | 43.4 | 2 | 62 | 16.94 | 14705.49 | 174.51 | 2372.06 | 140.4 | 76.16 | 29869.65 | 0.54 | 0.79 | 6.82 | 1.83 | 2 | 10
2 | 55 | CONCLUIDO | 4.3475 | 23 | 19.84 | 26.46 | 0.45 | 45 | 118.63 | 43.4 | 3 | 0 | 17.23 | 14865.24 | 156.83 | 2372.66 | 121.82 | 76.16 | 20677.94 | 0.63 | 0.81 | 6.84 | 1.32 | 2 | 10

## gráficos
Selecione o eixo X:
Selecione o eixo Y:
Selecione o eixo Z:
Eixo X | Eixo Y | Eixo Z
0 | 0 | 0
0 | 0 | 0
0 | 0 | 0
0 | 0 | 0
0 | 0 | 0
0 | 0 | 0
0 | 0 | 0
0 | 0 | 0
0 | 0 | 0
0 | 0 | 0
0 | 0 | 0
0 | 0 | 0
0 | 0 | 0
0 | 0 | 0
0 | 0 | 0
0 | 0 | 0
0 | 0 | 0
0 | 0 | 0
0 | 0 | 0
0 | 0 | 0
0 | 0 | 0
0 | 0 | 0
0 | 0 | 0
0 | 0 | 0
0 | 0 | 0
0 | 0 | 0
0 | 0 | 0
0 | 0 | 0
0 | 0 | 0
0 | 0 | 0
0 | 0 | 0
0 | 0 | 0
0 | 0 | 0
0 | 0 | 0
0 | 0 | 0
0 | 0 | 0
0 | 0 | 0
0 | 0 | 0
0 | 0 | 0
0 | 0 | 0
0 | 0 | 0
0 | 0 | 0
0 | 0 | 0
0 | 0 | 0
0 | 0 | 0
0 | 0 | 0
0 | 0 | 0
0 | 0 | 0
0 | 0 | 0
0 | 0 | 0
0 | 0 | 0
0 | 0 | 0
0 | 0 | 0
0 | 0 | 0
0 | 0 | 0
0 | 0 | 0
0 | 0 | 0
0 | 0 | 0
0 | 0 | 0
0 | 0 | 0
0 | 0 | 0
0 | 0 | 0
0 | 0 | 0
0 | 0 | 0
0 | 0 | 0
0 | 0 | 0
0 | 0 | 0
0 | 0 | 0
0 | 0 | 0

## hidden (hidden)
Unnamed: 0
Volume de calda [L]
STATUS
Capacidade operacional [ha/h]
Tempo de missao [h]
Tempo util [h]
Tempo por voo [min]
Autonomia Projetada [h]
N° Voos
MTOW [kg]
Massa Estrutura [kg]
Combustível [kg]
Abastecimentos
Massa gerador
Potência gerador [W]
Combustível consumido [L]
Calda cons [L]
Distância percorrida [km]
Distância Pulverizando [km]
RTL ACUMULADO[m]
EOC [km/km]
EOC [h/h]
Tempo de manobra [h]
Tempo rtl_rtw [h]
V pulv [m/s]
V desloc [m/s]