## RESULTADOS_18
Unnamed: 0 | Volume de calda [L] | STATUS | Capacidade operacional [ha/h] | Tempo de missao [h] | Tempo util [h] | Tempo por voo [min] | Autonomia Projetada [h] | N° Voos | MTOW [kg] | Massa Estrutura [kg] | Combustível [kg] | Abastecimentos | Massa gerador | Potência gerador [W] | Combustível consumido [L] | Calda cons [L] | Distância percorrida [km] | Distância Pulverizando [km] | RTL ACUMULADO[m] | EOC [km/km] | EOC [h/h] | Tempo de manobra [h] | Tempo rtl_rtw [h] | V pulv [m/s] | V desloc [m/s] | Preço Total por ha Simples [R$/ha] | Preço Total por ha Presumido [R$/ha] | Preço Total por ha Real [R$/ha] | Preço Total Simples [R$] | Preço Total Presumido [R$] | Prod CAPEX [ha/h/R$] | Dias Trabalhados | Preço Total Real [R$]
0 | 100 | CONCLUIDO | 5.0629 | 19.75 | 12.37 | 5.94 | 0.09 | 125 | 194.77 | 54.38 | 1 | 123 | 39.4 | 24256.19 | 171.15 | 444.79 | 180.03 | 48.21 | 59394.82 | 0.27 | 0.55 | 0.36 | 3.65 | 2 | 10 | 271.9259 | 372.061 | 336.5521 | 271925.9211 | 372061.0418 | 3.8333e-06 | 11.4294 | 336552.0582
1 | 100 | CONCLUIDO | 6.767 | 14.78 | 10.24 | 11.81 | 0.18 | 52 | 196.32 | 54.38 | 2 | 50 | 39.95 | 24447.22 | 139.67 | 444.8 | 111.14 | 48.21 | 25313.56 | 0.43 | 0.67 | 0.22 | 1.51 | 2 | 10 | 184.5661 | 252.5315 | 228.4303 | 184566.1436 | 252531.5401 | 5.1236e-06 | 8.5532 | 228430.2844
2 | 100 | CONCLUIDO | 7.4877 | 13.36 | 9.59 | 17.99 | 0.27 | 32 | 197.88 | 54.38 | 3 | 30 | 40.5 | 24639 | 129.14 | 444.64 | 88.94 | 48.21 | 14315.53 | 0.54 | 0.71 | 0.21 | 0.87 | 2 | 10 | 164.4686 | 225.0332 | 203.5564 | 164468.6183 | 225033.2195 | 5.6692e-06 | 7.7315 | 203556.3648
3 | 100 | CONCLUIDO | 7.7843 | 12.85 | 9.4 | 23.49 | 0.36 | 24 | 199.44 | 54.38 | 4 | 22 | 41.06 | 24831.54 | 124.8 | 444.62 | 82.7 | 48.21 | 11232.86 | 0.58 | 0.73 | 0.2 | 0.67 | 2 | 10 | 160.3878 | 219.4497 | 198.5057 | 160387.8296 | 219449.7043 | 5.8938e-06 | 7.4363 | 198505.7325
4 | 100 | CONCLUIDO | 8.0618 | 12.4 | 9.15 | 28.89 | 0.44 | 19 | 201.01 | 54.38 | 5 | 17 | 41.63 | 25024.84 | 119.64 | 444.57 | 74.35 | 48.21 | 7085.73 | 0.65 | 0.75 | 0.19 | 0.43 | 2 | 10 | 148.0784 | 202.6074 | 183.2708 | 148078.4098 | 202607.4131 | 6.1039e-06 | 7.1759 | 183270.846
5 | 100 | CONCLUIDO | 8.1378 | 12.29 | 9.15 | 34.31 | 0.53 | 16 | 202.58 | 54.38 | 6 | 14 | 42.2 | 25218.93 | 118.1 | 444.62 | 74.43 | 48.21 | 7139.04 | 0.65 | 0.75 | 0.19 | 0.43 | 2 | 10 | 147.1447 | 201.3299 | 182.1152 | 147144.7093 | 201329.8828 | 6.1614e-06 | 7.1123 | 182115.2414
6 | 100 | CONCLUIDO | 8.2683 | 12.09 | 9.07 | 41.87 | 0.61 | 13 | 204.16 | 54.38 | 7 | 11 | 42.78 | 25413.94 | 115.27 | 444.56 | 72.04 | 48.21 | 5960.02 | 0.67 | 0.75 | 0.19 | 0.35 | 2 | 10 | 145.2281 | 198.7075 | 179.7431 | 145228.0833 | 198707.4706 | 6.2603e-06 | 6.9965 | 179743.1085
7 | 100 | CONCLUIDO | 8.3979 | 11.91 | 8.96 | 48.89 | 0.69 | 11 | 205.75 | 54.38 | 8 | 9 | 43.37 | 25609.61 | 111.73 | 444.57 | 68.58 | 48.21 | 4240.63 | 0.7 | 0.76 | 0.17 | 0.24 | 2 | 10 | 143.2894 | 196.0548 | 177.3436 | 143289.3727 | 196054.8413 | 6.3584e-06 | 6.8924 | 177343.6424
8 | 100 | CONCLUIDO | 8.426 | 11.87 | 8.96 | 53.77 | 0.77 | 10 | 207.34 | 54.38 | 9 | 8 | 43.96 | 25806.1 | 110.63 | 444.57 | 68.41 | 48.21 | 4157.73 | 0.7 | 0.76 | 0.18 | 0.24 | 2 | 10 | 142.8191 | 195.4113 | 176.7615 | 142819.0513 | 195411.3267 | 6.3797e-06 | 6.8692 | 176761.5439
9 | 100 | CONCLUIDO | 8.4696 | 11.81 | 8.94 | 59.6 | 0.85 | 9 | 208.94 | 54.38 | 10 | 7 | 44.56 | 26003.41 | 108.07 | 444.6 | 67.65 | 48.21 | 3783.97 | 0.71 | 0.76 | 0.18 | 0.22 | 2 | 10 | 141.8205 | 194.045 | 175.5256 | 141820.4573 | 194045.0063 | 6.4127e-06 | 6.8345 | 175525.6232
10 | 100 | CONCLUIDO | 8.5084 | 11.75 | 8.93 | 66.94 | 0.93 | 8 | 210.55 | 54.38 | 11 | 6 | 45.17 | 26201.54 | 106.12 | 444.56 | 67.32 | 48.21 | 3624.45 | 0.72 | 0.77 | 0.18 | 0.2 | 2 | 10 | 141.0459 | 192.9852 | 174.5669 | 141045.8654 | 192985.1755 | 6.442e-06 | 6.7998 | 174566.9412
11 | 100 | CONCLUIDO | 8.4968 | 11.77 | 8.94 | 67.06 | 1 | 8 | 212.16 | 54.38 | 12 | 6 | 45.78 | 26400.51 | 103.88 | 444.56 | 67.82 | 48.21 | 3872.83 | 0.71 | 0.76 | 0.18 | 0.22 | 2 | 10 | 140.4841 | 192.2165 | 173.8716 | 140484.0856 | 192216.5236 | 6.4333e-06 | 6.8113 | 173871.6484
12 | 100 | CONCLUIDO | 8.5423 | 11.71 | 8.92 | 76.44 | 1.08 | 7 | 213.78 | 54.38 | 13 | 5 | 46.4 | 26600.32 | 101.6 | 444.58 | 67.16 | 48.21 | 3548.06 | 0.72 | 0.77 | 0.17 | 0.2 | 2 | 10 | 139.5755 | 190.9734 | 172.7471 | 139575.5013 | 190973.3585 | 6.4677e-06 | 6.7766 | 172747.1292
13 | 100 | CONCLUIDO | 8.6256 | 11.59 | 8.84 | 88.43 | 1.15 | 6 | 215.41 | 54.38 | 14 | 4 | 47.03 | 26801 | 97.62 | 444.56 | 64.61 | 48.21 | 2277.64 | 0.75 | 0.77 | 0.17 | 0.12 | 2 | 10 | 137.9246 | 188.7145 | 170.7038 | 137924.571 | 188714.4828 | 6.5308e-06 | 6.7072 | 170703.8374
14 | 100 | CONCLUIDO | 8.6261 | 11.59 | 8.84 | 88.43 | 1.23 | 6 | 217.04 | 54.38 | 15 | 3 | 47.66 | 27002.55 | 98.04 | 444.56 | 64.38 | 48.21 | 2164.88 | 0.75 | 0.77 | 0.18 | 0.12 | 2 | 10 | 138.04 | 188.8724 | 170.8466 | 138039.958 | 188872.3604 | 6.5312e-06 | 6.7072 | 170846.6474
15 | 100 | CONCLUIDO | 8.6228 | 11.6 | 8.85 | 88.47 | 1.3 | 6 | 218.68 | 54.38 | 16 | 0 | 48.31 | 27204.98 | 98.09 | 444.56 | 64.42 | 48.21 | 2184.21 | 0.75 | 0.77 | 0.18 | 0.13 | 2 | 10 | 138.0851 | 188.9341 | 170.9025 | 138085.1146 | 188934.1456 | 6.5287e-06 | 6.713 | 170902.5359

## RESULTADOS_6
Unnamed: 0 | Volume de calda [L] | STATUS | Capacidade operacional [ha/h] | Tempo de missao [h] | Tempo util [h] | Tempo por voo [min] | Autonomia Projetada [h] | N° Voos | MTOW [kg] | Massa Estrutura [kg] | Combustível [kg] | Abastecimentos | Massa gerador | Potência gerador [W] | Combustível consumido [L] | Calda cons [L] | Distância percorrida [km] | Distância Pulverizando [km] | RTL ACUMULADO[m] | EOC [km/km] | EOC [h/h] | Tempo de manobra [h] | Tempo rtl_rtw [h] | V pulv [m/s] | V desloc [m/s] | Preço Total por ha Simples [R$/ha] | Preço Total por ha Presumido [R$/ha] | Preço Total por ha Real [R$/ha] | Preço Total Simples [R$] | Preço Total Presumido [R$] | Prod CAPEX [ha/h/R$] | Dias Trabalhados | Preço Total Real [R$]
0 | 40 | CONCLUIDO | 7.4548 | 13.41 | 10.32 | 10.15 | 0.2 | 61 | 89.87 | 37.55 | 1 | 59 | 11.32 | 11317.98 | 83.22 | 444.78 | 112.3 | 48.21 | 25848.79 | 0.43 | 0.66 | 0.26 | 1.6 | 2 | 10 | 136.1468 | 186.282 | 168.5035 | 136146.7607 | 186282.0044 | 6.8211e-06 | 7.7604 | 168503.5113
1 | 40 | CONCLUIDO | 8.4541 | 11.83 | 9.38 | 20.84 | 0.39 | 27 | 91.1 | 37.55 | 2 | 25 | 11.54 | 11468.97 | 71.16 | 444.58 | 82.06 | 48.21 | 10898.06 | 0.59 | 0.73 | 0.2 | 0.66 | 2 | 10 | 118.9541 | 162.7583 | 147.2248 | 118954.1146 | 162758.2675 | 7.7355e-06 | 6.8461 | 147224.8469
2 | 40 | CONCLUIDO | 8.7207 | 11.47 | 9.21 | 32.49 | 0.57 | 17 | 92.32 | 37.55 | 3 | 15 | 11.77 | 11620.34 | 65.25 | 444.6 | 76.4 | 48.21 | 8117.71 | 0.63 | 0.74 | 0.19 | 0.48 | 2 | 10 | 116.2024 | 158.9933 | 143.8192 | 116202.4288 | 158993.2896 | 7.9794e-06 | 6.6377 | 143819.1932
3 | 40 | CONCLUIDO | 8.8878 | 11.25 | 9.07 | 41.84 | 0.75 | 13 | 93.55 | 37.55 | 4 | 2 | 12 | 11772.07 | 60.1 | 444.63 | 71.43 | 48.21 | 5656.33 | 0.67 | 0.75 | 0.2 | 0.34 | 2 | 10 | 106.4464 | 145.6447 | 131.7446 | 106446.4099 | 145644.6741 | 8.1323e-06 | 6.5104 | 131744.5508
4 | 40 | CONCLUIDO | 8.8718 | 11.27 | 9.09 | 41.94 | 0.93 | 13 | 94.79 | 37.55 | 5 | 0 | 12.23 | 11924.18 | 60.47 | 444.64 | 72.06 | 48.21 | 5971.42 | 0.67 | 0.75 | 0.2 | 0.36 | 2 | 10 | 106.6144 | 145.8745 | 131.9524 | 106614.356 | 145874.4653 | 8.1176e-06 | 6.522 | 131952.4111

## RESULTADOS_4
Unnamed: 0 | Volume de calda [L] | STATUS | Capacidade operacional [ha/h] | Tempo de missao [h] | Tempo util [h] | Tempo por voo [min] | Autonomia Projetada [h] | N° Voos | MTOW [kg] | Massa Estrutura [kg] | Combustível [kg] | Abastecimentos | Massa gerador | Potência gerador [W] | Combustível consumido [L] | Calda cons [L] | Distância percorrida [km] | Distância Pulverizando [km] | RTL ACUMULADO[m] | EOC [km/km] | EOC [h/h] | Tempo de manobra [h] | Tempo rtl_rtw [h] | V pulv [m/s] | V desloc [m/s] | Preço Total por ha Simples [R$/ha] | Preço Total por ha Presumido [R$/ha] | Preço Total por ha Real [R$/ha] | Preço Total Simples [R$] | Preço Total Presumido [R$] | Prod CAPEX [ha/h/R$] | Dias Trabalhados | Preço Total Real [R$]
0 | 30 | CONCLUIDO | 7.7391 | 12.92 | 10.28 | 12.1 | 0.24 | 51 | 71.52 | 32.27 | 1 | 49 | 8.25 | 9054.6 | 69.37 | 444.69 | 113.11 | 48.21 | 26305.7 | 0.43 | 0.66 | 0.21 | 1.56 | 2 | 10 | 126.5269 | 173.1197 | 156.5974 | 126526.8803 | 173119.6597 | 7.4624e-06 | 7.4769 | 156597.3623
1 | 30 | CONCLUIDO | 8.678 | 11.52 | 9.34 | 25.47 | 0.48 | 22 | 72.7 | 32.27 | 2 | 20 | 8.43 | 9200.25 | 56.58 | 444.57 | 80.58 | 48.21 | 10182.85 | 0.6 | 0.73 | 0.2 | 0.61 | 2 | 10 | 110.8888 | 151.7229 | 137.2427 | 110888.7624 | 151722.8968 | 8.3678e-06 | 6.6667 | 137242.6765
2 | 30 | CONCLUIDO | 8.8775 | 11.26 | 9.17 | 34.39 | 0.71 | 16 | 73.88 | 32.27 | 3 | 0 | 8.61 | 9346.23 | 52.61 | 444.65 | 74.7 | 48.21 | 7276.53 | 0.65 | 0.75 | 0.21 | 0.45 | 2 | 10 | 101.601 | 139.015 | 125.7476 | 101601.0428 | 139015.0291 | 8.5601e-06 | 6.5162 | 125747.6298

## RESULTADOS_1
Unnamed: 0 | Volume de calda [L] | STATUS | Capacidade operacional [ha/h] | Tempo de missao [h] | Tempo util [h] | Tempo por voo [min] | Autonomia Projetada [h] | N° Voos | MTOW [kg] | Massa Estrutura [kg] | Combustível [kg] | Abastecimentos | Massa gerador | Potência gerador [W] | Combustível consumido [L] | Calda cons [L] | Distância percorrida [km] | Distância Pulverizando [km] | RTL ACUMULADO[m] | EOC [km/km] | EOC [h/h] | Tempo de manobra [h] | Tempo rtl_rtw [h] | V pulv [m/s] | V desloc [m/s] | Preço Total por ha Simples [R$/ha] | Preço Total por ha Presumido [R$/ha] | Preço Total por ha Real [R$/ha] | Preço Total Simples [R$] | Preço Total Presumido [R$] | Prod CAPEX [ha/h/R$] | Dias Trabalhados | Preço Total Real [R$]
0 | 15 | CONCLUIDO | 8.5872 | 11.65 | 9.6 | 18.58 | 0.43 | 31 | 39.78 | 19.54 | 1 | 3 | 4.24 | 5140 | 37.41 | 444.89 | 88.08 | 48.21 | 13889.09 | 0.55 | 0.71 | 0.25 | 0.88 | 2 | 10 | 99.6267 | 136.3136 | 123.3041 | 99626.6983 | 136313.6439 | 9.2694e-06 | 6.7419 | 123304.061
1 | 15 | CONCLUIDO | 8.5509 | 11.69 | 9.65 | 18.68 | 0.84 | 31 | 40.89 | 19.54 | 2 | 0 | 4.35 | 5277.26 | 38.44 | 444.92 | 89.75 | 48.21 | 14724.43 | 0.54 | 0.71 | 0.25 | 0.93 | 2 | 10 | 100.0282 | 136.863 | 123.801 | 100028.2209 | 136863.0247 | 9.2302e-06 | 6.765 | 123801.0098

## RESULTADOS_12
Unnamed: 0 | Volume de calda [L] | STATUS | Capacidade operacional [ha/h] | Tempo de missao [h] | Tempo util [h] | Tempo por voo [min] | Autonomia Projetada [h] | N° Voos | MTOW [kg] | Massa Estrutura [kg] | Combustível [kg] | Abastecimentos | Massa gerador | Potência gerador [W] | Combustível consumido [L] | Calda cons [L] | Distância percorrida [km] | Distância Pulverizando [km] | RTL ACUMULADO[m] | EOC [km/km] | EOC [h/h] | Tempo de manobra [h] | Tempo rtl_rtw [h] | V pulv [m/s] | V desloc [m/s] | Preço Total por ha Simples [R$/ha] | Preço Total por ha Presumido [R$/ha] | Preço Total por ha Real [R$/ha] | Preço Total Simples [R$] | Preço Total Presumido [R$] | Prod CAPEX [ha/h/R$] | Dias Trabalhados | Preço Total Real [R$]
0 | 70 | CONCLUIDO | 6.1348 | 16.3 | 11.39 | 7.35 | 0.12 | 93 | 141.81 | 47.83 | 1 | 91 | 22.98 | 17723.39 | 127.34 | 444.85 | 147.43 | 48.21 | 43257.42 | 0.33 | 0.6 | 0.31 | 2.66 | 2 | 10 | 198.1593 | 271.1303 | 245.254 | 198159.3132 | 271130.3144 | 5.0205e-06 | 9.4329 | 245254.0178
1 | 70 | CONCLUIDO | 7.5483 | 13.25 | 9.86 | 14.8 | 0.25 | 40 | 143.17 | 47.83 | 2 | 38 | 23.34 | 17891.86 | 107.85 | 444.66 | 97.99 | 48.21 | 18801.44 | 0.49 | 0.69 | 0.22 | 1.14 | 2 | 10 | 151.2916 | 207.0038 | 187.2477 | 151291.596 | 207003.8361 | 6.1773e-06 | 7.6678 | 187247.6805
2 | 70 | CONCLUIDO | 7.9732 | 12.54 | 9.56 | 22.07 | 0.37 | 26 | 144.54 | 47.83 | 3 | 24 | 23.71 | 18060.85 | 101.93 | 444.59 | 88.69 | 48.21 | 14217.65 | 0.54 | 0.72 | 0.2 | 0.84 | 2 | 10 | 138.1236 | 188.9869 | 170.9502 | 138123.6498 | 188986.8712 | 6.525e-06 | 7.2569 | 170950.2295
3 | 70 | CONCLUIDO | 8.4226 | 11.87 | 9.12 | 30.41 | 0.49 | 18 | 145.92 | 47.83 | 4 | 16 | 24.09 | 18230.35 | 94.3 | 444.57 | 73.66 | 48.21 | 6743.27 | 0.65 | 0.75 | 0.19 | 0.4 | 2 | 10 | 132.7755 | 181.6694 | 164.3311 | 132775.5468 | 181669.3607 | 6.8928e-06 | 6.8692 | 164331.0919
4 | 70 | CONCLUIDO | 8.5155 | 11.74 | 9.08 | 36.33 | 0.6 | 15 | 147.3 | 47.83 | 5 | 13 | 24.47 | 18400.38 | 91.28 | 444.61 | 72.07 | 48.21 | 5962.75 | 0.67 | 0.75 | 0.19 | 0.36 | 2 | 10 | 131.4325 | 179.8317 | 162.6688 | 131432.4622 | 179831.6932 | 6.9688e-06 | 6.794 | 162668.8088
5 | 70 | CONCLUIDO | 8.6381 | 11.58 | 9 | 45.01 | 0.71 | 12 | 148.68 | 47.83 | 6 | 10 | 24.85 | 18570.94 | 88.1 | 444.56 | 69.64 | 48.21 | 4766.88 | 0.69 | 0.76 | 0.18 | 0.28 | 2 | 10 | 129.8935 | 177.726 | 160.7641 | 129893.5165 | 177726.0398 | 7.0691e-06 | 6.7014 | 160764.116
6 | 70 | CONCLUIDO | 8.7336 | 11.45 | 8.93 | 53.6 | 0.83 | 10 | 150.07 | 47.83 | 7 | 8 | 25.24 | 18742.03 | 83.79 | 444.57 | 67.41 | 48.21 | 3657.93 | 0.72 | 0.77 | 0.18 | 0.21 | 2 | 10 | 128.207 | 175.4184 | 158.6767 | 128206.9616 | 175418.421 | 7.1473e-06 | 6.6262 | 158676.7331
7 | 70 | CONCLUIDO | 8.7525 | 11.43 | 8.94 | 59.58 | 0.94 | 9 | 151.46 | 47.83 | 8 | 7 | 25.63 | 18913.66 | 80.71 | 444.57 | 67.73 | 48.21 | 3822.64 | 0.71 | 0.77 | 0.18 | 0.21 | 2 | 10 | 127.2935 | 174.1686 | 157.5462 | 127293.4792 | 174168.5541 | 7.1628e-06 | 6.6146 | 157546.1517
8 | 70 | CONCLUIDO | 8.7781 | 11.39 | 8.93 | 66.99 | 1.04 | 8 | 152.85 | 47.83 | 9 | 2 | 26.03 | 19085.83 | 78.53 | 444.64 | 67.32 | 48.21 | 3623.88 | 0.72 | 0.77 | 0.18 | 0.21 | 2 | 10 | 118.4539 | 162.0738 | 146.6057 | 118453.8971 | 162073.8479 | 7.1837e-06 | 6.5914 | 146605.7473
9 | 70 | CONCLUIDO | 8.7734 | 11.4 | 8.94 | 67.04 | 1.15 | 8 | 154.25 | 47.83 | 10 | 0 | 26.43 | 19258.55 | 79.03 | 444.56 | 67.5 | 48.21 | 3713.39 | 0.71 | 0.76 | 0.18 | 0.22 | 2 | 10 | 118.6227 | 162.3048 | 146.8147 | 118622.7064 | 162304.8201 | 7.1799e-06 | 6.5972 | 146814.6759

## RESULTADOS_16
Unnamed: 0 | Volume de calda [L] | STATUS | Capacidade operacional [ha/h] | Tempo de missao [h] | Tempo util [h] | Tempo por voo [min] | Autonomia Projetada [h] | N° Voos | MTOW [kg] | Massa Estrutura [kg] | Combustível [kg] | Abastecimentos | Massa gerador | Potência gerador [W] | Combustível consumido [L] | Calda cons [L] | Distância percorrida [km] | Distância Pulverizando [km] | RTL ACUMULADO[m] | EOC [km/km] | EOC [h/h] | Tempo de manobra [h] | Tempo rtl_rtw [h] | V pulv [m/s] | V desloc [m/s] | Preço Total por ha Simples [R$/ha] | Preço Total por ha Presumido [R$/ha] | Preço Total por ha Real [R$/ha] | Preço Total Simples [R$] | Preço Total Presumido [R$] | Prod CAPEX [ha/h/R$] | Dias Trabalhados | Preço Total Real [R$]
0 | 90 | CONCLUIDO | 5.4005 | 18.52 | 12.04 | 6.34 | 0.1 | 114 | 176.73 | 52.44 | 1 | 112 | 33.29 | 22031.19 | 156.24 | 444.94 | 168.95 | 48.21 | 53911.23 | 0.29 | 0.57 | 0.34 | 3.31 | 2 | 10 | 245.6573 | 336.1191 | 304.0404 | 245657.2811 | 336119.1296 | 4.1862e-06 | 10.7176 | 304040.3916
1 | 90 | CONCLUIDO | 6.8831 | 14.53 | 10.37 | 12.69 | 0.2 | 49 | 178.21 | 52.44 | 2 | 47 | 33.77 | 22213.89 | 132.39 | 444.69 | 115.72 | 48.21 | 27619.79 | 0.42 | 0.66 | 0.22 | 1.64 | 2 | 10 | 178.7177 | 244.5294 | 221.1919 | 178717.6761 | 244529.4089 | 5.3354e-06 | 8.4086 | 221191.8653
2 | 90 | CONCLUIDO | 7.6874 | 13.01 | 9.52 | 19.04 | 0.3 | 30 | 179.7 | 52.44 | 3 | 28 | 34.26 | 22397.24 | 119.56 | 444.59 | 86.57 | 48.21 | 13138.7 | 0.56 | 0.72 | 0.21 | 0.8 | 2 | 10 | 157.8711 | 216.0062 | 195.3908 | 157871.0681 | 216006.1602 | 5.9589e-06 | 7.5289 | 195390.8354
3 | 90 | CONCLUIDO | 7.9771 | 12.54 | 9.33 | 25.45 | 0.39 | 22 | 181.19 | 52.44 | 4 | 20 | 34.75 | 22581.25 | 115.28 | 444.67 | 80.57 | 48.21 | 10180.54 | 0.6 | 0.73 | 0.2 | 0.61 | 2 | 10 | 145.8027 | 199.4937 | 180.4543 | 145802.7433 | 199493.7457 | 6.1834e-06 | 7.2569 | 180454.3426
4 | 90 | CONCLUIDO | 8.1204 | 12.31 | 9.25 | 30.85 | 0.49 | 18 | 182.69 | 52.44 | 5 | 16 | 35.25 | 22766.06 | 112.19 | 444.58 | 77.99 | 48.21 | 8910.64 | 0.62 | 0.74 | 0.19 | 0.53 | 2 | 10 | 143.8775 | 196.8595 | 178.0715 | 143877.4631 | 196859.4925 | 6.2945e-06 | 7.1238 | 178071.4988
5 | 90 | CONCLUIDO | 8.3762 | 11.94 | 9.02 | 38.66 | 0.58 | 14 | 184.19 | 52.44 | 6 | 12 | 35.75 | 22951.43 | 107.57 | 444.68 | 70.17 | 48.21 | 5019.68 | 0.69 | 0.76 | 0.18 | 0.3 | 2 | 10 | 140.56 | 192.3205 | 173.9657 | 140560.045 | 192320.4546 | 6.4928e-06 | 6.9097 | 173965.6603
6 | 90 | CONCLUIDO | 8.4211 | 11.88 | 9.03 | 45.14 | 0.67 | 12 | 185.7 | 52.44 | 7 | 10 | 36.26 | 23137.49 | 105.41 | 444.56 | 70.6 | 48.21 | 5245.28 | 0.68 | 0.76 | 0.18 | 0.31 | 2 | 10 | 139.7161 | 191.1657 | 172.9211 | 139716.0833 | 191165.709 | 6.5276e-06 | 6.875 | 172921.122
7 | 90 | CONCLUIDO | 8.464 | 11.81 | 9 | 49.11 | 0.76 | 11 | 187.22 | 52.44 | 8 | 9 | 36.78 | 23324.24 | 103.16 | 444.58 | 69.79 | 48.21 | 4845.7 | 0.69 | 0.76 | 0.18 | 0.28 | 2 | 10 | 138.8054 | 189.9196 | 171.794 | 138805.3823 | 189919.6478 | 6.5608e-06 | 6.8345 | 171793.9832
8 | 90 | CONCLUIDO | 8.5537 | 11.69 | 8.95 | 59.67 | 0.85 | 9 | 188.74 | 52.44 | 9 | 7 | 37.3 | 23511.69 | 99.75 | 444.56 | 68.14 | 48.21 | 4028.3 | 0.71 | 0.76 | 0.18 | 0.23 | 2 | 10 | 137.3157 | 187.8814 | 169.9503 | 137315.6941 | 187881.3907 | 6.6304e-06 | 6.765 | 169950.2544
9 | 90 | CONCLUIDO | 8.6159 | 11.61 | 8.9 | 66.76 | 0.93 | 8 | 190.26 | 52.44 | 10 | 6 | 37.82 | 23699.85 | 97.36 | 444.57 | 66.45 | 48.21 | 3190.52 | 0.73 | 0.77 | 0.18 | 0.18 | 2 | 10 | 136.2711 | 186.4522 | 168.6574 | 136271.1378 | 186452.1826 | 6.6786e-06 | 6.7188 | 168657.448
10 | 90 | CONCLUIDO | 8.597 | 11.63 | 8.93 | 66.95 | 1.02 | 8 | 191.79 | 52.44 | 11 | 6 | 38.35 | 23888.73 | 94.48 | 444.56 | 67.27 | 48.21 | 3599.43 | 0.72 | 0.77 | 0.18 | 0.21 | 2 | 10 | 135.5943 | 185.5261 | 167.8198 | 135594.2988 | 185526.1017 | 6.6639e-06 | 6.7303 | 167819.7509
11 | 90 | CONCLUIDO | 8.657 | 11.55 | 8.88 | 76.13 | 1.1 | 7 | 193.33 | 52.44 | 12 | 5 | 38.89 | 24078.33 | 91.56 | 444.62 | 65.8 | 48.21 | 2870.1 | 0.73 | 0.77 | 0.18 | 0.16 | 2 | 10 | 134.4291 | 183.9318 | 166.3776 | 134429.1099 | 183931.8388 | 6.7104e-06 | 6.684 | 166377.6422
12 | 90 | CONCLUIDO | 8.6514 | 11.56 | 8.89 | 76.2 | 1.18 | 7 | 194.88 | 52.44 | 13 | 2 | 39.43 | 24268.67 | 89.96 | 444.56 | 65.86 | 48.21 | 2900.51 | 0.73 | 0.77 | 0.18 | 0.17 | 2 | 10 | 134.0215 | 183.3742 | 165.8732 | 134021.5249 | 183374.163 | 6.7061e-06 | 6.6898 | 165873.1903
13 | 90 | CONCLUIDO | 8.7024 | 11.49 | 8.86 | 88.57 | 1.27 | 6 | 196.42 | 52.44 | 14 | 0 | 39.98 | 24459.75 | 89.79 | 444.59 | 64.8 | 48.21 | 2375.87 | 0.74 | 0.77 | 0.18 | 0.14 | 2 | 10 | 133.7064 | 182.9429 | 165.4831 | 133706.3534 | 182942.9315 | 6.7456e-06 | 6.6493 | 165483.1149

## RESULTADOS_0
Unnamed: 0 | Volume de calda [L] | STATUS | Capacidade operacional [ha/h] | Tempo de missao [h] | Tempo util [h] | Tempo por voo [min] | Autonomia Projetada [h] | N° Voos | MTOW [kg] | Massa Estrutura [kg] | Combustível [kg] | Abastecimentos | Massa gerador | Potência gerador [W] | Combustível consumido [L] | Calda cons [L] | Distância percorrida [km] | Distância Pulverizando [km] | RTL ACUMULADO[m] | EOC [km/km] | EOC [h/h] | Tempo de manobra [h] | Tempo rtl_rtw [h] | V pulv [m/s] | V desloc [m/s] | Preço Total por ha Simples [R$/ha] | Preço Total por ha Presumido [R$/ha] | Preço Total por ha Real [R$/ha] | Preço Total Simples [R$] | Preço Total Presumido [R$] | Prod CAPEX [ha/h/R$] | Dias Trabalhados | Preço Total Real [R$]
0 | 10 | CONCLUIDO | 8.1941 | 12.2 | 10.05 | 13.1 | 0.64 | 46 | 26.11 | 12.1 | 1 | 0 | 3.01 | 3454.41 | 28.99 | 444.97 | 101.56 | 48.21 | 20555.6 | 0.47 | 0.68 | 0.3 | 1.32 | 2 | 10 | 95.4078 | 130.5411 | 118.0824 | 95407.7534 | 130541.0973 | 9.3685e-06 | 7.0602 | 118082.4382

## RESULTADOS_7
Unnamed: 0 | Volume de calda [L] | STATUS | Capacidade operacional [ha/h] | Tempo de missao [h] | Tempo util [h] | Tempo por voo [min] | Autonomia Projetada [h] | N° Voos | MTOW [kg] | Massa Estrutura [kg] | Combustível [kg] | Abastecimentos | Massa gerador | Potência gerador [W] | Combustível consumido [L] | Calda cons [L] | Distância percorrida [km] | Distância Pulverizando [km] | RTL ACUMULADO[m] | EOC [km/km] | EOC [h/h] | Tempo de manobra [h] | Tempo rtl_rtw [h] | V pulv [m/s] | V desloc [m/s] | Preço Total por ha Simples [R$/ha] | Preço Total por ha Presumido [R$/ha] | Preço Total por ha Real [R$/ha] | Preço Total Simples [R$] | Preço Total Presumido [R$] | Prod CAPEX [ha/h/R$] | Dias Trabalhados | Preço Total Real [R$]
0 | 45 | CONCLUIDO | 7.1777 | 13.93 | 10.57 | 9.46 | 0.18 | 67 | 98.71 | 39.72 | 1 | 65 | 12.99 | 12407.75 | 91.44 | 444.71 | 120.5 | 48.21 | 29918.63 | 0.4 | 0.65 | 0.27 | 1.84 | 2 | 10 | 150.3814 | 205.7584 | 186.1211 | 150381.3567 | 205758.4066 | 6.4219e-06 | 8.0613 | 186121.1131
1 | 45 | CONCLUIDO | 8.2846 | 12.07 | 9.49 | 19.63 | 0.35 | 29 | 99.95 | 39.72 | 2 | 27 | 13.24 | 12561.45 | 78.13 | 444.58 | 85.38 | 48.21 | 12549.61 | 0.56 | 0.72 | 0.21 | 0.76 | 2 | 10 | 123.175 | 168.5335 | 152.4489 | 123175.0467 | 168533.533 | 7.4122e-06 | 6.985 | 152448.9292
2 | 45 | CONCLUIDO | 8.7015 | 11.49 | 9.13 | 30.45 | 0.52 | 18 | 101.2 | 39.72 | 3 | 16 | 13.49 | 12715.54 | 70.87 | 444.66 | 73.99 | 48.21 | 6909.22 | 0.65 | 0.75 | 0.19 | 0.41 | 2 | 10 | 119.1379 | 163.0097 | 147.4523 | 119137.8694 | 163009.6889 | 7.7852e-06 | 6.6493 | 147452.273
3 | 45 | CONCLUIDO | 8.8302 | 11.32 | 9.07 | 41.86 | 0.69 | 13 | 102.45 | 39.72 | 4 | 11 | 13.74 | 12870.03 | 65.72 | 444.64 | 71.95 | 48.21 | 5913.92 | 0.67 | 0.75 | 0.19 | 0.35 | 2 | 10 | 109.4557 | 149.7621 | 135.469 | 109455.7083 | 149762.1289 | 7.9004e-06 | 6.5509 | 135469.0415
4 | 45 | CONCLUIDO | 8.9204 | 11.21 | 9 | 49.07 | 0.85 | 11 | 103.71 | 39.72 | 5 | 1 | 14 | 13024.91 | 62.89 | 444.64 | 69.13 | 48.21 | 4515.79 | 0.7 | 0.76 | 0.19 | 0.27 | 2 | 10 | 108.1603 | 147.9897 | 133.8658 | 108160.2971 | 147989.6902 | 7.9811e-06 | 6.4873 | 133865.7619
5 | 45 | CONCLUIDO | 8.9078 | 11.23 | 9.01 | 49.16 | 1.01 | 11 | 104.97 | 39.72 | 6 | 0 | 14.25 | 13180.19 | 63.72 | 444.56 | 69.67 | 48.21 | 4785.29 | 0.69 | 0.76 | 0.19 | 0.29 | 2 | 10 | 108.4343 | 148.3646 | 134.2049 | 108434.3174 | 148364.6169 | 7.9698e-06 | 6.4988 | 134204.9061

## RESULTADOS_10
Unnamed: 0 | Volume de calda [L] | STATUS | Capacidade operacional [ha/h] | Tempo de missao [h] | Tempo util [h] | Tempo por voo [min] | Autonomia Projetada [h] | N° Voos | MTOW [kg] | Massa Estrutura [kg] | Combustível [kg] | Abastecimentos | Massa gerador | Potência gerador [W] | Combustível consumido [L] | Calda cons [L] | Distância percorrida [km] | Distância Pulverizando [km] | RTL ACUMULADO[m] | EOC [km/km] | EOC [h/h] | Tempo de manobra [h] | Tempo rtl_rtw [h] | V pulv [m/s] | V desloc [m/s] | Preço Total por ha Simples [R$/ha] | Preço Total por ha Presumido [R$/ha] | Preço Total por ha Real [R$/ha] | Preço Total Simples [R$] | Preço Total Presumido [R$] | Prod CAPEX [ha/h/R$] | Dias Trabalhados | Preço Total Real [R$]
0 | 60 | CONCLUIDO | 6.5248 | 15.33 | 11.07 | 8 | 0.14 | 83 | 124.63 | 45 | 1 | 81 | 18.64 | 15605.44 | 113.34 | 444.89 | 137.23 | 48.21 | 38206.2 | 0.35 | 0.62 | 0.29 | 2.35 | 2 | 10 | 176.8213 | 241.9347 | 218.8448 | 176821.3106 | 241934.718 | 5.5134e-06 | 8.8715 | 218844.808
1 | 60 | CONCLUIDO | 7.8223 | 12.78 | 9.73 | 16.22 | 0.28 | 36 | 125.95 | 45 | 2 | 34 | 18.95 | 15767.7 | 96.58 | 444.67 | 93.57 | 48.21 | 16611.33 | 0.52 | 0.7 | 0.22 | 1.01 | 2 | 10 | 143.2742 | 196.0341 | 177.3249 | 143274.2447 | 196034.1424 | 6.6098e-06 | 7.3958 | 177324.919
2 | 60 | CONCLUIDO | 8.2772 | 12.08 | 9.36 | 24.42 | 0.42 | 23 | 127.27 | 45 | 3 | 21 | 19.27 | 15930.42 | 89.85 | 444.6 | 81.61 | 48.21 | 10696.38 | 0.59 | 0.73 | 0.2 | 0.64 | 2 | 10 | 130.2784 | 178.2526 | 161.2404 | 130278.3668 | 178252.6089 | 6.9941e-06 | 6.9907 | 161240.4301
3 | 60 | CONCLUIDO | 8.4886 | 11.78 | 9.21 | 32.52 | 0.55 | 17 | 128.59 | 45 | 4 | 15 | 19.59 | 16093.6 | 85.12 | 444.6 | 76.67 | 48.21 | 8254.03 | 0.63 | 0.74 | 0.19 | 0.49 | 2 | 10 | 127.7814 | 174.8362 | 158.1501 | 127781.433 | 174836.194 | 7.1728e-06 | 6.8171 | 158150.073
4 | 60 | CONCLUIDO | 8.6718 | 11.53 | 9.07 | 41.85 | 0.68 | 13 | 129.92 | 45 | 5 | 11 | 19.92 | 16257.24 | 80.53 | 444.56 | 71.96 | 48.21 | 5918.39 | 0.67 | 0.75 | 0.18 | 0.35 | 2 | 10 | 125.5666 | 171.8058 | 155.4089 | 125566.6344 | 171805.8087 | 7.3276e-06 | 6.6725 | 155408.9035
5 | 60 | CONCLUIDO | 8.744 | 11.44 | 9.02 | 49.22 | 0.81 | 11 | 131.25 | 45 | 6 | 9 | 20.25 | 16421.36 | 76.38 | 444.56 | 70.43 | 48.21 | 5166.52 | 0.68 | 0.76 | 0.18 | 0.3 | 2 | 10 | 124.0781 | 169.7691 | 153.5666 | 124078.1106 | 169769.1449 | 7.3886e-06 | 6.6204 | 153566.6159
6 | 60 | CONCLUIDO | 8.8463 | 11.3 | 8.94 | 59.61 | 0.93 | 9 | 132.58 | 45 | 7 | 2 | 20.59 | 16585.95 | 72.6 | 444.63 | 67.54 | 48.21 | 3729.79 | 0.71 | 0.76 | 0.18 | 0.22 | 2 | 10 | 114.5781 | 156.7708 | 141.8088 | 114578.0939 | 156770.8029 | 7.475e-06 | 6.5394 | 141808.8175
7 | 60 | CONCLUIDO | 8.8378 | 11.32 | 8.95 | 59.69 | 1.06 | 9 | 133.92 | 45 | 8 | 0 | 20.93 | 16751.02 | 73.13 | 444.63 | 67.79 | 48.21 | 3856.2 | 0.71 | 0.76 | 0.19 | 0.23 | 2 | 10 | 114.765 | 157.0265 | 142.0401 | 114764.9651 | 157026.4883 | 7.4679e-06 | 6.5509 | 142040.1007

## RESULTADOS_14
Unnamed: 0 | Volume de calda [L] | STATUS | Capacidade operacional [ha/h] | Tempo de missao [h] | Tempo util [h] | Tempo por voo [min] | Autonomia Projetada [h] | N° Voos | MTOW [kg] | Massa Estrutura [kg] | Combustível [kg] | Abastecimentos | Massa gerador | Potência gerador [W] | Combustível consumido [L] | Calda cons [L] | Distância percorrida [km] | Distância Pulverizando [km] | RTL ACUMULADO[m] | EOC [km/km] | EOC [h/h] | Tempo de manobra [h] | Tempo rtl_rtw [h] | V pulv [m/s] | V desloc [m/s] | Preço Total por ha Simples [R$/ha] | Preço Total por ha Presumido [R$/ha] | Preço Total por ha Real [R$/ha] | Preço Total Simples [R$] | Preço Total Presumido [R$] | Prod CAPEX [ha/h/R$] | Dias Trabalhados | Preço Total Real [R$]
0 | 80 | CONCLUIDO | 5.7687 | 17.34 | 11.69 | 6.81 | 0.11 | 103 | 159.12 | 50.28 | 1 | 101 | 27.84 | 19859.16 | 141.43 | 444.88 | 157.26 | 48.21 | 48117.53 | 0.31 | 0.59 | 0.33 | 2.96 | 2 | 10 | 220.8875 | 302.228 | 273.3838 | 220887.4609 | 302227.9689 | 4.5882e-06 | 10.0347 | 273383.7557
1 | 80 | CONCLUIDO | 7.2707 | 13.75 | 10.01 | 13.65 | 0.22 | 44 | 160.54 | 50.28 | 2 | 42 | 28.26 | 20034.4 | 118.8 | 444.61 | 102.86 | 48.21 | 21213.09 | 0.47 | 0.68 | 0.23 | 1.29 | 2 | 10 | 167.6303 | 229.3592 | 207.4695 | 167630.3159 | 229359.1936 | 5.7829e-06 | 7.9572 | 207469.474
2 | 80 | CONCLUIDO | 7.9794 | 12.53 | 9.34 | 20.75 | 0.33 | 27 | 161.97 | 50.28 | 3 | 25 | 28.69 | 20210.21 | 108.42 | 444.56 | 80.44 | 48.21 | 10090.39 | 0.6 | 0.73 | 0.2 | 0.62 | 2 | 10 | 141.8065 | 194.0259 | 175.5084 | 141806.5235 | 194025.9415 | 6.3465e-06 | 7.2512 | 175508.378
3 | 80 | CONCLUIDO | 8.1839 | 12.22 | 9.25 | 27.75 | 0.43 | 20 | 163.4 | 50.28 | 4 | 18 | 29.12 | 20386.62 | 105.29 | 444.56 | 77.75 | 48.21 | 8781.46 | 0.62 | 0.74 | 0.2 | 0.53 | 2 | 10 | 139.5718 | 190.9683 | 172.7425 | 139571.7848 | 190968.2735 | 6.5092e-06 | 7.0718 | 172742.5295
4 | 80 | CONCLUIDO | 8.3362 | 12 | 9.16 | 34.33 | 0.54 | 16 | 164.83 | 50.28 | 5 | 14 | 29.55 | 20563.61 | 101.92 | 444.67 | 74.66 | 48.21 | 7253.36 | 0.65 | 0.75 | 0.19 | 0.43 | 2 | 10 | 137.4732 | 188.0969 | 170.1452 | 137473.2299 | 188096.938 | 6.6303e-06 | 6.9444 | 170145.2302
5 | 80 | CONCLUIDO | 8.465 | 11.81 | 9.07 | 41.86 | 0.64 | 13 | 166.27 | 50.28 | 6 | 11 | 29.99 | 20741.2 | 98.52 | 444.59 | 72.06 | 48.21 | 5970.9 | 0.67 | 0.75 | 0.18 | 0.35 | 2 | 10 | 135.7198 | 185.6979 | 167.9751 | 135719.838 | 185697.8698 | 6.7328e-06 | 6.8345 | 167975.1258
6 | 80 | CONCLUIDO | 8.5488 | 11.7 | 9.02 | 49.19 | 0.74 | 11 | 167.72 | 50.28 | 7 | 9 | 30.44 | 20919.39 | 95.39 | 444.59 | 70.44 | 48.21 | 5169.13 | 0.68 | 0.76 | 0.18 | 0.3 | 2 | 10 | 134.3599 | 183.8371 | 166.2919 | 134359.8715 | 183837.1038 | 6.7994e-06 | 6.7708 | 166291.9486
7 | 80 | CONCLUIDO | 8.558 | 11.68 | 9.04 | 54.23 | 0.84 | 10 | 169.17 | 50.28 | 8 | 8 | 30.89 | 21098.19 | 93.17 | 444.66 | 71.31 | 48.21 | 5611.93 | 0.68 | 0.76 | 0.17 | 0.32 | 2 | 10 | 133.718 | 182.9589 | 165.4976 | 133718.045 | 182958.9284 | 6.8067e-06 | 6.7593 | 165497.5851
8 | 80 | CONCLUIDO | 8.6211 | 11.6 | 8.98 | 59.9 | 0.94 | 9 | 170.62 | 50.28 | 9 | 7 | 31.34 | 21277.6 | 90.04 | 444.61 | 69.44 | 48.21 | 4680.34 | 0.69 | 0.76 | 0.17 | 0.26 | 2 | 10 | 132.4689 | 181.2498 | 163.9515 | 132468.8729 | 181249.756 | 6.8569e-06 | 6.713 | 163951.5337
9 | 80 | CONCLUIDO | 8.6837 | 11.52 | 8.93 | 67 | 1.03 | 8 | 172.08 | 50.28 | 10 | 6 | 31.8 | 21457.64 | 85.35 | 444.56 | 67.63 | 48.21 | 3782.39 | 0.71 | 0.77 | 0.18 | 0.21 | 2 | 10 | 130.8194 | 178.9929 | 161.9101 | 130819.4409 | 178992.9305 | 6.9067e-06 | 6.6667 | 161910.0964
10 | 80 | CONCLUIDO | 8.7553 | 11.42 | 8.87 | 76.04 | 1.12 | 7 | 173.55 | 50.28 | 11 | 0 | 32.27 | 21638.31 | 84.18 | 444.56 | 65.2 | 48.21 | 2572.32 | 0.74 | 0.77 | 0.18 | 0.15 | 2 | 10 | 130.1166 | 178.0312 | 161.0402 | 130116.558 | 178031.2151 | 6.9637e-06 | 6.6088 | 161040.1658

## RESULTADOS_5
Unnamed: 0 | Volume de calda [L] | STATUS | Capacidade operacional [ha/h] | Tempo de missao [h] | Tempo util [h] | Tempo por voo [min] | Autonomia Projetada [h] | N° Voos | MTOW [kg] | Massa Estrutura [kg] | Combustível [kg] | Abastecimentos | Massa gerador | Potência gerador [W] | Combustível consumido [L] | Calda cons [L] | Distância percorrida [km] | Distância Pulverizando [km] | RTL ACUMULADO[m] | EOC [km/km] | EOC [h/h] | Tempo de manobra [h] | Tempo rtl_rtw [h] | V pulv [m/s] | V desloc [m/s] | Preço Total por ha Simples [R$/ha] | Preço Total por ha Presumido [R$/ha] | Preço Total por ha Real [R$/ha] | Preço Total Simples [R$] | Preço Total Presumido [R$] | Prod CAPEX [ha/h/R$] | Dias Trabalhados | Preço Total Real [R$]
0 | 35 | CONCLUIDO | 7.7449 | 12.91 | 10.07 | 10.99 | 0.22 | 55 | 80.84 | 35.1 | 1 | 53 | 9.74 | 10204.21 | 74.84 | 444.9 | 104.3 | 48.21 | 21879.56 | 0.46 | 0.68 | 0.24 | 1.35 | 2 | 10 | 129.8592 | 177.679 | 160.7216 | 129859.1528 | 177679.0218 | 7.2641e-06 | 7.4711 | 160721.5854
1 | 35 | CONCLUIDO | 8.4944 | 11.77 | 9.45 | 22.68 | 0.43 | 25 | 82.04 | 35.1 | 2 | 23 | 9.94 | 10352.53 | 65.25 | 444.63 | 84.53 | 48.21 | 12145.18 | 0.57 | 0.72 | 0.2 | 0.73 | 2 | 10 | 115.6667 | 158.2603 | 143.1562 | 115666.7451 | 158260.3435 | 7.9671e-06 | 6.8113 | 143156.1984
2 | 35 | CONCLUIDO | 8.8755 | 11.27 | 9.12 | 36.47 | 0.63 | 15 | 83.25 | 35.1 | 3 | 8 | 10.15 | 10501.19 | 57.46 | 444.62 | 73.2 | 48.21 | 6528.32 | 0.66 | 0.75 | 0.2 | 0.39 | 2 | 10 | 104.4108 | 142.8595 | 129.2252 | 104410.7965 | 142859.458 | 8.3246e-06 | 6.522 | 129225.1518
3 | 35 | CONCLUIDO | 8.8792 | 11.26 | 9.13 | 39.12 | 0.83 | 14 | 84.46 | 35.1 | 4 | 0 | 10.36 | 10650.22 | 57.02 | 444.76 | 73.46 | 48.21 | 6663.37 | 0.66 | 0.75 | 0.2 | 0.41 | 2 | 10 | 104.2905 | 142.6948 | 129.0763 | 104290.4883 | 142694.847 | 8.328e-06 | 6.5162 | 129076.2511

## RESULTADOS_8
Unnamed: 0 | Volume de calda [L] | STATUS | Capacidade operacional [ha/h] | Tempo de missao [h] | Tempo util [h] | Tempo por voo [min] | Autonomia Projetada [h] | N° Voos | MTOW [kg] | Massa Estrutura [kg] | Combustível [kg] | Abastecimentos | Massa gerador | Potência gerador [W] | Combustível consumido [L] | Calda cons [L] | Distância percorrida [km] | Distância Pulverizando [km] | RTL ACUMULADO[m] | EOC [km/km] | EOC [h/h] | Tempo de manobra [h] | Tempo rtl_rtw [h] | V pulv [m/s] | V desloc [m/s] | Preço Total por ha Simples [R$/ha] | Preço Total por ha Presumido [R$/ha] | Preço Total por ha Real [R$/ha] | Preço Total Simples [R$] | Preço Total Presumido [R$] | Prod CAPEX [ha/h/R$] | Dias Trabalhados | Preço Total Real [R$]
0 | 50 | CONCLUIDO | 6.9382 | 14.41 | 10.75 | 8.84 | 0.16 | 73 | 107.41 | 41.65 | 1 | 71 | 14.77 | 13481.73 | 99.04 | 444.76 | 126.67 | 48.21 | 32977.32 | 0.38 | 0.64 | 0.28 | 2.03 | 2 | 10 | 156.5066 | 214.1393 | 193.7021 | 156506.6296 | 214139.2752 | 6.0814e-06 | 8.3391 | 193702.1233
1 | 50 | CONCLUIDO | 8.1021 | 12.34 | 9.6 | 17.99 | 0.32 | 32 | 108.68 | 41.65 | 2 | 30 | 15.03 | 13638.32 | 84.75 | 444.61 | 89.16 | 48.21 | 14425.88 | 0.54 | 0.71 | 0.21 | 0.87 | 2 | 10 | 127.5779 | 174.5577 | 157.8981 | 127577.8762 | 174557.6785 | 7.1015e-06 | 7.1412 | 157898.1387
2 | 50 | CONCLUIDO | 8.5233 | 11.73 | 9.25 | 27.76 | 0.48 | 20 | 109.96 | 41.65 | 3 | 18 | 15.31 | 13795.21 | 78.16 | 444.62 | 77.81 | 48.21 | 8808.67 | 0.62 | 0.74 | 0.2 | 0.53 | 2 | 10 | 123.2866 | 168.6862 | 152.5871 | 123286.6457 | 168686.2277 | 7.4707e-06 | 6.7882 | 152587.0509
3 | 50 | CONCLUIDO | 8.7897 | 11.38 | 9.03 | 38.7 | 0.63 | 14 | 111.23 | 41.65 | 4 | 12 | 15.58 | 13952.52 | 72.07 | 444.56 | 70.43 | 48.21 | 5151.17 | 0.68 | 0.76 | 0.19 | 0.31 | 2 | 10 | 112.5062 | 153.936 | 139.2445 | 112506.2231 | 153935.9779 | 7.7042e-06 | 6.5856 | 139244.5442
4 | 50 | CONCLUIDO | 8.85 | 11.3 | 9.02 | 49.19 | 0.78 | 11 | 112.51 | 41.65 | 5 | 8 | 15.86 | 14110.24 | 67.6 | 444.64 | 70.21 | 48.21 | 5053.52 | 0.69 | 0.76 | 0.18 | 0.3 | 2 | 10 | 111.0678 | 151.9679 | 137.4643 | 111067.8396 | 151967.9181 | 7.7571e-06 | 6.5394 | 137464.3133
5 | 50 | CONCLUIDO | 8.9021 | 11.23 | 8.97 | 53.85 | 0.93 | 10 | 113.79 | 41.65 | 6 | 0 | 16.14 | 14268.39 | 66.41 | 444.72 | 68.41 | 48.21 | 4160.8 | 0.7 | 0.76 | 0.19 | 0.25 | 2 | 10 | 110.3495 | 150.9851 | 136.5753 | 110349.5055 | 150985.0616 | 7.8027e-06 | 6.4988 | 136575.2593

## RESULTADOS_3
Unnamed: 0 | Volume de calda [L] | STATUS | Capacidade operacional [ha/h] | Tempo de missao [h] | Tempo util [h] | Tempo por voo [min] | Autonomia Projetada [h] | N° Voos | MTOW [kg] | Massa Estrutura [kg] | Combustível [kg] | Abastecimentos | Massa gerador | Potência gerador [W] | Combustível consumido [L] | Calda cons [L] | Distância percorrida [km] | Distância Pulverizando [km] | RTL ACUMULADO[m] | EOC [km/km] | EOC [h/h] | Tempo de manobra [h] | Tempo rtl_rtw [h] | V pulv [m/s] | V desloc [m/s] | Preço Total por ha Simples [R$/ha] | Preço Total por ha Presumido [R$/ha] | Preço Total por ha Real [R$/ha] | Preço Total Simples [R$] | Preço Total Presumido [R$] | Prod CAPEX [ha/h/R$] | Dias Trabalhados | Preço Total Real [R$]
0 | 25 | CONCLUIDO | 8.0452 | 12.43 | 10.02 | 13.67 | 0.28 | 44 | 61.76 | 28.92 | 1 | 42 | 6.84 | 7851.41 | 59.69 | 444.72 | 103 | 48.21 | 21283.74 | 0.47 | 0.68 | 0.24 | 1.3 | 2 | 10 | 112.6916 | 154.1896 | 139.474 | 112691.6213 | 154189.6479 | 8.006e-06 | 7.1933 | 139474.0043
1 | 25 | CONCLUIDO | 8.8104 | 11.35 | 9.28 | 27.83 | 0.55 | 20 | 62.92 | 28.92 | 2 | 5 | 7 | 7994.37 | 48.57 | 444.65 | 78.03 | 48.21 | 8921.49 | 0.62 | 0.74 | 0.21 | 0.55 | 2 | 10 | 99.0627 | 135.5419 | 122.606 | 99062.6608 | 135541.9029 | 8.7674e-06 | 6.5683 | 122605.9739
2 | 25 | CONCLUIDO | 8.8522 | 11.3 | 9.24 | 29.17 | 0.81 | 19 | 64.08 | 28.92 | 3 | 0 | 7.16 | 8137.65 | 48.92 | 444.76 | 76.54 | 48.21 | 8178.1 | 0.63 | 0.74 | 0.22 | 0.51 | 2 | 10 | 99.0233 | 135.488 | 122.5572 | 99023.2573 | 135487.9893 | 8.809e-06 | 6.5394 | 122557.2057

## RESULTADOS_15
Unnamed: 0 | Volume de calda [L] | STATUS | Capacidade operacional [ha/h] | Tempo de missao [h] | Tempo util [h] | Tempo por voo [min] | Autonomia Projetada [h] | N° Voos | MTOW [kg] | Massa Estrutura [kg] | Combustível [kg] | Abastecimentos | Massa gerador | Potência gerador [W] | Combustível consumido [L] | Calda cons [L] | Distância percorrida [km] | Distância Pulverizando [km] | RTL ACUMULADO[m] | EOC [km/km] | EOC [h/h] | Tempo de manobra [h] | Tempo rtl_rtw [h] | V pulv [m/s] | V desloc [m/s] | Preço Total por ha Simples [R$/ha] | Preço Total por ha Presumido [R$/ha] | Preço Total por ha Real [R$/ha] | Preço Total Simples [R$] | Preço Total Presumido [R$] | Prod CAPEX [ha/h/R$] | Dias Trabalhados | Preço Total Real [R$]
0 | 85 | CONCLUIDO | 5.5693 | 17.96 | 11.89 | 6.54 | 0.11 | 109 | 167.88 | 51.39 | 1 | 107 | 30.49 | 20939.59 | 149.05 | 444.9 | 164.16 | 48.21 | 51541.28 | 0.29 | 0.58 | 0.33 | 3.16 | 2 | 10 | 229.186 | 313.5824 | 283.6545 | 229185.9732 | 313582.3596 | 4.3716e-06 | 10.3935 | 283654.4993
1 | 85 | CONCLUIDO | 7.1219 | 14.04 | 10.11 | 13.19 | 0.21 | 46 | 169.33 | 51.39 | 2 | 44 | 30.94 | 21118.46 | 124.51 | 444.74 | 106.09 | 48.21 | 22817.99 | 0.45 | 0.68 | 0.24 | 1.39 | 2 | 10 | 172.2498 | 235.6797 | 213.1868 | 172249.7786 | 235679.7463 | 5.5903e-06 | 8.125 | 213186.8021
2 | 85 | CONCLUIDO | 7.8064 | 12.81 | 9.45 | 19.56 | 0.31 | 29 | 170.79 | 51.39 | 3 | 27 | 31.4 | 21297.94 | 114.2 | 444.57 | 84.15 | 48.21 | 11935.74 | 0.57 | 0.72 | 0.21 | 0.73 | 2 | 10 | 154.1031 | 210.8507 | 190.7274 | 154103.1376 | 210850.7114 | 6.1276e-06 | 7.4132 | 190727.4154
3 | 85 | CONCLUIDO | 8.0826 | 12.37 | 9.29 | 26.54 | 0.41 | 21 | 172.25 | 51.39 | 4 | 19 | 31.86 | 21478.05 | 110.13 | 444.67 | 78.98 | 48.21 | 9390.34 | 0.61 | 0.74 | 0.2 | 0.56 | 2 | 10 | 142.6118 | 195.1278 | 176.5051 | 142611.8481 | 195127.8222 | 6.3444e-06 | 7.1586 | 176505.0967
4 | 85 | CONCLUIDO | 8.2369 | 12.14 | 9.19 | 32.44 | 0.51 | 17 | 173.71 | 51.39 | 5 | 15 | 32.32 | 21658.78 | 106.97 | 444.6 | 76.05 | 48.21 | 7942.62 | 0.63 | 0.74 | 0.19 | 0.47 | 2 | 10 | 140.6478 | 192.4405 | 174.0742 | 140647.7822 | 192440.5005 | 6.4655e-06 | 7.0255 | 174074.2492
5 | 85 | CONCLUIDO | 8.3347 | 12 | 9.15 | 39.22 | 0.61 | 14 | 175.18 | 51.39 | 6 | 12 | 32.79 | 21840.16 | 104.62 | 444.57 | 75.07 | 48.21 | 7470.32 | 0.64 | 0.75 | 0.18 | 0.43 | 2 | 10 | 139.2041 | 190.4652 | 172.2875 | 139204.1324 | 190465.2352 | 6.5423e-06 | 6.9444 | 172287.5005
6 | 85 | CONCLUIDO | 8.4958 | 11.77 | 8.99 | 44.96 | 0.7 | 12 | 176.66 | 51.39 | 7 | 10 | 33.27 | 22022.17 | 100.29 | 444.58 | 69.26 | 48.21 | 4577.42 | 0.7 | 0.76 | 0.18 | 0.27 | 2 | 10 | 136.9026 | 187.3161 | 169.4389 | 136902.5519 | 187316.1112 | 6.6688e-06 | 6.8113 | 169438.9244
7 | 85 | CONCLUIDO | 8.5724 | 11.67 | 8.95 | 53.72 | 0.8 | 10 | 178.14 | 51.39 | 8 | 8 | 33.75 | 22204.83 | 97.85 | 444.61 | 68.09 | 48.21 | 4001.29 | 0.71 | 0.76 | 0.18 | 0.23 | 2 | 10 | 135.7833 | 185.7848 | 168.0537 | 135783.3432 | 185784.7604 | 6.7289e-06 | 6.7535 | 168053.7237
8 | 85 | CONCLUIDO | 8.6077 | 11.62 | 8.94 | 59.6 | 0.89 | 9 | 179.63 | 51.39 | 9 | 7 | 34.24 | 22388.15 | 95.17 | 444.56 | 67.69 | 48.21 | 3804.03 | 0.71 | 0.76 | 0.18 | 0.22 | 2 | 10 | 134.8494 | 184.5069 | 166.8978 | 134849.372 | 184506.8599 | 6.7566e-06 | 6.7245 | 166897.7841
9 | 85 | CONCLUIDO | 8.6484 | 11.56 | 8.92 | 66.89 | 0.98 | 8 | 181.12 | 51.39 | 10 | 6 | 34.73 | 22572.13 | 91.97 | 444.56 | 67.03 | 48.21 | 3478.45 | 0.72 | 0.77 | 0.18 | 0.2 | 2 | 10 | 133.739 | 182.9877 | 165.5236 | 133739.0367 | 182987.6501 | 6.7885e-06 | 6.6898 | 165523.5656
10 | 85 | CONCLUIDO | 8.715 | 11.47 | 8.86 | 75.98 | 1.07 | 7 | 182.62 | 51.39 | 11 | 5 | 35.22 | 22756.91 | 88.71 | 444.63 | 65.11 | 48.21 | 2526.12 | 0.74 | 0.77 | 0.18 | 0.14 | 2 | 10 | 132.4541 | 181.2295 | 163.9332 | 132454.0631 | 181229.4927 | 6.8408e-06 | 6.6377 | 163933.2042
11 | 85 | CONCLUIDO | 8.6803 | 11.52 | 8.91 | 76.38 | 1.16 | 7 | 184.12 | 51.39 | 12 | 1 | 35.73 | 22942.24 | 87.46 | 444.56 | 66.64 | 48.21 | 3287.84 | 0.72 | 0.77 | 0.18 | 0.19 | 2 | 10 | 132.3264 | 181.0548 | 163.7752 | 132326.3855 | 181054.7985 | 6.8136e-06 | 6.6667 | 163775.1826
12 | 85 | CONCLUIDO | 8.6749 | 11.53 | 8.92 | 76.44 | 1.24 | 7 | 185.63 | 51.39 | 13 | 0 | 36.24 | 23128.27 | 87.8 | 444.56 | 66.75 | 48.21 | 3346.36 | 0.72 | 0.77 | 0.18 | 0.2 | 2 | 10 | 132.4586 | 181.2358 | 163.9389 | 132458.637 | 181235.7509 | 6.8093e-06 | 6.6725 | 163938.8652

## RESULTADOS_2
Unnamed: 0 | Volume de calda [L] | STATUS | Capacidade operacional [ha/h] | Tempo de missao [h] | Tempo util [h] | Tempo por voo [min] | Autonomia Projetada [h] | N° Voos | MTOW [kg] | Massa Estrutura [kg] | Combustível [kg] | Abastecimentos | Massa gerador | Potência gerador [W] | Combustível consumido [L] | Calda cons [L] | Distância percorrida [km] | Distância Pulverizando [km] | RTL ACUMULADO[m] | EOC [km/km] | EOC [h/h] | Tempo de manobra [h] | Tempo rtl_rtw [h] | V pulv [m/s] | V desloc [m/s] | Preço Total por ha Simples [R$/ha] | Preço Total por ha Presumido [R$/ha] | Preço Total por ha Real [R$/ha] | Preço Total Simples [R$] | Preço Total Presumido [R$] | Prod CAPEX [ha/h/R$] | Dias Trabalhados | Preço Total Real [R$]
0 | 20 | CONCLUIDO | 8.3809 | 11.93 | 9.74 | 16.24 | 0.34 | 36 | 51.33 | 24.83 | 1 | 34 | 5.51 | 6564.78 | 48.76 | 444.59 | 93.9 | 48.21 | 16775.51 | 0.51 | 0.7 | 0.22 | 1.02 | 2 | 10 | 105.898 | 144.8944 | 131.0658 | 105898.0288 | 144894.3549 | 8.6525e-06 | 6.9039 | 131065.841
1 | 20 | CONCLUIDO | 8.734 | 11.45 | 9.41 | 23.52 | 0.66 | 24 | 52.47 | 24.83 | 2 | 0 | 5.64 | 6705.1 | 43.93 | 444.88 | 81.91 | 48.21 | 10841.97 | 0.59 | 0.73 | 0.23 | 0.69 | 2 | 10 | 103.4034 | 141.4811 | 127.9783 | 103403.387 | 141481.076 | 9.017e-06 | 6.6262 | 127978.3207

## RESULTADOS_11
Unnamed: 0 | Volume de calda [L] | STATUS | Capacidade operacional [ha/h] | Tempo de missao [h] | Tempo util [h] | Tempo por voo [min] | Autonomia Projetada [h] | N° Voos | MTOW [kg] | Massa Estrutura [kg] | Combustível [kg] | Abastecimentos | Massa gerador | Potência gerador [W] | Combustível consumido [L] | Calda cons [L] | Distância percorrida [km] | Distância Pulverizando [km] | RTL ACUMULADO[m] | EOC [km/km] | EOC [h/h] | Tempo de manobra [h] | Tempo rtl_rtw [h] | V pulv [m/s] | V desloc [m/s] | Preço Total por ha Simples [R$/ha] | Preço Total por ha Presumido [R$/ha] | Preço Total por ha Real [R$/ha] | Preço Total Simples [R$] | Preço Total Presumido [R$] | Prod CAPEX [ha/h/R$] | Dias Trabalhados | Preço Total Real [R$]
0 | 65 | CONCLUIDO | 6.3259 | 15.81 | 11.23 | 7.66 | 0.13 | 88 | 133.21 | 46.47 | 1 | 86 | 20.75 | 16663.42 | 120.36 | 444.91 | 142.43 | 48.21 | 40778.99 | 0.34 | 0.61 | 0.3 | 2.51 | 2 | 10 | 183.4144 | 250.9556 | 227.0048 | 183414.3562 | 250955.6139 | 5.2578e-06 | 9.1493 | 227004.7623
1 | 65 | CONCLUIDO | 7.6884 | 13.01 | 9.79 | 15.46 | 0.26 | 38 | 134.55 | 46.47 | 2 | 36 | 21.09 | 16828.84 | 102.1 | 444.69 | 95.55 | 48.21 | 17589.87 | 0.5 | 0.7 | 0.22 | 1.07 | 2 | 10 | 147.2754 | 201.5087 | 182.277 | 147275.4141 | 201508.7189 | 6.3903e-06 | 7.5289 | 182277.0096
2 | 65 | CONCLUIDO | 8.1636 | 12.25 | 9.42 | 23.54 | 0.39 | 24 | 135.9 | 46.47 | 3 | 22 | 21.43 | 16994.64 | 95.42 | 444.64 | 83.32 | 48.21 | 11544.63 | 0.58 | 0.73 | 0.2 | 0.69 | 2 | 10 | 133.8602 | 183.1534 | 165.6735 | 133860.2058 | 183153.439 | 6.7853e-06 | 7.0891 | 165673.5318
3 | 65 | CONCLUIDO | 8.3811 | 11.93 | 9.26 | 30.87 | 0.52 | 18 | 137.25 | 46.47 | 4 | 16 | 21.78 | 17160.92 | 90.85 | 444.56 | 78.6 | 48.21 | 9217.29 | 0.61 | 0.74 | 0.19 | 0.54 | 2 | 10 | 131.0898 | 179.3628 | 162.2447 | 131089.7526 | 179362.7828 | 6.966e-06 | 6.9039 | 162244.6506
4 | 65 | CONCLUIDO | 8.5286 | 11.73 | 9.16 | 39.27 | 0.64 | 14 | 138.6 | 46.47 | 5 | 12 | 22.13 | 17327.69 | 87.24 | 444.6 | 75.55 | 48.21 | 7711.96 | 0.64 | 0.75 | 0.18 | 0.44 | 2 | 10 | 129.2684 | 176.8707 | 159.9904 | 129268.3579 | 176870.6702 | 7.0886e-06 | 6.7882 | 159990.3816
5 | 65 | CONCLUIDO | 8.7026 | 11.49 | 9.01 | 49.15 | 0.76 | 11 | 139.95 | 46.47 | 6 | 9 | 22.49 | 17494.97 | 81.93 | 444.56 | 70.16 | 48.21 | 5030.8 | 0.69 | 0.76 | 0.18 | 0.29 | 2 | 10 | 126.8658 | 173.5834 | 157.0168 | 126865.8016 | 173583.3867 | 7.2333e-06 | 6.6493 | 157016.8319
6 | 65 | CONCLUIDO | 8.7891 | 11.38 | 8.95 | 59.68 | 0.88 | 9 | 141.31 | 46.47 | 7 | 7 | 22.85 | 17662.75 | 77.56 | 444.67 | 68.19 | 48.21 | 4052.55 | 0.71 | 0.76 | 0.18 | 0.23 | 2 | 10 | 117.1867 | 160.34 | 145.0373 | 117186.6551 | 160339.9514 | 7.3051e-06 | 6.5856 | 145037.3315
7 | 65 | CONCLUIDO | 8.8372 | 11.32 | 8.92 | 66.88 | 0.99 | 8 | 142.68 | 46.47 | 8 | 2 | 23.21 | 17831.04 | 75.46 | 444.61 | 66.87 | 48.21 | 3400.22 | 0.72 | 0.77 | 0.18 | 0.2 | 2 | 10 | 116.396 | 159.2581 | 144.0587 | 116395.9701 | 159258.1014 | 7.3451e-06 | 6.5509 | 144058.7317
8 | 65 | CONCLUIDO | 8.8289 | 11.33 | 8.93 | 66.96 | 1.11 | 8 | 144.05 | 46.47 | 9 | 0 | 23.58 | 17999.83 | 75.96 | 444.62 | 67.06 | 48.21 | 3497.43 | 0.72 | 0.77 | 0.18 | 0.21 | 2 | 10 | 116.5756 | 159.5039 | 144.281 | 116575.5951 | 159503.8722 | 7.3382e-06 | 6.5567 | 144281.0465

## RESULTADOS_13
Unnamed: 0 | Volume de calda [L] | STATUS | Capacidade operacional [ha/h] | Tempo de missao [h] | Tempo util [h] | Tempo por voo [min] | Autonomia Projetada [h] | N° Voos | MTOW [kg] | Massa Estrutura [kg] | Combustível [kg] | Abastecimentos | Massa gerador | Potência gerador [W] | Combustível consumido [L] | Calda cons [L] | Distância percorrida [km] | Distância Pulverizando [km] | RTL ACUMULADO[m] | EOC [km/km] | EOC [h/h] | Tempo de manobra [h] | Tempo rtl_rtw [h] | V pulv [m/s] | V desloc [m/s] | Preço Total por ha Simples [R$/ha] | Preço Total por ha Presumido [R$/ha] | Preço Total por ha Real [R$/ha] | Preço Total Simples [R$] | Preço Total Presumido [R$] | Prod CAPEX [ha/h/R$] | Dias Trabalhados | Preço Total Real [R$]
0 | 75 | CONCLUIDO | 5.9214 | 16.89 | 11.59 | 7.02 | 0.12 | 99 | 150.44 | 49.1 | 1 | 97 | 25.34 | 18787.76 | 134.9 | 444.81 | 153.91 | 48.21 | 46462.76 | 0.31 | 0.59 | 0.32 | 2.86 | 2 | 10 | 205.9402 | 281.7764 | 254.8841 | 205940.1639 | 281776.4176 | 4.7754e-06 | 9.7743 | 254884.0718
1 | 75 | CONCLUIDO | 7.4088 | 13.5 | 9.94 | 14.2 | 0.23 | 42 | 151.83 | 49.1 | 2 | 40 | 25.73 | 18959.54 | 113.22 | 444.63 | 100.33 | 48.21 | 19957.74 | 0.48 | 0.69 | 0.23 | 1.21 | 2 | 10 | 155.2736 | 212.4522 | 192.1761 | 155273.633 | 212452.2349 | 5.975e-06 | 7.8125 | 192176.0918
2 | 75 | CONCLUIDO | 7.9725 | 12.54 | 9.44 | 20.98 | 0.35 | 27 | 153.23 | 49.1 | 3 | 25 | 26.13 | 19131.85 | 105.1 | 444.6 | 84.55 | 48.21 | 12146 | 0.57 | 0.72 | 0.19 | 0.72 | 2 | 10 | 139.9749 | 191.5198 | 173.2414 | 139974.8933 | 191519.8243 | 6.4296e-06 | 7.2569 | 173241.4411
3 | 75 | CONCLUIDO | 8.2892 | 12.06 | 9.21 | 29.07 | 0.46 | 19 | 154.63 | 49.1 | 4 | 17 | 26.53 | 19304.72 | 100.18 | 444.6 | 76.25 | 48.21 | 8033.27 | 0.63 | 0.74 | 0.2 | 0.48 | 2 | 10 | 136.2874 | 186.4744 | 168.6776 | 136287.3837 | 186474.4109 | 6.685e-06 | 6.9792 | 168677.5549
4 | 75 | CONCLUIDO | 8.4406 | 11.85 | 9.11 | 36.45 | 0.57 | 15 | 156.03 | 49.1 | 5 | 13 | 26.94 | 19478.15 | 96.64 | 444.58 | 73.32 | 48.21 | 6589.15 | 0.66 | 0.75 | 0.19 | 0.39 | 2 | 10 | 134.3729 | 183.8549 | 166.308 | 134372.8774 | 183854.899 | 6.8071e-06 | 6.8576 | 166308.0455
5 | 75 | CONCLUIDO | 8.5205 | 11.74 | 9.06 | 41.83 | 0.67 | 13 | 157.44 | 49.1 | 6 | 11 | 27.35 | 19652.13 | 93.09 | 444.56 | 71.69 | 48.21 | 5784.33 | 0.67 | 0.75 | 0.19 | 0.34 | 2 | 10 | 132.9164 | 181.8621 | 164.5054 | 132916.3933 | 181862.0732 | 6.8716e-06 | 6.794 | 164505.4122
6 | 75 | CONCLUIDO | 8.6073 | 11.62 | 9.01 | 49.12 | 0.78 | 11 | 158.86 | 49.1 | 7 | 9 | 27.77 | 19826.68 | 90.16 | 444.58 | 69.86 | 48.21 | 4882.48 | 0.69 | 0.76 | 0.18 | 0.28 | 2 | 10 | 131.6311 | 180.1034 | 162.9146 | 131631.0731 | 180103.4414 | 6.9416e-06 | 6.7245 | 162914.6217
7 | 75 | CONCLUIDO | 8.7119 | 11.48 | 8.93 | 59.51 | 0.88 | 9 | 160.28 | 49.1 | 8 | 7 | 28.19 | 20001.93 | 86.27 | 444.56 | 67.23 | 48.21 | 3577.41 | 0.72 | 0.77 | 0.18 | 0.21 | 2 | 10 | 129.9897 | 177.8576 | 160.8831 | 129989.6885 | 177857.6265 | 7.0259e-06 | 6.6435 | 160883.1443
8 | 75 | CONCLUIDO | 8.7432 | 11.44 | 8.92 | 66.88 | 0.99 | 8 | 161.71 | 49.1 | 9 | 6 | 28.61 | 20177.64 | 82.94 | 444.56 | 66.9 | 48.21 | 3415.8 | 0.72 | 0.77 | 0.18 | 0.19 | 2 | 10 | 128.9258 | 176.402 | 159.5665 | 128925.8389 | 176402.0206 | 7.0512e-06 | 6.6204 | 159566.4593
9 | 75 | CONCLUIDO | 8.7809 | 11.39 | 8.9 | 76.27 | 1.09 | 7 | 163.13 | 49.1 | 10 | 0 | 29.04 | 20353.94 | 80.47 | 444.74 | 66.17 | 48.21 | 3056.12 | 0.73 | 0.77 | 0.18 | 0.18 | 2 | 10 | 119.8804 | 164.0257 | 148.3713 | 119880.4218 | 164025.6818 | 7.0816e-06 | 6.5914 | 148371.301

## RESULTADOS_17
Unnamed: 0 | Volume de calda [L] | STATUS | Capacidade operacional [ha/h] | Tempo de missao [h] | Tempo util [h] | Tempo por voo [min] | Autonomia Projetada [h] | N° Voos | MTOW [kg] | Massa Estrutura [kg] | Combustível [kg] | Abastecimentos | Massa gerador | Potência gerador [W] | Combustível consumido [L] | Calda cons [L] | Distância percorrida [km] | Distância Pulverizando [km] | RTL ACUMULADO[m] | EOC [km/km] | EOC [h/h] | Tempo de manobra [h] | Tempo rtl_rtw [h] | V pulv [m/s] | V desloc [m/s] | Preço Total por ha Simples [R$/ha] | Preço Total por ha Presumido [R$/ha] | Preço Total por ha Real [R$/ha] | Preço Total Simples [R$] | Preço Total Presumido [R$] | Prod CAPEX [ha/h/R$] | Dias Trabalhados | Preço Total Real [R$]
0 | 95 | CONCLUIDO | 5.2197 | 19.16 | 12.22 | 6.11 | 0.1 | 120 | 185.69 | 53.44 | 1 | 118 | 36.26 | 23136.14 | 163.85 | 444.98 | 174.78 | 48.21 | 56795.77 | 0.28 | 0.56 | 0.35 | 3.49 | 2 | 10 | 254.758 | 348.5711 | 315.304 | 254757.9922 | 348571.1241 | 3.9977e-06 | 11.088 | 315303.9852
1 | 95 | CONCLUIDO | 6.7465 | 14.82 | 10.46 | 12.3 | 0.19 | 51 | 187.21 | 53.44 | 2 | 49 | 36.77 | 23322.88 | 138.22 | 444.79 | 119.17 | 48.21 | 29334.08 | 0.4 | 0.65 | 0.21 | 1.73 | 2 | 10 | 183.6027 | 251.2133 | 227.2378 | 183602.6561 | 251213.2541 | 5.1671e-06 | 8.5764 | 227237.8137
2 | 95 | CONCLUIDO | 7.5825 | 13.19 | 9.57 | 18.51 | 0.28 | 31 | 188.73 | 53.44 | 3 | 29 | 37.29 | 23510.33 | 124.41 | 444.64 | 88.06 | 48.21 | 13879.83 | 0.55 | 0.71 | 0.21 | 0.84 | 2 | 10 | 161.2309 | 220.6032 | 199.5492 | 161230.8895 | 220603.216 | 5.8074e-06 | 7.6331 | 199549.1547
3 | 95 | CONCLUIDO | 7.8813 | 12.69 | 9.36 | 24.43 | 0.37 | 23 | 190.25 | 53.44 | 4 | 21 | 37.82 | 23698.48 | 120.05 | 444.6 | 81.56 | 48.21 | 10670.41 | 0.59 | 0.73 | 0.2 | 0.64 | 2 | 10 | 157.2486 | 215.1545 | 194.6205 | 157248.6174 | 215154.4957 | 6.0363e-06 | 7.3438 | 194620.4526
4 | 95 | CONCLUIDO | 8.0923 | 12.36 | 9.22 | 30.73 | 0.46 | 18 | 191.78 | 53.44 | 5 | 16 | 38.35 | 23887.36 | 116.27 | 444.6 | 77.18 | 48.21 | 8506.94 | 0.62 | 0.74 | 0.18 | 0.5 | 2 | 10 | 146.119 | 199.9265 | 180.8458 | 146118.9951 | 199926.4553 | 6.1979e-06 | 7.1528 | 180845.755
5 | 95 | CONCLUIDO | 8.2423 | 12.13 | 9.11 | 36.42 | 0.55 | 15 | 193.32 | 53.44 | 6 | 13 | 38.89 | 24076.95 | 113.09 | 444.59 | 73.1 | 48.21 | 6480.74 | 0.66 | 0.75 | 0.19 | 0.38 | 2 | 10 | 144.11 | 197.1777 | 178.3594 | 144110.0466 | 197177.7235 | 6.3127e-06 | 7.0197 | 178359.3583
6 | 95 | CONCLUIDO | 8.3085 | 12.04 | 9.08 | 41.92 | 0.64 | 13 | 194.86 | 53.44 | 7 | 11 | 39.43 | 24267.28 | 111.05 | 444.63 | 72.35 | 48.21 | 6115.22 | 0.67 | 0.75 | 0.19 | 0.36 | 2 | 10 | 142.9196 | 195.549 | 176.886 | 142919.644 | 195548.9621 | 6.3634e-06 | 6.9676 | 176886.0436
7 | 95 | CONCLUIDO | 8.3973 | 11.91 | 9.03 | 49.26 | 0.72 | 11 | 196.41 | 53.44 | 8 | 9 | 39.98 | 24458.36 | 108.19 | 444.64 | 70.73 | 48.21 | 5313.25 | 0.68 | 0.76 | 0.18 | 0.31 | 2 | 10 | 141.5262 | 193.6424 | 175.1615 | 141526.2231 | 193642.4221 | 6.4315e-06 | 6.8924 | 175161.4611
8 | 95 | CONCLUIDO | 8.477 | 11.8 | 8.96 | 53.73 | 0.81 | 10 | 197.97 | 53.44 | 9 | 8 | 40.53 | 24650.18 | 105.46 | 444.59 | 68.38 | 48.21 | 4146.34 | 0.7 | 0.76 | 0.17 | 0.23 | 2 | 10 | 140.2154 | 191.8489 | 173.5391 | 140215.3671 | 191848.8512 | 6.4925e-06 | 6.8287 | 173539.0661
9 | 95 | CONCLUIDO | 8.5338 | 11.72 | 8.91 | 59.43 | 0.89 | 9 | 199.53 | 53.44 | 10 | 7 | 41.1 | 24842.77 | 102.77 | 444.56 | 66.84 | 48.21 | 3379.77 | 0.72 | 0.77 | 0.18 | 0.19 | 2 | 10 | 139.0849 | 190.3022 | 172.14 | 139084.948 | 190302.1619 | 6.536e-06 | 6.7824 | 172139.9906
10 | 95 | CONCLUIDO | 8.5633 | 11.68 | 8.91 | 66.84 | 0.97 | 8 | 201.1 | 53.44 | 11 | 6 | 41.66 | 25036.12 | 100.57 | 444.65 | 66.67 | 48.21 | 3297.73 | 0.72 | 0.77 | 0.18 | 0.19 | 2 | 10 | 138.3164 | 189.2507 | 171.1888 | 138316.4393 | 189250.6543 | 6.5586e-06 | 6.7593 | 171188.8375
11 | 95 | CONCLUIDO | 8.6098 | 11.61 | 8.89 | 76.16 | 1.05 | 7 | 202.67 | 53.44 | 12 | 5 | 42.24 | 25230.25 | 97.96 | 444.56 | 65.93 | 48.21 | 2933.58 | 0.73 | 0.77 | 0.18 | 0.16 | 2 | 10 | 137.3265 | 187.8962 | 169.9636 | 137326.5046 | 187896.182 | 6.5942e-06 | 6.7188 | 169963.6341
12 | 95 | CONCLUIDO | 8.612 | 11.61 | 8.88 | 76.14 | 1.13 | 7 | 204.25 | 53.44 | 13 | 5 | 42.82 | 25425.3 | 95.57 | 444.56 | 65.87 | 48.21 | 2905.53 | 0.73 | 0.77 | 0.17 | 0.16 | 2 | 10 | 136.6297 | 186.9428 | 169.1012 | 136629.7144 | 186942.803 | 6.5959e-06 | 6.7188 | 169101.2442
13 | 95 | CONCLUIDO | 8.6528 | 11.56 | 8.87 | 88.65 | 1.21 | 6 | 205.84 | 53.44 | 14 | 2 | 43.4 | 25621.03 | 94.04 | 444.56 | 65.24 | 48.21 | 2594.44 | 0.74 | 0.77 | 0.18 | 0.14 | 2 | 10 | 135.9972 | 186.0774 | 168.3184 | 135997.2001 | 186077.3689 | 6.6271e-06 | 6.6898 | 168318.406
14 | 95 | CONCLUIDO | 8.6559 | 11.55 | 8.86 | 88.61 | 1.28 | 6 | 207.43 | 53.44 | 15 | 0 | 44 | 25817.56 | 94.29 | 444.56 | 65 | 48.21 | 2477.12 | 0.74 | 0.77 | 0.18 | 0.14 | 2 | 10 | 136.0378 | 186.133 | 168.3687 | 136037.8358 | 186132.9685 | 6.6295e-06 | 6.684 | 168368.6993

## RESULTADOS_9
Unnamed: 0 | Volume de calda [L] | STATUS | Capacidade operacional [ha/h] | Tempo de missao [h] | Tempo util [h] | Tempo por voo [min] | Autonomia Projetada [h] | N° Voos | MTOW [kg] | Massa Estrutura [kg] | Combustível [kg] | Abastecimentos | Massa gerador | Potência gerador [W] | Combustível consumido [L] | Calda cons [L] | Distância percorrida [km] | Distância Pulverizando [km] | RTL ACUMULADO[m] | EOC [km/km] | EOC [h/h] | Tempo de manobra [h] | Tempo rtl_rtw [h] | V pulv [m/s] | V desloc [m/s] | Preço Total por ha Simples [R$/ha] | Preço Total por ha Presumido [R$/ha] | Preço Total por ha Real [R$/ha] | Preço Total Simples [R$] | Preço Total Presumido [R$] | Prod CAPEX [ha/h/R$] | Dias Trabalhados | Preço Total Real [R$]
0 | 55 | CONCLUIDO | 6.7301 | 14.86 | 10.91 | 8.39 | 0.15 | 78 | 116.05 | 43.4 | 1 | 76 | 16.65 | 14546.17 | 106.12 | 444.77 | 131.98 | 48.21 | 35606.39 | 0.37 | 0.63 | 0.28 | 2.19 | 2 | 10 | 170.5386 | 233.3385 | 211.069 | 170538.6129 | 233338.4538 | 5.7881e-06 | 8.5995 | 211068.9593
1 | 55 | CONCLUIDO | 7.9583 | 12.57 | 9.67 | 17.06 | 0.3 | 34 | 117.34 | 43.4 | 2 | 32 | 16.94 | 14705.49 | 90.83 | 444.66 | 91.4 | 48.21 | 15535.88 | 0.53 | 0.71 | 0.22 | 0.95 | 2 | 10 | 139.4073 | 190.7432 | 172.5389 | 139407.2902 | 190743.2047 | 6.8444e-06 | 7.2743 | 172538.9409
2 | 55 | CONCLUIDO | 8.4136 | 11.89 | 9.3 | 26.57 | 0.45 | 21 | 118.63 | 43.4 | 3 | 19 | 17.23 | 14865.24 | 83.71 | 444.65 | 79.44 | 48.21 | 9618.05 | 0.61 | 0.74 | 0.2 | 0.58 | 2 | 10 | 126.6259 | 173.2551 | 156.7199 | 126625.8799 | 173255.1152 | 7.236e-06 | 6.8808 | 156719.8902
3 | 55 | CONCLUIDO | 8.617 | 11.6 | 9.14 | 34.27 | 0.59 | 16 | 119.93 | 43.4 | 4 | 14 | 17.53 | 15025.44 | 78.95 | 444.58 | 74.11 | 48.21 | 6978.87 | 0.65 | 0.75 | 0.19 | 0.42 | 2 | 10 | 124.2558 | 170.0122 | 153.7865 | 124255.7649 | 170012.2194 | 7.4109e-06 | 6.713 | 153786.4918
4 | 55 | CONCLUIDO | 8.7813 | 11.39 | 9.02 | 45.08 | 0.73 | 12 | 121.23 | 43.4 | 5 | 10 | 17.83 | 15186.08 | 74.16 | 444.62 | 70.12 | 48.21 | 5005.16 | 0.69 | 0.76 | 0.18 | 0.29 | 2 | 10 | 114.247 | 156.3178 | 141.399 | 114246.995 | 156317.7788 | 7.5522e-06 | 6.5914 | 141399.0294
5 | 55 | CONCLUIDO | 8.8666 | 11.28 | 8.96 | 53.73 | 0.86 | 10 | 122.54 | 43.4 | 6 | 5 | 18.14 | 15347.16 | 69.69 | 444.59 | 68.15 | 48.21 | 4029.17 | 0.71 | 0.76 | 0.18 | 0.23 | 2 | 10 | 112.6574 | 154.1428 | 139.4317 | 112657.4143 | 154142.8444 | 7.6255e-06 | 6.5278 | 139431.6677
6 | 55 | CONCLUIDO | 8.8513 | 11.3 | 8.97 | 53.85 | 1 | 10 | 123.85 | 43.4 | 7 | 0 | 18.45 | 15508.69 | 69.43 | 444.59 | 68.48 | 48.21 | 4194.57 | 0.7 | 0.76 | 0.19 | 0.25 | 2 | 10 | 112.6492 | 154.1317 | 139.4216 | 112649.2469 | 154131.6694 | 7.6124e-06 | 6.5394 | 139421.5592

## resultados
Unnamed: 0 | Volume de calda [L] | STATUS | Capacidade operacional [ha/h] | Tempo de missao [h] | Tempo util [h] | Tempo por voo [min] | Autonomia Projetada [h] | N° Voos | MTOW [kg] | Massa Estrutura [kg] | Combustível [kg] | Abastecimentos | Massa gerador | Potência gerador [W] | Combustível consumido [L] | Calda cons [L] | Distância percorrida [km] | Distância Pulverizando [km] | RTL ACUMULADO[m] | EOC [km/km] | EOC [h/h] | Tempo de manobra [h] | Tempo rtl_rtw [h] | V pulv [m/s] | V desloc [m/s]
0 | 100 | CONCLUIDO | 5.0629 | 19.75 | 12.37 | 5.94 | 0.09 | 125 | 194.77 | 54.38 | 1 | 123 | 39.4 | 24256.19 | 171.15 | 444.79 | 180.03 | 48.21 | 59394.82 | 0.27 | 0.55 | 0.36 | 3.65 | 2 | 10
1 | 100 | CONCLUIDO | 6.767 | 14.78 | 10.24 | 11.81 | 0.18 | 52 | 196.32 | 54.38 | 2 | 50 | 39.95 | 24447.22 | 139.67 | 444.8 | 111.14 | 48.21 | 25313.56 | 0.43 | 0.67 | 0.22 | 1.51 | 2 | 10
2 | 100 | CONCLUIDO | 7.4877 | 13.36 | 9.59 | 17.99 | 0.27 | 32 | 197.88 | 54.38 | 3 | 30 | 40.5 | 24639 | 129.14 | 444.64 | 88.94 | 48.21 | 14315.53 | 0.54 | 0.71 | 0.21 | 0.87 | 2 | 10
3 | 100 | CONCLUIDO | 7.7843 | 12.85 | 9.4 | 23.49 | 0.36 | 24 | 199.44 | 54.38 | 4 | 22 | 41.06 | 24831.54 | 124.8 | 444.62 | 82.7 | 48.21 | 11232.86 | 0.58 | 0.73 | 0.2 | 0.67 | 2 | 10
4 | 100 | CONCLUIDO | 8.0618 | 12.4 | 9.15 | 28.89 | 0.44 | 19 | 201.01 | 54.38 | 5 | 17 | 41.63 | 25024.84 | 119.64 | 444.57 | 74.35 | 48.21 | 7085.73 | 0.65 | 0.75 | 0.19 | 0.43 | 2 | 10
5 | 100 | CONCLUIDO | 8.1378 | 12.29 | 9.15 | 34.31 | 0.53 | 16 | 202.58 | 54.38 | 6 | 14 | 42.2 | 25218.93 | 118.1 | 444.62 | 74.43 | 48.21 | 7139.04 | 0.65 | 0.75 | 0.19 | 0.43 | 2 | 10
6 | 100 | CONCLUIDO | 8.2683 | 12.09 | 9.07 | 41.87 | 0.61 | 13 | 204.16 | 54.38 | 7 | 11 | 42.78 | 25413.94 | 115.27 | 444.56 | 72.04 | 48.21 | 5960.02 | 0.67 | 0.75 | 0.19 | 0.35 | 2 | 10
7 | 100 | CONCLUIDO | 8.3979 | 11.91 | 8.96 | 48.89 | 0.69 | 11 | 205.75 | 54.38 | 8 | 9 | 43.37 | 25609.61 | 111.73 | 444.57 | 68.58 | 48.21 | 4240.63 | 0.7 | 0.76 | 0.17 | 0.24 | 2 | 10
8 | 100 | CONCLUIDO | 8.426 | 11.87 | 8.96 | 53.77 | 0.77 | 10 | 207.34 | 54.38 | 9 | 8 | 43.96 | 25806.1 | 110.63 | 444.57 | 68.41 | 48.21 | 4157.73 | 0.7 | 0.76 | 0.18 | 0.24 | 2 | 10
9 | 100 | CONCLUIDO | 8.4696 | 11.81 | 8.94 | 59.6 | 0.85 | 9 | 208.94 | 54.38 | 10 | 7 | 44.56 | 26003.41 | 108.07 | 444.6 | 67.65 | 48.21 | 3783.97 | 0.71 | 0.76 | 0.18 | 0.22 | 2 | 10
10 | 100 | CONCLUIDO | 8.5084 | 11.75 | 8.93 | 66.94 | 0.93 | 8 | 210.55 | 54.38 | 11 | 6 | 45.17 | 26201.54 | 106.12 | 444.56 | 67.32 | 48.21 | 3624.45 | 0.72 | 0.77 | 0.18 | 0.2 | 2 | 10
11 | 100 | CONCLUIDO | 8.4968 | 11.77 | 8.94 | 67.06 | 1 | 8 | 212.16 | 54.38 | 12 | 6 | 45.78 | 26400.51 | 103.88 | 444.56 | 67.82 | 48.21 | 3872.83 | 0.71 | 0.76 | 0.18 | 0.22 | 2 | 10
12 | 100 | CONCLUIDO | 8.5423 | 11.71 | 8.92 | 76.44 | 1.08 | 7 | 213.78 | 54.38 | 13 | 5 | 46.4 | 26600.32 | 101.6 | 444.58 | 67.16 | 48.21 | 3548.06 | 0.72 | 0.77 | 0.17 | 0.2 | 2 | 10
13 | 100 | CONCLUIDO | 8.6256 | 11.59 | 8.84 | 88.43 | 1.15 | 6 | 215.41 | 54.38 | 14 | 4 | 47.03 | 26801 | 97.62 | 444.56 | 64.61 | 48.21 | 2277.64 | 0.75 | 0.77 | 0.17 | 0.12 | 2 | 10
14 | 100 | CONCLUIDO | 8.6261 | 11.59 | 8.84 | 88.43 | 1.23 | 6 | 217.04 | 54.38 | 15 | 3 | 47.66 | 27002.55 | 98.04 | 444.56 | 64.38 | 48.21 | 2164.88 | 0.75 | 0.77 | 0.18 | 0.12 | 2 | 10
15 | 100 | CONCLUIDO | 8.6228 | 11.6 | 8.85 | 88.47 | 1.3 | 6 | 218.68 | 54.38 | 16 | 0 | 48.31 | 27204.98 | 98.09 | 444.56 | 64.42 | 48.21 | 2184.21 | 0.75 | 0.77 | 0.18 | 0.13 | 2 | 10
0 | 40 | CONCLUIDO | 7.4548 | 13.41 | 10.32 | 10.15 | 0.2 | 61 | 89.87 | 37.55 | 1 | 59 | 11.32 | 11317.98 | 83.22 | 444.78 | 112.3 | 48.21 | 25848.79 | 0.43 | 0.66 | 0.26 | 1.6 | 2 | 10
1 | 40 | CONCLUIDO | 8.4541 | 11.83 | 9.38 | 20.84 | 0.39 | 27 | 91.1 | 37.55 | 2 | 25 | 11.54 | 11468.97 | 71.16 | 444.58 | 82.06 | 48.21 | 10898.06 | 0.59 | 0.73 | 0.2 | 0.66 | 2 | 10
2 | 40 | CONCLUIDO | 8.7207 | 11.47 | 9.21 | 32.49 | 0.57 | 17 | 92.32 | 37.55 | 3 | 15 | 11.77 | 11620.34 | 65.25 | 444.6 | 76.4 | 48.21 | 8117.71 | 0.63 | 0.74 | 0.19 | 0.48 | 2 | 10
3 | 40 | CONCLUIDO | 8.8878 | 11.25 | 9.07 | 41.84 | 0.75 | 13 | 93.55 | 37.55 | 4 | 2 | 12 | 11772.07 | 60.1 | 444.63 | 71.43 | 48.21 | 5656.33 | 0.67 | 0.75 | 0.2 | 0.34 | 2 | 10
4 | 40 | CONCLUIDO | 8.8718 | 11.27 | 9.09 | 41.94 | 0.93 | 13 | 94.79 | 37.55 | 5 | 0 | 12.23 | 11924.18 | 60.47 | 444.64 | 72.06 | 48.21 | 5971.42 | 0.67 | 0.75 | 0.2 | 0.36 | 2 | 10
0 | 30 | CONCLUIDO | 7.7391 | 12.92 | 10.28 | 12.1 | 0.24 | 51 | 71.52 | 32.27 | 1 | 49 | 8.25 | 9054.6 | 69.37 | 444.69 | 113.11 | 48.21 | 26305.7 | 0.43 | 0.66 | 0.21 | 1.56 | 2 | 10
1 | 30 | CONCLUIDO | 8.678 | 11.52 | 9.34 | 25.47 | 0.48 | 22 | 72.7 | 32.27 | 2 | 20 | 8.43 | 9200.25 | 56.58 | 444.57 | 80.58 | 48.21 | 10182.85 | 0.6 | 0.73 | 0.2 | 0.61 | 2 | 10
2 | 30 | CONCLUIDO | 8.8775 | 11.26 | 9.17 | 34.39 | 0.71 | 16 | 73.88 | 32.27 | 3 | 0 | 8.61 | 9346.23 | 52.61 | 444.65 | 74.7 | 48.21 | 7276.53 | 0.65 | 0.75 | 0.21 | 0.45 | 2 | 10
0 | 15 | CONCLUIDO | 8.5872 | 11.65 | 9.6 | 18.58 | 0.43 | 31 | 39.78 | 19.54 | 1 | 3 | 4.24 | 5140 | 37.41 | 444.89 | 88.08 | 48.21 | 13889.09 | 0.55 | 0.71 | 0.25 | 0.88 | 2 | 10
1 | 15 | CONCLUIDO | 8.5509 | 11.69 | 9.65 | 18.68 | 0.84 | 31 | 40.89 | 19.54 | 2 | 0 | 4.35 | 5277.26 | 38.44 | 444.92 | 89.75 | 48.21 | 14724.43 | 0.54 | 0.71 | 0.25 | 0.93 | 2 | 10
0 | 70 | CONCLUIDO | 6.1348 | 16.3 | 11.39 | 7.35 | 0.12 | 93 | 141.81 | 47.83 | 1 | 91 | 22.98 | 17723.39 | 127.34 | 444.85 | 147.43 | 48.21 | 43257.42 | 0.33 | 0.6 | 0.31 | 2.66 | 2 | 10
1 | 70 | CONCLUIDO | 7.5483 | 13.25 | 9.86 | 14.8 | 0.25 | 40 | 143.17 | 47.83 | 2 | 38 | 23.34 | 17891.86 | 107.85 | 444.66 | 97.99 | 48.21 | 18801.44 | 0.49 | 0.69 | 0.22 | 1.14 | 2 | 10
2 | 70 | CONCLUIDO | 7.9732 | 12.54 | 9.56 | 22.07 | 0.37 | 26 | 144.54 | 47.83 | 3 | 24 | 23.71 | 18060.85 | 101.93 | 444.59 | 88.69 | 48.21 | 14217.65 | 0.54 | 0.72 | 0.2 | 0.84 | 2 | 10
3 | 70 | CONCLUIDO | 8.4226 | 11.87 | 9.12 | 30.41 | 0.49 | 18 | 145.92 | 47.83 | 4 | 16 | 24.09 | 18230.35 | 94.3 | 444.57 | 73.66 | 48.21 | 6743.27 | 0.65 | 0.75 | 0.19 | 0.4 | 2 | 10
4 | 70 | CONCLUIDO | 8.5155 | 11.74 | 9.08 | 36.33 | 0.6 | 15 | 147.3 | 47.83 | 5 | 13 | 24.47 | 18400.38 | 91.28 | 444.61 | 72.07 | 48.21 | 5962.75 | 0.67 | 0.75 | 0.19 | 0.36 | 2 | 10
5 | 70 | CONCLUIDO | 8.6381 | 11.58 | 9 | 45.01 | 0.71 | 12 | 148.68 | 47.83 | 6 | 10 | 24.85 | 18570.94 | 88.1 | 444.56 | 69.64 | 48.21 | 4766.88 | 0.69 | 0.76 | 0.18 | 0.28 | 2 | 10
6 | 70 | CONCLUIDO | 8.7336 | 11.45 | 8.93 | 53.6 | 0.83 | 10 | 150.07 | 47.83 | 7 | 8 | 25.24 | 18742.03 | 83.79 | 444.57 | 67.41 | 48.21 | 3657.93 | 0.72 | 0.77 | 0.18 | 0.21 | 2 | 10
7 | 70 | CONCLUIDO | 8.7525 | 11.43 | 8.94 | 59.58 | 0.94 | 9 | 151.46 | 47.83 | 8 | 7 | 25.63 | 18913.66 | 80.71 | 444.57 | 67.73 | 48.21 | 3822.64 | 0.71 | 0.77 | 0.18 | 0.21 | 2 | 10
8 | 70 | CONCLUIDO | 8.7781 | 11.39 | 8.93 | 66.99 | 1.04 | 8 | 152.85 | 47.83 | 9 | 2 | 26.03 | 19085.83 | 78.53 | 444.64 | 67.32 | 48.21 | 3623.88 | 0.72 | 0.77 | 0.18 | 0.21 | 2 | 10
9 | 70 | CONCLUIDO | 8.7734 | 11.4 | 8.94 | 67.04 | 1.15 | 8 | 154.25 | 47.83 | 10 | 0 | 26.43 | 19258.55 | 79.03 | 444.56 | 67.5 | 48.21 | 3713.39 | 0.71 | 0.76 | 0.18 | 0.22 | 2 | 10
0 | 90 | CONCLUIDO | 5.4005 | 18.52 | 12.04 | 6.34 | 0.1 | 114 | 176.73 | 52.44 | 1 | 112 | 33.29 | 22031.19 | 156.24 | 444.94 | 168.95 | 48.21 | 53911.23 | 0.29 | 0.57 | 0.34 | 3.31 | 2 | 10
1 | 90 | CONCLUIDO | 6.8831 | 14.53 | 10.37 | 12.69 | 0.2 | 49 | 178.21 | 52.44 | 2 | 47 | 33.77 | 22213.89 | 132.39 | 444.69 | 115.72 | 48.21 | 27619.79 | 0.42 | 0.66 | 0.22 | 1.64 | 2 | 10
2 | 90 | CONCLUIDO | 7.6874 | 13.01 | 9.52 | 19.04 | 0.3 | 30 | 179.7 | 52.44 | 3 | 28 | 34.26 | 22397.24 | 119.56 | 444.59 | 86.57 | 48.21 | 13138.7 | 0.56 | 0.72 | 0.21 | 0.8 | 2 | 10
3 | 90 | CONCLUIDO | 7.9771 | 12.54 | 9.33 | 25.45 | 0.39 | 22 | 181.19 | 52.44 | 4 | 20 | 34.75 | 22581.25 | 115.28 | 444.67 | 80.57 | 48.21 | 10180.54 | 0.6 | 0.73 | 0.2 | 0.61 | 2 | 10
4 | 90 | CONCLUIDO | 8.1204 | 12.31 | 9.25 | 30.85 | 0.49 | 18 | 182.69 | 52.44 | 5 | 16 | 35.25 | 22766.06 | 112.19 | 444.58 | 77.99 | 48.21 | 8910.64 | 0.62 | 0.74 | 0.19 | 0.53 | 2 | 10
5 | 90 | CONCLUIDO | 8.3762 | 11.94 | 9.02 | 38.66 | 0.58 | 14 | 184.19 | 52.44 | 6 | 12 | 35.75 | 22951.43 | 107.57 | 444.68 | 70.17 | 48.21 | 5019.68 | 0.69 | 0.76 | 0.18 | 0.3 | 2 | 10
6 | 90 | CONCLUIDO | 8.4211 | 11.88 | 9.03 | 45.14 | 0.67 | 12 | 185.7 | 52.44 | 7 | 10 | 36.26 | 23137.49 | 105.41 | 444.56 | 70.6 | 48.21 | 5245.28 | 0.68 | 0.76 | 0.18 | 0.31 | 2 | 10
7 | 90 | CONCLUIDO | 8.464 | 11.81 | 9 | 49.11 | 0.76 | 11 | 187.22 | 52.44 | 8 | 9 | 36.78 | 23324.24 | 103.16 | 444.58 | 69.79 | 48.21 | 4845.7 | 0.69 | 0.76 | 0.18 | 0.28 | 2 | 10
8 | 90 | CONCLUIDO | 8.5537 | 11.69 | 8.95 | 59.67 | 0.85 | 9 | 188.74 | 52.44 | 9 | 7 | 37.3 | 23511.69 | 99.75 | 444.56 | 68.14 | 48.21 | 4028.3 | 0.71 | 0.76 | 0.18 | 0.23 | 2 | 10
9 | 90 | CONCLUIDO | 8.6159 | 11.61 | 8.9 | 66.76 | 0.93 | 8 | 190.26 | 52.44 | 10 | 6 | 37.82 | 23699.85 | 97.36 | 444.57 | 66.45 | 48.21 | 3190.52 | 0.73 | 0.77 | 0.18 | 0.18 | 2 | 10
10 | 90 | CONCLUIDO | 8.597 | 11.63 | 8.93 | 66.95 | 1.02 | 8 | 191.79 | 52.44 | 11 | 6 | 38.35 | 23888.73 | 94.48 | 444.56 | 67.27 | 48.21 | 3599.43 | 0.72 | 0.77 | 0.18 | 0.21 | 2 | 10
11 | 90 | CONCLUIDO | 8.657 | 11.55 | 8.88 | 76.13 | 1.1 | 7 | 193.33 | 52.44 | 12 | 5 | 38.89 | 24078.33 | 91.56 | 444.62 | 65.8 | 48.21 | 2870.1 | 0.73 | 0.77 | 0.18 | 0.16 | 2 | 10
12 | 90 | CONCLUIDO | 8.6514 | 11.56 | 8.89 | 76.2 | 1.18 | 7 | 194.88 | 52.44 | 13 | 2 | 39.43 | 24268.67 | 89.96 | 444.56 | 65.86 | 48.21 | 2900.51 | 0.73 | 0.77 | 0.18 | 0.17 | 2 | 10
13 | 90 | CONCLUIDO | 8.7024 | 11.49 | 8.86 | 88.57 | 1.27 | 6 | 196.42 | 52.44 | 14 | 0 | 39.98 | 24459.75 | 89.79 | 444.59 | 64.8 | 48.21 | 2375.87 | 0.74 | 0.77 | 0.18 | 0.14 | 2 | 10
0 | 10 | CONCLUIDO | 8.1941 | 12.2 | 10.05 | 13.1 | 0.64 | 46 | 26.11 | 12.1 | 1 | 0 | 3.01 | 3454.41 | 28.99 | 444.97 | 101.56 | 48.21 | 20555.6 | 0.47 | 0.68 | 0.3 | 1.32 | 2 | 10
0 | 45 | CONCLUIDO | 7.1777 | 13.93 | 10.57 | 9.46 | 0.18 | 67 | 98.71 | 39.72 | 1 | 65 | 12.99 | 12407.75 | 91.44 | 444.71 | 120.5 | 48.21 | 29918.63 | 0.4 | 0.65 | 0.27 | 1.84 | 2 | 10
1 | 45 | CONCLUIDO | 8.2846 | 12.07 | 9.49 | 19.63 | 0.35 | 29 | 99.95 | 39.72 | 2 | 27 | 13.24 | 12561.45 | 78.13 | 444.58 | 85.38 | 48.21 | 12549.61 | 0.56 | 0.72 | 0.21 | 0.76 | 2 | 10
2 | 45 | CONCLUIDO | 8.7015 | 11.49 | 9.13 | 30.45 | 0.52 | 18 | 101.2 | 39.72 | 3 | 16 | 13.49 | 12715.54 | 70.87 | 444.66 | 73.99 | 48.21 | 6909.22 | 0.65 | 0.75 | 0.19 | 0.41 | 2 | 10
3 | 45 | CONCLUIDO | 8.8302 | 11.32 | 9.07 | 41.86 | 0.69 | 13 | 102.45 | 39.72 | 4 | 11 | 13.74 | 12870.03 | 65.72 | 444.64 | 71.95 | 48.21 | 5913.92 | 0.67 | 0.75 | 0.19 | 0.35 | 2 | 10
4 | 45 | CONCLUIDO | 8.9204 | 11.21 | 9 | 49.07 | 0.85 | 11 | 103.71 | 39.72 | 5 | 1 | 14 | 13024.91 | 62.89 | 444.64 | 69.13 | 48.21 | 4515.79 | 0.7 | 0.76 | 0.19 | 0.27 | 2 | 10
5 | 45 | CONCLUIDO | 8.9078 | 11.23 | 9.01 | 49.16 | 1.01 | 11 | 104.97 | 39.72 | 6 | 0 | 14.25 | 13180.19 | 63.72 | 444.56 | 69.67 | 48.21 | 4785.29 | 0.69 | 0.76 | 0.19 | 0.29 | 2 | 10
0 | 60 | CONCLUIDO | 6.5248 | 15.33 | 11.07 | 8 | 0.14 | 83 | 124.63 | 45 | 1 | 81 | 18.64 | 15605.44 | 113.34 | 444.89 | 137.23 | 48.21 | 38206.2 | 0.35 | 0.62 | 0.29 | 2.35 | 2 | 10
1 | 60 | CONCLUIDO | 7.8223 | 12.78 | 9.73 | 16.22 | 0.28 | 36 | 125.95 | 45 | 2 | 34 | 18.95 | 15767.7 | 96.58 | 444.67 | 93.57 | 48.21 | 16611.33 | 0.52 | 0.7 | 0.22 | 1.01 | 2 | 10
2 | 60 | CONCLUIDO | 8.2772 | 12.08 | 9.36 | 24.42 | 0.42 | 23 | 127.27 | 45 | 3 | 21 | 19.27 | 15930.42 | 89.85 | 444.6 | 81.61 | 48.21 | 10696.38 | 0.59 | 0.73 | 0.2 | 0.64 | 2 | 10
3 | 60 | CONCLUIDO | 8.4886 | 11.78 | 9.21 | 32.52 | 0.55 | 17 | 128.59 | 45 | 4 | 15 | 19.59 | 16093.6 | 85.12 | 444.6 | 76.67 | 48.21 | 8254.03 | 0.63 | 0.74 | 0.19 | 0.49 | 2 | 10
4 | 60 | CONCLUIDO | 8.6718 | 11.53 | 9.07 | 41.85 | 0.68 | 13 | 129.92 | 45 | 5 | 11 | 19.92 | 16257.24 | 80.53 | 444.56 | 71.96 | 48.21 | 5918.39 | 0.67 | 0.75 | 0.18 | 0.35 | 2 | 10
5 | 60 | CONCLUIDO | 8.744 | 11.44 | 9.02 | 49.22 | 0.81 | 11 | 131.25 | 45 | 6 | 9 | 20.25 | 16421.36 | 76.38 | 444.56 | 70.43 | 48.21 | 5166.52 | 0.68 | 0.76 | 0.18 | 0.3 | 2 | 10
6 | 60 | CONCLUIDO | 8.8463 | 11.3 | 8.94 | 59.61 | 0.93 | 9 | 132.58 | 45 | 7 | 2 | 20.59 | 16585.95 | 72.6 | 444.63 | 67.54 | 48.21 | 3729.79 | 0.71 | 0.76 | 0.18 | 0.22 | 2 | 10
7 | 60 | CONCLUIDO | 8.8378 | 11.32 | 8.95 | 59.69 | 1.06 | 9 | 133.92 | 45 | 8 | 0 | 20.93 | 16751.02 | 73.13 | 444.63 | 67.79 | 48.21 | 3856.2 | 0.71 | 0.76 | 0.19 | 0.23 | 2 | 10
0 | 80 | CONCLUIDO | 5.7687 | 17.34 | 11.69 | 6.81 | 0.11 | 103 | 159.12 | 50.28 | 1 | 101 | 27.84 | 19859.16 | 141.43 | 444.88 | 157.26 | 48.21 | 48117.53 | 0.31 | 0.59 | 0.33 | 2.96 | 2 | 10
1 | 80 | CONCLUIDO | 7.2707 | 13.75 | 10.01 | 13.65 | 0.22 | 44 | 160.54 | 50.28 | 2 | 42 | 28.26 | 20034.4 | 118.8 | 444.61 | 102.86 | 48.21 | 21213.09 | 0.47 | 0.68 | 0.23 | 1.29 | 2 | 10
2 | 80 | CONCLUIDO | 7.9794 | 12.53 | 9.34 | 20.75 | 0.33 | 27 | 161.97 | 50.28 | 3 | 25 | 28.69 | 20210.21 | 108.42 | 444.56 | 80.44 | 48.21 | 10090.39 | 0.6 | 0.73 | 0.2 | 0.62 | 2 | 10
3 | 80 | CONCLUIDO | 8.1839 | 12.22 | 9.25 | 27.75 | 0.43 | 20 | 163.4 | 50.28 | 4 | 18 | 29.12 | 20386.62 | 105.29 | 444.56 | 77.75 | 48.21 | 8781.46 | 0.62 | 0.74 | 0.2 | 0.53 | 2 | 10
4 | 80 | CONCLUIDO | 8.3362 | 12 | 9.16 | 34.33 | 0.54 | 16 | 164.83 | 50.28 | 5 | 14 | 29.55 | 20563.61 | 101.92 | 444.67 | 74.66 | 48.21 | 7253.36 | 0.65 | 0.75 | 0.19 | 0.43 | 2 | 10
5 | 80 | CONCLUIDO | 8.465 | 11.81 | 9.07 | 41.86 | 0.64 | 13 | 166.27 | 50.28 | 6 | 11 | 29.99 | 20741.2 | 98.52 | 444.59 | 72.06 | 48.21 | 5970.9 | 0.67 | 0.75 | 0.18 | 0.35 | 2 | 10
6 | 80 | CONCLUIDO | 8.5488 | 11.7 | 9.02 | 49.19 | 0.74 | 11 | 167.72 | 50.28 | 7 | 9 | 30.44 | 20919.39 | 95.39 | 444.59 | 70.44 | 48.21 | 5169.13 | 0.68 | 0.76 | 0.18 | 0.3 | 2 | 10
7 | 80 | CONCLUIDO | 8.558 | 11.68 | 9.04 | 54.23 | 0.84 | 10 | 169.17 | 50.28 | 8 | 8 | 30.89 | 21098.19 | 93.17 | 444.66 | 71.31 | 48.21 | 5611.93 | 0.68 | 0.76 | 0.17 | 0.32 | 2 | 10
8 | 80 | CONCLUIDO | 8.6211 | 11.6 | 8.98 | 59.9 | 0.94 | 9 | 170.62 | 50.28 | 9 | 7 | 31.34 | 21277.6 | 90.04 | 444.61 | 69.44 | 48.21 | 4680.34 | 0.69 | 0.76 | 0.17 | 0.26 | 2 | 10
9 | 80 | CONCLUIDO | 8.6837 | 11.52 | 8.93 | 67 | 1.03 | 8 | 172.08 | 50.28 | 10 | 6 | 31.8 | 21457.64 | 85.35 | 444.56 | 67.63 | 48.21 | 3782.39 | 0.71 | 0.77 | 0.18 | 0.21 | 2 | 10
10 | 80 | CONCLUIDO | 8.7553 | 11.42 | 8.87 | 76.04 | 1.12 | 7 | 173.55 | 50.28 | 11 | 0 | 32.27 | 21638.31 | 84.18 | 444.56 | 65.2 | 48.21 | 2572.32 | 0.74 | 0.77 | 0.18 | 0.15 | 2 | 10
0 | 35 | CONCLUIDO | 7.7449 | 12.91 | 10.07 | 10.99 | 0.22 | 55 | 80.84 | 35.1 | 1 | 53 | 9.74 | 10204.21 | 74.84 | 444.9 | 104.3 | 48.21 | 21879.56 | 0.46 | 0.68 | 0.24 | 1.35 | 2 | 10
1 | 35 | CONCLUIDO | 8.4944 | 11.77 | 9.45 | 22.68 | 0.43 | 25 | 82.04 | 35.1 | 2 | 23 | 9.94 | 10352.53 | 65.25 | 444.63 | 84.53 | 48.21 | 12145.18 | 0.57 | 0.72 | 0.2 | 0.73 | 2 | 10
2 | 35 | CONCLUIDO | 8.8755 | 11.27 | 9.12 | 36.47 | 0.63 | 15 | 83.25 | 35.1 | 3 | 8 | 10.15 | 10501.19 | 57.46 | 444.62 | 73.2 | 48.21 | 6528.32 | 0.66 | 0.75 | 0.2 | 0.39 | 2 | 10
3 | 35 | CONCLUIDO | 8.8792 | 11.26 | 9.13 | 39.12 | 0.83 | 14 | 84.46 | 35.1 | 4 | 0 | 10.36 | 10650.22 | 57.02 | 444.76 | 73.46 | 48.21 | 6663.37 | 0.66 | 0.75 | 0.2 | 0.41 | 2 | 10
0 | 50 | CONCLUIDO | 6.9382 | 14.41 | 10.75 | 8.84 | 0.16 | 73 | 107.41 | 41.65 | 1 | 71 | 14.77 | 13481.73 | 99.04 | 444.76 | 126.67 | 48.21 | 32977.32 | 0.38 | 0.64 | 0.28 | 2.03 | 2 | 10
1 | 50 | CONCLUIDO | 8.1021 | 12.34 | 9.6 | 17.99 | 0.32 | 32 | 108.68 | 41.65 | 2 | 30 | 15.03 | 13638.32 | 84.75 | 444.61 | 89.16 | 48.21 | 14425.88 | 0.54 | 0.71 | 0.21 | 0.87 | 2 | 10
2 | 50 | CONCLUIDO | 8.5233 | 11.73 | 9.25 | 27.76 | 0.48 | 20 | 109.96 | 41.65 | 3 | 18 | 15.31 | 13795.21 | 78.16 | 444.62 | 77.81 | 48.21 | 8808.67 | 0.62 | 0.74 | 0.2 | 0.53 | 2 | 10
3 | 50 | CONCLUIDO | 8.7897 | 11.38 | 9.03 | 38.7 | 0.63 | 14 | 111.23 | 41.65 | 4 | 12 | 15.58 | 13952.52 | 72.07 | 444.56 | 70.43 | 48.21 | 5151.17 | 0.68 | 0.76 | 0.19 | 0.31 | 2 | 10
4 | 50 | CONCLUIDO | 8.85 | 11.3 | 9.02 | 49.19 | 0.78 | 11 | 112.51 | 41.65 | 5 | 8 | 15.86 | 14110.24 | 67.6 | 444.64 | 70.21 | 48.21 | 5053.52 | 0.69 | 0.76 | 0.18 | 0.3 | 2 | 10
5 | 50 | CONCLUIDO | 8.9021 | 11.23 | 8.97 | 53.85 | 0.93 | 10 | 113.79 | 41.65 | 6 | 0 | 16.14 | 14268.39 | 66.41 | 444.72 | 68.41 | 48.21 | 4160.8 | 0.7 | 0.76 | 0.19 | 0.25 | 2 | 10
0 | 25 | CONCLUIDO | 8.0452 | 12.43 | 10.02 | 13.67 | 0.28 | 44 | 61.76 | 28.92 | 1 | 42 | 6.84 | 7851.41 | 59.69 | 444.72 | 103 | 48.21 | 21283.74 | 0.47 | 0.68 | 0.24 | 1.3 | 2 | 10
1 | 25 | CONCLUIDO | 8.8104 | 11.35 | 9.28 | 27.83 | 0.55 | 20 | 62.92 | 28.92 | 2 | 5 | 7 | 7994.37 | 48.57 | 444.65 | 78.03 | 48.21 | 8921.49 | 0.62 | 0.74 | 0.21 | 0.55 | 2 | 10
2 | 25 | CONCLUIDO | 8.8522 | 11.3 | 9.24 | 29.17 | 0.81 | 19 | 64.08 | 28.92 | 3 | 0 | 7.16 | 8137.65 | 48.92 | 444.76 | 76.54 | 48.21 | 8178.1 | 0.63 | 0.74 | 0.22 | 0.51 | 2 | 10
0 | 85 | CONCLUIDO | 5.5693 | 17.96 | 11.89 | 6.54 | 0.11 | 109 | 167.88 | 51.39 | 1 | 107 | 30.49 | 20939.59 | 149.05 | 444.9 | 164.16 | 48.21 | 51541.28 | 0.29 | 0.58 | 0.33 | 3.16 | 2 | 10
1 | 85 | CONCLUIDO | 7.1219 | 14.04 | 10.11 | 13.19 | 0.21 | 46 | 169.33 | 51.39 | 2 | 44 | 30.94 | 21118.46 | 124.51 | 444.74 | 106.09 | 48.21 | 22817.99 | 0.45 | 0.68 | 0.24 | 1.39 | 2 | 10
2 | 85 | CONCLUIDO | 7.8064 | 12.81 | 9.45 | 19.56 | 0.31 | 29 | 170.79 | 51.39 | 3 | 27 | 31.4 | 21297.94 | 114.2 | 444.57 | 84.15 | 48.21 | 11935.74 | 0.57 | 0.72 | 0.21 | 0.73 | 2 | 10
3 | 85 | CONCLUIDO | 8.0826 | 12.37 | 9.29 | 26.54 | 0.41 | 21 | 172.25 | 51.39 | 4 | 19 | 31.86 | 21478.05 | 110.13 | 444.67 | 78.98 | 48.21 | 9390.34 | 0.61 | 0.74 | 0.2 | 0.56 | 2 | 10
4 | 85 | CONCLUIDO | 8.2369 | 12.14 | 9.19 | 32.44 | 0.51 | 17 | 173.71 | 51.39 | 5 | 15 | 32.32 | 21658.78 | 106.97 | 444.6 | 76.05 | 48.21 | 7942.62 | 0.63 | 0.74 | 0.19 | 0.47 | 2 | 10
5 | 85 | CONCLUIDO | 8.3347 | 12 | 9.15 | 39.22 | 0.61 | 14 | 175.18 | 51.39 | 6 | 12 | 32.79 | 21840.16 | 104.62 | 444.57 | 75.07 | 48.21 | 7470.32 | 0.64 | 0.75 | 0.18 | 0.43 | 2 | 10
6 | 85 | CONCLUIDO | 8.4958 | 11.77 | 8.99 | 44.96 | 0.7 | 12 | 176.66 | 51.39 | 7 | 10 | 33.27 | 22022.17 | 100.29 | 444.58 | 69.26 | 48.21 | 4577.42 | 0.7 | 0.76 | 0.18 | 0.27 | 2 | 10
7 | 85 | CONCLUIDO | 8.5724 | 11.67 | 8.95 | 53.72 | 0.8 | 10 | 178.14 | 51.39 | 8 | 8 | 33.75 | 22204.83 | 97.85 | 444.61 | 68.09 | 48.21 | 4001.29 | 0.71 | 0.76 | 0.18 | 0.23 | 2 | 10
8 | 85 | CONCLUIDO | 8.6077 | 11.62 | 8.94 | 59.6 | 0.89 | 9 | 179.63 | 51.39 | 9 | 7 | 34.24 | 22388.15 | 95.17 | 444.56 | 67.69 | 48.21 | 3804.03 | 0.71 | 0.76 | 0.18 | 0.22 | 2 | 10
9 | 85 | CONCLUIDO | 8.6484 | 11.56 | 8.92 | 66.89 | 0.98 | 8 | 181.12 | 51.39 | 10 | 6 | 34.73 | 22572.13 | 91.97 | 444.56 | 67.03 | 48.21 | 3478.45 | 0.72 | 0.77 | 0.18 | 0.2 | 2 | 10
10 | 85 | CONCLUIDO | 8.715 | 11.47 | 8.86 | 75.98 | 1.07 | 7 | 182.62 | 51.39 | 11 | 5 | 35.22 | 22756.91 | 88.71 | 444.63 | 65.11 | 48.21 | 2526.12 | 0.74 | 0.77 | 0.18 | 0.14 | 2 | 10
11 | 85 | CONCLUIDO | 8.6803 | 11.52 | 8.91 | 76.38 | 1.16 | 7 | 184.12 | 51.39 | 12 | 1 | 35.73 | 22942.24 | 87.46 | 444.56 | 66.64 | 48.21 | 3287.84 | 0.72 | 0.77 | 0.18 | 0.19 | 2 | 10
12 | 85 | CONCLUIDO | 8.6749 | 11.53 | 8.92 | 76.44 | 1.24 | 7 | 185.63 | 51.39 | 13 | 0 | 36.24 | 23128.27 | 87.8 | 444.56 | 66.75 | 48.21 | 3346.36 | 0.72 | 0.77 | 0.18 | 0.2 | 2 | 10
0 | 20 | CONCLUIDO | 8.3809 | 11.93 | 9.74 | 16.24 | 0.34 | 36 | 51.33 | 24.83 | 1 | 34 | 5.51 | 6564.78 | 48.76 | 444.59 | 93.9 | 48.21 | 16775.51 | 0.51 | 0.7 | 0.22 | 1.02 | 2 | 10
1 | 20 | CONCLUIDO | 8.734 | 11.45 | 9.41 | 23.52 | 0.66 | 24 | 52.47 | 24.83 | 2 | 0 | 5.64 | 6705.1 | 43.93 | 444.88 | 81.91 | 48.21 | 10841.97 | 0.59 | 0.73 | 0.23 | 0.69 | 2 | 10
0 | 65 | CONCLUIDO | 6.3259 | 15.81 | 11.23 | 7.66 | 0.13 | 88 | 133.21 | 46.47 | 1 | 86 | 20.75 | 16663.42 | 120.36 | 444.91 | 142.43 | 48.21 | 40778.99 | 0.34 | 0.61 | 0.3 | 2.51 | 2 | 10
1 | 65 | CONCLUIDO | 7.6884 | 13.01 | 9.79 | 15.46 | 0.26 | 38 | 134.55 | 46.47 | 2 | 36 | 21.09 | 16828.84 | 102.1 | 444.69 | 95.55 | 48.21 | 17589.87 | 0.5 | 0.7 | 0.22 | 1.07 | 2 | 10
2 | 65 | CONCLUIDO | 8.1636 | 12.25 | 9.42 | 23.54 | 0.39 | 24 | 135.9 | 46.47 | 3 | 22 | 21.43 | 16994.64 | 95.42 | 444.64 | 83.32 | 48.21 | 11544.63 | 0.58 | 0.73 | 0.2 | 0.69 | 2 | 10
3 | 65 | CONCLUIDO | 8.3811 | 11.93 | 9.26 | 30.87 | 0.52 | 18 | 137.25 | 46.47 | 4 | 16 | 21.78 | 17160.92 | 90.85 | 444.56 | 78.6 | 48.21 | 9217.29 | 0.61 | 0.74 | 0.19 | 0.54 | 2 | 10
4 | 65 | CONCLUIDO | 8.5286 | 11.73 | 9.16 | 39.27 | 0.64 | 14 | 138.6 | 46.47 | 5 | 12 | 22.13 | 17327.69 | 87.24 | 444.6 | 75.55 | 48.21 | 7711.96 | 0.64 | 0.75 | 0.18 | 0.44 | 2 | 10
5 | 65 | CONCLUIDO | 8.7026 | 11.49 | 9.01 | 49.15 | 0.76 | 11 | 139.95 | 46.47 | 6 | 9 | 22.49 | 17494.97 | 81.93 | 444.56 | 70.16 | 48.21 | 5030.8 | 0.69 | 0.76 | 0.18 | 0.29 | 2 | 10
6 | 65 | CONCLUIDO | 8.7891 | 11.38 | 8.95 | 59.68 | 0.88 | 9 | 141.31 | 46.47 | 7 | 7 | 22.85 | 17662.75 | 77.56 | 444.67 | 68.19 | 48.21 | 4052.55 | 0.71 | 0.76 | 0.18 | 0.23 | 2 | 10
7 | 65 | CONCLUIDO | 8.8372 | 11.32 | 8.92 | 66.88 | 0.99 | 8 | 142.68 | 46.47 | 8 | 2 | 23.21 | 17831.04 | 75.46 | 444.61 | 66.87 | 48.21 | 3400.22 | 0.72 | 0.77 | 0.18 | 0.2 | 2 | 10
8 | 65 | CONCLUIDO | 8.8289 | 11.33 | 8.93 | 66.96 | 1.11 | 8 | 144.05 | 46.47 | 9 | 0 | 23.58 | 17999.83 | 75.96 | 444.62 | 67.06 | 48.21 | 3497.43 | 0.72 | 0.77 | 0.18 | 0.21 | 2 | 10
0 | 75 | CONCLUIDO | 5.9214 | 16.89 | 11.59 | 7.02 | 0.12 | 99 | 150.44 | 49.1 | 1 | 97 | 25.34 | 18787.76 | 134.9 | 444.81 | 153.91 | 48.21 | 46462.76 | 0.31 | 0.59 | 0.32 | 2.86 | 2 | 10
1 | 75 | CONCLUIDO | 7.4088 | 13.5 | 9.94 | 14.2 | 0.23 | 42 | 151.83 | 49.1 | 2 | 40 | 25.73 | 18959.54 | 113.22 | 444.63 | 100.33 | 48.21 | 19957.74 | 0.48 | 0.69 | 0.23 | 1.21 | 2 | 10
2 | 75 | CONCLUIDO | 7.9725 | 12.54 | 9.44 | 20.98 | 0.35 | 27 | 153.23 | 49.1 | 3 | 25 | 26.13 | 19131.85 | 105.1 | 444.6 | 84.55 | 48.21 | 12146 | 0.57 | 0.72 | 0.19 | 0.72 | 2 | 10
3 | 75 | CONCLUIDO | 8.2892 | 12.06 | 9.21 | 29.07 | 0.46 | 19 | 154.63 | 49.1 | 4 | 17 | 26.53 | 19304.72 | 100.18 | 444.6 | 76.25 | 48.21 | 8033.27 | 0.63 | 0.74 | 0.2 | 0.48 | 2 | 10
4 | 75 | CONCLUIDO | 8.4406 | 11.85 | 9.11 | 36.45 | 0.57 | 15 | 156.03 | 49.1 | 5 | 13 | 26.94 | 19478.15 | 96.64 | 444.58 | 73.32 | 48.21 | 6589.15 | 0.66 | 0.75 | 0.19 | 0.39 | 2 | 10
5 | 75 | CONCLUIDO | 8.5205 | 11.74 | 9.06 | 41.83 | 0.67 | 13 | 157.44 | 49.1 | 6 | 11 | 27.35 | 19652.13 | 93.09 | 444.56 | 71.69 | 48.21 | 5784.33 | 0.67 | 0.75 | 0.19 | 0.34 | 2 | 10
6 | 75 | CONCLUIDO | 8.6073 | 11.62 | 9.01 | 49.12 | 0.78 | 11 | 158.86 | 49.1 | 7 | 9 | 27.77 | 19826.68 | 90.16 | 444.58 | 69.86 | 48.21 | 4882.48 | 0.69 | 0.76 | 0.18 | 0.28 | 2 | 10
7 | 75 | CONCLUIDO | 8.7119 | 11.48 | 8.93 | 59.51 | 0.88 | 9 | 160.28 | 49.1 | 8 | 7 | 28.19 | 20001.93 | 86.27 | 444.56 | 67.23 | 48.21 | 3577.41 | 0.72 | 0.77 | 0.18 | 0.21 | 2 | 10
8 | 75 | CONCLUIDO | 8.7432 | 11.44 | 8.92 | 66.88 | 0.99 | 8 | 161.71 | 49.1 | 9 | 6 | 28.61 | 20177.64 | 82.94 | 444.56 | 66.9 | 48.21 | 3415.8 | 0.72 | 0.77 | 0.18 | 0.19 | 2 | 10
9 | 75 | CONCLUIDO | 8.7809 | 11.39 | 8.9 | 76.27 | 1.09 | 7 | 163.13 | 49.1 | 10 | 0 | 29.04 | 20353.94 | 80.47 | 444.74 | 66.17 | 48.21 | 3056.12 | 0.73 | 0.77 | 0.18 | 0.18 | 2 | 10
0 | 95 | CONCLUIDO | 5.2197 | 19.16 | 12.22 | 6.11 | 0.1 | 120 | 185.69 | 53.44 | 1 | 118 | 36.26 | 23136.14 | 163.85 | 444.98 | 174.78 | 48.21 | 56795.77 | 0.28 | 0.56 | 0.35 | 3.49 | 2 | 10
1 | 95 | CONCLUIDO | 6.7465 | 14.82 | 10.46 | 12.3 | 0.19 | 51 | 187.21 | 53.44 | 2 | 49 | 36.77 | 23322.88 | 138.22 | 444.79 | 119.17 | 48.21 | 29334.08 | 0.4 | 0.65 | 0.21 | 1.73 | 2 | 10
2 | 95 | CONCLUIDO | 7.5825 | 13.19 | 9.57 | 18.51 | 0.28 | 31 | 188.73 | 53.44 | 3 | 29 | 37.29 | 23510.33 | 124.41 | 444.64 | 88.06 | 48.21 | 13879.83 | 0.55 | 0.71 | 0.21 | 0.84 | 2 | 10
3 | 95 | CONCLUIDO | 7.8813 | 12.69 | 9.36 | 24.43 | 0.37 | 23 | 190.25 | 53.44 | 4 | 21 | 37.82 | 23698.48 | 120.05 | 444.6 | 81.56 | 48.21 | 10670.41 | 0.59 | 0.73 | 0.2 | 0.64 | 2 | 10
4 | 95 | CONCLUIDO | 8.0923 | 12.36 | 9.22 | 30.73 | 0.46 | 18 | 191.78 | 53.44 | 5 | 16 | 38.35 | 23887.36 | 116.27 | 444.6 | 77.18 | 48.21 | 8506.94 | 0.62 | 0.74 | 0.18 | 0.5 | 2 | 10
5 | 95 | CONCLUIDO | 8.2423 | 12.13 | 9.11 | 36.42 | 0.55 | 15 | 193.32 | 53.44 | 6 | 13 | 38.89 | 24076.95 | 113.09 | 444.59 | 73.1 | 48.21 | 6480.74 | 0.66 | 0.75 | 0.19 | 0.38 | 2 | 10
6 | 95 | CONCLUIDO | 8.3085 | 12.04 | 9.08 | 41.92 | 0.64 | 13 | 194.86 | 53.44 | 7 | 11 | 39.43 | 24267.28 | 111.05 | 444.63 | 72.35 | 48.21 | 6115.22 | 0.67 | 0.75 | 0.19 | 0.36 | 2 | 10
7 | 95 | CONCLUIDO | 8.3973 | 11.91 | 9.03 | 49.26 | 0.72 | 11 | 196.41 | 53.44 | 8 | 9 | 39.98 | 24458.36 | 108.19 | 444.64 | 70.73 | 48.21 | 5313.25 | 0.68 | 0.76 | 0.18 | 0.31 | 2 | 10
8 | 95 | CONCLUIDO | 8.477 | 11.8 | 8.96 | 53.73 | 0.81 | 10 | 197.97 | 53.44 | 9 | 8 | 40.53 | 24650.18 | 105.46 | 444.59 | 68.38 | 48.21 | 4146.34 | 0.7 | 0.76 | 0.17 | 0.23 | 2 | 10
9 | 95 | CONCLUIDO | 8.5338 | 11.72 | 8.91 | 59.43 | 0.89 | 9 | 199.53 | 53.44 | 10 | 7 | 41.1 | 24842.77 | 102.77 | 444.56 | 66.84 | 48.21 | 3379.77 | 0.72 | 0.77 | 0.18 | 0.19 | 2 | 10
10 | 95 | CONCLUIDO | 8.5633 | 11.68 | 8.91 | 66.84 | 0.97 | 8 | 201.1 | 53.44 | 11 | 6 | 41.66 | 25036.12 | 100.57 | 444.65 | 66.67 | 48.21 | 3297.73 | 0.72 | 0.77 | 0.18 | 0.19 | 2 | 10
11 | 95 | CONCLUIDO | 8.6098 | 11.61 | 8.89 | 76.16 | 1.05 | 7 | 202.67 | 53.44 | 12 | 5 | 42.24 | 25230.25 | 97.96 | 444.56 | 65.93 | 48.21 | 2933.58 | 0.73 | 0.77 | 0.18 | 0.16 | 2 | 10
12 | 95 | CONCLUIDO | 8.612 | 11.61 | 8.88 | 76.14 | 1.13 | 7 | 204.25 | 53.44 | 13 | 5 | 42.82 | 25425.3 | 95.57 | 444.56 | 65.87 | 48.21 | 2905.53 | 0.73 | 0.77 | 0.17 | 0.16 | 2 | 10
13 | 95 | CONCLUIDO | 8.6528 | 11.56 | 8.87 | 88.65 | 1.21 | 6 | 205.84 | 53.44 | 14 | 2 | 43.4 | 25621.03 | 94.04 | 444.56 | 65.24 | 48.21 | 2594.44 | 0.74 | 0.77 | 0.18 | 0.14 | 2 | 10
14 | 95 | CONCLUIDO | 8.6559 | 11.55 | 8.86 | 88.61 | 1.28 | 6 | 207.43 | 53.44 | 15 | 0 | 44 | 25817.56 | 94.29 | 444.56 | 65 | 48.21 | 2477.12 | 0.74 | 0.77 | 0.18 | 0.14 | 2 | 10
0 | 55 | CONCLUIDO | 6.7301 | 14.86 | 10.91 | 8.39 | 0.15 | 78 | 116.05 | 43.4 | 1 | 76 | 16.65 | 14546.17 | 106.12 | 444.77 | 131.98 | 48.21 | 35606.39 | 0.37 | 0.63 | 0.28 | 2.19 | 2 | 10
1 | 55 | CONCLUIDO | 7.9583 | 12.57 | 9.67 | 17.06 | 0.3 | 34 | 117.34 | 43.4 | 2 | 32 | 16.94 | 14705.49 | 90.83 | 444.66 | 91.4 | 48.21 | 15535.88 | 0.53 | 0.71 | 0.22 | 0.95 | 2 | 10
2 | 55 | CONCLUIDO | 8.4136 | 11.89 | 9.3 | 26.57 | 0.45 | 21 | 118.63 | 43.4 | 3 | 19 | 17.23 | 14865.24 | 83.71 | 444.65 | 79.44 | 48.21 | 9618.05 | 0.61 | 0.74 | 0.2 | 0.58 | 2 | 10
3 | 55 | CONCLUIDO | 8.617 | 11.6 | 9.14 | 34.27 | 0.59 | 16 | 119.93 | 43.4 | 4 | 14 | 17.53 | 15025.44 | 78.95 | 444.58 | 74.11 | 48.21 | 6978.87 | 0.65 | 0.75 | 0.19 | 0.42 | 2 | 10
4 | 55 | CONCLUIDO | 8.7813 | 11.39 | 9.02 | 45.08 | 0.73 | 12 | 121.23 | 43.4 | 5 | 10 | 17.83 | 15186.08 | 74.16 | 444.62 | 70.12 | 48.21 | 5005.16 | 0.69 | 0.76 | 0.18 | 0.29 | 2 | 10
5 | 55 | CONCLUIDO | 8.8666 | 11.28 | 8.96 | 53.73 | 0.86 | 10 | 122.54 | 43.4 | 6 | 5 | 18.14 | 15347.16 | 69.69 | 444.59 | 68.15 | 48.21 | 4029.17 | 0.71 | 0.76 | 0.18 | 0.23 | 2 | 10
6 | 55 | CONCLUIDO | 8.8513 | 11.3 | 8.97 | 53.85 | 1 | 10 | 123.85 | 43.4 | 7 | 0 | 18.45 | 15508.69 | 69.43 | 444.59 | 68.48 | 48.21 | 4194.57 | 0.7 | 0.76 | 0.19 | 0.25 | 2 | 10

## gráficos
Selecione o eixo X:
Selecione o eixo Y:
Selecione o eixo Z:
Eixo X | Eixo Y | Eixo Z

## hidden (hidden)
Unnamed: 0
Volume de calda [L]
STATUS
Capacidade operacional [ha/h]
Tempo de missao [h]
Tempo util [h]
Tempo por voo [min]
Autonomia Projetada [h]
N° Voos
MTOW [kg]
Massa Estrutura [kg]
Combustível [kg]
Abastecimentos
Massa gerador
Potência gerador [W]
Combustível consumido [L]
Calda cons [L]
Distância percorrida [km]
Distância Pulverizando [km]
RTL ACUMULADO[m]
EOC [km/km]
EOC [h/h]
Tempo de manobra [h]
Tempo rtl_rtw [h]
V pulv [m/s]
V desloc [m/s]