## RESULTADOS_18
Unnamed: 0 | Volume de calda [L] | STATUS | Capacidade operacional [ha/h] | Tempo de missao [h] | Tempo util [h] | Tempo por voo [min] | Autonomia Projetada [h] | N° Voos | MTOW [kg] | Massa Estrutura [kg] | Combustível [kg] | Abastecimentos | Massa gerador | Potência gerador [W] | Combustível consumido [L] | Calda cons [L] | Distância percorrida [km] | Distância Pulverizando [km] | RTL ACUMULADO[m] | EOC [km/km] | EOC [h/h] | Tempo de manobra [h] | Tempo rtl_rtw [h] | V pulv [m/s] | V desloc [m/s]
0 | 100 | CONCLUIDO | 9.1596 | 10.92 | 6.11 | 6.21 | 0.09 | 59 | 194.77 | 54.38 | 1 | 57 | 39.4 | 24256.19 | 80.02 | 1309.64 | 86.28 | 30.43 | 27850.12 | 0.35 | 0.71 | 0.17 | 1.7 | 2 | 10
1 | 100 | CONCLUIDO | 11.8894 | 8.41 | 5.04 | 13.74 | 0.18 | 22 | 196.32 | 54.38 | 2 | 20 | 39.95 | 24447.22 | 58.33 | 1309.29 | 51.42 | 30.43 | 10603.07 | 0.59 | 0.86 | 0.12 | 0.64 | 2 | 10
2 | 100 | CONCLUIDO | 12.6148 | 7.93 | 4.83 | 19.31 | 0.27 | 15 | 197.88 | 54.38 | 3 | 0 | 40.5 | 24639 | 49.48 | 1309.33 | 43.92 | 30.43 | 6891.6 | 0.69 | 0.9 | 0.12 | 0.42 | 2 | 10

## RESULTADOS_6
Unnamed: 0 | Volume de calda [L] | STATUS | Capacidade operacional [ha/h] | Tempo de missao [h] | Tempo util [h] | Tempo por voo [min] | Autonomia Projetada [h] | N° Voos | MTOW [kg] | Massa Estrutura [kg] | Combustível [kg] | Abastecimentos | Massa gerador | Potência gerador [W] | Combustível consumido [L] | Calda cons [L] | Distância percorrida [km] | Distância Pulverizando [km] | RTL ACUMULADO[m] | EOC [km/km] | EOC [h/h] | Tempo de manobra [h] | Tempo rtl_rtw [h] | V pulv [m/s] | V desloc [m/s]
0 | 40 | CONCLUIDO | 12.5078 | 8 | 5.41 | 9.55 | 0.2 | 34 | 89.87 | 37.55 | 1 | 0 | 11.32 | 11317.98 | 35.24 | 1309.65 | 62.14 | 30.43 | 15904.89 | 0.49 | 0.8 | 0.18 | 1.01 | 2 | 10

## RESULTADOS_4
Unnamed: 0 | Volume de calda [L] | STATUS | Capacidade operacional [ha/h] | Tempo de missao [h] | Tempo util [h] | Tempo por voo [min] | Autonomia Projetada [h] | N° Voos | MTOW [kg] | Massa Estrutura [kg] | Combustível [kg] | Abastecimentos | Massa gerador | Potência gerador [W] | Combustível consumido [L] | Calda cons [L] | Distância percorrida [km] | Distância Pulverizando [km] | RTL ACUMULADO[m] | EOC [km/km] | EOC [h/h] | Tempo de manobra [h] | Tempo rtl_rtw [h] | V pulv [m/s] | V desloc [m/s]
0 | 30 | CONCLUIDO | 12.0899 | 8.27 | 5.73 | 7.64 | 0.24 | 45 | 71.52 | 32.27 | 1 | 0 | 8.25 | 9054.6 | 32.72 | 1309.84 | 71.96 | 30.43 | 20759.26 | 0.42 | 0.76 | 0.21 | 1.32 | 2 | 10

## RESULTADOS_1
Unnamed: 0 | Volume de calda [L] | STATUS | Capacidade operacional [ha/h] | Tempo de missao [h] | Tempo util [h] | Tempo por voo [min] | Autonomia Projetada [h] | N° Voos | MTOW [kg] | Massa Estrutura [kg] | Combustível [kg] | Abastecimentos | Massa gerador | Potência gerador [W] | Combustível consumido [L] | Calda cons [L] | Distância percorrida [km] | Distância Pulverizando [km] | RTL ACUMULADO[m] | EOC [km/km] | EOC [h/h] | Tempo de manobra [h] | Tempo rtl_rtw [h] | V pulv [m/s] | V desloc [m/s]
0 | 15 | CONCLUIDO | 10.2579 | 9.75 | 7.06 | 4.76 | 0.43 | 89 | 39.78 | 19.54 | 1 | 0 | 4.24 | 5140 | 27.81 | 1311.14 | 113.57 | 30.43 | 41343.37 | 0.27 | 0.62 | 0.34 | 2.65 | 2 | 10

## RESULTADOS_12
Unnamed: 0 | Volume de calda [L] | STATUS | Capacidade operacional [ha/h] | Tempo de missao [h] | Tempo util [h] | Tempo por voo [min] | Autonomia Projetada [h] | N° Voos | MTOW [kg] | Massa Estrutura [kg] | Combustível [kg] | Abastecimentos | Massa gerador | Potência gerador [W] | Combustível consumido [L] | Calda cons [L] | Distância percorrida [km] | Distância Pulverizando [km] | RTL ACUMULADO[m] | EOC [km/km] | EOC [h/h] | Tempo de manobra [h] | Tempo rtl_rtw [h] | V pulv [m/s] | V desloc [m/s]
0 | 70 | CONCLUIDO | 11.1704 | 8.95 | 5.54 | 8.11 | 0.12 | 41 | 141.81 | 47.83 | 1 | 39 | 22.98 | 17723.39 | 55.2 | 1309.33 | 67.81 | 30.43 | 18705.23 | 0.45 | 0.79 | 0.14 | 1.14 | 2 | 10
1 | 70 | CONCLUIDO | 12.8824 | 7.76 | 4.96 | 14.87 | 0.25 | 20 | 143.17 | 47.83 | 2 | 0 | 23.34 | 17891.86 | 42.23 | 1309.15 | 47.82 | 30.43 | 8816.09 | 0.64 | 0.88 | 0.14 | 0.55 | 2 | 10

## RESULTADOS_16
Unnamed: 0 | Volume de calda [L] | STATUS | Capacidade operacional [ha/h] | Tempo de missao [h] | Tempo util [h] | Tempo por voo [min] | Autonomia Projetada [h] | N° Voos | MTOW [kg] | Massa Estrutura [kg] | Combustível [kg] | Abastecimentos | Massa gerador | Potência gerador [W] | Combustível consumido [L] | Calda cons [L] | Distância percorrida [km] | Distância Pulverizando [km] | RTL ACUMULADO[m] | EOC [km/km] | EOC [h/h] | Tempo de manobra [h] | Tempo rtl_rtw [h] | V pulv [m/s] | V desloc [m/s]
0 | 90 | CONCLUIDO | 9.7863 | 10.22 | 5.91 | 6.69 | 0.1 | 53 | 176.73 | 52.44 | 1 | 51 | 33.29 | 22031.19 | 71.64 | 1309.81 | 79.93 | 30.43 | 24703.8 | 0.38 | 0.74 | 0.16 | 1.51 | 2 | 10
1 | 90 | CONCLUIDO | 12.3427 | 8.1 | 4.97 | 14.91 | 0.2 | 20 | 178.21 | 52.44 | 2 | 18 | 33.77 | 22213.89 | 51.41 | 1309.36 | 49.22 | 30.43 | 9517.1 | 0.62 | 0.88 | 0.11 | 0.57 | 2 | 10
2 | 90 | CONCLUIDO | 12.7479 | 7.84 | 4.86 | 18.21 | 0.3 | 16 | 179.7 | 52.44 | 3 | 0 | 34.26 | 22397.24 | 47.34 | 1308.98 | 44.84 | 30.43 | 7345.26 | 0.68 | 0.9 | 0.12 | 0.45 | 2 | 10

## RESULTADOS_0
Unnamed: 0 | Volume de calda [L] | STATUS | Capacidade operacional [ha/h] | Tempo de missao [h] | Tempo util [h] | Tempo por voo [min] | Autonomia Projetada [h] | N° Voos | MTOW [kg] | Massa Estrutura [kg] | Combustível [kg] | Abastecimentos | Massa gerador | Potência gerador [W] | Combustível consumido [L] | Calda cons [L] | Distância percorrida [km] | Distância Pulverizando [km] | RTL ACUMULADO[m] | EOC [km/km] | EOC [h/h] | Tempo de manobra [h] | Tempo rtl_rtw [h] | V pulv [m/s] | V desloc [m/s]
0 | 10 | CONCLUIDO | 8.7125 | 11.48 | 8.36 | 3.8 | 0.64 | 132 | 26.11 | 12.1 | 1 | 0 | 3.01 | 3454.41 | 24.3 | 1311.92 | 153.81 | 30.43 | 61248.13 | 0.2 | 0.52 | 0.47 | 3.95 | 2 | 10

## RESULTADOS_7
Unnamed: 0 | Volume de calda [L] | STATUS | Capacidade operacional [ha/h] | Tempo de missao [h] | Tempo util [h] | Tempo por voo [min] | Autonomia Projetada [h] | N° Voos | MTOW [kg] | Massa Estrutura [kg] | Combustível [kg] | Abastecimentos | Massa gerador | Potência gerador [W] | Combustível consumido [L] | Calda cons [L] | Distância percorrida [km] | Distância Pulverizando [km] | RTL ACUMULADO[m] | EOC [km/km] | EOC [h/h] | Tempo de manobra [h] | Tempo rtl_rtw [h] | V pulv [m/s] | V desloc [m/s]
0 | 45 | CONCLUIDO | 12.6258 | 7.92 | 5.29 | 10.25 | 0.18 | 31 | 98.71 | 39.72 | 1 | 2 | 12.99 | 12407.75 | 36.38 | 1310.31 | 58.41 | 30.43 | 14056.9 | 0.52 | 0.82 | 0.17 | 0.89 | 2 | 10
1 | 45 | CONCLUIDO | 12.6077 | 7.93 | 5.31 | 10.27 | 0.35 | 31 | 99.95 | 39.72 | 2 | 0 | 13.24 | 12561.45 | 36.87 | 1310.46 | 58.86 | 30.43 | 14277.99 | 0.52 | 0.82 | 0.17 | 0.9 | 2 | 10

## RESULTADOS_10
Unnamed: 0 | Volume de calda [L] | STATUS | Capacidade operacional [ha/h] | Tempo de missao [h] | Tempo util [h] | Tempo por voo [min] | Autonomia Projetada [h] | N° Voos | MTOW [kg] | Massa Estrutura [kg] | Combustível [kg] | Abastecimentos | Massa gerador | Potência gerador [W] | Combustível consumido [L] | Calda cons [L] | Distância percorrida [km] | Distância Pulverizando [km] | RTL ACUMULADO[m] | EOC [km/km] | EOC [h/h] | Tempo de manobra [h] | Tempo rtl_rtw [h] | V pulv [m/s] | V desloc [m/s]
0 | 60 | CONCLUIDO | 11.9498 | 8.37 | 5.34 | 9.16 | 0.14 | 35 | 124.63 | 45 | 1 | 33 | 18.64 | 15605.44 | 46.49 | 1309.8 | 61.02 | 30.43 | 15341.51 | 0.5 | 0.81 | 0.14 | 0.94 | 2 | 10
1 | 60 | CONCLUIDO | 12.8411 | 7.79 | 5.07 | 13.22 | 0.28 | 23 | 125.95 | 45 | 2 | 0 | 18.95 | 15767.7 | 40.07 | 1309.54 | 51.32 | 30.43 | 10549.68 | 0.59 | 0.86 | 0.15 | 0.66 | 2 | 10

## RESULTADOS_14
Unnamed: 0 | Volume de calda [L] | STATUS | Capacidade operacional [ha/h] | Tempo de missao [h] | Tempo util [h] | Tempo por voo [min] | Autonomia Projetada [h] | N° Voos | MTOW [kg] | Massa Estrutura [kg] | Combustível [kg] | Abastecimentos | Massa gerador | Potência gerador [W] | Combustível consumido [L] | Calda cons [L] | Distância percorrida [km] | Distância Pulverizando [km] | RTL ACUMULADO[m] | EOC [km/km] | EOC [h/h] | Tempo de manobra [h] | Tempo rtl_rtw [h] | V pulv [m/s] | V desloc [m/s]
0 | 80 | CONCLUIDO | 10.4612 | 9.56 | 5.72 | 7.3 | 0.11 | 47 | 159.12 | 50.28 | 1 | 45 | 27.84 | 19859.16 | 63.44 | 1310.06 | 73.5 | 30.43 | 21519.6 | 0.41 | 0.76 | 0.16 | 1.32 | 2 | 10
1 | 80 | CONCLUIDO | 12.7977 | 7.81 | 4.91 | 16.36 | 0.22 | 18 | 160.54 | 50.28 | 2 | 7 | 28.26 | 20034.4 | 44.95 | 1309.34 | 46.73 | 30.43 | 8277.98 | 0.65 | 0.89 | 0.12 | 0.51 | 2 | 10
2 | 80 | CONCLUIDO | 12.7565 | 7.84 | 4.93 | 16.45 | 0.33 | 18 | 161.97 | 50.28 | 3 | 0 | 28.69 | 20210.21 | 45.2 | 1309.26 | 47.33 | 30.43 | 8582.26 | 0.64 | 0.88 | 0.13 | 0.53 | 2 | 10

## RESULTADOS_5
Unnamed: 0 | Volume de calda [L] | STATUS | Capacidade operacional [ha/h] | Tempo de missao [h] | Tempo util [h] | Tempo por voo [min] | Autonomia Projetada [h] | N° Voos | MTOW [kg] | Massa Estrutura [kg] | Combustível [kg] | Abastecimentos | Massa gerador | Potência gerador [W] | Combustível consumido [L] | Calda cons [L] | Distância percorrida [km] | Distância Pulverizando [km] | RTL ACUMULADO[m] | EOC [km/km] | EOC [h/h] | Tempo de manobra [h] | Tempo rtl_rtw [h] | V pulv [m/s] | V desloc [m/s]
0 | 35 | CONCLUIDO | 12.3563 | 8.09 | 5.53 | 8.51 | 0.22 | 39 | 80.84 | 35.1 | 1 | 0 | 9.74 | 10204.21 | 33.96 | 1310.31 | 65.6 | 30.43 | 17610.85 | 0.46 | 0.79 | 0.19 | 1.12 | 2 | 10

## RESULTADOS_8
Unnamed: 0 | Volume de calda [L] | STATUS | Capacidade operacional [ha/h] | Tempo de missao [h] | Tempo util [h] | Tempo por voo [min] | Autonomia Projetada [h] | N° Voos | MTOW [kg] | Massa Estrutura [kg] | Combustível [kg] | Abastecimentos | Massa gerador | Potência gerador [W] | Combustível consumido [L] | Calda cons [L] | Distância percorrida [km] | Distância Pulverizando [km] | RTL ACUMULADO[m] | EOC [km/km] | EOC [h/h] | Tempo de manobra [h] | Tempo rtl_rtw [h] | V pulv [m/s] | V desloc [m/s]
0 | 50 | CONCLUIDO | 12.7465 | 7.85 | 5.16 | 10.69 | 0.16 | 29 | 107.41 | 41.65 | 1 | 14 | 14.77 | 13481.73 | 37.79 | 1309.31 | 54.58 | 30.43 | 12152.16 | 0.56 | 0.84 | 0.15 | 0.76 | 2 | 10
1 | 50 | CONCLUIDO | 12.6747 | 7.89 | 5.23 | 11.21 | 0.32 | 28 | 108.68 | 41.65 | 2 | 0 | 15.03 | 13638.32 | 38.03 | 1309.22 | 56.63 | 30.43 | 13178.97 | 0.54 | 0.83 | 0.16 | 0.83 | 2 | 10

## RESULTADOS_3
Unnamed: 0 | Volume de calda [L] | STATUS | Capacidade operacional [ha/h] | Tempo de missao [h] | Tempo util [h] | Tempo por voo [min] | Autonomia Projetada [h] | N° Voos | MTOW [kg] | Massa Estrutura [kg] | Combustível [kg] | Abastecimentos | Massa gerador | Potência gerador [W] | Combustível consumido [L] | Calda cons [L] | Distância percorrida [km] | Distância Pulverizando [km] | RTL ACUMULADO[m] | EOC [km/km] | EOC [h/h] | Tempo de manobra [h] | Tempo rtl_rtw [h] | V pulv [m/s] | V desloc [m/s]
0 | 25 | CONCLUIDO | 11.7229 | 8.53 | 5.98 | 6.65 | 0.28 | 54 | 61.76 | 28.92 | 1 | 0 | 6.84 | 7851.41 | 31.24 | 1309.95 | 80.05 | 30.43 | 24760.17 | 0.38 | 0.73 | 0.23 | 1.58 | 2 | 10

## RESULTADOS_15
Unnamed: 0 | Volume de calda [L] | STATUS | Capacidade operacional [ha/h] | Tempo de missao [h] | Tempo util [h] | Tempo por voo [min] | Autonomia Projetada [h] | N° Voos | MTOW [kg] | Massa Estrutura [kg] | Combustível [kg] | Abastecimentos | Massa gerador | Potência gerador [W] | Combustível consumido [L] | Calda cons [L] | Distância percorrida [km] | Distância Pulverizando [km] | RTL ACUMULADO[m] | EOC [km/km] | EOC [h/h] | Tempo de manobra [h] | Tempo rtl_rtw [h] | V pulv [m/s] | V desloc [m/s]
0 | 85 | CONCLUIDO | 10.1163 | 9.88 | 5.82 | 6.98 | 0.11 | 50 | 167.88 | 51.39 | 1 | 48 | 30.49 | 20939.59 | 67.58 | 1309.37 | 76.78 | 30.43 | 23143.26 | 0.4 | 0.75 | 0.16 | 1.41 | 2 | 10
1 | 85 | CONCLUIDO | 12.5733 | 7.95 | 4.94 | 15.59 | 0.21 | 19 | 169.33 | 51.39 | 2 | 14 | 30.94 | 21118.46 | 47.81 | 1309.16 | 47.94 | 30.43 | 8878.36 | 0.63 | 0.88 | 0.12 | 0.53 | 2 | 10
2 | 85 | CONCLUIDO | 12.775 | 7.83 | 4.88 | 17.22 | 0.31 | 17 | 170.79 | 51.39 | 3 | 0 | 31.4 | 21297.94 | 46.36 | 1309.04 | 45.5 | 30.43 | 7671.1 | 0.67 | 0.89 | 0.13 | 0.48 | 2 | 10

## RESULTADOS_2
Unnamed: 0 | Volume de calda [L] | STATUS | Capacidade operacional [ha/h] | Tempo de missao [h] | Tempo util [h] | Tempo por voo [min] | Autonomia Projetada [h] | N° Voos | MTOW [kg] | Massa Estrutura [kg] | Combustível [kg] | Abastecimentos | Massa gerador | Potência gerador [W] | Combustível consumido [L] | Calda cons [L] | Distância percorrida [km] | Distância Pulverizando [km] | RTL ACUMULADO[m] | EOC [km/km] | EOC [h/h] | Tempo de manobra [h] | Tempo rtl_rtw [h] | V pulv [m/s] | V desloc [m/s]
0 | 20 | CONCLUIDO | 11.1455 | 8.97 | 6.41 | 5.74 | 0.34 | 67 | 51.33 | 24.83 | 1 | 0 | 5.51 | 6564.78 | 29.82 | 1310.39 | 92.86 | 30.43 | 31102.26 | 0.33 | 0.68 | 0.28 | 2 | 2 | 10

## RESULTADOS_11
Unnamed: 0 | Volume de calda [L] | STATUS | Capacidade operacional [ha/h] | Tempo de missao [h] | Tempo util [h] | Tempo por voo [min] | Autonomia Projetada [h] | N° Voos | MTOW [kg] | Massa Estrutura [kg] | Combustível [kg] | Abastecimentos | Massa gerador | Potência gerador [W] | Combustível consumido [L] | Calda cons [L] | Distância percorrida [km] | Distância Pulverizando [km] | RTL ACUMULADO[m] | EOC [km/km] | EOC [h/h] | Tempo de manobra [h] | Tempo rtl_rtw [h] | V pulv [m/s] | V desloc [m/s]
0 | 65 | CONCLUIDO | 11.5444 | 8.66 | 5.45 | 8.6 | 0.13 | 38 | 133.21 | 46.47 | 1 | 36 | 20.75 | 16663.42 | 51.09 | 1309.45 | 64.57 | 30.43 | 17098.19 | 0.47 | 0.8 | 0.14 | 1.04 | 2 | 10
1 | 65 | CONCLUIDO | 12.7845 | 7.82 | 5.04 | 13.75 | 0.26 | 22 | 134.55 | 46.47 | 2 | 0 | 21.09 | 16828.84 | 41.51 | 1309.42 | 50.63 | 30.43 | 10208.2 | 0.6 | 0.86 | 0.14 | 0.64 | 2 | 10

## RESULTADOS_13
Unnamed: 0 | Volume de calda [L] | STATUS | Capacidade operacional [ha/h] | Tempo de missao [h] | Tempo util [h] | Tempo por voo [min] | Autonomia Projetada [h] | N° Voos | MTOW [kg] | Massa Estrutura [kg] | Combustível [kg] | Abastecimentos | Massa gerador | Potência gerador [W] | Combustível consumido [L] | Calda cons [L] | Distância percorrida [km] | Distância Pulverizando [km] | RTL ACUMULADO[m] | EOC [km/km] | EOC [h/h] | Tempo de manobra [h] | Tempo rtl_rtw [h] | V pulv [m/s] | V desloc [m/s]
0 | 75 | CONCLUIDO | 10.7991 | 9.26 | 5.64 | 7.69 | 0.12 | 44 | 150.44 | 49.1 | 1 | 42 | 25.34 | 18787.76 | 59.45 | 1309.13 | 70.9 | 30.43 | 20234.13 | 0.43 | 0.77 | 0.15 | 1.24 | 2 | 10
1 | 75 | CONCLUIDO | 12.8365 | 7.79 | 4.93 | 15.58 | 0.23 | 19 | 151.83 | 49.1 | 2 | 1 | 25.73 | 18959.54 | 43.41 | 1309.45 | 47.3 | 30.43 | 8561.28 | 0.64 | 0.88 | 0.13 | 0.53 | 2 | 10
2 | 75 | CONCLUIDO | 12.8324 | 7.79 | 4.94 | 15.59 | 0.35 | 19 | 153.23 | 49.1 | 3 | 0 | 26.13 | 19131.85 | 43.82 | 1309.67 | 47.31 | 30.43 | 8562.92 | 0.64 | 0.88 | 0.13 | 0.53 | 2 | 10

## RESULTADOS_17
Unnamed: 0 | Volume de calda [L] | STATUS | Capacidade operacional [ha/h] | Tempo de missao [h] | Tempo util [h] | Tempo por voo [min] | Autonomia Projetada [h] | N° Voos | MTOW [kg] | Massa Estrutura [kg] | Combustível [kg] | Abastecimentos | Massa gerador | Potência gerador [W] | Combustível consumido [L] | Calda cons [L] | Distância percorrida [km] | Distância Pulverizando [km] | RTL ACUMULADO[m] | EOC [km/km] | EOC [h/h] | Tempo de manobra [h] | Tempo rtl_rtw [h] | V pulv [m/s] | V desloc [m/s]
0 | 95 | CONCLUIDO | 9.4762 | 10.55 | 6 | 6.43 | 0.1 | 56 | 185.69 | 53.44 | 1 | 54 | 36.26 | 23136.14 | 75.63 | 1309.99 | 82.71 | 30.43 | 26078.28 | 0.37 | 0.73 | 0.17 | 1.59 | 2 | 10
1 | 95 | CONCLUIDO | 12.1331 | 8.24 | 4.99 | 14.26 | 0.19 | 21 | 187.21 | 53.44 | 2 | 19 | 36.77 | 23322.88 | 54.75 | 1309.46 | 49.94 | 30.43 | 9868.96 | 0.61 | 0.87 | 0.11 | 0.59 | 2 | 10
2 | 95 | CONCLUIDO | 12.7515 | 7.84 | 4.82 | 19.26 | 0.28 | 15 | 188.73 | 53.44 | 3 | 0 | 37.29 | 23510.33 | 48.1 | 1309.36 | 43.49 | 30.43 | 6676.1 | 0.7 | 0.9 | 0.12 | 0.41 | 2 | 10

## RESULTADOS_9
Unnamed: 0 | Volume de calda [L] | STATUS | Capacidade operacional [ha/h] | Tempo de missao [h] | Tempo util [h] | Tempo por voo [min] | Autonomia Projetada [h] | N° Voos | MTOW [kg] | Massa Estrutura [kg] | Combustível [kg] | Abastecimentos | Massa gerador | Potência gerador [W] | Combustível consumido [L] | Calda cons [L] | Distância percorrida [km] | Distância Pulverizando [km] | RTL ACUMULADO[m] | EOC [km/km] | EOC [h/h] | Tempo de manobra [h] | Tempo rtl_rtw [h] | V pulv [m/s] | V desloc [m/s]
0 | 55 | CONCLUIDO | 12.4783 | 8.01 | 5.19 | 10.04 | 0.15 | 31 | 116.05 | 43.4 | 1 | 26 | 16.65 | 14546.17 | 41.38 | 1309.45 | 55.9 | 30.43 | 12797.64 | 0.54 | 0.84 | 0.13 | 0.79 | 2 | 10
1 | 55 | CONCLUIDO | 12.8457 | 7.78 | 5.1 | 12.25 | 0.3 | 25 | 117.34 | 43.4 | 2 | 0 | 16.94 | 14705.49 | 38.78 | 1309.63 | 52.7 | 30.43 | 11231.62 | 0.58 | 0.85 | 0.14 | 0.7 | 2 | 10

## resultados
Unnamed: 0 | Volume de calda [L] | STATUS | Capacidade operacional [ha/h] | Tempo de missao [h] | Tempo util [h] | Tempo por voo [min] | Autonomia Projetada [h] | N° Voos | MTOW [kg] | Massa Estrutura [kg] | Combustível [kg] | Abastecimentos | Massa gerador | Potência gerador [W] | Combustível consumido [L] | Calda cons [L] | Distância percorrida [km] | Distância Pulverizando [km] | RTL ACUMULADO[m] | EOC [km/km] | EOC [h/h] | Tempo de manobra [h] | Tempo rtl_rtw [h] | V pulv [m/s] | V desloc [m/s]
0 | 100 | CONCLUIDO | 9.1596 | 10.92 | 6.11 | 6.21 | 0.09 | 59 | 194.77 | 54.38 | 1 | 57 | 39.4 | 24256.19 | 80.02 | 1309.64 | 86.28 | 30.43 | 27850.12 | 0.35 | 0.71 | 0.17 | 1.7 | 2 | 10
1 | 100 | CONCLUIDO | 11.8894 | 8.41 | 5.04 | 13.74 | 0.18 | 22 | 196.32 | 54.38 | 2 | 20 | 39.95 | 24447.22 | 58.33 | 1309.29 | 51.42 | 30.43 | 10603.07 | 0.59 | 0.86 | 0.12 | 0.64 | 2 | 10
2 | 100 | CONCLUIDO | 12.6148 | 7.93 | 4.83 | 19.31 | 0.27 | 15 | 197.88 | 54.38 | 3 | 0 | 40.5 | 24639 | 49.48 | 1309.33 | 43.92 | 30.43 | 6891.6 | 0.69 | 0.9 | 0.12 | 0.42 | 2 | 10
0 | 40 | CONCLUIDO | 12.5078 | 8 | 5.41 | 9.55 | 0.2 | 34 | 89.87 | 37.55 | 1 | 0 | 11.32 | 11317.98 | 35.24 | 1309.65 | 62.14 | 30.43 | 15904.89 | 0.49 | 0.8 | 0.18 | 1.01 | 2 | 10
0 | 30 | CONCLUIDO | 12.0899 | 8.27 | 5.73 | 7.64 | 0.24 | 45 | 71.52 | 32.27 | 1 | 0 | 8.25 | 9054.6 | 32.72 | 1309.84 | 71.96 | 30.43 | 20759.26 | 0.42 | 0.76 | 0.21 | 1.32 | 2 | 10
0 | 15 | CONCLUIDO | 10.2579 | 9.75 | 7.06 | 4.76 | 0.43 | 89 | 39.78 | 19.54 | 1 | 0 | 4.24 | 5140 | 27.81 | 1311.14 | 113.57 | 30.43 | 41343.37 | 0.27 | 0.62 | 0.34 | 2.65 | 2 | 10
0 | 70 | CONCLUIDO | 11.1704 | 8.95 | 5.54 | 8.11 | 0.12 | 41 | 141.81 | 47.83 | 1 | 39 | 22.98 | 17723.39 | 55.2 | 1309.33 | 67.81 | 30.43 | 18705.23 | 0.45 | 0.79 | 0.14 | 1.14 | 2 | 10
1 | 70 | CONCLUIDO | 12.8824 | 7.76 | 4.96 | 14.87 | 0.25 | 20 | 143.17 | 47.83 | 2 | 0 | 23.34 | 17891.86 | 42.23 | 1309.15 | 47.82 | 30.43 | 8816.09 | 0.64 | 0.88 | 0.14 | 0.55 | 2 | 10
0 | 90 | CONCLUIDO | 9.7863 | 10.22 | 5.91 | 6.69 | 0.1 | 53 | 176.73 | 52.44 | 1 | 51 | 33.29 | 22031.19 | 71.64 | 1309.81 | 79.93 | 30.43 | 24703.8 | 0.38 | 0.74 | 0.16 | 1.51 | 2 | 10
1 | 90 | CONCLUIDO | 12.3427 | 8.1 | 4.97 | 14.91 | 0.2 | 20 | 178.21 | 52.44 | 2 | 18 | 33.77 | 22213.89 | 51.41 | 1309.36 | 49.22 | 30.43 | 9517.1 | 0.62 | 0.88 | 0.11 | 0.57 | 2 | 10
2 | 90 | CONCLUIDO | 12.7479 | 7.84 | 4.86 | 18.21 | 0.3 | 16 | 179.7 | 52.44 | 3 | 0 | 34.26 | 22397.24 | 47.34 | 1308.98 | 44.84 | 30.43 | 7345.26 | 0.68 | 0.9 | 0.12 | 0.45 | 2 | 10
0 | 10 | CONCLUIDO | 8.7125 | 11.48 | 8.36 | 3.8 | 0.64 | 132 | 26.11 | 12.1 | 1 | 0 | 3.01 | 3454.41 | 24.3 | 1311.92 | 153.81 | 30.43 | 61248.13 | 0.2 | 0.52 | 0.47 | 3.95 | 2 | 10
0 | 45 | CONCLUIDO | 12.6258 | 7.92 | 5.29 | 10.25 | 0.18 | 31 | 98.71 | 39.72 | 1 | 2 | 12.99 | 12407.75 | 36.38 | 1310.31 | 58.41 | 30.43 | 14056.9 | 0.52 | 0.82 | 0.17 | 0.89 | 2 | 10
1 | 45 | CONCLUIDO | 12.6077 | 7.93 | 5.31 | 10.27 | 0.35 | 31 | 99.95 | 39.72 | 2 | 0 | 13.24 | 12561.45 | 36.87 | 1310.46 | 58.86 | 30.43 | 14277.99 | 0.52 | 0.82 | 0.17 | 0.9 | 2 | 10
0 | 60 | CONCLUIDO | 11.9498 | 8.37 | 5.34 | 9.16 | 0.14 | 35 | 124.63 | 45 | 1 | 33 | 18.64 | 15605.44 | 46.49 | 1309.8 | 61.02 | 30.43 | 15341.51 | 0.5 | 0.81 | 0.14 | 0.94 | 2 | 10
1 | 60 | CONCLUIDO | 12.8411 | 7.79 | 5.07 | 13.22 | 0.28 | 23 | 125.95 | 45 | 2 | 0 | 18.95 | 15767.7 | 40.07 | 1309.54 | 51.32 | 30.43 | 10549.68 | 0.59 | 0.86 | 0.15 | 0.66 | 2 | 10
0 | 80 | CONCLUIDO | 10.4612 | 9.56 | 5.72 | 7.3 | 0.11 | 47 | 159.12 | 50.28 | 1 | 45 | 27.84 | 19859.16 | 63.44 | 1310.06 | 73.5 | 30.43 | 21519.6 | 0.41 | 0.76 | 0.16 | 1.32 | 2 | 10
1 | 80 | CONCLUIDO | 12.7977 | 7.81 | 4.91 | 16.36 | 0.22 | 18 | 160.54 | 50.28 | 2 | 7 | 28.26 | 20034.4 | 44.95 | 1309.34 | 46.73 | 30.43 | 8277.98 | 0.65 | 0.89 | 0.12 | 0.51 | 2 | 10
2 | 80 | CONCLUIDO | 12.7565 | 7.84 | 4.93 | 16.45 | 0.33 | 18 | 161.97 | 50.28 | 3 | 0 | 28.69 | 20210.21 | 45.2 | 1309.26 | 47.33 | 30.43 | 8582.26 | 0.64 | 0.88 | 0.13 | 0.53 | 2 | 10
0 | 35 | CONCLUIDO | 12.3563 | 8.09 | 5.53 | 8.51 | 0.22 | 39 | 80.84 | 35.1 | 1 | 0 | 9.74 | 10204.21 | 33.96 | 1310.31 | 65.6 | 30.43 | 17610.85 | 0.46 | 0.79 | 0.19 | 1.12 | 2 | 10
0 | 50 | CONCLUIDO | 12.7465 | 7.85 | 5.16 | 10.69 | 0.16 | 29 | 107.41 | 41.65 | 1 | 14 | 14.77 | 13481.73 | 37.79 | 1309.31 | 54.58 | 30.43 | 12152.16 | 0.56 | 0.84 | 0.15 | 0.76 | 2 | 10
1 | 50 | CONCLUIDO | 12.6747 | 7.89 | 5.23 | 11.21 | 0.32 | 28 | 108.68 | 41.65 | 2 | 0 | 15.03 | 13638.32 | 38.03 | 1309.22 | 56.63 | 30.43 | 13178.97 | 0.54 | 0.83 | 0.16 | 0.83 | 2 | 10
0 | 25 | CONCLUIDO | 11.7229 | 8.53 | 5.98 | 6.65 | 0.28 | 54 | 61.76 | 28.92 | 1 | 0 | 6.84 | 7851.41 | 31.24 | 1309.95 | 80.05 | 30.43 | 24760.17 | 0.38 | 0.73 | 0.23 | 1.58 | 2 | 10
0 | 85 | CONCLUIDO | 10.1163 | 9.88 | 5.82 | 6.98 | 0.11 | 50 | 167.88 | 51.39 | 1 | 48 | 30.49 | 20939.59 | 67.58 | 1309.37 | 76.78 | 30.43 | 23143.26 | 0.4 | 0.75 | 0.16 | 1.41 | 2 | 10
1 | 85 | CONCLUIDO | 12.5733 | 7.95 | 4.94 | 15.59 | 0.21 | 19 | 169.33 | 51.39 | 2 | 14 | 30.94 | 21118.46 | 47.81 | 1309.16 | 47.94 | 30.43 | 8878.36 | 0.63 | 0.88 | 0.12 | 0.53 | 2 | 10
2 | 85 | CONCLUIDO | 12.775 | 7.83 | 4.88 | 17.22 | 0.31 | 17 | 170.79 | 51.39 | 3 | 0 | 31.4 | 21297.94 | 46.36 | 1309.04 | 45.5 | 30.43 | 7671.1 | 0.67 | 0.89 | 0.13 | 0.48 | 2 | 10
0 | 20 | CONCLUIDO | 11.1455 | 8.97 | 6.41 | 5.74 | 0.34 | 67 | 51.33 | 24.83 | 1 | 0 | 5.51 | 6564.78 | 29.82 | 1310.39 | 92.86 | 30.43 | 31102.26 | 0.33 | 0.68 | 0.28 | 2 | 2 | 10
0 | 65 | CONCLUIDO | 11.5444 | 8.66 | 5.45 | 8.6 | 0.13 | 38 | 133.21 | 46.47 | 1 | 36 | 20.75 | 16663.42 | 51.09 | 1309.45 | 64.57 | 30.43 | 17098.19 | 0.47 | 0.8 | 0.14 | 1.04 | 2 | 10
1 | 65 | CONCLUIDO | 12.7845 | 7.82 | 5.04 | 13.75 | 0.26 | 22 | 134.55 | 46.47 | 2 | 0 | 21.09 | 16828.84 | 41.51 | 1309.42 | 50.63 | 30.43 | 10208.2 | 0.6 | 0.86 | 0.14 | 0.64 | 2 | 10
0 | 75 | CONCLUIDO | 10.7991 | 9.26 | 5.64 | 7.69 | 0.12 | 44 | 150.44 | 49.1 | 1 | 42 | 25.34 | 18787.76 | 59.45 | 1309.13 | 70.9 | 30.43 | 20234.13 | 0.43 | 0.77 | 0.15 | 1.24 | 2 | 10
1 | 75 | CONCLUIDO | 12.8365 | 7.79 | 4.93 | 15.58 | 0.23 | 19 | 151.83 | 49.1 | 2 | 1 | 25.73 | 18959.54 | 43.41 | 1309.45 | 47.3 | 30.43 | 8561.28 | 0.64 | 0.88 | 0.13 | 0.53 | 2 | 10
2 | 75 | CONCLUIDO | 12.8324 | 7.79 | 4.94 | 15.59 | 0.35 | 19 | 153.23 | 49.1 | 3 | 0 | 26.13 | 19131.85 | 43.82 | 1309.67 | 47.31 | 30.43 | 8562.92 | 0.64 | 0.88 | 0.13 | 0.53 | 2 | 10
0 | 95 | CONCLUIDO | 9.4762 | 10.55 | 6 | 6.43 | 0.1 | 56 | 185.69 | 53.44 | 1 | 54 | 36.26 | 23136.14 | 75.63 | 1309.99 | 82.71 | 30.43 | 26078.28 | 0.37 | 0.73 | 0.17 | 1.59 | 2 | 10
1 | 95 | CONCLUIDO | 12.1331 | 8.24 | 4.99 | 14.26 | 0.19 | 21 | 187.21 | 53.44 | 2 | 19 | 36.77 | 23322.88 | 54.75 | 1309.46 | 49.94 | 30.43 | 9868.96 | 0.61 | 0.87 | 0.11 | 0.59 | 2 | 10
2 | 95 | CONCLUIDO | 12.7515 | 7.84 | 4.82 | 19.26 | 0.28 | 15 | 188.73 | 53.44 | 3 | 0 | 37.29 | 23510.33 | 48.1 | 1309.36 | 43.49 | 30.43 | 6676.1 | 0.7 | 0.9 | 0.12 | 0.41 | 2 | 10
0 | 55 | CONCLUIDO | 12.4783 | 8.01 | 5.19 | 10.04 | 0.15 | 31 | 116.05 | 43.4 | 1 | 26 | 16.65 | 14546.17 | 41.38 | 1309.45 | 55.9 | 30.43 | 12797.64 | 0.54 | 0.84 | 0.13 | 0.79 | 2 | 10
1 | 55 | CONCLUIDO | 12.8457 | 7.78 | 5.1 | 12.25 | 0.3 | 25 | 117.34 | 43.4 | 2 | 0 | 16.94 | 14705.49 | 38.78 | 1309.63 | 52.7 | 30.43 | 11231.62 | 0.58 | 0.85 | 0.14 | 0.7 | 2 | 10

## gráficos
Selecione o eixo X:
Selecione o eixo Y:
Selecione o eixo Z:
Eixo X | Eixo Y | Eixo Z
0 | 0 | 0
0 | 0 | 0
0 | 0 | 0
0 | 0 | 0
0 | 0 | 0
0 | 0 | 0
0 | 0 | 0
0 | 0 | 0
0 | 0 | 0
0 | 0 | 0
0 | 0 | 0
0 | 0 | 0
0 | 0 | 0
0 | 0 | 0
0 | 0 | 0
0 | 0 | 0
0 | 0 | 0
0 | 0 | 0
0 | 0 | 0
0 | 0 | 0
0 | 0 | 0
0 | 0 | 0
0 | 0 | 0
0 | 0 | 0
0 | 0 | 0
0 | 0 | 0
0 | 0 | 0
0 | 0 | 0
0 | 0 | 0
0 | 0 | 0
0 | 0 | 0
0 | 0 | 0
0 | 0 | 0
0 | 0 | 0
0 | 0 | 0
0 | 0 | 0
0 | 0 | 0

## hidden (hidden)
Unnamed: 0
Volume de calda [L]
STATUS
Capacidade operacional [ha/h]
Tempo de missao [h]
Tempo util [h]
Tempo por voo [min]
Autonomia Projetada [h]
N° Voos
MTOW [kg]
Massa Estrutura [kg]
Combustível [kg]
Abastecimentos
Massa gerador
Potência gerador [W]
Combustível consumido [L]
Calda cons [L]
Distância percorrida [km]
Distância Pulverizando [km]
RTL ACUMULADO[m]
EOC [km/km]
EOC [h/h]
Tempo de manobra [h]
Tempo rtl_rtw [h]
V pulv [m/s]
V desloc [m/s]