## RESULTADOS_18
Unnamed: 0 | Volume de calda [L] | STATUS | Capacidade operacional [ha/h] | Tempo de missao [h] | Tempo util [h] | Tempo por voo [min] | Autonomia Projetada [h] | N° Voos | MTOW [kg] | Massa Estrutura [kg] | Combustível [kg] | Abastecimentos | Massa gerador | Potência gerador [W] | Combustível consumido [L] | Calda cons [L] | Distância percorrida [km] | Distância Pulverizando [km] | RTL ACUMULADO[m] | EOC [km/km] | EOC [h/h] | Tempo de manobra [h] | Tempo rtl_rtw [h] | V pulv [m/s] | V desloc [m/s]
0 | 100 | CONCLUIDO | 5.2114 | 19.19 | 12.24 | 6.44 | 0.09 | 114 | 194.77 | 54.38 | 1 | 112 | 39.4 | 24256.19 | 155.01 | 3796.39 | 204.72 | 54.2 | 75159.32 | 0.26 | 0.63 | 0.29 | 4.47 | 2 | 10
1 | 100 | CONCLUIDO | 7.478 | 13.37 | 9.3 | 13.95 | 0.18 | 40 | 196.32 | 54.38 | 2 | 2 | 39.95 | 24447.22 | 95.48 | 3794.87 | 104.2 | 54.2 | 25271.22 | 0.52 | 0.83 | 0.22 | 1.54 | 2 | 10
2 | 100 | CONCLUIDO | 7.536 | 13.27 | 9.24 | 14.21 | 0.27 | 39 | 197.88 | 54.38 | 3 | 0 | 40.5 | 24639 | 95.25 | 3795.18 | 101.94 | 54.2 | 24146.56 | 0.53 | 0.83 | 0.22 | 1.47 | 2 | 10

## RESULTADOS_6
Unnamed: 0 | Volume de calda [L] | STATUS | Capacidade operacional [ha/h] | Tempo de missao [h] | Tempo util [h] | Tempo por voo [min] | Autonomia Projetada [h] | N° Voos | MTOW [kg] | Massa Estrutura [kg] | Combustível [kg] | Abastecimentos | Massa gerador | Potência gerador [W] | Combustível consumido [L] | Calda cons [L] | Distância percorrida [km] | Distância Pulverizando [km] | RTL ACUMULADO[m] | EOC [km/km] | EOC [h/h] | Tempo de manobra [h] | Tempo rtl_rtw [h] | V pulv [m/s] | V desloc [m/s]
0 | 40 | CONCLUIDO | 6.5898 | 15.18 | 11.42 | 7.14 | 0.2 | 96 | 89.87 | 37.55 | 1 | 0 | 11.32 | 11317.98 | 74.57 | 3795.96 | 172.41 | 54.2 | 59098 | 0.31 | 0.67 | 0.38 | 3.66 | 2 | 10

## RESULTADOS_4
Unnamed: 0 | Volume de calda [L] | STATUS | Capacidade operacional [ha/h] | Tempo de missao [h] | Tempo util [h] | Tempo por voo [min] | Autonomia Projetada [h] | N° Voos | MTOW [kg] | Massa Estrutura [kg] | Combustível [kg] | Abastecimentos | Massa gerador | Potência gerador [W] | Combustível consumido [L] | Calda cons [L] | Distância percorrida [km] | Distância Pulverizando [km] | RTL ACUMULADO[m] | EOC [km/km] | EOC [h/h] | Tempo de manobra [h] | Tempo rtl_rtw [h] | V pulv [m/s] | V desloc [m/s]
0 | 30 | CONCLUIDO | 6.0523 | 16.52 | 12.69 | 5.95 | 0.24 | 128 | 71.52 | 32.27 | 1 | 0 | 8.25 | 9054.6 | 72.61 | 3797.8 | 213.17 | 54.2 | 79318.37 | 0.25 | 0.61 | 0.48 | 4.92 | 2 | 10

## RESULTADOS_1
Unnamed: 0 | Volume de calda [L] | STATUS | Capacidade operacional [ha/h] | Tempo de missao [h] | Tempo util [h] | Tempo por voo [min] | Autonomia Projetada [h] | N° Voos | MTOW [kg] | Massa Estrutura [kg] | Combustível [kg] | Abastecimentos | Massa gerador | Potência gerador [W] | Combustível consumido [L] | Calda cons [L] | Distância percorrida [km] | Distância Pulverizando [km] | RTL ACUMULADO[m] | EOC [km/km] | EOC [h/h] | Tempo de manobra [h] | Tempo rtl_rtw [h] | V pulv [m/s] | V desloc [m/s]
0 | 15 | CONCLUIDO | 4.529 | 22.08 | 17.56 | 4.15 | 0.43 | 254 | 39.78 | 19.54 | 1 | 0 | 4.24 | 5140 | 68.98 | 3803.56 | 369.9 | 54.2 | 157053.43 | 0.15 | 0.44 | 0.85 | 9.78 | 2 | 10

## RESULTADOS_12
Unnamed: 0 | Volume de calda [L] | STATUS | Capacidade operacional [ha/h] | Tempo de missao [h] | Tempo util [h] | Tempo por voo [min] | Autonomia Projetada [h] | N° Voos | MTOW [kg] | Massa Estrutura [kg] | Combustível [kg] | Abastecimentos | Massa gerador | Potência gerador [W] | Combustível consumido [L] | Calda cons [L] | Distância percorrida [km] | Distância Pulverizando [km] | RTL ACUMULADO[m] | EOC [km/km] | EOC [h/h] | Tempo de manobra [h] | Tempo rtl_rtw [h] | V pulv [m/s] | V desloc [m/s]
0 | 70 | CONCLUIDO | 6.8992 | 14.49 | 10.3 | 9.09 | 0.12 | 68 | 141.81 | 47.83 | 1 | 58 | 22.98 | 17723.39 | 92.42 | 3795.52 | 138.93 | 54.2 | 42494.52 | 0.39 | 0.75 | 0.23 | 2.54 | 2 | 10
1 | 70 | CONCLUIDO | 7.2698 | 13.76 | 9.91 | 10.62 | 0.25 | 56 | 143.17 | 47.83 | 2 | 0 | 23.34 | 17891.86 | 84.74 | 3795.37 | 123.88 | 54.2 | 35030.3 | 0.44 | 0.78 | 0.27 | 2.15 | 2 | 10

## RESULTADOS_16
Unnamed: 0 | Volume de calda [L] | STATUS | Capacidade operacional [ha/h] | Tempo de missao [h] | Tempo util [h] | Tempo por voo [min] | Autonomia Projetada [h] | N° Voos | MTOW [kg] | Massa Estrutura [kg] | Combustível [kg] | Abastecimentos | Massa gerador | Potência gerador [W] | Combustível consumido [L] | Calda cons [L] | Distância percorrida [km] | Distância Pulverizando [km] | RTL ACUMULADO[m] | EOC [km/km] | EOC [h/h] | Tempo de manobra [h] | Tempo rtl_rtw [h] | V pulv [m/s] | V desloc [m/s]
0 | 90 | CONCLUIDO | 5.6915 | 17.57 | 11.63 | 7.05 | 0.1 | 99 | 176.73 | 52.44 | 1 | 97 | 33.29 | 22031.19 | 134.61 | 3796.95 | 183.99 | 54.2 | 64871.49 | 0.29 | 0.66 | 0.26 | 3.86 | 2 | 10
1 | 90 | CONCLUIDO | 7.4399 | 13.44 | 9.46 | 12.89 | 0.2 | 44 | 178.21 | 52.44 | 2 | 0 | 33.77 | 22213.89 | 91.63 | 3795.81 | 109.23 | 54.2 | 27767.93 | 0.5 | 0.82 | 0.23 | 1.69 | 2 | 10

## RESULTADOS_0
Unnamed: 0 | Volume de calda [L] | STATUS | Capacidade operacional [ha/h] | Tempo de missao [h] | Tempo util [h] | Tempo por voo [min] | Autonomia Projetada [h] | N° Voos | MTOW [kg] | Massa Estrutura [kg] | Combustível [kg] | Abastecimentos | Massa gerador | Potência gerador [W] | Combustível consumido [L] | Calda cons [L] | Distância percorrida [km] | Distância Pulverizando [km] | RTL ACUMULADO[m] | EOC [km/km] | EOC [h/h] | Tempo de manobra [h] | Tempo rtl_rtw [h] | V pulv [m/s] | V desloc [m/s]
0 | 10 | CONCLUIDO | 3.5395 | 28.25 | 22.39 | 3.55 | 0.64 | 379 | 26.11 | 12.1 | 1 | 0 | 3.01 | 3454.41 | 64.63 | 3805.39 | 525.65 | 54.2 | 234302.24 | 0.1 | 0.34 | 1.21 | 14.62 | 2 | 10

## RESULTADOS_7
Unnamed: 0 | Volume de calda [L] | STATUS | Capacidade operacional [ha/h] | Tempo de missao [h] | Tempo util [h] | Tempo por voo [min] | Autonomia Projetada [h] | N° Voos | MTOW [kg] | Massa Estrutura [kg] | Combustível [kg] | Abastecimentos | Massa gerador | Potência gerador [W] | Combustível consumido [L] | Calda cons [L] | Distância percorrida [km] | Distância Pulverizando [km] | RTL ACUMULADO[m] | EOC [km/km] | EOC [h/h] | Tempo de manobra [h] | Tempo rtl_rtw [h] | V pulv [m/s] | V desloc [m/s]
0 | 45 | CONCLUIDO | 6.7469 | 14.82 | 11.07 | 7.72 | 0.18 | 86 | 98.71 | 39.72 | 1 | 0 | 12.99 | 12407.75 | 76.38 | 3795.64 | 161.17 | 54.2 | 53524.18 | 0.34 | 0.7 | 0.35 | 3.3 | 2 | 10

## RESULTADOS_10
Unnamed: 0 | Volume de calda [L] | STATUS | Capacidade operacional [ha/h] | Tempo de missao [h] | Tempo util [h] | Tempo por voo [min] | Autonomia Projetada [h] | N° Voos | MTOW [kg] | Massa Estrutura [kg] | Combustível [kg] | Abastecimentos | Massa gerador | Potência gerador [W] | Combustível consumido [L] | Calda cons [L] | Distância percorrida [km] | Distância Pulverizando [km] | RTL ACUMULADO[m] | EOC [km/km] | EOC [h/h] | Tempo de manobra [h] | Tempo rtl_rtw [h] | V pulv [m/s] | V desloc [m/s]
0 | 60 | CONCLUIDO | 7.1243 | 14.04 | 10.24 | 9.46 | 0.14 | 65 | 124.63 | 45 | 1 | 7 | 18.64 | 15605.44 | 80.78 | 3795.01 | 134.82 | 54.2 | 40457.35 | 0.4 | 0.75 | 0.29 | 2.48 | 2 | 10
1 | 60 | CONCLUIDO | 7.1242 | 14.04 | 10.24 | 9.46 | 0.28 | 65 | 125.95 | 45 | 2 | 0 | 18.95 | 15767.7 | 81.46 | 3794.96 | 134.57 | 54.2 | 40332.61 | 0.4 | 0.75 | 0.29 | 2.48 | 2 | 10

## RESULTADOS_14
Unnamed: 0 | Volume de calda [L] | STATUS | Capacidade operacional [ha/h] | Tempo de missao [h] | Tempo util [h] | Tempo por voo [min] | Autonomia Projetada [h] | N° Voos | MTOW [kg] | Massa Estrutura [kg] | Combustível [kg] | Abastecimentos | Massa gerador | Potência gerador [W] | Combustível consumido [L] | Calda cons [L] | Distância percorrida [km] | Distância Pulverizando [km] | RTL ACUMULADO[m] | EOC [km/km] | EOC [h/h] | Tempo de manobra [h] | Tempo rtl_rtw [h] | V pulv [m/s] | V desloc [m/s]
0 | 80 | CONCLUIDO | 6.2777 | 15.93 | 10.93 | 7.9 | 0.11 | 83 | 159.12 | 50.28 | 1 | 81 | 27.84 | 19859.16 | 113.1 | 3796.48 | 160.33 | 54.2 | 53121 | 0.34 | 0.71 | 0.24 | 3.17 | 2 | 10
1 | 80 | CONCLUIDO | 7.3995 | 13.51 | 9.61 | 11.77 | 0.22 | 49 | 160.54 | 50.28 | 2 | 0 | 28.26 | 20034.4 | 87.65 | 3794.58 | 114.17 | 54.2 | 30212.01 | 0.47 | 0.8 | 0.25 | 1.85 | 2 | 10

## RESULTADOS_5
Unnamed: 0 | Volume de calda [L] | STATUS | Capacidade operacional [ha/h] | Tempo de missao [h] | Tempo util [h] | Tempo por voo [min] | Autonomia Projetada [h] | N° Voos | MTOW [kg] | Massa Estrutura [kg] | Combustível [kg] | Abastecimentos | Massa gerador | Potência gerador [W] | Combustível consumido [L] | Calda cons [L] | Distância percorrida [km] | Distância Pulverizando [km] | RTL ACUMULADO[m] | EOC [km/km] | EOC [h/h] | Tempo de manobra [h] | Tempo rtl_rtw [h] | V pulv [m/s] | V desloc [m/s]
0 | 35 | CONCLUIDO | 6.3332 | 15.79 | 12 | 6.55 | 0.22 | 110 | 80.84 | 35.1 | 1 | 0 | 9.74 | 10204.21 | 73.92 | 3797.65 | 191.1 | 54.2 | 68369.87 | 0.28 | 0.64 | 0.43 | 4.24 | 2 | 10

## RESULTADOS_8
Unnamed: 0 | Volume de calda [L] | STATUS | Capacidade operacional [ha/h] | Tempo de missao [h] | Tempo util [h] | Tempo por voo [min] | Autonomia Projetada [h] | N° Voos | MTOW [kg] | Massa Estrutura [kg] | Combustível [kg] | Abastecimentos | Massa gerador | Potência gerador [W] | Combustível consumido [L] | Calda cons [L] | Distância percorrida [km] | Distância Pulverizando [km] | RTL ACUMULADO[m] | EOC [km/km] | EOC [h/h] | Tempo de manobra [h] | Tempo rtl_rtw [h] | V pulv [m/s] | V desloc [m/s]
0 | 50 | CONCLUIDO | 6.9233 | 14.44 | 10.7 | 8.34 | 0.16 | 77 | 107.41 | 41.65 | 1 | 0 | 14.77 | 13481.73 | 77.25 | 3795.16 | 149 | 54.2 | 47484.36 | 0.36 | 0.72 | 0.33 | 2.93 | 2 | 10

## RESULTADOS_3
Unnamed: 0 | Volume de calda [L] | STATUS | Capacidade operacional [ha/h] | Tempo de missao [h] | Tempo util [h] | Tempo por voo [min] | Autonomia Projetada [h] | N° Voos | MTOW [kg] | Massa Estrutura [kg] | Combustível [kg] | Abastecimentos | Massa gerador | Potência gerador [W] | Combustível consumido [L] | Calda cons [L] | Distância percorrida [km] | Distância Pulverizando [km] | RTL ACUMULADO[m] | EOC [km/km] | EOC [h/h] | Tempo de manobra [h] | Tempo rtl_rtw [h] | V pulv [m/s] | V desloc [m/s]
0 | 25 | CONCLUIDO | 5.6889 | 17.58 | 13.66 | 5.36 | 0.28 | 153 | 61.76 | 28.92 | 1 | 0 | 6.84 | 7851.41 | 71.55 | 3799.58 | 244.32 | 54.2 | 94765.26 | 0.22 | 0.56 | 0.55 | 5.89 | 2 | 10

## RESULTADOS_15
Unnamed: 0 | Volume de calda [L] | STATUS | Capacidade operacional [ha/h] | Tempo de missao [h] | Tempo util [h] | Tempo por voo [min] | Autonomia Projetada [h] | N° Voos | MTOW [kg] | Massa Estrutura [kg] | Combustível [kg] | Abastecimentos | Massa gerador | Potência gerador [W] | Combustível consumido [L] | Calda cons [L] | Distância percorrida [km] | Distância Pulverizando [km] | RTL ACUMULADO[m] | EOC [km/km] | EOC [h/h] | Tempo de manobra [h] | Tempo rtl_rtw [h] | V pulv [m/s] | V desloc [m/s]
0 | 85 | CONCLUIDO | 5.9788 | 16.73 | 11.27 | 7.43 | 0.11 | 91 | 167.88 | 51.39 | 1 | 89 | 30.49 | 20939.59 | 123.77 | 3795.25 | 172 | 54.2 | 58914.75 | 0.32 | 0.68 | 0.25 | 3.51 | 2 | 10
1 | 85 | CONCLUIDO | 7.4417 | 13.44 | 9.51 | 12.4 | 0.21 | 46 | 169.33 | 51.39 | 2 | 0 | 30.94 | 21118.46 | 89.46 | 3794.79 | 110.81 | 54.2 | 28547.26 | 0.49 | 0.81 | 0.24 | 1.74 | 2 | 10

## RESULTADOS_2
Unnamed: 0 | Volume de calda [L] | STATUS | Capacidade operacional [ha/h] | Tempo de missao [h] | Tempo util [h] | Tempo por voo [min] | Autonomia Projetada [h] | N° Voos | MTOW [kg] | Massa Estrutura [kg] | Combustível [kg] | Abastecimentos | Massa gerador | Potência gerador [W] | Combustível consumido [L] | Calda cons [L] | Distância percorrida [km] | Distância Pulverizando [km] | RTL ACUMULADO[m] | EOC [km/km] | EOC [h/h] | Tempo de manobra [h] | Tempo rtl_rtw [h] | V pulv [m/s] | V desloc [m/s]
0 | 20 | CONCLUIDO | 5.2078 | 19.2 | 15.12 | 4.75 | 0.34 | 191 | 51.33 | 24.83 | 1 | 0 | 5.51 | 6564.78 | 70.45 | 3800.67 | 291.47 | 54.2 | 118150.76 | 0.19 | 0.51 | 0.66 | 7.35 | 2 | 10

## RESULTADOS_11
Unnamed: 0 | Volume de calda [L] | STATUS | Capacidade operacional [ha/h] | Tempo de missao [h] | Tempo util [h] | Tempo por voo [min] | Autonomia Projetada [h] | N° Voos | MTOW [kg] | Massa Estrutura [kg] | Combustível [kg] | Abastecimentos | Massa gerador | Potência gerador [W] | Combustível consumido [L] | Calda cons [L] | Distância percorrida [km] | Distância Pulverizando [km] | RTL ACUMULADO[m] | EOC [km/km] | EOC [h/h] | Tempo de manobra [h] | Tempo rtl_rtw [h] | V pulv [m/s] | V desloc [m/s]
0 | 65 | CONCLUIDO | 7.0877 | 14.11 | 10.19 | 9.55 | 0.13 | 64 | 133.21 | 46.47 | 1 | 31 | 20.75 | 16663.42 | 85.09 | 3795.45 | 134.03 | 54.2 | 40068.32 | 0.4 | 0.76 | 0.25 | 2.42 | 2 | 10
1 | 65 | CONCLUIDO | 7.2227 | 13.85 | 10.03 | 10.03 | 0.26 | 60 | 134.55 | 46.47 | 2 | 0 | 21.09 | 16828.84 | 82.88 | 3794.74 | 127.56 | 54.2 | 36849.92 | 0.42 | 0.77 | 0.28 | 2.27 | 2 | 10

## RESULTADOS_13
Unnamed: 0 | Volume de calda [L] | STATUS | Capacidade operacional [ha/h] | Tempo de missao [h] | Tempo util [h] | Tempo por voo [min] | Autonomia Projetada [h] | N° Voos | MTOW [kg] | Massa Estrutura [kg] | Combustível [kg] | Abastecimentos | Massa gerador | Potência gerador [W] | Combustível consumido [L] | Calda cons [L] | Distância percorrida [km] | Distância Pulverizando [km] | RTL ACUMULADO[m] | EOC [km/km] | EOC [h/h] | Tempo de manobra [h] | Tempo rtl_rtw [h] | V pulv [m/s] | V desloc [m/s]
0 | 75 | CONCLUIDO | 6.5575 | 15.25 | 10.65 | 8.41 | 0.12 | 76 | 150.44 | 49.1 | 1 | 74 | 25.34 | 18787.76 | 103.35 | 3795.45 | 151.11 | 54.2 | 48545.83 | 0.36 | 0.72 | 0.23 | 2.89 | 2 | 10
1 | 75 | CONCLUIDO | 7.3523 | 13.6 | 9.74 | 11.23 | 0.23 | 52 | 151.83 | 49.1 | 2 | 0 | 25.73 | 18959.54 | 86.02 | 3794.39 | 118.24 | 54.2 | 32229.83 | 0.46 | 0.79 | 0.26 | 1.97 | 2 | 10

## RESULTADOS_17
Unnamed: 0 | Volume de calda [L] | STATUS | Capacidade operacional [ha/h] | Tempo de missao [h] | Tempo util [h] | Tempo por voo [min] | Autonomia Projetada [h] | N° Voos | MTOW [kg] | Massa Estrutura [kg] | Combustível [kg] | Abastecimentos | Massa gerador | Potência gerador [W] | Combustível consumido [L] | Calda cons [L] | Distância percorrida [km] | Distância Pulverizando [km] | RTL ACUMULADO[m] | EOC [km/km] | EOC [h/h] | Tempo de manobra [h] | Tempo rtl_rtw [h] | V pulv [m/s] | V desloc [m/s]
0 | 95 | CONCLUIDO | 5.4611 | 18.31 | 11.9 | 6.73 | 0.1 | 106 | 185.69 | 53.44 | 1 | 104 | 36.26 | 23136.14 | 144.3 | 3796.93 | 192.9 | 54.2 | 69290.36 | 0.28 | 0.65 | 0.28 | 4.13 | 2 | 10
1 | 95 | CONCLUIDO | 7.5216 | 13.3 | 9.3 | 13.61 | 0.19 | 41 | 187.21 | 53.44 | 2 | 0 | 36.77 | 23322.88 | 92.5 | 3794.18 | 104.1 | 54.2 | 25213.56 | 0.52 | 0.83 | 0.23 | 1.54 | 2 | 10

## RESULTADOS_9
Unnamed: 0 | Volume de calda [L] | STATUS | Capacidade operacional [ha/h] | Tempo de missao [h] | Tempo util [h] | Tempo por voo [min] | Autonomia Projetada [h] | N° Voos | MTOW [kg] | Massa Estrutura [kg] | Combustível [kg] | Abastecimentos | Massa gerador | Potência gerador [W] | Combustível consumido [L] | Calda cons [L] | Distância percorrida [km] | Distância Pulverizando [km] | RTL ACUMULADO[m] | EOC [km/km] | EOC [h/h] | Tempo de manobra [h] | Tempo rtl_rtw [h] | V pulv [m/s] | V desloc [m/s]
0 | 55 | CONCLUIDO | 7.0512 | 14.18 | 10.43 | 8.94 | 0.15 | 70 | 116.05 | 43.4 | 1 | 0 | 16.65 | 14546.17 | 78.78 | 3795.2 | 140.28 | 54.2 | 43158.81 | 0.39 | 0.74 | 0.31 | 2.66 | 2 | 10

## resultados
Unnamed: 0 | Volume de calda [L] | STATUS | Capacidade operacional [ha/h] | Tempo de missao [h] | Tempo util [h] | Tempo por voo [min] | Autonomia Projetada [h] | N° Voos | MTOW [kg] | Massa Estrutura [kg] | Combustível [kg] | Abastecimentos | Massa gerador | Potência gerador [W] | Combustível consumido [L] | Calda cons [L] | Distância percorrida [km] | Distância Pulverizando [km] | RTL ACUMULADO[m] | EOC [km/km] | EOC [h/h] | Tempo de manobra [h] | Tempo rtl_rtw [h] | V pulv [m/s] | V desloc [m/s]
0 | 100 | CONCLUIDO | 5.2114 | 19.19 | 12.24 | 6.44 | 0.09 | 114 | 194.77 | 54.38 | 1 | 112 | 39.4 | 24256.19 | 155.01 | 3796.39 | 204.72 | 54.2 | 75159.32 | 0.26 | 0.63 | 0.29 | 4.47 | 2 | 10
1 | 100 | CONCLUIDO | 7.478 | 13.37 | 9.3 | 13.95 | 0.18 | 40 | 196.32 | 54.38 | 2 | 2 | 39.95 | 24447.22 | 95.48 | 3794.87 | 104.2 | 54.2 | 25271.22 | 0.52 | 0.83 | 0.22 | 1.54 | 2 | 10
2 | 100 | CONCLUIDO | 7.536 | 13.27 | 9.24 | 14.21 | 0.27 | 39 | 197.88 | 54.38 | 3 | 0 | 40.5 | 24639 | 95.25 | 3795.18 | 101.94 | 54.2 | 24146.56 | 0.53 | 0.83 | 0.22 | 1.47 | 2 | 10
0 | 40 | CONCLUIDO | 6.5898 | 15.18 | 11.42 | 7.14 | 0.2 | 96 | 89.87 | 37.55 | 1 | 0 | 11.32 | 11317.98 | 74.57 | 3795.96 | 172.41 | 54.2 | 59098 | 0.31 | 0.67 | 0.38 | 3.66 | 2 | 10
0 | 30 | CONCLUIDO | 6.0523 | 16.52 | 12.69 | 5.95 | 0.24 | 128 | 71.52 | 32.27 | 1 | 0 | 8.25 | 9054.6 | 72.61 | 3797.8 | 213.17 | 54.2 | 79318.37 | 0.25 | 0.61 | 0.48 | 4.92 | 2 | 10
0 | 15 | CONCLUIDO | 4.529 | 22.08 | 17.56 | 4.15 | 0.43 | 254 | 39.78 | 19.54 | 1 | 0 | 4.24 | 5140 | 68.98 | 3803.56 | 369.9 | 54.2 | 157053.43 | 0.15 | 0.44 | 0.85 | 9.78 | 2 | 10
0 | 70 | CONCLUIDO | 6.8992 | 14.49 | 10.3 | 9.09 | 0.12 | 68 | 141.81 | 47.83 | 1 | 58 | 22.98 | 17723.39 | 92.42 | 3795.52 | 138.93 | 54.2 | 42494.52 | 0.39 | 0.75 | 0.23 | 2.54 | 2 | 10
1 | 70 | CONCLUIDO | 7.2698 | 13.76 | 9.91 | 10.62 | 0.25 | 56 | 143.17 | 47.83 | 2 | 0 | 23.34 | 17891.86 | 84.74 | 3795.37 | 123.88 | 54.2 | 35030.3 | 0.44 | 0.78 | 0.27 | 2.15 | 2 | 10
0 | 90 | CONCLUIDO | 5.6915 | 17.57 | 11.63 | 7.05 | 0.1 | 99 | 176.73 | 52.44 | 1 | 97 | 33.29 | 22031.19 | 134.61 | 3796.95 | 183.99 | 54.2 | 64871.49 | 0.29 | 0.66 | 0.26 | 3.86 | 2 | 10
1 | 90 | CONCLUIDO | 7.4399 | 13.44 | 9.46 | 12.89 | 0.2 | 44 | 178.21 | 52.44 | 2 | 0 | 33.77 | 22213.89 | 91.63 | 3795.81 | 109.23 | 54.2 | 27767.93 | 0.5 | 0.82 | 0.23 | 1.69 | 2 | 10
0 | 10 | CONCLUIDO | 3.5395 | 28.25 | 22.39 | 3.55 | 0.64 | 379 | 26.11 | 12.1 | 1 | 0 | 3.01 | 3454.41 | 64.63 | 3805.39 | 525.65 | 54.2 | 234302.24 | 0.1 | 0.34 | 1.21 | 14.62 | 2 | 10
0 | 45 | CONCLUIDO | 6.7469 | 14.82 | 11.07 | 7.72 | 0.18 | 86 | 98.71 | 39.72 | 1 | 0 | 12.99 | 12407.75 | 76.38 | 3795.64 | 161.17 | 54.2 | 53524.18 | 0.34 | 0.7 | 0.35 | 3.3 | 2 | 10
0 | 60 | CONCLUIDO | 7.1243 | 14.04 | 10.24 | 9.46 | 0.14 | 65 | 124.63 | 45 | 1 | 7 | 18.64 | 15605.44 | 80.78 | 3795.01 | 134.82 | 54.2 | 40457.35 | 0.4 | 0.75 | 0.29 | 2.48 | 2 | 10
1 | 60 | CONCLUIDO | 7.1242 | 14.04 | 10.24 | 9.46 | 0.28 | 65 | 125.95 | 45 | 2 | 0 | 18.95 | 15767.7 | 81.46 | 3794.96 | 134.57 | 54.2 | 40332.61 | 0.4 | 0.75 | 0.29 | 2.48 | 2 | 10
0 | 80 | CONCLUIDO | 6.2777 | 15.93 | 10.93 | 7.9 | 0.11 | 83 | 159.12 | 50.28 | 1 | 81 | 27.84 | 19859.16 | 113.1 | 3796.48 | 160.33 | 54.2 | 53121 | 0.34 | 0.71 | 0.24 | 3.17 | 2 | 10
1 | 80 | CONCLUIDO | 7.3995 | 13.51 | 9.61 | 11.77 | 0.22 | 49 | 160.54 | 50.28 | 2 | 0 | 28.26 | 20034.4 | 87.65 | 3794.58 | 114.17 | 54.2 | 30212.01 | 0.47 | 0.8 | 0.25 | 1.85 | 2 | 10
0 | 35 | CONCLUIDO | 6.3332 | 15.79 | 12 | 6.55 | 0.22 | 110 | 80.84 | 35.1 | 1 | 0 | 9.74 | 10204.21 | 73.92 | 3797.65 | 191.1 | 54.2 | 68369.87 | 0.28 | 0.64 | 0.43 | 4.24 | 2 | 10
0 | 50 | CONCLUIDO | 6.9233 | 14.44 | 10.7 | 8.34 | 0.16 | 77 | 107.41 | 41.65 | 1 | 0 | 14.77 | 13481.73 | 77.25 | 3795.16 | 149 | 54.2 | 47484.36 | 0.36 | 0.72 | 0.33 | 2.93 | 2 | 10
0 | 25 | CONCLUIDO | 5.6889 | 17.58 | 13.66 | 5.36 | 0.28 | 153 | 61.76 | 28.92 | 1 | 0 | 6.84 | 7851.41 | 71.55 | 3799.58 | 244.32 | 54.2 | 94765.26 | 0.22 | 0.56 | 0.55 | 5.89 | 2 | 10
0 | 85 | CONCLUIDO | 5.9788 | 16.73 | 11.27 | 7.43 | 0.11 | 91 | 167.88 | 51.39 | 1 | 89 | 30.49 | 20939.59 | 123.77 | 3795.25 | 172 | 54.2 | 58914.75 | 0.32 | 0.68 | 0.25 | 3.51 | 2 | 10
1 | 85 | CONCLUIDO | 7.4417 | 13.44 | 9.51 | 12.4 | 0.21 | 46 | 169.33 | 51.39 | 2 | 0 | 30.94 | 21118.46 | 89.46 | 3794.79 | 110.81 | 54.2 | 28547.26 | 0.49 | 0.81 | 0.24 | 1.74 | 2 | 10
0 | 20 | CONCLUIDO | 5.2078 | 19.2 | 15.12 | 4.75 | 0.34 | 191 | 51.33 | 24.83 | 1 | 0 | 5.51 | 6564.78 | 70.45 | 3800.67 | 291.47 | 54.2 | 118150.76 | 0.19 | 0.51 | 0.66 | 7.35 | 2 | 10
0 | 65 | CONCLUIDO | 7.0877 | 14.11 | 10.19 | 9.55 | 0.13 | 64 | 133.21 | 46.47 | 1 | 31 | 20.75 | 16663.42 | 85.09 | 3795.45 | 134.03 | 54.2 | 40068.32 | 0.4 | 0.76 | 0.25 | 2.42 | 2 | 10
1 | 65 | CONCLUIDO | 7.2227 | 13.85 | 10.03 | 10.03 | 0.26 | 60 | 134.55 | 46.47 | 2 | 0 | 21.09 | 16828.84 | 82.88 | 3794.74 | 127.56 | 54.2 | 36849.92 | 0.42 | 0.77 | 0.28 | 2.27 | 2 | 10
0 | 75 | CONCLUIDO | 6.5575 | 15.25 | 10.65 | 8.41 | 0.12 | 76 | 150.44 | 49.1 | 1 | 74 | 25.34 | 18787.76 | 103.35 | 3795.45 | 151.11 | 54.2 | 48545.83 | 0.36 | 0.72 | 0.23 | 2.89 | 2 | 10
1 | 75 | CONCLUIDO | 7.3523 | 13.6 | 9.74 | 11.23 | 0.23 | 52 | 151.83 | 49.1 | 2 | 0 | 25.73 | 18959.54 | 86.02 | 3794.39 | 118.24 | 54.2 | 32229.83 | 0.46 | 0.79 | 0.26 | 1.97 | 2 | 10
0 | 95 | CONCLUIDO | 5.4611 | 18.31 | 11.9 | 6.73 | 0.1 | 106 | 185.69 | 53.44 | 1 | 104 | 36.26 | 23136.14 | 144.3 | 3796.93 | 192.9 | 54.2 | 69290.36 | 0.28 | 0.65 | 0.28 | 4.13 | 2 | 10
1 | 95 | CONCLUIDO | 7.5216 | 13.3 | 9.3 | 13.61 | 0.19 | 41 | 187.21 | 53.44 | 2 | 0 | 36.77 | 23322.88 | 92.5 | 3794.18 | 104.1 | 54.2 | 25213.56 | 0.52 | 0.83 | 0.23 | 1.54 | 2 | 10
0 | 55 | CONCLUIDO | 7.0512 | 14.18 | 10.43 | 8.94 | 0.15 | 70 | 116.05 | 43.4 | 1 | 0 | 16.65 | 14546.17 | 78.78 | 3795.2 | 140.28 | 54.2 | 43158.81 | 0.39 | 0.74 | 0.31 | 2.66 | 2 | 10

## gráficos
Selecione o eixo X:
Selecione o eixo Y:
Selecione o eixo Z:
Eixo X | Eixo Y | Eixo Z
0 | 0 | 0
0 | 0 | 0
0 | 0 | 0
0 | 0 | 0
0 | 0 | 0
0 | 0 | 0
0 | 0 | 0
0 | 0 | 0
0 | 0 | 0
0 | 0 | 0
0 | 0 | 0
0 | 0 | 0
0 | 0 | 0
0 | 0 | 0
0 | 0 | 0
0 | 0 | 0
0 | 0 | 0
0 | 0 | 0
0 | 0 | 0
0 | 0 | 0
0 | 0 | 0
0 | 0 | 0
0 | 0 | 0
0 | 0 | 0
0 | 0 | 0
0 | 0 | 0
0 | 0 | 0
0 | 0 | 0
0 | 0 | 0

## hidden (hidden)
Unnamed: 0
Volume de calda [L]
STATUS
Capacidade operacional [ha/h]
Tempo de missao [h]
Tempo util [h]
Tempo por voo [min]
Autonomia Projetada [h]
N° Voos
MTOW [kg]
Massa Estrutura [kg]
Combustível [kg]
Abastecimentos
Massa gerador
Potência gerador [W]
Combustível consumido [L]
Calda cons [L]
Distância percorrida [km]
Distância Pulverizando [km]
RTL ACUMULADO[m]
EOC [km/km]
EOC [h/h]
Tempo de manobra [h]
Tempo rtl_rtw [h]
V pulv [m/s]
V desloc [m/s]