## RESULTADOS_18
Unnamed: 0 | Volume de calda [L] | STATUS | Capacidade operacional [ha/h] | Tempo de missao [h] | Tempo util [h] | Tempo por voo [min] | Autonomia Projetada [h] | N° Voos | MTOW [kg] | Massa Estrutura [kg] | Combustível [kg] | Abastecimentos | Massa gerador | Potência gerador [W] | Combustível consumido [L] | Calda cons [L] | Distância percorrida [km] | Distância Pulverizando [km] | RTL ACUMULADO[m] | EOC [km/km] | EOC [h/h] | Tempo de manobra [h] | Tempo rtl_rtw [h] | V pulv [m/s] | V desloc [m/s] | Preço Total por ha Simples [R$/ha] | Preço Total por ha Presumido [R$/ha] | Preço Total por ha Real [R$/ha] | Preço Total Simples [R$] | Preço Total Presumido [R$] | Prod CAPEX [ha/h/R$] | Dias Trabalhados | Preço Total Real [R$]
0 | 100 | CONCLUIDO | 2.2291 | 44.86 | 30.79 | 6.22 | 0.09 | 297 | 194.77 | 54.38 | 1 | 295 | 39.4 | 24256.19 | 406.09 | 6995.9 | 501.7 | 99.39 | 196595.91 | 0.2 | 0.55 | 5.29 | 11.82 | 2 | 10 | 552.2634 | 755.6311 | 683.5147 | 552263.3523 | 755631.0828 | 3.0004e-06 | 14.6029 | 683514.7128
1 | 100 | CONCLUIDO | 3.509 | 28.5 | 22.4 | 14.61 | 0.18 | 92 | 196.32 | 54.38 | 2 | 86 | 39.95 | 24447.22 | 252.18 | 6989.97 | 221.15 | 99.39 | 57345.44 | 0.45 | 0.76 | 4.93 | 3.44 | 2 | 10 | 277.108 | 379.1514 | 342.9657 | 277107.9769 | 379151.3591 | 4.7232e-06 | 9.2773 | 342965.6855
2 | 100 | CONCLUIDO | 3.714 | 26.92 | 21.65 | 18.29 | 0.27 | 71 | 197.88 | 54.38 | 3 | 0 | 40.5 | 24639 | 228.35 | 6991.31 | 192.45 | 99.39 | 43101.27 | 0.52 | 0.78 | 4.99 | 2.68 | 2 | 10 | 250.2077 | 342.3452 | 309.6722 | 250207.6756 | 342345.1802 | 4.9991e-06 | 8.763 | 309672.2367

## RESULTADOS_6
Unnamed: 0 | Volume de calda [L] | STATUS | Capacidade operacional [ha/h] | Tempo de missao [h] | Tempo util [h] | Tempo por voo [min] | Autonomia Projetada [h] | N° Voos | MTOW [kg] | Massa Estrutura [kg] | Combustível [kg] | Abastecimentos | Massa gerador | Potência gerador [W] | Combustível consumido [L] | Calda cons [L] | Distância percorrida [km] | Distância Pulverizando [km] | RTL ACUMULADO[m] | EOC [km/km] | EOC [h/h] | Tempo de manobra [h] | Tempo rtl_rtw [h] | V pulv [m/s] | V desloc [m/s] | Preço Total por ha Simples [R$/ha] | Preço Total por ha Presumido [R$/ha] | Preço Total por ha Real [R$/ha] | Preço Total Simples [R$] | Preço Total Presumido [R$] | Prod CAPEX [ha/h/R$] | Dias Trabalhados | Preço Total Real [R$]
0 | 40 | CONCLUIDO | 3.2296 | 30.96 | 25.7 | 8.76 | 0.2 | 176 | 89.87 | 37.55 | 1 | 0 | 11.32 | 11317.98 | 170.97 | 6994.93 | 323.11 | 99.39 | 107907.24 | 0.31 | 0.66 | 5.29 | 6.73 | 2 | 10 | 241.1474 | 329.9485 | 298.4587 | 241147.4124 | 329948.5284 | 5.2535e-06 | 10.0781 | 298458.7039

## RESULTADOS_4
Unnamed: 0 | Volume de calda [L] | STATUS | Capacidade operacional [ha/h] | Tempo de missao [h] | Tempo util [h] | Tempo por voo [min] | Autonomia Projetada [h] | N° Voos | MTOW [kg] | Massa Estrutura [kg] | Combustível [kg] | Abastecimentos | Massa gerador | Potência gerador [W] | Combustível consumido [L] | Calda cons [L] | Distância percorrida [km] | Distância Pulverizando [km] | RTL ACUMULADO[m] | EOC [km/km] | EOC [h/h] | Tempo de manobra [h] | Tempo rtl_rtw [h] | V pulv [m/s] | V desloc [m/s] | Preço Total por ha Simples [R$/ha] | Preço Total por ha Presumido [R$/ha] | Preço Total por ha Real [R$/ha] | Preço Total Simples [R$] | Preço Total Presumido [R$] | Prod CAPEX [ha/h/R$] | Dias Trabalhados | Preço Total Real [R$]
0 | 30 | CONCLUIDO | 2.9896 | 33.45 | 27.97 | 7.17 | 0.24 | 234 | 71.52 | 32.27 | 1 | 0 | 8.25 | 9054.6 | 162.76 | 6995.5 | 395.99 | 99.39 | 144058.9 | 0.25 | 0.61 | 5.47 | 8.99 | 2 | 10 | 249.7484 | 341.7167 | 309.1038 | 249748.361 | 341716.7256 | 5.1248e-06 | 10.8887 | 309103.761

## RESULTADOS_1
Unnamed: 0 | Volume de calda [L] | STATUS | Capacidade operacional [ha/h] | Tempo de missao [h] | Tempo util [h] | Tempo por voo [min] | Autonomia Projetada [h] | N° Voos | MTOW [kg] | Massa Estrutura [kg] | Combustível [kg] | Abastecimentos | Massa gerador | Potência gerador [W] | Combustível consumido [L] | Calda cons [L] | Distância percorrida [km] | Distância Pulverizando [km] | RTL ACUMULADO[m] | EOC [km/km] | EOC [h/h] | Tempo de manobra [h] | Tempo rtl_rtw [h] | V pulv [m/s] | V desloc [m/s] | Preço Total por ha Simples [R$/ha] | Preço Total por ha Presumido [R$/ha] | Preço Total por ha Real [R$/ha] | Preço Total Simples [R$] | Preço Total Presumido [R$] | Prod CAPEX [ha/h/R$] | Dias Trabalhados | Preço Total Real [R$]
0 | 15 | CONCLUIDO | 2.2877 | 43.71 | 36.85 | 4.75 | 0.43 | 465 | 39.78 | 19.54 | 1 | 0 | 4.24 | 5140 | 145.87 | 7008 | 681.43 | 99.39 | 285623.41 | 0.15 | 0.46 | 6.15 | 17.86 | 2 | 10 | 305.8059 | 418.4171 | 378.484 | 305805.8856 | 418417.1038 | 4.3901e-06 | 14.2285 | 378483.9627

## RESULTADOS_12
Unnamed: 0 | Volume de calda [L] | STATUS | Capacidade operacional [ha/h] | Tempo de missao [h] | Tempo util [h] | Tempo por voo [min] | Autonomia Projetada [h] | N° Voos | MTOW [kg] | Massa Estrutura [kg] | Combustível [kg] | Abastecimentos | Massa gerador | Potência gerador [W] | Combustível consumido [L] | Calda cons [L] | Distância percorrida [km] | Distância Pulverizando [km] | RTL ACUMULADO[m] | EOC [km/km] | EOC [h/h] | Tempo de manobra [h] | Tempo rtl_rtw [h] | V pulv [m/s] | V desloc [m/s] | Preço Total por ha Simples [R$/ha] | Preço Total por ha Presumido [R$/ha] | Preço Total por ha Real [R$/ha] | Preço Total Simples [R$] | Preço Total Presumido [R$] | Prod CAPEX [ha/h/R$] | Dias Trabalhados | Preço Total Real [R$]
0 | 70 | CONCLUIDO | 2.9202 | 34.24 | 26.47 | 8.27 | 0.12 | 192 | 141.81 | 47.83 | 1 | 190 | 22.98 | 17723.39 | 263.44 | 6992.05 | 357.08 | 99.39 | 124810.42 | 0.28 | 0.64 | 5.1 | 7.5 | 2 | 10 | 324.9147 | 444.5626 | 402.1341 | 324914.6539 | 444562.5637 | 4.2485e-06 | 11.1458 | 402134.1366
1 | 70 | CONCLUIDO | 3.575 | 27.97 | 22.83 | 13.56 | 0.25 | 101 | 143.17 | 47.83 | 2 | 0 | 23.34 | 17891.86 | 199.02 | 6992.27 | 230.1 | 99.39 | 61777.2 | 0.43 | 0.74 | 5.09 | 3.86 | 2 | 10 | 235.5286 | 322.2606 | 291.5045 | 235528.6024 | 322260.6246 | 5.2012e-06 | 9.1048 | 291504.5228

## RESULTADOS_16
Unnamed: 0 | Volume de calda [L] | STATUS | Capacidade operacional [ha/h] | Tempo de missao [h] | Tempo util [h] | Tempo por voo [min] | Autonomia Projetada [h] | N° Voos | MTOW [kg] | Massa Estrutura [kg] | Combustível [kg] | Abastecimentos | Massa gerador | Potência gerador [W] | Combustível consumido [L] | Calda cons [L] | Distância percorrida [km] | Distância Pulverizando [km] | RTL ACUMULADO[m] | EOC [km/km] | EOC [h/h] | Tempo de manobra [h] | Tempo rtl_rtw [h] | V pulv [m/s] | V desloc [m/s] | Preço Total por ha Simples [R$/ha] | Preço Total por ha Presumido [R$/ha] | Preço Total por ha Real [R$/ha] | Preço Total Simples [R$] | Preço Total Presumido [R$] | Prod CAPEX [ha/h/R$] | Dias Trabalhados | Preço Total Real [R$]
0 | 90 | CONCLUIDO | 2.4462 | 40.88 | 29.21 | 6.74 | 0.1 | 260 | 176.73 | 52.44 | 1 | 258 | 33.29 | 22031.19 | 356.03 | 6993.79 | 448.87 | 99.39 | 170367.4 | 0.22 | 0.58 | 5.22 | 10.24 | 2 | 10 | 465.1004 | 636.3709 | 575.6365 | 465100.3965 | 636370.8813 | 3.371e-06 | 13.3073 | 575636.5376
1 | 90 | CONCLUIDO | 3.631 | 27.54 | 22.13 | 15.81 | 0.2 | 84 | 178.21 | 52.44 | 2 | 42 | 33.77 | 22213.89 | 222.09 | 6990.78 | 209.96 | 99.39 | 51789.52 | 0.47 | 0.77 | 4.98 | 3.17 | 2 | 10 | 248.4014 | 339.8737 | 307.4366 | 248401.3634 | 339873.7041 | 5.0037e-06 | 8.9648 | 307436.6348
2 | 90 | CONCLUIDO | 3.6786 | 27.18 | 21.95 | 16.67 | 0.3 | 79 | 179.7 | 52.44 | 3 | 0 | 34.26 | 22397.24 | 219.56 | 6991.4 | 202.54 | 99.39 | 48108.81 | 0.49 | 0.77 | 5.01 | 2.99 | 2 | 10 | 245.4739 | 335.8682 | 303.8134 | 245473.8922 | 335868.2088 | 5.0693e-06 | 8.8477 | 303813.4184

## RESULTADOS_0
Unnamed: 0 | Volume de calda [L] | STATUS | Capacidade operacional [ha/h] | Tempo de missao [h] | Tempo util [h] | Tempo por voo [min] | Autonomia Projetada [h] | N° Voos | MTOW [kg] | Massa Estrutura [kg] | Combustível [kg] | Abastecimentos | Massa gerador | Potência gerador [W] | Combustível consumido [L] | Calda cons [L] | Distância percorrida [km] | Distância Pulverizando [km] | RTL ACUMULADO[m] | EOC [km/km] | EOC [h/h] | Tempo de manobra [h] | Tempo rtl_rtw [h] | V pulv [m/s] | V desloc [m/s] | Preço Total por ha Simples [R$/ha] | Preço Total por ha Presumido [R$/ha] | Preço Total por ha Real [R$/ha] | Preço Total Simples [R$] | Preço Total Presumido [R$] | Prod CAPEX [ha/h/R$] | Dias Trabalhados | Preço Total Real [R$]
0 | 10 | CONCLUIDO | 1.8152 | 55.09 | 45.72 | 3.95 | 0.64 | 695 | 26.11 | 12.1 | 1 | 0 | 3.01 | 3454.41 | 132.31 | 7016.26 | 966.42 | 99.39 | 426968.66 | 0.1 | 0.37 | 6.84 | 26.72 | 2 | 10 | 375.5619 | 513.8604 | 464.8183 | 375561.9257 | 513860.3953 | 3.6895e-06 | 17.9329 | 464818.2804

## RESULTADOS_7
Unnamed: 0 | Volume de calda [L] | STATUS | Capacidade operacional [ha/h] | Tempo de missao [h] | Tempo util [h] | Tempo por voo [min] | Autonomia Projetada [h] | N° Voos | MTOW [kg] | Massa Estrutura [kg] | Combustível [kg] | Abastecimentos | Massa gerador | Potência gerador [W] | Combustível consumido [L] | Calda cons [L] | Distância percorrida [km] | Distância Pulverizando [km] | RTL ACUMULADO[m] | EOC [km/km] | EOC [h/h] | Tempo de manobra [h] | Tempo rtl_rtw [h] | V pulv [m/s] | V desloc [m/s] | Preço Total por ha Simples [R$/ha] | Preço Total por ha Presumido [R$/ha] | Preço Total por ha Real [R$/ha] | Preço Total Simples [R$] | Preço Total Presumido [R$] | Prod CAPEX [ha/h/R$] | Dias Trabalhados | Preço Total Real [R$]
0 | 45 | CONCLUIDO | 3.3125 | 30.19 | 24.97 | 9.54 | 0.18 | 157 | 98.71 | 39.72 | 1 | 9 | 12.99 | 12407.75 | 176.04 | 6993.82 | 299.99 | 99.39 | 96442.74 | 0.33 | 0.68 | 5.23 | 6 | 2 | 10 | 234.5621 | 320.9382 | 290.3083 | 234562.0922 | 320938.2027 | 5.2688e-06 | 9.8275 | 290308.3111
1 | 45 | CONCLUIDO | 3.3141 | 30.17 | 24.96 | 9.54 | 0.35 | 157 | 99.95 | 39.72 | 2 | 0 | 13.24 | 12561.45 | 177.93 | 6993.32 | 299.16 | 99.39 | 96025.04 | 0.33 | 0.68 | 5.24 | 5.99 | 2 | 10 | 235.267 | 321.9027 | 291.1808 | 235267.0237 | 321902.7211 | 5.2713e-06 | 9.821 | 291180.7772

## RESULTADOS_10
Unnamed: 0 | Volume de calda [L] | STATUS | Capacidade operacional [ha/h] | Tempo de missao [h] | Tempo util [h] | Tempo por voo [min] | Autonomia Projetada [h] | N° Voos | MTOW [kg] | Massa Estrutura [kg] | Combustível [kg] | Abastecimentos | Massa gerador | Potência gerador [W] | Combustível consumido [L] | Calda cons [L] | Distância percorrida [km] | Distância Pulverizando [km] | RTL ACUMULADO[m] | EOC [km/km] | EOC [h/h] | Tempo de manobra [h] | Tempo rtl_rtw [h] | V pulv [m/s] | V desloc [m/s] | Preço Total por ha Simples [R$/ha] | Preço Total por ha Presumido [R$/ha] | Preço Total por ha Real [R$/ha] | Preço Total Simples [R$] | Preço Total Presumido [R$] | Prod CAPEX [ha/h/R$] | Dias Trabalhados | Preço Total Real [R$]
0 | 60 | CONCLUIDO | 3.1945 | 31.3 | 25.11 | 9.47 | 0.14 | 159 | 124.63 | 45 | 1 | 146 | 18.64 | 15605.44 | 217.38 | 6991.15 | 310.9 | 99.39 | 101887.11 | 0.32 | 0.68 | 5.06 | 6.14 | 2 | 10 | 273.3407 | 373.9968 | 338.3031 | 273340.6844 | 373996.7833 | 4.7988e-06 | 10.1888 | 338303.0552
1 | 60 | CONCLUIDO | 3.4968 | 28.6 | 23.45 | 11.92 | 0.28 | 118 | 125.95 | 45 | 2 | 0 | 18.95 | 15767.7 | 190.19 | 6991.69 | 251.23 | 99.39 | 72254.38 | 0.4 | 0.72 | 5.11 | 4.48 | 2 | 10 | 239.4043 | 327.5635 | 296.3013 | 239404.2627 | 327563.4739 | 5.2529e-06 | 9.3099 | 296301.2757

## RESULTADOS_14
Unnamed: 0 | Volume de calda [L] | STATUS | Capacidade operacional [ha/h] | Tempo de missao [h] | Tempo util [h] | Tempo por voo [min] | Autonomia Projetada [h] | N° Voos | MTOW [kg] | Massa Estrutura [kg] | Combustível [kg] | Abastecimentos | Massa gerador | Potência gerador [W] | Combustível consumido [L] | Calda cons [L] | Distância percorrida [km] | Distância Pulverizando [km] | RTL ACUMULADO[m] | EOC [km/km] | EOC [h/h] | Tempo de manobra [h] | Tempo rtl_rtw [h] | V pulv [m/s] | V desloc [m/s] | Preço Total por ha Simples [R$/ha] | Preço Total por ha Presumido [R$/ha] | Preço Total por ha Real [R$/ha] | Preço Total Simples [R$] | Preço Total Presumido [R$] | Prod CAPEX [ha/h/R$] | Dias Trabalhados | Preço Total Real [R$]
0 | 80 | CONCLUIDO | 2.6771 | 37.35 | 27.78 | 7.41 | 0.11 | 225 | 159.12 | 50.28 | 1 | 223 | 27.84 | 19859.16 | 308.97 | 6992.92 | 400.94 | 99.39 | 146575.34 | 0.25 | 0.61 | 5.15 | 8.81 | 2 | 10 | 390.2828 | 534.0022 | 483.0378 | 390282.8426 | 534002.2034 | 3.7854e-06 | 12.1582 | 483037.7826
1 | 80 | CONCLUIDO | 3.6301 | 27.55 | 22.36 | 15.07 | 0.22 | 89 | 160.54 | 50.28 | 2 | 2 | 28.26 | 20034.4 | 207.54 | 6990.69 | 215.56 | 99.39 | 54566.69 | 0.46 | 0.76 | 5.04 | 3.39 | 2 | 10 | 239.8253 | 328.1395 | 296.8223 | 239825.2714 | 328139.5167 | 5.1329e-06 | 8.9681 | 296822.3418
2 | 80 | CONCLUIDO | 3.631 | 27.54 | 22.35 | 15.07 | 0.33 | 89 | 161.97 | 50.28 | 3 | 0 | 28.69 | 20210.21 | 208.99 | 6991.05 | 215.61 | 99.39 | 54591.56 | 0.46 | 0.76 | 5.03 | 3.38 | 2 | 10 | 240.3201 | 328.8165 | 297.4347 | 240320.0603 | 328816.5087 | 5.1342e-06 | 8.9648 | 297434.7226

## RESULTADOS_5
Unnamed: 0 | Volume de calda [L] | STATUS | Capacidade operacional [ha/h] | Tempo de missao [h] | Tempo util [h] | Tempo por voo [min] | Autonomia Projetada [h] | N° Voos | MTOW [kg] | Massa Estrutura [kg] | Combustível [kg] | Abastecimentos | Massa gerador | Potência gerador [W] | Combustível consumido [L] | Calda cons [L] | Distância percorrida [km] | Distância Pulverizando [km] | RTL ACUMULADO[m] | EOC [km/km] | EOC [h/h] | Tempo de manobra [h] | Tempo rtl_rtw [h] | V pulv [m/s] | V desloc [m/s] | Preço Total por ha Simples [R$/ha] | Preço Total por ha Presumido [R$/ha] | Preço Total por ha Real [R$/ha] | Preço Total Simples [R$] | Preço Total Presumido [R$] | Prod CAPEX [ha/h/R$] | Dias Trabalhados | Preço Total Real [R$]
0 | 35 | CONCLUIDO | 3.122 | 32.03 | 26.68 | 7.96 | 0.22 | 201 | 80.84 | 35.1 | 1 | 0 | 9.74 | 10204.21 | 166.64 | 6995.82 | 353.67 | 99.39 | 123060.09 | 0.28 | 0.64 | 5.39 | 7.71 | 2 | 10 | 241.0113 | 329.7622 | 298.2902 | 241011.2578 | 329762.2355 | 5.2057e-06 | 10.4264 | 298290.1906

## RESULTADOS_8
Unnamed: 0 | Volume de calda [L] | STATUS | Capacidade operacional [ha/h] | Tempo de missao [h] | Tempo util [h] | Tempo por voo [min] | Autonomia Projetada [h] | N° Voos | MTOW [kg] | Massa Estrutura [kg] | Combustível [kg] | Abastecimentos | Massa gerador | Potência gerador [W] | Combustível consumido [L] | Calda cons [L] | Distância percorrida [km] | Distância Pulverizando [km] | RTL ACUMULADO[m] | EOC [km/km] | EOC [h/h] | Tempo de manobra [h] | Tempo rtl_rtw [h] | V pulv [m/s] | V desloc [m/s] | Preço Total por ha Simples [R$/ha] | Preço Total por ha Presumido [R$/ha] | Preço Total por ha Real [R$/ha] | Preço Total Simples [R$] | Preço Total Presumido [R$] | Prod CAPEX [ha/h/R$] | Dias Trabalhados | Preço Total Real [R$]
0 | 50 | CONCLUIDO | 3.3443 | 29.9 | 24.6 | 10.04 | 0.16 | 147 | 107.41 | 41.65 | 1 | 37 | 14.77 | 13481.73 | 183.43 | 6991.55 | 289.39 | 99.39 | 91192.01 | 0.34 | 0.69 | 5.16 | 5.63 | 2 | 10 | 238.8066 | 326.7458 | 295.5616 | 238806.6438 | 326745.7855 | 5.2112e-06 | 9.7331 | 295561.6263
1 | 50 | CONCLUIDO | 3.3844 | 29.55 | 24.38 | 10.37 | 0.32 | 141 | 108.68 | 41.65 | 2 | 0 | 15.03 | 13638.32 | 182.31 | 6993.3 | 280.23 | 99.39 | 86643.45 | 0.35 | 0.7 | 5.21 | 5.41 | 2 | 10 | 236.6128 | 323.7441 | 292.8464 | 236612.7868 | 323744.0535 | 5.2737e-06 | 9.6191 | 292846.3755

## RESULTADOS_3
Unnamed: 0 | Volume de calda [L] | STATUS | Capacidade operacional [ha/h] | Tempo de missao [h] | Tempo util [h] | Tempo por voo [min] | Autonomia Projetada [h] | N° Voos | MTOW [kg] | Massa Estrutura [kg] | Combustível [kg] | Abastecimentos | Massa gerador | Potência gerador [W] | Combustível consumido [L] | Calda cons [L] | Distância percorrida [km] | Distância Pulverizando [km] | RTL ACUMULADO[m] | EOC [km/km] | EOC [h/h] | Tempo de manobra [h] | Tempo rtl_rtw [h] | V pulv [m/s] | V desloc [m/s] | Preço Total por ha Simples [R$/ha] | Preço Total por ha Presumido [R$/ha] | Preço Total por ha Real [R$/ha] | Preço Total Simples [R$] | Preço Total Presumido [R$] | Prod CAPEX [ha/h/R$] | Dias Trabalhados | Preço Total Real [R$]
0 | 25 | CONCLUIDO | 2.8227 | 35.43 | 29.74 | 6.37 | 0.28 | 280 | 61.76 | 28.92 | 1 | 0 | 6.84 | 7851.41 | 157.97 | 6996.68 | 452.86 | 99.39 | 172260.09 | 0.22 | 0.57 | 5.61 | 10.77 | 2 | 10 | 259.6792 | 355.3045 | 321.3947 | 259679.1759 | 355304.5047 | 4.9937e-06 | 11.5332 | 321394.7414

## RESULTADOS_15
Unnamed: 0 | Volume de calda [L] | STATUS | Capacidade operacional [ha/h] | Tempo de missao [h] | Tempo util [h] | Tempo por voo [min] | Autonomia Projetada [h] | N° Voos | MTOW [kg] | Massa Estrutura [kg] | Combustível [kg] | Abastecimentos | Massa gerador | Potência gerador [W] | Combustível consumido [L] | Calda cons [L] | Distância percorrida [km] | Distância Pulverizando [km] | RTL ACUMULADO[m] | EOC [km/km] | EOC [h/h] | Tempo de manobra [h] | Tempo rtl_rtw [h] | V pulv [m/s] | V desloc [m/s] | Preço Total por ha Simples [R$/ha] | Preço Total por ha Presumido [R$/ha] | Preço Total por ha Real [R$/ha] | Preço Total Simples [R$] | Preço Total Presumido [R$] | Prod CAPEX [ha/h/R$] | Dias Trabalhados | Preço Total Real [R$]
0 | 85 | CONCLUIDO | 2.5622 | 39.03 | 28.46 | 7.06 | 0.11 | 242 | 167.88 | 51.39 | 1 | 240 | 30.49 | 20939.59 | 331.85 | 6994.18 | 422.95 | 99.39 | 157496.99 | 0.23 | 0.6 | 5.2 | 9.48 | 2 | 10 | 425.8924 | 582.7247 | 527.1103 | 425892.3684 | 582724.7274 | 3.5755e-06 | 12.7051 | 527110.2973
1 | 85 | CONCLUIDO | 3.6444 | 27.44 | 22.19 | 15.66 | 0.21 | 85 | 169.33 | 51.39 | 2 | 18 | 30.94 | 21118.46 | 213.05 | 6990.4 | 210.85 | 99.39 | 52234.01 | 0.47 | 0.76 | 5.01 | 3.22 | 2 | 10 | 242.9173 | 332.3701 | 300.6492 | 242917.269 | 332370.1241 | 5.0856e-06 | 8.9323 | 300649.186
2 | 85 | CONCLUIDO | 3.653 | 27.37 | 22.16 | 15.83 | 0.31 | 84 | 170.79 | 51.39 | 3 | 0 | 31.4 | 21297.94 | 214.54 | 6990.37 | 209.01 | 99.39 | 51318.33 | 0.48 | 0.77 | 5.03 | 3.19 | 2 | 10 | 243.1272 | 332.6574 | 300.909 | 243127.1958 | 332657.3554 | 5.0976e-06 | 8.9095 | 300909.0042

## RESULTADOS_2
Unnamed: 0 | Volume de calda [L] | STATUS | Capacidade operacional [ha/h] | Tempo de missao [h] | Tempo util [h] | Tempo por voo [min] | Autonomia Projetada [h] | N° Voos | MTOW [kg] | Massa Estrutura [kg] | Combustível [kg] | Abastecimentos | Massa gerador | Potência gerador [W] | Combustível consumido [L] | Calda cons [L] | Distância percorrida [km] | Distância Pulverizando [km] | RTL ACUMULADO[m] | EOC [km/km] | EOC [h/h] | Tempo de manobra [h] | Tempo rtl_rtw [h] | V pulv [m/s] | V desloc [m/s] | Preço Total por ha Simples [R$/ha] | Preço Total por ha Presumido [R$/ha] | Preço Total por ha Real [R$/ha] | Preço Total Simples [R$] | Preço Total Presumido [R$] | Prod CAPEX [ha/h/R$] | Dias Trabalhados | Preço Total Real [R$]
0 | 20 | CONCLUIDO | 2.6048 | 38.39 | 32.38 | 5.57 | 0.34 | 349 | 51.33 | 24.83 | 1 | 0 | 5.51 | 6564.78 | 152.42 | 6998.4 | 537.57 | 99.39 | 214271.61 | 0.18 | 0.52 | 5.81 | 13.4 | 2 | 10 | 271.8857 | 372.0061 | 336.5023 | 271885.7314 | 372006.0524 | 4.7808e-06 | 12.4967 | 336502.3169

## RESULTADOS_11
Unnamed: 0 | Volume de calda [L] | STATUS | Capacidade operacional [ha/h] | Tempo de missao [h] | Tempo util [h] | Tempo por voo [min] | Autonomia Projetada [h] | N° Voos | MTOW [kg] | Massa Estrutura [kg] | Combustível [kg] | Abastecimentos | Massa gerador | Potência gerador [W] | Combustível consumido [L] | Calda cons [L] | Distância percorrida [km] | Distância Pulverizando [km] | RTL ACUMULADO[m] | EOC [km/km] | EOC [h/h] | Tempo de manobra [h] | Tempo rtl_rtw [h] | V pulv [m/s] | V desloc [m/s] | Preço Total por ha Simples [R$/ha] | Preço Total por ha Presumido [R$/ha] | Preço Total por ha Real [R$/ha] | Preço Total Simples [R$] | Preço Total Presumido [R$] | Prod CAPEX [ha/h/R$] | Dias Trabalhados | Preço Total Real [R$]
0 | 65 | CONCLUIDO | 3.0665 | 32.61 | 25.69 | 8.86 | 0.13 | 174 | 133.21 | 46.47 | 1 | 168 | 20.75 | 16663.42 | 239.03 | 6992.8 | 331.07 | 99.39 | 111898.68 | 0.3 | 0.66 | 5.07 | 6.72 | 2 | 10 | 300.9313 | 411.7475 | 372.4509 | 300931.2995 | 411747.4802 | 4.5311e-06 | 10.6152 | 372450.8786
1 | 65 | CONCLUIDO | 3.538 | 28.26 | 23.12 | 12.73 | 0.26 | 109 | 134.55 | 46.47 | 2 | 0 | 21.09 | 16828.84 | 194.18 | 6992.64 | 240.4 | 99.39 | 66887.51 | 0.41 | 0.73 | 5.09 | 4.15 | 2 | 10 | 233.281 | 319.1854 | 288.7228 | 233281.0235 | 319185.388 | 5.2278e-06 | 9.1992 | 288722.7825

## RESULTADOS_13
Unnamed: 0 | Volume de calda [L] | STATUS | Capacidade operacional [ha/h] | Tempo de missao [h] | Tempo util [h] | Tempo por voo [min] | Autonomia Projetada [h] | N° Voos | MTOW [kg] | Massa Estrutura [kg] | Combustível [kg] | Abastecimentos | Massa gerador | Potência gerador [W] | Combustível consumido [L] | Calda cons [L] | Distância percorrida [km] | Distância Pulverizando [km] | RTL ACUMULADO[m] | EOC [km/km] | EOC [h/h] | Tempo de manobra [h] | Tempo rtl_rtw [h] | V pulv [m/s] | V desloc [m/s] | Preço Total por ha Simples [R$/ha] | Preço Total por ha Presumido [R$/ha] | Preço Total por ha Real [R$/ha] | Preço Total Simples [R$] | Preço Total Presumido [R$] | Prod CAPEX [ha/h/R$] | Dias Trabalhados | Preço Total Real [R$]
0 | 75 | CONCLUIDO | 2.7918 | 35.82 | 27.16 | 7.8 | 0.12 | 209 | 150.44 | 49.1 | 1 | 207 | 25.34 | 18787.76 | 286.76 | 6991.94 | 379.83 | 99.39 | 136102.7 | 0.26 | 0.62 | 5.14 | 8.19 | 2 | 10 | 357.3967 | 489.0059 | 442.3359 | 357396.6773 | 489005.901 | 4.0027e-06 | 11.6602 | 442335.8642
1 | 75 | CONCLUIDO | 3.6011 | 27.77 | 22.59 | 14.27 | 0.23 | 95 | 151.83 | 49.1 | 2 | 0 | 25.73 | 18959.54 | 204.15 | 6991.66 | 222.74 | 99.39 | 58128.65 | 0.45 | 0.75 | 5.07 | 3.62 | 2 | 10 | 238.1908 | 325.9032 | 294.7994 | 238190.8139 | 325903.1798 | 5.163e-06 | 9.0397 | 294799.4378

## RESULTADOS_17
Unnamed: 0 | Volume de calda [L] | STATUS | Capacidade operacional [ha/h] | Tempo de missao [h] | Tempo util [h] | Tempo por voo [min] | Autonomia Projetada [h] | N° Voos | MTOW [kg] | Massa Estrutura [kg] | Combustível [kg] | Abastecimentos | Massa gerador | Potência gerador [W] | Combustível consumido [L] | Calda cons [L] | Distância percorrida [km] | Distância Pulverizando [km] | RTL ACUMULADO[m] | EOC [km/km] | EOC [h/h] | Tempo de manobra [h] | Tempo rtl_rtw [h] | V pulv [m/s] | V desloc [m/s] | Preço Total por ha Simples [R$/ha] | Preço Total por ha Presumido [R$/ha] | Preço Total por ha Real [R$/ha] | Preço Total Simples [R$] | Preço Total Presumido [R$] | Prod CAPEX [ha/h/R$] | Dias Trabalhados | Preço Total Real [R$]
0 | 95 | CONCLUIDO | 2.3376 | 42.78 | 29.96 | 6.47 | 0.1 | 278 | 185.69 | 53.44 | 1 | 276 | 36.26 | 23136.14 | 380.27 | 6993.98 | 474.53 | 99.39 | 183106.85 | 0.21 | 0.57 | 5.24 | 10.99 | 2 | 10 | 506.395 | 692.872 | 626.7453 | 506395.001 | 692871.9809 | 3.1829e-06 | 13.9258 | 626745.2515
1 | 95 | CONCLUIDO | 3.5754 | 27.97 | 22.26 | 15.35 | 0.19 | 87 | 187.21 | 53.44 | 2 | 68 | 36.77 | 23322.88 | 236.67 | 6989.64 | 215.3 | 99.39 | 54448.26 | 0.46 | 0.76 | 4.96 | 3.3 | 2 | 10 | 258.0779 | 353.1135 | 319.4128 | 258077.8528 | 353113.5038 | 4.8682e-06 | 9.1048 | 319412.8466
2 | 95 | CONCLUIDO | 3.6937 | 27.07 | 21.81 | 17.45 | 0.28 | 75 | 188.73 | 53.44 | 3 | 0 | 37.29 | 23510.33 | 224.2 | 6991.08 | 197.94 | 99.39 | 45827.18 | 0.5 | 0.78 | 5 | 2.85 | 2 | 10 | 248.0793 | 339.433 | 307.038 | 248079.2589 | 339432.9865 | 5.0293e-06 | 8.8118 | 307037.9787

## RESULTADOS_9
Unnamed: 0 | Volume de calda [L] | STATUS | Capacidade operacional [ha/h] | Tempo de missao [h] | Tempo util [h] | Tempo por voo [min] | Autonomia Projetada [h] | N° Voos | MTOW [kg] | Massa Estrutura [kg] | Combustível [kg] | Abastecimentos | Massa gerador | Potência gerador [W] | Combustível consumido [L] | Calda cons [L] | Distância percorrida [km] | Distância Pulverizando [km] | RTL ACUMULADO[m] | EOC [km/km] | EOC [h/h] | Tempo de manobra [h] | Tempo rtl_rtw [h] | V pulv [m/s] | V desloc [m/s] | Preço Total por ha Simples [R$/ha] | Preço Total por ha Presumido [R$/ha] | Preço Total por ha Real [R$/ha] | Preço Total Simples [R$] | Preço Total Presumido [R$] | Prod CAPEX [ha/h/R$] | Dias Trabalhados | Preço Total Real [R$]
0 | 55 | CONCLUIDO | 3.3082 | 30.23 | 24.63 | 10.05 | 0.15 | 147 | 116.05 | 43.4 | 1 | 87 | 16.65 | 14546.17 | 196.57 | 6991.39 | 293.1 | 99.39 | 93045.45 | 0.34 | 0.69 | 5.09 | 5.67 | 2 | 10 | 248.2928 | 339.7251 | 307.3022 | 248292.7786 | 339725.1336 | 5.0581e-06 | 9.8405 | 307302.2436
1 | 55 | CONCLUIDO | 3.4484 | 29 | 23.86 | 11.18 | 0.3 | 128 | 117.34 | 43.4 | 2 | 0 | 16.94 | 14705.49 | 186.04 | 6990.7 | 263.77 | 99.39 | 78478.39 | 0.38 | 0.71 | 5.16 | 4.89 | 2 | 10 | 237.5936 | 325.0861 | 294.0604 | 237593.6498 | 325086.1136 | 5.2724e-06 | 9.4401 | 294060.3512

## resultados
Unnamed: 0 | Volume de calda [L] | STATUS | Capacidade operacional [ha/h] | Tempo de missao [h] | Tempo util [h] | Tempo por voo [min] | Autonomia Projetada [h] | N° Voos | MTOW [kg] | Massa Estrutura [kg] | Combustível [kg] | Abastecimentos | Massa gerador | Potência gerador [W] | Combustível consumido [L] | Calda cons [L] | Distância percorrida [km] | Distância Pulverizando [km] | RTL ACUMULADO[m] | EOC [km/km] | EOC [h/h] | Tempo de manobra [h] | Tempo rtl_rtw [h] | V pulv [m/s] | V desloc [m/s]
0 | 100 | CONCLUIDO | 2.2291 | 44.86 | 30.79 | 6.22 | 0.09 | 297 | 194.77 | 54.38 | 1 | 295 | 39.4 | 24256.19 | 406.09 | 6995.9 | 501.7 | 99.39 | 196595.91 | 0.2 | 0.55 | 5.29 | 11.82 | 2 | 10
1 | 100 | CONCLUIDO | 3.509 | 28.5 | 22.4 | 14.61 | 0.18 | 92 | 196.32 | 54.38 | 2 | 86 | 39.95 | 24447.22 | 252.18 | 6989.97 | 221.15 | 99.39 | 57345.44 | 0.45 | 0.76 | 4.93 | 3.44 | 2 | 10
2 | 100 | CONCLUIDO | 3.714 | 26.92 | 21.65 | 18.29 | 0.27 | 71 | 197.88 | 54.38 | 3 | 0 | 40.5 | 24639 | 228.35 | 6991.31 | 192.45 | 99.39 | 43101.27 | 0.52 | 0.78 | 4.99 | 2.68 | 2 | 10
0 | 40 | CONCLUIDO | 3.2296 | 30.96 | 25.7 | 8.76 | 0.2 | 176 | 89.87 | 37.55 | 1 | 0 | 11.32 | 11317.98 | 170.97 | 6994.93 | 323.11 | 99.39 | 107907.24 | 0.31 | 0.66 | 5.29 | 6.73 | 2 | 10
0 | 30 | CONCLUIDO | 2.9896 | 33.45 | 27.97 | 7.17 | 0.24 | 234 | 71.52 | 32.27 | 1 | 0 | 8.25 | 9054.6 | 162.76 | 6995.5 | 395.99 | 99.39 | 144058.9 | 0.25 | 0.61 | 5.47 | 8.99 | 2 | 10
0 | 15 | CONCLUIDO | 2.2877 | 43.71 | 36.85 | 4.75 | 0.43 | 465 | 39.78 | 19.54 | 1 | 0 | 4.24 | 5140 | 145.87 | 7008 | 681.43 | 99.39 | 285623.41 | 0.15 | 0.46 | 6.15 | 17.86 | 2 | 10
0 | 70 | CONCLUIDO | 2.9202 | 34.24 | 26.47 | 8.27 | 0.12 | 192 | 141.81 | 47.83 | 1 | 190 | 22.98 | 17723.39 | 263.44 | 6992.05 | 357.08 | 99.39 | 124810.42 | 0.28 | 0.64 | 5.1 | 7.5 | 2 | 10
1 | 70 | CONCLUIDO | 3.575 | 27.97 | 22.83 | 13.56 | 0.25 | 101 | 143.17 | 47.83 | 2 | 0 | 23.34 | 17891.86 | 199.02 | 6992.27 | 230.1 | 99.39 | 61777.2 | 0.43 | 0.74 | 5.09 | 3.86 | 2 | 10
0 | 90 | CONCLUIDO | 2.4462 | 40.88 | 29.21 | 6.74 | 0.1 | 260 | 176.73 | 52.44 | 1 | 258 | 33.29 | 22031.19 | 356.03 | 6993.79 | 448.87 | 99.39 | 170367.4 | 0.22 | 0.58 | 5.22 | 10.24 | 2 | 10
1 | 90 | CONCLUIDO | 3.631 | 27.54 | 22.13 | 15.81 | 0.2 | 84 | 178.21 | 52.44 | 2 | 42 | 33.77 | 22213.89 | 222.09 | 6990.78 | 209.96 | 99.39 | 51789.52 | 0.47 | 0.77 | 4.98 | 3.17 | 2 | 10
2 | 90 | CONCLUIDO | 3.6786 | 27.18 | 21.95 | 16.67 | 0.3 | 79 | 179.7 | 52.44 | 3 | 0 | 34.26 | 22397.24 | 219.56 | 6991.4 | 202.54 | 99.39 | 48108.81 | 0.49 | 0.77 | 5.01 | 2.99 | 2 | 10
0 | 10 | CONCLUIDO | 1.8152 | 55.09 | 45.72 | 3.95 | 0.64 | 695 | 26.11 | 12.1 | 1 | 0 | 3.01 | 3454.41 | 132.31 | 7016.26 | 966.42 | 99.39 | 426968.66 | 0.1 | 0.37 | 6.84 | 26.72 | 2 | 10
0 | 45 | CONCLUIDO | 3.3125 | 30.19 | 24.97 | 9.54 | 0.18 | 157 | 98.71 | 39.72 | 1 | 9 | 12.99 | 12407.75 | 176.04 | 6993.82 | 299.99 | 99.39 | 96442.74 | 0.33 | 0.68 | 5.23 | 6 | 2 | 10
1 | 45 | CONCLUIDO | 3.3141 | 30.17 | 24.96 | 9.54 | 0.35 | 157 | 99.95 | 39.72 | 2 | 0 | 13.24 | 12561.45 | 177.93 | 6993.32 | 299.16 | 99.39 | 96025.04 | 0.33 | 0.68 | 5.24 | 5.99 | 2 | 10
0 | 60 | CONCLUIDO | 3.1945 | 31.3 | 25.11 | 9.47 | 0.14 | 159 | 124.63 | 45 | 1 | 146 | 18.64 | 15605.44 | 217.38 | 6991.15 | 310.9 | 99.39 | 101887.11 | 0.32 | 0.68 | 5.06 | 6.14 | 2 | 10
1 | 60 | CONCLUIDO | 3.4968 | 28.6 | 23.45 | 11.92 | 0.28 | 118 | 125.95 | 45 | 2 | 0 | 18.95 | 15767.7 | 190.19 | 6991.69 | 251.23 | 99.39 | 72254.38 | 0.4 | 0.72 | 5.11 | 4.48 | 2 | 10
0 | 80 | CONCLUIDO | 2.6771 | 37.35 | 27.78 | 7.41 | 0.11 | 225 | 159.12 | 50.28 | 1 | 223 | 27.84 | 19859.16 | 308.97 | 6992.92 | 400.94 | 99.39 | 146575.34 | 0.25 | 0.61 | 5.15 | 8.81 | 2 | 10
1 | 80 | CONCLUIDO | 3.6301 | 27.55 | 22.36 | 15.07 | 0.22 | 89 | 160.54 | 50.28 | 2 | 2 | 28.26 | 20034.4 | 207.54 | 6990.69 | 215.56 | 99.39 | 54566.69 | 0.46 | 0.76 | 5.04 | 3.39 | 2 | 10
2 | 80 | CONCLUIDO | 3.631 | 27.54 | 22.35 | 15.07 | 0.33 | 89 | 161.97 | 50.28 | 3 | 0 | 28.69 | 20210.21 | 208.99 | 6991.05 | 215.61 | 99.39 | 54591.56 | 0.46 | 0.76 | 5.03 | 3.38 | 2 | 10
0 | 35 | CONCLUIDO | 3.122 | 32.03 | 26.68 | 7.96 | 0.22 | 201 | 80.84 | 35.1 | 1 | 0 | 9.74 | 10204.21 | 166.64 | 6995.82 | 353.67 | 99.39 | 123060.09 | 0.28 | 0.64 | 5.39 | 7.71 | 2 | 10
0 | 50 | CONCLUIDO | 3.3443 | 29.9 | 24.6 | 10.04 | 0.16 | 147 | 107.41 | 41.65 | 1 | 37 | 14.77 | 13481.73 | 183.43 | 6991.55 | 289.39 | 99.39 | 91192.01 | 0.34 | 0.69 | 5.16 | 5.63 | 2 | 10
1 | 50 | CONCLUIDO | 3.3844 | 29.55 | 24.38 | 10.37 | 0.32 | 141 | 108.68 | 41.65 | 2 | 0 | 15.03 | 13638.32 | 182.31 | 6993.3 | 280.23 | 99.39 | 86643.45 | 0.35 | 0.7 | 5.21 | 5.41 | 2 | 10
0 | 25 | CONCLUIDO | 2.8227 | 35.43 | 29.74 | 6.37 | 0.28 | 280 | 61.76 | 28.92 | 1 | 0 | 6.84 | 7851.41 | 157.97 | 6996.68 | 452.86 | 99.39 | 172260.09 | 0.22 | 0.57 | 5.61 | 10.77 | 2 | 10
0 | 85 | CONCLUIDO | 2.5622 | 39.03 | 28.46 | 7.06 | 0.11 | 242 | 167.88 | 51.39 | 1 | 240 | 30.49 | 20939.59 | 331.85 | 6994.18 | 422.95 | 99.39 | 157496.99 | 0.23 | 0.6 | 5.2 | 9.48 | 2 | 10
1 | 85 | CONCLUIDO | 3.6444 | 27.44 | 22.19 | 15.66 | 0.21 | 85 | 169.33 | 51.39 | 2 | 18 | 30.94 | 21118.46 | 213.05 | 6990.4 | 210.85 | 99.39 | 52234.01 | 0.47 | 0.76 | 5.01 | 3.22 | 2 | 10
2 | 85 | CONCLUIDO | 3.653 | 27.37 | 22.16 | 15.83 | 0.31 | 84 | 170.79 | 51.39 | 3 | 0 | 31.4 | 21297.94 | 214.54 | 6990.37 | 209.01 | 99.39 | 51318.33 | 0.48 | 0.77 | 5.03 | 3.19 | 2 | 10
0 | 20 | CONCLUIDO | 2.6048 | 38.39 | 32.38 | 5.57 | 0.34 | 349 | 51.33 | 24.83 | 1 | 0 | 5.51 | 6564.78 | 152.42 | 6998.4 | 537.57 | 99.39 | 214271.61 | 0.18 | 0.52 | 5.81 | 13.4 | 2 | 10
0 | 65 | CONCLUIDO | 3.0665 | 32.61 | 25.69 | 8.86 | 0.13 | 174 | 133.21 | 46.47 | 1 | 168 | 20.75 | 16663.42 | 239.03 | 6992.8 | 331.07 | 99.39 | 111898.68 | 0.3 | 0.66 | 5.07 | 6.72 | 2 | 10
1 | 65 | CONCLUIDO | 3.538 | 28.26 | 23.12 | 12.73 | 0.26 | 109 | 134.55 | 46.47 | 2 | 0 | 21.09 | 16828.84 | 194.18 | 6992.64 | 240.4 | 99.39 | 66887.51 | 0.41 | 0.73 | 5.09 | 4.15 | 2 | 10
0 | 75 | CONCLUIDO | 2.7918 | 35.82 | 27.16 | 7.8 | 0.12 | 209 | 150.44 | 49.1 | 1 | 207 | 25.34 | 18787.76 | 286.76 | 6991.94 | 379.83 | 99.39 | 136102.7 | 0.26 | 0.62 | 5.14 | 8.19 | 2 | 10
1 | 75 | CONCLUIDO | 3.6011 | 27.77 | 22.59 | 14.27 | 0.23 | 95 | 151.83 | 49.1 | 2 | 0 | 25.73 | 18959.54 | 204.15 | 6991.66 | 222.74 | 99.39 | 58128.65 | 0.45 | 0.75 | 5.07 | 3.62 | 2 | 10
0 | 95 | CONCLUIDO | 2.3376 | 42.78 | 29.96 | 6.47 | 0.1 | 278 | 185.69 | 53.44 | 1 | 276 | 36.26 | 23136.14 | 380.27 | 6993.98 | 474.53 | 99.39 | 183106.85 | 0.21 | 0.57 | 5.24 | 10.99 | 2 | 10
1 | 95 | CONCLUIDO | 3.5754 | 27.97 | 22.26 | 15.35 | 0.19 | 87 | 187.21 | 53.44 | 2 | 68 | 36.77 | 23322.88 | 236.67 | 6989.64 | 215.3 | 99.39 | 54448.26 | 0.46 | 0.76 | 4.96 | 3.3 | 2 | 10
2 | 95 | CONCLUIDO | 3.6937 | 27.07 | 21.81 | 17.45 | 0.28 | 75 | 188.73 | 53.44 | 3 | 0 | 37.29 | 23510.33 | 224.2 | 6991.08 | 197.94 | 99.39 | 45827.18 | 0.5 | 0.78 | 5 | 2.85 | 2 | 10
0 | 55 | CONCLUIDO | 3.3082 | 30.23 | 24.63 | 10.05 | 0.15 | 147 | 116.05 | 43.4 | 1 | 87 | 16.65 | 14546.17 | 196.57 | 6991.39 | 293.1 | 99.39 | 93045.45 | 0.34 | 0.69 | 5.09 | 5.67 | 2 | 10
1 | 55 | CONCLUIDO | 3.4484 | 29 | 23.86 | 11.18 | 0.3 | 128 | 117.34 | 43.4 | 2 | 0 | 16.94 | 14705.49 | 186.04 | 6990.7 | 263.77 | 99.39 | 78478.39 | 0.38 | 0.71 | 5.16 | 4.89 | 2 | 10

## gráficos
Selecione o eixo X:
Selecione o eixo Y:
Selecione o eixo Z:
Eixo X | Eixo Y | Eixo Z

## hidden (hidden)
Unnamed: 0
Volume de calda [L]
STATUS
Capacidade operacional [ha/h]
Tempo de missao [h]
Tempo util [h]
Tempo por voo [min]
Autonomia Projetada [h]
N° Voos
MTOW [kg]
Massa Estrutura [kg]
Combustível [kg]
Abastecimentos
Massa gerador
Potência gerador [W]
Combustível consumido [L]
Calda cons [L]
Distância percorrida [km]
Distância Pulverizando [km]
RTL ACUMULADO[m]
EOC [km/km]
EOC [h/h]
Tempo de manobra [h]
Tempo rtl_rtw [h]
V pulv [m/s]
V desloc [m/s]