## RESULTADOS_18
Unnamed: 0 | Volume de calda [L] | STATUS | Capacidade operacional [ha/h] | Tempo de missao [h] | Tempo util [h] | Tempo por voo [min] | Autonomia Projetada [h] | N° Voos | MTOW [kg] | Massa Estrutura [kg] | Combustível [kg] | Abastecimentos | Massa gerador | Potência gerador [W] | Combustível consumido [L] | Calda cons [L] | Distância percorrida [km] | Distância Pulverizando [km] | RTL ACUMULADO[m] | EOC [km/km] | EOC [h/h] | Tempo de manobra [h] | Tempo rtl_rtw [h] | V pulv [m/s] | V desloc [m/s]
0 | 100 | CONCLUIDO | 2.7758 | 36.03 | 24.53 | 6.37 | 0.09 | 231 | 194.77 | 54.38 | 1 | 229 | 39.4 | 24256.19 | 315.76 | 6518.93 | 413.42 | 107.98 | 151958.29 | 0.26 | 0.63 | 0.59 | 9.11 | 2 | 10
1 | 100 | CONCLUIDO | 4.3384 | 23.05 | 17.85 | 15.52 | 0.18 | 69 | 196.32 | 54.38 | 2 | 36 | 39.95 | 24447.22 | 184.88 | 6517.17 | 188.91 | 107.98 | 40514.84 | 0.57 | 0.86 | 0.34 | 2.44 | 2 | 10
2 | 100 | CONCLUIDO | 4.333 | 23.08 | 17.96 | 16.08 | 0.27 | 67 | 197.88 | 54.38 | 3 | 0 | 40.5 | 24639 | 185.19 | 6516.11 | 190.34 | 107.98 | 41240.69 | 0.57 | 0.85 | 0.41 | 2.54 | 2 | 10

## RESULTADOS_6
Unnamed: 0 | Volume de calda [L] | STATUS | Capacidade operacional [ha/h] | Tempo de missao [h] | Tempo util [h] | Tempo por voo [min] | Autonomia Projetada [h] | N° Voos | MTOW [kg] | Massa Estrutura [kg] | Combustível [kg] | Abastecimentos | Massa gerador | Potência gerador [W] | Combustível consumido [L] | Calda cons [L] | Distância percorrida [km] | Distância Pulverizando [km] | RTL ACUMULADO[m] | EOC [km/km] | EOC [h/h] | Tempo de manobra [h] | Tempo rtl_rtw [h] | V pulv [m/s] | V desloc [m/s]
0 | 40 | CONCLUIDO | 3.744 | 26.71 | 21.67 | 7.93 | 0.2 | 164 | 89.87 | 37.55 | 1 | 0 | 11.32 | 11317.98 | 141.58 | 6519.79 | 309.41 | 107.98 | 100290.39 | 0.35 | 0.71 | 0.7 | 6.25 | 2 | 10

## RESULTADOS_4
Unnamed: 0 | Volume de calda [L] | STATUS | Capacidade operacional [ha/h] | Tempo de missao [h] | Tempo util [h] | Tempo por voo [min] | Autonomia Projetada [h] | N° Voos | MTOW [kg] | Massa Estrutura [kg] | Combustível [kg] | Abastecimentos | Massa gerador | Potência gerador [W] | Combustível consumido [L] | Calda cons [L] | Distância percorrida [km] | Distância Pulverizando [km] | RTL ACUMULADO[m] | EOC [km/km] | EOC [h/h] | Tempo de manobra [h] | Tempo rtl_rtw [h] | V pulv [m/s] | V desloc [m/s]
0 | 30 | CONCLUIDO | 3.4514 | 28.97 | 23.74 | 6.53 | 0.24 | 218 | 71.52 | 32.27 | 1 | 0 | 8.25 | 9054.6 | 135.73 | 6522.78 | 376.21 | 107.98 | 133419.15 | 0.29 | 0.65 | 0.85 | 8.31 | 2 | 10

## RESULTADOS_1
Unnamed: 0 | Volume de calda [L] | STATUS | Capacidade operacional [ha/h] | Tempo de missao [h] | Tempo util [h] | Tempo por voo [min] | Autonomia Projetada [h] | N° Voos | MTOW [kg] | Massa Estrutura [kg] | Combustível [kg] | Abastecimentos | Massa gerador | Potência gerador [W] | Combustível consumido [L] | Calda cons [L] | Distância percorrida [km] | Distância Pulverizando [km] | RTL ACUMULADO[m] | EOC [km/km] | EOC [h/h] | Tempo de manobra [h] | Tempo rtl_rtw [h] | V pulv [m/s] | V desloc [m/s]
0 | 15 | CONCLUIDO | 2.5875 | 38.65 | 32.12 | 4.43 | 0.43 | 435 | 39.78 | 19.54 | 1 | 0 | 4.24 | 5140 | 126.15 | 6526.96 | 645.49 | 107.98 | 266976.89 | 0.17 | 0.48 | 1.49 | 16.68 | 2 | 10

## RESULTADOS_12
Unnamed: 0 | Volume de calda [L] | STATUS | Capacidade operacional [ha/h] | Tempo de missao [h] | Tempo util [h] | Tempo por voo [min] | Autonomia Projetada [h] | N° Voos | MTOW [kg] | Massa Estrutura [kg] | Combustível [kg] | Abastecimentos | Massa gerador | Potência gerador [W] | Combustível consumido [L] | Calda cons [L] | Distância percorrida [km] | Distância Pulverizando [km] | RTL ACUMULADO[m] | EOC [km/km] | EOC [h/h] | Tempo de manobra [h] | Tempo rtl_rtw [h] | V pulv [m/s] | V desloc [m/s]
0 | 70 | CONCLUIDO | 3.6627 | 27.3 | 20.91 | 8.71 | 0.12 | 144 | 141.81 | 47.83 | 1 | 142 | 22.98 | 17723.39 | 197.43 | 6517.86 | 291.7 | 107.98 | 91536.43 | 0.37 | 0.73 | 0.46 | 5.5 | 2 | 10
1 | 70 | CONCLUIDO | 4.1661 | 24 | 19.03 | 12.02 | 0.25 | 95 | 143.17 | 47.83 | 2 | 0 | 23.34 | 17891.86 | 162.28 | 6517.02 | 224.58 | 107.98 | 58217.9 | 0.48 | 0.81 | 0.5 | 3.62 | 2 | 10

## RESULTADOS_16
Unnamed: 0 | Volume de calda [L] | STATUS | Capacidade operacional [ha/h] | Tempo de missao [h] | Tempo util [h] | Tempo por voo [min] | Autonomia Projetada [h] | N° Voos | MTOW [kg] | Massa Estrutura [kg] | Combustível [kg] | Abastecimentos | Massa gerador | Potência gerador [W] | Combustível consumido [L] | Calda cons [L] | Distância percorrida [km] | Distância Pulverizando [km] | RTL ACUMULADO[m] | EOC [km/km] | EOC [h/h] | Tempo de manobra [h] | Tempo rtl_rtw [h] | V pulv [m/s] | V desloc [m/s]
0 | 90 | CONCLUIDO | 3.0481 | 32.81 | 23.24 | 6.94 | 0.1 | 201 | 176.73 | 52.44 | 1 | 199 | 33.29 | 22031.19 | 274.97 | 6519.72 | 370.46 | 107.98 | 130628.8 | 0.29 | 0.66 | 0.53 | 7.82 | 2 | 10
1 | 90 | CONCLUIDO | 4.298 | 23.27 | 18.21 | 14.77 | 0.2 | 74 | 178.21 | 52.44 | 2 | 0 | 33.77 | 22213.89 | 176.38 | 6515.87 | 198.18 | 107.98 | 45123.87 | 0.54 | 0.84 | 0.44 | 2.8 | 2 | 10

## RESULTADOS_0
Unnamed: 0 | Volume de calda [L] | STATUS | Capacidade operacional [ha/h] | Tempo de missao [h] | Tempo util [h] | Tempo por voo [min] | Autonomia Projetada [h] | N° Voos | MTOW [kg] | Massa Estrutura [kg] | Combustível [kg] | Abastecimentos | Massa gerador | Potência gerador [W] | Combustível consumido [L] | Calda cons [L] | Distância percorrida [km] | Distância Pulverizando [km] | RTL ACUMULADO[m] | EOC [km/km] | EOC [h/h] | Tempo de manobra [h] | Tempo rtl_rtw [h] | V pulv [m/s] | V desloc [m/s]
0 | 10 | CONCLUIDO | 2.0303 | 49.25 | 40.38 | 3.73 | 0.64 | 650 | 26.11 | 12.1 | 1 | 0 | 3.01 | 3454.41 | 116.6 | 6532.49 | 911.33 | 107.98 | 398819.79 | 0.12 | 0.38 | 2.13 | 24.94 | 2 | 10

## RESULTADOS_7
Unnamed: 0 | Volume de calda [L] | STATUS | Capacidade operacional [ha/h] | Tempo de missao [h] | Tempo util [h] | Tempo por voo [min] | Autonomia Projetada [h] | N° Voos | MTOW [kg] | Massa Estrutura [kg] | Combustível [kg] | Abastecimentos | Massa gerador | Potência gerador [W] | Combustível consumido [L] | Calda cons [L] | Distância percorrida [km] | Distância Pulverizando [km] | RTL ACUMULADO[m] | EOC [km/km] | EOC [h/h] | Tempo de manobra [h] | Tempo rtl_rtw [h] | V pulv [m/s] | V desloc [m/s]
0 | 45 | CONCLUIDO | 3.8491 | 25.98 | 20.99 | 8.63 | 0.18 | 146 | 98.71 | 39.72 | 1 | 0 | 12.99 | 12407.75 | 144.6 | 6520.33 | 287.29 | 107.98 | 89317.7 | 0.38 | 0.73 | 0.65 | 5.57 | 2 | 10

## RESULTADOS_10
Unnamed: 0 | Volume de calda [L] | STATUS | Capacidade operacional [ha/h] | Tempo de missao [h] | Tempo util [h] | Tempo por voo [min] | Autonomia Projetada [h] | N° Voos | MTOW [kg] | Massa Estrutura [kg] | Combustível [kg] | Abastecimentos | Massa gerador | Potência gerador [W] | Combustível consumido [L] | Calda cons [L] | Distância percorrida [km] | Distância Pulverizando [km] | RTL ACUMULADO[m] | EOC [km/km] | EOC [h/h] | Tempo de manobra [h] | Tempo rtl_rtw [h] | V pulv [m/s] | V desloc [m/s]
0 | 60 | CONCLUIDO | 3.9886 | 25.07 | 19.9 | 10.03 | 0.14 | 119 | 124.63 | 45 | 1 | 64 | 18.64 | 15605.44 | 159.91 | 6517.52 | 255.35 | 107.98 | 73485.54 | 0.42 | 0.77 | 0.48 | 4.48 | 2 | 10
1 | 60 | CONCLUIDO | 4.0758 | 24.54 | 19.59 | 10.69 | 0.28 | 110 | 125.95 | 45 | 2 | 0 | 18.95 | 15767.7 | 155.42 | 6516.75 | 242.67 | 107.98 | 67192.29 | 0.44 | 0.78 | 0.54 | 4.18 | 2 | 10

## RESULTADOS_14
Unnamed: 0 | Volume de calda [L] | STATUS | Capacidade operacional [ha/h] | Tempo de missao [h] | Tempo util [h] | Tempo por voo [min] | Autonomia Projetada [h] | N° Voos | MTOW [kg] | Massa Estrutura [kg] | Combustível [kg] | Abastecimentos | Massa gerador | Potência gerador [W] | Combustível consumido [L] | Calda cons [L] | Distância percorrida [km] | Distância Pulverizando [km] | RTL ACUMULADO[m] | EOC [km/km] | EOC [h/h] | Tempo de manobra [h] | Tempo rtl_rtw [h] | V pulv [m/s] | V desloc [m/s]
0 | 80 | CONCLUIDO | 3.3435 | 29.91 | 22.04 | 7.69 | 0.11 | 172 | 159.12 | 50.28 | 1 | 170 | 27.84 | 19859.16 | 235.72 | 6520 | 329.65 | 107.98 | 110368.79 | 0.33 | 0.7 | 0.5 | 6.62 | 2 | 10
1 | 80 | CONCLUIDO | 4.2427 | 23.57 | 18.57 | 13.42 | 0.22 | 83 | 160.54 | 50.28 | 2 | 0 | 28.26 | 20034.4 | 169.09 | 6516.71 | 209.79 | 107.98 | 50882.84 | 0.51 | 0.83 | 0.46 | 3.16 | 2 | 10

## RESULTADOS_5
Unnamed: 0 | Volume de calda [L] | STATUS | Capacidade operacional [ha/h] | Tempo de missao [h] | Tempo util [h] | Tempo por voo [min] | Autonomia Projetada [h] | N° Voos | MTOW [kg] | Massa Estrutura [kg] | Combustível [kg] | Abastecimentos | Massa gerador | Potência gerador [W] | Combustível consumido [L] | Calda cons [L] | Distância percorrida [km] | Distância Pulverizando [km] | RTL ACUMULADO[m] | EOC [km/km] | EOC [h/h] | Tempo de manobra [h] | Tempo rtl_rtw [h] | V pulv [m/s] | V desloc [m/s]
0 | 35 | CONCLUIDO | 3.6105 | 27.7 | 22.58 | 7.25 | 0.22 | 187 | 80.84 | 35.1 | 1 | 0 | 9.74 | 10204.21 | 138.69 | 6519.44 | 339.05 | 107.98 | 114997.15 | 0.32 | 0.68 | 0.77 | 7.17 | 2 | 10

## RESULTADOS_8
Unnamed: 0 | Volume de calda [L] | STATUS | Capacidade operacional [ha/h] | Tempo de missao [h] | Tempo util [h] | Tempo por voo [min] | Autonomia Projetada [h] | N° Voos | MTOW [kg] | Massa Estrutura [kg] | Combustível [kg] | Abastecimentos | Massa gerador | Potência gerador [W] | Combustível consumido [L] | Calda cons [L] | Distância percorrida [km] | Distância Pulverizando [km] | RTL ACUMULADO[m] | EOC [km/km] | EOC [h/h] | Tempo de manobra [h] | Tempo rtl_rtw [h] | V pulv [m/s] | V desloc [m/s]
0 | 50 | CONCLUIDO | 3.937 | 25.4 | 20.43 | 9.29 | 0.16 | 132 | 107.41 | 41.65 | 1 | 0 | 14.77 | 13481.73 | 147.72 | 6518.29 | 269.49 | 107.98 | 80491.77 | 0.4 | 0.75 | 0.6 | 5.01 | 2 | 10

## RESULTADOS_3
Unnamed: 0 | Volume de calda [L] | STATUS | Capacidade operacional [ha/h] | Tempo de missao [h] | Tempo util [h] | Tempo por voo [min] | Autonomia Projetada [h] | N° Voos | MTOW [kg] | Massa Estrutura [kg] | Combustível [kg] | Abastecimentos | Massa gerador | Potência gerador [W] | Combustível consumido [L] | Calda cons [L] | Distância percorrida [km] | Distância Pulverizando [km] | RTL ACUMULADO[m] | EOC [km/km] | EOC [h/h] | Tempo de manobra [h] | Tempo rtl_rtw [h] | V pulv [m/s] | V desloc [m/s]
0 | 25 | CONCLUIDO | 3.2376 | 30.89 | 25.45 | 5.83 | 0.28 | 262 | 61.76 | 28.92 | 1 | 0 | 6.84 | 7851.41 | 133.2 | 6522.32 | 431.1 | 107.98 | 160642.61 | 0.25 | 0.6 | 0.99 | 10.03 | 2 | 10

## RESULTADOS_15
Unnamed: 0 | Volume de calda [L] | STATUS | Capacidade operacional [ha/h] | Tempo de missao [h] | Tempo util [h] | Tempo por voo [min] | Autonomia Projetada [h] | N° Voos | MTOW [kg] | Massa Estrutura [kg] | Combustível [kg] | Abastecimentos | Massa gerador | Potência gerador [W] | Combustível consumido [L] | Calda cons [L] | Distância percorrida [km] | Distância Pulverizando [km] | RTL ACUMULADO[m] | EOC [km/km] | EOC [h/h] | Tempo de manobra [h] | Tempo rtl_rtw [h] | V pulv [m/s] | V desloc [m/s]
0 | 85 | CONCLUIDO | 3.1967 | 31.28 | 22.61 | 7.29 | 0.11 | 186 | 167.88 | 51.39 | 1 | 184 | 30.49 | 20939.59 | 254.91 | 6519.52 | 349 | 107.98 | 119976.44 | 0.31 | 0.68 | 0.51 | 7.19 | 2 | 10
1 | 85 | CONCLUIDO | 4.2831 | 23.35 | 18.33 | 14.1 | 0.21 | 78 | 169.33 | 51.39 | 2 | 0 | 30.94 | 21118.46 | 172.05 | 6517.08 | 201.83 | 107.98 | 46930.93 | 0.53 | 0.84 | 0.45 | 2.92 | 2 | 10

## RESULTADOS_2
Unnamed: 0 | Volume de calda [L] | STATUS | Capacidade operacional [ha/h] | Tempo de missao [h] | Tempo util [h] | Tempo por voo [min] | Autonomia Projetada [h] | N° Voos | MTOW [kg] | Massa Estrutura [kg] | Combustível [kg] | Abastecimentos | Massa gerador | Potência gerador [W] | Combustível consumido [L] | Calda cons [L] | Distância percorrida [km] | Distância Pulverizando [km] | RTL ACUMULADO[m] | EOC [km/km] | EOC [h/h] | Tempo de manobra [h] | Tempo rtl_rtw [h] | V pulv [m/s] | V desloc [m/s]
0 | 20 | CONCLUIDO | 2.9691 | 33.68 | 27.94 | 5.13 | 0.34 | 327 | 51.33 | 24.83 | 1 | 0 | 5.51 | 6564.78 | 130.07 | 6522.37 | 510.76 | 107.98 | 200147.7 | 0.21 | 0.55 | 1.18 | 12.51 | 2 | 10

## RESULTADOS_11
Unnamed: 0 | Volume de calda [L] | STATUS | Capacidade operacional [ha/h] | Tempo de missao [h] | Tempo util [h] | Tempo por voo [min] | Autonomia Projetada [h] | N° Voos | MTOW [kg] | Massa Estrutura [kg] | Combustível [kg] | Abastecimentos | Massa gerador | Potência gerador [W] | Combustível consumido [L] | Calda cons [L] | Distância percorrida [km] | Distância Pulverizando [km] | RTL ACUMULADO[m] | EOC [km/km] | EOC [h/h] | Tempo de manobra [h] | Tempo rtl_rtw [h] | V pulv [m/s] | V desloc [m/s]
0 | 65 | CONCLUIDO | 3.8489 | 25.98 | 20.29 | 9.44 | 0.13 | 129 | 133.21 | 46.47 | 1 | 119 | 20.75 | 16663.42 | 176.98 | 6517.38 | 270.59 | 107.98 | 81055.16 | 0.4 | 0.76 | 0.44 | 4.87 | 2 | 10
1 | 65 | CONCLUIDO | 4.1305 | 24.21 | 19.25 | 11.33 | 0.26 | 102 | 134.55 | 46.47 | 2 | 0 | 21.09 | 16828.84 | 158.66 | 6517.7 | 231.47 | 107.98 | 61630.15 | 0.47 | 0.8 | 0.52 | 3.84 | 2 | 10

## RESULTADOS_13
Unnamed: 0 | Volume de calda [L] | STATUS | Capacidade operacional [ha/h] | Tempo de missao [h] | Tempo util [h] | Tempo por voo [min] | Autonomia Projetada [h] | N° Voos | MTOW [kg] | Massa Estrutura [kg] | Combustível [kg] | Abastecimentos | Massa gerador | Potência gerador [W] | Combustível consumido [L] | Calda cons [L] | Distância percorrida [km] | Distância Pulverizando [km] | RTL ACUMULADO[m] | EOC [km/km] | EOC [h/h] | Tempo de manobra [h] | Tempo rtl_rtw [h] | V pulv [m/s] | V desloc [m/s]
0 | 75 | CONCLUIDO | 3.5134 | 28.46 | 21.39 | 8.17 | 0.12 | 157 | 150.44 | 49.1 | 1 | 155 | 25.34 | 18787.76 | 215.58 | 6518.14 | 307.8 | 107.98 | 99518.67 | 0.35 | 0.72 | 0.47 | 5.97 | 2 | 10
1 | 75 | CONCLUIDO | 4.2178 | 23.71 | 18.74 | 12.78 | 0.23 | 88 | 151.83 | 49.1 | 2 | 0 | 25.73 | 18959.54 | 165.25 | 6515.99 | 215.26 | 107.98 | 53592.91 | 0.5 | 0.82 | 0.48 | 3.33 | 2 | 10

## RESULTADOS_17
Unnamed: 0 | Volume de calda [L] | STATUS | Capacidade operacional [ha/h] | Tempo de missao [h] | Tempo util [h] | Tempo por voo [min] | Autonomia Projetada [h] | N° Voos | MTOW [kg] | Massa Estrutura [kg] | Combustível [kg] | Abastecimentos | Massa gerador | Potência gerador [W] | Combustível consumido [L] | Calda cons [L] | Distância percorrida [km] | Distância Pulverizando [km] | RTL ACUMULADO[m] | EOC [km/km] | EOC [h/h] | Tempo de manobra [h] | Tempo rtl_rtw [h] | V pulv [m/s] | V desloc [m/s]
0 | 95 | CONCLUIDO | 2.907 | 34.4 | 23.89 | 6.64 | 0.1 | 216 | 185.69 | 53.44 | 1 | 214 | 36.26 | 23136.14 | 295.36 | 6519.18 | 391.99 | 107.98 | 141320.71 | 0.28 | 0.64 | 0.57 | 8.47 | 2 | 10
1 | 95 | CONCLUIDO | 4.3384 | 23.05 | 17.98 | 15.41 | 0.19 | 70 | 187.21 | 53.44 | 2 | 7 | 36.77 | 23322.88 | 178.98 | 6516.08 | 190.68 | 107.98 | 41392.78 | 0.57 | 0.85 | 0.41 | 2.56 | 2 | 10
2 | 95 | CONCLUIDO | 4.3044 | 23.23 | 18.16 | 15.56 | 0.28 | 70 | 188.73 | 53.44 | 3 | 0 | 37.29 | 23510.33 | 181.92 | 6516.01 | 196.57 | 107.98 | 44342 | 0.55 | 0.84 | 0.43 | 2.75 | 2 | 10

## RESULTADOS_9
Unnamed: 0 | Volume de calda [L] | STATUS | Capacidade operacional [ha/h] | Tempo de missao [h] | Tempo util [h] | Tempo por voo [min] | Autonomia Projetada [h] | N° Voos | MTOW [kg] | Massa Estrutura [kg] | Combustível [kg] | Abastecimentos | Massa gerador | Potência gerador [W] | Combustível consumido [L] | Calda cons [L] | Distância percorrida [km] | Distância Pulverizando [km] | RTL ACUMULADO[m] | EOC [km/km] | EOC [h/h] | Tempo de manobra [h] | Tempo rtl_rtw [h] | V pulv [m/s] | V desloc [m/s]
0 | 55 | CONCLUIDO | 4.0006 | 25 | 20.02 | 9.93 | 0.15 | 121 | 116.05 | 43.4 | 1 | 16 | 16.65 | 14546.17 | 151.62 | 6517.95 | 257.21 | 107.98 | 74407.22 | 0.42 | 0.77 | 0.55 | 4.6 | 2 | 10
1 | 55 | CONCLUIDO | 4.01 | 24.94 | 19.99 | 9.99 | 0.3 | 120 | 117.34 | 43.4 | 2 | 0 | 16.94 | 14705.49 | 152.53 | 6517.26 | 255.34 | 107.98 | 73473.46 | 0.42 | 0.77 | 0.57 | 4.57 | 2 | 10

## resultados
Unnamed: 0 | Volume de calda [L] | STATUS | Capacidade operacional [ha/h] | Tempo de missao [h] | Tempo util [h] | Tempo por voo [min] | Autonomia Projetada [h] | N° Voos | MTOW [kg] | Massa Estrutura [kg] | Combustível [kg] | Abastecimentos | Massa gerador | Potência gerador [W] | Combustível consumido [L] | Calda cons [L] | Distância percorrida [km] | Distância Pulverizando [km] | RTL ACUMULADO[m] | EOC [km/km] | EOC [h/h] | Tempo de manobra [h] | Tempo rtl_rtw [h] | V pulv [m/s] | V desloc [m/s]
0 | 100 | CONCLUIDO | 2.7758 | 36.03 | 24.53 | 6.37 | 0.09 | 231 | 194.77 | 54.38 | 1 | 229 | 39.4 | 24256.19 | 315.76 | 6518.93 | 413.42 | 107.98 | 151958.29 | 0.26 | 0.63 | 0.59 | 9.11 | 2 | 10
1 | 100 | CONCLUIDO | 4.3384 | 23.05 | 17.85 | 15.52 | 0.18 | 69 | 196.32 | 54.38 | 2 | 36 | 39.95 | 24447.22 | 184.88 | 6517.17 | 188.91 | 107.98 | 40514.84 | 0.57 | 0.86 | 0.34 | 2.44 | 2 | 10
2 | 100 | CONCLUIDO | 4.333 | 23.08 | 17.96 | 16.08 | 0.27 | 67 | 197.88 | 54.38 | 3 | 0 | 40.5 | 24639 | 185.19 | 6516.11 | 190.34 | 107.98 | 41240.69 | 0.57 | 0.85 | 0.41 | 2.54 | 2 | 10
0 | 40 | CONCLUIDO | 3.744 | 26.71 | 21.67 | 7.93 | 0.2 | 164 | 89.87 | 37.55 | 1 | 0 | 11.32 | 11317.98 | 141.58 | 6519.79 | 309.41 | 107.98 | 100290.39 | 0.35 | 0.71 | 0.7 | 6.25 | 2 | 10
0 | 30 | CONCLUIDO | 3.4514 | 28.97 | 23.74 | 6.53 | 0.24 | 218 | 71.52 | 32.27 | 1 | 0 | 8.25 | 9054.6 | 135.73 | 6522.78 | 376.21 | 107.98 | 133419.15 | 0.29 | 0.65 | 0.85 | 8.31 | 2 | 10
0 | 15 | CONCLUIDO | 2.5875 | 38.65 | 32.12 | 4.43 | 0.43 | 435 | 39.78 | 19.54 | 1 | 0 | 4.24 | 5140 | 126.15 | 6526.96 | 645.49 | 107.98 | 266976.89 | 0.17 | 0.48 | 1.49 | 16.68 | 2 | 10
0 | 70 | CONCLUIDO | 3.6627 | 27.3 | 20.91 | 8.71 | 0.12 | 144 | 141.81 | 47.83 | 1 | 142 | 22.98 | 17723.39 | 197.43 | 6517.86 | 291.7 | 107.98 | 91536.43 | 0.37 | 0.73 | 0.46 | 5.5 | 2 | 10
1 | 70 | CONCLUIDO | 4.1661 | 24 | 19.03 | 12.02 | 0.25 | 95 | 143.17 | 47.83 | 2 | 0 | 23.34 | 17891.86 | 162.28 | 6517.02 | 224.58 | 107.98 | 58217.9 | 0.48 | 0.81 | 0.5 | 3.62 | 2 | 10
0 | 90 | CONCLUIDO | 3.0481 | 32.81 | 23.24 | 6.94 | 0.1 | 201 | 176.73 | 52.44 | 1 | 199 | 33.29 | 22031.19 | 274.97 | 6519.72 | 370.46 | 107.98 | 130628.8 | 0.29 | 0.66 | 0.53 | 7.82 | 2 | 10
1 | 90 | CONCLUIDO | 4.298 | 23.27 | 18.21 | 14.77 | 0.2 | 74 | 178.21 | 52.44 | 2 | 0 | 33.77 | 22213.89 | 176.38 | 6515.87 | 198.18 | 107.98 | 45123.87 | 0.54 | 0.84 | 0.44 | 2.8 | 2 | 10
0 | 10 | CONCLUIDO | 2.0303 | 49.25 | 40.38 | 3.73 | 0.64 | 650 | 26.11 | 12.1 | 1 | 0 | 3.01 | 3454.41 | 116.6 | 6532.49 | 911.33 | 107.98 | 398819.79 | 0.12 | 0.38 | 2.13 | 24.94 | 2 | 10
0 | 45 | CONCLUIDO | 3.8491 | 25.98 | 20.99 | 8.63 | 0.18 | 146 | 98.71 | 39.72 | 1 | 0 | 12.99 | 12407.75 | 144.6 | 6520.33 | 287.29 | 107.98 | 89317.7 | 0.38 | 0.73 | 0.65 | 5.57 | 2 | 10
0 | 60 | CONCLUIDO | 3.9886 | 25.07 | 19.9 | 10.03 | 0.14 | 119 | 124.63 | 45 | 1 | 64 | 18.64 | 15605.44 | 159.91 | 6517.52 | 255.35 | 107.98 | 73485.54 | 0.42 | 0.77 | 0.48 | 4.48 | 2 | 10
1 | 60 | CONCLUIDO | 4.0758 | 24.54 | 19.59 | 10.69 | 0.28 | 110 | 125.95 | 45 | 2 | 0 | 18.95 | 15767.7 | 155.42 | 6516.75 | 242.67 | 107.98 | 67192.29 | 0.44 | 0.78 | 0.54 | 4.18 | 2 | 10
0 | 80 | CONCLUIDO | 3.3435 | 29.91 | 22.04 | 7.69 | 0.11 | 172 | 159.12 | 50.28 | 1 | 170 | 27.84 | 19859.16 | 235.72 | 6520 | 329.65 | 107.98 | 110368.79 | 0.33 | 0.7 | 0.5 | 6.62 | 2 | 10
1 | 80 | CONCLUIDO | 4.2427 | 23.57 | 18.57 | 13.42 | 0.22 | 83 | 160.54 | 50.28 | 2 | 0 | 28.26 | 20034.4 | 169.09 | 6516.71 | 209.79 | 107.98 | 50882.84 | 0.51 | 0.83 | 0.46 | 3.16 | 2 | 10
0 | 35 | CONCLUIDO | 3.6105 | 27.7 | 22.58 | 7.25 | 0.22 | 187 | 80.84 | 35.1 | 1 | 0 | 9.74 | 10204.21 | 138.69 | 6519.44 | 339.05 | 107.98 | 114997.15 | 0.32 | 0.68 | 0.77 | 7.17 | 2 | 10
0 | 50 | CONCLUIDO | 3.937 | 25.4 | 20.43 | 9.29 | 0.16 | 132 | 107.41 | 41.65 | 1 | 0 | 14.77 | 13481.73 | 147.72 | 6518.29 | 269.49 | 107.98 | 80491.77 | 0.4 | 0.75 | 0.6 | 5.01 | 2 | 10
0 | 25 | CONCLUIDO | 3.2376 | 30.89 | 25.45 | 5.83 | 0.28 | 262 | 61.76 | 28.92 | 1 | 0 | 6.84 | 7851.41 | 133.2 | 6522.32 | 431.1 | 107.98 | 160642.61 | 0.25 | 0.6 | 0.99 | 10.03 | 2 | 10
0 | 85 | CONCLUIDO | 3.1967 | 31.28 | 22.61 | 7.29 | 0.11 | 186 | 167.88 | 51.39 | 1 | 184 | 30.49 | 20939.59 | 254.91 | 6519.52 | 349 | 107.98 | 119976.44 | 0.31 | 0.68 | 0.51 | 7.19 | 2 | 10
1 | 85 | CONCLUIDO | 4.2831 | 23.35 | 18.33 | 14.1 | 0.21 | 78 | 169.33 | 51.39 | 2 | 0 | 30.94 | 21118.46 | 172.05 | 6517.08 | 201.83 | 107.98 | 46930.93 | 0.53 | 0.84 | 0.45 | 2.92 | 2 | 10
0 | 20 | CONCLUIDO | 2.9691 | 33.68 | 27.94 | 5.13 | 0.34 | 327 | 51.33 | 24.83 | 1 | 0 | 5.51 | 6564.78 | 130.07 | 6522.37 | 510.76 | 107.98 | 200147.7 | 0.21 | 0.55 | 1.18 | 12.51 | 2 | 10
0 | 65 | CONCLUIDO | 3.8489 | 25.98 | 20.29 | 9.44 | 0.13 | 129 | 133.21 | 46.47 | 1 | 119 | 20.75 | 16663.42 | 176.98 | 6517.38 | 270.59 | 107.98 | 81055.16 | 0.4 | 0.76 | 0.44 | 4.87 | 2 | 10
1 | 65 | CONCLUIDO | 4.1305 | 24.21 | 19.25 | 11.33 | 0.26 | 102 | 134.55 | 46.47 | 2 | 0 | 21.09 | 16828.84 | 158.66 | 6517.7 | 231.47 | 107.98 | 61630.15 | 0.47 | 0.8 | 0.52 | 3.84 | 2 | 10
0 | 75 | CONCLUIDO | 3.5134 | 28.46 | 21.39 | 8.17 | 0.12 | 157 | 150.44 | 49.1 | 1 | 155 | 25.34 | 18787.76 | 215.58 | 6518.14 | 307.8 | 107.98 | 99518.67 | 0.35 | 0.72 | 0.47 | 5.97 | 2 | 10
1 | 75 | CONCLUIDO | 4.2178 | 23.71 | 18.74 | 12.78 | 0.23 | 88 | 151.83 | 49.1 | 2 | 0 | 25.73 | 18959.54 | 165.25 | 6515.99 | 215.26 | 107.98 | 53592.91 | 0.5 | 0.82 | 0.48 | 3.33 | 2 | 10
0 | 95 | CONCLUIDO | 2.907 | 34.4 | 23.89 | 6.64 | 0.1 | 216 | 185.69 | 53.44 | 1 | 214 | 36.26 | 23136.14 | 295.36 | 6519.18 | 391.99 | 107.98 | 141320.71 | 0.28 | 0.64 | 0.57 | 8.47 | 2 | 10
1 | 95 | CONCLUIDO | 4.3384 | 23.05 | 17.98 | 15.41 | 0.19 | 70 | 187.21 | 53.44 | 2 | 7 | 36.77 | 23322.88 | 178.98 | 6516.08 | 190.68 | 107.98 | 41392.78 | 0.57 | 0.85 | 0.41 | 2.56 | 2 | 10
2 | 95 | CONCLUIDO | 4.3044 | 23.23 | 18.16 | 15.56 | 0.28 | 70 | 188.73 | 53.44 | 3 | 0 | 37.29 | 23510.33 | 181.92 | 6516.01 | 196.57 | 107.98 | 44342 | 0.55 | 0.84 | 0.43 | 2.75 | 2 | 10
0 | 55 | CONCLUIDO | 4.0006 | 25 | 20.02 | 9.93 | 0.15 | 121 | 116.05 | 43.4 | 1 | 16 | 16.65 | 14546.17 | 151.62 | 6517.95 | 257.21 | 107.98 | 74407.22 | 0.42 | 0.77 | 0.55 | 4.6 | 2 | 10
1 | 55 | CONCLUIDO | 4.01 | 24.94 | 19.99 | 9.99 | 0.3 | 120 | 117.34 | 43.4 | 2 | 0 | 16.94 | 14705.49 | 152.53 | 6517.26 | 255.34 | 107.98 | 73473.46 | 0.42 | 0.77 | 0.57 | 4.57 | 2 | 10

## gráficos
Selecione o eixo X:
Selecione o eixo Y:
Selecione o eixo Z:
Eixo X | Eixo Y | Eixo Z
0 | 0 | 0
0 | 0 | 0
0 | 0 | 0
0 | 0 | 0
0 | 0 | 0
0 | 0 | 0
0 | 0 | 0
0 | 0 | 0
0 | 0 | 0
0 | 0 | 0
0 | 0 | 0
0 | 0 | 0
0 | 0 | 0
0 | 0 | 0
0 | 0 | 0
0 | 0 | 0
0 | 0 | 0
0 | 0 | 0
0 | 0 | 0
0 | 0 | 0
0 | 0 | 0
0 | 0 | 0
0 | 0 | 0
0 | 0 | 0
0 | 0 | 0
0 | 0 | 0
0 | 0 | 0
0 | 0 | 0
0 | 0 | 0
0 | 0 | 0
0 | 0 | 0

## hidden (hidden)
Unnamed: 0
Volume de calda [L]
STATUS
Capacidade operacional [ha/h]
Tempo de missao [h]
Tempo util [h]
Tempo por voo [min]
Autonomia Projetada [h]
N° Voos
MTOW [kg]
Massa Estrutura [kg]
Combustível [kg]
Abastecimentos
Massa gerador
Potência gerador [W]
Combustível consumido [L]
Calda cons [L]
Distância percorrida [km]
Distância Pulverizando [km]
RTL ACUMULADO[m]
EOC [km/km]
EOC [h/h]
Tempo de manobra [h]
Tempo rtl_rtw [h]
V pulv [m/s]
V desloc [m/s]