## RESULTADOS_18
Unnamed: 0 | Volume de calda [L] | STATUS | Capacidade operacional [ha/h] | Tempo de missao [h] | Tempo util [h] | Tempo por voo [min] | Autonomia Projetada [h] | N° Voos | MTOW [kg] | Massa Estrutura [kg] | Combustível [kg] | Abastecimentos | Massa gerador | Potência gerador [W] | Combustível consumido [L] | Calda cons [L] | Distância percorrida [km] | Distância Pulverizando [km] | RTL ACUMULADO[m] | EOC [km/km] | EOC [h/h] | Tempo de manobra [h] | Tempo rtl_rtw [h] | V pulv [m/s] | V desloc [m/s] | Preço Total por ha Simples [R$/ha] | Preço Total por ha Presumido [R$/ha] | Preço Total por ha Real [R$/ha] | Preço Total Simples [R$] | Preço Total Presumido [R$] | Prod CAPEX [ha/h/R$] | Dias Trabalhados | Preço Total Real [R$]
0 | 100 | CONCLUIDO | 2.4601 | 40.65 | 27.4 | 5.96 | 0.09 | 276 | 194.77 | 54.38 | 1 | 274 | 39.4 | 24256.19 | 376.73 | 2473.86 | 459.42 | 83.58 | 182555.18 | 0.18 | 0.51 | 4.44 | 10.96 | 2 | 10 | 475.3325 | 650.3708 | 588.3004 | 475332.4618 | 650370.8444 | 3.3114e-06 | 13.2324 | 588300.3638
1 | 100 | CONCLUIDO | 3.8067 | 26.27 | 20.02 | 12.51 | 0.18 | 96 | 196.32 | 54.38 | 2 | 94 | 39.95 | 24447.22 | 263.22 | 2472.58 | 212.35 | 83.58 | 59920.67 | 0.39 | 0.7 | 4.13 | 3.59 | 2 | 10 | 247.9109 | 339.2026 | 306.8296 | 247910.8838 | 339202.6083 | 5.1239e-06 | 8.5514 | 306829.5874
2 | 100 | CONCLUIDO | 4.295 | 23.28 | 18.55 | 19.53 | 0.27 | 57 | 197.88 | 54.38 | 3 | 55 | 40.5 | 24639 | 231.95 | 2472.29 | 163.23 | 83.58 | 35552.65 | 0.51 | 0.76 | 4.07 | 2.12 | 2 | 10 | 211.4829 | 289.3602 | 261.744 | 211482.8539 | 289360.1707 | 5.7812e-06 | 7.5781 | 261744.0421
3 | 100 | CONCLUIDO | 4.5696 | 21.88 | 17.85 | 27.46 | 0.36 | 39 | 199.44 | 54.38 | 4 | 37 | 41.06 | 24831.54 | 210.13 | 2472.08 | 140.07 | 83.58 | 24066.81 | 0.6 | 0.79 | 4.04 | 1.42 | 2 | 10 | 188.8546 | 258.3992 | 233.738 | 188854.621 | 258399.2241 | 6.1508e-06 | 7.1224 | 233737.9648
4 | 100 | CONCLUIDO | 4.7336 | 21.13 | 17.48 | 36.17 | 0.44 | 29 | 201.01 | 54.38 | 5 | 21 | 41.63 | 25024.84 | 191.61 | 2471.87 | 127.35 | 83.58 | 17755.91 | 0.66 | 0.81 | 4.03 | 1.05 | 2 | 10 | 179.5987 | 245.7348 | 222.2822 | 179598.6664 | 245734.8187 | 6.3715e-06 | 6.8783 | 222282.2325
5 | 100 | CONCLUIDO | 4.7804 | 20.92 | 17.39 | 40.13 | 0.53 | 26 | 202.58 | 54.38 | 6 | 0 | 42.2 | 25218.93 | 185.76 | 2471.99 | 123.39 | 83.58 | 15787.96 | 0.68 | 0.81 | 4.06 | 0.97 | 2 | 10 | 176.9839 | 242.1572 | 219.046 | 176983.894 | 242157.1717 | 6.4345e-06 | 6.8099 | 219046.0311

## RESULTADOS_6
Unnamed: 0 | Volume de calda [L] | STATUS | Capacidade operacional [ha/h] | Tempo de missao [h] | Tempo util [h] | Tempo por voo [min] | Autonomia Projetada [h] | N° Voos | MTOW [kg] | Massa Estrutura [kg] | Combustível [kg] | Abastecimentos | Massa gerador | Potência gerador [W] | Combustível consumido [L] | Calda cons [L] | Distância percorrida [km] | Distância Pulverizando [km] | RTL ACUMULADO[m] | EOC [km/km] | EOC [h/h] | Tempo de manobra [h] | Tempo rtl_rtw [h] | V pulv [m/s] | V desloc [m/s] | Preço Total por ha Simples [R$/ha] | Preço Total por ha Presumido [R$/ha] | Preço Total por ha Real [R$/ha] | Preço Total Simples [R$] | Preço Total Presumido [R$] | Prod CAPEX [ha/h/R$] | Dias Trabalhados | Preço Total Real [R$]
0 | 40 | CONCLUIDO | 4.0319 | 24.8 | 20.73 | 11.01 | 0.2 | 113 | 89.87 | 37.55 | 1 | 111 | 11.32 | 11317.98 | 154.66 | 2472.96 | 235.97 | 83.58 | 71646.56 | 0.35 | 0.68 | 4.17 | 4.3 | 2 | 10 | 183.0294 | 250.4289 | 226.5284 | 183029.4293 | 250428.9399 | 6.5585e-06 | 8.0729 | 226528.3533
1 | 40 | CONCLUIDO | 4.5601 | 21.93 | 18.8 | 17.9 | 0.39 | 63 | 91.1 | 37.55 | 2 | 0 | 11.54 | 11468.97 | 126.1 | 2472.78 | 168.36 | 83.58 | 38089.28 | 0.5 | 0.75 | 4.17 | 2.37 | 2 | 10 | 147.4882 | 201.7999 | 182.5404 | 147488.2406 | 201799.9175 | 7.4177e-06 | 7.1387 | 182540.4166

## RESULTADOS_4
Unnamed: 0 | Volume de calda [L] | STATUS | Capacidade operacional [ha/h] | Tempo de missao [h] | Tempo util [h] | Tempo por voo [min] | Autonomia Projetada [h] | N° Voos | MTOW [kg] | Massa Estrutura [kg] | Combustível [kg] | Abastecimentos | Massa gerador | Potência gerador [W] | Combustível consumido [L] | Calda cons [L] | Distância percorrida [km] | Distância Pulverizando [km] | RTL ACUMULADO[m] | EOC [km/km] | EOC [h/h] | Tempo de manobra [h] | Tempo rtl_rtw [h] | V pulv [m/s] | V desloc [m/s] | Preço Total por ha Simples [R$/ha] | Preço Total por ha Presumido [R$/ha] | Preço Total por ha Real [R$/ha] | Preço Total Simples [R$] | Preço Total Presumido [R$] | Prod CAPEX [ha/h/R$] | Dias Trabalhados | Preço Total Real [R$]
0 | 30 | CONCLUIDO | 4.3438 | 23.02 | 19.79 | 13.34 | 0.24 | 89 | 71.52 | 32.27 | 1 | 40 | 8.25 | 9054.6 | 116.33 | 2472.47 | 202.2 | 83.58 | 54879.65 | 0.41 | 0.71 | 4.2 | 3.36 | 2 | 10 | 151.3695 | 207.1104 | 187.3441 | 151369.4689 | 207110.3853 | 7.4463e-06 | 7.4935 | 187344.0608
1 | 30 | CONCLUIDO | 4.3896 | 22.78 | 19.63 | 14.02 | 0.48 | 84 | 72.7 | 32.27 | 2 | 0 | 8.43 | 9200.25 | 115.74 | 2473.57 | 195.33 | 83.58 | 51467.43 | 0.43 | 0.72 | 4.23 | 3.2 | 2 | 10 | 150.4204 | 205.8118 | 186.1694 | 150420.3938 | 205811.8188 | 7.5248e-06 | 7.4154 | 186169.4277

## RESULTADOS_1
Unnamed: 0 | Volume de calda [L] | STATUS | Capacidade operacional [ha/h] | Tempo de missao [h] | Tempo util [h] | Tempo por voo [min] | Autonomia Projetada [h] | N° Voos | MTOW [kg] | Massa Estrutura [kg] | Combustível [kg] | Abastecimentos | Massa gerador | Potência gerador [W] | Combustível consumido [L] | Calda cons [L] | Distância percorrida [km] | Distância Pulverizando [km] | RTL ACUMULADO[m] | EOC [km/km] | EOC [h/h] | Tempo de manobra [h] | Tempo rtl_rtw [h] | V pulv [m/s] | V desloc [m/s] | Preço Total por ha Simples [R$/ha] | Preço Total por ha Presumido [R$/ha] | Preço Total por ha Real [R$/ha] | Preço Total Simples [R$] | Preço Total Presumido [R$] | Prod CAPEX [ha/h/R$] | Dias Trabalhados | Preço Total Real [R$]
0 | 15 | CONCLUIDO | 3.7984 | 26.33 | 22.78 | 8.24 | 0.43 | 166 | 39.78 | 19.54 | 1 | 0 | 4.24 | 5140 | 90.23 | 2474.77 | 297.04 | 83.58 | 101914.59 | 0.28 | 0.62 | 4.46 | 6.35 | 2 | 10 | 150.2689 | 205.6046 | 185.982 | 150268.9197 | 205604.5654 | 7.2892e-06 | 8.571 | 185981.9542

## RESULTADOS_12
Unnamed: 0 | Volume de calda [L] | STATUS | Capacidade operacional [ha/h] | Tempo de missao [h] | Tempo util [h] | Tempo por voo [min] | Autonomia Projetada [h] | N° Voos | MTOW [kg] | Massa Estrutura [kg] | Combustível [kg] | Abastecimentos | Massa gerador | Potência gerador [W] | Combustível consumido [L] | Calda cons [L] | Distância percorrida [km] | Distância Pulverizando [km] | RTL ACUMULADO[m] | EOC [km/km] | EOC [h/h] | Tempo de manobra [h] | Tempo rtl_rtw [h] | V pulv [m/s] | V desloc [m/s] | Preço Total por ha Simples [R$/ha] | Preço Total por ha Presumido [R$/ha] | Preço Total por ha Real [R$/ha] | Preço Total Simples [R$] | Preço Total Presumido [R$] | Prod CAPEX [ha/h/R$] | Dias Trabalhados | Preço Total Real [R$]
0 | 70 | CONCLUIDO | 3.1536 | 31.71 | 23.94 | 7.48 | 0.12 | 192 | 141.81 | 47.83 | 1 | 190 | 22.98 | 17723.39 | 262.6 | 2472.93 | 343.04 | 83.58 | 124783.56 | 0.24 | 0.59 | 4.31 | 7.5 | 2 | 10 | 297.4703 | 407.012 | 368.1673 | 297470.298 | 407011.9852 | 4.5881e-06 | 10.3223 | 368167.3326
1 | 70 | CONCLUIDO | 4.2872 | 23.33 | 19.07 | 16.35 | 0.25 | 70 | 143.17 | 47.83 | 2 | 68 | 23.34 | 17891.86 | 191.18 | 2471.9 | 180.86 | 83.58 | 44303.88 | 0.46 | 0.74 | 4.09 | 2.65 | 2 | 10 | 191.1565 | 261.5487 | 236.5869 | 191156.4757 | 261548.7232 | 6.2373e-06 | 7.5944 | 236586.8802
2 | 70 | CONCLUIDO | 4.6996 | 21.28 | 17.89 | 26.84 | 0.37 | 40 | 144.54 | 47.83 | 3 | 29 | 23.71 | 18060.85 | 160.62 | 2472.32 | 140.94 | 83.58 | 24494.91 | 0.59 | 0.79 | 4.06 | 1.47 | 2 | 10 | 164.3684 | 224.8961 | 203.4323 | 164368.3693 | 224896.0544 | 6.8373e-06 | 6.9271 | 203432.2906
3 | 70 | CONCLUIDO | 4.7405 | 21.09 | 17.8 | 28.86 | 0.49 | 37 | 145.92 | 47.83 | 4 | 0 | 24.09 | 18230.35 | 156.9 | 2472.06 | 136.72 | 83.58 | 22399.17 | 0.61 | 0.79 | 4.08 | 1.37 | 2 | 10 | 162.5643 | 222.4276 | 201.1994 | 162564.2651 | 222427.5994 | 6.8968e-06 | 6.8652 | 201199.4215

## RESULTADOS_16
Unnamed: 0 | Volume de calda [L] | STATUS | Capacidade operacional [ha/h] | Tempo de missao [h] | Tempo util [h] | Tempo por voo [min] | Autonomia Projetada [h] | N° Voos | MTOW [kg] | Massa Estrutura [kg] | Combustível [kg] | Abastecimentos | Massa gerador | Potência gerador [W] | Combustível consumido [L] | Calda cons [L] | Distância percorrida [km] | Distância Pulverizando [km] | RTL ACUMULADO[m] | EOC [km/km] | EOC [h/h] | Tempo de manobra [h] | Tempo rtl_rtw [h] | V pulv [m/s] | V desloc [m/s] | Preço Total por ha Simples [R$/ha] | Preço Total por ha Presumido [R$/ha] | Preço Total por ha Real [R$/ha] | Preço Total Simples [R$] | Preço Total Presumido [R$] | Prod CAPEX [ha/h/R$] | Dias Trabalhados | Preço Total Real [R$]
0 | 90 | CONCLUIDO | 2.6795 | 37.32 | 26.15 | 6.38 | 0.1 | 246 | 176.73 | 52.44 | 1 | 244 | 33.29 | 22031.19 | 336.2 | 2473.61 | 417.23 | 83.58 | 161608.19 | 0.2 | 0.54 | 4.4 | 9.72 | 2 | 10 | 405.1128 | 554.2933 | 501.3923 | 405112.8443 | 554293.2658 | 3.6925e-06 | 12.1484 | 501392.2945
1 | 90 | CONCLUIDO | 3.9546 | 25.29 | 19.74 | 13.46 | 0.2 | 88 | 178.21 | 52.44 | 2 | 86 | 33.77 | 22213.89 | 240.39 | 2472.45 | 202.46 | 83.58 | 55012.88 | 0.41 | 0.71 | 4.13 | 3.31 | 2 | 10 | 231.4608 | 316.6949 | 286.47 | 231460.8261 | 316694.9136 | 5.4496e-06 | 8.2324 | 286469.9955
2 | 90 | CONCLUIDO | 4.4321 | 22.56 | 18.33 | 21.56 | 0.3 | 51 | 179.7 | 52.44 | 3 | 49 | 34.26 | 22397.24 | 208.76 | 2472.25 | 155.6 | 83.58 | 31767.09 | 0.54 | 0.77 | 4.07 | 1.9 | 2 | 10 | 198.0139 | 270.9313 | 245.074 | 198013.8846 | 270931.3327 | 6.1076e-06 | 7.3438 | 245074.0265
3 | 90 | CONCLUIDO | 4.681 | 21.36 | 17.7 | 30.34 | 0.39 | 35 | 181.19 | 52.44 | 4 | 30 | 34.75 | 22581.25 | 185.97 | 2471.76 | 134.8 | 83.58 | 21450.26 | 0.62 | 0.8 | 4.04 | 1.27 | 2 | 10 | 176.9158 | 242.064 | 218.9617 | 176915.7646 | 242063.9541 | 6.4506e-06 | 6.9531 | 218961.71
4 | 90 | CONCLUIDO | 4.7722 | 20.95 | 17.5 | 36.21 | 0.49 | 29 | 182.69 | 52.44 | 5 | 1 | 35.25 | 22766.06 | 175.77 | 2472.03 | 127.12 | 83.58 | 17641.43 | 0.66 | 0.8 | 4.06 | 1.08 | 2 | 10 | 172.1575 | 235.5535 | 213.0726 | 172157.48 | 235553.4592 | 6.5763e-06 | 6.8197 | 213072.5676
5 | 90 | CONCLUIDO | 4.7719 | 20.96 | 17.5 | 36.22 | 0.58 | 29 | 184.19 | 52.44 | 6 | 0 | 35.75 | 22951.43 | 177.15 | 2472.03 | 127.13 | 83.58 | 17644.61 | 0.66 | 0.8 | 4.06 | 1.08 | 2 | 10 | 172.5557 | 236.0984 | 213.5655 | 172555.725 | 236098.3556 | 6.5759e-06 | 6.8229 | 213565.4599

## RESULTADOS_0
Unnamed: 0 | Volume de calda [L] | STATUS | Capacidade operacional [ha/h] | Tempo de missao [h] | Tempo util [h] | Tempo por voo [min] | Autonomia Projetada [h] | N° Voos | MTOW [kg] | Massa Estrutura [kg] | Combustível [kg] | Abastecimentos | Massa gerador | Potência gerador [W] | Combustível consumido [L] | Calda cons [L] | Distância percorrida [km] | Distância Pulverizando [km] | RTL ACUMULADO[m] | EOC [km/km] | EOC [h/h] | Tempo de manobra [h] | Tempo rtl_rtw [h] | V pulv [m/s] | V desloc [m/s] | Preço Total por ha Simples [R$/ha] | Preço Total por ha Presumido [R$/ha] | Preço Total por ha Real [R$/ha] | Preço Total Simples [R$] | Preço Total Presumido [R$] | Prod CAPEX [ha/h/R$] | Dias Trabalhados | Preço Total Real [R$]
0 | 10 | CONCLUIDO | 3.2965 | 30.34 | 25.93 | 6.27 | 0.64 | 248 | 26.11 | 12.1 | 1 | 0 | 3.01 | 3454.41 | 75.36 | 2476.7 | 397.24 | 83.58 | 151604.94 | 0.21 | 0.54 | 4.73 | 9.49 | 2 | 10 | 163.3643 | 223.5222 | 202.1896 | 163364.3052 | 223522.2495 | 6.7004e-06 | 9.8763 | 202189.5998

## RESULTADOS_7
Unnamed: 0 | Volume de calda [L] | STATUS | Capacidade operacional [ha/h] | Tempo de missao [h] | Tempo util [h] | Tempo por voo [min] | Autonomia Projetada [h] | N° Voos | MTOW [kg] | Massa Estrutura [kg] | Combustível [kg] | Abastecimentos | Massa gerador | Potência gerador [W] | Combustível consumido [L] | Calda cons [L] | Distância percorrida [km] | Distância Pulverizando [km] | RTL ACUMULADO[m] | EOC [km/km] | EOC [h/h] | Tempo de manobra [h] | Tempo rtl_rtw [h] | V pulv [m/s] | V desloc [m/s] | Preço Total por ha Simples [R$/ha] | Preço Total por ha Presumido [R$/ha] | Preço Total por ha Real [R$/ha] | Preço Total Simples [R$] | Preço Total Presumido [R$] | Prod CAPEX [ha/h/R$] | Dias Trabalhados | Preço Total Real [R$]
0 | 45 | CONCLUIDO | 3.8612 | 25.9 | 21.3 | 10.06 | 0.18 | 127 | 98.71 | 39.72 | 1 | 125 | 12.99 | 12407.75 | 174.01 | 2473.05 | 254.9 | 83.58 | 81041.89 | 0.33 | 0.66 | 4.19 | 4.87 | 2 | 10 | 196.5722 | 268.9587 | 243.2897 | 196572.1945 | 268958.7487 | 6.1415e-06 | 8.431 | 243289.7032
1 | 45 | CONCLUIDO | 4.6165 | 21.66 | 18.52 | 19.85 | 0.35 | 56 | 99.95 | 39.72 | 2 | 1 | 13.24 | 12561.45 | 130.68 | 2473.28 | 159.95 | 83.58 | 33920.24 | 0.52 | 0.76 | 4.14 | 2.09 | 2 | 10 | 149.7407 | 204.8819 | 185.3282 | 149740.738 | 204881.8839 | 7.3429e-06 | 7.0508 | 185328.2444
2 | 45 | CONCLUIDO | 4.6146 | 21.67 | 18.53 | 19.86 | 0.52 | 56 | 101.2 | 39.72 | 3 | 0 | 13.49 | 12715.54 | 132.18 | 2472.65 | 160.19 | 83.58 | 34040.95 | 0.52 | 0.76 | 4.14 | 2.1 | 2 | 10 | 150.2195 | 205.537 | 185.9208 | 150219.5023 | 205536.9502 | 7.3399e-06 | 7.054 | 185920.7922

## RESULTADOS_10
Unnamed: 0 | Volume de calda [L] | STATUS | Capacidade operacional [ha/h] | Tempo de missao [h] | Tempo util [h] | Tempo por voo [min] | Autonomia Projetada [h] | N° Voos | MTOW [kg] | Massa Estrutura [kg] | Combustível [kg] | Abastecimentos | Massa gerador | Potência gerador [W] | Combustível consumido [L] | Calda cons [L] | Distância percorrida [km] | Distância Pulverizando [km] | RTL ACUMULADO[m] | EOC [km/km] | EOC [h/h] | Tempo de manobra [h] | Tempo rtl_rtw [h] | V pulv [m/s] | V desloc [m/s] | Preço Total por ha Simples [R$/ha] | Preço Total por ha Presumido [R$/ha] | Preço Total por ha Real [R$/ha] | Preço Total Simples [R$] | Preço Total Presumido [R$] | Prod CAPEX [ha/h/R$] | Dias Trabalhados | Preço Total Real [R$]
0 | 60 | CONCLUIDO | 3.4298 | 29.16 | 22.81 | 8.29 | 0.14 | 165 | 124.63 | 45 | 1 | 163 | 18.64 | 15605.44 | 226.4 | 2472.5 | 305.35 | 83.58 | 106073.61 | 0.27 | 0.62 | 4.26 | 6.38 | 2 | 10 | 254.8751 | 348.7313 | 315.4489 | 254875.0713 | 348731.3169 | 5.1523e-06 | 9.4922 | 315448.8894
1 | 60 | CONCLUIDO | 4.4795 | 22.32 | 18.66 | 18.66 | 0.28 | 60 | 125.95 | 45 | 2 | 58 | 18.95 | 15767.7 | 164.13 | 2472.03 | 166.67 | 83.58 | 37261.64 | 0.5 | 0.76 | 4.08 | 2.23 | 2 | 10 | 175.142 | 239.637 | 216.7664 | 175141.9772 | 239636.98 | 6.7291e-06 | 7.2656 | 216766.3629
2 | 60 | CONCLUIDO | 4.7011 | 21.27 | 18.04 | 25.17 | 0.42 | 43 | 127.27 | 45 | 3 | 0 | 19.27 | 15930.42 | 146.85 | 2472.47 | 144.32 | 83.58 | 26167.85 | 0.58 | 0.78 | 4.1 | 1.61 | 2 | 10 | 157.6297 | 215.6759 | 195.0921 | 157629.671 | 215675.87 | 7.062e-06 | 6.9238 | 195092.0676

## RESULTADOS_14
Unnamed: 0 | Volume de calda [L] | STATUS | Capacidade operacional [ha/h] | Tempo de missao [h] | Tempo util [h] | Tempo por voo [min] | Autonomia Projetada [h] | N° Voos | MTOW [kg] | Massa Estrutura [kg] | Combustível [kg] | Abastecimentos | Massa gerador | Potência gerador [W] | Combustível consumido [L] | Calda cons [L] | Distância percorrida [km] | Distância Pulverizando [km] | RTL ACUMULADO[m] | EOC [km/km] | EOC [h/h] | Tempo de manobra [h] | Tempo rtl_rtw [h] | V pulv [m/s] | V desloc [m/s] | Preço Total por ha Simples [R$/ha] | Preço Total por ha Presumido [R$/ha] | Preço Total por ha Real [R$/ha] | Preço Total Simples [R$] | Preço Total Presumido [R$] | Prod CAPEX [ha/h/R$] | Dias Trabalhados | Preço Total Real [R$]
0 | 80 | CONCLUIDO | 2.912 | 34.34 | 24.99 | 6.88 | 0.11 | 218 | 159.12 | 50.28 | 1 | 216 | 27.84 | 19859.16 | 298.28 | 2473.77 | 378.31 | 83.58 | 142287.37 | 0.22 | 0.56 | 4.35 | 8.55 | 2 | 10 | 343.5309 | 470.0341 | 425.1747 | 343530.896 | 470034.1274 | 4.1175e-06 | 11.1784 | 425174.73
1 | 80 | CONCLUIDO | 4.1167 | 24.29 | 19.42 | 14.75 | 0.22 | 79 | 160.54 | 50.28 | 2 | 77 | 28.26 | 20034.4 | 216.62 | 2472.07 | 192.19 | 83.58 | 49925.2 | 0.43 | 0.73 | 4.11 | 2.99 | 2 | 10 | 206.9502 | 283.1584 | 256.1342 | 206950.2216 | 283158.4232 | 5.8209e-06 | 7.9069 | 256134.1807
2 | 80 | CONCLUIDO | 4.5606 | 21.93 | 18.12 | 23.64 | 0.33 | 46 | 161.97 | 50.28 | 3 | 44 | 28.69 | 20210.21 | 185.87 | 2471.89 | 148.94 | 83.58 | 28463.74 | 0.56 | 0.78 | 4.05 | 1.69 | 2 | 10 | 177.3105 | 242.604 | 219.4502 | 177310.4903 | 242604.0352 | 6.4486e-06 | 7.1387 | 219450.2466
3 | 80 | CONCLUIDO | 4.7554 | 21.03 | 17.64 | 32.07 | 0.43 | 33 | 163.4 | 50.28 | 4 | 5 | 29.12 | 20386.62 | 165.47 | 2472.22 | 131.51 | 83.58 | 19815.94 | 0.64 | 0.8 | 4.07 | 1.21 | 2 | 10 | 167.2318 | 228.8139 | 206.9763 | 167231.8039 | 228813.9319 | 6.724e-06 | 6.8457 | 206976.2513
4 | 80 | CONCLUIDO | 4.7707 | 20.96 | 17.61 | 33.01 | 0.54 | 32 | 164.83 | 50.28 | 5 | 0 | 29.55 | 20563.61 | 166.22 | 2472.27 | 130.2 | 83.58 | 19166.42 | 0.64 | 0.8 | 4.08 | 1.18 | 2 | 10 | 167.1697 | 228.729 | 206.8994 | 167169.7016 | 228728.9607 | 6.7457e-06 | 6.8229 | 206899.3897

## RESULTADOS_5
Unnamed: 0 | Volume de calda [L] | STATUS | Capacidade operacional [ha/h] | Tempo de missao [h] | Tempo util [h] | Tempo por voo [min] | Autonomia Projetada [h] | N° Voos | MTOW [kg] | Massa Estrutura [kg] | Combustível [kg] | Abastecimentos | Massa gerador | Potência gerador [W] | Combustível consumido [L] | Calda cons [L] | Distância percorrida [km] | Distância Pulverizando [km] | RTL ACUMULADO[m] | EOC [km/km] | EOC [h/h] | Tempo de manobra [h] | Tempo rtl_rtw [h] | V pulv [m/s] | V desloc [m/s] | Preço Total por ha Simples [R$/ha] | Preço Total por ha Presumido [R$/ha] | Preço Total por ha Real [R$/ha] | Preço Total Simples [R$] | Preço Total Presumido [R$] | Prod CAPEX [ha/h/R$] | Dias Trabalhados | Preço Total Real [R$]
0 | 35 | CONCLUIDO | 4.218 | 23.71 | 20.13 | 12.32 | 0.22 | 98 | 80.84 | 35.1 | 1 | 90 | 9.74 | 10204.21 | 134.53 | 2472.86 | 215.74 | 83.58 | 61604.38 | 0.39 | 0.7 | 4.14 | 3.7 | 2 | 10 | 162.0879 | 221.7758 | 200.6098 | 162087.8661 | 221775.7692 | 7.0332e-06 | 7.7181 | 200609.801
1 | 35 | CONCLUIDO | 4.4896 | 22.27 | 19.14 | 15.95 | 0.43 | 72 | 82.04 | 35.1 | 2 | 0 | 9.94 | 10352.53 | 120.86 | 2473.2 | 179.48 | 83.58 | 43605.42 | 0.47 | 0.74 | 4.19 | 2.71 | 2 | 10 | 145.0623 | 198.4806 | 179.5379 | 145062.2929 | 198480.6289 | 7.4861e-06 | 7.2493 | 179537.9163

## RESULTADOS_8
Unnamed: 0 | Volume de calda [L] | STATUS | Capacidade operacional [ha/h] | Tempo de missao [h] | Tempo util [h] | Tempo por voo [min] | Autonomia Projetada [h] | N° Voos | MTOW [kg] | Massa Estrutura [kg] | Combustível [kg] | Abastecimentos | Massa gerador | Potência gerador [W] | Combustível consumido [L] | Calda cons [L] | Distância percorrida [km] | Distância Pulverizando [km] | RTL ACUMULADO[m] | EOC [km/km] | EOC [h/h] | Tempo de manobra [h] | Tempo rtl_rtw [h] | V pulv [m/s] | V desloc [m/s] | Preço Total por ha Simples [R$/ha] | Preço Total por ha Presumido [R$/ha] | Preço Total por ha Real [R$/ha] | Preço Total Simples [R$] | Preço Total Presumido [R$] | Prod CAPEX [ha/h/R$] | Dias Trabalhados | Preço Total Real [R$]
0 | 50 | CONCLUIDO | 3.7093 | 26.96 | 21.81 | 9.35 | 0.16 | 140 | 107.41 | 41.65 | 1 | 138 | 14.77 | 13481.73 | 191.86 | 2472.73 | 271.77 | 83.58 | 89410.09 | 0.31 | 0.65 | 4.22 | 5.38 | 2 | 10 | 218.0266 | 298.3136 | 269.843 | 218026.5843 | 298313.5913 | 5.7799e-06 | 8.776 | 269842.9609
1 | 50 | CONCLUIDO | 4.6245 | 21.62 | 18.41 | 20.84 | 0.32 | 53 | 108.68 | 41.65 | 2 | 20 | 15.03 | 13638.32 | 138.5 | 2472.27 | 157.18 | 83.58 | 32550.2 | 0.53 | 0.77 | 4.11 | 1.98 | 2 | 10 | 153.6122 | 210.179 | 190.1198 | 153612.1759 | 210178.9559 | 7.206e-06 | 7.0378 | 190119.7714
2 | 50 | CONCLUIDO | 4.6503 | 21.5 | 18.33 | 21.57 | 0.48 | 51 | 109.96 | 41.65 | 3 | 0 | 15.31 | 13795.21 | 137.54 | 2472.76 | 154.14 | 83.58 | 31041.95 | 0.54 | 0.77 | 4.12 | 1.91 | 2 | 10 | 152.7127 | 208.9483 | 189.0066 | 152712.7371 | 208948.3042 | 7.2462e-06 | 6.9987 | 189006.5713

## RESULTADOS_3
Unnamed: 0 | Volume de calda [L] | STATUS | Capacidade operacional [ha/h] | Tempo de missao [h] | Tempo util [h] | Tempo por voo [min] | Autonomia Projetada [h] | N° Voos | MTOW [kg] | Massa Estrutura [kg] | Combustível [kg] | Abastecimentos | Massa gerador | Potência gerador [W] | Combustível consumido [L] | Calda cons [L] | Distância percorrida [km] | Distância Pulverizando [km] | RTL ACUMULADO[m] | EOC [km/km] | EOC [h/h] | Tempo de manobra [h] | Tempo rtl_rtw [h] | V pulv [m/s] | V desloc [m/s] | Preço Total por ha Simples [R$/ha] | Preço Total por ha Presumido [R$/ha] | Preço Total por ha Real [R$/ha] | Preço Total Simples [R$] | Preço Total Presumido [R$] | Prod CAPEX [ha/h/R$] | Dias Trabalhados | Preço Total Real [R$]
0 | 25 | CONCLUIDO | 4.2734 | 23.4 | 20.22 | 12.13 | 0.28 | 100 | 61.76 | 28.92 | 1 | 1 | 6.84 | 7851.41 | 107.22 | 2473.03 | 214.33 | 83.58 | 60887.1 | 0.39 | 0.7 | 4.27 | 3.79 | 2 | 10 | 147.192 | 201.3946 | 182.1738 | 147192.0147 | 201394.6082 | 7.5601e-06 | 7.6172 | 182173.7895
1 | 25 | CONCLUIDO | 4.2727 | 23.4 | 20.22 | 12.13 | 0.55 | 100 | 62.92 | 28.92 | 2 | 0 | 7 | 7994.37 | 109.1 | 2473.03 | 214.32 | 83.58 | 60883.17 | 0.39 | 0.7 | 4.27 | 3.79 | 2 | 10 | 147.7995 | 202.2258 | 182.9257 | 147799.537 | 202225.847 | 7.5589e-06 | 7.6172 | 182925.696

## RESULTADOS_15
Unnamed: 0 | Volume de calda [L] | STATUS | Capacidade operacional [ha/h] | Tempo de missao [h] | Tempo util [h] | Tempo por voo [min] | Autonomia Projetada [h] | N° Voos | MTOW [kg] | Massa Estrutura [kg] | Combustível [kg] | Abastecimentos | Massa gerador | Potência gerador [W] | Combustível consumido [L] | Calda cons [L] | Distância percorrida [km] | Distância Pulverizando [km] | RTL ACUMULADO[m] | EOC [km/km] | EOC [h/h] | Tempo de manobra [h] | Tempo rtl_rtw [h] | V pulv [m/s] | V desloc [m/s] | Preço Total por ha Simples [R$/ha] | Preço Total por ha Presumido [R$/ha] | Preço Total por ha Real [R$/ha] | Preço Total Simples [R$] | Preço Total Presumido [R$] | Prod CAPEX [ha/h/R$] | Dias Trabalhados | Preço Total Real [R$]
0 | 85 | CONCLUIDO | 2.8002 | 35.71 | 25.51 | 6.63 | 0.11 | 231 | 167.88 | 51.39 | 1 | 229 | 30.49 | 20939.59 | 316.28 | 2473.11 | 396.44 | 83.58 | 151291.86 | 0.21 | 0.55 | 4.35 | 9.08 | 2 | 10 | 372.4263 | 509.5701 | 460.9375 | 372426.3196 | 509570.1207 | 3.9076e-06 | 11.6243 | 460937.4636
1 | 85 | CONCLUIDO | 4.0472 | 24.71 | 19.52 | 14.11 | 0.21 | 83 | 169.33 | 51.39 | 2 | 81 | 30.94 | 21118.46 | 227.9 | 2471.89 | 195.68 | 83.58 | 51650.85 | 0.43 | 0.72 | 4.12 | 3.1 | 2 | 10 | 222.6636 | 304.6582 | 275.5821 | 222663.6301 | 304658.2019 | 5.6477e-06 | 8.0436 | 275582.0507
2 | 85 | CONCLUIDO | 4.4873 | 22.29 | 18.25 | 22.35 | 0.31 | 49 | 170.79 | 51.39 | 3 | 47 | 31.4 | 21297.94 | 198.25 | 2472.12 | 153.12 | 83.58 | 30541.16 | 0.55 | 0.77 | 4.06 | 1.82 | 2 | 10 | 183.9224 | 251.6507 | 227.6335 | 183922.3856 | 251650.7221 | 6.2619e-06 | 7.2559 | 227633.5303
3 | 85 | CONCLUIDO | 4.7345 | 21.12 | 17.63 | 32.06 | 0.41 | 33 | 172.25 | 51.39 | 4 | 23 | 31.86 | 21478.05 | 174.53 | 2471.86 | 132.13 | 83.58 | 20125.56 | 0.63 | 0.8 | 4.05 | 1.2 | 2 | 10 | 171.3954 | 234.5107 | 212.1293 | 171395.3638 | 234510.6982 | 6.6068e-06 | 6.875 | 212129.3263
4 | 85 | CONCLUIDO | 4.7632 | 20.99 | 17.57 | 34.01 | 0.51 | 31 | 173.71 | 51.39 | 5 | 0 | 32.32 | 21658.78 | 171.23 | 2472.4 | 129.45 | 83.58 | 18792.56 | 0.65 | 0.8 | 4.06 | 1.14 | 2 | 10 | 169.9055 | 232.4722 | 210.2854 | 169905.4951 | 232472.194 | 6.6469e-06 | 6.8327 | 210285.3741

## RESULTADOS_2
Unnamed: 0 | Volume de calda [L] | STATUS | Capacidade operacional [ha/h] | Tempo de missao [h] | Tempo util [h] | Tempo por voo [min] | Autonomia Projetada [h] | N° Voos | MTOW [kg] | Massa Estrutura [kg] | Combustível [kg] | Abastecimentos | Massa gerador | Potência gerador [W] | Combustível consumido [L] | Calda cons [L] | Distância percorrida [km] | Distância Pulverizando [km] | RTL ACUMULADO[m] | EOC [km/km] | EOC [h/h] | Tempo de manobra [h] | Tempo rtl_rtw [h] | V pulv [m/s] | V desloc [m/s] | Preço Total por ha Simples [R$/ha] | Preço Total por ha Presumido [R$/ha] | Preço Total por ha Real [R$/ha] | Preço Total Simples [R$] | Preço Total Presumido [R$] | Prod CAPEX [ha/h/R$] | Dias Trabalhados | Preço Total Real [R$]
0 | 20 | CONCLUIDO | 4.0876 | 24.46 | 21.19 | 10.17 | 0.34 | 125 | 51.33 | 24.83 | 1 | 0 | 5.51 | 6564.78 | 99.65 | 2474.67 | 245.42 | 83.58 | 76307.82 | 0.34 | 0.67 | 4.35 | 4.75 | 2 | 10 | 152.0336 | 208.0191 | 188.1661 | 152033.6193 | 208019.1052 | 7.5023e-06 | 7.9622 | 188166.0538

## RESULTADOS_11
Unnamed: 0 | Volume de calda [L] | STATUS | Capacidade operacional [ha/h] | Tempo de missao [h] | Tempo util [h] | Tempo por voo [min] | Autonomia Projetada [h] | N° Voos | MTOW [kg] | Massa Estrutura [kg] | Combustível [kg] | Abastecimentos | Massa gerador | Potência gerador [W] | Combustível consumido [L] | Calda cons [L] | Distância percorrida [km] | Distância Pulverizando [km] | RTL ACUMULADO[m] | EOC [km/km] | EOC [h/h] | Tempo de manobra [h] | Tempo rtl_rtw [h] | V pulv [m/s] | V desloc [m/s] | Preço Total por ha Simples [R$/ha] | Preço Total por ha Presumido [R$/ha] | Preço Total por ha Real [R$/ha] | Preço Total Simples [R$] | Preço Total Presumido [R$] | Prod CAPEX [ha/h/R$] | Dias Trabalhados | Preço Total Real [R$]
0 | 65 | CONCLUIDO | 3.2827 | 30.46 | 23.41 | 7.85 | 0.13 | 179 | 133.21 | 46.47 | 1 | 177 | 20.75 | 16663.42 | 244.88 | 2472.81 | 325.45 | 83.58 | 116056.67 | 0.26 | 0.6 | 4.29 | 6.98 | 2 | 10 | 280.1419 | 383.3025 | 346.7207 | 280141.9237 | 383302.5389 | 4.8506e-06 | 9.9154 | 346720.6826
1 | 65 | CONCLUIDO | 4.3669 | 22.9 | 18.92 | 17.2 | 0.26 | 66 | 134.55 | 46.47 | 2 | 64 | 21.09 | 16828.84 | 178.92 | 2472.29 | 175.62 | 83.58 | 41703.27 | 0.48 | 0.74 | 4.09 | 2.49 | 2 | 10 | 183.7183 | 251.3715 | 227.381 | 183718.3119 | 251371.4994 | 6.4526e-06 | 7.4544 | 227380.9563
2 | 65 | CONCLUIDO | 4.7191 | 21.19 | 17.92 | 26.88 | 0.39 | 40 | 135.9 | 46.47 | 3 | 8 | 21.43 | 16994.64 | 151.5 | 2472.51 | 140.88 | 83.58 | 24466.97 | 0.59 | 0.79 | 4.08 | 1.49 | 2 | 10 | 160.059 | 218.9998 | 198.0988 | 160059.0134 | 218999.8034 | 6.973e-06 | 6.8978 | 198098.7695
3 | 65 | CONCLUIDO | 4.7185 | 21.19 | 17.92 | 26.89 | 0.52 | 40 | 137.25 | 46.47 | 4 | 0 | 21.78 | 17160.92 | 152.36 | 2472.59 | 140.53 | 83.58 | 24288.23 | 0.59 | 0.79 | 4.1 | 1.5 | 2 | 10 | 160.3156 | 219.3508 | 198.4163 | 160315.5639 | 219350.8271 | 6.9721e-06 | 6.8978 | 198416.292

## RESULTADOS_13
Unnamed: 0 | Volume de calda [L] | STATUS | Capacidade operacional [ha/h] | Tempo de missao [h] | Tempo util [h] | Tempo por voo [min] | Autonomia Projetada [h] | N° Voos | MTOW [kg] | Massa Estrutura [kg] | Combustível [kg] | Abastecimentos | Massa gerador | Potência gerador [W] | Combustível consumido [L] | Calda cons [L] | Distância percorrida [km] | Distância Pulverizando [km] | RTL ACUMULADO[m] | EOC [km/km] | EOC [h/h] | Tempo de manobra [h] | Tempo rtl_rtw [h] | V pulv [m/s] | V desloc [m/s] | Preço Total por ha Simples [R$/ha] | Preço Total por ha Presumido [R$/ha] | Preço Total por ha Real [R$/ha] | Preço Total Simples [R$] | Preço Total Presumido [R$] | Prod CAPEX [ha/h/R$] | Dias Trabalhados | Preço Total Real [R$]
0 | 75 | CONCLUIDO | 3.0397 | 32.9 | 24.39 | 7.17 | 0.12 | 204 | 150.44 | 49.1 | 1 | 202 | 25.34 | 18787.76 | 279.47 | 2473.54 | 358.56 | 83.58 | 132486.39 | 0.23 | 0.58 | 4.32 | 7.95 | 2 | 10 | 322.8683 | 441.7627 | 399.6015 | 322868.3083 | 441762.6633 | 4.3581e-06 | 10.7096 | 399601.4548
1 | 75 | CONCLUIDO | 4.198 | 23.82 | 19.25 | 15.4 | 0.23 | 75 | 151.83 | 49.1 | 2 | 73 | 25.73 | 18959.54 | 204.29 | 2472.32 | 186.27 | 83.58 | 46986.05 | 0.45 | 0.73 | 4.12 | 2.82 | 2 | 10 | 199.1561 | 272.4942 | 246.4877 | 199156.0926 | 272494.152 | 6.0188e-06 | 7.7539 | 246487.6926
2 | 75 | CONCLUIDO | 4.6327 | 21.59 | 18 | 25.11 | 0.35 | 43 | 153.23 | 49.1 | 3 | 40 | 26.13 | 19131.85 | 173.29 | 2472 | 144.56 | 83.58 | 26289.14 | 0.58 | 0.78 | 4.05 | 1.57 | 2 | 10 | 170.8243 | 233.7294 | 211.4226 | 170824.3174 | 233729.3674 | 6.642e-06 | 7.028 | 211422.5646
3 | 75 | CONCLUIDO | 4.7567 | 21.02 | 17.71 | 31.25 | 0.46 | 34 | 154.63 | 49.1 | 4 | 0 | 26.53 | 19304.72 | 160.86 | 2472.52 | 133.47 | 83.58 | 20787.91 | 0.63 | 0.8 | 4.08 | 1.28 | 2 | 10 | 164.6926 | 225.3396 | 203.8335 | 164692.5648 | 225339.6329 | 6.8198e-06 | 6.8424 | 203833.5346

## RESULTADOS_17
Unnamed: 0 | Volume de calda [L] | STATUS | Capacidade operacional [ha/h] | Tempo de missao [h] | Tempo util [h] | Tempo por voo [min] | Autonomia Projetada [h] | N° Voos | MTOW [kg] | Massa Estrutura [kg] | Combustível [kg] | Abastecimentos | Massa gerador | Potência gerador [W] | Combustível consumido [L] | Calda cons [L] | Distância percorrida [km] | Distância Pulverizando [km] | RTL ACUMULADO[m] | EOC [km/km] | EOC [h/h] | Tempo de manobra [h] | Tempo rtl_rtw [h] | V pulv [m/s] | V desloc [m/s] | Preço Total por ha Simples [R$/ha] | Preço Total por ha Presumido [R$/ha] | Preço Total por ha Real [R$/ha] | Preço Total Simples [R$] | Preço Total Presumido [R$] | Prod CAPEX [ha/h/R$] | Dias Trabalhados | Preço Total Real [R$]
0 | 95 | CONCLUIDO | 2.5716 | 38.89 | 26.74 | 6.17 | 0.1 | 260 | 185.69 | 53.44 | 1 | 258 | 36.26 | 23136.14 | 355.72 | 2473.09 | 436.83 | 83.58 | 171338.38 | 0.19 | 0.53 | 4.43 | 10.3 | 2 | 10 | 438.4074 | 599.8483 | 542.5997 | 438407.3983 | 599848.3435 | 3.5015e-06 | 12.6595 | 542599.6595
1 | 95 | CONCLUIDO | 3.8798 | 25.77 | 19.88 | 12.97 | 0.19 | 92 | 187.21 | 53.44 | 2 | 90 | 36.77 | 23322.88 | 251.92 | 2472.25 | 207.17 | 83.58 | 57349.32 | 0.4 | 0.71 | 4.14 | 3.45 | 2 | 10 | 239.5438 | 327.7544 | 296.474 | 239543.8154 | 327754.4161 | 5.2827e-06 | 8.3887 | 296473.9947
2 | 95 | CONCLUIDO | 4.3656 | 22.91 | 18.43 | 20.48 | 0.28 | 54 | 188.73 | 53.44 | 3 | 52 | 37.29 | 23510.33 | 221.02 | 2472.31 | 159.25 | 83.58 | 33577.35 | 0.52 | 0.76 | 4.07 | 2 | 2 | 10 | 204.7284 | 280.1184 | 253.3843 | 204728.3881 | 280118.4125 | 5.9442e-06 | 7.4577 | 253384.3044
3 | 95 | CONCLUIDO | 4.6245 | 21.62 | 17.78 | 28.83 | 0.37 | 37 | 190.25 | 53.44 | 4 | 35 | 37.82 | 23698.48 | 197.66 | 2471.82 | 137.84 | 83.58 | 22959.7 | 0.61 | 0.79 | 4.03 | 1.35 | 2 | 10 | 182.8305 | 250.1568 | 226.2822 | 182830.5444 | 250156.8167 | 6.2967e-06 | 7.0378 | 226282.2012
4 | 95 | CONCLUIDO | 4.772 | 20.96 | 17.44 | 37.38 | 0.46 | 28 | 191.78 | 53.44 | 5 | 13 | 38.35 | 23887.36 | 181.35 | 2471.68 | 125.73 | 83.58 | 16949.47 | 0.66 | 0.81 | 4.04 | 1.02 | 2 | 10 | 174.8216 | 239.1986 | 216.3698 | 174821.5875 | 239198.6086 | 6.4975e-06 | 6.8229 | 216369.8291
5 | 95 | CONCLUIDO | 4.7688 | 20.97 | 17.46 | 37.41 | 0.55 | 28 | 193.32 | 53.44 | 6 | 0 | 38.89 | 24076.95 | 181.32 | 2472.22 | 125.68 | 83.58 | 16926.85 | 0.67 | 0.81 | 4.06 | 1.03 | 2 | 10 | 174.8964 | 239.3009 | 216.4624 | 174896.359 | 239300.9143 | 6.4932e-06 | 6.8262 | 216462.3709

## RESULTADOS_9
Unnamed: 0 | Volume de calda [L] | STATUS | Capacidade operacional [ha/h] | Tempo de missao [h] | Tempo util [h] | Tempo por voo [min] | Autonomia Projetada [h] | N° Voos | MTOW [kg] | Massa Estrutura [kg] | Combustível [kg] | Abastecimentos | Massa gerador | Potência gerador [W] | Combustível consumido [L] | Calda cons [L] | Distância percorrida [km] | Distância Pulverizando [km] | RTL ACUMULADO[m] | EOC [km/km] | EOC [h/h] | Tempo de manobra [h] | Tempo rtl_rtw [h] | V pulv [m/s] | V desloc [m/s] | Preço Total por ha Simples [R$/ha] | Preço Total por ha Presumido [R$/ha] | Preço Total por ha Real [R$/ha] | Preço Total Simples [R$] | Preço Total Presumido [R$] | Prod CAPEX [ha/h/R$] | Dias Trabalhados | Preço Total Real [R$]
0 | 55 | CONCLUIDO | 3.5646 | 28.05 | 22.31 | 8.75 | 0.15 | 153 | 116.05 | 43.4 | 1 | 151 | 16.65 | 14546.17 | 209.27 | 2472.71 | 289.28 | 83.58 | 98097.99 | 0.29 | 0.63 | 4.23 | 5.88 | 2 | 10 | 232.2655 | 317.796 | 287.466 | 232265.5473 | 317795.9686 | 5.4501e-06 | 9.1309 | 287465.9674
1 | 55 | CONCLUIDO | 4.5764 | 21.85 | 18.45 | 20.13 | 0.3 | 55 | 117.34 | 43.4 | 2 | 49 | 16.94 | 14705.49 | 149.45 | 2472.17 | 159.63 | 83.58 | 33762.27 | 0.52 | 0.76 | 4.08 | 2.03 | 2 | 10 | 159.2917 | 217.95 | 197.1491 | 159291.7293 | 217949.9715 | 6.9971e-06 | 7.1126 | 197149.1321
2 | 55 | CONCLUIDO | 4.684 | 21.35 | 18.17 | 23.7 | 0.45 | 46 | 118.63 | 43.4 | 3 | 0 | 17.23 | 14865.24 | 141.78 | 2472.61 | 148.16 | 83.58 | 28074.05 | 0.56 | 0.78 | 4.12 | 1.74 | 2 | 10 | 154.9782 | 212.048 | 191.8105 | 154978.2058 | 212048.0184 | 7.1616e-06 | 6.9499 | 191810.4531

## resultados
Unnamed: 0 | Volume de calda [L] | STATUS | Capacidade operacional [ha/h] | Tempo de missao [h] | Tempo util [h] | Tempo por voo [min] | Autonomia Projetada [h] | N° Voos | MTOW [kg] | Massa Estrutura [kg] | Combustível [kg] | Abastecimentos | Massa gerador | Potência gerador [W] | Combustível consumido [L] | Calda cons [L] | Distância percorrida [km] | Distância Pulverizando [km] | RTL ACUMULADO[m] | EOC [km/km] | EOC [h/h] | Tempo de manobra [h] | Tempo rtl_rtw [h] | V pulv [m/s] | V desloc [m/s]
0 | 100 | CONCLUIDO | 2.4601 | 40.65 | 27.4 | 5.96 | 0.09 | 276 | 194.77 | 54.38 | 1 | 274 | 39.4 | 24256.19 | 376.73 | 2473.86 | 459.42 | 83.58 | 182555.18 | 0.18 | 0.51 | 4.44 | 10.96 | 2 | 10
1 | 100 | CONCLUIDO | 3.8067 | 26.27 | 20.02 | 12.51 | 0.18 | 96 | 196.32 | 54.38 | 2 | 94 | 39.95 | 24447.22 | 263.22 | 2472.58 | 212.35 | 83.58 | 59920.67 | 0.39 | 0.7 | 4.13 | 3.59 | 2 | 10
2 | 100 | CONCLUIDO | 4.295 | 23.28 | 18.55 | 19.53 | 0.27 | 57 | 197.88 | 54.38 | 3 | 55 | 40.5 | 24639 | 231.95 | 2472.29 | 163.23 | 83.58 | 35552.65 | 0.51 | 0.76 | 4.07 | 2.12 | 2 | 10
3 | 100 | CONCLUIDO | 4.5696 | 21.88 | 17.85 | 27.46 | 0.36 | 39 | 199.44 | 54.38 | 4 | 37 | 41.06 | 24831.54 | 210.13 | 2472.08 | 140.07 | 83.58 | 24066.81 | 0.6 | 0.79 | 4.04 | 1.42 | 2 | 10
4 | 100 | CONCLUIDO | 4.7336 | 21.13 | 17.48 | 36.17 | 0.44 | 29 | 201.01 | 54.38 | 5 | 21 | 41.63 | 25024.84 | 191.61 | 2471.87 | 127.35 | 83.58 | 17755.91 | 0.66 | 0.81 | 4.03 | 1.05 | 2 | 10
5 | 100 | CONCLUIDO | 4.7804 | 20.92 | 17.39 | 40.13 | 0.53 | 26 | 202.58 | 54.38 | 6 | 0 | 42.2 | 25218.93 | 185.76 | 2471.99 | 123.39 | 83.58 | 15787.96 | 0.68 | 0.81 | 4.06 | 0.97 | 2 | 10
0 | 40 | CONCLUIDO | 4.0319 | 24.8 | 20.73 | 11.01 | 0.2 | 113 | 89.87 | 37.55 | 1 | 111 | 11.32 | 11317.98 | 154.66 | 2472.96 | 235.97 | 83.58 | 71646.56 | 0.35 | 0.68 | 4.17 | 4.3 | 2 | 10
1 | 40 | CONCLUIDO | 4.5601 | 21.93 | 18.8 | 17.9 | 0.39 | 63 | 91.1 | 37.55 | 2 | 0 | 11.54 | 11468.97 | 126.1 | 2472.78 | 168.36 | 83.58 | 38089.28 | 0.5 | 0.75 | 4.17 | 2.37 | 2 | 10
0 | 30 | CONCLUIDO | 4.3438 | 23.02 | 19.79 | 13.34 | 0.24 | 89 | 71.52 | 32.27 | 1 | 40 | 8.25 | 9054.6 | 116.33 | 2472.47 | 202.2 | 83.58 | 54879.65 | 0.41 | 0.71 | 4.2 | 3.36 | 2 | 10
1 | 30 | CONCLUIDO | 4.3896 | 22.78 | 19.63 | 14.02 | 0.48 | 84 | 72.7 | 32.27 | 2 | 0 | 8.43 | 9200.25 | 115.74 | 2473.57 | 195.33 | 83.58 | 51467.43 | 0.43 | 0.72 | 4.23 | 3.2 | 2 | 10
0 | 15 | CONCLUIDO | 3.7984 | 26.33 | 22.78 | 8.24 | 0.43 | 166 | 39.78 | 19.54 | 1 | 0 | 4.24 | 5140 | 90.23 | 2474.77 | 297.04 | 83.58 | 101914.59 | 0.28 | 0.62 | 4.46 | 6.35 | 2 | 10
0 | 70 | CONCLUIDO | 3.1536 | 31.71 | 23.94 | 7.48 | 0.12 | 192 | 141.81 | 47.83 | 1 | 190 | 22.98 | 17723.39 | 262.6 | 2472.93 | 343.04 | 83.58 | 124783.56 | 0.24 | 0.59 | 4.31 | 7.5 | 2 | 10
1 | 70 | CONCLUIDO | 4.2872 | 23.33 | 19.07 | 16.35 | 0.25 | 70 | 143.17 | 47.83 | 2 | 68 | 23.34 | 17891.86 | 191.18 | 2471.9 | 180.86 | 83.58 | 44303.88 | 0.46 | 0.74 | 4.09 | 2.65 | 2 | 10
2 | 70 | CONCLUIDO | 4.6996 | 21.28 | 17.89 | 26.84 | 0.37 | 40 | 144.54 | 47.83 | 3 | 29 | 23.71 | 18060.85 | 160.62 | 2472.32 | 140.94 | 83.58 | 24494.91 | 0.59 | 0.79 | 4.06 | 1.47 | 2 | 10
3 | 70 | CONCLUIDO | 4.7405 | 21.09 | 17.8 | 28.86 | 0.49 | 37 | 145.92 | 47.83 | 4 | 0 | 24.09 | 18230.35 | 156.9 | 2472.06 | 136.72 | 83.58 | 22399.17 | 0.61 | 0.79 | 4.08 | 1.37 | 2 | 10
0 | 90 | CONCLUIDO | 2.6795 | 37.32 | 26.15 | 6.38 | 0.1 | 246 | 176.73 | 52.44 | 1 | 244 | 33.29 | 22031.19 | 336.2 | 2473.61 | 417.23 | 83.58 | 161608.19 | 0.2 | 0.54 | 4.4 | 9.72 | 2 | 10
1 | 90 | CONCLUIDO | 3.9546 | 25.29 | 19.74 | 13.46 | 0.2 | 88 | 178.21 | 52.44 | 2 | 86 | 33.77 | 22213.89 | 240.39 | 2472.45 | 202.46 | 83.58 | 55012.88 | 0.41 | 0.71 | 4.13 | 3.31 | 2 | 10
2 | 90 | CONCLUIDO | 4.4321 | 22.56 | 18.33 | 21.56 | 0.3 | 51 | 179.7 | 52.44 | 3 | 49 | 34.26 | 22397.24 | 208.76 | 2472.25 | 155.6 | 83.58 | 31767.09 | 0.54 | 0.77 | 4.07 | 1.9 | 2 | 10
3 | 90 | CONCLUIDO | 4.681 | 21.36 | 17.7 | 30.34 | 0.39 | 35 | 181.19 | 52.44 | 4 | 30 | 34.75 | 22581.25 | 185.97 | 2471.76 | 134.8 | 83.58 | 21450.26 | 0.62 | 0.8 | 4.04 | 1.27 | 2 | 10
4 | 90 | CONCLUIDO | 4.7722 | 20.95 | 17.5 | 36.21 | 0.49 | 29 | 182.69 | 52.44 | 5 | 1 | 35.25 | 22766.06 | 175.77 | 2472.03 | 127.12 | 83.58 | 17641.43 | 0.66 | 0.8 | 4.06 | 1.08 | 2 | 10
5 | 90 | CONCLUIDO | 4.7719 | 20.96 | 17.5 | 36.22 | 0.58 | 29 | 184.19 | 52.44 | 6 | 0 | 35.75 | 22951.43 | 177.15 | 2472.03 | 127.13 | 83.58 | 17644.61 | 0.66 | 0.8 | 4.06 | 1.08 | 2 | 10
0 | 10 | CONCLUIDO | 3.2965 | 30.34 | 25.93 | 6.27 | 0.64 | 248 | 26.11 | 12.1 | 1 | 0 | 3.01 | 3454.41 | 75.36 | 2476.7 | 397.24 | 83.58 | 151604.94 | 0.21 | 0.54 | 4.73 | 9.49 | 2 | 10
0 | 45 | CONCLUIDO | 3.8612 | 25.9 | 21.3 | 10.06 | 0.18 | 127 | 98.71 | 39.72 | 1 | 125 | 12.99 | 12407.75 | 174.01 | 2473.05 | 254.9 | 83.58 | 81041.89 | 0.33 | 0.66 | 4.19 | 4.87 | 2 | 10
1 | 45 | CONCLUIDO | 4.6165 | 21.66 | 18.52 | 19.85 | 0.35 | 56 | 99.95 | 39.72 | 2 | 1 | 13.24 | 12561.45 | 130.68 | 2473.28 | 159.95 | 83.58 | 33920.24 | 0.52 | 0.76 | 4.14 | 2.09 | 2 | 10
2 | 45 | CONCLUIDO | 4.6146 | 21.67 | 18.53 | 19.86 | 0.52 | 56 | 101.2 | 39.72 | 3 | 0 | 13.49 | 12715.54 | 132.18 | 2472.65 | 160.19 | 83.58 | 34040.95 | 0.52 | 0.76 | 4.14 | 2.1 | 2 | 10
0 | 60 | CONCLUIDO | 3.4298 | 29.16 | 22.81 | 8.29 | 0.14 | 165 | 124.63 | 45 | 1 | 163 | 18.64 | 15605.44 | 226.4 | 2472.5 | 305.35 | 83.58 | 106073.61 | 0.27 | 0.62 | 4.26 | 6.38 | 2 | 10
1 | 60 | CONCLUIDO | 4.4795 | 22.32 | 18.66 | 18.66 | 0.28 | 60 | 125.95 | 45 | 2 | 58 | 18.95 | 15767.7 | 164.13 | 2472.03 | 166.67 | 83.58 | 37261.64 | 0.5 | 0.76 | 4.08 | 2.23 | 2 | 10
2 | 60 | CONCLUIDO | 4.7011 | 21.27 | 18.04 | 25.17 | 0.42 | 43 | 127.27 | 45 | 3 | 0 | 19.27 | 15930.42 | 146.85 | 2472.47 | 144.32 | 83.58 | 26167.85 | 0.58 | 0.78 | 4.1 | 1.61 | 2 | 10
0 | 80 | CONCLUIDO | 2.912 | 34.34 | 24.99 | 6.88 | 0.11 | 218 | 159.12 | 50.28 | 1 | 216 | 27.84 | 19859.16 | 298.28 | 2473.77 | 378.31 | 83.58 | 142287.37 | 0.22 | 0.56 | 4.35 | 8.55 | 2 | 10
1 | 80 | CONCLUIDO | 4.1167 | 24.29 | 19.42 | 14.75 | 0.22 | 79 | 160.54 | 50.28 | 2 | 77 | 28.26 | 20034.4 | 216.62 | 2472.07 | 192.19 | 83.58 | 49925.2 | 0.43 | 0.73 | 4.11 | 2.99 | 2 | 10
2 | 80 | CONCLUIDO | 4.5606 | 21.93 | 18.12 | 23.64 | 0.33 | 46 | 161.97 | 50.28 | 3 | 44 | 28.69 | 20210.21 | 185.87 | 2471.89 | 148.94 | 83.58 | 28463.74 | 0.56 | 0.78 | 4.05 | 1.69 | 2 | 10
3 | 80 | CONCLUIDO | 4.7554 | 21.03 | 17.64 | 32.07 | 0.43 | 33 | 163.4 | 50.28 | 4 | 5 | 29.12 | 20386.62 | 165.47 | 2472.22 | 131.51 | 83.58 | 19815.94 | 0.64 | 0.8 | 4.07 | 1.21 | 2 | 10
4 | 80 | CONCLUIDO | 4.7707 | 20.96 | 17.61 | 33.01 | 0.54 | 32 | 164.83 | 50.28 | 5 | 0 | 29.55 | 20563.61 | 166.22 | 2472.27 | 130.2 | 83.58 | 19166.42 | 0.64 | 0.8 | 4.08 | 1.18 | 2 | 10
0 | 35 | CONCLUIDO | 4.218 | 23.71 | 20.13 | 12.32 | 0.22 | 98 | 80.84 | 35.1 | 1 | 90 | 9.74 | 10204.21 | 134.53 | 2472.86 | 215.74 | 83.58 | 61604.38 | 0.39 | 0.7 | 4.14 | 3.7 | 2 | 10
1 | 35 | CONCLUIDO | 4.4896 | 22.27 | 19.14 | 15.95 | 0.43 | 72 | 82.04 | 35.1 | 2 | 0 | 9.94 | 10352.53 | 120.86 | 2473.2 | 179.48 | 83.58 | 43605.42 | 0.47 | 0.74 | 4.19 | 2.71 | 2 | 10
0 | 50 | CONCLUIDO | 3.7093 | 26.96 | 21.81 | 9.35 | 0.16 | 140 | 107.41 | 41.65 | 1 | 138 | 14.77 | 13481.73 | 191.86 | 2472.73 | 271.77 | 83.58 | 89410.09 | 0.31 | 0.65 | 4.22 | 5.38 | 2 | 10
1 | 50 | CONCLUIDO | 4.6245 | 21.62 | 18.41 | 20.84 | 0.32 | 53 | 108.68 | 41.65 | 2 | 20 | 15.03 | 13638.32 | 138.5 | 2472.27 | 157.18 | 83.58 | 32550.2 | 0.53 | 0.77 | 4.11 | 1.98 | 2 | 10
2 | 50 | CONCLUIDO | 4.6503 | 21.5 | 18.33 | 21.57 | 0.48 | 51 | 109.96 | 41.65 | 3 | 0 | 15.31 | 13795.21 | 137.54 | 2472.76 | 154.14 | 83.58 | 31041.95 | 0.54 | 0.77 | 4.12 | 1.91 | 2 | 10
0 | 25 | CONCLUIDO | 4.2734 | 23.4 | 20.22 | 12.13 | 0.28 | 100 | 61.76 | 28.92 | 1 | 1 | 6.84 | 7851.41 | 107.22 | 2473.03 | 214.33 | 83.58 | 60887.1 | 0.39 | 0.7 | 4.27 | 3.79 | 2 | 10
1 | 25 | CONCLUIDO | 4.2727 | 23.4 | 20.22 | 12.13 | 0.55 | 100 | 62.92 | 28.92 | 2 | 0 | 7 | 7994.37 | 109.1 | 2473.03 | 214.32 | 83.58 | 60883.17 | 0.39 | 0.7 | 4.27 | 3.79 | 2 | 10
0 | 85 | CONCLUIDO | 2.8002 | 35.71 | 25.51 | 6.63 | 0.11 | 231 | 167.88 | 51.39 | 1 | 229 | 30.49 | 20939.59 | 316.28 | 2473.11 | 396.44 | 83.58 | 151291.86 | 0.21 | 0.55 | 4.35 | 9.08 | 2 | 10
1 | 85 | CONCLUIDO | 4.0472 | 24.71 | 19.52 | 14.11 | 0.21 | 83 | 169.33 | 51.39 | 2 | 81 | 30.94 | 21118.46 | 227.9 | 2471.89 | 195.68 | 83.58 | 51650.85 | 0.43 | 0.72 | 4.12 | 3.1 | 2 | 10
2 | 85 | CONCLUIDO | 4.4873 | 22.29 | 18.25 | 22.35 | 0.31 | 49 | 170.79 | 51.39 | 3 | 47 | 31.4 | 21297.94 | 198.25 | 2472.12 | 153.12 | 83.58 | 30541.16 | 0.55 | 0.77 | 4.06 | 1.82 | 2 | 10
3 | 85 | CONCLUIDO | 4.7345 | 21.12 | 17.63 | 32.06 | 0.41 | 33 | 172.25 | 51.39 | 4 | 23 | 31.86 | 21478.05 | 174.53 | 2471.86 | 132.13 | 83.58 | 20125.56 | 0.63 | 0.8 | 4.05 | 1.2 | 2 | 10
4 | 85 | CONCLUIDO | 4.7632 | 20.99 | 17.57 | 34.01 | 0.51 | 31 | 173.71 | 51.39 | 5 | 0 | 32.32 | 21658.78 | 171.23 | 2472.4 | 129.45 | 83.58 | 18792.56 | 0.65 | 0.8 | 4.06 | 1.14 | 2 | 10
0 | 20 | CONCLUIDO | 4.0876 | 24.46 | 21.19 | 10.17 | 0.34 | 125 | 51.33 | 24.83 | 1 | 0 | 5.51 | 6564.78 | 99.65 | 2474.67 | 245.42 | 83.58 | 76307.82 | 0.34 | 0.67 | 4.35 | 4.75 | 2 | 10
0 | 65 | CONCLUIDO | 3.2827 | 30.46 | 23.41 | 7.85 | 0.13 | 179 | 133.21 | 46.47 | 1 | 177 | 20.75 | 16663.42 | 244.88 | 2472.81 | 325.45 | 83.58 | 116056.67 | 0.26 | 0.6 | 4.29 | 6.98 | 2 | 10
1 | 65 | CONCLUIDO | 4.3669 | 22.9 | 18.92 | 17.2 | 0.26 | 66 | 134.55 | 46.47 | 2 | 64 | 21.09 | 16828.84 | 178.92 | 2472.29 | 175.62 | 83.58 | 41703.27 | 0.48 | 0.74 | 4.09 | 2.49 | 2 | 10
2 | 65 | CONCLUIDO | 4.7191 | 21.19 | 17.92 | 26.88 | 0.39 | 40 | 135.9 | 46.47 | 3 | 8 | 21.43 | 16994.64 | 151.5 | 2472.51 | 140.88 | 83.58 | 24466.97 | 0.59 | 0.79 | 4.08 | 1.49 | 2 | 10
3 | 65 | CONCLUIDO | 4.7185 | 21.19 | 17.92 | 26.89 | 0.52 | 40 | 137.25 | 46.47 | 4 | 0 | 21.78 | 17160.92 | 152.36 | 2472.59 | 140.53 | 83.58 | 24288.23 | 0.59 | 0.79 | 4.1 | 1.5 | 2 | 10
0 | 75 | CONCLUIDO | 3.0397 | 32.9 | 24.39 | 7.17 | 0.12 | 204 | 150.44 | 49.1 | 1 | 202 | 25.34 | 18787.76 | 279.47 | 2473.54 | 358.56 | 83.58 | 132486.39 | 0.23 | 0.58 | 4.32 | 7.95 | 2 | 10
1 | 75 | CONCLUIDO | 4.198 | 23.82 | 19.25 | 15.4 | 0.23 | 75 | 151.83 | 49.1 | 2 | 73 | 25.73 | 18959.54 | 204.29 | 2472.32 | 186.27 | 83.58 | 46986.05 | 0.45 | 0.73 | 4.12 | 2.82 | 2 | 10
2 | 75 | CONCLUIDO | 4.6327 | 21.59 | 18 | 25.11 | 0.35 | 43 | 153.23 | 49.1 | 3 | 40 | 26.13 | 19131.85 | 173.29 | 2472 | 144.56 | 83.58 | 26289.14 | 0.58 | 0.78 | 4.05 | 1.57 | 2 | 10
3 | 75 | CONCLUIDO | 4.7567 | 21.02 | 17.71 | 31.25 | 0.46 | 34 | 154.63 | 49.1 | 4 | 0 | 26.53 | 19304.72 | 160.86 | 2472.52 | 133.47 | 83.58 | 20787.91 | 0.63 | 0.8 | 4.08 | 1.28 | 2 | 10
0 | 95 | CONCLUIDO | 2.5716 | 38.89 | 26.74 | 6.17 | 0.1 | 260 | 185.69 | 53.44 | 1 | 258 | 36.26 | 23136.14 | 355.72 | 2473.09 | 436.83 | 83.58 | 171338.38 | 0.19 | 0.53 | 4.43 | 10.3 | 2 | 10
1 | 95 | CONCLUIDO | 3.8798 | 25.77 | 19.88 | 12.97 | 0.19 | 92 | 187.21 | 53.44 | 2 | 90 | 36.77 | 23322.88 | 251.92 | 2472.25 | 207.17 | 83.58 | 57349.32 | 0.4 | 0.71 | 4.14 | 3.45 | 2 | 10
2 | 95 | CONCLUIDO | 4.3656 | 22.91 | 18.43 | 20.48 | 0.28 | 54 | 188.73 | 53.44 | 3 | 52 | 37.29 | 23510.33 | 221.02 | 2472.31 | 159.25 | 83.58 | 33577.35 | 0.52 | 0.76 | 4.07 | 2 | 2 | 10
3 | 95 | CONCLUIDO | 4.6245 | 21.62 | 17.78 | 28.83 | 0.37 | 37 | 190.25 | 53.44 | 4 | 35 | 37.82 | 23698.48 | 197.66 | 2471.82 | 137.84 | 83.58 | 22959.7 | 0.61 | 0.79 | 4.03 | 1.35 | 2 | 10
4 | 95 | CONCLUIDO | 4.772 | 20.96 | 17.44 | 37.38 | 0.46 | 28 | 191.78 | 53.44 | 5 | 13 | 38.35 | 23887.36 | 181.35 | 2471.68 | 125.73 | 83.58 | 16949.47 | 0.66 | 0.81 | 4.04 | 1.02 | 2 | 10
5 | 95 | CONCLUIDO | 4.7688 | 20.97 | 17.46 | 37.41 | 0.55 | 28 | 193.32 | 53.44 | 6 | 0 | 38.89 | 24076.95 | 181.32 | 2472.22 | 125.68 | 83.58 | 16926.85 | 0.67 | 0.81 | 4.06 | 1.03 | 2 | 10
0 | 55 | CONCLUIDO | 3.5646 | 28.05 | 22.31 | 8.75 | 0.15 | 153 | 116.05 | 43.4 | 1 | 151 | 16.65 | 14546.17 | 209.27 | 2472.71 | 289.28 | 83.58 | 98097.99 | 0.29 | 0.63 | 4.23 | 5.88 | 2 | 10
1 | 55 | CONCLUIDO | 4.5764 | 21.85 | 18.45 | 20.13 | 0.3 | 55 | 117.34 | 43.4 | 2 | 49 | 16.94 | 14705.49 | 149.45 | 2472.17 | 159.63 | 83.58 | 33762.27 | 0.52 | 0.76 | 4.08 | 2.03 | 2 | 10
2 | 55 | CONCLUIDO | 4.684 | 21.35 | 18.17 | 23.7 | 0.45 | 46 | 118.63 | 43.4 | 3 | 0 | 17.23 | 14865.24 | 141.78 | 2472.61 | 148.16 | 83.58 | 28074.05 | 0.56 | 0.78 | 4.12 | 1.74 | 2 | 10

## gráficos
Selecione o eixo X:
Selecione o eixo Y:
Selecione o eixo Z:
Eixo X | Eixo Y | Eixo Z

## hidden (hidden)
Unnamed: 0
Volume de calda [L]
STATUS
Capacidade operacional [ha/h]
Tempo de missao [h]
Tempo util [h]
Tempo por voo [min]
Autonomia Projetada [h]
N° Voos
MTOW [kg]
Massa Estrutura [kg]
Combustível [kg]
Abastecimentos
Massa gerador
Potência gerador [W]
Combustível consumido [L]
Calda cons [L]
Distância percorrida [km]
Distância Pulverizando [km]
RTL ACUMULADO[m]
EOC [km/km]
EOC [h/h]
Tempo de manobra [h]
Tempo rtl_rtw [h]
V pulv [m/s]
V desloc [m/s]