## RESULTADOS_18
Unnamed: 0 | Volume de calda [L] | STATUS | Capacidade operacional [ha/h] | Tempo de missao [h] | Tempo util [h] | Tempo por voo [min] | Autonomia Projetada [h] | N° Voos | MTOW [kg] | Massa Estrutura [kg] | Combustível [kg] | Abastecimentos | Massa gerador | Potência gerador [W] | Combustível consumido [L] | Calda cons [L] | Distância percorrida [km] | Distância Pulverizando [km] | RTL ACUMULADO[m] | EOC [km/km] | EOC [h/h] | Tempo de manobra [h] | Tempo rtl_rtw [h] | V pulv [m/s] | V desloc [m/s]
0 | 100 | CONCLUIDO | 0.8787 | 113.81 | 79.67 | 5.88 | 0.09 | 813 | 194.77 | 54.38 | 1 | 811 | 39.4 | 24256.19 | 1102.5 | 7371.56 | 1628.13 | 198.46 | 705740.81 | 0.12 | 0.4 | 20.03 | 41.64 | 4 | 10
1 | 100 | CONCLUIDO | 1.6497 | 60.62 | 49 | 12.56 | 0.18 | 234 | 196.32 | 54.38 | 2 | 232 | 39.95 | 24447.22 | 643.29 | 7349.3 | 584.18 | 198.46 | 186660.03 | 0.34 | 0.65 | 19.07 | 11.05 | 4 | 10
2 | 100 | CONCLUIDO | 1.9367 | 51.63 | 44.02 | 20.16 | 0.27 | 131 | 197.88 | 54.38 | 3 | 129 | 40.5 | 24639 | 540.33 | 7343.5 | 415.77 | 198.46 | 102969.74 | 0.48 | 0.73 | 18.9 | 6.08 | 4 | 10
3 | 100 | CONCLUIDO | 2.0955 | 47.72 | 41.86 | 29.2 | 0.36 | 86 | 199.44 | 54.38 | 4 | 77 | 41.06 | 24831.54 | 471.51 | 7342.8 | 342.28 | 198.46 | 66451.19 | 0.58 | 0.76 | 18.83 | 3.92 | 4 | 10
4 | 100 | CONCLUIDO | 2.1343 | 46.85 | 41.42 | 33.14 | 0.44 | 75 | 201.01 | 54.38 | 5 | 0 | 41.63 | 25024.84 | 450.84 | 7345.78 | 324.11 | 198.46 | 57419.52 | 0.61 | 0.77 | 18.91 | 3.48 | 4 | 10

## RESULTADOS_6
Unnamed: 0 | Volume de calda [L] | STATUS | Capacidade operacional [ha/h] | Tempo de missao [h] | Tempo util [h] | Tempo por voo [min] | Autonomia Projetada [h] | N° Voos | MTOW [kg] | Massa Estrutura [kg] | Combustível [kg] | Abastecimentos | Massa gerador | Potência gerador [W] | Combustível consumido [L] | Calda cons [L] | Distância percorrida [km] | Distância Pulverizando [km] | RTL ACUMULADO[m] | EOC [km/km] | EOC [h/h] | Tempo de manobra [h] | Tempo rtl_rtw [h] | V pulv [m/s] | V desloc [m/s]
0 | 40 | CONCLUIDO | 1.7201 | 58.14 | 51.04 | 11.22 | 0.2 | 273 | 89.87 | 37.55 | 1 | 267 | 11.32 | 11317.98 | 375.68 | 7348.89 | 652.65 | 198.46 | 220700.78 | 0.3 | 0.63 | 19.16 | 13.08 | 4 | 10
1 | 40 | CONCLUIDO | 1.9214 | 52.04 | 46.61 | 15.12 | 0.39 | 185 | 91.1 | 37.55 | 2 | 0 | 11.54 | 11468.97 | 321.32 | 7355.22 | 494.02 | 198.46 | 141824.21 | 0.4 | 0.69 | 19.24 | 8.66 | 4 | 10

## RESULTADOS_4
Unnamed: 0 | Volume de calda [L] | STATUS | Capacidade operacional [ha/h] | Tempo de missao [h] | Tempo util [h] | Tempo por voo [min] | Autonomia Projetada [h] | N° Voos | MTOW [kg] | Massa Estrutura [kg] | Combustível [kg] | Abastecimentos | Massa gerador | Potência gerador [W] | Combustível consumido [L] | Calda cons [L] | Distância percorrida [km] | Distância Pulverizando [km] | RTL ACUMULADO[m] | EOC [km/km] | EOC [h/h] | Tempo de manobra [h] | Tempo rtl_rtw [h] | V pulv [m/s] | V desloc [m/s]
0 | 30 | CONCLUIDO | 1.8122 | 55.18 | 49.5 | 12.02 | 0.24 | 247 | 71.52 | 32.27 | 1 | 15 | 8.25 | 9054.6 | 293.74 | 7359.89 | 589.93 | 198.46 | 189471.48 | 0.34 | 0.65 | 19.39 | 11.53 | 4 | 10
1 | 30 | CONCLUIDO | 1.8139 | 55.13 | 49.46 | 12.06 | 0.48 | 246 | 72.7 | 32.27 | 2 | 0 | 8.43 | 9200.25 | 297.79 | 7362.65 | 587.82 | 198.46 | 188419.51 | 0.34 | 0.65 | 19.41 | 11.5 | 4 | 10

## RESULTADOS_1
Unnamed: 0 | Volume de calda [L] | STATUS | Capacidade operacional [ha/h] | Tempo de missao [h] | Tempo util [h] | Tempo por voo [min] | Autonomia Projetada [h] | N° Voos | MTOW [kg] | Massa Estrutura [kg] | Combustível [kg] | Abastecimentos | Massa gerador | Potência gerador [W] | Combustível consumido [L] | Calda cons [L] | Distância percorrida [km] | Distância Pulverizando [km] | RTL ACUMULADO[m] | EOC [km/km] | EOC [h/h] | Tempo de manobra [h] | Tempo rtl_rtw [h] | V pulv [m/s] | V desloc [m/s]
0 | 15 | CONCLUIDO | 1.4679 | 68.12 | 60.97 | 7.45 | 0.43 | 491 | 39.78 | 19.54 | 1 | 0 | 4.24 | 5140 | 243.86 | 7379.79 | 965.04 | 198.46 | 375805.86 | 0.21 | 0.52 | 20.13 | 22.97 | 4 | 10

## RESULTADOS_12
Unnamed: 0 | Volume de calda [L] | STATUS | Capacidade operacional [ha/h] | Tempo de missao [h] | Tempo util [h] | Tempo por voo [min] | Autonomia Projetada [h] | N° Voos | MTOW [kg] | Massa Estrutura [kg] | Combustível [kg] | Abastecimentos | Massa gerador | Potência gerador [W] | Combustível consumido [L] | Calda cons [L] | Distância percorrida [km] | Distância Pulverizando [km] | RTL ACUMULADO[m] | EOC [km/km] | EOC [h/h] | Tempo de manobra [h] | Tempo rtl_rtw [h] | V pulv [m/s] | V desloc [m/s]
0 | 70 | CONCLUIDO | 1.2502 | 79.99 | 63.05 | 7.43 | 0.12 | 509 | 141.81 | 47.83 | 1 | 507 | 22.98 | 17723.39 | 695.2 | 7356 | 1059.89 | 198.46 | 423140.16 | 0.19 | 0.51 | 19.57 | 25.07 | 4 | 10
1 | 70 | CONCLUIDO | 1.9036 | 52.53 | 45.59 | 16.78 | 0.25 | 163 | 143.17 | 47.83 | 2 | 161 | 23.34 | 17891.86 | 449.2 | 7344.05 | 469.03 | 198.46 | 129439.79 | 0.42 | 0.7 | 18.95 | 7.65 | 4 | 10
2 | 70 | CONCLUIDO | 2.0774 | 48.14 | 42.85 | 24.25 | 0.37 | 106 | 144.54 | 47.83 | 3 | 0 | 23.71 | 18060.85 | 385.32 | 7347.67 | 370.89 | 198.46 | 80657.32 | 0.54 | 0.75 | 19 | 4.9 | 4 | 10

## RESULTADOS_16
Unnamed: 0 | Volume de calda [L] | STATUS | Capacidade operacional [ha/h] | Tempo de missao [h] | Tempo util [h] | Tempo por voo [min] | Autonomia Projetada [h] | N° Voos | MTOW [kg] | Massa Estrutura [kg] | Combustível [kg] | Abastecimentos | Massa gerador | Potência gerador [W] | Combustível consumido [L] | Calda cons [L] | Distância percorrida [km] | Distância Pulverizando [km] | RTL ACUMULADO[m] | EOC [km/km] | EOC [h/h] | Tempo de manobra [h] | Tempo rtl_rtw [h] | V pulv [m/s] | V desloc [m/s]
0 | 90 | CONCLUIDO | 0.997 | 100.3 | 73.13 | 6.3 | 0.1 | 696 | 176.73 | 52.44 | 1 | 694 | 33.29 | 22031.19 | 946.24 | 7368.25 | 1403.82 | 198.46 | 594171.02 | 0.14 | 0.44 | 19.84 | 35.11 | 4 | 10
1 | 90 | CONCLUIDO | 1.7342 | 57.66 | 47.77 | 13.65 | 0.2 | 210 | 178.21 | 52.44 | 2 | 208 | 33.77 | 22213.89 | 578.8 | 7345.63 | 543.28 | 198.46 | 166328.84 | 0.37 | 0.67 | 19.01 | 9.82 | 4 | 10
2 | 90 | CONCLUIDO | 2.0021 | 49.95 | 43.37 | 22.24 | 0.3 | 117 | 179.7 | 52.44 | 3 | 115 | 34.26 | 22397.24 | 481.4 | 7343.75 | 393.01 | 198.46 | 91658.55 | 0.5 | 0.74 | 18.89 | 5.43 | 4 | 10
3 | 90 | CONCLUIDO | 2.1208 | 47.15 | 41.78 | 30.2 | 0.39 | 83 | 181.19 | 52.44 | 4 | 9 | 34.75 | 22581.25 | 428.52 | 7346.44 | 336.5 | 198.46 | 63577.53 | 0.59 | 0.76 | 18.92 | 3.84 | 4 | 10
4 | 90 | CONCLUIDO | 2.1205 | 47.16 | 41.79 | 30.21 | 0.49 | 83 | 182.69 | 52.44 | 5 | 0 | 35.25 | 22766.06 | 431.29 | 7347.14 | 336.3 | 198.46 | 63478.07 | 0.59 | 0.76 | 18.93 | 3.85 | 4 | 10

## RESULTADOS_0
Unnamed: 0 | Volume de calda [L] | STATUS | Capacidade operacional [ha/h] | Tempo de missao [h] | Tempo util [h] | Tempo por voo [min] | Autonomia Projetada [h] | N° Voos | MTOW [kg] | Massa Estrutura [kg] | Combustível [kg] | Abastecimentos | Massa gerador | Potência gerador [W] | Combustível consumido [L] | Calda cons [L] | Distância percorrida [km] | Distância Pulverizando [km] | RTL ACUMULADO[m] | EOC [km/km] | EOC [h/h] | Tempo de manobra [h] | Tempo rtl_rtw [h] | V pulv [m/s] | V desloc [m/s]
0 | 10 | CONCLUIDO | 1.2147 | 82.33 | 72.51 | 5.92 | 0.64 | 735 | 26.11 | 12.1 | 1 | 0 | 3.01 | 3454.41 | 210.41 | 7402.32 | 1343.08 | 198.46 | 563603.33 | 0.15 | 0.44 | 20.87 | 34.48 | 4 | 10

## RESULTADOS_7
Unnamed: 0 | Volume de calda [L] | STATUS | Capacidade operacional [ha/h] | Tempo de missao [h] | Tempo util [h] | Tempo por voo [min] | Autonomia Projetada [h] | N° Voos | MTOW [kg] | Massa Estrutura [kg] | Combustível [kg] | Abastecimentos | Massa gerador | Potência gerador [W] | Combustível consumido [L] | Calda cons [L] | Distância percorrida [km] | Distância Pulverizando [km] | RTL ACUMULADO[m] | EOC [km/km] | EOC [h/h] | Tempo de manobra [h] | Tempo rtl_rtw [h] | V pulv [m/s] | V desloc [m/s]
0 | 45 | CONCLUIDO | 1.6286 | 61.4 | 52.98 | 10.16 | 0.18 | 313 | 98.71 | 39.72 | 1 | 311 | 12.99 | 12407.75 | 429.79 | 7349.68 | 719.36 | 198.46 | 253855.47 | 0.28 | 0.6 | 19.2 | 15.02 | 4 | 10
1 | 45 | CONCLUIDO | 1.9597 | 51.03 | 45.65 | 16.6 | 0.35 | 165 | 99.95 | 39.72 | 2 | 0 | 13.24 | 12561.45 | 331.83 | 7352.08 | 462.72 | 198.46 | 126276.8 | 0.43 | 0.7 | 19.18 | 7.7 | 4 | 10

## RESULTADOS_10
Unnamed: 0 | Volume de calda [L] | STATUS | Capacidade operacional [ha/h] | Tempo de missao [h] | Tempo util [h] | Tempo por voo [min] | Autonomia Projetada [h] | N° Voos | MTOW [kg] | Massa Estrutura [kg] | Combustível [kg] | Abastecimentos | Massa gerador | Potência gerador [W] | Combustível consumido [L] | Calda cons [L] | Distância percorrida [km] | Distância Pulverizando [km] | RTL ACUMULADO[m] | EOC [km/km] | EOC [h/h] | Tempo de manobra [h] | Tempo rtl_rtw [h] | V pulv [m/s] | V desloc [m/s]
0 | 60 | CONCLUIDO | 1.3905 | 71.92 | 58.85 | 8.25 | 0.14 | 428 | 124.63 | 45 | 1 | 426 | 18.64 | 15605.44 | 586.29 | 7356.59 | 918.14 | 198.46 | 352669.93 | 0.22 | 0.54 | 19.4 | 20.87 | 4 | 10
1 | 60 | CONCLUIDO | 1.9948 | 50.13 | 44.45 | 19.19 | 0.28 | 139 | 125.95 | 45 | 2 | 110 | 18.95 | 15767.7 | 379.88 | 7345.34 | 428.46 | 198.46 | 109275.64 | 0.46 | 0.72 | 18.96 | 6.5 | 4 | 10
2 | 60 | CONCLUIDO | 2.0389 | 49.05 | 43.74 | 21.17 | 0.42 | 124 | 127.27 | 45 | 3 | 0 | 19.27 | 15930.42 | 366.22 | 7350 | 400.4 | 198.46 | 95322.6 | 0.5 | 0.73 | 19.05 | 5.8 | 4 | 10

## RESULTADOS_14
Unnamed: 0 | Volume de calda [L] | STATUS | Capacidade operacional [ha/h] | Tempo de missao [h] | Tempo util [h] | Tempo por voo [min] | Autonomia Projetada [h] | N° Voos | MTOW [kg] | Massa Estrutura [kg] | Combustível [kg] | Abastecimentos | Massa gerador | Potência gerador [W] | Combustível consumido [L] | Calda cons [L] | Distância percorrida [km] | Distância Pulverizando [km] | RTL ACUMULADO[m] | EOC [km/km] | EOC [h/h] | Tempo de manobra [h] | Tempo rtl_rtw [h] | V pulv [m/s] | V desloc [m/s]
0 | 80 | CONCLUIDO | 1.1196 | 89.31 | 67.75 | 6.81 | 0.11 | 597 | 159.12 | 50.28 | 1 | 595 | 27.84 | 19859.16 | 813.5 | 7361.68 | 1220.37 | 198.46 | 502940.11 | 0.16 | 0.47 | 19.7 | 29.76 | 4 | 10
1 | 80 | CONCLUIDO | 1.8163 | 55.06 | 46.71 | 14.99 | 0.22 | 187 | 160.54 | 50.28 | 2 | 185 | 28.26 | 20034.4 | 515.86 | 7344.33 | 506.16 | 198.46 | 147885.83 | 0.39 | 0.68 | 19.01 | 8.76 | 4 | 10
2 | 80 | CONCLUIDO | 2.0687 | 48.34 | 42.7 | 24.87 | 0.33 | 103 | 161.97 | 50.28 | 3 | 84 | 28.69 | 20210.21 | 420.03 | 7343.06 | 370.05 | 198.46 | 80249.09 | 0.54 | 0.75 | 18.88 | 4.76 | 4 | 10
3 | 80 | CONCLUIDO | 2.1039 | 47.53 | 42.21 | 27.23 | 0.43 | 93 | 163.4 | 50.28 | 4 | 0 | 29.12 | 20386.62 | 408.15 | 7346.91 | 350.15 | 198.46 | 70348.33 | 0.57 | 0.76 | 18.96 | 4.27 | 4 | 10

## RESULTADOS_5
Unnamed: 0 | Volume de calda [L] | STATUS | Capacidade operacional [ha/h] | Tempo de missao [h] | Tempo util [h] | Tempo por voo [min] | Autonomia Projetada [h] | N° Voos | MTOW [kg] | Massa Estrutura [kg] | Combustível [kg] | Abastecimentos | Massa gerador | Potência gerador [W] | Combustível consumido [L] | Calda cons [L] | Distância percorrida [km] | Distância Pulverizando [km] | RTL ACUMULADO[m] | EOC [km/km] | EOC [h/h] | Tempo de manobra [h] | Tempo rtl_rtw [h] | V pulv [m/s] | V desloc [m/s]
0 | 35 | CONCLUIDO | 1.8102 | 55.24 | 49.23 | 12.36 | 0.22 | 239 | 80.84 | 35.1 | 1 | 171 | 9.74 | 10204.21 | 323.19 | 7351.77 | 588.92 | 198.46 | 189006.68 | 0.34 | 0.65 | 19.17 | 11.28 | 4 | 10
1 | 35 | CONCLUIDO | 1.8741 | 53.36 | 47.83 | 13.6 | 0.43 | 211 | 82.04 | 35.1 | 2 | 0 | 9.94 | 10352.53 | 309.57 | 7355.49 | 533.7 | 198.46 | 161538.02 | 0.37 | 0.67 | 19.33 | 9.88 | 4 | 10

## RESULTADOS_8
Unnamed: 0 | Volume de calda [L] | STATUS | Capacidade operacional [ha/h] | Tempo de missao [h] | Tempo util [h] | Tempo por voo [min] | Autonomia Projetada [h] | N° Voos | MTOW [kg] | Massa Estrutura [kg] | Combustível [kg] | Abastecimentos | Massa gerador | Potência gerador [W] | Combustível consumido [L] | Calda cons [L] | Distância percorrida [km] | Distância Pulverizando [km] | RTL ACUMULADO[m] | EOC [km/km] | EOC [h/h] | Tempo de manobra [h] | Tempo rtl_rtw [h] | V pulv [m/s] | V desloc [m/s]
0 | 50 | CONCLUIDO | 1.5446 | 64.74 | 54.91 | 9.39 | 0.16 | 351 | 107.41 | 41.65 | 1 | 349 | 14.77 | 13481.73 | 481.88 | 7349.79 | 784.5 | 198.46 | 286235.02 | 0.25 | 0.58 | 19.27 | 16.94 | 4 | 10
1 | 50 | CONCLUIDO | 1.9942 | 50.15 | 44.82 | 18.17 | 0.32 | 148 | 108.68 | 41.65 | 2 | 0 | 15.03 | 13638.32 | 341.69 | 7352.68 | 435.69 | 198.46 | 112846.02 | 0.46 | 0.71 | 19.12 | 6.87 | 4 | 10

## RESULTADOS_3
Unnamed: 0 | Volume de calda [L] | STATUS | Capacidade operacional [ha/h] | Tempo de missao [h] | Tempo util [h] | Tempo por voo [min] | Autonomia Projetada [h] | N° Voos | MTOW [kg] | Massa Estrutura [kg] | Combustível [kg] | Abastecimentos | Massa gerador | Potência gerador [W] | Combustível consumido [L] | Calda cons [L] | Distância percorrida [km] | Distância Pulverizando [km] | RTL ACUMULADO[m] | EOC [km/km] | EOC [h/h] | Tempo de manobra [h] | Tempo rtl_rtw [h] | V pulv [m/s] | V desloc [m/s]
0 | 25 | CONCLUIDO | 1.7341 | 57.67 | 51.77 | 10.53 | 0.28 | 295 | 61.76 | 28.92 | 1 | 0 | 6.84 | 7851.41 | 279.62 | 7365.51 | 663.45 | 198.46 | 225990.97 | 0.3 | 0.62 | 19.55 | 13.8 | 4 | 10

## RESULTADOS_15
Unnamed: 0 | Volume de calda [L] | STATUS | Capacidade operacional [ha/h] | Tempo de missao [h] | Tempo util [h] | Tempo por voo [min] | Autonomia Projetada [h] | N° Voos | MTOW [kg] | Massa Estrutura [kg] | Combustível [kg] | Abastecimentos | Massa gerador | Potência gerador [W] | Combustível consumido [L] | Calda cons [L] | Distância percorrida [km] | Distância Pulverizando [km] | RTL ACUMULADO[m] | EOC [km/km] | EOC [h/h] | Tempo de manobra [h] | Tempo rtl_rtw [h] | V pulv [m/s] | V desloc [m/s]
0 | 85 | CONCLUIDO | 1.0589 | 94.44 | 70.24 | 6.54 | 0.11 | 644 | 167.88 | 51.39 | 1 | 642 | 30.49 | 20939.59 | 876.4 | 7365.54 | 1306.89 | 198.46 | 545965.88 | 0.15 | 0.46 | 19.73 | 32.24 | 4 | 10
1 | 85 | CONCLUIDO | 1.773 | 56.4 | 47.28 | 14.26 | 0.21 | 199 | 169.33 | 51.39 | 2 | 197 | 30.94 | 21118.46 | 548.18 | 7346.55 | 525.86 | 198.46 | 157676.69 | 0.38 | 0.68 | 19.02 | 9.34 | 4 | 10
2 | 85 | CONCLUIDO | 2.0387 | 49.05 | 42.98 | 23.66 | 0.31 | 109 | 170.79 | 51.39 | 3 | 104 | 31.4 | 21297.94 | 450.6 | 7342.19 | 380.12 | 198.46 | 85255.79 | 0.52 | 0.74 | 18.88 | 5.05 | 4 | 10
3 | 85 | CONCLUIDO | 2.11 | 47.39 | 42.04 | 28.66 | 0.41 | 88 | 172.25 | 51.39 | 4 | 0 | 31.86 | 21478.05 | 418.68 | 7347.38 | 344.15 | 198.46 | 67377.04 | 0.58 | 0.76 | 18.96 | 4.1 | 4 | 10

## RESULTADOS_2
Unnamed: 0 | Volume de calda [L] | STATUS | Capacidade operacional [ha/h] | Tempo de missao [h] | Tempo util [h] | Tempo por voo [min] | Autonomia Projetada [h] | N° Voos | MTOW [kg] | Massa Estrutura [kg] | Combustível [kg] | Abastecimentos | Massa gerador | Potência gerador [W] | Combustível consumido [L] | Calda cons [L] | Distância percorrida [km] | Distância Pulverizando [km] | RTL ACUMULADO[m] | EOC [km/km] | EOC [h/h] | Tempo de manobra [h] | Tempo rtl_rtw [h] | V pulv [m/s] | V desloc [m/s]
0 | 20 | CONCLUIDO | 1.6258 | 61.51 | 55.25 | 8.98 | 0.34 | 369 | 51.33 | 24.83 | 1 | 0 | 5.51 | 6564.78 | 263.95 | 7373.46 | 778.05 | 198.46 | 282922.88 | 0.26 | 0.58 | 19.76 | 17.27 | 4 | 10

## RESULTADOS_11
Unnamed: 0 | Volume de calda [L] | STATUS | Capacidade operacional [ha/h] | Tempo de missao [h] | Tempo util [h] | Tempo por voo [min] | Autonomia Projetada [h] | N° Voos | MTOW [kg] | Massa Estrutura [kg] | Combustível [kg] | Abastecimentos | Massa gerador | Potência gerador [W] | Combustível consumido [L] | Calda cons [L] | Distância percorrida [km] | Distância Pulverizando [km] | RTL ACUMULADO[m] | EOC [km/km] | EOC [h/h] | Tempo de manobra [h] | Tempo rtl_rtw [h] | V pulv [m/s] | V desloc [m/s]
0 | 65 | CONCLUIDO | 1.3187 | 75.83 | 60.91 | 7.81 | 0.13 | 468 | 133.21 | 46.47 | 1 | 466 | 20.75 | 16663.42 | 639.74 | 7357.66 | 988.51 | 198.46 | 387656.73 | 0.2 | 0.53 | 19.46 | 22.93 | 4 | 10
1 | 65 | CONCLUIDO | 1.9497 | 51.29 | 45 | 17.88 | 0.26 | 151 | 134.55 | 46.47 | 2 | 146 | 21.09 | 16828.84 | 414.86 | 7346.07 | 448.28 | 198.46 | 119125.94 | 0.44 | 0.71 | 18.95 | 7.06 | 4 | 10
2 | 65 | CONCLUIDO | 2.0603 | 48.54 | 43.25 | 22.76 | 0.39 | 114 | 135.9 | 46.47 | 3 | 0 | 21.43 | 16994.64 | 375.21 | 7348.07 | 384.54 | 198.46 | 87440.22 | 0.52 | 0.74 | 19.02 | 5.31 | 4 | 10

## RESULTADOS_13
Unnamed: 0 | Volume de calda [L] | STATUS | Capacidade operacional [ha/h] | Tempo de missao [h] | Tempo util [h] | Tempo por voo [min] | Autonomia Projetada [h] | N° Voos | MTOW [kg] | Massa Estrutura [kg] | Combustível [kg] | Abastecimentos | Massa gerador | Potência gerador [W] | Combustível consumido [L] | Calda cons [L] | Distância percorrida [km] | Distância Pulverizando [km] | RTL ACUMULADO[m] | EOC [km/km] | EOC [h/h] | Tempo de manobra [h] | Tempo rtl_rtw [h] | V pulv [m/s] | V desloc [m/s]
0 | 75 | CONCLUIDO | 1.1851 | 84.38 | 65.27 | 7.11 | 0.12 | 551 | 150.44 | 49.1 | 1 | 549 | 25.34 | 18787.76 | 752.15 | 7359.21 | 1136.82 | 198.46 | 461397.02 | 0.17 | 0.49 | 19.6 | 27.28 | 4 | 10
1 | 75 | CONCLUIDO | 1.8574 | 53.84 | 46.18 | 15.74 | 0.23 | 176 | 151.83 | 49.1 | 2 | 174 | 25.73 | 18959.54 | 483.84 | 7346.47 | 488.53 | 198.46 | 139126.5 | 0.41 | 0.69 | 18.99 | 8.24 | 4 | 10
2 | 75 | CONCLUIDO | 2.0842 | 47.98 | 42.62 | 25.32 | 0.35 | 101 | 153.23 | 49.1 | 3 | 29 | 26.13 | 19131.85 | 397.58 | 7346.07 | 364.91 | 198.46 | 77691 | 0.54 | 0.75 | 18.94 | 4.68 | 4 | 10
3 | 75 | CONCLUIDO | 2.0934 | 47.77 | 42.47 | 25.74 | 0.46 | 99 | 154.63 | 49.1 | 4 | 0 | 26.53 | 19304.72 | 397.62 | 7346.58 | 358.83 | 198.46 | 74660.23 | 0.55 | 0.75 | 18.96 | 4.53 | 4 | 10

## RESULTADOS_17
Unnamed: 0 | Volume de calda [L] | STATUS | Capacidade operacional [ha/h] | Tempo de missao [h] | Tempo util [h] | Tempo por voo [min] | Autonomia Projetada [h] | N° Voos | MTOW [kg] | Massa Estrutura [kg] | Combustível [kg] | Abastecimentos | Massa gerador | Potência gerador [W] | Combustível consumido [L] | Calda cons [L] | Distância percorrida [km] | Distância Pulverizando [km] | RTL ACUMULADO[m] | EOC [km/km] | EOC [h/h] | Tempo de manobra [h] | Tempo rtl_rtw [h] | V pulv [m/s] | V desloc [m/s]
0 | 95 | CONCLUIDO | 0.9381 | 106.6 | 76.17 | 6.09 | 0.1 | 751 | 185.69 | 53.44 | 1 | 749 | 36.26 | 23136.14 | 1020.03 | 7366.6 | 1509.3 | 198.46 | 646636.41 | 0.13 | 0.42 | 19.91 | 38.16 | 4 | 10
1 | 95 | CONCLUIDO | 1.6871 | 59.27 | 48.5 | 13.05 | 0.19 | 223 | 187.21 | 53.44 | 2 | 221 | 36.77 | 23322.88 | 612.62 | 7347.73 | 566.86 | 198.46 | 178056.24 | 0.35 | 0.66 | 19.07 | 10.55 | 4 | 10
2 | 95 | CONCLUIDO | 1.9702 | 50.76 | 43.67 | 21.13 | 0.28 | 124 | 188.73 | 53.44 | 3 | 122 | 37.29 | 23510.33 | 511.48 | 7342.64 | 403.57 | 198.46 | 96908 | 0.49 | 0.73 | 18.9 | 5.73 | 4 | 10
3 | 95 | CONCLUIDO | 2.1129 | 47.33 | 41.77 | 30.2 | 0.37 | 83 | 190.25 | 53.44 | 4 | 51 | 37.82 | 23698.48 | 445.8 | 7344.26 | 337.77 | 198.46 | 64212.28 | 0.59 | 0.76 | 18.87 | 3.84 | 4 | 10
4 | 95 | CONCLUIDO | 2.1265 | 47.03 | 41.62 | 31.61 | 0.46 | 79 | 191.78 | 53.44 | 5 | 0 | 38.35 | 23887.36 | 440.78 | 7346.23 | 331.19 | 198.46 | 60938.26 | 0.6 | 0.77 | 18.91 | 3.68 | 4 | 10

## RESULTADOS_9
Unnamed: 0 | Volume de calda [L] | STATUS | Capacidade operacional [ha/h] | Tempo de missao [h] | Tempo util [h] | Tempo por voo [min] | Autonomia Projetada [h] | N° Voos | MTOW [kg] | Massa Estrutura [kg] | Combustível [kg] | Abastecimentos | Massa gerador | Potência gerador [W] | Combustível consumido [L] | Calda cons [L] | Distância percorrida [km] | Distância Pulverizando [km] | RTL ACUMULADO[m] | EOC [km/km] | EOC [h/h] | Tempo de manobra [h] | Tempo rtl_rtw [h] | V pulv [m/s] | V desloc [m/s]
0 | 55 | CONCLUIDO | 1.4638 | 68.31 | 56.91 | 8.76 | 0.15 | 390 | 116.05 | 43.4 | 1 | 388 | 16.65 | 14546.17 | 534.6 | 7353.25 | 852.51 | 198.46 | 320046.69 | 0.23 | 0.56 | 19.34 | 18.94 | 4 | 10
1 | 55 | CONCLUIDO | 2.0125 | 49.69 | 44.33 | 19.42 | 0.3 | 137 | 117.34 | 43.4 | 2 | 34 | 16.94 | 14705.49 | 354.46 | 7350.79 | 420.92 | 198.46 | 105517.63 | 0.47 | 0.72 | 19.05 | 6.38 | 4 | 10
2 | 55 | CONCLUIDO | 2.0175 | 49.57 | 44.26 | 19.67 | 0.45 | 135 | 118.63 | 43.4 | 3 | 0 | 17.23 | 14865.24 | 356.25 | 7350.08 | 417 | 198.46 | 103566.92 | 0.48 | 0.72 | 19.09 | 6.31 | 4 | 10

## resultados
Unnamed: 0 | Volume de calda [L] | STATUS | Capacidade operacional [ha/h] | Tempo de missao [h] | Tempo util [h] | Tempo por voo [min] | Autonomia Projetada [h] | N° Voos | MTOW [kg] | Massa Estrutura [kg] | Combustível [kg] | Abastecimentos | Massa gerador | Potência gerador [W] | Combustível consumido [L] | Calda cons [L] | Distância percorrida [km] | Distância Pulverizando [km] | RTL ACUMULADO[m] | EOC [km/km] | EOC [h/h] | Tempo de manobra [h] | Tempo rtl_rtw [h] | V pulv [m/s] | V desloc [m/s]
0 | 100 | CONCLUIDO | 0.8787 | 113.81 | 79.67 | 5.88 | 0.09 | 813 | 194.77 | 54.38 | 1 | 811 | 39.4 | 24256.19 | 1102.5 | 7371.56 | 1628.13 | 198.46 | 705740.81 | 0.12 | 0.4 | 20.03 | 41.64 | 4 | 10
1 | 100 | CONCLUIDO | 1.6497 | 60.62 | 49 | 12.56 | 0.18 | 234 | 196.32 | 54.38 | 2 | 232 | 39.95 | 24447.22 | 643.29 | 7349.3 | 584.18 | 198.46 | 186660.03 | 0.34 | 0.65 | 19.07 | 11.05 | 4 | 10
2 | 100 | CONCLUIDO | 1.9367 | 51.63 | 44.02 | 20.16 | 0.27 | 131 | 197.88 | 54.38 | 3 | 129 | 40.5 | 24639 | 540.33 | 7343.5 | 415.77 | 198.46 | 102969.74 | 0.48 | 0.73 | 18.9 | 6.08 | 4 | 10
3 | 100 | CONCLUIDO | 2.0955 | 47.72 | 41.86 | 29.2 | 0.36 | 86 | 199.44 | 54.38 | 4 | 77 | 41.06 | 24831.54 | 471.51 | 7342.8 | 342.28 | 198.46 | 66451.19 | 0.58 | 0.76 | 18.83 | 3.92 | 4 | 10
4 | 100 | CONCLUIDO | 2.1343 | 46.85 | 41.42 | 33.14 | 0.44 | 75 | 201.01 | 54.38 | 5 | 0 | 41.63 | 25024.84 | 450.84 | 7345.78 | 324.11 | 198.46 | 57419.52 | 0.61 | 0.77 | 18.91 | 3.48 | 4 | 10
0 | 40 | CONCLUIDO | 1.7201 | 58.14 | 51.04 | 11.22 | 0.2 | 273 | 89.87 | 37.55 | 1 | 267 | 11.32 | 11317.98 | 375.68 | 7348.89 | 652.65 | 198.46 | 220700.78 | 0.3 | 0.63 | 19.16 | 13.08 | 4 | 10
1 | 40 | CONCLUIDO | 1.9214 | 52.04 | 46.61 | 15.12 | 0.39 | 185 | 91.1 | 37.55 | 2 | 0 | 11.54 | 11468.97 | 321.32 | 7355.22 | 494.02 | 198.46 | 141824.21 | 0.4 | 0.69 | 19.24 | 8.66 | 4 | 10
0 | 30 | CONCLUIDO | 1.8122 | 55.18 | 49.5 | 12.02 | 0.24 | 247 | 71.52 | 32.27 | 1 | 15 | 8.25 | 9054.6 | 293.74 | 7359.89 | 589.93 | 198.46 | 189471.48 | 0.34 | 0.65 | 19.39 | 11.53 | 4 | 10
1 | 30 | CONCLUIDO | 1.8139 | 55.13 | 49.46 | 12.06 | 0.48 | 246 | 72.7 | 32.27 | 2 | 0 | 8.43 | 9200.25 | 297.79 | 7362.65 | 587.82 | 198.46 | 188419.51 | 0.34 | 0.65 | 19.41 | 11.5 | 4 | 10
0 | 15 | CONCLUIDO | 1.4679 | 68.12 | 60.97 | 7.45 | 0.43 | 491 | 39.78 | 19.54 | 1 | 0 | 4.24 | 5140 | 243.86 | 7379.79 | 965.04 | 198.46 | 375805.86 | 0.21 | 0.52 | 20.13 | 22.97 | 4 | 10
0 | 70 | CONCLUIDO | 1.2502 | 79.99 | 63.05 | 7.43 | 0.12 | 509 | 141.81 | 47.83 | 1 | 507 | 22.98 | 17723.39 | 695.2 | 7356 | 1059.89 | 198.46 | 423140.16 | 0.19 | 0.51 | 19.57 | 25.07 | 4 | 10
1 | 70 | CONCLUIDO | 1.9036 | 52.53 | 45.59 | 16.78 | 0.25 | 163 | 143.17 | 47.83 | 2 | 161 | 23.34 | 17891.86 | 449.2 | 7344.05 | 469.03 | 198.46 | 129439.79 | 0.42 | 0.7 | 18.95 | 7.65 | 4 | 10
2 | 70 | CONCLUIDO | 2.0774 | 48.14 | 42.85 | 24.25 | 0.37 | 106 | 144.54 | 47.83 | 3 | 0 | 23.71 | 18060.85 | 385.32 | 7347.67 | 370.89 | 198.46 | 80657.32 | 0.54 | 0.75 | 19 | 4.9 | 4 | 10
0 | 90 | CONCLUIDO | 0.997 | 100.3 | 73.13 | 6.3 | 0.1 | 696 | 176.73 | 52.44 | 1 | 694 | 33.29 | 22031.19 | 946.24 | 7368.25 | 1403.82 | 198.46 | 594171.02 | 0.14 | 0.44 | 19.84 | 35.11 | 4 | 10
1 | 90 | CONCLUIDO | 1.7342 | 57.66 | 47.77 | 13.65 | 0.2 | 210 | 178.21 | 52.44 | 2 | 208 | 33.77 | 22213.89 | 578.8 | 7345.63 | 543.28 | 198.46 | 166328.84 | 0.37 | 0.67 | 19.01 | 9.82 | 4 | 10
2 | 90 | CONCLUIDO | 2.0021 | 49.95 | 43.37 | 22.24 | 0.3 | 117 | 179.7 | 52.44 | 3 | 115 | 34.26 | 22397.24 | 481.4 | 7343.75 | 393.01 | 198.46 | 91658.55 | 0.5 | 0.74 | 18.89 | 5.43 | 4 | 10
3 | 90 | CONCLUIDO | 2.1208 | 47.15 | 41.78 | 30.2 | 0.39 | 83 | 181.19 | 52.44 | 4 | 9 | 34.75 | 22581.25 | 428.52 | 7346.44 | 336.5 | 198.46 | 63577.53 | 0.59 | 0.76 | 18.92 | 3.84 | 4 | 10
4 | 90 | CONCLUIDO | 2.1205 | 47.16 | 41.79 | 30.21 | 0.49 | 83 | 182.69 | 52.44 | 5 | 0 | 35.25 | 22766.06 | 431.29 | 7347.14 | 336.3 | 198.46 | 63478.07 | 0.59 | 0.76 | 18.93 | 3.85 | 4 | 10
0 | 10 | CONCLUIDO | 1.2147 | 82.33 | 72.51 | 5.92 | 0.64 | 735 | 26.11 | 12.1 | 1 | 0 | 3.01 | 3454.41 | 210.41 | 7402.32 | 1343.08 | 198.46 | 563603.33 | 0.15 | 0.44 | 20.87 | 34.48 | 4 | 10
0 | 45 | CONCLUIDO | 1.6286 | 61.4 | 52.98 | 10.16 | 0.18 | 313 | 98.71 | 39.72 | 1 | 311 | 12.99 | 12407.75 | 429.79 | 7349.68 | 719.36 | 198.46 | 253855.47 | 0.28 | 0.6 | 19.2 | 15.02 | 4 | 10
1 | 45 | CONCLUIDO | 1.9597 | 51.03 | 45.65 | 16.6 | 0.35 | 165 | 99.95 | 39.72 | 2 | 0 | 13.24 | 12561.45 | 331.83 | 7352.08 | 462.72 | 198.46 | 126276.8 | 0.43 | 0.7 | 19.18 | 7.7 | 4 | 10
0 | 60 | CONCLUIDO | 1.3905 | 71.92 | 58.85 | 8.25 | 0.14 | 428 | 124.63 | 45 | 1 | 426 | 18.64 | 15605.44 | 586.29 | 7356.59 | 918.14 | 198.46 | 352669.93 | 0.22 | 0.54 | 19.4 | 20.87 | 4 | 10
1 | 60 | CONCLUIDO | 1.9948 | 50.13 | 44.45 | 19.19 | 0.28 | 139 | 125.95 | 45 | 2 | 110 | 18.95 | 15767.7 | 379.88 | 7345.34 | 428.46 | 198.46 | 109275.64 | 0.46 | 0.72 | 18.96 | 6.5 | 4 | 10
2 | 60 | CONCLUIDO | 2.0389 | 49.05 | 43.74 | 21.17 | 0.42 | 124 | 127.27 | 45 | 3 | 0 | 19.27 | 15930.42 | 366.22 | 7350 | 400.4 | 198.46 | 95322.6 | 0.5 | 0.73 | 19.05 | 5.8 | 4 | 10
0 | 80 | CONCLUIDO | 1.1196 | 89.31 | 67.75 | 6.81 | 0.11 | 597 | 159.12 | 50.28 | 1 | 595 | 27.84 | 19859.16 | 813.5 | 7361.68 | 1220.37 | 198.46 | 502940.11 | 0.16 | 0.47 | 19.7 | 29.76 | 4 | 10
1 | 80 | CONCLUIDO | 1.8163 | 55.06 | 46.71 | 14.99 | 0.22 | 187 | 160.54 | 50.28 | 2 | 185 | 28.26 | 20034.4 | 515.86 | 7344.33 | 506.16 | 198.46 | 147885.83 | 0.39 | 0.68 | 19.01 | 8.76 | 4 | 10
2 | 80 | CONCLUIDO | 2.0687 | 48.34 | 42.7 | 24.87 | 0.33 | 103 | 161.97 | 50.28 | 3 | 84 | 28.69 | 20210.21 | 420.03 | 7343.06 | 370.05 | 198.46 | 80249.09 | 0.54 | 0.75 | 18.88 | 4.76 | 4 | 10
3 | 80 | CONCLUIDO | 2.1039 | 47.53 | 42.21 | 27.23 | 0.43 | 93 | 163.4 | 50.28 | 4 | 0 | 29.12 | 20386.62 | 408.15 | 7346.91 | 350.15 | 198.46 | 70348.33 | 0.57 | 0.76 | 18.96 | 4.27 | 4 | 10
0 | 35 | CONCLUIDO | 1.8102 | 55.24 | 49.23 | 12.36 | 0.22 | 239 | 80.84 | 35.1 | 1 | 171 | 9.74 | 10204.21 | 323.19 | 7351.77 | 588.92 | 198.46 | 189006.68 | 0.34 | 0.65 | 19.17 | 11.28 | 4 | 10
1 | 35 | CONCLUIDO | 1.8741 | 53.36 | 47.83 | 13.6 | 0.43 | 211 | 82.04 | 35.1 | 2 | 0 | 9.94 | 10352.53 | 309.57 | 7355.49 | 533.7 | 198.46 | 161538.02 | 0.37 | 0.67 | 19.33 | 9.88 | 4 | 10
0 | 50 | CONCLUIDO | 1.5446 | 64.74 | 54.91 | 9.39 | 0.16 | 351 | 107.41 | 41.65 | 1 | 349 | 14.77 | 13481.73 | 481.88 | 7349.79 | 784.5 | 198.46 | 286235.02 | 0.25 | 0.58 | 19.27 | 16.94 | 4 | 10
1 | 50 | CONCLUIDO | 1.9942 | 50.15 | 44.82 | 18.17 | 0.32 | 148 | 108.68 | 41.65 | 2 | 0 | 15.03 | 13638.32 | 341.69 | 7352.68 | 435.69 | 198.46 | 112846.02 | 0.46 | 0.71 | 19.12 | 6.87 | 4 | 10
0 | 25 | CONCLUIDO | 1.7341 | 57.67 | 51.77 | 10.53 | 0.28 | 295 | 61.76 | 28.92 | 1 | 0 | 6.84 | 7851.41 | 279.62 | 7365.51 | 663.45 | 198.46 | 225990.97 | 0.3 | 0.62 | 19.55 | 13.8 | 4 | 10
0 | 85 | CONCLUIDO | 1.0589 | 94.44 | 70.24 | 6.54 | 0.11 | 644 | 167.88 | 51.39 | 1 | 642 | 30.49 | 20939.59 | 876.4 | 7365.54 | 1306.89 | 198.46 | 545965.88 | 0.15 | 0.46 | 19.73 | 32.24 | 4 | 10
1 | 85 | CONCLUIDO | 1.773 | 56.4 | 47.28 | 14.26 | 0.21 | 199 | 169.33 | 51.39 | 2 | 197 | 30.94 | 21118.46 | 548.18 | 7346.55 | 525.86 | 198.46 | 157676.69 | 0.38 | 0.68 | 19.02 | 9.34 | 4 | 10
2 | 85 | CONCLUIDO | 2.0387 | 49.05 | 42.98 | 23.66 | 0.31 | 109 | 170.79 | 51.39 | 3 | 104 | 31.4 | 21297.94 | 450.6 | 7342.19 | 380.12 | 198.46 | 85255.79 | 0.52 | 0.74 | 18.88 | 5.05 | 4 | 10
3 | 85 | CONCLUIDO | 2.11 | 47.39 | 42.04 | 28.66 | 0.41 | 88 | 172.25 | 51.39 | 4 | 0 | 31.86 | 21478.05 | 418.68 | 7347.38 | 344.15 | 198.46 | 67377.04 | 0.58 | 0.76 | 18.96 | 4.1 | 4 | 10
0 | 20 | CONCLUIDO | 1.6258 | 61.51 | 55.25 | 8.98 | 0.34 | 369 | 51.33 | 24.83 | 1 | 0 | 5.51 | 6564.78 | 263.95 | 7373.46 | 778.05 | 198.46 | 282922.88 | 0.26 | 0.58 | 19.76 | 17.27 | 4 | 10
0 | 65 | CONCLUIDO | 1.3187 | 75.83 | 60.91 | 7.81 | 0.13 | 468 | 133.21 | 46.47 | 1 | 466 | 20.75 | 16663.42 | 639.74 | 7357.66 | 988.51 | 198.46 | 387656.73 | 0.2 | 0.53 | 19.46 | 22.93 | 4 | 10
1 | 65 | CONCLUIDO | 1.9497 | 51.29 | 45 | 17.88 | 0.26 | 151 | 134.55 | 46.47 | 2 | 146 | 21.09 | 16828.84 | 414.86 | 7346.07 | 448.28 | 198.46 | 119125.94 | 0.44 | 0.71 | 18.95 | 7.06 | 4 | 10
2 | 65 | CONCLUIDO | 2.0603 | 48.54 | 43.25 | 22.76 | 0.39 | 114 | 135.9 | 46.47 | 3 | 0 | 21.43 | 16994.64 | 375.21 | 7348.07 | 384.54 | 198.46 | 87440.22 | 0.52 | 0.74 | 19.02 | 5.31 | 4 | 10
0 | 75 | CONCLUIDO | 1.1851 | 84.38 | 65.27 | 7.11 | 0.12 | 551 | 150.44 | 49.1 | 1 | 549 | 25.34 | 18787.76 | 752.15 | 7359.21 | 1136.82 | 198.46 | 461397.02 | 0.17 | 0.49 | 19.6 | 27.28 | 4 | 10
1 | 75 | CONCLUIDO | 1.8574 | 53.84 | 46.18 | 15.74 | 0.23 | 176 | 151.83 | 49.1 | 2 | 174 | 25.73 | 18959.54 | 483.84 | 7346.47 | 488.53 | 198.46 | 139126.5 | 0.41 | 0.69 | 18.99 | 8.24 | 4 | 10
2 | 75 | CONCLUIDO | 2.0842 | 47.98 | 42.62 | 25.32 | 0.35 | 101 | 153.23 | 49.1 | 3 | 29 | 26.13 | 19131.85 | 397.58 | 7346.07 | 364.91 | 198.46 | 77691 | 0.54 | 0.75 | 18.94 | 4.68 | 4 | 10
3 | 75 | CONCLUIDO | 2.0934 | 47.77 | 42.47 | 25.74 | 0.46 | 99 | 154.63 | 49.1 | 4 | 0 | 26.53 | 19304.72 | 397.62 | 7346.58 | 358.83 | 198.46 | 74660.23 | 0.55 | 0.75 | 18.96 | 4.53 | 4 | 10
0 | 95 | CONCLUIDO | 0.9381 | 106.6 | 76.17 | 6.09 | 0.1 | 751 | 185.69 | 53.44 | 1 | 749 | 36.26 | 23136.14 | 1020.03 | 7366.6 | 1509.3 | 198.46 | 646636.41 | 0.13 | 0.42 | 19.91 | 38.16 | 4 | 10
1 | 95 | CONCLUIDO | 1.6871 | 59.27 | 48.5 | 13.05 | 0.19 | 223 | 187.21 | 53.44 | 2 | 221 | 36.77 | 23322.88 | 612.62 | 7347.73 | 566.86 | 198.46 | 178056.24 | 0.35 | 0.66 | 19.07 | 10.55 | 4 | 10
2 | 95 | CONCLUIDO | 1.9702 | 50.76 | 43.67 | 21.13 | 0.28 | 124 | 188.73 | 53.44 | 3 | 122 | 37.29 | 23510.33 | 511.48 | 7342.64 | 403.57 | 198.46 | 96908 | 0.49 | 0.73 | 18.9 | 5.73 | 4 | 10
3 | 95 | CONCLUIDO | 2.1129 | 47.33 | 41.77 | 30.2 | 0.37 | 83 | 190.25 | 53.44 | 4 | 51 | 37.82 | 23698.48 | 445.8 | 7344.26 | 337.77 | 198.46 | 64212.28 | 0.59 | 0.76 | 18.87 | 3.84 | 4 | 10
4 | 95 | CONCLUIDO | 2.1265 | 47.03 | 41.62 | 31.61 | 0.46 | 79 | 191.78 | 53.44 | 5 | 0 | 38.35 | 23887.36 | 440.78 | 7346.23 | 331.19 | 198.46 | 60938.26 | 0.6 | 0.77 | 18.91 | 3.68 | 4 | 10
0 | 55 | CONCLUIDO | 1.4638 | 68.31 | 56.91 | 8.76 | 0.15 | 390 | 116.05 | 43.4 | 1 | 388 | 16.65 | 14546.17 | 534.6 | 7353.25 | 852.51 | 198.46 | 320046.69 | 0.23 | 0.56 | 19.34 | 18.94 | 4 | 10
1 | 55 | CONCLUIDO | 2.0125 | 49.69 | 44.33 | 19.42 | 0.3 | 137 | 117.34 | 43.4 | 2 | 34 | 16.94 | 14705.49 | 354.46 | 7350.79 | 420.92 | 198.46 | 105517.63 | 0.47 | 0.72 | 19.05 | 6.38 | 4 | 10
2 | 55 | CONCLUIDO | 2.0175 | 49.57 | 44.26 | 19.67 | 0.45 | 135 | 118.63 | 43.4 | 3 | 0 | 17.23 | 14865.24 | 356.25 | 7350.08 | 417 | 198.46 | 103566.92 | 0.48 | 0.72 | 19.09 | 6.31 | 4 | 10

## gráficos
Selecione o eixo X:
Selecione o eixo Y:
Selecione o eixo Z:
Eixo X | Eixo Y | Eixo Z
0 | 0 | 0
0 | 0 | 0
0 | 0 | 0
0 | 0 | 0
0 | 0 | 0
0 | 0 | 0
0 | 0 | 0
0 | 0 | 0
0 | 0 | 0
0 | 0 | 0
0 | 0 | 0
0 | 0 | 0
0 | 0 | 0
0 | 0 | 0
0 | 0 | 0
0 | 0 | 0
0 | 0 | 0
0 | 0 | 0
0 | 0 | 0
0 | 0 | 0
0 | 0 | 0
0 | 0 | 0
0 | 0 | 0
0 | 0 | 0
0 | 0 | 0
0 | 0 | 0
0 | 0 | 0
0 | 0 | 0
0 | 0 | 0
0 | 0 | 0
0 | 0 | 0
0 | 0 | 0
0 | 0 | 0
0 | 0 | 0
0 | 0 | 0
0 | 0 | 0
0 | 0 | 0
0 | 0 | 0
0 | 0 | 0
0 | 0 | 0
0 | 0 | 0
0 | 0 | 0
0 | 0 | 0
0 | 0 | 0
0 | 0 | 0
0 | 0 | 0
0 | 0 | 0
0 | 0 | 0
0 | 0 | 0
0 | 0 | 0
0 | 0 | 0
0 | 0 | 0
0 | 0 | 0

## hidden (hidden)
Unnamed: 0
Volume de calda [L]
STATUS
Capacidade operacional [ha/h]
Tempo de missao [h]
Tempo util [h]
Tempo por voo [min]
Autonomia Projetada [h]
N° Voos
MTOW [kg]
Massa Estrutura [kg]
Combustível [kg]
Abastecimentos
Massa gerador
Potência gerador [W]
Combustível consumido [L]
Calda cons [L]
Distância percorrida [km]
Distância Pulverizando [km]
RTL ACUMULADO[m]
EOC [km/km]
EOC [h/h]
Tempo de manobra [h]
Tempo rtl_rtw [h]
V pulv [m/s]
V desloc [m/s]