## RESULTADOS_18
Unnamed: 0 | Volume de calda [L] | STATUS | Capacidade operacional [ha/h] | Tempo de missao [h] | Tempo util [h] | Tempo por voo [min] | Autonomia Projetada [h] | N° Voos | MTOW [kg] | Massa Estrutura [kg] | Combustível [kg] | Abastecimentos | Massa gerador | Potência gerador [W] | Combustível consumido [L] | Calda cons [L] | Distância percorrida [km] | Distância Pulverizando [km] | RTL ACUMULADO[m] | EOC [km/km] | EOC [h/h] | Tempo de manobra [h] | Tempo rtl_rtw [h] | V pulv [m/s] | V desloc [m/s] | Preço Total por ha Simples [R$/ha] | Preço Total por ha Presumido [R$/ha] | Preço Total por ha Real [R$/ha] | Preço Total Simples [R$] | Preço Total Presumido [R$] | Prod CAPEX [ha/h/R$] | Dias Trabalhados | Preço Total Real [R$]
0 | 100 | CONCLUIDO | 4.2887 | 23.32 | 14.93 | 5.93 | 0.09 | 151 | 194.77 | 54.38 | 1 | 149 | 39.4 | 24256.19 | 203.29 | 1451.59 | 344.21 | 79.25 | 129356.59 | 0.23 | 0.45 | 0.38 | 7.61 | 4 | 10 | 128.7875 | 176.2127 | 159.3952 | 128787.459 | 176212.6831 | 9.0198e-06 | 4.8583 | 159395.1919
1 | 100 | CONCLUIDO | 7.3721 | 13.56 | 9.34 | 12.73 | 0.18 | 44 | 196.32 | 54.38 | 2 | 42 | 39.95 | 24447.22 | 118.59 | 1448.67 | 154.74 | 79.25 | 35154.24 | 0.51 | 0.72 | 0.19 | 2.03 | 4 | 10 | 64.8634 | 88.749 | 80.2789 | 64863.4015 | 88748.9675 | 1.5505e-05 | 2.825 | 80278.8906
2 | 100 | CONCLUIDO | 8.5835 | 11.65 | 8.2 | 20.5 | 0.27 | 24 | 197.88 | 54.38 | 3 | 22 | 40.5 | 24639 | 95.05 | 1448.55 | 115.21 | 79.25 | 15488.49 | 0.69 | 0.82 | 0.17 | 0.9 | 4 | 10 | 50.3755 | 68.926 | 62.3478 | 50375.5126 | 68925.9987 | 1.8053e-05 | 2.4271 | 62347.7981
3 | 100 | CONCLUIDO | 8.9328 | 11.19 | 8.02 | 28.3 | 0.36 | 17 | 199.44 | 54.38 | 4 | 7 | 41.06 | 24831.54 | 84.2 | 1449.21 | 108.55 | 79.25 | 12195.36 | 0.73 | 0.84 | 0.18 | 0.71 | 4 | 10 | 48.6659 | 66.5869 | 60.2319 | 48665.9384 | 66586.8839 | 1.8787e-05 | 2.3312 | 60231.9252
4 | 100 | CONCLUIDO | 8.9521 | 11.17 | 8.03 | 30.12 | 0.44 | 16 | 201.01 | 54.38 | 5 | 0 | 41.63 | 25024.84 | 84.04 | 1449.14 | 109.05 | 79.25 | 12449.48 | 0.73 | 0.83 | 0.18 | 0.73 | 4 | 10 | 48.6288 | 66.536 | 60.1859 | 48628.7682 | 66536.026 | 1.8828e-05 | 2.3271 | 60185.9211

## RESULTADOS_6
Unnamed: 0 | Volume de calda [L] | STATUS | Capacidade operacional [ha/h] | Tempo de missao [h] | Tempo util [h] | Tempo por voo [min] | Autonomia Projetada [h] | N° Voos | MTOW [kg] | Massa Estrutura [kg] | Combustível [kg] | Abastecimentos | Massa gerador | Potência gerador [W] | Combustível consumido [L] | Calda cons [L] | Distância percorrida [km] | Distância Pulverizando [km] | RTL ACUMULADO[m] | EOC [km/km] | EOC [h/h] | Tempo de manobra [h] | Tempo rtl_rtw [h] | V pulv [m/s] | V desloc [m/s] | Preço Total por ha Simples [R$/ha] | Preço Total por ha Presumido [R$/ha] | Preço Total por ha Real [R$/ha] | Preço Total Simples [R$] | Preço Total Presumido [R$] | Prod CAPEX [ha/h/R$] | Dias Trabalhados | Preço Total Real [R$]
0 | 40 | CONCLUIDO | 8.2154 | 12.17 | 9.33 | 11.66 | 0.2 | 48 | 89.87 | 37.55 | 1 | 45 | 11.32 | 11317.98 | 64.17 | 1449.4 | 153.52 | 79.25 | 34526 | 0.52 | 0.72 | 0.2 | 2.02 | 4 | 10 | 43.7891 | 59.9141 | 54.196 | 43789.0782 | 59914.1486 | 2.0881e-05 | 2.5354 | 54196.0263
1 | 40 | CONCLUIDO | 8.548 | 11.7 | 9.04 | 14.28 | 0.39 | 38 | 91.1 | 37.55 | 2 | 0 | 11.54 | 11468.97 | 59.58 | 1449.26 | 142.23 | 79.25 | 28932.17 | 0.56 | 0.74 | 0.24 | 1.74 | 4 | 10 | 42.6282 | 58.3258 | 52.7593 | 42628.2276 | 58325.8216 | 2.1726e-05 | 2.4375 | 52759.2871

## RESULTADOS_4
Unnamed: 0 | Volume de calda [L] | STATUS | Capacidade operacional [ha/h] | Tempo de missao [h] | Tempo util [h] | Tempo por voo [min] | Autonomia Projetada [h] | N° Voos | MTOW [kg] | Massa Estrutura [kg] | Combustível [kg] | Abastecimentos | Massa gerador | Potência gerador [W] | Combustível consumido [L] | Calda cons [L] | Distância percorrida [km] | Distância Pulverizando [km] | RTL ACUMULADO[m] | EOC [km/km] | EOC [h/h] | Tempo de manobra [h] | Tempo rtl_rtw [h] | V pulv [m/s] | V desloc [m/s] | Preço Total por ha Simples [R$/ha] | Preço Total por ha Presumido [R$/ha] | Preço Total por ha Real [R$/ha] | Preço Total Simples [R$] | Preço Total Presumido [R$] | Prod CAPEX [ha/h/R$] | Dias Trabalhados | Preço Total Real [R$]
0 | 30 | CONCLUIDO | 8.1522 | 12.27 | 9.64 | 11.57 | 0.24 | 50 | 71.52 | 32.27 | 1 | 0 | 8.25 | 9054.6 | 54.88 | 1450.88 | 162.11 | 79.25 | 38809.31 | 0.49 | 0.69 | 0.28 | 2.34 | 4 | 10 | 41.8165 | 57.2152 | 51.7547 | 41816.5155 | 57215.2013 | 2.1835e-05 | 2.5562 | 51754.6628

## RESULTADOS_1
Unnamed: 0 | Volume de calda [L] | STATUS | Capacidade operacional [ha/h] | Tempo de missao [h] | Tempo util [h] | Tempo por voo [min] | Autonomia Projetada [h] | N° Voos | MTOW [kg] | Massa Estrutura [kg] | Combustível [kg] | Abastecimentos | Massa gerador | Potência gerador [W] | Combustível consumido [L] | Calda cons [L] | Distância percorrida [km] | Distância Pulverizando [km] | RTL ACUMULADO[m] | EOC [km/km] | EOC [h/h] | Tempo de manobra [h] | Tempo rtl_rtw [h] | V pulv [m/s] | V desloc [m/s] | Preço Total por ha Simples [R$/ha] | Preço Total por ha Presumido [R$/ha] | Preço Total por ha Real [R$/ha] | Preço Total Simples [R$] | Preço Total Presumido [R$] | Prod CAPEX [ha/h/R$] | Dias Trabalhados | Preço Total Real [R$]
0 | 15 | CONCLUIDO | 6.8275 | 14.65 | 11.86 | 7.26 | 0.43 | 98 | 39.78 | 19.54 | 1 | 0 | 4.24 | 5140 | 46.41 | 1451.59 | 234.71 | 79.25 | 74872.49 | 0.34 | 0.57 | 0.42 | 4.55 | 4 | 10 | 48.0444 | 65.7364 | 59.4626 | 48044.3645 | 65736.419 | 2.0472e-05 | 3.0521 | 59462.6274

## RESULTADOS_12
Unnamed: 0 | Volume de calda [L] | STATUS | Capacidade operacional [ha/h] | Tempo de missao [h] | Tempo util [h] | Tempo por voo [min] | Autonomia Projetada [h] | N° Voos | MTOW [kg] | Massa Estrutura [kg] | Combustível [kg] | Abastecimentos | Massa gerador | Potência gerador [W] | Combustível consumido [L] | Calda cons [L] | Distância percorrida [km] | Distância Pulverizando [km] | RTL ACUMULADO[m] | EOC [km/km] | EOC [h/h] | Tempo de manobra [h] | Tempo rtl_rtw [h] | V pulv [m/s] | V desloc [m/s] | Preço Total por ha Simples [R$/ha] | Preço Total por ha Presumido [R$/ha] | Preço Total por ha Real [R$/ha] | Preço Total Simples [R$] | Preço Total Presumido [R$] | Prod CAPEX [ha/h/R$] | Dias Trabalhados | Preço Total Real [R$]
0 | 70 | CONCLUIDO | 6.0093 | 16.64 | 11.73 | 7.57 | 0.12 | 93 | 141.81 | 47.83 | 1 | 91 | 22.98 | 17723.39 | 125.78 | 1449.83 | 235.16 | 79.25 | 75120.42 | 0.34 | 0.57 | 0.28 | 4.42 | 4 | 10 | 77.7226 | 106.3435 | 96.1942 | 77722.6109 | 106343.5051 | 1.3661e-05 | 3.4667 | 96194.2302
1 | 70 | CONCLUIDO | 8.5304 | 11.72 | 8.63 | 17.26 | 0.25 | 30 | 143.17 | 47.83 | 2 | 28 | 23.34 | 17891.86 | 80.11 | 1448.87 | 129.85 | 79.25 | 22778.76 | 0.61 | 0.78 | 0.18 | 1.32 | 4 | 10 | 47.1872 | 64.5636 | 58.4017 | 47187.1594 | 64563.5533 | 1.9392e-05 | 2.4417 | 58401.6984
2 | 70 | CONCLUIDO | 9.0785 | 11.02 | 8.15 | 22.23 | 0.37 | 22 | 144.54 | 47.83 | 3 | 0 | 23.71 | 18060.85 | 69.91 | 1448.98 | 112.96 | 79.25 | 14375.11 | 0.7 | 0.82 | 0.19 | 0.85 | 4 | 10 | 45.2434 | 61.904 | 55.996 | 45243.3879 | 61903.9993 | 2.0638e-05 | 2.2958 | 55995.9685

## RESULTADOS_16
Unnamed: 0 | Volume de calda [L] | STATUS | Capacidade operacional [ha/h] | Tempo de missao [h] | Tempo util [h] | Tempo por voo [min] | Autonomia Projetada [h] | N° Voos | MTOW [kg] | Massa Estrutura [kg] | Combustível [kg] | Abastecimentos | Massa gerador | Potência gerador [W] | Combustível consumido [L] | Calda cons [L] | Distância percorrida [km] | Distância Pulverizando [km] | RTL ACUMULADO[m] | EOC [km/km] | EOC [h/h] | Tempo de manobra [h] | Tempo rtl_rtw [h] | V pulv [m/s] | V desloc [m/s] | Preço Total por ha Simples [R$/ha] | Preço Total por ha Presumido [R$/ha] | Preço Total por ha Real [R$/ha] | Preço Total Simples [R$] | Preço Total Presumido [R$] | Prod CAPEX [ha/h/R$] | Dias Trabalhados | Preço Total Real [R$]
0 | 90 | CONCLUIDO | 4.8312 | 20.7 | 13.69 | 6.37 | 0.1 | 129 | 176.73 | 52.44 | 1 | 127 | 33.29 | 22031.19 | 173.89 | 1449.63 | 302.37 | 79.25 | 108547.33 | 0.26 | 0.49 | 0.34 | 6.38 | 4 | 10 | 105.8302 | 144.8016 | 130.9819 | 105830.2276 | 144801.5863 | 1.0402e-05 | 4.3125 | 130981.9261
1 | 90 | CONCLUIDO | 7.4074 | 13.5 | 9.59 | 13.69 | 0.2 | 42 | 178.21 | 52.44 | 2 | 40 | 33.77 | 22213.89 | 112.7 | 1448.83 | 163.86 | 79.25 | 39724.16 | 0.48 | 0.7 | 0.19 | 2.28 | 4 | 10 | 63.4573 | 86.8251 | 78.5386 | 63457.3189 | 86825.1033 | 1.595e-05 | 2.8125 | 78538.6373
2 | 90 | CONCLUIDO | 8.5667 | 11.67 | 8.43 | 22 | 0.3 | 23 | 179.7 | 52.44 | 3 | 21 | 34.26 | 22397.24 | 88.39 | 1448.61 | 124.02 | 79.25 | 19899.26 | 0.64 | 0.79 | 0.16 | 1.13 | 4 | 10 | 49.2415 | 67.3744 | 60.9443 | 49241.5214 | 67374.4219 | 1.8446e-05 | 2.4312 | 60944.3016
3 | 90 | CONCLUIDO | 8.9428 | 11.18 | 8.12 | 27.07 | 0.39 | 18 | 181.19 | 52.44 | 4 | 0 | 34.75 | 22581.25 | 79.65 | 1448.98 | 112.09 | 79.25 | 13958.18 | 0.71 | 0.82 | 0.19 | 0.82 | 4 | 10 | 47.6642 | 65.2163 | 58.9922 | 47664.2373 | 65216.3123 | 1.9256e-05 | 2.3292 | 58992.159

## RESULTADOS_0
Unnamed: 0 | Volume de calda [L] | STATUS | Capacidade operacional [ha/h] | Tempo de missao [h] | Tempo util [h] | Tempo por voo [min] | Autonomia Projetada [h] | N° Voos | MTOW [kg] | Massa Estrutura [kg] | Combustível [kg] | Abastecimentos | Massa gerador | Potência gerador [W] | Combustível consumido [L] | Calda cons [L] | Distância percorrida [km] | Distância Pulverizando [km] | RTL ACUMULADO[m] | EOC [km/km] | EOC [h/h] | Tempo de manobra [h] | Tempo rtl_rtw [h] | V pulv [m/s] | V desloc [m/s] | Preço Total por ha Simples [R$/ha] | Preço Total por ha Presumido [R$/ha] | Preço Total por ha Real [R$/ha] | Preço Total Simples [R$] | Preço Total Presumido [R$] | Prod CAPEX [ha/h/R$] | Dias Trabalhados | Preço Total Real [R$]
0 | 10 | CONCLUIDO | 5.7634 | 17.35 | 14.08 | 5.79 | 0.64 | 146 | 26.11 | 12.1 | 1 | 0 | 3.01 | 3454.41 | 40.7 | 1453.28 | 307.6 | 79.25 | 111076.83 | 0.26 | 0.48 | 0.56 | 6.77 | 4 | 10 | 55.2599 | 75.6091 | 68.393 | 55259.9192 | 75609.0594 | 1.8304e-05 | 3.6146 | 68393.0369

## RESULTADOS_7
Unnamed: 0 | Volume de calda [L] | STATUS | Capacidade operacional [ha/h] | Tempo de missao [h] | Tempo util [h] | Tempo por voo [min] | Autonomia Projetada [h] | N° Voos | MTOW [kg] | Massa Estrutura [kg] | Combustível [kg] | Abastecimentos | Massa gerador | Potência gerador [W] | Combustível consumido [L] | Calda cons [L] | Distância percorrida [km] | Distância Pulverizando [km] | RTL ACUMULADO[m] | EOC [km/km] | EOC [h/h] | Tempo de manobra [h] | Tempo rtl_rtw [h] | V pulv [m/s] | V desloc [m/s] | Preço Total por ha Simples [R$/ha] | Preço Total por ha Presumido [R$/ha] | Preço Total por ha Real [R$/ha] | Preço Total Simples [R$] | Preço Total Presumido [R$] | Prod CAPEX [ha/h/R$] | Dias Trabalhados | Preço Total Real [R$]
0 | 45 | CONCLUIDO | 7.9135 | 12.64 | 9.54 | 10.6 | 0.18 | 54 | 98.71 | 39.72 | 1 | 52 | 12.99 | 12407.75 | 73.06 | 1449.1 | 160.27 | 79.25 | 37870.92 | 0.49 | 0.7 | 0.22 | 2.23 | 4 | 10 | 45.7887 | 62.6501 | 56.6709 | 45788.7127 | 62650.1368 | 1.9667e-05 | 2.6333 | 56670.8957
1 | 45 | CONCLUIDO | 8.6666 | 11.54 | 8.85 | 15.62 | 0.35 | 34 | 99.95 | 39.72 | 2 | 0 | 13.24 | 12561.45 | 61.7 | 1449.99 | 135.96 | 79.25 | 25815.3 | 0.58 | 0.76 | 0.23 | 1.55 | 4 | 10 | 43.1395 | 59.0253 | 53.392 | 43139.4749 | 59025.3327 | 2.1539e-05 | 2.4042 | 53392.0378

## RESULTADOS_10
Unnamed: 0 | Volume de calda [L] | STATUS | Capacidade operacional [ha/h] | Tempo de missao [h] | Tempo util [h] | Tempo por voo [min] | Autonomia Projetada [h] | N° Voos | MTOW [kg] | Massa Estrutura [kg] | Combustível [kg] | Abastecimentos | Massa gerador | Potência gerador [W] | Combustível consumido [L] | Calda cons [L] | Distância percorrida [km] | Distância Pulverizando [km] | RTL ACUMULADO[m] | EOC [km/km] | EOC [h/h] | Tempo de manobra [h] | Tempo rtl_rtw [h] | V pulv [m/s] | V desloc [m/s] | Preço Total por ha Simples [R$/ha] | Preço Total por ha Presumido [R$/ha] | Preço Total por ha Real [R$/ha] | Preço Total Simples [R$] | Preço Total Presumido [R$] | Prod CAPEX [ha/h/R$] | Dias Trabalhados | Preço Total Real [R$]
0 | 60 | CONCLUIDO | 6.6336 | 15.07 | 10.95 | 8.42 | 0.14 | 78 | 124.63 | 45 | 1 | 76 | 18.64 | 15605.44 | 105.58 | 1449.42 | 208.68 | 79.25 | 61955.82 | 0.38 | 0.61 | 0.26 | 3.64 | 4 | 10 | 62.9151 | 86.0832 | 77.8675 | 62915.088 | 86083.199 | 1.557e-05 | 3.1396 | 77867.5393
1 | 60 | CONCLUIDO | 8.8309 | 11.32 | 8.5 | 18.89 | 0.28 | 27 | 125.95 | 45 | 2 | 10 | 18.95 | 15767.7 | 67.77 | 1448.64 | 124.97 | 79.25 | 20353.98 | 0.63 | 0.79 | 0.2 | 1.2 | 4 | 10 | 44.7245 | 61.1941 | 55.3538 | 44724.5454 | 61194.0961 | 2.0728e-05 | 2.3583 | 55353.8174
2 | 60 | CONCLUIDO | 8.8535 | 11.3 | 8.5 | 19.61 | 0.42 | 26 | 127.27 | 45 | 3 | 0 | 19.27 | 15930.42 | 68.01 | 1449.17 | 124.47 | 79.25 | 20111.75 | 0.64 | 0.79 | 0.21 | 1.19 | 4 | 10 | 44.7215 | 61.19 | 55.3501 | 44721.5314 | 61189.9723 | 2.0781e-05 | 2.3542 | 55350.0872

## RESULTADOS_14
Unnamed: 0 | Volume de calda [L] | STATUS | Capacidade operacional [ha/h] | Tempo de missao [h] | Tempo util [h] | Tempo por voo [min] | Autonomia Projetada [h] | N° Voos | MTOW [kg] | Massa Estrutura [kg] | Combustível [kg] | Abastecimentos | Massa gerador | Potência gerador [W] | Combustível consumido [L] | Calda cons [L] | Distância percorrida [km] | Distância Pulverizando [km] | RTL ACUMULADO[m] | EOC [km/km] | EOC [h/h] | Tempo de manobra [h] | Tempo rtl_rtw [h] | V pulv [m/s] | V desloc [m/s] | Preço Total por ha Simples [R$/ha] | Preço Total por ha Presumido [R$/ha] | Preço Total por ha Real [R$/ha] | Preço Total Simples [R$] | Preço Total Presumido [R$] | Prod CAPEX [ha/h/R$] | Dias Trabalhados | Preço Total Real [R$]
0 | 80 | CONCLUIDO | 5.4065 | 18.5 | 12.63 | 6.89 | 0.11 | 110 | 159.12 | 50.28 | 1 | 108 | 27.84 | 19859.16 | 148.22 | 1450.46 | 265.64 | 79.25 | 90273.87 | 0.3 | 0.53 | 0.31 | 5.31 | 4 | 10 | 86.3862 | 118.1974 | 106.9168 | 86386.2019 | 118197.4126 | 1.1945e-05 | 3.8542 | 106916.8174
1 | 80 | CONCLUIDO | 7.9623 | 12.56 | 9.07 | 15.12 | 0.22 | 36 | 160.54 | 50.28 | 2 | 34 | 28.26 | 20034.4 | 96.07 | 1448.49 | 145.46 | 79.25 | 30553.28 | 0.54 | 0.74 | 0.19 | 1.77 | 4 | 10 | 50.9561 | 69.7204 | 63.0663 | 50956.0811 | 69720.3582 | 1.7591e-05 | 2.6167 | 63066.345
2 | 80 | CONCLUIDO | 8.9537 | 11.17 | 8.2 | 24.6 | 0.33 | 20 | 161.97 | 50.28 | 3 | 7 | 28.69 | 20210.21 | 75.76 | 1449.01 | 114.88 | 79.25 | 15342.71 | 0.69 | 0.82 | 0.18 | 0.9 | 4 | 10 | 46.6714 | 63.8579 | 57.7634 | 46671.4298 | 63857.9093 | 1.9782e-05 | 2.3271 | 57763.4
3 | 80 | CONCLUIDO | 8.9604 | 11.16 | 8.19 | 24.57 | 0.43 | 20 | 163.4 | 50.28 | 4 | 0 | 29.12 | 20386.62 | 75.75 | 1449.55 | 114.32 | 79.25 | 15066.31 | 0.69 | 0.82 | 0.19 | 0.89 | 4 | 10 | 46.6571 | 63.8383 | 57.7456 | 46657.0802 | 63838.2754 | 1.9797e-05 | 2.325 | 57745.64

## RESULTADOS_5
Unnamed: 0 | Volume de calda [L] | STATUS | Capacidade operacional [ha/h] | Tempo de missao [h] | Tempo util [h] | Tempo por voo [min] | Autonomia Projetada [h] | N° Voos | MTOW [kg] | Massa Estrutura [kg] | Combustível [kg] | Abastecimentos | Massa gerador | Potência gerador [W] | Combustível consumido [L] | Calda cons [L] | Distância percorrida [km] | Distância Pulverizando [km] | RTL ACUMULADO[m] | EOC [km/km] | EOC [h/h] | Tempo de manobra [h] | Tempo rtl_rtw [h] | V pulv [m/s] | V desloc [m/s] | Preço Total por ha Simples [R$/ha] | Preço Total por ha Presumido [R$/ha] | Preço Total por ha Real [R$/ha] | Preço Total Simples [R$] | Preço Total Presumido [R$] | Prod CAPEX [ha/h/R$] | Dias Trabalhados | Preço Total Real [R$]
0 | 35 | CONCLUIDO | 8.5068 | 11.76 | 9.09 | 12.12 | 0.22 | 45 | 80.84 | 35.1 | 1 | 13 | 9.74 | 10204.21 | 56.14 | 1449.98 | 143.87 | 79.25 | 29715.47 | 0.55 | 0.74 | 0.24 | 1.78 | 4 | 10 | 41.7931 | 57.1832 | 51.7257 | 41793.1214 | 57183.1925 | 2.2163e-05 | 2.45 | 51725.7089
1 | 35 | CONCLUIDO | 8.5935 | 11.64 | 9 | 12.56 | 0.43 | 43 | 82.04 | 35.1 | 2 | 0 | 9.94 | 10352.53 | 55.99 | 1450.41 | 140.95 | 79.25 | 28266.56 | 0.56 | 0.74 | 0.24 | 1.7 | 4 | 10 | 41.6534 | 56.992 | 51.5528 | 41653.411 | 56992.0345 | 2.2389e-05 | 2.425 | 51552.7947

## RESULTADOS_8
Unnamed: 0 | Volume de calda [L] | STATUS | Capacidade operacional [ha/h] | Tempo de missao [h] | Tempo util [h] | Tempo por voo [min] | Autonomia Projetada [h] | N° Voos | MTOW [kg] | Massa Estrutura [kg] | Combustível [kg] | Abastecimentos | Massa gerador | Potência gerador [W] | Combustível consumido [L] | Calda cons [L] | Distância percorrida [km] | Distância Pulverizando [km] | RTL ACUMULADO[m] | EOC [km/km] | EOC [h/h] | Tempo de manobra [h] | Tempo rtl_rtw [h] | V pulv [m/s] | V desloc [m/s] | Preço Total por ha Simples [R$/ha] | Preço Total por ha Presumido [R$/ha] | Preço Total por ha Real [R$/ha] | Preço Total Simples [R$] | Preço Total Presumido [R$] | Prod CAPEX [ha/h/R$] | Dias Trabalhados | Preço Total Real [R$]
0 | 50 | CONCLUIDO | 7.3875 | 13.54 | 10.1 | 9.62 | 0.16 | 63 | 107.41 | 41.65 | 1 | 61 | 14.77 | 13481.73 | 84.73 | 1449.2 | 179.51 | 79.25 | 47444.23 | 0.44 | 0.66 | 0.24 | 2.79 | 4 | 10 | 56.6687 | 77.5366 | 70.1366 | 56668.7024 | 77536.6186 | 1.7987e-05 | 2.8208 | 70136.6326
1 | 50 | CONCLUIDO | 8.7888 | 11.38 | 8.68 | 17.35 | 0.32 | 30 | 108.68 | 41.65 | 2 | 0 | 15.03 | 13638.32 | 62.92 | 1449.45 | 130.21 | 79.25 | 22959.58 | 0.61 | 0.77 | 0.22 | 1.37 | 4 | 10 | 43.5222 | 59.549 | 53.8657 | 43522.1982 | 59548.9916 | 2.1398e-05 | 2.3708 | 53865.7195

## RESULTADOS_3
Unnamed: 0 | Volume de calda [L] | STATUS | Capacidade operacional [ha/h] | Tempo de missao [h] | Tempo util [h] | Tempo por voo [min] | Autonomia Projetada [h] | N° Voos | MTOW [kg] | Massa Estrutura [kg] | Combustível [kg] | Abastecimentos | Massa gerador | Potência gerador [W] | Combustível consumido [L] | Calda cons [L] | Distância percorrida [km] | Distância Pulverizando [km] | RTL ACUMULADO[m] | EOC [km/km] | EOC [h/h] | Tempo de manobra [h] | Tempo rtl_rtw [h] | V pulv [m/s] | V desloc [m/s] | Preço Total por ha Simples [R$/ha] | Preço Total por ha Presumido [R$/ha] | Preço Total por ha Real [R$/ha] | Preço Total Simples [R$] | Preço Total Presumido [R$] | Prod CAPEX [ha/h/R$] | Dias Trabalhados | Preço Total Real [R$]
0 | 25 | CONCLUIDO | 7.9351 | 12.6 | 9.99 | 10.16 | 0.28 | 59 | 61.76 | 28.92 | 1 | 0 | 6.84 | 7851.41 | 51.86 | 1450.65 | 173.05 | 79.25 | 44234.95 | 0.46 | 0.67 | 0.31 | 2.68 | 4 | 10 | 41.17 | 56.3307 | 50.9545 | 41170.0386 | 56330.6631 | 2.1934e-05 | 2.625 | 50954.5437

## RESULTADOS_15
Unnamed: 0 | Volume de calda [L] | STATUS | Capacidade operacional [ha/h] | Tempo de missao [h] | Tempo util [h] | Tempo por voo [min] | Autonomia Projetada [h] | N° Voos | MTOW [kg] | Massa Estrutura [kg] | Combustível [kg] | Abastecimentos | Massa gerador | Potência gerador [W] | Combustível consumido [L] | Calda cons [L] | Distância percorrida [km] | Distância Pulverizando [km] | RTL ACUMULADO[m] | EOC [km/km] | EOC [h/h] | Tempo de manobra [h] | Tempo rtl_rtw [h] | V pulv [m/s] | V desloc [m/s] | Preço Total por ha Simples [R$/ha] | Preço Total por ha Presumido [R$/ha] | Preço Total por ha Real [R$/ha] | Preço Total Simples [R$] | Preço Total Presumido [R$] | Prod CAPEX [ha/h/R$] | Dias Trabalhados | Preço Total Real [R$]
0 | 85 | CONCLUIDO | 5.1248 | 19.51 | 13.11 | 6.61 | 0.11 | 119 | 167.88 | 51.39 | 1 | 117 | 30.49 | 20939.59 | 160.19 | 1450.33 | 282.19 | 79.25 | 98507.05 | 0.28 | 0.51 | 0.33 | 5.79 | 4 | 10 | 99.7938 | 136.5423 | 123.5109 | 99793.8267 | 136542.3162 | 1.1174e-05 | 4.0646 | 123510.9092
1 | 85 | CONCLUIDO | 7.6739 | 13.03 | 9.34 | 14.36 | 0.21 | 39 | 169.33 | 51.39 | 2 | 37 | 30.94 | 21118.46 | 104.38 | 1448.82 | 154.74 | 79.25 | 35182.4 | 0.51 | 0.72 | 0.19 | 2.03 | 4 | 10 | 61.2968 | 83.869 | 75.8647 | 61296.8076 | 83868.9963 | 1.6732e-05 | 2.7146 | 75864.657
2 | 85 | CONCLUIDO | 8.7771 | 11.39 | 8.31 | 23.74 | 0.31 | 21 | 170.79 | 51.39 | 3 | 17 | 31.4 | 21297.94 | 81.37 | 1448.89 | 119.23 | 79.25 | 17516.49 | 0.66 | 0.81 | 0.17 | 1 | 4 | 10 | 47.8409 | 65.4581 | 59.2108 | 47840.9329 | 65458.075 | 1.9138e-05 | 2.3729 | 59210.8482
3 | 85 | CONCLUIDO | 8.9606 | 11.16 | 8.14 | 25.72 | 0.41 | 19 | 172.25 | 51.39 | 4 | 0 | 31.86 | 21478.05 | 77.16 | 1448.44 | 112.75 | 79.25 | 14283.45 | 0.7 | 0.82 | 0.19 | 0.84 | 4 | 10 | 47.0948 | 64.4371 | 58.2873 | 47094.7602 | 64437.1285 | 1.9538e-05 | 2.325 | 58287.3394

## RESULTADOS_2
Unnamed: 0 | Volume de calda [L] | STATUS | Capacidade operacional [ha/h] | Tempo de missao [h] | Tempo util [h] | Tempo por voo [min] | Autonomia Projetada [h] | N° Voos | MTOW [kg] | Massa Estrutura [kg] | Combustível [kg] | Abastecimentos | Massa gerador | Potência gerador [W] | Combustível consumido [L] | Calda cons [L] | Distância percorrida [km] | Distância Pulverizando [km] | RTL ACUMULADO[m] | EOC [km/km] | EOC [h/h] | Tempo de manobra [h] | Tempo rtl_rtw [h] | V pulv [m/s] | V desloc [m/s] | Preço Total por ha Simples [R$/ha] | Preço Total por ha Presumido [R$/ha] | Preço Total por ha Real [R$/ha] | Preço Total Simples [R$] | Preço Total Presumido [R$] | Prod CAPEX [ha/h/R$] | Dias Trabalhados | Preço Total Real [R$]
0 | 20 | CONCLUIDO | 7.4692 | 13.39 | 10.74 | 8.7 | 0.34 | 74 | 51.33 | 24.83 | 1 | 0 | 5.51 | 6564.78 | 49.94 | 1450.92 | 197.82 | 79.25 | 56544.96 | 0.4 | 0.62 | 0.35 | 3.43 | 4 | 10 | 48.2229 | 65.9806 | 59.6835 | 48222.8557 | 65980.6386 | 2.142e-05 | 2.7896 | 59683.5391

## RESULTADOS_11
Unnamed: 0 | Volume de calda [L] | STATUS | Capacidade operacional [ha/h] | Tempo de missao [h] | Tempo util [h] | Tempo por voo [min] | Autonomia Projetada [h] | N° Voos | MTOW [kg] | Massa Estrutura [kg] | Combustível [kg] | Abastecimentos | Massa gerador | Potência gerador [W] | Combustível consumido [L] | Calda cons [L] | Distância percorrida [km] | Distância Pulverizando [km] | RTL ACUMULADO[m] | EOC [km/km] | EOC [h/h] | Tempo de manobra [h] | Tempo rtl_rtw [h] | V pulv [m/s] | V desloc [m/s] | Preço Total por ha Simples [R$/ha] | Preço Total por ha Presumido [R$/ha] | Preço Total por ha Real [R$/ha] | Preço Total Simples [R$] | Preço Total Presumido [R$] | Prod CAPEX [ha/h/R$] | Dias Trabalhados | Preço Total Real [R$]
0 | 65 | CONCLUIDO | 6.3418 | 15.77 | 11.27 | 7.96 | 0.13 | 85 | 133.21 | 46.47 | 1 | 83 | 20.75 | 16663.42 | 114.89 | 1449.58 | 219.46 | 79.25 | 67308.51 | 0.36 | 0.59 | 0.28 | 3.96 | 4 | 10 | 65.8847 | 90.1463 | 81.5429 | 65884.6896 | 90146.339 | 1.4642e-05 | 3.2854 | 81542.8989
1 | 65 | CONCLUIDO | 8.7861 | 11.38 | 8.47 | 18.81 | 0.26 | 27 | 134.55 | 46.47 | 2 | 21 | 21.09 | 16828.84 | 71.97 | 1448.63 | 124 | 79.25 | 19870.79 | 0.64 | 0.79 | 0.19 | 1.16 | 4 | 10 | 45.5717 | 62.3532 | 56.4023 | 45571.703 | 62353.2145 | 2.0285e-05 | 2.3708 | 56402.3113
2 | 65 | CONCLUIDO | 8.9193 | 11.21 | 8.38 | 20.95 | 0.39 | 24 | 135.9 | 46.47 | 3 | 0 | 21.43 | 16994.64 | 69.46 | 1448.72 | 120.44 | 79.25 | 18104.71 | 0.66 | 0.8 | 0.2 | 1.07 | 4 | 10 | 45.1218 | 61.7376 | 55.8454 | 45121.7549 | 61737.5756 | 2.0593e-05 | 2.3354 | 55845.4281

## RESULTADOS_13
Unnamed: 0 | Volume de calda [L] | STATUS | Capacidade operacional [ha/h] | Tempo de missao [h] | Tempo util [h] | Tempo por voo [min] | Autonomia Projetada [h] | N° Voos | MTOW [kg] | Massa Estrutura [kg] | Combustível [kg] | Abastecimentos | Massa gerador | Potência gerador [W] | Combustível consumido [L] | Calda cons [L] | Distância percorrida [km] | Distância Pulverizando [km] | RTL ACUMULADO[m] | EOC [km/km] | EOC [h/h] | Tempo de manobra [h] | Tempo rtl_rtw [h] | V pulv [m/s] | V desloc [m/s] | Preço Total por ha Simples [R$/ha] | Preço Total por ha Presumido [R$/ha] | Preço Total por ha Real [R$/ha] | Preço Total Simples [R$] | Preço Total Presumido [R$] | Prod CAPEX [ha/h/R$] | Dias Trabalhados | Preço Total Real [R$]
0 | 75 | CONCLUIDO | 5.6771 | 17.61 | 12.22 | 7.19 | 0.12 | 102 | 150.44 | 49.1 | 1 | 100 | 25.34 | 18787.76 | 137.45 | 1449.71 | 252.08 | 79.25 | 83532.51 | 0.31 | 0.55 | 0.3 | 4.91 | 4 | 10 | 82.1992 | 112.4686 | 101.7347 | 82199.2143 | 112468.5913 | 1.2718e-05 | 3.6688 | 101734.7468
1 | 75 | CONCLUIDO | 8.2444 | 12.13 | 8.84 | 16.08 | 0.23 | 33 | 151.83 | 49.1 | 2 | 31 | 25.73 | 18959.54 | 88.2 | 1448.72 | 137.44 | 79.25 | 26562.17 | 0.58 | 0.76 | 0.19 | 1.54 | 4 | 10 | 49.1171 | 67.2042 | 60.7904 | 49117.1367 | 67204.2334 | 1.8469e-05 | 2.5271 | 60790.3556
2 | 75 | CONCLUIDO | 8.9579 | 11.16 | 8.25 | 23.56 | 0.35 | 21 | 153.23 | 49.1 | 3 | 0 | 26.13 | 19131.85 | 73.07 | 1448.96 | 115.98 | 79.25 | 15891.92 | 0.68 | 0.81 | 0.2 | 0.94 | 4 | 10 | 46.0899 | 63.0623 | 57.0437 | 46089.9353 | 63062.2828 | 2.0068e-05 | 2.325 | 57043.7071

## RESULTADOS_17
Unnamed: 0 | Volume de calda [L] | STATUS | Capacidade operacional [ha/h] | Tempo de missao [h] | Tempo util [h] | Tempo por voo [min] | Autonomia Projetada [h] | N° Voos | MTOW [kg] | Massa Estrutura [kg] | Combustível [kg] | Abastecimentos | Massa gerador | Potência gerador [W] | Combustível consumido [L] | Calda cons [L] | Distância percorrida [km] | Distância Pulverizando [km] | RTL ACUMULADO[m] | EOC [km/km] | EOC [h/h] | Tempo de manobra [h] | Tempo rtl_rtw [h] | V pulv [m/s] | V desloc [m/s] | Preço Total por ha Simples [R$/ha] | Preço Total por ha Presumido [R$/ha] | Preço Total por ha Real [R$/ha] | Preço Total Simples [R$] | Preço Total Presumido [R$] | Prod CAPEX [ha/h/R$] | Dias Trabalhados | Preço Total Real [R$]
0 | 95 | CONCLUIDO | 4.5699 | 21.88 | 14.24 | 6.15 | 0.1 | 139 | 185.69 | 53.44 | 1 | 137 | 36.26 | 23136.14 | 187.36 | 1450.67 | 320.77 | 79.25 | 117693.07 | 0.25 | 0.47 | 0.36 | 6.92 | 4 | 10 | 112.3391 | 153.7073 | 139.0377 | 112339.1151 | 153707.3334 | 9.7224e-06 | 4.5583 | 139037.7212
1 | 95 | CONCLUIDO | 7.3317 | 13.64 | 9.53 | 13 | 0.19 | 44 | 187.21 | 53.44 | 2 | 42 | 36.77 | 23322.88 | 116.81 | 1449 | 161.79 | 79.25 | 38680.24 | 0.49 | 0.7 | 0.18 | 2.23 | 4 | 10 | 64.5023 | 88.255 | 79.832 | 64502.3468 | 88254.9565 | 1.5598e-05 | 2.8417 | 79832.0273
2 | 95 | CONCLUIDO | 8.6551 | 11.55 | 8.23 | 21.47 | 0.28 | 23 | 188.73 | 53.44 | 3 | 21 | 37.29 | 23510.33 | 90.64 | 1448.93 | 116.43 | 79.25 | 16103.11 | 0.68 | 0.81 | 0.17 | 0.92 | 4 | 10 | 49.5323 | 67.7723 | 61.3042 | 49532.2935 | 67772.2692 | 1.8414e-05 | 2.4062 | 61304.1789
3 | 95 | CONCLUIDO | 8.974 | 11.14 | 8.04 | 28.38 | 0.37 | 17 | 190.25 | 53.44 | 4 | 0 | 37.82 | 23698.48 | 81.23 | 1448.64 | 109.24 | 79.25 | 12542.12 | 0.73 | 0.83 | 0.19 | 0.74 | 4 | 10 | 48.0378 | 65.7275 | 59.4545 | 48037.829 | 65727.477 | 1.9092e-05 | 2.3208 | 59454.5388

## RESULTADOS_9
Unnamed: 0 | Volume de calda [L] | STATUS | Capacidade operacional [ha/h] | Tempo de missao [h] | Tempo util [h] | Tempo por voo [min] | Autonomia Projetada [h] | N° Voos | MTOW [kg] | Massa Estrutura [kg] | Combustível [kg] | Abastecimentos | Massa gerador | Potência gerador [W] | Combustível consumido [L] | Calda cons [L] | Distância percorrida [km] | Distância Pulverizando [km] | RTL ACUMULADO[m] | EOC [km/km] | EOC [h/h] | Tempo de manobra [h] | Tempo rtl_rtw [h] | V pulv [m/s] | V desloc [m/s] | Preço Total por ha Simples [R$/ha] | Preço Total por ha Presumido [R$/ha] | Preço Total por ha Real [R$/ha] | Preço Total Simples [R$] | Preço Total Presumido [R$] | Prod CAPEX [ha/h/R$] | Dias Trabalhados | Preço Total Real [R$]
0 | 55 | CONCLUIDO | 7.0238 | 14.24 | 10.48 | 8.98 | 0.15 | 70 | 116.05 | 43.4 | 1 | 68 | 16.65 | 14546.17 | 94.72 | 1450.06 | 192.25 | 79.25 | 53778.48 | 0.41 | 0.64 | 0.25 | 3.17 | 4 | 10 | 59.4589 | 81.3543 | 73.5899 | 59458.8765 | 81354.258 | 1.678e-05 | 2.9667 | 73589.9218
1 | 55 | CONCLUIDO | 8.852 | 11.3 | 8.54 | 18.31 | 0.3 | 28 | 117.34 | 43.4 | 2 | 0 | 16.94 | 14705.49 | 64.82 | 1448.5 | 125.79 | 79.25 | 20758.12 | 0.63 | 0.78 | 0.22 | 1.24 | 4 | 10 | 44.016 | 60.2246 | 54.4769 | 44015.9875 | 60224.6159 | 2.1147e-05 | 2.3542 | 54476.8631

## resultados
Unnamed: 0 | Volume de calda [L] | STATUS | Capacidade operacional [ha/h] | Tempo de missao [h] | Tempo util [h] | Tempo por voo [min] | Autonomia Projetada [h] | N° Voos | MTOW [kg] | Massa Estrutura [kg] | Combustível [kg] | Abastecimentos | Massa gerador | Potência gerador [W] | Combustível consumido [L] | Calda cons [L] | Distância percorrida [km] | Distância Pulverizando [km] | RTL ACUMULADO[m] | EOC [km/km] | EOC [h/h] | Tempo de manobra [h] | Tempo rtl_rtw [h] | V pulv [m/s] | V desloc [m/s]
0 | 100 | CONCLUIDO | 4.2887 | 23.32 | 14.93 | 5.93 | 0.09 | 151 | 194.77 | 54.38 | 1 | 149 | 39.4 | 24256.19 | 203.29 | 1451.59 | 344.21 | 79.25 | 129356.59 | 0.23 | 0.45 | 0.38 | 7.61 | 4 | 10
1 | 100 | CONCLUIDO | 7.3721 | 13.56 | 9.34 | 12.73 | 0.18 | 44 | 196.32 | 54.38 | 2 | 42 | 39.95 | 24447.22 | 118.59 | 1448.67 | 154.74 | 79.25 | 35154.24 | 0.51 | 0.72 | 0.19 | 2.03 | 4 | 10
2 | 100 | CONCLUIDO | 8.5835 | 11.65 | 8.2 | 20.5 | 0.27 | 24 | 197.88 | 54.38 | 3 | 22 | 40.5 | 24639 | 95.05 | 1448.55 | 115.21 | 79.25 | 15488.49 | 0.69 | 0.82 | 0.17 | 0.9 | 4 | 10
3 | 100 | CONCLUIDO | 8.9328 | 11.19 | 8.02 | 28.3 | 0.36 | 17 | 199.44 | 54.38 | 4 | 7 | 41.06 | 24831.54 | 84.2 | 1449.21 | 108.55 | 79.25 | 12195.36 | 0.73 | 0.84 | 0.18 | 0.71 | 4 | 10
4 | 100 | CONCLUIDO | 8.9521 | 11.17 | 8.03 | 30.12 | 0.44 | 16 | 201.01 | 54.38 | 5 | 0 | 41.63 | 25024.84 | 84.04 | 1449.14 | 109.05 | 79.25 | 12449.48 | 0.73 | 0.83 | 0.18 | 0.73 | 4 | 10
0 | 40 | CONCLUIDO | 8.2154 | 12.17 | 9.33 | 11.66 | 0.2 | 48 | 89.87 | 37.55 | 1 | 45 | 11.32 | 11317.98 | 64.17 | 1449.4 | 153.52 | 79.25 | 34526 | 0.52 | 0.72 | 0.2 | 2.02 | 4 | 10
1 | 40 | CONCLUIDO | 8.548 | 11.7 | 9.04 | 14.28 | 0.39 | 38 | 91.1 | 37.55 | 2 | 0 | 11.54 | 11468.97 | 59.58 | 1449.26 | 142.23 | 79.25 | 28932.17 | 0.56 | 0.74 | 0.24 | 1.74 | 4 | 10
0 | 30 | CONCLUIDO | 8.1522 | 12.27 | 9.64 | 11.57 | 0.24 | 50 | 71.52 | 32.27 | 1 | 0 | 8.25 | 9054.6 | 54.88 | 1450.88 | 162.11 | 79.25 | 38809.31 | 0.49 | 0.69 | 0.28 | 2.34 | 4 | 10
0 | 15 | CONCLUIDO | 6.8275 | 14.65 | 11.86 | 7.26 | 0.43 | 98 | 39.78 | 19.54 | 1 | 0 | 4.24 | 5140 | 46.41 | 1451.59 | 234.71 | 79.25 | 74872.49 | 0.34 | 0.57 | 0.42 | 4.55 | 4 | 10
0 | 70 | CONCLUIDO | 6.0093 | 16.64 | 11.73 | 7.57 | 0.12 | 93 | 141.81 | 47.83 | 1 | 91 | 22.98 | 17723.39 | 125.78 | 1449.83 | 235.16 | 79.25 | 75120.42 | 0.34 | 0.57 | 0.28 | 4.42 | 4 | 10
1 | 70 | CONCLUIDO | 8.5304 | 11.72 | 8.63 | 17.26 | 0.25 | 30 | 143.17 | 47.83 | 2 | 28 | 23.34 | 17891.86 | 80.11 | 1448.87 | 129.85 | 79.25 | 22778.76 | 0.61 | 0.78 | 0.18 | 1.32 | 4 | 10
2 | 70 | CONCLUIDO | 9.0785 | 11.02 | 8.15 | 22.23 | 0.37 | 22 | 144.54 | 47.83 | 3 | 0 | 23.71 | 18060.85 | 69.91 | 1448.98 | 112.96 | 79.25 | 14375.11 | 0.7 | 0.82 | 0.19 | 0.85 | 4 | 10
0 | 90 | CONCLUIDO | 4.8312 | 20.7 | 13.69 | 6.37 | 0.1 | 129 | 176.73 | 52.44 | 1 | 127 | 33.29 | 22031.19 | 173.89 | 1449.63 | 302.37 | 79.25 | 108547.33 | 0.26 | 0.49 | 0.34 | 6.38 | 4 | 10
1 | 90 | CONCLUIDO | 7.4074 | 13.5 | 9.59 | 13.69 | 0.2 | 42 | 178.21 | 52.44 | 2 | 40 | 33.77 | 22213.89 | 112.7 | 1448.83 | 163.86 | 79.25 | 39724.16 | 0.48 | 0.7 | 0.19 | 2.28 | 4 | 10
2 | 90 | CONCLUIDO | 8.5667 | 11.67 | 8.43 | 22 | 0.3 | 23 | 179.7 | 52.44 | 3 | 21 | 34.26 | 22397.24 | 88.39 | 1448.61 | 124.02 | 79.25 | 19899.26 | 0.64 | 0.79 | 0.16 | 1.13 | 4 | 10
3 | 90 | CONCLUIDO | 8.9428 | 11.18 | 8.12 | 27.07 | 0.39 | 18 | 181.19 | 52.44 | 4 | 0 | 34.75 | 22581.25 | 79.65 | 1448.98 | 112.09 | 79.25 | 13958.18 | 0.71 | 0.82 | 0.19 | 0.82 | 4 | 10
0 | 10 | CONCLUIDO | 5.7634 | 17.35 | 14.08 | 5.79 | 0.64 | 146 | 26.11 | 12.1 | 1 | 0 | 3.01 | 3454.41 | 40.7 | 1453.28 | 307.6 | 79.25 | 111076.83 | 0.26 | 0.48 | 0.56 | 6.77 | 4 | 10
0 | 45 | CONCLUIDO | 7.9135 | 12.64 | 9.54 | 10.6 | 0.18 | 54 | 98.71 | 39.72 | 1 | 52 | 12.99 | 12407.75 | 73.06 | 1449.1 | 160.27 | 79.25 | 37870.92 | 0.49 | 0.7 | 0.22 | 2.23 | 4 | 10
1 | 45 | CONCLUIDO | 8.6666 | 11.54 | 8.85 | 15.62 | 0.35 | 34 | 99.95 | 39.72 | 2 | 0 | 13.24 | 12561.45 | 61.7 | 1449.99 | 135.96 | 79.25 | 25815.3 | 0.58 | 0.76 | 0.23 | 1.55 | 4 | 10
0 | 60 | CONCLUIDO | 6.6336 | 15.07 | 10.95 | 8.42 | 0.14 | 78 | 124.63 | 45 | 1 | 76 | 18.64 | 15605.44 | 105.58 | 1449.42 | 208.68 | 79.25 | 61955.82 | 0.38 | 0.61 | 0.26 | 3.64 | 4 | 10
1 | 60 | CONCLUIDO | 8.8309 | 11.32 | 8.5 | 18.89 | 0.28 | 27 | 125.95 | 45 | 2 | 10 | 18.95 | 15767.7 | 67.77 | 1448.64 | 124.97 | 79.25 | 20353.98 | 0.63 | 0.79 | 0.2 | 1.2 | 4 | 10
2 | 60 | CONCLUIDO | 8.8535 | 11.3 | 8.5 | 19.61 | 0.42 | 26 | 127.27 | 45 | 3 | 0 | 19.27 | 15930.42 | 68.01 | 1449.17 | 124.47 | 79.25 | 20111.75 | 0.64 | 0.79 | 0.21 | 1.19 | 4 | 10
0 | 80 | CONCLUIDO | 5.4065 | 18.5 | 12.63 | 6.89 | 0.11 | 110 | 159.12 | 50.28 | 1 | 108 | 27.84 | 19859.16 | 148.22 | 1450.46 | 265.64 | 79.25 | 90273.87 | 0.3 | 0.53 | 0.31 | 5.31 | 4 | 10
1 | 80 | CONCLUIDO | 7.9623 | 12.56 | 9.07 | 15.12 | 0.22 | 36 | 160.54 | 50.28 | 2 | 34 | 28.26 | 20034.4 | 96.07 | 1448.49 | 145.46 | 79.25 | 30553.28 | 0.54 | 0.74 | 0.19 | 1.77 | 4 | 10
2 | 80 | CONCLUIDO | 8.9537 | 11.17 | 8.2 | 24.6 | 0.33 | 20 | 161.97 | 50.28 | 3 | 7 | 28.69 | 20210.21 | 75.76 | 1449.01 | 114.88 | 79.25 | 15342.71 | 0.69 | 0.82 | 0.18 | 0.9 | 4 | 10
3 | 80 | CONCLUIDO | 8.9604 | 11.16 | 8.19 | 24.57 | 0.43 | 20 | 163.4 | 50.28 | 4 | 0 | 29.12 | 20386.62 | 75.75 | 1449.55 | 114.32 | 79.25 | 15066.31 | 0.69 | 0.82 | 0.19 | 0.89 | 4 | 10
0 | 35 | CONCLUIDO | 8.5068 | 11.76 | 9.09 | 12.12 | 0.22 | 45 | 80.84 | 35.1 | 1 | 13 | 9.74 | 10204.21 | 56.14 | 1449.98 | 143.87 | 79.25 | 29715.47 | 0.55 | 0.74 | 0.24 | 1.78 | 4 | 10
1 | 35 | CONCLUIDO | 8.5935 | 11.64 | 9 | 12.56 | 0.43 | 43 | 82.04 | 35.1 | 2 | 0 | 9.94 | 10352.53 | 55.99 | 1450.41 | 140.95 | 79.25 | 28266.56 | 0.56 | 0.74 | 0.24 | 1.7 | 4 | 10
0 | 50 | CONCLUIDO | 7.3875 | 13.54 | 10.1 | 9.62 | 0.16 | 63 | 107.41 | 41.65 | 1 | 61 | 14.77 | 13481.73 | 84.73 | 1449.2 | 179.51 | 79.25 | 47444.23 | 0.44 | 0.66 | 0.24 | 2.79 | 4 | 10
1 | 50 | CONCLUIDO | 8.7888 | 11.38 | 8.68 | 17.35 | 0.32 | 30 | 108.68 | 41.65 | 2 | 0 | 15.03 | 13638.32 | 62.92 | 1449.45 | 130.21 | 79.25 | 22959.58 | 0.61 | 0.77 | 0.22 | 1.37 | 4 | 10
0 | 25 | CONCLUIDO | 7.9351 | 12.6 | 9.99 | 10.16 | 0.28 | 59 | 61.76 | 28.92 | 1 | 0 | 6.84 | 7851.41 | 51.86 | 1450.65 | 173.05 | 79.25 | 44234.95 | 0.46 | 0.67 | 0.31 | 2.68 | 4 | 10
0 | 85 | CONCLUIDO | 5.1248 | 19.51 | 13.11 | 6.61 | 0.11 | 119 | 167.88 | 51.39 | 1 | 117 | 30.49 | 20939.59 | 160.19 | 1450.33 | 282.19 | 79.25 | 98507.05 | 0.28 | 0.51 | 0.33 | 5.79 | 4 | 10
1 | 85 | CONCLUIDO | 7.6739 | 13.03 | 9.34 | 14.36 | 0.21 | 39 | 169.33 | 51.39 | 2 | 37 | 30.94 | 21118.46 | 104.38 | 1448.82 | 154.74 | 79.25 | 35182.4 | 0.51 | 0.72 | 0.19 | 2.03 | 4 | 10
2 | 85 | CONCLUIDO | 8.7771 | 11.39 | 8.31 | 23.74 | 0.31 | 21 | 170.79 | 51.39 | 3 | 17 | 31.4 | 21297.94 | 81.37 | 1448.89 | 119.23 | 79.25 | 17516.49 | 0.66 | 0.81 | 0.17 | 1 | 4 | 10
3 | 85 | CONCLUIDO | 8.9606 | 11.16 | 8.14 | 25.72 | 0.41 | 19 | 172.25 | 51.39 | 4 | 0 | 31.86 | 21478.05 | 77.16 | 1448.44 | 112.75 | 79.25 | 14283.45 | 0.7 | 0.82 | 0.19 | 0.84 | 4 | 10
0 | 20 | CONCLUIDO | 7.4692 | 13.39 | 10.74 | 8.7 | 0.34 | 74 | 51.33 | 24.83 | 1 | 0 | 5.51 | 6564.78 | 49.94 | 1450.92 | 197.82 | 79.25 | 56544.96 | 0.4 | 0.62 | 0.35 | 3.43 | 4 | 10
0 | 65 | CONCLUIDO | 6.3418 | 15.77 | 11.27 | 7.96 | 0.13 | 85 | 133.21 | 46.47 | 1 | 83 | 20.75 | 16663.42 | 114.89 | 1449.58 | 219.46 | 79.25 | 67308.51 | 0.36 | 0.59 | 0.28 | 3.96 | 4 | 10
1 | 65 | CONCLUIDO | 8.7861 | 11.38 | 8.47 | 18.81 | 0.26 | 27 | 134.55 | 46.47 | 2 | 21 | 21.09 | 16828.84 | 71.97 | 1448.63 | 124 | 79.25 | 19870.79 | 0.64 | 0.79 | 0.19 | 1.16 | 4 | 10
2 | 65 | CONCLUIDO | 8.9193 | 11.21 | 8.38 | 20.95 | 0.39 | 24 | 135.9 | 46.47 | 3 | 0 | 21.43 | 16994.64 | 69.46 | 1448.72 | 120.44 | 79.25 | 18104.71 | 0.66 | 0.8 | 0.2 | 1.07 | 4 | 10
0 | 75 | CONCLUIDO | 5.6771 | 17.61 | 12.22 | 7.19 | 0.12 | 102 | 150.44 | 49.1 | 1 | 100 | 25.34 | 18787.76 | 137.45 | 1449.71 | 252.08 | 79.25 | 83532.51 | 0.31 | 0.55 | 0.3 | 4.91 | 4 | 10
1 | 75 | CONCLUIDO | 8.2444 | 12.13 | 8.84 | 16.08 | 0.23 | 33 | 151.83 | 49.1 | 2 | 31 | 25.73 | 18959.54 | 88.2 | 1448.72 | 137.44 | 79.25 | 26562.17 | 0.58 | 0.76 | 0.19 | 1.54 | 4 | 10
2 | 75 | CONCLUIDO | 8.9579 | 11.16 | 8.25 | 23.56 | 0.35 | 21 | 153.23 | 49.1 | 3 | 0 | 26.13 | 19131.85 | 73.07 | 1448.96 | 115.98 | 79.25 | 15891.92 | 0.68 | 0.81 | 0.2 | 0.94 | 4 | 10
0 | 95 | CONCLUIDO | 4.5699 | 21.88 | 14.24 | 6.15 | 0.1 | 139 | 185.69 | 53.44 | 1 | 137 | 36.26 | 23136.14 | 187.36 | 1450.67 | 320.77 | 79.25 | 117693.07 | 0.25 | 0.47 | 0.36 | 6.92 | 4 | 10
1 | 95 | CONCLUIDO | 7.3317 | 13.64 | 9.53 | 13 | 0.19 | 44 | 187.21 | 53.44 | 2 | 42 | 36.77 | 23322.88 | 116.81 | 1449 | 161.79 | 79.25 | 38680.24 | 0.49 | 0.7 | 0.18 | 2.23 | 4 | 10
2 | 95 | CONCLUIDO | 8.6551 | 11.55 | 8.23 | 21.47 | 0.28 | 23 | 188.73 | 53.44 | 3 | 21 | 37.29 | 23510.33 | 90.64 | 1448.93 | 116.43 | 79.25 | 16103.11 | 0.68 | 0.81 | 0.17 | 0.92 | 4 | 10
3 | 95 | CONCLUIDO | 8.974 | 11.14 | 8.04 | 28.38 | 0.37 | 17 | 190.25 | 53.44 | 4 | 0 | 37.82 | 23698.48 | 81.23 | 1448.64 | 109.24 | 79.25 | 12542.12 | 0.73 | 0.83 | 0.19 | 0.74 | 4 | 10
0 | 55 | CONCLUIDO | 7.0238 | 14.24 | 10.48 | 8.98 | 0.15 | 70 | 116.05 | 43.4 | 1 | 68 | 16.65 | 14546.17 | 94.72 | 1450.06 | 192.25 | 79.25 | 53778.48 | 0.41 | 0.64 | 0.25 | 3.17 | 4 | 10
1 | 55 | CONCLUIDO | 8.852 | 11.3 | 8.54 | 18.31 | 0.3 | 28 | 117.34 | 43.4 | 2 | 0 | 16.94 | 14705.49 | 64.82 | 1448.5 | 125.79 | 79.25 | 20758.12 | 0.63 | 0.78 | 0.22 | 1.24 | 4 | 10

## gráficos
Selecione o eixo X:
Selecione o eixo Y:
Selecione o eixo Z:
Eixo X | Eixo Y | Eixo Z

## hidden (hidden)
Unnamed: 0
Volume de calda [L]
STATUS
Capacidade operacional [ha/h]
Tempo de missao [h]
Tempo util [h]
Tempo por voo [min]
Autonomia Projetada [h]
N° Voos
MTOW [kg]
Massa Estrutura [kg]
Combustível [kg]
Abastecimentos
Massa gerador
Potência gerador [W]
Combustível consumido [L]
Calda cons [L]
Distância percorrida [km]
Distância Pulverizando [km]
RTL ACUMULADO[m]
EOC [km/km]
EOC [h/h]
Tempo de manobra [h]
Tempo rtl_rtw [h]
V pulv [m/s]
V desloc [m/s]