## RESULTADOS_18
Unnamed: 0 | Volume de calda [L] | STATUS | Capacidade operacional [ha/h] | Tempo de missao [h] | Tempo util [h] | Tempo por voo [min] | Autonomia Projetada [h] | N° Voos | MTOW [kg] | Massa Estrutura [kg] | Combustível [kg] | Abastecimentos | Massa gerador | Potência gerador [W] | Combustível consumido [L] | Calda cons [L] | Distância percorrida [km] | Distância Pulverizando [km] | RTL ACUMULADO[m] | EOC [km/km] | EOC [h/h] | Tempo de manobra [h] | Tempo rtl_rtw [h] | V pulv [m/s] | V desloc [m/s]
0 | 100 | CONCLUIDO | 12.8443 | 7.79 | 3.83 | 6.21 | 0.09 | 37 | 194.77 | 54.38 | 1 | 35 | 39.4 | 24256.19 | 49.73 | 1158.92 | 46.68 | 22.07 | 11531.26 | 0.47 | 0.7 | 1.2 | 0.74 | 4 | 10
1 | 100 | CONCLUIDO | 15.4381 | 6.48 | 3.38 | 13.51 | 0.18 | 15 | 196.32 | 54.38 | 2 | 10 | 39.95 | 24447.22 | 37.52 | 1156.74 | 32.45 | 22.07 | 4529.4 | 0.68 | 0.79 | 1.16 | 0.29 | 4 | 10
2 | 100 | CONCLUIDO | 15.7308 | 6.36 | 3.33 | 15.39 | 0.27 | 13 | 197.88 | 54.38 | 3 | 0 | 40.5 | 24639 | 36.09 | 1156.54 | 30.84 | 22.07 | 3730.25 | 0.72 | 0.8 | 1.17 | 0.25 | 4 | 10

## RESULTADOS_6
Unnamed: 0 | Volume de calda [L] | STATUS | Capacidade operacional [ha/h] | Tempo de missao [h] | Tempo util [h] | Tempo por voo [min] | Autonomia Projetada [h] | N° Voos | MTOW [kg] | Massa Estrutura [kg] | Combustível [kg] | Abastecimentos | Massa gerador | Potência gerador [W] | Combustível consumido [L] | Calda cons [L] | Distância percorrida [km] | Distância Pulverizando [km] | RTL ACUMULADO[m] | EOC [km/km] | EOC [h/h] | Tempo de manobra [h] | Tempo rtl_rtw [h] | V pulv [m/s] | V desloc [m/s]
0 | 40 | CONCLUIDO | 16.093 | 6.21 | 3.71 | 7.41 | 0.2 | 30 | 89.87 | 37.55 | 1 | 0 | 11.32 | 11317.98 | 25.07 | 1158.4 | 41.69 | 22.07 | 9074.4 | 0.53 | 0.72 | 1.22 | 0.62 | 4 | 10

## RESULTADOS_4
Unnamed: 0 | Volume de calda [L] | STATUS | Capacidade operacional [ha/h] | Tempo de missao [h] | Tempo util [h] | Tempo por voo [min] | Autonomia Projetada [h] | N° Voos | MTOW [kg] | Massa Estrutura [kg] | Combustível [kg] | Abastecimentos | Massa gerador | Potência gerador [W] | Combustível consumido [L] | Calda cons [L] | Distância percorrida [km] | Distância Pulverizando [km] | RTL ACUMULADO[m] | EOC [km/km] | EOC [h/h] | Tempo de manobra [h] | Tempo rtl_rtw [h] | V pulv [m/s] | V desloc [m/s]
0 | 30 | CONCLUIDO | 15.6372 | 6.4 | 3.93 | 5.89 | 0.24 | 40 | 71.52 | 32.27 | 1 | 0 | 8.25 | 9054.6 | 23.26 | 1158.1 | 48.5 | 22.07 | 12427.76 | 0.46 | 0.68 | 1.24 | 0.84 | 4 | 10

## RESULTADOS_1
Unnamed: 0 | Volume de calda [L] | STATUS | Capacidade operacional [ha/h] | Tempo de missao [h] | Tempo util [h] | Tempo por voo [min] | Autonomia Projetada [h] | N° Voos | MTOW [kg] | Massa Estrutura [kg] | Combustível [kg] | Abastecimentos | Massa gerador | Potência gerador [W] | Combustível consumido [L] | Calda cons [L] | Distância percorrida [km] | Distância Pulverizando [km] | RTL ACUMULADO[m] | EOC [km/km] | EOC [h/h] | Tempo de manobra [h] | Tempo rtl_rtw [h] | V pulv [m/s] | V desloc [m/s]
0 | 15 | CONCLUIDO | 13.683 | 7.31 | 4.74 | 3.65 | 0.43 | 78 | 39.78 | 19.54 | 1 | 0 | 4.24 | 5140 | 18.99 | 1162.17 | 72.05 | 22.07 | 24011.4 | 0.31 | 0.56 | 1.35 | 1.65 | 4 | 10

## RESULTADOS_12
Unnamed: 0 | Volume de calda [L] | STATUS | Capacidade operacional [ha/h] | Tempo de missao [h] | Tempo util [h] | Tempo por voo [min] | Autonomia Projetada [h] | N° Voos | MTOW [kg] | Massa Estrutura [kg] | Combustível [kg] | Abastecimentos | Massa gerador | Potência gerador [W] | Combustível consumido [L] | Calda cons [L] | Distância percorrida [km] | Distância Pulverizando [km] | RTL ACUMULADO[m] | EOC [km/km] | EOC [h/h] | Tempo de manobra [h] | Tempo rtl_rtw [h] | V pulv [m/s] | V desloc [m/s]
0 | 70 | CONCLUIDO | 15.0621 | 6.64 | 3.63 | 8.07 | 0.12 | 27 | 141.81 | 47.83 | 1 | 25 | 22.98 | 17723.39 | 35.36 | 1157.12 | 40.48 | 22.07 | 8480.17 | 0.55 | 0.74 | 1.18 | 0.54 | 4 | 10
1 | 70 | CONCLUIDO | 16.1478 | 6.19 | 3.44 | 11.48 | 0.25 | 18 | 143.17 | 47.83 | 2 | 0 | 23.34 | 17891.86 | 30.66 | 1157.47 | 33.93 | 22.07 | 5252.68 | 0.65 | 0.77 | 1.19 | 0.35 | 4 | 10

## RESULTADOS_16
Unnamed: 0 | Volume de calda [L] | STATUS | Capacidade operacional [ha/h] | Tempo de missao [h] | Tempo util [h] | Tempo por voo [min] | Autonomia Projetada [h] | N° Voos | MTOW [kg] | Massa Estrutura [kg] | Combustível [kg] | Abastecimentos | Massa gerador | Potência gerador [W] | Combustível consumido [L] | Calda cons [L] | Distância percorrida [km] | Distância Pulverizando [km] | RTL ACUMULADO[m] | EOC [km/km] | EOC [h/h] | Tempo de manobra [h] | Tempo rtl_rtw [h] | V pulv [m/s] | V desloc [m/s]
0 | 90 | CONCLUIDO | 13.6493 | 7.33 | 3.73 | 6.79 | 0.1 | 33 | 176.73 | 52.44 | 1 | 31 | 33.29 | 22031.19 | 44.57 | 1157.12 | 43.67 | 22.07 | 10046.97 | 0.51 | 0.71 | 1.19 | 0.64 | 4 | 10
1 | 90 | CONCLUIDO | 15.7356 | 6.36 | 3.4 | 13.6 | 0.2 | 15 | 178.21 | 52.44 | 2 | 4 | 33.77 | 22213.89 | 34.61 | 1157.45 | 33.01 | 22.07 | 4809.4 | 0.67 | 0.78 | 1.17 | 0.31 | 4 | 10
2 | 90 | CONCLUIDO | 15.8856 | 6.3 | 3.38 | 14.47 | 0.3 | 14 | 179.7 | 52.44 | 3 | 0 | 34.26 | 22397.24 | 34.42 | 1157.5 | 32.04 | 22.07 | 4327.27 | 0.69 | 0.79 | 1.18 | 0.29 | 4 | 10

## RESULTADOS_0
Unnamed: 0 | Volume de calda [L] | STATUS | Capacidade operacional [ha/h] | Tempo de missao [h] | Tempo util [h] | Tempo por voo [min] | Autonomia Projetada [h] | N° Voos | MTOW [kg] | Massa Estrutura [kg] | Combustível [kg] | Abastecimentos | Massa gerador | Potência gerador [W] | Combustível consumido [L] | Calda cons [L] | Distância percorrida [km] | Distância Pulverizando [km] | RTL ACUMULADO[m] | EOC [km/km] | EOC [h/h] | Tempo de manobra [h] | Tempo rtl_rtw [h] | V pulv [m/s] | V desloc [m/s]
0 | 10 | CONCLUIDO | 11.7138 | 8.54 | 5.59 | 2.87 | 0.64 | 117 | 26.11 | 12.1 | 1 | 0 | 3.01 | 3454.41 | 16.34 | 1166.38 | 96.53 | 22.07 | 36056.64 | 0.23 | 0.48 | 1.48 | 2.49 | 4 | 10

## RESULTADOS_7
Unnamed: 0 | Volume de calda [L] | STATUS | Capacidade operacional [ha/h] | Tempo de missao [h] | Tempo util [h] | Tempo por voo [min] | Autonomia Projetada [h] | N° Voos | MTOW [kg] | Massa Estrutura [kg] | Combustível [kg] | Abastecimentos | Massa gerador | Potência gerador [W] | Combustível consumido [L] | Calda cons [L] | Distância percorrida [km] | Distância Pulverizando [km] | RTL ACUMULADO[m] | EOC [km/km] | EOC [h/h] | Tempo de manobra [h] | Tempo rtl_rtw [h] | V pulv [m/s] | V desloc [m/s]
0 | 45 | CONCLUIDO | 16.1399 | 6.2 | 3.65 | 8.12 | 0.18 | 27 | 98.71 | 39.72 | 1 | 0 | 12.99 | 12407.75 | 26.22 | 1158.26 | 39.92 | 22.07 | 8203.85 | 0.55 | 0.73 | 1.22 | 0.56 | 4 | 10

## RESULTADOS_10
Unnamed: 0 | Volume de calda [L] | STATUS | Capacidade operacional [ha/h] | Tempo de missao [h] | Tempo util [h] | Tempo por voo [min] | Autonomia Projetada [h] | N° Voos | MTOW [kg] | Massa Estrutura [kg] | Combustível [kg] | Abastecimentos | Massa gerador | Potência gerador [W] | Combustível consumido [L] | Calda cons [L] | Distância percorrida [km] | Distância Pulverizando [km] | RTL ACUMULADO[m] | EOC [km/km] | EOC [h/h] | Tempo de manobra [h] | Tempo rtl_rtw [h] | V pulv [m/s] | V desloc [m/s]
0 | 60 | CONCLUIDO | 15.9603 | 6.27 | 3.55 | 9.25 | 0.14 | 23 | 124.63 | 45 | 1 | 16 | 18.64 | 15605.44 | 29.88 | 1156.67 | 37.51 | 22.07 | 7015.76 | 0.59 | 0.75 | 1.18 | 0.46 | 4 | 10
1 | 60 | CONCLUIDO | 16.1449 | 6.19 | 3.52 | 10.07 | 0.28 | 21 | 125.95 | 45 | 2 | 0 | 18.95 | 15767.7 | 29.33 | 1157.36 | 36.35 | 22.07 | 6445.52 | 0.61 | 0.76 | 1.2 | 0.44 | 4 | 10

## RESULTADOS_14
Unnamed: 0 | Volume de calda [L] | STATUS | Capacidade operacional [ha/h] | Tempo de missao [h] | Tempo util [h] | Tempo por voo [min] | Autonomia Projetada [h] | N° Voos | MTOW [kg] | Massa Estrutura [kg] | Combustível [kg] | Abastecimentos | Massa gerador | Potência gerador [W] | Combustível consumido [L] | Calda cons [L] | Distância percorrida [km] | Distância Pulverizando [km] | RTL ACUMULADO[m] | EOC [km/km] | EOC [h/h] | Tempo de manobra [h] | Tempo rtl_rtw [h] | V pulv [m/s] | V desloc [m/s]
0 | 80 | CONCLUIDO | 14.3403 | 6.97 | 3.68 | 7.36 | 0.11 | 30 | 159.12 | 50.28 | 1 | 28 | 27.84 | 19859.16 | 40.14 | 1156.76 | 42.31 | 22.07 | 9380.11 | 0.52 | 0.72 | 1.18 | 0.59 | 4 | 10
1 | 80 | CONCLUIDO | 15.9957 | 6.25 | 3.41 | 12.79 | 0.22 | 16 | 160.54 | 50.28 | 2 | 0 | 28.26 | 20034.4 | 32.28 | 1157.34 | 33.1 | 22.07 | 4847.11 | 0.67 | 0.78 | 1.18 | 0.32 | 4 | 10

## RESULTADOS_5
Unnamed: 0 | Volume de calda [L] | STATUS | Capacidade operacional [ha/h] | Tempo de missao [h] | Tempo util [h] | Tempo por voo [min] | Autonomia Projetada [h] | N° Voos | MTOW [kg] | Massa Estrutura [kg] | Combustível [kg] | Abastecimentos | Massa gerador | Potência gerador [W] | Combustível consumido [L] | Calda cons [L] | Distância percorrida [km] | Distância Pulverizando [km] | RTL ACUMULADO[m] | EOC [km/km] | EOC [h/h] | Tempo de manobra [h] | Tempo rtl_rtw [h] | V pulv [m/s] | V desloc [m/s]
0 | 35 | CONCLUIDO | 15.9808 | 6.26 | 3.78 | 6.67 | 0.22 | 34 | 80.84 | 35.1 | 1 | 0 | 9.74 | 10204.21 | 23.92 | 1158.97 | 43.94 | 22.07 | 10179.28 | 0.5 | 0.71 | 1.23 | 0.69 | 4 | 10

## RESULTADOS_8
Unnamed: 0 | Volume de calda [L] | STATUS | Capacidade operacional [ha/h] | Tempo de missao [h] | Tempo util [h] | Tempo por voo [min] | Autonomia Projetada [h] | N° Voos | MTOW [kg] | Massa Estrutura [kg] | Combustível [kg] | Abastecimentos | Massa gerador | Potência gerador [W] | Combustível consumido [L] | Calda cons [L] | Distância percorrida [km] | Distância Pulverizando [km] | RTL ACUMULADO[m] | EOC [km/km] | EOC [h/h] | Tempo de manobra [h] | Tempo rtl_rtw [h] | V pulv [m/s] | V desloc [m/s]
0 | 50 | CONCLUIDO | 16.1384 | 6.2 | 3.6 | 8.65 | 0.16 | 25 | 107.41 | 41.65 | 1 | 1 | 14.77 | 13481.73 | 27.3 | 1158.22 | 38.67 | 22.07 | 7587.46 | 0.57 | 0.74 | 1.21 | 0.51 | 4 | 10
1 | 50 | CONCLUIDO | 16.1689 | 6.18 | 3.59 | 8.62 | 0.32 | 25 | 108.68 | 41.65 | 2 | 0 | 15.03 | 13638.32 | 27.45 | 1158.42 | 38.35 | 22.07 | 7426.78 | 0.58 | 0.74 | 1.2 | 0.5 | 4 | 10

## RESULTADOS_3
Unnamed: 0 | Volume de calda [L] | STATUS | Capacidade operacional [ha/h] | Tempo de missao [h] | Tempo util [h] | Tempo por voo [min] | Autonomia Projetada [h] | N° Voos | MTOW [kg] | Massa Estrutura [kg] | Combustível [kg] | Abastecimentos | Massa gerador | Potência gerador [W] | Combustível consumido [L] | Calda cons [L] | Distância percorrida [km] | Distância Pulverizando [km] | RTL ACUMULADO[m] | EOC [km/km] | EOC [h/h] | Tempo de manobra [h] | Tempo rtl_rtw [h] | V pulv [m/s] | V desloc [m/s]
0 | 25 | CONCLUIDO | 15.2996 | 6.54 | 4.07 | 5.09 | 0.28 | 48 | 61.76 | 28.92 | 1 | 0 | 6.84 | 7851.41 | 21.94 | 1159.01 | 52.55 | 22.07 | 14413.44 | 0.42 | 0.66 | 1.26 | 0.98 | 4 | 10

## RESULTADOS_15
Unnamed: 0 | Volume de calda [L] | STATUS | Capacidade operacional [ha/h] | Tempo de missao [h] | Tempo util [h] | Tempo por voo [min] | Autonomia Projetada [h] | N° Voos | MTOW [kg] | Massa Estrutura [kg] | Combustível [kg] | Abastecimentos | Massa gerador | Potência gerador [W] | Combustível consumido [L] | Calda cons [L] | Distância percorrida [km] | Distância Pulverizando [km] | RTL ACUMULADO[m] | EOC [km/km] | EOC [h/h] | Tempo de manobra [h] | Tempo rtl_rtw [h] | V pulv [m/s] | V desloc [m/s]
0 | 85 | CONCLUIDO | 13.9567 | 7.16 | 3.71 | 6.95 | 0.11 | 32 | 167.88 | 51.39 | 1 | 30 | 30.49 | 20939.59 | 42.43 | 1156.68 | 42.87 | 22.07 | 9651.11 | 0.51 | 0.72 | 1.19 | 0.62 | 4 | 10
1 | 85 | CONCLUIDO | 15.9363 | 6.28 | 3.39 | 13.58 | 0.21 | 15 | 169.33 | 51.39 | 2 | 0 | 30.94 | 21118.46 | 33.05 | 1156.54 | 32.54 | 22.07 | 4571.5 | 0.68 | 0.79 | 1.18 | 0.3 | 4 | 10

## RESULTADOS_2
Unnamed: 0 | Volume de calda [L] | STATUS | Capacidade operacional [ha/h] | Tempo de missao [h] | Tempo util [h] | Tempo por voo [min] | Autonomia Projetada [h] | N° Voos | MTOW [kg] | Massa Estrutura [kg] | Combustível [kg] | Abastecimentos | Massa gerador | Potência gerador [W] | Combustível consumido [L] | Calda cons [L] | Distância percorrida [km] | Distância Pulverizando [km] | RTL ACUMULADO[m] | EOC [km/km] | EOC [h/h] | Tempo de manobra [h] | Tempo rtl_rtw [h] | V pulv [m/s] | V desloc [m/s]
0 | 20 | CONCLUIDO | 14.6717 | 6.82 | 4.35 | 4.42 | 0.34 | 59 | 51.33 | 24.83 | 1 | 0 | 5.51 | 6564.78 | 20.74 | 1158.96 | 60.33 | 22.07 | 18246.36 | 0.37 | 0.61 | 1.31 | 1.25 | 4 | 10

## RESULTADOS_11
Unnamed: 0 | Volume de calda [L] | STATUS | Capacidade operacional [ha/h] | Tempo de missao [h] | Tempo util [h] | Tempo por voo [min] | Autonomia Projetada [h] | N° Voos | MTOW [kg] | Massa Estrutura [kg] | Combustível [kg] | Abastecimentos | Massa gerador | Potência gerador [W] | Combustível consumido [L] | Calda cons [L] | Distância percorrida [km] | Distância Pulverizando [km] | RTL ACUMULADO[m] | EOC [km/km] | EOC [h/h] | Tempo de manobra [h] | Tempo rtl_rtw [h] | V pulv [m/s] | V desloc [m/s]
0 | 65 | CONCLUIDO | 15.5561 | 6.43 | 3.57 | 8.56 | 0.13 | 25 | 133.21 | 46.47 | 1 | 21 | 20.75 | 16663.42 | 32.4 | 1156.73 | 38.6 | 22.07 | 7550.03 | 0.57 | 0.75 | 1.17 | 0.48 | 4 | 10
1 | 65 | CONCLUIDO | 16.2477 | 6.15 | 3.46 | 10.92 | 0.26 | 19 | 134.55 | 46.47 | 2 | 0 | 21.09 | 16828.84 | 29.76 | 1156.7 | 34.38 | 22.07 | 5469.89 | 0.64 | 0.77 | 1.19 | 0.37 | 4 | 10

## RESULTADOS_13
Unnamed: 0 | Volume de calda [L] | STATUS | Capacidade operacional [ha/h] | Tempo de missao [h] | Tempo util [h] | Tempo por voo [min] | Autonomia Projetada [h] | N° Voos | MTOW [kg] | Massa Estrutura [kg] | Combustível [kg] | Abastecimentos | Massa gerador | Potência gerador [W] | Combustível consumido [L] | Calda cons [L] | Distância percorrida [km] | Distância Pulverizando [km] | RTL ACUMULADO[m] | EOC [km/km] | EOC [h/h] | Tempo de manobra [h] | Tempo rtl_rtw [h] | V pulv [m/s] | V desloc [m/s]
0 | 75 | CONCLUIDO | 14.7765 | 6.77 | 3.64 | 7.79 | 0.12 | 28 | 150.44 | 49.1 | 1 | 26 | 25.34 | 18787.76 | 37.44 | 1156.68 | 40.86 | 22.07 | 8667.78 | 0.54 | 0.73 | 1.17 | 0.55 | 4 | 10
1 | 75 | CONCLUIDO | 16.0478 | 6.23 | 3.44 | 12.13 | 0.23 | 17 | 151.83 | 49.1 | 2 | 0 | 25.73 | 18959.54 | 31.49 | 1156.43 | 33.89 | 22.07 | 5238.47 | 0.65 | 0.78 | 1.18 | 0.35 | 4 | 10

## RESULTADOS_17
Unnamed: 0 | Volume de calda [L] | STATUS | Capacidade operacional [ha/h] | Tempo de missao [h] | Tempo util [h] | Tempo por voo [min] | Autonomia Projetada [h] | N° Voos | MTOW [kg] | Massa Estrutura [kg] | Combustível [kg] | Abastecimentos | Massa gerador | Potência gerador [W] | Combustível consumido [L] | Calda cons [L] | Distância percorrida [km] | Distância Pulverizando [km] | RTL ACUMULADO[m] | EOC [km/km] | EOC [h/h] | Tempo de manobra [h] | Tempo rtl_rtw [h] | V pulv [m/s] | V desloc [m/s]
0 | 95 | CONCLUIDO | 13.2372 | 7.55 | 3.78 | 6.49 | 0.1 | 35 | 185.69 | 53.44 | 1 | 33 | 36.26 | 23136.14 | 47.13 | 1156.99 | 45.49 | 22.07 | 10945.1 | 0.49 | 0.71 | 1.19 | 0.69 | 4 | 10
1 | 95 | CONCLUIDO | 15.5972 | 6.41 | 3.38 | 13.54 | 0.19 | 15 | 187.21 | 53.44 | 2 | 8 | 36.77 | 23322.88 | 36.17 | 1156.98 | 32.72 | 22.07 | 4663.81 | 0.67 | 0.79 | 1.16 | 0.3 | 4 | 10
2 | 95 | CONCLUIDO | 15.7405 | 6.35 | 3.36 | 14.41 | 0.28 | 14 | 188.73 | 53.44 | 3 | 0 | 37.29 | 23510.33 | 34.84 | 1156.36 | 31.84 | 22.07 | 4225.06 | 0.69 | 0.79 | 1.17 | 0.28 | 4 | 10

## RESULTADOS_9
Unnamed: 0 | Volume de calda [L] | STATUS | Capacidade operacional [ha/h] | Tempo de missao [h] | Tempo util [h] | Tempo por voo [min] | Autonomia Projetada [h] | N° Voos | MTOW [kg] | Massa Estrutura [kg] | Combustível [kg] | Abastecimentos | Massa gerador | Potência gerador [W] | Combustível consumido [L] | Calda cons [L] | Distância percorrida [km] | Distância Pulverizando [km] | RTL ACUMULADO[m] | EOC [km/km] | EOC [h/h] | Tempo de manobra [h] | Tempo rtl_rtw [h] | V pulv [m/s] | V desloc [m/s]
0 | 55 | CONCLUIDO | 16.1747 | 6.18 | 3.55 | 9.26 | 0.15 | 23 | 116.05 | 43.4 | 1 | 6 | 16.65 | 14546.17 | 28.11 | 1157.02 | 37.35 | 22.07 | 6937.69 | 0.59 | 0.75 | 1.19 | 0.46 | 4 | 10
1 | 55 | CONCLUIDO | 16.1573 | 6.19 | 3.56 | 9.28 | 0.3 | 23 | 117.34 | 43.4 | 2 | 0 | 16.94 | 14705.49 | 28.29 | 1157.92 | 37.4 | 22.07 | 6962.07 | 0.59 | 0.75 | 1.2 | 0.47 | 4 | 10

## resultados
Unnamed: 0 | Volume de calda [L] | STATUS | Capacidade operacional [ha/h] | Tempo de missao [h] | Tempo util [h] | Tempo por voo [min] | Autonomia Projetada [h] | N° Voos | MTOW [kg] | Massa Estrutura [kg] | Combustível [kg] | Abastecimentos | Massa gerador | Potência gerador [W] | Combustível consumido [L] | Calda cons [L] | Distância percorrida [km] | Distância Pulverizando [km] | RTL ACUMULADO[m] | EOC [km/km] | EOC [h/h] | Tempo de manobra [h] | Tempo rtl_rtw [h] | V pulv [m/s] | V desloc [m/s]
0 | 100 | CONCLUIDO | 12.8443 | 7.79 | 3.83 | 6.21 | 0.09 | 37 | 194.77 | 54.38 | 1 | 35 | 39.4 | 24256.19 | 49.73 | 1158.92 | 46.68 | 22.07 | 11531.26 | 0.47 | 0.7 | 1.2 | 0.74 | 4 | 10
1 | 100 | CONCLUIDO | 15.4381 | 6.48 | 3.38 | 13.51 | 0.18 | 15 | 196.32 | 54.38 | 2 | 10 | 39.95 | 24447.22 | 37.52 | 1156.74 | 32.45 | 22.07 | 4529.4 | 0.68 | 0.79 | 1.16 | 0.29 | 4 | 10
2 | 100 | CONCLUIDO | 15.7308 | 6.36 | 3.33 | 15.39 | 0.27 | 13 | 197.88 | 54.38 | 3 | 0 | 40.5 | 24639 | 36.09 | 1156.54 | 30.84 | 22.07 | 3730.25 | 0.72 | 0.8 | 1.17 | 0.25 | 4 | 10
0 | 40 | CONCLUIDO | 16.093 | 6.21 | 3.71 | 7.41 | 0.2 | 30 | 89.87 | 37.55 | 1 | 0 | 11.32 | 11317.98 | 25.07 | 1158.4 | 41.69 | 22.07 | 9074.4 | 0.53 | 0.72 | 1.22 | 0.62 | 4 | 10
0 | 30 | CONCLUIDO | 15.6372 | 6.4 | 3.93 | 5.89 | 0.24 | 40 | 71.52 | 32.27 | 1 | 0 | 8.25 | 9054.6 | 23.26 | 1158.1 | 48.5 | 22.07 | 12427.76 | 0.46 | 0.68 | 1.24 | 0.84 | 4 | 10
0 | 15 | CONCLUIDO | 13.683 | 7.31 | 4.74 | 3.65 | 0.43 | 78 | 39.78 | 19.54 | 1 | 0 | 4.24 | 5140 | 18.99 | 1162.17 | 72.05 | 22.07 | 24011.4 | 0.31 | 0.56 | 1.35 | 1.65 | 4 | 10
0 | 70 | CONCLUIDO | 15.0621 | 6.64 | 3.63 | 8.07 | 0.12 | 27 | 141.81 | 47.83 | 1 | 25 | 22.98 | 17723.39 | 35.36 | 1157.12 | 40.48 | 22.07 | 8480.17 | 0.55 | 0.74 | 1.18 | 0.54 | 4 | 10
1 | 70 | CONCLUIDO | 16.1478 | 6.19 | 3.44 | 11.48 | 0.25 | 18 | 143.17 | 47.83 | 2 | 0 | 23.34 | 17891.86 | 30.66 | 1157.47 | 33.93 | 22.07 | 5252.68 | 0.65 | 0.77 | 1.19 | 0.35 | 4 | 10
0 | 90 | CONCLUIDO | 13.6493 | 7.33 | 3.73 | 6.79 | 0.1 | 33 | 176.73 | 52.44 | 1 | 31 | 33.29 | 22031.19 | 44.57 | 1157.12 | 43.67 | 22.07 | 10046.97 | 0.51 | 0.71 | 1.19 | 0.64 | 4 | 10
1 | 90 | CONCLUIDO | 15.7356 | 6.36 | 3.4 | 13.6 | 0.2 | 15 | 178.21 | 52.44 | 2 | 4 | 33.77 | 22213.89 | 34.61 | 1157.45 | 33.01 | 22.07 | 4809.4 | 0.67 | 0.78 | 1.17 | 0.31 | 4 | 10
2 | 90 | CONCLUIDO | 15.8856 | 6.3 | 3.38 | 14.47 | 0.3 | 14 | 179.7 | 52.44 | 3 | 0 | 34.26 | 22397.24 | 34.42 | 1157.5 | 32.04 | 22.07 | 4327.27 | 0.69 | 0.79 | 1.18 | 0.29 | 4 | 10
0 | 10 | CONCLUIDO | 11.7138 | 8.54 | 5.59 | 2.87 | 0.64 | 117 | 26.11 | 12.1 | 1 | 0 | 3.01 | 3454.41 | 16.34 | 1166.38 | 96.53 | 22.07 | 36056.64 | 0.23 | 0.48 | 1.48 | 2.49 | 4 | 10
0 | 45 | CONCLUIDO | 16.1399 | 6.2 | 3.65 | 8.12 | 0.18 | 27 | 98.71 | 39.72 | 1 | 0 | 12.99 | 12407.75 | 26.22 | 1158.26 | 39.92 | 22.07 | 8203.85 | 0.55 | 0.73 | 1.22 | 0.56 | 4 | 10
0 | 60 | CONCLUIDO | 15.9603 | 6.27 | 3.55 | 9.25 | 0.14 | 23 | 124.63 | 45 | 1 | 16 | 18.64 | 15605.44 | 29.88 | 1156.67 | 37.51 | 22.07 | 7015.76 | 0.59 | 0.75 | 1.18 | 0.46 | 4 | 10
1 | 60 | CONCLUIDO | 16.1449 | 6.19 | 3.52 | 10.07 | 0.28 | 21 | 125.95 | 45 | 2 | 0 | 18.95 | 15767.7 | 29.33 | 1157.36 | 36.35 | 22.07 | 6445.52 | 0.61 | 0.76 | 1.2 | 0.44 | 4 | 10
0 | 80 | CONCLUIDO | 14.3403 | 6.97 | 3.68 | 7.36 | 0.11 | 30 | 159.12 | 50.28 | 1 | 28 | 27.84 | 19859.16 | 40.14 | 1156.76 | 42.31 | 22.07 | 9380.11 | 0.52 | 0.72 | 1.18 | 0.59 | 4 | 10
1 | 80 | CONCLUIDO | 15.9957 | 6.25 | 3.41 | 12.79 | 0.22 | 16 | 160.54 | 50.28 | 2 | 0 | 28.26 | 20034.4 | 32.28 | 1157.34 | 33.1 | 22.07 | 4847.11 | 0.67 | 0.78 | 1.18 | 0.32 | 4 | 10
0 | 35 | CONCLUIDO | 15.9808 | 6.26 | 3.78 | 6.67 | 0.22 | 34 | 80.84 | 35.1 | 1 | 0 | 9.74 | 10204.21 | 23.92 | 1158.97 | 43.94 | 22.07 | 10179.28 | 0.5 | 0.71 | 1.23 | 0.69 | 4 | 10
0 | 50 | CONCLUIDO | 16.1384 | 6.2 | 3.6 | 8.65 | 0.16 | 25 | 107.41 | 41.65 | 1 | 1 | 14.77 | 13481.73 | 27.3 | 1158.22 | 38.67 | 22.07 | 7587.46 | 0.57 | 0.74 | 1.21 | 0.51 | 4 | 10
1 | 50 | CONCLUIDO | 16.1689 | 6.18 | 3.59 | 8.62 | 0.32 | 25 | 108.68 | 41.65 | 2 | 0 | 15.03 | 13638.32 | 27.45 | 1158.42 | 38.35 | 22.07 | 7426.78 | 0.58 | 0.74 | 1.2 | 0.5 | 4 | 10
0 | 25 | CONCLUIDO | 15.2996 | 6.54 | 4.07 | 5.09 | 0.28 | 48 | 61.76 | 28.92 | 1 | 0 | 6.84 | 7851.41 | 21.94 | 1159.01 | 52.55 | 22.07 | 14413.44 | 0.42 | 0.66 | 1.26 | 0.98 | 4 | 10
0 | 85 | CONCLUIDO | 13.9567 | 7.16 | 3.71 | 6.95 | 0.11 | 32 | 167.88 | 51.39 | 1 | 30 | 30.49 | 20939.59 | 42.43 | 1156.68 | 42.87 | 22.07 | 9651.11 | 0.51 | 0.72 | 1.19 | 0.62 | 4 | 10
1 | 85 | CONCLUIDO | 15.9363 | 6.28 | 3.39 | 13.58 | 0.21 | 15 | 169.33 | 51.39 | 2 | 0 | 30.94 | 21118.46 | 33.05 | 1156.54 | 32.54 | 22.07 | 4571.5 | 0.68 | 0.79 | 1.18 | 0.3 | 4 | 10
0 | 20 | CONCLUIDO | 14.6717 | 6.82 | 4.35 | 4.42 | 0.34 | 59 | 51.33 | 24.83 | 1 | 0 | 5.51 | 6564.78 | 20.74 | 1158.96 | 60.33 | 22.07 | 18246.36 | 0.37 | 0.61 | 1.31 | 1.25 | 4 | 10
0 | 65 | CONCLUIDO | 15.5561 | 6.43 | 3.57 | 8.56 | 0.13 | 25 | 133.21 | 46.47 | 1 | 21 | 20.75 | 16663.42 | 32.4 | 1156.73 | 38.6 | 22.07 | 7550.03 | 0.57 | 0.75 | 1.17 | 0.48 | 4 | 10
1 | 65 | CONCLUIDO | 16.2477 | 6.15 | 3.46 | 10.92 | 0.26 | 19 | 134.55 | 46.47 | 2 | 0 | 21.09 | 16828.84 | 29.76 | 1156.7 | 34.38 | 22.07 | 5469.89 | 0.64 | 0.77 | 1.19 | 0.37 | 4 | 10
0 | 75 | CONCLUIDO | 14.7765 | 6.77 | 3.64 | 7.79 | 0.12 | 28 | 150.44 | 49.1 | 1 | 26 | 25.34 | 18787.76 | 37.44 | 1156.68 | 40.86 | 22.07 | 8667.78 | 0.54 | 0.73 | 1.17 | 0.55 | 4 | 10
1 | 75 | CONCLUIDO | 16.0478 | 6.23 | 3.44 | 12.13 | 0.23 | 17 | 151.83 | 49.1 | 2 | 0 | 25.73 | 18959.54 | 31.49 | 1156.43 | 33.89 | 22.07 | 5238.47 | 0.65 | 0.78 | 1.18 | 0.35 | 4 | 10
0 | 95 | CONCLUIDO | 13.2372 | 7.55 | 3.78 | 6.49 | 0.1 | 35 | 185.69 | 53.44 | 1 | 33 | 36.26 | 23136.14 | 47.13 | 1156.99 | 45.49 | 22.07 | 10945.1 | 0.49 | 0.71 | 1.19 | 0.69 | 4 | 10
1 | 95 | CONCLUIDO | 15.5972 | 6.41 | 3.38 | 13.54 | 0.19 | 15 | 187.21 | 53.44 | 2 | 8 | 36.77 | 23322.88 | 36.17 | 1156.98 | 32.72 | 22.07 | 4663.81 | 0.67 | 0.79 | 1.16 | 0.3 | 4 | 10
2 | 95 | CONCLUIDO | 15.7405 | 6.35 | 3.36 | 14.41 | 0.28 | 14 | 188.73 | 53.44 | 3 | 0 | 37.29 | 23510.33 | 34.84 | 1156.36 | 31.84 | 22.07 | 4225.06 | 0.69 | 0.79 | 1.17 | 0.28 | 4 | 10
0 | 55 | CONCLUIDO | 16.1747 | 6.18 | 3.55 | 9.26 | 0.15 | 23 | 116.05 | 43.4 | 1 | 6 | 16.65 | 14546.17 | 28.11 | 1157.02 | 37.35 | 22.07 | 6937.69 | 0.59 | 0.75 | 1.19 | 0.46 | 4 | 10
1 | 55 | CONCLUIDO | 16.1573 | 6.19 | 3.56 | 9.28 | 0.3 | 23 | 117.34 | 43.4 | 2 | 0 | 16.94 | 14705.49 | 28.29 | 1157.92 | 37.4 | 22.07 | 6962.07 | 0.59 | 0.75 | 1.2 | 0.47 | 4 | 10

## gráficos
Selecione o eixo X:
Selecione o eixo Y:
Selecione o eixo Z:
Eixo X | Eixo Y | Eixo Z
0 | 0 | 0
0 | 0 | 0
0 | 0 | 0
0 | 0 | 0
0 | 0 | 0
0 | 0 | 0
0 | 0 | 0
0 | 0 | 0
0 | 0 | 0
0 | 0 | 0
0 | 0 | 0
0 | 0 | 0
0 | 0 | 0
0 | 0 | 0
0 | 0 | 0
0 | 0 | 0
0 | 0 | 0
0 | 0 | 0
0 | 0 | 0
0 | 0 | 0
0 | 0 | 0
0 | 0 | 0
0 | 0 | 0
0 | 0 | 0
0 | 0 | 0
0 | 0 | 0
0 | 0 | 0
0 | 0 | 0
0 | 0 | 0
0 | 0 | 0
0 | 0 | 0
0 | 0 | 0
0 | 0 | 0

## hidden (hidden)
Unnamed: 0
Volume de calda [L]
STATUS
Capacidade operacional [ha/h]
Tempo de missao [h]
Tempo util [h]
Tempo por voo [min]
Autonomia Projetada [h]
N° Voos
MTOW [kg]
Massa Estrutura [kg]
Combustível [kg]
Abastecimentos
Massa gerador
Potência gerador [W]
Combustível consumido [L]
Calda cons [L]
Distância percorrida [km]
Distância Pulverizando [km]
RTL ACUMULADO[m]
EOC [km/km]
EOC [h/h]
Tempo de manobra [h]
Tempo rtl_rtw [h]
V pulv [m/s]
V desloc [m/s]