## RESULTADOS_18
Unnamed: 0 | Volume de calda [L] | STATUS | Capacidade operacional [ha/h] | Tempo de missao [h] | Tempo util [h] | Tempo por voo [min] | Autonomia Projetada [h] | N° Voos | MTOW [kg] | Massa Estrutura [kg] | Combustível [kg] | Abastecimentos | Massa gerador | Potência gerador [W] | Combustível consumido [L] | Calda cons [L] | Distância percorrida [km] | Distância Pulverizando [km] | RTL ACUMULADO[m] | EOC [km/km] | EOC [h/h] | Tempo de manobra [h] | Tempo rtl_rtw [h] | V pulv [m/s] | V desloc [m/s] | Preço Total por ha Simples [R$/ha] | Preço Total por ha Presumido [R$/ha] | Preço Total por ha Real [R$/ha] | Preço Total Simples [R$] | Preço Total Presumido [R$] | Prod CAPEX [ha/h/R$] | Dias Trabalhados | Preço Total Real [R$]
0 | 100 | CONCLUIDO | 15.0647 | 6.64 | 3.03 | 6.5 | 0.09 | 28 | 194.77 | 54.38 | 1 | 26 | 39.4 | 24256.19 | 37.49 | 1132.08 | 45.96 | 27.17 | 9530.22 | 0.59 | 0.79 | 0.15 | 0.59 | 4 | 10 | 142.5638 | 195.0621 | 176.4456 | 142563.8089 | 195062.0928 | 5.0694e-06 | 8.6458 | 176445.6404
1 | 100 | CONCLUIDO | 17.4174 | 5.74 | 2.72 | 12.55 | 0.18 | 13 | 196.32 | 54.38 | 2 | 0 | 39.95 | 24447.22 | 28.21 | 1131.41 | 35.54 | 27.17 | 4393.39 | 0.76 | 0.88 | 0.15 | 0.28 | 4 | 10 | 119.0541 | 162.8951 | 147.3486 | 119054.097 | 162895.0678 | 5.8611e-06 | 7.474 | 147348.5911

## RESULTADOS_6
Unnamed: 0 | Volume de calda [L] | STATUS | Capacidade operacional [ha/h] | Tempo de missao [h] | Tempo util [h] | Tempo por voo [min] | Autonomia Projetada [h] | N° Voos | MTOW [kg] | Massa Estrutura [kg] | Combustível [kg] | Abastecimentos | Massa gerador | Potência gerador [W] | Combustível consumido [L] | Calda cons [L] | Distância percorrida [km] | Distância Pulverizando [km] | RTL ACUMULADO[m] | EOC [km/km] | EOC [h/h] | Tempo de manobra [h] | Tempo rtl_rtw [h] | V pulv [m/s] | V desloc [m/s] | Preço Total por ha Simples [R$/ha] | Preço Total por ha Presumido [R$/ha] | Preço Total por ha Real [R$/ha] | Preço Total Simples [R$] | Preço Total Presumido [R$] | Prod CAPEX [ha/h/R$] | Dias Trabalhados | Preço Total Real [R$]
0 | 40 | CONCLUIDO | 17.9345 | 5.58 | 3.07 | 6.14 | 0.2 | 30 | 89.87 | 37.55 | 1 | 0 | 11.32 | 11317.98 | 20.16 | 1132.69 | 45.9 | 27.17 | 9487.16 | 0.59 | 0.78 | 0.19 | 0.63 | 4 | 10 | 105.9232 | 144.9288 | 131.097 | 105923.2332 | 144928.8407 | 7.2933e-06 | 7.2656 | 131097.0356

## RESULTADOS_4
Unnamed: 0 | Volume de calda [L] | STATUS | Capacidade operacional [ha/h] | Tempo de missao [h] | Tempo util [h] | Tempo por voo [min] | Autonomia Projetada [h] | N° Voos | MTOW [kg] | Massa Estrutura [kg] | Combustível [kg] | Abastecimentos | Massa gerador | Potência gerador [W] | Combustível consumido [L] | Calda cons [L] | Distância percorrida [km] | Distância Pulverizando [km] | RTL ACUMULADO[m] | EOC [km/km] | EOC [h/h] | Tempo de manobra [h] | Tempo rtl_rtw [h] | V pulv [m/s] | V desloc [m/s] | Preço Total por ha Simples [R$/ha] | Preço Total por ha Presumido [R$/ha] | Preço Total por ha Real [R$/ha] | Preço Total Simples [R$] | Preço Total Presumido [R$] | Prod CAPEX [ha/h/R$] | Dias Trabalhados | Preço Total Real [R$]
0 | 30 | CONCLUIDO | 17.5533 | 5.7 | 3.25 | 4.99 | 0.24 | 39 | 71.52 | 32.27 | 1 | 0 | 8.25 | 9054.6 | 18.67 | 1133.25 | 50.85 | 27.17 | 11916.73 | 0.53 | 0.74 | 0.22 | 0.81 | 4 | 10 | 103.1846 | 141.1817 | 127.7075 | 103184.5889 | 141181.7067 | 7.5226e-06 | 7.4219 | 127707.5227

## RESULTADOS_1
Unnamed: 0 | Volume de calda [L] | STATUS | Capacidade operacional [ha/h] | Tempo de missao [h] | Tempo util [h] | Tempo por voo [min] | Autonomia Projetada [h] | N° Voos | MTOW [kg] | Massa Estrutura [kg] | Combustível [kg] | Abastecimentos | Massa gerador | Potência gerador [W] | Combustível consumido [L] | Calda cons [L] | Distância percorrida [km] | Distância Pulverizando [km] | RTL ACUMULADO[m] | EOC [km/km] | EOC [h/h] | Tempo de manobra [h] | Tempo rtl_rtw [h] | V pulv [m/s] | V desloc [m/s] | Preço Total por ha Simples [R$/ha] | Preço Total por ha Presumido [R$/ha] | Preço Total por ha Real [R$/ha] | Preço Total Simples [R$] | Preço Total Presumido [R$] | Prod CAPEX [ha/h/R$] | Dias Trabalhados | Preço Total Real [R$]
0 | 15 | CONCLUIDO | 15.0994 | 6.62 | 4.07 | 3.17 | 0.43 | 77 | 39.78 | 19.54 | 1 | 0 | 4.24 | 5140 | 16.11 | 1136.24 | 74.98 | 27.17 | 23791.75 | 0.36 | 0.59 | 0.33 | 1.62 | 4 | 10 | 113.7814 | 155.6808 | 140.8228 | 113781.4451 | 155680.7929 | 7.244e-06 | 8.6198 | 140822.8365

## RESULTADOS_12
Unnamed: 0 | Volume de calda [L] | STATUS | Capacidade operacional [ha/h] | Tempo de missao [h] | Tempo util [h] | Tempo por voo [min] | Autonomia Projetada [h] | N° Voos | MTOW [kg] | Massa Estrutura [kg] | Combustível [kg] | Abastecimentos | Massa gerador | Potência gerador [W] | Combustível consumido [L] | Calda cons [L] | Distância percorrida [km] | Distância Pulverizando [km] | RTL ACUMULADO[m] | EOC [km/km] | EOC [h/h] | Tempo de manobra [h] | Tempo rtl_rtw [h] | V pulv [m/s] | V desloc [m/s] | Preço Total por ha Simples [R$/ha] | Preço Total por ha Presumido [R$/ha] | Preço Total por ha Real [R$/ha] | Preço Total Simples [R$] | Preço Total Presumido [R$] | Prod CAPEX [ha/h/R$] | Dias Trabalhados | Preço Total Real [R$]
0 | 70 | CONCLUIDO | 18.1041 | 5.52 | 2.75 | 8.67 | 0.12 | 19 | 141.81 | 47.83 | 1 | 10 | 22.98 | 17723.39 | 23.75 | 1131.67 | 36.52 | 27.17 | 4851.68 | 0.74 | 0.87 | 0.14 | 0.31 | 4 | 10 | 104.4828 | 142.958 | 129.3143 | 104482.7989 | 142957.9749 | 6.5848e-06 | 7.1875 | 129314.2664
1 | 70 | CONCLUIDO | 18.0696 | 5.53 | 2.79 | 9.29 | 0.25 | 18 | 143.17 | 47.83 | 2 | 0 | 23.34 | 17891.86 | 23.95 | 1131.74 | 37.44 | 27.17 | 5320 | 0.73 | 0.86 | 0.16 | 0.35 | 4 | 10 | 104.6215 | 143.1477 | 129.4859 | 104621.4549 | 143147.6902 | 6.5723e-06 | 7.2005 | 129485.8756

## RESULTADOS_16
Unnamed: 0 | Volume de calda [L] | STATUS | Capacidade operacional [ha/h] | Tempo de missao [h] | Tempo util [h] | Tempo por voo [min] | Autonomia Projetada [h] | N° Voos | MTOW [kg] | Massa Estrutura [kg] | Combustível [kg] | Abastecimentos | Massa gerador | Potência gerador [W] | Combustível consumido [L] | Calda cons [L] | Distância percorrida [km] | Distância Pulverizando [km] | RTL ACUMULADO[m] | EOC [km/km] | EOC [h/h] | Tempo de manobra [h] | Tempo rtl_rtw [h] | V pulv [m/s] | V desloc [m/s] | Preço Total por ha Simples [R$/ha] | Preço Total por ha Presumido [R$/ha] | Preço Total por ha Real [R$/ha] | Preço Total Simples [R$] | Preço Total Presumido [R$] | Prod CAPEX [ha/h/R$] | Dias Trabalhados | Preço Total Real [R$]
0 | 90 | CONCLUIDO | 16.0264 | 6.24 | 2.93 | 7.03 | 0.1 | 25 | 176.73 | 52.44 | 1 | 23 | 33.29 | 22031.19 | 32.94 | 1132.01 | 42.51 | 27.17 | 7820.45 | 0.64 | 0.82 | 0.15 | 0.49 | 4 | 10 | 129.4414 | 177.1074 | 160.2045 | 129441.3934 | 177107.4249 | 5.5213e-06 | 8.125 | 160204.5409
1 | 90 | CONCLUIDO | 17.7253 | 5.64 | 2.72 | 11.67 | 0.2 | 14 | 178.21 | 52.44 | 2 | 0 | 33.77 | 22213.89 | 26.69 | 1131.51 | 35.67 | 27.17 | 4451.11 | 0.76 | 0.88 | 0.15 | 0.28 | 4 | 10 | 116.9098 | 159.9612 | 144.6947 | 116909.8399 | 159961.2007 | 6.1065e-06 | 7.3438 | 144694.7282

## RESULTADOS_0
Unnamed: 0 | Volume de calda [L] | STATUS | Capacidade operacional [ha/h] | Tempo de missao [h] | Tempo util [h] | Tempo por voo [min] | Autonomia Projetada [h] | N° Voos | MTOW [kg] | Massa Estrutura [kg] | Combustível [kg] | Abastecimentos | Massa gerador | Potência gerador [W] | Combustível consumido [L] | Calda cons [L] | Distância percorrida [km] | Distância Pulverizando [km] | RTL ACUMULADO[m] | EOC [km/km] | EOC [h/h] | Tempo de manobra [h] | Tempo rtl_rtw [h] | V pulv [m/s] | V desloc [m/s] | Preço Total por ha Simples [R$/ha] | Preço Total por ha Presumido [R$/ha] | Preço Total por ha Real [R$/ha] | Preço Total Simples [R$] | Preço Total Presumido [R$] | Prod CAPEX [ha/h/R$] | Dias Trabalhados | Preço Total Real [R$]
0 | 10 | CONCLUIDO | 12.8691 | 7.77 | 4.86 | 2.56 | 0.64 | 114 | 26.11 | 12.1 | 1 | 0 | 3.01 | 3454.41 | 14.12 | 1138.01 | 97.71 | 27.17 | 34971.97 | 0.28 | 0.49 | 0.44 | 2.41 | 4 | 10 | 126.5934 | 173.2106 | 156.6796 | 126593.3641 | 173210.6256 | 6.5394e-06 | 10.1172 | 156679.6466

## RESULTADOS_7
Unnamed: 0 | Volume de calda [L] | STATUS | Capacidade operacional [ha/h] | Tempo de missao [h] | Tempo util [h] | Tempo por voo [min] | Autonomia Projetada [h] | N° Voos | MTOW [kg] | Massa Estrutura [kg] | Combustível [kg] | Abastecimentos | Massa gerador | Potência gerador [W] | Combustível consumido [L] | Calda cons [L] | Distância percorrida [km] | Distância Pulverizando [km] | RTL ACUMULADO[m] | EOC [km/km] | EOC [h/h] | Tempo de manobra [h] | Tempo rtl_rtw [h] | V pulv [m/s] | V desloc [m/s] | Preço Total por ha Simples [R$/ha] | Preço Total por ha Presumido [R$/ha] | Preço Total por ha Real [R$/ha] | Preço Total Simples [R$] | Preço Total Presumido [R$] | Prod CAPEX [ha/h/R$] | Dias Trabalhados | Preço Total Real [R$]
0 | 45 | CONCLUIDO | 17.9784 | 5.56 | 3.02 | 6.71 | 0.18 | 27 | 98.71 | 39.72 | 1 | 0 | 12.99 | 12407.75 | 21.06 | 1133.05 | 44.33 | 27.17 | 8719.15 | 0.61 | 0.79 | 0.19 | 0.58 | 4 | 10 | 99.5238 | 136.1728 | 123.1767 | 99523.7643 | 136172.805 | 7.149e-06 | 7.2396 | 123176.6636

## RESULTADOS_10
Unnamed: 0 | Volume de calda [L] | STATUS | Capacidade operacional [ha/h] | Tempo de missao [h] | Tempo util [h] | Tempo por voo [min] | Autonomia Projetada [h] | N° Voos | MTOW [kg] | Massa Estrutura [kg] | Combustível [kg] | Abastecimentos | Massa gerador | Potência gerador [W] | Combustível consumido [L] | Calda cons [L] | Distância percorrida [km] | Distância Pulverizando [km] | RTL ACUMULADO[m] | EOC [km/km] | EOC [h/h] | Tempo de manobra [h] | Tempo rtl_rtw [h] | V pulv [m/s] | V desloc [m/s] | Preço Total por ha Simples [R$/ha] | Preço Total por ha Presumido [R$/ha] | Preço Total por ha Real [R$/ha] | Preço Total Simples [R$] | Preço Total Presumido [R$] | Prod CAPEX [ha/h/R$] | Dias Trabalhados | Preço Total Real [R$]
0 | 60 | CONCLUIDO | 18.2177 | 5.49 | 2.85 | 8.54 | 0.14 | 20 | 124.63 | 45 | 1 | 0 | 18.64 | 15605.44 | 22.51 | 1132.51 | 39.28 | 27.17 | 6229.31 | 0.69 | 0.84 | 0.16 | 0.41 | 4 | 10 | 102.5006 | 140.2459 | 126.861 | 102500.625 | 140245.8772 | 6.8417e-06 | 7.1484 | 126861.0075

## RESULTADOS_14
Unnamed: 0 | Volume de calda [L] | STATUS | Capacidade operacional [ha/h] | Tempo de missao [h] | Tempo util [h] | Tempo por voo [min] | Autonomia Projetada [h] | N° Voos | MTOW [kg] | Massa Estrutura [kg] | Combustível [kg] | Abastecimentos | Massa gerador | Potência gerador [W] | Combustível consumido [L] | Calda cons [L] | Distância percorrida [km] | Distância Pulverizando [km] | RTL ACUMULADO[m] | EOC [km/km] | EOC [h/h] | Tempo de manobra [h] | Tempo rtl_rtw [h] | V pulv [m/s] | V desloc [m/s] | Preço Total por ha Simples [R$/ha] | Preço Total por ha Presumido [R$/ha] | Preço Total por ha Real [R$/ha] | Preço Total Simples [R$] | Preço Total Presumido [R$] | Prod CAPEX [ha/h/R$] | Dias Trabalhados | Preço Total Real [R$]
0 | 80 | CONCLUIDO | 17.0173 | 5.88 | 2.84 | 7.75 | 0.11 | 22 | 159.12 | 50.28 | 1 | 20 | 27.84 | 19859.16 | 28.48 | 1131.37 | 39.86 | 27.17 | 6506.94 | 0.68 | 0.84 | 0.14 | 0.4 | 4 | 10 | 116.8181 | 159.8357 | 144.5812 | 116818.0975 | 159835.6747 | 6.0155e-06 | 7.6562 | 144581.1822
1 | 80 | CONCLUIDO | 17.8421 | 5.6 | 2.76 | 10.37 | 0.22 | 16 | 160.54 | 50.28 | 2 | 0 | 28.26 | 20034.4 | 25.37 | 1131.31 | 36.97 | 27.17 | 5095.37 | 0.73 | 0.86 | 0.15 | 0.33 | 4 | 10 | 114.9448 | 157.2725 | 142.2626 | 114944.7535 | 157272.4827 | 6.3071e-06 | 7.2917 | 142262.6177

## RESULTADOS_5
Unnamed: 0 | Volume de calda [L] | STATUS | Capacidade operacional [ha/h] | Tempo de missao [h] | Tempo util [h] | Tempo por voo [min] | Autonomia Projetada [h] | N° Voos | MTOW [kg] | Massa Estrutura [kg] | Combustível [kg] | Abastecimentos | Massa gerador | Potência gerador [W] | Combustível consumido [L] | Calda cons [L] | Distância percorrida [km] | Distância Pulverizando [km] | RTL ACUMULADO[m] | EOC [km/km] | EOC [h/h] | Tempo de manobra [h] | Tempo rtl_rtw [h] | V pulv [m/s] | V desloc [m/s] | Preço Total por ha Simples [R$/ha] | Preço Total por ha Presumido [R$/ha] | Preço Total por ha Real [R$/ha] | Preço Total Simples [R$] | Preço Total Presumido [R$] | Prod CAPEX [ha/h/R$] | Dias Trabalhados | Preço Total Real [R$]
0 | 35 | CONCLUIDO | 17.882 | 5.59 | 3.11 | 5.5 | 0.22 | 34 | 80.84 | 35.1 | 1 | 0 | 9.74 | 10204.21 | 19.26 | 1133.68 | 46.83 | 27.17 | 9931.07 | 0.58 | 0.77 | 0.2 | 0.67 | 4 | 10 | 104.4447 | 142.9059 | 129.2671 | 104444.7091 | 142905.8588 | 7.4542e-06 | 7.2786 | 129267.1242

## RESULTADOS_8
Unnamed: 0 | Volume de calda [L] | STATUS | Capacidade operacional [ha/h] | Tempo de missao [h] | Tempo util [h] | Tempo por voo [min] | Autonomia Projetada [h] | N° Voos | MTOW [kg] | Massa Estrutura [kg] | Combustível [kg] | Abastecimentos | Massa gerador | Potência gerador [W] | Combustível consumido [L] | Calda cons [L] | Distância percorrida [km] | Distância Pulverizando [km] | RTL ACUMULADO[m] | EOC [km/km] | EOC [h/h] | Tempo de manobra [h] | Tempo rtl_rtw [h] | V pulv [m/s] | V desloc [m/s] | Preço Total por ha Simples [R$/ha] | Preço Total por ha Presumido [R$/ha] | Preço Total por ha Real [R$/ha] | Preço Total Simples [R$] | Preço Total Presumido [R$] | Prod CAPEX [ha/h/R$] | Dias Trabalhados | Preço Total Real [R$]
0 | 50 | CONCLUIDO | 18.1534 | 5.51 | 2.94 | 7.35 | 0.16 | 24 | 107.41 | 41.65 | 1 | 0 | 14.77 | 13481.73 | 21.37 | 1131.75 | 41.94 | 27.17 | 7539.55 | 0.65 | 0.81 | 0.18 | 0.5 | 4 | 10 | 100.4452 | 137.4335 | 124.3171 | 100445.1742 | 137433.5186 | 7.0718e-06 | 7.1745 | 124317.0565

## RESULTADOS_3
Unnamed: 0 | Volume de calda [L] | STATUS | Capacidade operacional [ha/h] | Tempo de missao [h] | Tempo util [h] | Tempo por voo [min] | Autonomia Projetada [h] | N° Voos | MTOW [kg] | Massa Estrutura [kg] | Combustível [kg] | Abastecimentos | Massa gerador | Potência gerador [W] | Combustível consumido [L] | Calda cons [L] | Distância percorrida [km] | Distância Pulverizando [km] | RTL ACUMULADO[m] | EOC [km/km] | EOC [h/h] | Tempo de manobra [h] | Tempo rtl_rtw [h] | V pulv [m/s] | V desloc [m/s] | Preço Total por ha Simples [R$/ha] | Preço Total por ha Presumido [R$/ha] | Preço Total por ha Real [R$/ha] | Preço Total Simples [R$] | Preço Total Presumido [R$] | Prod CAPEX [ha/h/R$] | Dias Trabalhados | Preço Total Real [R$]
0 | 25 | CONCLUIDO | 16.9811 | 5.89 | 3.44 | 4.39 | 0.28 | 47 | 61.76 | 28.92 | 1 | 0 | 6.84 | 7851.41 | 18.13 | 1133.78 | 56.51 | 27.17 | 14709.7 | 0.48 | 0.7 | 0.24 | 1 | 4 | 10 | 102.1201 | 139.7253 | 126.3901 | 102120.1281 | 139725.2644 | 7.5103e-06 | 7.6693 | 126390.0813

## RESULTADOS_15
Unnamed: 0 | Volume de calda [L] | STATUS | Capacidade operacional [ha/h] | Tempo de missao [h] | Tempo util [h] | Tempo por voo [min] | Autonomia Projetada [h] | N° Voos | MTOW [kg] | Massa Estrutura [kg] | Combustível [kg] | Abastecimentos | Massa gerador | Potência gerador [W] | Combustível consumido [L] | Calda cons [L] | Distância percorrida [km] | Distância Pulverizando [km] | RTL ACUMULADO[m] | EOC [km/km] | EOC [h/h] | Tempo de manobra [h] | Tempo rtl_rtw [h] | V pulv [m/s] | V desloc [m/s] | Preço Total por ha Simples [R$/ha] | Preço Total por ha Presumido [R$/ha] | Preço Total por ha Real [R$/ha] | Preço Total Simples [R$] | Preço Total Presumido [R$] | Prod CAPEX [ha/h/R$] | Dias Trabalhados | Preço Total Real [R$]
0 | 85 | CONCLUIDO | 16.5868 | 6.03 | 2.88 | 7.51 | 0.11 | 23 | 167.88 | 51.39 | 1 | 21 | 30.49 | 20939.59 | 30.6 | 1131.5 | 40.91 | 27.17 | 7028.38 | 0.66 | 0.83 | 0.14 | 0.44 | 4 | 10 | 118.7327 | 162.4553 | 146.9508 | 118732.6899 | 162455.3044 | 5.7866e-06 | 7.8516 | 146950.7981
1 | 85 | CONCLUIDO | 17.755 | 5.63 | 2.75 | 11.01 | 0.21 | 15 | 169.33 | 51.39 | 2 | 0 | 30.94 | 21118.46 | 26.03 | 1131.54 | 36.6 | 27.17 | 4913.81 | 0.74 | 0.87 | 0.15 | 0.31 | 4 | 10 | 115.9762 | 158.6837 | 143.5392 | 115976.1752 | 158683.7194 | 6.1941e-06 | 7.3307 | 143539.1679

## RESULTADOS_2
Unnamed: 0 | Volume de calda [L] | STATUS | Capacidade operacional [ha/h] | Tempo de missao [h] | Tempo util [h] | Tempo por voo [min] | Autonomia Projetada [h] | N° Voos | MTOW [kg] | Massa Estrutura [kg] | Combustível [kg] | Abastecimentos | Massa gerador | Potência gerador [W] | Combustível consumido [L] | Calda cons [L] | Distância percorrida [km] | Distância Pulverizando [km] | RTL ACUMULADO[m] | EOC [km/km] | EOC [h/h] | Tempo de manobra [h] | Tempo rtl_rtw [h] | V pulv [m/s] | V desloc [m/s] | Preço Total por ha Simples [R$/ha] | Preço Total por ha Presumido [R$/ha] | Preço Total por ha Real [R$/ha] | Preço Total Simples [R$] | Preço Total Presumido [R$] | Prod CAPEX [ha/h/R$] | Dias Trabalhados | Preço Total Real [R$]
0 | 20 | CONCLUIDO | 16.3376 | 6.12 | 3.66 | 3.79 | 0.34 | 58 | 51.33 | 24.83 | 1 | 0 | 5.51 | 6564.78 | 17.18 | 1133.27 | 63.18 | 27.17 | 17990.13 | 0.43 | 0.65 | 0.27 | 1.22 | 4 | 10 | 107.8528 | 147.5689 | 133.4851 | 107852.7507 | 147568.8916 | 7.4964e-06 | 7.9688 | 133485.1237

## RESULTADOS_11
Unnamed: 0 | Volume de calda [L] | STATUS | Capacidade operacional [ha/h] | Tempo de missao [h] | Tempo util [h] | Tempo por voo [min] | Autonomia Projetada [h] | N° Voos | MTOW [kg] | Massa Estrutura [kg] | Combustível [kg] | Abastecimentos | Massa gerador | Potência gerador [W] | Combustível consumido [L] | Calda cons [L] | Distância percorrida [km] | Distância Pulverizando [km] | RTL ACUMULADO[m] | EOC [km/km] | EOC [h/h] | Tempo de manobra [h] | Tempo rtl_rtw [h] | V pulv [m/s] | V desloc [m/s] | Preço Total por ha Simples [R$/ha] | Preço Total por ha Presumido [R$/ha] | Preço Total por ha Real [R$/ha] | Preço Total Simples [R$] | Preço Total Presumido [R$] | Prod CAPEX [ha/h/R$] | Dias Trabalhados | Preço Total Real [R$]
0 | 65 | CONCLUIDO | 18.0659 | 5.54 | 2.84 | 8.96 | 0.13 | 19 | 133.21 | 46.47 | 1 | 4 | 20.75 | 16663.42 | 23.39 | 1131.98 | 39.17 | 27.17 | 6177.37 | 0.69 | 0.84 | 0.16 | 0.4 | 4 | 10 | 103.7031 | 141.8911 | 128.3492 | 103703.0648 | 141891.1083 | 6.6736e-06 | 7.2135 | 128349.2201
1 | 65 | CONCLUIDO | 18.0442 | 5.54 | 2.84 | 8.98 | 0.26 | 19 | 134.55 | 46.47 | 2 | 0 | 21.09 | 16828.84 | 23.64 | 1131.44 | 39.11 | 27.17 | 6149.29 | 0.69 | 0.84 | 0.16 | 0.41 | 4 | 10 | 103.7917 | 142.0124 | 128.4589 | 103791.684 | 142012.361 | 6.6656e-06 | 7.2135 | 128458.9005

## RESULTADOS_13
Unnamed: 0 | Volume de calda [L] | STATUS | Capacidade operacional [ha/h] | Tempo de missao [h] | Tempo util [h] | Tempo por voo [min] | Autonomia Projetada [h] | N° Voos | MTOW [kg] | Massa Estrutura [kg] | Combustível [kg] | Abastecimentos | Massa gerador | Potência gerador [W] | Combustível consumido [L] | Calda cons [L] | Distância percorrida [km] | Distância Pulverizando [km] | RTL ACUMULADO[m] | EOC [km/km] | EOC [h/h] | Tempo de manobra [h] | Tempo rtl_rtw [h] | V pulv [m/s] | V desloc [m/s] | Preço Total por ha Simples [R$/ha] | Preço Total por ha Presumido [R$/ha] | Preço Total por ha Real [R$/ha] | Preço Total Simples [R$] | Preço Total Presumido [R$] | Prod CAPEX [ha/h/R$] | Dias Trabalhados | Preço Total Real [R$]
0 | 75 | CONCLUIDO | 17.6436 | 5.67 | 2.78 | 8.34 | 0.12 | 20 | 150.44 | 49.1 | 1 | 18 | 25.34 | 18787.76 | 25.94 | 1131.47 | 37.77 | 27.17 | 5471.26 | 0.72 | 0.86 | 0.14 | 0.34 | 4 | 10 | 114.4685 | 156.6209 | 141.6732 | 114468.5206 | 156620.8799 | 6.324e-06 | 7.3828 | 141673.2029
1 | 75 | CONCLUIDO | 17.9033 | 5.59 | 2.79 | 9.85 | 0.23 | 17 | 151.83 | 49.1 | 2 | 0 | 25.73 | 18959.54 | 24.84 | 1132.38 | 37.68 | 27.17 | 5441.19 | 0.72 | 0.86 | 0.15 | 0.35 | 4 | 10 | 113.9721 | 155.9417 | 141.0589 | 113972.1472 | 155941.7199 | 6.4171e-06 | 7.2786 | 141058.861

## RESULTADOS_17
Unnamed: 0 | Volume de calda [L] | STATUS | Capacidade operacional [ha/h] | Tempo de missao [h] | Tempo util [h] | Tempo por voo [min] | Autonomia Projetada [h] | N° Voos | MTOW [kg] | Massa Estrutura [kg] | Combustível [kg] | Abastecimentos | Massa gerador | Potência gerador [W] | Combustível consumido [L] | Calda cons [L] | Distância percorrida [km] | Distância Pulverizando [km] | RTL ACUMULADO[m] | EOC [km/km] | EOC [h/h] | Tempo de manobra [h] | Tempo rtl_rtw [h] | V pulv [m/s] | V desloc [m/s] | Preço Total por ha Simples [R$/ha] | Preço Total por ha Presumido [R$/ha] | Preço Total por ha Real [R$/ha] | Preço Total Simples [R$] | Preço Total Presumido [R$] | Prod CAPEX [ha/h/R$] | Dias Trabalhados | Preço Total Real [R$]
0 | 95 | CONCLUIDO | 15.4613 | 6.47 | 2.99 | 6.65 | 0.1 | 27 | 185.69 | 53.44 | 1 | 25 | 36.26 | 23136.14 | 35.38 | 1131.56 | 44.59 | 27.17 | 8846.99 | 0.61 | 0.8 | 0.15 | 0.56 | 4 | 10 | 131.8228 | 180.3658 | 163.1519 | 131822.809 | 180365.7829 | 5.263e-06 | 8.4245 | 163151.9257
1 | 95 | CONCLUIDO | 17.7436 | 5.64 | 2.68 | 12.38 | 0.19 | 13 | 187.21 | 53.44 | 2 | 0 | 36.77 | 23322.88 | 26.85 | 1131.38 | 34.38 | 27.17 | 3815.03 | 0.79 | 0.89 | 0.14 | 0.25 | 4 | 10 | 117.6129 | 160.9231 | 145.5649 | 117612.8895 | 160923.1441 | 6.0399e-06 | 7.3438 | 145564.8651

## RESULTADOS_9
Unnamed: 0 | Volume de calda [L] | STATUS | Capacidade operacional [ha/h] | Tempo de missao [h] | Tempo util [h] | Tempo por voo [min] | Autonomia Projetada [h] | N° Voos | MTOW [kg] | Massa Estrutura [kg] | Combustível [kg] | Abastecimentos | Massa gerador | Potência gerador [W] | Combustível consumido [L] | Calda cons [L] | Distância percorrida [km] | Distância Pulverizando [km] | RTL ACUMULADO[m] | EOC [km/km] | EOC [h/h] | Tempo de manobra [h] | Tempo rtl_rtw [h] | V pulv [m/s] | V desloc [m/s] | Preço Total por ha Simples [R$/ha] | Preço Total por ha Presumido [R$/ha] | Preço Total por ha Real [R$/ha] | Preço Total Simples [R$] | Preço Total Presumido [R$] | Prod CAPEX [ha/h/R$] | Dias Trabalhados | Preço Total Real [R$]
0 | 55 | CONCLUIDO | 18.2076 | 5.49 | 2.88 | 7.86 | 0.15 | 22 | 116.05 | 43.4 | 1 | 0 | 16.65 | 14546.17 | 21.93 | 1131.84 | 40.3 | 27.17 | 6728.47 | 0.67 | 0.83 | 0.17 | 0.44 | 4 | 10 | 101.466 | 138.8302 | 125.5805 | 101465.9851 | 138830.2372 | 6.9596e-06 | 7.1484 | 125580.4742

## resultados
Unnamed: 0 | Volume de calda [L] | STATUS | Capacidade operacional [ha/h] | Tempo de missao [h] | Tempo util [h] | Tempo por voo [min] | Autonomia Projetada [h] | N° Voos | MTOW [kg] | Massa Estrutura [kg] | Combustível [kg] | Abastecimentos | Massa gerador | Potência gerador [W] | Combustível consumido [L] | Calda cons [L] | Distância percorrida [km] | Distância Pulverizando [km] | RTL ACUMULADO[m] | EOC [km/km] | EOC [h/h] | Tempo de manobra [h] | Tempo rtl_rtw [h] | V pulv [m/s] | V desloc [m/s]
0 | 100 | CONCLUIDO | 15.0647 | 6.64 | 3.03 | 6.5 | 0.09 | 28 | 194.77 | 54.38 | 1 | 26 | 39.4 | 24256.19 | 37.49 | 1132.08 | 45.96 | 27.17 | 9530.22 | 0.59 | 0.79 | 0.15 | 0.59 | 4 | 10
1 | 100 | CONCLUIDO | 17.4174 | 5.74 | 2.72 | 12.55 | 0.18 | 13 | 196.32 | 54.38 | 2 | 0 | 39.95 | 24447.22 | 28.21 | 1131.41 | 35.54 | 27.17 | 4393.39 | 0.76 | 0.88 | 0.15 | 0.28 | 4 | 10
0 | 40 | CONCLUIDO | 17.9345 | 5.58 | 3.07 | 6.14 | 0.2 | 30 | 89.87 | 37.55 | 1 | 0 | 11.32 | 11317.98 | 20.16 | 1132.69 | 45.9 | 27.17 | 9487.16 | 0.59 | 0.78 | 0.19 | 0.63 | 4 | 10
0 | 30 | CONCLUIDO | 17.5533 | 5.7 | 3.25 | 4.99 | 0.24 | 39 | 71.52 | 32.27 | 1 | 0 | 8.25 | 9054.6 | 18.67 | 1133.25 | 50.85 | 27.17 | 11916.73 | 0.53 | 0.74 | 0.22 | 0.81 | 4 | 10
0 | 15 | CONCLUIDO | 15.0994 | 6.62 | 4.07 | 3.17 | 0.43 | 77 | 39.78 | 19.54 | 1 | 0 | 4.24 | 5140 | 16.11 | 1136.24 | 74.98 | 27.17 | 23791.75 | 0.36 | 0.59 | 0.33 | 1.62 | 4 | 10
0 | 70 | CONCLUIDO | 18.1041 | 5.52 | 2.75 | 8.67 | 0.12 | 19 | 141.81 | 47.83 | 1 | 10 | 22.98 | 17723.39 | 23.75 | 1131.67 | 36.52 | 27.17 | 4851.68 | 0.74 | 0.87 | 0.14 | 0.31 | 4 | 10
1 | 70 | CONCLUIDO | 18.0696 | 5.53 | 2.79 | 9.29 | 0.25 | 18 | 143.17 | 47.83 | 2 | 0 | 23.34 | 17891.86 | 23.95 | 1131.74 | 37.44 | 27.17 | 5320 | 0.73 | 0.86 | 0.16 | 0.35 | 4 | 10
0 | 90 | CONCLUIDO | 16.0264 | 6.24 | 2.93 | 7.03 | 0.1 | 25 | 176.73 | 52.44 | 1 | 23 | 33.29 | 22031.19 | 32.94 | 1132.01 | 42.51 | 27.17 | 7820.45 | 0.64 | 0.82 | 0.15 | 0.49 | 4 | 10
1 | 90 | CONCLUIDO | 17.7253 | 5.64 | 2.72 | 11.67 | 0.2 | 14 | 178.21 | 52.44 | 2 | 0 | 33.77 | 22213.89 | 26.69 | 1131.51 | 35.67 | 27.17 | 4451.11 | 0.76 | 0.88 | 0.15 | 0.28 | 4 | 10
0 | 10 | CONCLUIDO | 12.8691 | 7.77 | 4.86 | 2.56 | 0.64 | 114 | 26.11 | 12.1 | 1 | 0 | 3.01 | 3454.41 | 14.12 | 1138.01 | 97.71 | 27.17 | 34971.97 | 0.28 | 0.49 | 0.44 | 2.41 | 4 | 10
0 | 45 | CONCLUIDO | 17.9784 | 5.56 | 3.02 | 6.71 | 0.18 | 27 | 98.71 | 39.72 | 1 | 0 | 12.99 | 12407.75 | 21.06 | 1133.05 | 44.33 | 27.17 | 8719.15 | 0.61 | 0.79 | 0.19 | 0.58 | 4 | 10
0 | 60 | CONCLUIDO | 18.2177 | 5.49 | 2.85 | 8.54 | 0.14 | 20 | 124.63 | 45 | 1 | 0 | 18.64 | 15605.44 | 22.51 | 1132.51 | 39.28 | 27.17 | 6229.31 | 0.69 | 0.84 | 0.16 | 0.41 | 4 | 10
0 | 80 | CONCLUIDO | 17.0173 | 5.88 | 2.84 | 7.75 | 0.11 | 22 | 159.12 | 50.28 | 1 | 20 | 27.84 | 19859.16 | 28.48 | 1131.37 | 39.86 | 27.17 | 6506.94 | 0.68 | 0.84 | 0.14 | 0.4 | 4 | 10
1 | 80 | CONCLUIDO | 17.8421 | 5.6 | 2.76 | 10.37 | 0.22 | 16 | 160.54 | 50.28 | 2 | 0 | 28.26 | 20034.4 | 25.37 | 1131.31 | 36.97 | 27.17 | 5095.37 | 0.73 | 0.86 | 0.15 | 0.33 | 4 | 10
0 | 35 | CONCLUIDO | 17.882 | 5.59 | 3.11 | 5.5 | 0.22 | 34 | 80.84 | 35.1 | 1 | 0 | 9.74 | 10204.21 | 19.26 | 1133.68 | 46.83 | 27.17 | 9931.07 | 0.58 | 0.77 | 0.2 | 0.67 | 4 | 10
0 | 50 | CONCLUIDO | 18.1534 | 5.51 | 2.94 | 7.35 | 0.16 | 24 | 107.41 | 41.65 | 1 | 0 | 14.77 | 13481.73 | 21.37 | 1131.75 | 41.94 | 27.17 | 7539.55 | 0.65 | 0.81 | 0.18 | 0.5 | 4 | 10
0 | 25 | CONCLUIDO | 16.9811 | 5.89 | 3.44 | 4.39 | 0.28 | 47 | 61.76 | 28.92 | 1 | 0 | 6.84 | 7851.41 | 18.13 | 1133.78 | 56.51 | 27.17 | 14709.7 | 0.48 | 0.7 | 0.24 | 1 | 4 | 10
0 | 85 | CONCLUIDO | 16.5868 | 6.03 | 2.88 | 7.51 | 0.11 | 23 | 167.88 | 51.39 | 1 | 21 | 30.49 | 20939.59 | 30.6 | 1131.5 | 40.91 | 27.17 | 7028.38 | 0.66 | 0.83 | 0.14 | 0.44 | 4 | 10
1 | 85 | CONCLUIDO | 17.755 | 5.63 | 2.75 | 11.01 | 0.21 | 15 | 169.33 | 51.39 | 2 | 0 | 30.94 | 21118.46 | 26.03 | 1131.54 | 36.6 | 27.17 | 4913.81 | 0.74 | 0.87 | 0.15 | 0.31 | 4 | 10
0 | 20 | CONCLUIDO | 16.3376 | 6.12 | 3.66 | 3.79 | 0.34 | 58 | 51.33 | 24.83 | 1 | 0 | 5.51 | 6564.78 | 17.18 | 1133.27 | 63.18 | 27.17 | 17990.13 | 0.43 | 0.65 | 0.27 | 1.22 | 4 | 10
0 | 65 | CONCLUIDO | 18.0659 | 5.54 | 2.84 | 8.96 | 0.13 | 19 | 133.21 | 46.47 | 1 | 4 | 20.75 | 16663.42 | 23.39 | 1131.98 | 39.17 | 27.17 | 6177.37 | 0.69 | 0.84 | 0.16 | 0.4 | 4 | 10
1 | 65 | CONCLUIDO | 18.0442 | 5.54 | 2.84 | 8.98 | 0.26 | 19 | 134.55 | 46.47 | 2 | 0 | 21.09 | 16828.84 | 23.64 | 1131.44 | 39.11 | 27.17 | 6149.29 | 0.69 | 0.84 | 0.16 | 0.41 | 4 | 10
0 | 75 | CONCLUIDO | 17.6436 | 5.67 | 2.78 | 8.34 | 0.12 | 20 | 150.44 | 49.1 | 1 | 18 | 25.34 | 18787.76 | 25.94 | 1131.47 | 37.77 | 27.17 | 5471.26 | 0.72 | 0.86 | 0.14 | 0.34 | 4 | 10
1 | 75 | CONCLUIDO | 17.9033 | 5.59 | 2.79 | 9.85 | 0.23 | 17 | 151.83 | 49.1 | 2 | 0 | 25.73 | 18959.54 | 24.84 | 1132.38 | 37.68 | 27.17 | 5441.19 | 0.72 | 0.86 | 0.15 | 0.35 | 4 | 10
0 | 95 | CONCLUIDO | 15.4613 | 6.47 | 2.99 | 6.65 | 0.1 | 27 | 185.69 | 53.44 | 1 | 25 | 36.26 | 23136.14 | 35.38 | 1131.56 | 44.59 | 27.17 | 8846.99 | 0.61 | 0.8 | 0.15 | 0.56 | 4 | 10
1 | 95 | CONCLUIDO | 17.7436 | 5.64 | 2.68 | 12.38 | 0.19 | 13 | 187.21 | 53.44 | 2 | 0 | 36.77 | 23322.88 | 26.85 | 1131.38 | 34.38 | 27.17 | 3815.03 | 0.79 | 0.89 | 0.14 | 0.25 | 4 | 10
0 | 55 | CONCLUIDO | 18.2076 | 5.49 | 2.88 | 7.86 | 0.15 | 22 | 116.05 | 43.4 | 1 | 0 | 16.65 | 14546.17 | 21.93 | 1131.84 | 40.3 | 27.17 | 6728.47 | 0.67 | 0.83 | 0.17 | 0.44 | 4 | 10

## gráficos
Selecione o eixo X:
Selecione o eixo Y:
Selecione o eixo Z:
Eixo X | Eixo Y | Eixo Z

## hidden (hidden)
Unnamed: 0
Volume de calda [L]
STATUS
Capacidade operacional [ha/h]
Tempo de missao [h]
Tempo util [h]
Tempo por voo [min]
Autonomia Projetada [h]
N° Voos
MTOW [kg]
Massa Estrutura [kg]
Combustível [kg]
Abastecimentos
Massa gerador
Potência gerador [W]
Combustível consumido [L]
Calda cons [L]
Distância percorrida [km]
Distância Pulverizando [km]
RTL ACUMULADO[m]
EOC [km/km]
EOC [h/h]
Tempo de manobra [h]
Tempo rtl_rtw [h]
V pulv [m/s]
V desloc [m/s]