## RESULTADOS_18
Unnamed: 0 | Volume de calda [L] | STATUS | Capacidade operacional [ha/h] | Tempo de missao [h] | Tempo util [h] | Tempo por voo [min] | Autonomia Projetada [h] | N° Voos | MTOW [kg] | Massa Estrutura [kg] | Combustível [kg] | Abastecimentos | Massa gerador | Potência gerador [W] | Combustível consumido [L] | Calda cons [L] | Distância percorrida [km] | Distância Pulverizando [km] | RTL ACUMULADO[m] | EOC [km/km] | EOC [h/h] | Tempo de manobra [h] | Tempo rtl_rtw [h] | V pulv [m/s] | V desloc [m/s] | Preço Total por ha Simples [R$/ha] | Preço Total por ha Presumido [R$/ha] | Preço Total por ha Real [R$/ha] | Preço Total Simples [R$] | Preço Total Presumido [R$] | Prod CAPEX [ha/h/R$] | Dias Trabalhados | Preço Total Real [R$]
0 | 100 | CONCLUIDO | 7.6589 | 13.06 | 7.58 | 5.99 | 0.09 | 76 | 194.77 | 54.38 | 1 | 74 | 39.4 | 24256.19 | 103.98 | 1164.52 | 81.37 | 31.47 | 23713.42 | 0.39 | 0.67 | 3.1 | 1.54 | 4 | 10 | 330.9201 | 452.7795 | 409.5668 | 330920.0881 | 452779.4637 | 2.5773e-06 | 17.0052 | 409566.8272
1 | 100 | CONCLUIDO | 9.5903 | 10.43 | 6.67 | 12.5 | 0.18 | 32 | 196.32 | 54.38 | 2 | 30 | 39.95 | 24447.22 | 86.29 | 1162.98 | 52.94 | 31.47 | 9721.49 | 0.59 | 0.76 | 3.02 | 0.63 | 4 | 10 | 253.7035 | 347.1283 | 313.9989 | 253703.5196 | 347128.3481 | 3.2272e-06 | 13.5807 | 313998.9058
2 | 100 | CONCLUIDO | 10.3181 | 9.69 | 6.4 | 19.19 | 0.27 | 20 | 197.88 | 54.38 | 3 | 18 | 40.5 | 24639 | 77.58 | 1162.26 | 44.94 | 31.47 | 5779.12 | 0.7 | 0.79 | 2.99 | 0.36 | 4 | 10 | 234.6041 | 320.9956 | 290.3603 | 234604.0781 | 320995.6497 | 3.4721e-06 | 12.6172 | 290360.2754
3 | 100 | CONCLUIDO | 10.685 | 9.36 | 6.3 | 26.99 | 0.36 | 14 | 199.44 | 54.38 | 4 | 9 | 41.06 | 24831.54 | 70.02 | 1161.95 | 41.48 | 31.47 | 4078.53 | 0.76 | 0.81 | 3 | 0.26 | 4 | 10 | 219.7993 | 300.7391 | 272.037 | 219799.276 | 300739.0662 | 3.5956e-06 | 12.1875 | 272036.9518
4 | 100 | CONCLUIDO | 10.7357 | 9.31 | 6.29 | 29.04 | 0.44 | 13 | 201.01 | 54.38 | 5 | 0 | 41.63 | 25024.84 | 68.93 | 1163.12 | 41.08 | 31.47 | 3883.73 | 0.77 | 0.81 | 3 | 0.26 | 4 | 10 | 218.9673 | 299.6007 | 271.0072 | 218967.2926 | 299600.7099 | 3.6126e-06 | 12.1224 | 271007.2386

## RESULTADOS_6
Unnamed: 0 | Volume de calda [L] | STATUS | Capacidade operacional [ha/h] | Tempo de missao [h] | Tempo util [h] | Tempo por voo [min] | Autonomia Projetada [h] | N° Voos | MTOW [kg] | Massa Estrutura [kg] | Combustível [kg] | Abastecimentos | Massa gerador | Potência gerador [W] | Combustível consumido [L] | Calda cons [L] | Distância percorrida [km] | Distância Pulverizando [km] | RTL ACUMULADO[m] | EOC [km/km] | EOC [h/h] | Tempo de manobra [h] | Tempo rtl_rtw [h] | V pulv [m/s] | V desloc [m/s] | Preço Total por ha Simples [R$/ha] | Preço Total por ha Presumido [R$/ha] | Preço Total por ha Real [R$/ha] | Preço Total Simples [R$] | Preço Total Presumido [R$] | Prod CAPEX [ha/h/R$] | Dias Trabalhados | Preço Total Real [R$]
0 | 40 | CONCLUIDO | 10.6626 | 9.38 | 6.76 | 11.26 | 0.2 | 36 | 89.87 | 37.55 | 1 | 29 | 11.32 | 11317.98 | 48.07 | 1163.13 | 55.76 | 31.47 | 11108.69 | 0.56 | 0.75 | 3.03 | 0.72 | 4 | 10 | 189.4152 | 259.1663 | 234.4318 | 189415.229 | 259166.2727 | 4.3361e-06 | 12.2135 | 234431.8074
1 | 40 | CONCLUIDO | 10.8679 | 9.2 | 6.68 | 12.92 | 0.39 | 31 | 91.1 | 37.55 | 2 | 0 | 11.54 | 11468.97 | 46.18 | 1164.28 | 52.11 | 31.47 | 9311.38 | 0.6 | 0.76 | 3.06 | 0.64 | 4 | 10 | 187.4355 | 256.4575 | 231.9815 | 187435.4758 | 256457.487 | 4.4196e-06 | 11.9792 | 231981.5444

## RESULTADOS_4
Unnamed: 0 | Volume de calda [L] | STATUS | Capacidade operacional [ha/h] | Tempo de missao [h] | Tempo util [h] | Tempo por voo [min] | Autonomia Projetada [h] | N° Voos | MTOW [kg] | Massa Estrutura [kg] | Combustível [kg] | Abastecimentos | Massa gerador | Potência gerador [W] | Combustível consumido [L] | Calda cons [L] | Distância percorrida [km] | Distância Pulverizando [km] | RTL ACUMULADO[m] | EOC [km/km] | EOC [h/h] | Tempo de manobra [h] | Tempo rtl_rtw [h] | V pulv [m/s] | V desloc [m/s] | Preço Total por ha Simples [R$/ha] | Preço Total por ha Presumido [R$/ha] | Preço Total por ha Real [R$/ha] | Preço Total Simples [R$] | Preço Total Presumido [R$] | Prod CAPEX [ha/h/R$] | Dias Trabalhados | Preço Total Real [R$]
0 | 30 | CONCLUIDO | 10.7089 | 9.34 | 6.87 | 10.31 | 0.24 | 40 | 71.52 | 32.27 | 1 | 0 | 8.25 | 9054.6 | 41.01 | 1165.56 | 57.86 | 31.47 | 12137.4 | 0.54 | 0.74 | 3.08 | 0.83 | 4 | 10 | 180.8169 | 247.4016 | 223.79 | 180816.8838 | 247401.6374 | 4.5894e-06 | 12.1615 | 223789.9724

## RESULTADOS_1
Unnamed: 0 | Volume de calda [L] | STATUS | Capacidade operacional [ha/h] | Tempo de missao [h] | Tempo util [h] | Tempo por voo [min] | Autonomia Projetada [h] | N° Voos | MTOW [kg] | Massa Estrutura [kg] | Combustível [kg] | Abastecimentos | Massa gerador | Potência gerador [W] | Combustível consumido [L] | Calda cons [L] | Distância percorrida [km] | Distância Pulverizando [km] | RTL ACUMULADO[m] | EOC [km/km] | EOC [h/h] | Tempo de manobra [h] | Tempo rtl_rtw [h] | V pulv [m/s] | V desloc [m/s] | Preço Total por ha Simples [R$/ha] | Preço Total por ha Presumido [R$/ha] | Preço Total por ha Real [R$/ha] | Preço Total Simples [R$] | Preço Total Presumido [R$] | Prod CAPEX [ha/h/R$] | Dias Trabalhados | Preço Total Real [R$]
0 | 15 | CONCLUIDO | 9.731 | 10.28 | 7.7 | 5.85 | 0.43 | 79 | 39.78 | 19.54 | 1 | 0 | 4.24 | 5140 | 31.05 | 1169.1 | 81.99 | 31.47 | 24008.07 | 0.38 | 0.66 | 3.19 | 1.66 | 4 | 10 | 183.9759 | 251.7239 | 227.6997 | 183975.878 | 251723.9127 | 4.6685e-06 | 13.3854 | 227699.7358

## RESULTADOS_12
Unnamed: 0 | Volume de calda [L] | STATUS | Capacidade operacional [ha/h] | Tempo de missao [h] | Tempo util [h] | Tempo por voo [min] | Autonomia Projetada [h] | N° Voos | MTOW [kg] | Massa Estrutura [kg] | Combustível [kg] | Abastecimentos | Massa gerador | Potência gerador [W] | Combustível consumido [L] | Calda cons [L] | Distância percorrida [km] | Distância Pulverizando [km] | RTL ACUMULADO[m] | EOC [km/km] | EOC [h/h] | Tempo de manobra [h] | Tempo rtl_rtw [h] | V pulv [m/s] | V desloc [m/s] | Preço Total por ha Simples [R$/ha] | Preço Total por ha Presumido [R$/ha] | Preço Total por ha Real [R$/ha] | Preço Total Simples [R$] | Preço Total Presumido [R$] | Prod CAPEX [ha/h/R$] | Dias Trabalhados | Preço Total Real [R$]
0 | 70 | CONCLUIDO | 9.0441 | 11.06 | 7.18 | 7.56 | 0.12 | 57 | 141.81 | 47.83 | 1 | 55 | 22.98 | 17723.39 | 77.87 | 1164.35 | 69.09 | 31.47 | 17670.98 | 0.46 | 0.71 | 3.06 | 1.14 | 4 | 10 | 252.593 | 345.6089 | 312.6245 | 252592.9935 | 345608.8773 | 3.2895e-06 | 14.401 | 312624.4511
1 | 70 | CONCLUIDO | 10.6314 | 9.41 | 6.48 | 16.21 | 0.25 | 24 | 143.17 | 47.83 | 2 | 22 | 23.34 | 17891.86 | 62.51 | 1162.41 | 47.65 | 31.47 | 7113.55 | 0.66 | 0.78 | 3 | 0.45 | 4 | 10 | 207.9017 | 284.4602 | 257.3118 | 207901.6718 | 284460.2393 | 3.8668e-06 | 12.2526 | 257311.7533
2 | 70 | CONCLUIDO | 10.9452 | 9.14 | 6.39 | 21.29 | 0.37 | 18 | 144.54 | 47.83 | 3 | 0 | 23.71 | 18060.85 | 58.02 | 1163.48 | 43.74 | 31.47 | 5189.36 | 0.72 | 0.79 | 3.02 | 0.35 | 4 | 10 | 203.9163 | 279.0072 | 252.3792 | 203916.2577 | 279007.22 | 3.981e-06 | 11.901 | 252379.1625

## RESULTADOS_16
Unnamed: 0 | Volume de calda [L] | STATUS | Capacidade operacional [ha/h] | Tempo de missao [h] | Tempo util [h] | Tempo por voo [min] | Autonomia Projetada [h] | N° Voos | MTOW [kg] | Massa Estrutura [kg] | Combustível [kg] | Abastecimentos | Massa gerador | Potência gerador [W] | Combustível consumido [L] | Calda cons [L] | Distância percorrida [km] | Distância Pulverizando [km] | RTL ACUMULADO[m] | EOC [km/km] | EOC [h/h] | Tempo de manobra [h] | Tempo rtl_rtw [h] | V pulv [m/s] | V desloc [m/s] | Preço Total por ha Simples [R$/ha] | Preço Total por ha Presumido [R$/ha] | Preço Total por ha Real [R$/ha] | Preço Total Simples [R$] | Preço Total Presumido [R$] | Prod CAPEX [ha/h/R$] | Dias Trabalhados | Preço Total Real [R$]
0 | 90 | CONCLUIDO | 8.0768 | 12.38 | 7.47 | 6.4 | 0.1 | 70 | 176.73 | 52.44 | 1 | 68 | 33.29 | 22031.19 | 95.69 | 1165.06 | 77.41 | 31.47 | 21764.42 | 0.41 | 0.68 | 3.1 | 1.43 | 4 | 10 | 307.0111 | 420.0661 | 379.9756 | 307011.055 | 420066.0698 | 2.7825e-06 | 16.1198 | 379975.5537
1 | 90 | CONCLUIDO | 9.892 | 10.11 | 6.62 | 13.24 | 0.2 | 30 | 178.21 | 52.44 | 2 | 28 | 33.77 | 22213.89 | 79.17 | 1162.82 | 51.7 | 31.47 | 9111.31 | 0.61 | 0.77 | 3.02 | 0.59 | 4 | 10 | 235.9551 | 322.8442 | 292.0324 | 235955.1203 | 322844.2052 | 3.4079e-06 | 13.1641 | 292032.4074
2 | 90 | CONCLUIDO | 10.5991 | 9.43 | 6.37 | 21.25 | 0.3 | 18 | 179.7 | 52.44 | 3 | 16 | 34.26 | 22397.24 | 69.83 | 1161.79 | 44.05 | 31.47 | 5343.93 | 0.71 | 0.8 | 3 | 0.34 | 4 | 10 | 217.6003 | 297.7303 | 269.3154 | 217600.3081 | 297730.3414 | 3.6515e-06 | 12.2786 | 269315.3755
3 | 90 | CONCLUIDO | 10.8388 | 9.23 | 6.31 | 27.03 | 0.39 | 14 | 181.19 | 52.44 | 4 | 0 | 34.75 | 22581.25 | 64.69 | 1162.35 | 41.56 | 31.47 | 4120.8 | 0.76 | 0.8 | 3 | 0.27 | 4 | 10 | 213.6875 | 292.3767 | 264.4727 | 213687.5256 | 292376.6997 | 3.7341e-06 | 12.0182 | 264472.6778

## RESULTADOS_0
Unnamed: 0 | Volume de calda [L] | STATUS | Capacidade operacional [ha/h] | Tempo de missao [h] | Tempo util [h] | Tempo por voo [min] | Autonomia Projetada [h] | N° Voos | MTOW [kg] | Massa Estrutura [kg] | Combustível [kg] | Abastecimentos | Massa gerador | Potência gerador [W] | Combustível consumido [L] | Calda cons [L] | Distância percorrida [km] | Distância Pulverizando [km] | RTL ACUMULADO[m] | EOC [km/km] | EOC [h/h] | Tempo de manobra [h] | Tempo rtl_rtw [h] | V pulv [m/s] | V desloc [m/s] | Preço Total por ha Simples [R$/ha] | Preço Total por ha Presumido [R$/ha] | Preço Total por ha Real [R$/ha] | Preço Total Simples [R$] | Preço Total Presumido [R$] | Prod CAPEX [ha/h/R$] | Dias Trabalhados | Preço Total Real [R$]
0 | 10 | CONCLUIDO | 8.6927 | 11.5 | 8.55 | 4.35 | 0.64 | 118 | 26.11 | 12.1 | 1 | 0 | 3.01 | 3454.41 | 25.03 | 1173.73 | 106.18 | 31.47 | 35908.18 | 0.3 | 0.6 | 3.31 | 2.49 | 4 | 10 | 193.5953 | 264.8856 | 239.6053 | 193595.3076 | 264885.6407 | 4.4172e-06 | 14.974 | 239605.3269

## RESULTADOS_7
Unnamed: 0 | Volume de calda [L] | STATUS | Capacidade operacional [ha/h] | Tempo de missao [h] | Tempo util [h] | Tempo por voo [min] | Autonomia Projetada [h] | N° Voos | MTOW [kg] | Massa Estrutura [kg] | Combustível [kg] | Abastecimentos | Massa gerador | Potência gerador [W] | Combustível consumido [L] | Calda cons [L] | Distância percorrida [km] | Distância Pulverizando [km] | RTL ACUMULADO[m] | EOC [km/km] | EOC [h/h] | Tempo de manobra [h] | Tempo rtl_rtw [h] | V pulv [m/s] | V desloc [m/s] | Preço Total por ha Simples [R$/ha] | Preço Total por ha Presumido [R$/ha] | Preço Total por ha Real [R$/ha] | Preço Total Simples [R$] | Preço Total Presumido [R$] | Prod CAPEX [ha/h/R$] | Dias Trabalhados | Preço Total Real [R$]
0 | 45 | CONCLUIDO | 10.3725 | 9.64 | 6.83 | 10.25 | 0.18 | 40 | 98.71 | 39.72 | 1 | 38 | 12.99 | 12407.75 | 53.76 | 1163.08 | 58.36 | 31.47 | 12390.27 | 0.54 | 0.74 | 3.03 | 0.79 | 4 | 10 | 203.7988 | 278.8466 | 252.2338 | 203798.8473 | 278846.5739 | 4.1246e-06 | 12.5521 | 252233.8482
1 | 45 | CONCLUIDO | 10.9476 | 9.13 | 6.59 | 14.65 | 0.35 | 27 | 99.95 | 39.72 | 2 | 0 | 13.24 | 12561.45 | 48.04 | 1164.4 | 49.98 | 31.47 | 8263.24 | 0.63 | 0.77 | 3.04 | 0.55 | 4 | 10 | 190.137 | 260.1538 | 235.3251 | 190136.9985 | 260153.8296 | 4.3532e-06 | 11.888 | 235325.1132

## RESULTADOS_10
Unnamed: 0 | Volume de calda [L] | STATUS | Capacidade operacional [ha/h] | Tempo de missao [h] | Tempo util [h] | Tempo por voo [min] | Autonomia Projetada [h] | N° Voos | MTOW [kg] | Massa Estrutura [kg] | Combustível [kg] | Abastecimentos | Massa gerador | Potência gerador [W] | Combustível consumido [L] | Calda cons [L] | Distância percorrida [km] | Distância Pulverizando [km] | RTL ACUMULADO[m] | EOC [km/km] | EOC [h/h] | Tempo de manobra [h] | Tempo rtl_rtw [h] | V pulv [m/s] | V desloc [m/s] | Preço Total por ha Simples [R$/ha] | Preço Total por ha Presumido [R$/ha] | Preço Total por ha Real [R$/ha] | Preço Total Simples [R$] | Preço Total Presumido [R$] | Prod CAPEX [ha/h/R$] | Dias Trabalhados | Preço Total Real [R$]
0 | 60 | CONCLUIDO | 9.5372 | 10.49 | 7.05 | 8.29 | 0.14 | 51 | 124.63 | 45 | 1 | 49 | 18.64 | 15605.44 | 68.82 | 1163.32 | 65.3 | 31.47 | 15802.08 | 0.48 | 0.72 | 3.04 | 1.01 | 4 | 10 | 231.3907 | 316.5989 | 286.3832 | 231390.6696 | 316598.9224 | 3.5817e-06 | 13.6589 | 286383.1656
1 | 60 | CONCLUIDO | 10.917 | 9.16 | 6.47 | 17.63 | 0.28 | 22 | 125.95 | 45 | 2 | 10 | 18.95 | 15767.7 | 54.38 | 1163.19 | 46.64 | 31.47 | 6618.48 | 0.67 | 0.78 | 3.01 | 0.43 | 4 | 10 | 198.9918 | 272.2694 | 246.2844 | 198991.83 | 272269.4006 | 4.0999e-06 | 11.9271 | 246284.3912
2 | 60 | CONCLUIDO | 10.9452 | 9.14 | 6.47 | 18.48 | 0.42 | 21 | 127.27 | 45 | 3 | 0 | 19.27 | 15930.42 | 54.37 | 1163.04 | 46.27 | 31.47 | 6439.89 | 0.68 | 0.78 | 3.02 | 0.43 | 4 | 10 | 198.8799 | 272.1162 | 246.1458 | 198879.8825 | 272116.2291 | 4.1105e-06 | 11.901 | 246145.8381

## RESULTADOS_14
Unnamed: 0 | Volume de calda [L] | STATUS | Capacidade operacional [ha/h] | Tempo de missao [h] | Tempo util [h] | Tempo por voo [min] | Autonomia Projetada [h] | N° Voos | MTOW [kg] | Massa Estrutura [kg] | Combustível [kg] | Abastecimentos | Massa gerador | Potência gerador [W] | Combustível consumido [L] | Calda cons [L] | Distância percorrida [km] | Distância Pulverizando [km] | RTL ACUMULADO[m] | EOC [km/km] | EOC [h/h] | Tempo de manobra [h] | Tempo rtl_rtw [h] | V pulv [m/s] | V desloc [m/s] | Preço Total por ha Simples [R$/ha] | Preço Total por ha Presumido [R$/ha] | Preço Total por ha Real [R$/ha] | Preço Total Simples [R$] | Preço Total Presumido [R$] | Prod CAPEX [ha/h/R$] | Dias Trabalhados | Preço Total Real [R$]
0 | 80 | CONCLUIDO | 8.5804 | 11.65 | 7.3 | 6.95 | 0.11 | 63 | 159.12 | 50.28 | 1 | 61 | 27.84 | 19859.16 | 86.5 | 1163.97 | 72.64 | 31.47 | 19412.13 | 0.43 | 0.7 | 3.07 | 1.26 | 4 | 10 | 274.5221 | 375.6133 | 339.7653 | 274522.1134 | 375613.2665 | 3.0331e-06 | 15.1693 | 339765.2636
1 | 80 | CONCLUIDO | 10.2617 | 9.74 | 6.55 | 14.56 | 0.22 | 27 | 160.54 | 50.28 | 2 | 25 | 28.26 | 20034.4 | 71.04 | 1162.94 | 49.48 | 31.47 | 8015.62 | 0.64 | 0.77 | 3.01 | 0.51 | 4 | 10 | 225.9386 | 309.1392 | 279.6354 | 225938.6371 | 309139.211 | 3.6275e-06 | 12.6823 | 279635.3986
2 | 80 | CONCLUIDO | 10.9025 | 9.17 | 6.33 | 23.75 | 0.33 | 16 | 161.97 | 50.28 | 3 | 6 | 28.69 | 20210.21 | 61.32 | 1162.7 | 42.47 | 31.47 | 4561.67 | 0.74 | 0.8 | 3 | 0.3 | 4 | 10 | 208.709 | 285.5649 | 258.3109 | 208708.9977 | 285564.8582 | 3.854e-06 | 11.9401 | 258310.949
3 | 80 | CONCLUIDO | 10.8939 | 9.18 | 6.34 | 23.77 | 0.43 | 16 | 163.4 | 50.28 | 4 | 0 | 29.12 | 20386.62 | 61.6 | 1162.95 | 42.31 | 31.47 | 4482.05 | 0.74 | 0.8 | 3.01 | 0.3 | 4 | 10 | 208.9106 | 285.8407 | 258.5605 | 208910.6199 | 285840.7266 | 3.8509e-06 | 11.9531 | 258560.4888

## RESULTADOS_5
Unnamed: 0 | Volume de calda [L] | STATUS | Capacidade operacional [ha/h] | Tempo de missao [h] | Tempo util [h] | Tempo por voo [min] | Autonomia Projetada [h] | N° Voos | MTOW [kg] | Massa Estrutura [kg] | Combustível [kg] | Abastecimentos | Massa gerador | Potência gerador [W] | Combustível consumido [L] | Calda cons [L] | Distância percorrida [km] | Distância Pulverizando [km] | RTL ACUMULADO[m] | EOC [km/km] | EOC [h/h] | Tempo de manobra [h] | Tempo rtl_rtw [h] | V pulv [m/s] | V desloc [m/s] | Preço Total por ha Simples [R$/ha] | Preço Total por ha Presumido [R$/ha] | Preço Total por ha Real [R$/ha] | Preço Total Simples [R$] | Preço Total Presumido [R$] | Prod CAPEX [ha/h/R$] | Dias Trabalhados | Preço Total Real [R$]
0 | 35 | CONCLUIDO | 10.8134 | 9.25 | 6.75 | 11.58 | 0.22 | 35 | 80.84 | 35.1 | 1 | 4 | 9.74 | 10204.21 | 43.52 | 1166.42 | 54.58 | 31.47 | 10526.09 | 0.58 | 0.75 | 3.06 | 0.71 | 4 | 10 | 184.1785 | 252.0012 | 227.9505 | 184178.5061 | 252001.1574 | 4.5076e-06 | 12.0443 | 227950.5206
1 | 35 | CONCLUIDO | 10.8241 | 9.24 | 6.74 | 11.56 | 0.43 | 35 | 82.04 | 35.1 | 2 | 0 | 9.94 | 10352.53 | 44.07 | 1165.69 | 54.17 | 31.47 | 10321.35 | 0.58 | 0.75 | 3.06 | 0.71 | 4 | 10 | 184.4032 | 252.3086 | 228.2286 | 184403.224 | 252308.6264 | 4.5121e-06 | 12.0312 | 228228.6452

## RESULTADOS_8
Unnamed: 0 | Volume de calda [L] | STATUS | Capacidade operacional [ha/h] | Tempo de missao [h] | Tempo util [h] | Tempo por voo [min] | Autonomia Projetada [h] | N° Voos | MTOW [kg] | Massa Estrutura [kg] | Combustível [kg] | Abastecimentos | Massa gerador | Potência gerador [W] | Combustível consumido [L] | Calda cons [L] | Distância percorrida [km] | Distância Pulverizando [km] | RTL ACUMULADO[m] | EOC [km/km] | EOC [h/h] | Tempo de manobra [h] | Tempo rtl_rtw [h] | V pulv [m/s] | V desloc [m/s] | Preço Total por ha Simples [R$/ha] | Preço Total por ha Presumido [R$/ha] | Preço Total por ha Real [R$/ha] | Preço Total Simples [R$] | Preço Total Presumido [R$] | Prod CAPEX [ha/h/R$] | Dias Trabalhados | Preço Total Real [R$]
0 | 50 | CONCLUIDO | 10.1377 | 9.86 | 6.87 | 9.59 | 0.16 | 43 | 107.41 | 41.65 | 1 | 41 | 14.77 | 13481.73 | 58.71 | 1162.93 | 59.61 | 31.47 | 12999.86 | 0.53 | 0.74 | 3.03 | 0.83 | 4 | 10 | 209.7406 | 286.9763 | 259.5877 | 209740.5623 | 286976.2904 | 3.9492e-06 | 12.8385 | 259587.676
1 | 50 | CONCLUIDO | 10.9356 | 9.14 | 6.55 | 15.73 | 0.32 | 25 | 108.68 | 41.65 | 2 | 0 | 15.03 | 13638.32 | 50.26 | 1162.99 | 48.62 | 31.47 | 7594.48 | 0.65 | 0.77 | 3.04 | 0.52 | 4 | 10 | 193.2657 | 264.4347 | 239.1974 | 193265.7168 | 264434.6801 | 4.26e-06 | 11.901 | 239197.4053

## RESULTADOS_3
Unnamed: 0 | Volume de calda [L] | STATUS | Capacidade operacional [ha/h] | Tempo de missao [h] | Tempo util [h] | Tempo por voo [min] | Autonomia Projetada [h] | N° Voos | MTOW [kg] | Massa Estrutura [kg] | Combustível [kg] | Abastecimentos | Massa gerador | Potência gerador [W] | Combustível consumido [L] | Calda cons [L] | Distância percorrida [km] | Distância Pulverizando [km] | RTL ACUMULADO[m] | EOC [km/km] | EOC [h/h] | Tempo de manobra [h] | Tempo rtl_rtw [h] | V pulv [m/s] | V desloc [m/s] | Preço Total por ha Simples [R$/ha] | Preço Total por ha Presumido [R$/ha] | Preço Total por ha Real [R$/ha] | Preço Total Simples [R$] | Preço Total Presumido [R$] | Prod CAPEX [ha/h/R$] | Dias Trabalhados | Preço Total Real [R$]
0 | 25 | CONCLUIDO | 10.522 | 9.5 | 7.04 | 8.8 | 0.28 | 48 | 61.76 | 28.92 | 1 | 0 | 6.84 | 7851.41 | 38.33 | 1164.97 | 62.51 | 31.47 | 14424.48 | 0.5 | 0.72 | 3.11 | 1 | 4 | 10 | 177.3558 | 242.666 | 219.5063 | 177355.7699 | 242665.9887 | 4.6536e-06 | 12.3698 | 219506.2873

## RESULTADOS_15
Unnamed: 0 | Volume de calda [L] | STATUS | Capacidade operacional [ha/h] | Tempo de missao [h] | Tempo util [h] | Tempo por voo [min] | Autonomia Projetada [h] | N° Voos | MTOW [kg] | Massa Estrutura [kg] | Combustível [kg] | Abastecimentos | Massa gerador | Potência gerador [W] | Combustível consumido [L] | Calda cons [L] | Distância percorrida [km] | Distância Pulverizando [km] | RTL ACUMULADO[m] | EOC [km/km] | EOC [h/h] | Tempo de manobra [h] | Tempo rtl_rtw [h] | V pulv [m/s] | V desloc [m/s] | Preço Total por ha Simples [R$/ha] | Preço Total por ha Presumido [R$/ha] | Preço Total por ha Real [R$/ha] | Preço Total Simples [R$] | Preço Total Presumido [R$] | Prod CAPEX [ha/h/R$] | Dias Trabalhados | Preço Total Real [R$]
0 | 85 | CONCLUIDO | 8.3565 | 11.97 | 7.36 | 6.69 | 0.11 | 66 | 167.88 | 51.39 | 1 | 64 | 30.49 | 20939.59 | 90.62 | 1165.76 | 74.58 | 31.47 | 20369.08 | 0.42 | 0.69 | 3.07 | 1.31 | 4 | 10 | 289.8688 | 396.6112 | 358.7592 | 289868.7548 | 396611.2184 | 2.9153e-06 | 15.5859 | 358759.2004
1 | 85 | CONCLUIDO | 10.0999 | 9.9 | 6.58 | 14.1 | 0.21 | 28 | 169.33 | 51.39 | 2 | 26 | 30.94 | 21118.46 | 74.94 | 1163.02 | 50.35 | 31.47 | 8444.5 | 0.63 | 0.77 | 3.01 | 0.54 | 4 | 10 | 230.5796 | 315.4892 | 285.3793 | 230579.5813 | 315489.1556 | 3.5235e-06 | 12.8906 | 285379.3134
2 | 85 | CONCLUIDO | 10.7402 | 9.31 | 6.36 | 22.45 | 0.31 | 17 | 170.79 | 51.39 | 3 | 13 | 31.4 | 21297.94 | 65.1 | 1162.54 | 43.66 | 31.47 | 5153.83 | 0.72 | 0.8 | 2.99 | 0.33 | 4 | 10 | 213.0521 | 291.5073 | 263.6862 | 213052.0962 | 291507.2773 | 3.7469e-06 | 12.1224 | 263686.2319
3 | 85 | CONCLUIDO | 10.8395 | 9.23 | 6.34 | 25.38 | 0.41 | 15 | 172.25 | 51.39 | 4 | 0 | 31.86 | 21478.05 | 63.45 | 1162.25 | 42.73 | 31.47 | 4699.71 | 0.74 | 0.8 | 3.01 | 0.31 | 4 | 10 | 211.7181 | 289.682 | 262.0352 | 211718.0738 | 289682.0089 | 3.7815e-06 | 12.0182 | 262035.1646

## RESULTADOS_2
Unnamed: 0 | Volume de calda [L] | STATUS | Capacidade operacional [ha/h] | Tempo de missao [h] | Tempo util [h] | Tempo por voo [min] | Autonomia Projetada [h] | N° Voos | MTOW [kg] | Massa Estrutura [kg] | Combustível [kg] | Abastecimentos | Massa gerador | Potência gerador [W] | Combustível consumido [L] | Calda cons [L] | Distância percorrida [km] | Distância Pulverizando [km] | RTL ACUMULADO[m] | EOC [km/km] | EOC [h/h] | Tempo de manobra [h] | Tempo rtl_rtw [h] | V pulv [m/s] | V desloc [m/s] | Preço Total por ha Simples [R$/ha] | Preço Total por ha Presumido [R$/ha] | Preço Total por ha Real [R$/ha] | Preço Total Simples [R$] | Preço Total Presumido [R$] | Prod CAPEX [ha/h/R$] | Dias Trabalhados | Preço Total Real [R$]
0 | 20 | CONCLUIDO | 10.2675 | 9.74 | 7.27 | 7.39 | 0.34 | 59 | 51.33 | 24.83 | 1 | 0 | 5.51 | 6564.78 | 35.03 | 1166.05 | 69.05 | 31.47 | 17641.57 | 0.46 | 0.7 | 3.14 | 1.23 | 4 | 10 | 180.8126 | 247.3958 | 223.7847 | 180812.6261 | 247395.8119 | 4.7112e-06 | 12.6823 | 223784.7028

## RESULTADOS_11
Unnamed: 0 | Volume de calda [L] | STATUS | Capacidade operacional [ha/h] | Tempo de missao [h] | Tempo util [h] | Tempo por voo [min] | Autonomia Projetada [h] | N° Voos | MTOW [kg] | Massa Estrutura [kg] | Combustível [kg] | Abastecimentos | Massa gerador | Potência gerador [W] | Combustível consumido [L] | Calda cons [L] | Distância percorrida [km] | Distância Pulverizando [km] | RTL ACUMULADO[m] | EOC [km/km] | EOC [h/h] | Tempo de manobra [h] | Tempo rtl_rtw [h] | V pulv [m/s] | V desloc [m/s] | Preço Total por ha Simples [R$/ha] | Preço Total por ha Presumido [R$/ha] | Preço Total por ha Real [R$/ha] | Preço Total Simples [R$] | Preço Total Presumido [R$] | Prod CAPEX [ha/h/R$] | Dias Trabalhados | Preço Total Real [R$]
0 | 65 | CONCLUIDO | 9.2898 | 10.76 | 7.11 | 7.9 | 0.13 | 54 | 133.21 | 46.47 | 1 | 52 | 20.75 | 16663.42 | 73.33 | 1163.87 | 67 | 31.47 | 16639.12 | 0.47 | 0.71 | 3.05 | 1.07 | 4 | 10 | 245.9649 | 336.54 | 304.4211 | 245964.9059 | 336540.0354 | 3.4317e-06 | 14.0104 | 304421.1268
1 | 65 | CONCLUIDO | 10.8382 | 9.23 | 6.45 | 17.58 | 0.26 | 22 | 134.55 | 46.47 | 2 | 19 | 21.09 | 16828.84 | 58.11 | 1162.69 | 46.38 | 31.47 | 6490.7 | 0.68 | 0.79 | 3 | 0.41 | 4 | 10 | 203.04 | 277.8083 | 251.2947 | 203040.023 | 277808.3169 | 4.0037e-06 | 12.0182 | 251294.681
2 | 65 | CONCLUIDO | 10.9873 | 9.1 | 6.4 | 20.22 | 0.39 | 19 | 135.9 | 46.47 | 3 | 0 | 21.43 | 16994.64 | 56.09 | 1163.1 | 44.2 | 31.47 | 5413.14 | 0.71 | 0.79 | 3.02 | 0.37 | 4 | 10 | 193.0933 | 264.1988 | 238.984 | 193093.3201 | 264198.7992 | 4.0588e-06 | 11.849 | 238984.0367

## RESULTADOS_13
Unnamed: 0 | Volume de calda [L] | STATUS | Capacidade operacional [ha/h] | Tempo de missao [h] | Tempo util [h] | Tempo por voo [min] | Autonomia Projetada [h] | N° Voos | MTOW [kg] | Massa Estrutura [kg] | Combustível [kg] | Abastecimentos | Massa gerador | Potência gerador [W] | Combustível consumido [L] | Calda cons [L] | Distância percorrida [km] | Distância Pulverizando [km] | RTL ACUMULADO[m] | EOC [km/km] | EOC [h/h] | Tempo de manobra [h] | Tempo rtl_rtw [h] | V pulv [m/s] | V desloc [m/s] | Preço Total por ha Simples [R$/ha] | Preço Total por ha Presumido [R$/ha] | Preço Total por ha Real [R$/ha] | Preço Total Simples [R$] | Preço Total Presumido [R$] | Prod CAPEX [ha/h/R$] | Dias Trabalhados | Preço Total Real [R$]
0 | 75 | CONCLUIDO | 8.817 | 11.34 | 7.23 | 7.23 | 0.12 | 60 | 150.44 | 49.1 | 1 | 58 | 25.34 | 18787.76 | 82.09 | 1165.14 | 70.98 | 31.47 | 18601.02 | 0.44 | 0.7 | 3.05 | 1.19 | 4 | 10 | 267.3865 | 365.85 | 330.9338 | 267386.5225 | 365850.0363 | 3.1603e-06 | 14.7656 | 330933.8223
1 | 75 | CONCLUIDO | 10.4618 | 9.56 | 6.52 | 15.64 | 0.23 | 25 | 151.83 | 49.1 | 2 | 23 | 25.73 | 18959.54 | 66.82 | 1162.43 | 48.49 | 31.47 | 7527.73 | 0.65 | 0.78 | 3.01 | 0.48 | 4 | 10 | 212.637 | 290.9394 | 263.1725 | 212637.0416 | 290939.3812 | 3.7498e-06 | 12.4479 | 263172.535
2 | 75 | CONCLUIDO | 10.917 | 9.16 | 6.36 | 22.46 | 0.35 | 17 | 153.23 | 49.1 | 3 | 1 | 26.13 | 19131.85 | 59.34 | 1162.98 | 43.3 | 31.47 | 4974.33 | 0.73 | 0.8 | 3.01 | 0.33 | 4 | 10 | 206.207 | 282.1416 | 255.2144 | 206207.0476 | 282141.5797 | 3.913e-06 | 11.9271 | 255214.3833
3 | 75 | CONCLUIDO | 10.9124 | 9.16 | 6.37 | 22.48 | 0.46 | 17 | 154.63 | 49.1 | 4 | 0 | 26.53 | 19304.72 | 59.84 | 1163.13 | 43.32 | 31.47 | 4985.87 | 0.73 | 0.8 | 3.01 | 0.33 | 4 | 10 | 206.4998 | 282.5421 | 255.5767 | 206499.7831 | 282542.1134 | 3.9114e-06 | 11.9271 | 255576.6906

## RESULTADOS_17
Unnamed: 0 | Volume de calda [L] | STATUS | Capacidade operacional [ha/h] | Tempo de missao [h] | Tempo util [h] | Tempo por voo [min] | Autonomia Projetada [h] | N° Voos | MTOW [kg] | Massa Estrutura [kg] | Combustível [kg] | Abastecimentos | Massa gerador | Potência gerador [W] | Combustível consumido [L] | Calda cons [L] | Distância percorrida [km] | Distância Pulverizando [km] | RTL ACUMULADO[m] | EOC [km/km] | EOC [h/h] | Tempo de manobra [h] | Tempo rtl_rtw [h] | V pulv [m/s] | V desloc [m/s] | Preço Total por ha Simples [R$/ha] | Preço Total por ha Presumido [R$/ha] | Preço Total por ha Real [R$/ha] | Preço Total Simples [R$] | Preço Total Presumido [R$] | Prod CAPEX [ha/h/R$] | Dias Trabalhados | Preço Total Real [R$]
0 | 95 | CONCLUIDO | 7.9164 | 12.63 | 7.48 | 6.24 | 0.1 | 72 | 185.69 | 53.44 | 1 | 70 | 36.26 | 23136.14 | 99.22 | 1163.83 | 78.39 | 31.47 | 22243.04 | 0.4 | 0.68 | 3.09 | 1.44 | 4 | 10 | 313.2389 | 428.5872 | 387.6835 | 313238.8622 | 428587.2304 | 2.6947e-06 | 16.4453 | 387683.4666
1 | 95 | CONCLUIDO | 9.736 | 10.27 | 6.65 | 12.87 | 0.19 | 31 | 187.21 | 53.44 | 2 | 29 | 36.77 | 23322.88 | 82.89 | 1163.19 | 52.76 | 31.47 | 9632.79 | 0.6 | 0.76 | 3.01 | 0.61 | 4 | 10 | 249.0305 | 340.7345 | 308.2153 | 249030.5204 | 340734.5444 | 3.3141e-06 | 13.3724 | 308215.3177
2 | 95 | CONCLUIDO | 10.4414 | 9.58 | 6.4 | 20.21 | 0.28 | 19 | 188.73 | 53.44 | 3 | 17 | 37.29 | 23510.33 | 73.51 | 1162.75 | 45.01 | 31.47 | 5819.36 | 0.7 | 0.79 | 2.99 | 0.37 | 4 | 10 | 221.7963 | 303.4715 | 274.5086 | 221796.3314 | 303471.5256 | 3.5542e-06 | 12.474 | 274508.6291
3 | 95 | CONCLUIDO | 10.7636 | 9.29 | 6.3 | 27 | 0.37 | 14 | 190.25 | 53.44 | 4 | 2 | 37.82 | 23698.48 | 67.13 | 1163.47 | 41.42 | 31.47 | 4050.61 | 0.76 | 0.8 | 3 | 0.27 | 4 | 10 | 216.6148 | 296.3819 | 268.0956 | 216614.7965 | 296381.9209 | 3.6639e-06 | 12.0964 | 268095.6464
4 | 95 | CONCLUIDO | 10.7614 | 9.29 | 6.3 | 27.01 | 0.46 | 14 | 191.78 | 53.44 | 5 | 0 | 38.35 | 23887.36 | 67.37 | 1163.2 | 41.35 | 31.47 | 4012.65 | 0.76 | 0.8 | 3 | 0.27 | 4 | 10 | 216.7466 | 296.5623 | 268.2588 | 216746.6037 | 296562.2654 | 3.6632e-06 | 12.0964 | 268258.779

## RESULTADOS_9
Unnamed: 0 | Volume de calda [L] | STATUS | Capacidade operacional [ha/h] | Tempo de missao [h] | Tempo util [h] | Tempo por voo [min] | Autonomia Projetada [h] | N° Voos | MTOW [kg] | Massa Estrutura [kg] | Combustível [kg] | Abastecimentos | Massa gerador | Potência gerador [W] | Combustível consumido [L] | Calda cons [L] | Distância percorrida [km] | Distância Pulverizando [km] | RTL ACUMULADO[m] | EOC [km/km] | EOC [h/h] | Tempo de manobra [h] | Tempo rtl_rtw [h] | V pulv [m/s] | V desloc [m/s] | Preço Total por ha Simples [R$/ha] | Preço Total por ha Presumido [R$/ha] | Preço Total por ha Real [R$/ha] | Preço Total Simples [R$] | Preço Total Presumido [R$] | Prod CAPEX [ha/h/R$] | Dias Trabalhados | Preço Total Real [R$]
0 | 55 | CONCLUIDO | 9.8363 | 10.17 | 6.96 | 8.88 | 0.15 | 47 | 116.05 | 43.4 | 1 | 45 | 16.65 | 14546.17 | 63.84 | 1163.11 | 62.24 | 31.47 | 14292.47 | 0.51 | 0.73 | 3.04 | 0.92 | 4 | 10 | 224.4295 | 307.0744 | 277.7677 | 224429.5434 | 307074.4025 | 3.7598e-06 | 13.2422 | 277767.6525
1 | 55 | CONCLUIDO | 10.9369 | 9.14 | 6.51 | 16.98 | 0.3 | 23 | 117.34 | 43.4 | 2 | 0 | 16.94 | 14705.49 | 52.07 | 1164.16 | 47.18 | 31.47 | 6885.17 | 0.67 | 0.78 | 3.04 | 0.47 | 4 | 10 | 196.0188 | 268.2015 | 242.6047 | 196018.7585 | 268201.5132 | 4.1805e-06 | 11.901 | 242604.7372

## resultados
Unnamed: 0 | Volume de calda [L] | STATUS | Capacidade operacional [ha/h] | Tempo de missao [h] | Tempo util [h] | Tempo por voo [min] | Autonomia Projetada [h] | N° Voos | MTOW [kg] | Massa Estrutura [kg] | Combustível [kg] | Abastecimentos | Massa gerador | Potência gerador [W] | Combustível consumido [L] | Calda cons [L] | Distância percorrida [km] | Distância Pulverizando [km] | RTL ACUMULADO[m] | EOC [km/km] | EOC [h/h] | Tempo de manobra [h] | Tempo rtl_rtw [h] | V pulv [m/s] | V desloc [m/s]
0 | 100 | CONCLUIDO | 7.6589 | 13.06 | 7.58 | 5.99 | 0.09 | 76 | 194.77 | 54.38 | 1 | 74 | 39.4 | 24256.19 | 103.98 | 1164.52 | 81.37 | 31.47 | 23713.42 | 0.39 | 0.67 | 3.1 | 1.54 | 4 | 10
1 | 100 | CONCLUIDO | 9.5903 | 10.43 | 6.67 | 12.5 | 0.18 | 32 | 196.32 | 54.38 | 2 | 30 | 39.95 | 24447.22 | 86.29 | 1162.98 | 52.94 | 31.47 | 9721.49 | 0.59 | 0.76 | 3.02 | 0.63 | 4 | 10
2 | 100 | CONCLUIDO | 10.3181 | 9.69 | 6.4 | 19.19 | 0.27 | 20 | 197.88 | 54.38 | 3 | 18 | 40.5 | 24639 | 77.58 | 1162.26 | 44.94 | 31.47 | 5779.12 | 0.7 | 0.79 | 2.99 | 0.36 | 4 | 10
3 | 100 | CONCLUIDO | 10.685 | 9.36 | 6.3 | 26.99 | 0.36 | 14 | 199.44 | 54.38 | 4 | 9 | 41.06 | 24831.54 | 70.02 | 1161.95 | 41.48 | 31.47 | 4078.53 | 0.76 | 0.81 | 3 | 0.26 | 4 | 10
4 | 100 | CONCLUIDO | 10.7357 | 9.31 | 6.29 | 29.04 | 0.44 | 13 | 201.01 | 54.38 | 5 | 0 | 41.63 | 25024.84 | 68.93 | 1163.12 | 41.08 | 31.47 | 3883.73 | 0.77 | 0.81 | 3 | 0.26 | 4 | 10
0 | 40 | CONCLUIDO | 10.6626 | 9.38 | 6.76 | 11.26 | 0.2 | 36 | 89.87 | 37.55 | 1 | 29 | 11.32 | 11317.98 | 48.07 | 1163.13 | 55.76 | 31.47 | 11108.69 | 0.56 | 0.75 | 3.03 | 0.72 | 4 | 10
1 | 40 | CONCLUIDO | 10.8679 | 9.2 | 6.68 | 12.92 | 0.39 | 31 | 91.1 | 37.55 | 2 | 0 | 11.54 | 11468.97 | 46.18 | 1164.28 | 52.11 | 31.47 | 9311.38 | 0.6 | 0.76 | 3.06 | 0.64 | 4 | 10
0 | 30 | CONCLUIDO | 10.7089 | 9.34 | 6.87 | 10.31 | 0.24 | 40 | 71.52 | 32.27 | 1 | 0 | 8.25 | 9054.6 | 41.01 | 1165.56 | 57.86 | 31.47 | 12137.4 | 0.54 | 0.74 | 3.08 | 0.83 | 4 | 10
0 | 15 | CONCLUIDO | 9.731 | 10.28 | 7.7 | 5.85 | 0.43 | 79 | 39.78 | 19.54 | 1 | 0 | 4.24 | 5140 | 31.05 | 1169.1 | 81.99 | 31.47 | 24008.07 | 0.38 | 0.66 | 3.19 | 1.66 | 4 | 10
0 | 70 | CONCLUIDO | 9.0441 | 11.06 | 7.18 | 7.56 | 0.12 | 57 | 141.81 | 47.83 | 1 | 55 | 22.98 | 17723.39 | 77.87 | 1164.35 | 69.09 | 31.47 | 17670.98 | 0.46 | 0.71 | 3.06 | 1.14 | 4 | 10
1 | 70 | CONCLUIDO | 10.6314 | 9.41 | 6.48 | 16.21 | 0.25 | 24 | 143.17 | 47.83 | 2 | 22 | 23.34 | 17891.86 | 62.51 | 1162.41 | 47.65 | 31.47 | 7113.55 | 0.66 | 0.78 | 3 | 0.45 | 4 | 10
2 | 70 | CONCLUIDO | 10.9452 | 9.14 | 6.39 | 21.29 | 0.37 | 18 | 144.54 | 47.83 | 3 | 0 | 23.71 | 18060.85 | 58.02 | 1163.48 | 43.74 | 31.47 | 5189.36 | 0.72 | 0.79 | 3.02 | 0.35 | 4 | 10
0 | 90 | CONCLUIDO | 8.0768 | 12.38 | 7.47 | 6.4 | 0.1 | 70 | 176.73 | 52.44 | 1 | 68 | 33.29 | 22031.19 | 95.69 | 1165.06 | 77.41 | 31.47 | 21764.42 | 0.41 | 0.68 | 3.1 | 1.43 | 4 | 10
1 | 90 | CONCLUIDO | 9.892 | 10.11 | 6.62 | 13.24 | 0.2 | 30 | 178.21 | 52.44 | 2 | 28 | 33.77 | 22213.89 | 79.17 | 1162.82 | 51.7 | 31.47 | 9111.31 | 0.61 | 0.77 | 3.02 | 0.59 | 4 | 10
2 | 90 | CONCLUIDO | 10.5991 | 9.43 | 6.37 | 21.25 | 0.3 | 18 | 179.7 | 52.44 | 3 | 16 | 34.26 | 22397.24 | 69.83 | 1161.79 | 44.05 | 31.47 | 5343.93 | 0.71 | 0.8 | 3 | 0.34 | 4 | 10
3 | 90 | CONCLUIDO | 10.8388 | 9.23 | 6.31 | 27.03 | 0.39 | 14 | 181.19 | 52.44 | 4 | 0 | 34.75 | 22581.25 | 64.69 | 1162.35 | 41.56 | 31.47 | 4120.8 | 0.76 | 0.8 | 3 | 0.27 | 4 | 10
0 | 10 | CONCLUIDO | 8.6927 | 11.5 | 8.55 | 4.35 | 0.64 | 118 | 26.11 | 12.1 | 1 | 0 | 3.01 | 3454.41 | 25.03 | 1173.73 | 106.18 | 31.47 | 35908.18 | 0.3 | 0.6 | 3.31 | 2.49 | 4 | 10
0 | 45 | CONCLUIDO | 10.3725 | 9.64 | 6.83 | 10.25 | 0.18 | 40 | 98.71 | 39.72 | 1 | 38 | 12.99 | 12407.75 | 53.76 | 1163.08 | 58.36 | 31.47 | 12390.27 | 0.54 | 0.74 | 3.03 | 0.79 | 4 | 10
1 | 45 | CONCLUIDO | 10.9476 | 9.13 | 6.59 | 14.65 | 0.35 | 27 | 99.95 | 39.72 | 2 | 0 | 13.24 | 12561.45 | 48.04 | 1164.4 | 49.98 | 31.47 | 8263.24 | 0.63 | 0.77 | 3.04 | 0.55 | 4 | 10
0 | 60 | CONCLUIDO | 9.5372 | 10.49 | 7.05 | 8.29 | 0.14 | 51 | 124.63 | 45 | 1 | 49 | 18.64 | 15605.44 | 68.82 | 1163.32 | 65.3 | 31.47 | 15802.08 | 0.48 | 0.72 | 3.04 | 1.01 | 4 | 10
1 | 60 | CONCLUIDO | 10.917 | 9.16 | 6.47 | 17.63 | 0.28 | 22 | 125.95 | 45 | 2 | 10 | 18.95 | 15767.7 | 54.38 | 1163.19 | 46.64 | 31.47 | 6618.48 | 0.67 | 0.78 | 3.01 | 0.43 | 4 | 10
2 | 60 | CONCLUIDO | 10.9452 | 9.14 | 6.47 | 18.48 | 0.42 | 21 | 127.27 | 45 | 3 | 0 | 19.27 | 15930.42 | 54.37 | 1163.04 | 46.27 | 31.47 | 6439.89 | 0.68 | 0.78 | 3.02 | 0.43 | 4 | 10
0 | 80 | CONCLUIDO | 8.5804 | 11.65 | 7.3 | 6.95 | 0.11 | 63 | 159.12 | 50.28 | 1 | 61 | 27.84 | 19859.16 | 86.5 | 1163.97 | 72.64 | 31.47 | 19412.13 | 0.43 | 0.7 | 3.07 | 1.26 | 4 | 10
1 | 80 | CONCLUIDO | 10.2617 | 9.74 | 6.55 | 14.56 | 0.22 | 27 | 160.54 | 50.28 | 2 | 25 | 28.26 | 20034.4 | 71.04 | 1162.94 | 49.48 | 31.47 | 8015.62 | 0.64 | 0.77 | 3.01 | 0.51 | 4 | 10
2 | 80 | CONCLUIDO | 10.9025 | 9.17 | 6.33 | 23.75 | 0.33 | 16 | 161.97 | 50.28 | 3 | 6 | 28.69 | 20210.21 | 61.32 | 1162.7 | 42.47 | 31.47 | 4561.67 | 0.74 | 0.8 | 3 | 0.3 | 4 | 10
3 | 80 | CONCLUIDO | 10.8939 | 9.18 | 6.34 | 23.77 | 0.43 | 16 | 163.4 | 50.28 | 4 | 0 | 29.12 | 20386.62 | 61.6 | 1162.95 | 42.31 | 31.47 | 4482.05 | 0.74 | 0.8 | 3.01 | 0.3 | 4 | 10
0 | 35 | CONCLUIDO | 10.8134 | 9.25 | 6.75 | 11.58 | 0.22 | 35 | 80.84 | 35.1 | 1 | 4 | 9.74 | 10204.21 | 43.52 | 1166.42 | 54.58 | 31.47 | 10526.09 | 0.58 | 0.75 | 3.06 | 0.71 | 4 | 10
1 | 35 | CONCLUIDO | 10.8241 | 9.24 | 6.74 | 11.56 | 0.43 | 35 | 82.04 | 35.1 | 2 | 0 | 9.94 | 10352.53 | 44.07 | 1165.69 | 54.17 | 31.47 | 10321.35 | 0.58 | 0.75 | 3.06 | 0.71 | 4 | 10
0 | 50 | CONCLUIDO | 10.1377 | 9.86 | 6.87 | 9.59 | 0.16 | 43 | 107.41 | 41.65 | 1 | 41 | 14.77 | 13481.73 | 58.71 | 1162.93 | 59.61 | 31.47 | 12999.86 | 0.53 | 0.74 | 3.03 | 0.83 | 4 | 10
1 | 50 | CONCLUIDO | 10.9356 | 9.14 | 6.55 | 15.73 | 0.32 | 25 | 108.68 | 41.65 | 2 | 0 | 15.03 | 13638.32 | 50.26 | 1162.99 | 48.62 | 31.47 | 7594.48 | 0.65 | 0.77 | 3.04 | 0.52 | 4 | 10
0 | 25 | CONCLUIDO | 10.522 | 9.5 | 7.04 | 8.8 | 0.28 | 48 | 61.76 | 28.92 | 1 | 0 | 6.84 | 7851.41 | 38.33 | 1164.97 | 62.51 | 31.47 | 14424.48 | 0.5 | 0.72 | 3.11 | 1 | 4 | 10
0 | 85 | CONCLUIDO | 8.3565 | 11.97 | 7.36 | 6.69 | 0.11 | 66 | 167.88 | 51.39 | 1 | 64 | 30.49 | 20939.59 | 90.62 | 1165.76 | 74.58 | 31.47 | 20369.08 | 0.42 | 0.69 | 3.07 | 1.31 | 4 | 10
1 | 85 | CONCLUIDO | 10.0999 | 9.9 | 6.58 | 14.1 | 0.21 | 28 | 169.33 | 51.39 | 2 | 26 | 30.94 | 21118.46 | 74.94 | 1163.02 | 50.35 | 31.47 | 8444.5 | 0.63 | 0.77 | 3.01 | 0.54 | 4 | 10
2 | 85 | CONCLUIDO | 10.7402 | 9.31 | 6.36 | 22.45 | 0.31 | 17 | 170.79 | 51.39 | 3 | 13 | 31.4 | 21297.94 | 65.1 | 1162.54 | 43.66 | 31.47 | 5153.83 | 0.72 | 0.8 | 2.99 | 0.33 | 4 | 10
3 | 85 | CONCLUIDO | 10.8395 | 9.23 | 6.34 | 25.38 | 0.41 | 15 | 172.25 | 51.39 | 4 | 0 | 31.86 | 21478.05 | 63.45 | 1162.25 | 42.73 | 31.47 | 4699.71 | 0.74 | 0.8 | 3.01 | 0.31 | 4 | 10
0 | 20 | CONCLUIDO | 10.2675 | 9.74 | 7.27 | 7.39 | 0.34 | 59 | 51.33 | 24.83 | 1 | 0 | 5.51 | 6564.78 | 35.03 | 1166.05 | 69.05 | 31.47 | 17641.57 | 0.46 | 0.7 | 3.14 | 1.23 | 4 | 10
0 | 65 | CONCLUIDO | 9.2898 | 10.76 | 7.11 | 7.9 | 0.13 | 54 | 133.21 | 46.47 | 1 | 52 | 20.75 | 16663.42 | 73.33 | 1163.87 | 67 | 31.47 | 16639.12 | 0.47 | 0.71 | 3.05 | 1.07 | 4 | 10
1 | 65 | CONCLUIDO | 10.8382 | 9.23 | 6.45 | 17.58 | 0.26 | 22 | 134.55 | 46.47 | 2 | 19 | 21.09 | 16828.84 | 58.11 | 1162.69 | 46.38 | 31.47 | 6490.7 | 0.68 | 0.79 | 3 | 0.41 | 4 | 10
2 | 65 | CONCLUIDO | 10.9873 | 9.1 | 6.4 | 20.22 | 0.39 | 19 | 135.9 | 46.47 | 3 | 0 | 21.43 | 16994.64 | 56.09 | 1163.1 | 44.2 | 31.47 | 5413.14 | 0.71 | 0.79 | 3.02 | 0.37 | 4 | 10
0 | 75 | CONCLUIDO | 8.817 | 11.34 | 7.23 | 7.23 | 0.12 | 60 | 150.44 | 49.1 | 1 | 58 | 25.34 | 18787.76 | 82.09 | 1165.14 | 70.98 | 31.47 | 18601.02 | 0.44 | 0.7 | 3.05 | 1.19 | 4 | 10
1 | 75 | CONCLUIDO | 10.4618 | 9.56 | 6.52 | 15.64 | 0.23 | 25 | 151.83 | 49.1 | 2 | 23 | 25.73 | 18959.54 | 66.82 | 1162.43 | 48.49 | 31.47 | 7527.73 | 0.65 | 0.78 | 3.01 | 0.48 | 4 | 10
2 | 75 | CONCLUIDO | 10.917 | 9.16 | 6.36 | 22.46 | 0.35 | 17 | 153.23 | 49.1 | 3 | 1 | 26.13 | 19131.85 | 59.34 | 1162.98 | 43.3 | 31.47 | 4974.33 | 0.73 | 0.8 | 3.01 | 0.33 | 4 | 10
3 | 75 | CONCLUIDO | 10.9124 | 9.16 | 6.37 | 22.48 | 0.46 | 17 | 154.63 | 49.1 | 4 | 0 | 26.53 | 19304.72 | 59.84 | 1163.13 | 43.32 | 31.47 | 4985.87 | 0.73 | 0.8 | 3.01 | 0.33 | 4 | 10
0 | 95 | CONCLUIDO | 7.9164 | 12.63 | 7.48 | 6.24 | 0.1 | 72 | 185.69 | 53.44 | 1 | 70 | 36.26 | 23136.14 | 99.22 | 1163.83 | 78.39 | 31.47 | 22243.04 | 0.4 | 0.68 | 3.09 | 1.44 | 4 | 10
1 | 95 | CONCLUIDO | 9.736 | 10.27 | 6.65 | 12.87 | 0.19 | 31 | 187.21 | 53.44 | 2 | 29 | 36.77 | 23322.88 | 82.89 | 1163.19 | 52.76 | 31.47 | 9632.79 | 0.6 | 0.76 | 3.01 | 0.61 | 4 | 10
2 | 95 | CONCLUIDO | 10.4414 | 9.58 | 6.4 | 20.21 | 0.28 | 19 | 188.73 | 53.44 | 3 | 17 | 37.29 | 23510.33 | 73.51 | 1162.75 | 45.01 | 31.47 | 5819.36 | 0.7 | 0.79 | 2.99 | 0.37 | 4 | 10
3 | 95 | CONCLUIDO | 10.7636 | 9.29 | 6.3 | 27 | 0.37 | 14 | 190.25 | 53.44 | 4 | 2 | 37.82 | 23698.48 | 67.13 | 1163.47 | 41.42 | 31.47 | 4050.61 | 0.76 | 0.8 | 3 | 0.27 | 4 | 10
4 | 95 | CONCLUIDO | 10.7614 | 9.29 | 6.3 | 27.01 | 0.46 | 14 | 191.78 | 53.44 | 5 | 0 | 38.35 | 23887.36 | 67.37 | 1163.2 | 41.35 | 31.47 | 4012.65 | 0.76 | 0.8 | 3 | 0.27 | 4 | 10
0 | 55 | CONCLUIDO | 9.8363 | 10.17 | 6.96 | 8.88 | 0.15 | 47 | 116.05 | 43.4 | 1 | 45 | 16.65 | 14546.17 | 63.84 | 1163.11 | 62.24 | 31.47 | 14292.47 | 0.51 | 0.73 | 3.04 | 0.92 | 4 | 10
1 | 55 | CONCLUIDO | 10.9369 | 9.14 | 6.51 | 16.98 | 0.3 | 23 | 117.34 | 43.4 | 2 | 0 | 16.94 | 14705.49 | 52.07 | 1164.16 | 47.18 | 31.47 | 6885.17 | 0.67 | 0.78 | 3.04 | 0.47 | 4 | 10

## gráficos
Selecione o eixo X:
Selecione o eixo Y:
Selecione o eixo Z:
Eixo X | Eixo Y | Eixo Z

## hidden (hidden)
Unnamed: 0
Volume de calda [L]
STATUS
Capacidade operacional [ha/h]
Tempo de missao [h]
Tempo util [h]
Tempo por voo [min]
Autonomia Projetada [h]
N° Voos
MTOW [kg]
Massa Estrutura [kg]
Combustível [kg]
Abastecimentos
Massa gerador
Potência gerador [W]
Combustível consumido [L]
Calda cons [L]
Distância percorrida [km]
Distância Pulverizando [km]
RTL ACUMULADO[m]
EOC [km/km]
EOC [h/h]
Tempo de manobra [h]
Tempo rtl_rtw [h]
V pulv [m/s]
V desloc [m/s]