## RESULTADOS_18
Unnamed: 0 | Volume de calda [L] | STATUS | Capacidade operacional [ha/h] | Tempo de missao [h] | Tempo util [h] | Tempo por voo [min] | Autonomia Projetada [h] | N° Voos | MTOW [kg] | Massa Estrutura [kg] | Combustível [kg] | Abastecimentos | Massa gerador | Potência gerador [W] | Combustível consumido [L] | Calda cons [L] | Distância percorrida [km] | Distância Pulverizando [km] | RTL ACUMULADO[m] | EOC [km/km] | EOC [h/h] | Tempo de manobra [h] | Tempo rtl_rtw [h] | V pulv [m/s] | V desloc [m/s] | Preço Total por ha Simples [R$/ha] | Preço Total por ha Presumido [R$/ha] | Preço Total por ha Real [R$/ha] | Preço Total Simples [R$] | Preço Total Presumido [R$] | Prod CAPEX [ha/h/R$] | Dias Trabalhados | Preço Total Real [R$]
0 | 100 | CONCLUIDO | 14.4225 | 6.93 | 3.33 | 7.13 | 0.09 | 28 | 194.77 | 54.38 | 1 | 8 | 39.4 | 24256.19 | 34.65 | 2541.7 | 50.13 | 30.45 | 9928.84 | 0.61 | 0.8 | 0.16 | 0.65 | 4 | 10 | 71.1137 | 97.3009 | 88.0146 | 71113.6768 | 97300.8699 | 1.092e-05 | 4.0104 | 88014.6114
1 | 100 | CONCLUIDO | 14.5378 | 6.88 | 3.31 | 7.36 | 0.18 | 27 | 196.32 | 54.38 | 2 | 0 | 39.95 | 24447.22 | 34.47 | 2542.13 | 49.22 | 30.45 | 9478.7 | 0.62 | 0.8 | 0.17 | 0.63 | 4 | 10 | 70.8245 | 96.9052 | 87.6567 | 70824.46 | 96905.1507 | 1.1007e-05 | 3.9815 | 87656.6592

## RESULTADOS_6
Unnamed: 0 | Volume de calda [L] | STATUS | Capacidade operacional [ha/h] | Tempo de missao [h] | Tempo util [h] | Tempo por voo [min] | Autonomia Projetada [h] | N° Voos | MTOW [kg] | Massa Estrutura [kg] | Combustível [kg] | Abastecimentos | Massa gerador | Potência gerador [W] | Combustível consumido [L] | Calda cons [L] | Distância percorrida [km] | Distância Pulverizando [km] | RTL ACUMULADO[m] | EOC [km/km] | EOC [h/h] | Tempo de manobra [h] | Tempo rtl_rtw [h] | V pulv [m/s] | V desloc [m/s] | Preço Total por ha Simples [R$/ha] | Preço Total por ha Presumido [R$/ha] | Preço Total por ha Real [R$/ha] | Preço Total Simples [R$] | Preço Total Presumido [R$] | Prod CAPEX [ha/h/R$] | Dias Trabalhados | Preço Total Real [R$]
0 | 40 | CONCLUIDO | 12.8484 | 7.78 | 4.62 | 4.26 | 0.2 | 65 | 89.87 | 37.55 | 1 | 0 | 11.32 | 11317.98 | 30.45 | 2544.77 | 90.79 | 30.45 | 30074.18 | 0.34 | 0.57 | 0.27 | 1.93 | 4 | 10 | 66.0128 | 90.3217 | 81.7015 | 66012.8261 | 90321.661 | 1.1756e-05 | 4.5023 | 81701.4884

## RESULTADOS_4
Unnamed: 0 | Volume de calda [L] | STATUS | Capacidade operacional [ha/h] | Tempo de missao [h] | Tempo util [h] | Tempo por voo [min] | Autonomia Projetada [h] | N° Voos | MTOW [kg] | Massa Estrutura [kg] | Combustível [kg] | Abastecimentos | Massa gerador | Potência gerador [W] | Combustível consumido [L] | Calda cons [L] | Distância percorrida [km] | Distância Pulverizando [km] | RTL ACUMULADO[m] | EOC [km/km] | EOC [h/h] | Tempo de manobra [h] | Tempo rtl_rtw [h] | V pulv [m/s] | V desloc [m/s] | Preço Total por ha Simples [R$/ha] | Preço Total por ha Presumido [R$/ha] | Preço Total por ha Real [R$/ha] | Preço Total Simples [R$] | Preço Total Presumido [R$] | Prod CAPEX [ha/h/R$] | Dias Trabalhados | Preço Total Real [R$]
0 | 30 | CONCLUIDO | 11.8737 | 8.42 | 5.24 | 3.66 | 0.24 | 86 | 71.52 | 32.27 | 1 | 0 | 8.25 | 9054.6 | 30.22 | 2547.27 | 110.22 | 30.45 | 39685.39 | 0.28 | 0.51 | 0.33 | 2.55 | 4 | 10 | 72.9109 | 99.76 | 90.239 | 72910.9417 | 99759.9671 | 1.1449e-05 | 4.8727 | 90239.0158

## RESULTADOS_1
Unnamed: 0 | Volume de calda [L] | STATUS | Capacidade operacional [ha/h] | Tempo de missao [h] | Tempo util [h] | Tempo por voo [min] | Autonomia Projetada [h] | N° Voos | MTOW [kg] | Massa Estrutura [kg] | Combustível [kg] | Abastecimentos | Massa gerador | Potência gerador [W] | Combustível consumido [L] | Calda cons [L] | Distância percorrida [km] | Distância Pulverizando [km] | RTL ACUMULADO[m] | EOC [km/km] | EOC [h/h] | Tempo de manobra [h] | Tempo rtl_rtw [h] | V pulv [m/s] | V desloc [m/s] | Preço Total por ha Simples [R$/ha] | Preço Total por ha Presumido [R$/ha] | Preço Total por ha Real [R$/ha] | Preço Total Simples [R$] | Preço Total Presumido [R$] | Prod CAPEX [ha/h/R$] | Dias Trabalhados | Preço Total Real [R$]
0 | 15 | CONCLUIDO | 8.8041 | 11.36 | 7.77 | 2.74 | 0.43 | 170 | 39.78 | 19.54 | 1 | 0 | 4.24 | 5140 | 30.59 | 2557.07 | 189.12 | 30.45 | 78714.07 | 0.16 | 0.34 | 0.57 | 5.08 | 4 | 10 | 88.918 | 121.6615 | 110.0503 | 88917.9655 | 121661.4832 | 9.5035e-06 | 6.5741 | 110050.282

## RESULTADOS_12
Unnamed: 0 | Volume de calda [L] | STATUS | Capacidade operacional [ha/h] | Tempo de missao [h] | Tempo util [h] | Tempo por voo [min] | Autonomia Projetada [h] | N° Voos | MTOW [kg] | Massa Estrutura [kg] | Combustível [kg] | Abastecimentos | Massa gerador | Potência gerador [W] | Combustível consumido [L] | Calda cons [L] | Distância percorrida [km] | Distância Pulverizando [km] | RTL ACUMULADO[m] | EOC [km/km] | EOC [h/h] | Tempo de manobra [h] | Tempo rtl_rtw [h] | V pulv [m/s] | V desloc [m/s] | Preço Total por ha Simples [R$/ha] | Preço Total por ha Presumido [R$/ha] | Preço Total por ha Real [R$/ha] | Preço Total Simples [R$] | Preço Total Presumido [R$] | Prod CAPEX [ha/h/R$] | Dias Trabalhados | Preço Total Real [R$]
0 | 70 | CONCLUIDO | 14.0252 | 7.13 | 3.8 | 6.01 | 0.12 | 38 | 141.81 | 47.83 | 1 | 0 | 22.98 | 17723.39 | 32.51 | 2544.38 | 65.72 | 30.45 | 17676.69 | 0.46 | 0.7 | 0.19 | 1.12 | 4 | 10 | 68.6058 | 93.8695 | 84.9107 | 68605.7776 | 93869.4516 | 1.1478e-05 | 4.1262 | 84910.6829

## RESULTADOS_16
Unnamed: 0 | Volume de calda [L] | STATUS | Capacidade operacional [ha/h] | Tempo de missao [h] | Tempo util [h] | Tempo por voo [min] | Autonomia Projetada [h] | N° Voos | MTOW [kg] | Massa Estrutura [kg] | Combustível [kg] | Abastecimentos | Massa gerador | Potência gerador [W] | Combustível consumido [L] | Calda cons [L] | Distância percorrida [km] | Distância Pulverizando [km] | RTL ACUMULADO[m] | EOC [km/km] | EOC [h/h] | Tempo de manobra [h] | Tempo rtl_rtw [h] | V pulv [m/s] | V desloc [m/s] | Preço Total por ha Simples [R$/ha] | Preço Total por ha Presumido [R$/ha] | Preço Total por ha Real [R$/ha] | Preço Total Simples [R$] | Preço Total Presumido [R$] | Prod CAPEX [ha/h/R$] | Dias Trabalhados | Preço Total Real [R$]
0 | 90 | CONCLUIDO | 14.2006 | 7.04 | 3.55 | 7.11 | 0.1 | 30 | 176.73 | 52.44 | 1 | 1 | 33.29 | 22031.19 | 34.5 | 2540.46 | 57.97 | 30.45 | 13840.98 | 0.53 | 0.74 | 0.16 | 0.87 | 4 | 10 | 70.5638 | 96.5485 | 87.334 | 70563.7621 | 96548.4524 | 1.1008e-05 | 4.0741 | 87334.0036
1 | 90 | CONCLUIDO | 14.1905 | 7.05 | 3.56 | 7.12 | 0.2 | 30 | 178.21 | 52.44 | 2 | 0 | 33.77 | 22213.89 | 34.83 | 2540.06 | 58.09 | 30.45 | 13901.49 | 0.52 | 0.74 | 0.17 | 0.88 | 4 | 10 | 70.6354 | 96.6465 | 87.4227 | 70635.4248 | 96646.5044 | 1.1e-05 | 4.0799 | 87422.6977

## RESULTADOS_0
Unnamed: 0 | Volume de calda [L] | STATUS | Capacidade operacional [ha/h] | Tempo de missao [h] | Tempo util [h] | Tempo por voo [min] | Autonomia Projetada [h] | N° Voos | MTOW [kg] | Massa Estrutura [kg] | Combustível [kg] | Abastecimentos | Massa gerador | Potência gerador [W] | Combustível consumido [L] | Calda cons [L] | Distância percorrida [km] | Distância Pulverizando [km] | RTL ACUMULADO[m] | EOC [km/km] | EOC [h/h] | Tempo de manobra [h] | Tempo rtl_rtw [h] | V pulv [m/s] | V desloc [m/s] | Preço Total por ha Simples [R$/ha] | Preço Total por ha Presumido [R$/ha] | Preço Total por ha Real [R$/ha] | Preço Total Simples [R$] | Preço Total Presumido [R$] | Prod CAPEX [ha/h/R$] | Dias Trabalhados | Preço Total Real [R$]
0 | 10 | CONCLUIDO | 6.769 | 14.77 | 10.3 | 2.43 | 0.64 | 254 | 26.11 | 12.1 | 1 | 0 | 3.01 | 3454.41 | 29.74 | 2566.42 | 267.58 | 30.45 | 117523.18 | 0.11 | 0.26 | 0.82 | 7.6 | 4 | 10 | 113.4275 | 155.1966 | 140.3848 | 113427.5342 | 155196.5564 | 7.7392e-06 | 8.5475 | 140384.8148

## RESULTADOS_7
Unnamed: 0 | Volume de calda [L] | STATUS | Capacidade operacional [ha/h] | Tempo de missao [h] | Tempo util [h] | Tempo por voo [min] | Autonomia Projetada [h] | N° Voos | MTOW [kg] | Massa Estrutura [kg] | Combustível [kg] | Abastecimentos | Massa gerador | Potência gerador [W] | Combustível consumido [L] | Calda cons [L] | Distância percorrida [km] | Distância Pulverizando [km] | RTL ACUMULADO[m] | EOC [km/km] | EOC [h/h] | Tempo de manobra [h] | Tempo rtl_rtw [h] | V pulv [m/s] | V desloc [m/s] | Preço Total por ha Simples [R$/ha] | Preço Total por ha Presumido [R$/ha] | Preço Total por ha Real [R$/ha] | Preço Total Simples [R$] | Preço Total Presumido [R$] | Prod CAPEX [ha/h/R$] | Dias Trabalhados | Preço Total Real [R$]
0 | 45 | CONCLUIDO | 13.1844 | 7.58 | 4.4 | 4.56 | 0.18 | 58 | 98.71 | 39.72 | 1 | 0 | 12.99 | 12407.75 | 30.65 | 2544.89 | 84.23 | 30.45 | 26828.51 | 0.36 | 0.6 | 0.25 | 1.72 | 4 | 10 | 66.2351 | 90.6257 | 81.9766 | 66235.0714 | 90625.7468 | 1.1796e-05 | 4.3866 | 81976.5527

## RESULTADOS_10
Unnamed: 0 | Volume de calda [L] | STATUS | Capacidade operacional [ha/h] | Tempo de missao [h] | Tempo util [h] | Tempo por voo [min] | Autonomia Projetada [h] | N° Voos | MTOW [kg] | Massa Estrutura [kg] | Combustível [kg] | Abastecimentos | Massa gerador | Potência gerador [W] | Combustível consumido [L] | Calda cons [L] | Distância percorrida [km] | Distância Pulverizando [km] | RTL ACUMULADO[m] | EOC [km/km] | EOC [h/h] | Tempo de manobra [h] | Tempo rtl_rtw [h] | V pulv [m/s] | V desloc [m/s] | Preço Total por ha Simples [R$/ha] | Preço Total por ha Presumido [R$/ha] | Preço Total por ha Real [R$/ha] | Preço Total Simples [R$] | Preço Total Presumido [R$] | Prod CAPEX [ha/h/R$] | Dias Trabalhados | Preço Total Real [R$]
0 | 60 | CONCLUIDO | 13.8334 | 7.23 | 3.97 | 5.42 | 0.14 | 44 | 124.63 | 45 | 1 | 0 | 18.64 | 15605.44 | 31.57 | 2542.72 | 70.84 | 30.45 | 20205.4 | 0.43 | 0.67 | 0.21 | 1.29 | 4 | 10 | 67.5879 | 92.4767 | 83.6509 | 67587.897 | 92476.7425 | 1.1689e-05 | 4.184 | 83650.892

## RESULTADOS_14
Unnamed: 0 | Volume de calda [L] | STATUS | Capacidade operacional [ha/h] | Tempo de missao [h] | Tempo util [h] | Tempo por voo [min] | Autonomia Projetada [h] | N° Voos | MTOW [kg] | Massa Estrutura [kg] | Combustível [kg] | Abastecimentos | Massa gerador | Potência gerador [W] | Combustível consumido [L] | Calda cons [L] | Distância percorrida [km] | Distância Pulverizando [km] | RTL ACUMULADO[m] | EOC [km/km] | EOC [h/h] | Tempo de manobra [h] | Tempo rtl_rtw [h] | V pulv [m/s] | V desloc [m/s] | Preço Total por ha Simples [R$/ha] | Preço Total por ha Presumido [R$/ha] | Preço Total por ha Real [R$/ha] | Preço Total Simples [R$] | Preço Total Presumido [R$] | Prod CAPEX [ha/h/R$] | Dias Trabalhados | Preço Total Real [R$]
0 | 80 | CONCLUIDO | 14.1922 | 7.05 | 3.66 | 6.65 | 0.11 | 33 | 159.12 | 50.28 | 1 | 0 | 27.84 | 19859.16 | 33.37 | 2540.89 | 61.1 | 30.45 | 15392.14 | 0.5 | 0.72 | 0.18 | 0.98 | 4 | 10 | 69.542 | 95.1504 | 86.0694 | 69541.9808 | 95150.4061 | 1.1288e-05 | 4.0799 | 86069.3849

## RESULTADOS_5
Unnamed: 0 | Volume de calda [L] | STATUS | Capacidade operacional [ha/h] | Tempo de missao [h] | Tempo util [h] | Tempo por voo [min] | Autonomia Projetada [h] | N° Voos | MTOW [kg] | Massa Estrutura [kg] | Combustível [kg] | Abastecimentos | Massa gerador | Potência gerador [W] | Combustível consumido [L] | Calda cons [L] | Distância percorrida [km] | Distância Pulverizando [km] | RTL ACUMULADO[m] | EOC [km/km] | EOC [h/h] | Tempo de manobra [h] | Tempo rtl_rtw [h] | V pulv [m/s] | V desloc [m/s] | Preço Total por ha Simples [R$/ha] | Preço Total por ha Presumido [R$/ha] | Preço Total por ha Real [R$/ha] | Preço Total Simples [R$] | Preço Total Presumido [R$] | Prod CAPEX [ha/h/R$] | Dias Trabalhados | Preço Total Real [R$]
0 | 35 | CONCLUIDO | 12.4249 | 8.05 | 4.88 | 3.96 | 0.22 | 74 | 80.84 | 35.1 | 1 | 0 | 9.74 | 10204.21 | 30.23 | 2545.23 | 99.16 | 30.45 | 34216.44 | 0.31 | 0.54 | 0.29 | 2.2 | 4 | 10 | 73.2412 | 100.2118 | 90.6477 | 73241.1749 | 100211.8066 | 1.1654e-05 | 4.6586 | 90647.7325

## RESULTADOS_8
Unnamed: 0 | Volume de calda [L] | STATUS | Capacidade operacional [ha/h] | Tempo de missao [h] | Tempo util [h] | Tempo por voo [min] | Autonomia Projetada [h] | N° Voos | MTOW [kg] | Massa Estrutura [kg] | Combustível [kg] | Abastecimentos | Massa gerador | Potência gerador [W] | Combustível consumido [L] | Calda cons [L] | Distância percorrida [km] | Distância Pulverizando [km] | RTL ACUMULADO[m] | EOC [km/km] | EOC [h/h] | Tempo de manobra [h] | Tempo rtl_rtw [h] | V pulv [m/s] | V desloc [m/s] | Preço Total por ha Simples [R$/ha] | Preço Total por ha Presumido [R$/ha] | Preço Total por ha Real [R$/ha] | Preço Total Simples [R$] | Preço Total Presumido [R$] | Prod CAPEX [ha/h/R$] | Dias Trabalhados | Preço Total Real [R$]
0 | 50 | CONCLUIDO | 13.5074 | 7.4 | 4.21 | 4.86 | 0.16 | 52 | 107.41 | 41.65 | 1 | 0 | 14.77 | 13481.73 | 30.79 | 2546.42 | 78.37 | 30.45 | 23931.86 | 0.39 | 0.63 | 0.23 | 1.53 | 4 | 10 | 66.5962 | 91.1199 | 82.4235 | 66596.2076 | 91119.8692 | 1.1839e-05 | 4.2824 | 82423.5168

## RESULTADOS_3
Unnamed: 0 | Volume de calda [L] | STATUS | Capacidade operacional [ha/h] | Tempo de missao [h] | Tempo util [h] | Tempo por voo [min] | Autonomia Projetada [h] | N° Voos | MTOW [kg] | Massa Estrutura [kg] | Combustível [kg] | Abastecimentos | Massa gerador | Potência gerador [W] | Combustível consumido [L] | Calda cons [L] | Distância percorrida [km] | Distância Pulverizando [km] | RTL ACUMULADO[m] | EOC [km/km] | EOC [h/h] | Tempo de manobra [h] | Tempo rtl_rtw [h] | V pulv [m/s] | V desloc [m/s] | Preço Total por ha Simples [R$/ha] | Preço Total por ha Presumido [R$/ha] | Preço Total por ha Real [R$/ha] | Preço Total Simples [R$] | Preço Total Presumido [R$] | Prod CAPEX [ha/h/R$] | Dias Trabalhados | Preço Total Real [R$]
0 | 25 | CONCLUIDO | 11.1307 | 8.98 | 5.76 | 3.35 | 0.28 | 103 | 61.76 | 28.92 | 1 | 0 | 6.84 | 7851.41 | 30.34 | 2548.2 | 126.55 | 30.45 | 47764.48 | 0.24 | 0.46 | 0.38 | 3.07 | 4 | 10 | 72.9656 | 99.8348 | 90.3067 | 72965.602 | 99834.7557 | 1.1076e-05 | 5.1968 | 90306.6667

## RESULTADOS_15
Unnamed: 0 | Volume de calda [L] | STATUS | Capacidade operacional [ha/h] | Tempo de missao [h] | Tempo util [h] | Tempo por voo [min] | Autonomia Projetada [h] | N° Voos | MTOW [kg] | Massa Estrutura [kg] | Combustível [kg] | Abastecimentos | Massa gerador | Potência gerador [W] | Combustível consumido [L] | Calda cons [L] | Distância percorrida [km] | Distância Pulverizando [km] | RTL ACUMULADO[m] | EOC [km/km] | EOC [h/h] | Tempo de manobra [h] | Tempo rtl_rtw [h] | V pulv [m/s] | V desloc [m/s] | Preço Total por ha Simples [R$/ha] | Preço Total por ha Presumido [R$/ha] | Preço Total por ha Real [R$/ha] | Preço Total Simples [R$] | Preço Total Presumido [R$] | Prod CAPEX [ha/h/R$] | Dias Trabalhados | Preço Total Real [R$]
0 | 85 | CONCLUIDO | 14.2993 | 6.99 | 3.57 | 6.91 | 0.11 | 31 | 167.88 | 51.39 | 1 | 0 | 30.49 | 20939.59 | 33.53 | 2540.76 | 58.36 | 30.45 | 14029.52 | 0.52 | 0.74 | 0.17 | 0.89 | 4 | 10 | 69.8989 | 95.6388 | 86.5112 | 69898.9399 | 95638.8133 | 1.1224e-05 | 4.0451 | 86511.1792

## RESULTADOS_2
Unnamed: 0 | Volume de calda [L] | STATUS | Capacidade operacional [ha/h] | Tempo de missao [h] | Tempo util [h] | Tempo por voo [min] | Autonomia Projetada [h] | N° Voos | MTOW [kg] | Massa Estrutura [kg] | Combustível [kg] | Abastecimentos | Massa gerador | Potência gerador [W] | Combustível consumido [L] | Calda cons [L] | Distância percorrida [km] | Distância Pulverizando [km] | RTL ACUMULADO[m] | EOC [km/km] | EOC [h/h] | Tempo de manobra [h] | Tempo rtl_rtw [h] | V pulv [m/s] | V desloc [m/s] | Preço Total por ha Simples [R$/ha] | Preço Total por ha Presumido [R$/ha] | Preço Total por ha Real [R$/ha] | Preço Total Simples [R$] | Preço Total Presumido [R$] | Prod CAPEX [ha/h/R$] | Dias Trabalhados | Preço Total Real [R$]
0 | 20 | CONCLUIDO | 10.1824 | 9.82 | 6.51 | 3.05 | 0.34 | 128 | 51.33 | 24.83 | 1 | 0 | 5.51 | 6564.78 | 30.48 | 2551.05 | 149.62 | 30.45 | 59177.07 | 0.2 | 0.41 | 0.45 | 3.82 | 4 | 10 | 80.5678 | 110.2365 | 99.7157 | 80567.8496 | 110236.4862 | 1.0512e-05 | 5.6829 | 99715.6707

## RESULTADOS_11
Unnamed: 0 | Volume de calda [L] | STATUS | Capacidade operacional [ha/h] | Tempo de missao [h] | Tempo util [h] | Tempo por voo [min] | Autonomia Projetada [h] | N° Voos | MTOW [kg] | Massa Estrutura [kg] | Combustível [kg] | Abastecimentos | Massa gerador | Potência gerador [W] | Combustível consumido [L] | Calda cons [L] | Distância percorrida [km] | Distância Pulverizando [km] | RTL ACUMULADO[m] | EOC [km/km] | EOC [h/h] | Tempo de manobra [h] | Tempo rtl_rtw [h] | V pulv [m/s] | V desloc [m/s] | Preço Total por ha Simples [R$/ha] | Preço Total por ha Presumido [R$/ha] | Preço Total por ha Real [R$/ha] | Preço Total Simples [R$] | Preço Total Presumido [R$] | Prod CAPEX [ha/h/R$] | Dias Trabalhados | Preço Total Real [R$]
0 | 65 | CONCLUIDO | 13.891 | 7.2 | 3.9 | 5.71 | 0.13 | 41 | 133.21 | 46.47 | 1 | 0 | 20.75 | 16663.42 | 32.23 | 2541.86 | 68.79 | 30.45 | 19193.24 | 0.44 | 0.68 | 0.2 | 1.22 | 4 | 10 | 68.1811 | 93.2884 | 84.3851 | 68181.1129 | 93288.4066 | 1.1546e-05 | 4.1667 | 84385.092

## RESULTADOS_13
Unnamed: 0 | Volume de calda [L] | STATUS | Capacidade operacional [ha/h] | Tempo de missao [h] | Tempo util [h] | Tempo por voo [min] | Autonomia Projetada [h] | N° Voos | MTOW [kg] | Massa Estrutura [kg] | Combustível [kg] | Abastecimentos | Massa gerador | Potência gerador [W] | Combustível consumido [L] | Calda cons [L] | Distância percorrida [km] | Distância Pulverizando [km] | RTL ACUMULADO[m] | EOC [km/km] | EOC [h/h] | Tempo de manobra [h] | Tempo rtl_rtw [h] | V pulv [m/s] | V desloc [m/s] | Preço Total por ha Simples [R$/ha] | Preço Total por ha Presumido [R$/ha] | Preço Total por ha Real [R$/ha] | Preço Total Simples [R$] | Preço Total Presumido [R$] | Prod CAPEX [ha/h/R$] | Dias Trabalhados | Preço Total Real [R$]
0 | 75 | CONCLUIDO | 14.1799 | 7.05 | 3.71 | 6.35 | 0.12 | 35 | 150.44 | 49.1 | 1 | 0 | 25.34 | 18787.76 | 32.73 | 2541.86 | 62.63 | 30.45 | 16142.98 | 0.49 | 0.71 | 0.18 | 1.02 | 4 | 10 | 68.9892 | 94.3941 | 85.3853 | 68989.2354 | 94394.1155 | 1.1436e-05 | 4.0799 | 85385.2736

## RESULTADOS_17
Unnamed: 0 | Volume de calda [L] | STATUS | Capacidade operacional [ha/h] | Tempo de missao [h] | Tempo util [h] | Tempo por voo [min] | Autonomia Projetada [h] | N° Voos | MTOW [kg] | Massa Estrutura [kg] | Combustível [kg] | Abastecimentos | Massa gerador | Potência gerador [W] | Combustível consumido [L] | Calda cons [L] | Distância percorrida [km] | Distância Pulverizando [km] | RTL ACUMULADO[m] | EOC [km/km] | EOC [h/h] | Tempo de manobra [h] | Tempo rtl_rtw [h] | V pulv [m/s] | V desloc [m/s] | Preço Total por ha Simples [R$/ha] | Preço Total por ha Presumido [R$/ha] | Preço Total por ha Real [R$/ha] | Preço Total Simples [R$] | Preço Total Presumido [R$] | Prod CAPEX [ha/h/R$] | Dias Trabalhados | Preço Total Real [R$]
0 | 95 | CONCLUIDO | 14.1704 | 7.06 | 3.51 | 7.26 | 0.1 | 29 | 185.69 | 53.44 | 1 | 5 | 36.26 | 23136.14 | 35.22 | 2541.9 | 56.5 | 30.45 | 13110.5 | 0.54 | 0.75 | 0.16 | 0.83 | 4 | 10 | 71.1106 | 97.2967 | 88.0108 | 71110.6317 | 97296.7035 | 1.0853e-05 | 4.0856 | 88010.8427
1 | 95 | CONCLUIDO | 14.2337 | 7.03 | 3.51 | 7.53 | 0.19 | 28 | 187.21 | 53.44 | 2 | 0 | 36.77 | 23322.88 | 35.4 | 2541.47 | 56.52 | 30.45 | 13122.96 | 0.54 | 0.75 | 0.17 | 0.83 | 4 | 10 | 71.1002 | 97.2824 | 87.9979 | 71100.1532 | 97282.3663 | 1.0902e-05 | 4.0683 | 87997.8738

## RESULTADOS_9
Unnamed: 0 | Volume de calda [L] | STATUS | Capacidade operacional [ha/h] | Tempo de missao [h] | Tempo util [h] | Tempo por voo [min] | Autonomia Projetada [h] | N° Voos | MTOW [kg] | Massa Estrutura [kg] | Combustível [kg] | Abastecimentos | Massa gerador | Potência gerador [W] | Combustível consumido [L] | Calda cons [L] | Distância percorrida [km] | Distância Pulverizando [km] | RTL ACUMULADO[m] | EOC [km/km] | EOC [h/h] | Tempo de manobra [h] | Tempo rtl_rtw [h] | V pulv [m/s] | V desloc [m/s] | Preço Total por ha Simples [R$/ha] | Preço Total por ha Presumido [R$/ha] | Preço Total por ha Real [R$/ha] | Preço Total Simples [R$] | Preço Total Presumido [R$] | Prod CAPEX [ha/h/R$] | Dias Trabalhados | Preço Total Real [R$]
0 | 55 | CONCLUIDO | 13.6343 | 7.33 | 4.1 | 5.13 | 0.15 | 48 | 116.05 | 43.4 | 1 | 0 | 16.65 | 14546.17 | 31.34 | 2544.34 | 74.92 | 30.45 | 22226.1 | 0.41 | 0.65 | 0.22 | 1.42 | 4 | 10 | 67.1711 | 91.9064 | 83.135 | 67171.0722 | 91906.4244 | 1.1726e-05 | 4.2419 | 83135.0042

## resultados
Unnamed: 0 | Volume de calda [L] | STATUS | Capacidade operacional [ha/h] | Tempo de missao [h] | Tempo util [h] | Tempo por voo [min] | Autonomia Projetada [h] | N° Voos | MTOW [kg] | Massa Estrutura [kg] | Combustível [kg] | Abastecimentos | Massa gerador | Potência gerador [W] | Combustível consumido [L] | Calda cons [L] | Distância percorrida [km] | Distância Pulverizando [km] | RTL ACUMULADO[m] | EOC [km/km] | EOC [h/h] | Tempo de manobra [h] | Tempo rtl_rtw [h] | V pulv [m/s] | V desloc [m/s]
0 | 100 | CONCLUIDO | 14.4225 | 6.93 | 3.33 | 7.13 | 0.09 | 28 | 194.77 | 54.38 | 1 | 8 | 39.4 | 24256.19 | 34.65 | 2541.7 | 50.13 | 30.45 | 9928.84 | 0.61 | 0.8 | 0.16 | 0.65 | 4 | 10
1 | 100 | CONCLUIDO | 14.5378 | 6.88 | 3.31 | 7.36 | 0.18 | 27 | 196.32 | 54.38 | 2 | 0 | 39.95 | 24447.22 | 34.47 | 2542.13 | 49.22 | 30.45 | 9478.7 | 0.62 | 0.8 | 0.17 | 0.63 | 4 | 10
0 | 40 | CONCLUIDO | 12.8484 | 7.78 | 4.62 | 4.26 | 0.2 | 65 | 89.87 | 37.55 | 1 | 0 | 11.32 | 11317.98 | 30.45 | 2544.77 | 90.79 | 30.45 | 30074.18 | 0.34 | 0.57 | 0.27 | 1.93 | 4 | 10
0 | 30 | CONCLUIDO | 11.8737 | 8.42 | 5.24 | 3.66 | 0.24 | 86 | 71.52 | 32.27 | 1 | 0 | 8.25 | 9054.6 | 30.22 | 2547.27 | 110.22 | 30.45 | 39685.39 | 0.28 | 0.51 | 0.33 | 2.55 | 4 | 10
0 | 15 | CONCLUIDO | 8.8041 | 11.36 | 7.77 | 2.74 | 0.43 | 170 | 39.78 | 19.54 | 1 | 0 | 4.24 | 5140 | 30.59 | 2557.07 | 189.12 | 30.45 | 78714.07 | 0.16 | 0.34 | 0.57 | 5.08 | 4 | 10
0 | 70 | CONCLUIDO | 14.0252 | 7.13 | 3.8 | 6.01 | 0.12 | 38 | 141.81 | 47.83 | 1 | 0 | 22.98 | 17723.39 | 32.51 | 2544.38 | 65.72 | 30.45 | 17676.69 | 0.46 | 0.7 | 0.19 | 1.12 | 4 | 10
0 | 90 | CONCLUIDO | 14.2006 | 7.04 | 3.55 | 7.11 | 0.1 | 30 | 176.73 | 52.44 | 1 | 1 | 33.29 | 22031.19 | 34.5 | 2540.46 | 57.97 | 30.45 | 13840.98 | 0.53 | 0.74 | 0.16 | 0.87 | 4 | 10
1 | 90 | CONCLUIDO | 14.1905 | 7.05 | 3.56 | 7.12 | 0.2 | 30 | 178.21 | 52.44 | 2 | 0 | 33.77 | 22213.89 | 34.83 | 2540.06 | 58.09 | 30.45 | 13901.49 | 0.52 | 0.74 | 0.17 | 0.88 | 4 | 10
0 | 10 | CONCLUIDO | 6.769 | 14.77 | 10.3 | 2.43 | 0.64 | 254 | 26.11 | 12.1 | 1 | 0 | 3.01 | 3454.41 | 29.74 | 2566.42 | 267.58 | 30.45 | 117523.18 | 0.11 | 0.26 | 0.82 | 7.6 | 4 | 10
0 | 45 | CONCLUIDO | 13.1844 | 7.58 | 4.4 | 4.56 | 0.18 | 58 | 98.71 | 39.72 | 1 | 0 | 12.99 | 12407.75 | 30.65 | 2544.89 | 84.23 | 30.45 | 26828.51 | 0.36 | 0.6 | 0.25 | 1.72 | 4 | 10
0 | 60 | CONCLUIDO | 13.8334 | 7.23 | 3.97 | 5.42 | 0.14 | 44 | 124.63 | 45 | 1 | 0 | 18.64 | 15605.44 | 31.57 | 2542.72 | 70.84 | 30.45 | 20205.4 | 0.43 | 0.67 | 0.21 | 1.29 | 4 | 10
0 | 80 | CONCLUIDO | 14.1922 | 7.05 | 3.66 | 6.65 | 0.11 | 33 | 159.12 | 50.28 | 1 | 0 | 27.84 | 19859.16 | 33.37 | 2540.89 | 61.1 | 30.45 | 15392.14 | 0.5 | 0.72 | 0.18 | 0.98 | 4 | 10
0 | 35 | CONCLUIDO | 12.4249 | 8.05 | 4.88 | 3.96 | 0.22 | 74 | 80.84 | 35.1 | 1 | 0 | 9.74 | 10204.21 | 30.23 | 2545.23 | 99.16 | 30.45 | 34216.44 | 0.31 | 0.54 | 0.29 | 2.2 | 4 | 10
0 | 50 | CONCLUIDO | 13.5074 | 7.4 | 4.21 | 4.86 | 0.16 | 52 | 107.41 | 41.65 | 1 | 0 | 14.77 | 13481.73 | 30.79 | 2546.42 | 78.37 | 30.45 | 23931.86 | 0.39 | 0.63 | 0.23 | 1.53 | 4 | 10
0 | 25 | CONCLUIDO | 11.1307 | 8.98 | 5.76 | 3.35 | 0.28 | 103 | 61.76 | 28.92 | 1 | 0 | 6.84 | 7851.41 | 30.34 | 2548.2 | 126.55 | 30.45 | 47764.48 | 0.24 | 0.46 | 0.38 | 3.07 | 4 | 10
0 | 85 | CONCLUIDO | 14.2993 | 6.99 | 3.57 | 6.91 | 0.11 | 31 | 167.88 | 51.39 | 1 | 0 | 30.49 | 20939.59 | 33.53 | 2540.76 | 58.36 | 30.45 | 14029.52 | 0.52 | 0.74 | 0.17 | 0.89 | 4 | 10
0 | 20 | CONCLUIDO | 10.1824 | 9.82 | 6.51 | 3.05 | 0.34 | 128 | 51.33 | 24.83 | 1 | 0 | 5.51 | 6564.78 | 30.48 | 2551.05 | 149.62 | 30.45 | 59177.07 | 0.2 | 0.41 | 0.45 | 3.82 | 4 | 10
0 | 65 | CONCLUIDO | 13.891 | 7.2 | 3.9 | 5.71 | 0.13 | 41 | 133.21 | 46.47 | 1 | 0 | 20.75 | 16663.42 | 32.23 | 2541.86 | 68.79 | 30.45 | 19193.24 | 0.44 | 0.68 | 0.2 | 1.22 | 4 | 10
0 | 75 | CONCLUIDO | 14.1799 | 7.05 | 3.71 | 6.35 | 0.12 | 35 | 150.44 | 49.1 | 1 | 0 | 25.34 | 18787.76 | 32.73 | 2541.86 | 62.63 | 30.45 | 16142.98 | 0.49 | 0.71 | 0.18 | 1.02 | 4 | 10
0 | 95 | CONCLUIDO | 14.1704 | 7.06 | 3.51 | 7.26 | 0.1 | 29 | 185.69 | 53.44 | 1 | 5 | 36.26 | 23136.14 | 35.22 | 2541.9 | 56.5 | 30.45 | 13110.5 | 0.54 | 0.75 | 0.16 | 0.83 | 4 | 10
1 | 95 | CONCLUIDO | 14.2337 | 7.03 | 3.51 | 7.53 | 0.19 | 28 | 187.21 | 53.44 | 2 | 0 | 36.77 | 23322.88 | 35.4 | 2541.47 | 56.52 | 30.45 | 13122.96 | 0.54 | 0.75 | 0.17 | 0.83 | 4 | 10
0 | 55 | CONCLUIDO | 13.6343 | 7.33 | 4.1 | 5.13 | 0.15 | 48 | 116.05 | 43.4 | 1 | 0 | 16.65 | 14546.17 | 31.34 | 2544.34 | 74.92 | 30.45 | 22226.1 | 0.41 | 0.65 | 0.22 | 1.42 | 4 | 10

## gráficos
Selecione o eixo X:
Selecione o eixo Y:
Selecione o eixo Z:
Eixo X | Eixo Y | Eixo Z

## hidden (hidden)
Unnamed: 0
Volume de calda [L]
STATUS
Capacidade operacional [ha/h]
Tempo de missao [h]
Tempo util [h]
Tempo por voo [min]
Autonomia Projetada [h]
N° Voos
MTOW [kg]
Massa Estrutura [kg]
Combustível [kg]
Abastecimentos
Massa gerador
Potência gerador [W]
Combustível consumido [L]
Calda cons [L]
Distância percorrida [km]
Distância Pulverizando [km]
RTL ACUMULADO[m]
EOC [km/km]
EOC [h/h]
Tempo de manobra [h]
Tempo rtl_rtw [h]
V pulv [m/s]
V desloc [m/s]