## RESULTADOS_18
Unnamed: 0 | Volume de calda [L] | STATUS | Capacidade operacional [ha/h] | Tempo de missao [h] | Tempo util [h] | Tempo por voo [min] | Autonomia Projetada [h] | N° Voos | MTOW [kg] | Massa Estrutura [kg] | Combustível [kg] | Abastecimentos | Massa gerador | Potência gerador [W] | Combustível consumido [L] | Calda cons [L] | Distância percorrida [km] | Distância Pulverizando [km] | RTL ACUMULADO[m] | EOC [km/km] | EOC [h/h] | Tempo de manobra [h] | Tempo rtl_rtw [h] | V pulv [m/s] | V desloc [m/s] | Preço Total por ha Simples [R$/ha] | Preço Total por ha Presumido [R$/ha] | Preço Total por ha Real [R$/ha] | Preço Total Simples [R$] | Preço Total Presumido [R$] | Prod CAPEX [ha/h/R$] | Dias Trabalhados | Preço Total Real [R$]
0 | 100 | CONCLUIDO | 12.9441 | 7.73 | 3.77 | 6.11 | 0.09 | 37 | 194.77 | 54.38 | 1 | 0 | 39.4 | 24256.19 | 38.81 | 3530.13 | 64.54 | 30.45 | 17089.86 | 0.47 | 0.7 | 0.19 | 1.09 | 4 | 10 | 73.3564 | 100.3694 | 90.7903 | 73356.3689 | 100369.4202 | 9.8005e-06 | 4.4734 | 90790.3036

## RESULTADOS_6
Unnamed: 0 | Volume de calda [L] | STATUS | Capacidade operacional [ha/h] | Tempo de missao [h] | Tempo util [h] | Tempo por voo [min] | Autonomia Projetada [h] | N° Voos | MTOW [kg] | Massa Estrutura [kg] | Combustível [kg] | Abastecimentos | Massa gerador | Potência gerador [W] | Combustível consumido [L] | Calda cons [L] | Distância percorrida [km] | Distância Pulverizando [km] | RTL ACUMULADO[m] | EOC [km/km] | EOC [h/h] | Tempo de manobra [h] | Tempo rtl_rtw [h] | V pulv [m/s] | V desloc [m/s] | Preço Total por ha Simples [R$/ha] | Preço Total por ha Presumido [R$/ha] | Preço Total por ha Real [R$/ha] | Preço Total Simples [R$] | Preço Total Presumido [R$] | Prod CAPEX [ha/h/R$] | Dias Trabalhados | Preço Total Real [R$]
0 | 40 | CONCLUIDO | 11.106 | 9 | 5.36 | 3.58 | 0.2 | 90 | 89.87 | 37.55 | 1 | 0 | 11.32 | 11317.98 | 35.45 | 3543.89 | 113.97 | 30.45 | 41540.36 | 0.27 | 0.5 | 0.34 | 2.67 | 4 | 10 | 76.9884 | 105.3389 | 95.2855 | 76988.3603 | 105338.871 | 1.0162e-05 | 5.2083 | 95285.477

## RESULTADOS_4
Unnamed: 0 | Volume de calda [L] | STATUS | Capacidade operacional [ha/h] | Tempo de missao [h] | Tempo util [h] | Tempo por voo [min] | Autonomia Projetada [h] | N° Voos | MTOW [kg] | Massa Estrutura [kg] | Combustível [kg] | Abastecimentos | Massa gerador | Potência gerador [W] | Combustível consumido [L] | Calda cons [L] | Distância percorrida [km] | Distância Pulverizando [km] | RTL ACUMULADO[m] | EOC [km/km] | EOC [h/h] | Tempo de manobra [h] | Tempo rtl_rtw [h] | V pulv [m/s] | V desloc [m/s] | Preço Total por ha Simples [R$/ha] | Preço Total por ha Presumido [R$/ha] | Preço Total por ha Real [R$/ha] | Preço Total Simples [R$] | Preço Total Presumido [R$] | Prod CAPEX [ha/h/R$] | Dias Trabalhados | Preço Total Real [R$]
0 | 30 | CONCLUIDO | 10.0775 | 9.92 | 6.23 | 3.14 | 0.24 | 119 | 71.52 | 32.27 | 1 | 0 | 8.25 | 9054.6 | 35.99 | 3538.7 | 141.15 | 30.45 | 54986.4 | 0.22 | 0.43 | 0.43 | 3.54 | 4 | 10 | 84.6773 | 115.8593 | 104.8018 | 84677.3406 | 115859.2731 | 9.7172e-06 | 5.7407 | 104801.8266

## RESULTADOS_1
Unnamed: 0 | Volume de calda [L] | STATUS | Capacidade operacional [ha/h] | Tempo de missao [h] | Tempo util [h] | Tempo por voo [min] | Autonomia Projetada [h] | N° Voos | MTOW [kg] | Massa Estrutura [kg] | Combustível [kg] | Abastecimentos | Massa gerador | Potência gerador [W] | Combustível consumido [L] | Calda cons [L] | Distância percorrida [km] | Distância Pulverizando [km] | RTL ACUMULADO[m] | EOC [km/km] | EOC [h/h] | Tempo de manobra [h] | Tempo rtl_rtw [h] | V pulv [m/s] | V desloc [m/s] | Preço Total por ha Simples [R$/ha] | Preço Total por ha Presumido [R$/ha] | Preço Total por ha Real [R$/ha] | Preço Total Simples [R$] | Preço Total Presumido [R$] | Prod CAPEX [ha/h/R$] | Dias Trabalhados | Preço Total Real [R$]
0 | 15 | CONCLUIDO | 7.125 | 14.04 | 9.73 | 2.48 | 0.43 | 235 | 39.78 | 19.54 | 1 | 0 | 4.24 | 5140 | 38.32 | 3558.52 | 249.69 | 30.45 | 108675.89 | 0.12 | 0.27 | 0.77 | 7.03 | 4 | 10 | 118.3822 | 161.9758 | 146.517 | 118382.2201 | 161975.7763 | 7.691e-06 | 8.125 | 146517.0355

## RESULTADOS_12
Unnamed: 0 | Volume de calda [L] | STATUS | Capacidade operacional [ha/h] | Tempo de missao [h] | Tempo util [h] | Tempo por voo [min] | Autonomia Projetada [h] | N° Voos | MTOW [kg] | Massa Estrutura [kg] | Combustível [kg] | Abastecimentos | Massa gerador | Potência gerador [W] | Combustível consumido [L] | Calda cons [L] | Distância percorrida [km] | Distância Pulverizando [km] | RTL ACUMULADO[m] | EOC [km/km] | EOC [h/h] | Tempo de manobra [h] | Tempo rtl_rtw [h] | V pulv [m/s] | V desloc [m/s] | Preço Total por ha Simples [R$/ha] | Preço Total por ha Presumido [R$/ha] | Preço Total por ha Real [R$/ha] | Preço Total Simples [R$] | Preço Total Presumido [R$] | Prod CAPEX [ha/h/R$] | Dias Trabalhados | Preço Total Real [R$]
0 | 70 | CONCLUIDO | 12.5165 | 7.99 | 4.26 | 4.91 | 0.12 | 52 | 141.81 | 47.83 | 1 | 0 | 22.98 | 17723.39 | 36.59 | 3533.83 | 79.85 | 30.45 | 24671.05 | 0.38 | 0.62 | 0.23 | 1.57 | 4 | 10 | 79.1654 | 108.3176 | 97.9799 | 79165.3926 | 108317.5828 | 1.0243e-05 | 4.6238 | 97979.9047

## RESULTADOS_16
Unnamed: 0 | Volume de calda [L] | STATUS | Capacidade operacional [ha/h] | Tempo de missao [h] | Tempo util [h] | Tempo por voo [min] | Autonomia Projetada [h] | N° Voos | MTOW [kg] | Massa Estrutura [kg] | Combustível [kg] | Abastecimentos | Massa gerador | Potência gerador [W] | Combustível consumido [L] | Calda cons [L] | Distância percorrida [km] | Distância Pulverizando [km] | RTL ACUMULADO[m] | EOC [km/km] | EOC [h/h] | Tempo de manobra [h] | Tempo rtl_rtw [h] | V pulv [m/s] | V desloc [m/s] | Preço Total por ha Simples [R$/ha] | Preço Total por ha Presumido [R$/ha] | Preço Total por ha Real [R$/ha] | Preço Total Simples [R$] | Preço Total Presumido [R$] | Prod CAPEX [ha/h/R$] | Dias Trabalhados | Preço Total Real [R$]
0 | 90 | CONCLUIDO | 12.888 | 7.76 | 3.88 | 5.68 | 0.1 | 41 | 176.73 | 52.44 | 1 | 0 | 33.29 | 22031.19 | 37.77 | 3531.85 | 67.95 | 30.45 | 18776.31 | 0.45 | 0.68 | 0.2 | 1.2 | 4 | 10 | 72.4259 | 99.0963 | 89.6387 | 72425.8933 | 99096.3024 | 9.9901e-06 | 4.4907 | 89638.6904

## RESULTADOS_0
Unnamed: 0 | Volume de calda [L] | STATUS | Capacidade operacional [ha/h] | Tempo de missao [h] | Tempo util [h] | Tempo por voo [min] | Autonomia Projetada [h] | N° Voos | MTOW [kg] | Massa Estrutura [kg] | Combustível [kg] | Abastecimentos | Massa gerador | Potência gerador [W] | Combustível consumido [L] | Calda cons [L] | Distância percorrida [km] | Distância Pulverizando [km] | RTL ACUMULADO[m] | EOC [km/km] | EOC [h/h] | Tempo de manobra [h] | Tempo rtl_rtw [h] | V pulv [m/s] | V desloc [m/s] | Preço Total por ha Simples [R$/ha] | Preço Total por ha Presumido [R$/ha] | Preço Total por ha Real [R$/ha] | Preço Total Simples [R$] | Preço Total Presumido [R$] | Prod CAPEX [ha/h/R$] | Dias Trabalhados | Preço Total Real [R$]
0 | 10 | CONCLUIDO | 5.3164 | 18.81 | 13.25 | 2.26 | 0.64 | 352 | 26.11 | 12.1 | 1 | 0 | 3.01 | 3454.41 | 38.19 | 3580.71 | 358.97 | 30.45 | 162727.77 | 0.08 | 0.2 | 1.11 | 10.54 | 4 | 10 | 153.7301 | 210.3403 | 190.2657 | 153730.1177 | 210340.3291 | 6.0784e-06 | 10.8854 | 190265.7433

## RESULTADOS_7
Unnamed: 0 | Volume de calda [L] | STATUS | Capacidade operacional [ha/h] | Tempo de missao [h] | Tempo util [h] | Tempo por voo [min] | Autonomia Projetada [h] | N° Voos | MTOW [kg] | Massa Estrutura [kg] | Combustível [kg] | Abastecimentos | Massa gerador | Potência gerador [W] | Combustível consumido [L] | Calda cons [L] | Distância percorrida [km] | Distância Pulverizando [km] | RTL ACUMULADO[m] | EOC [km/km] | EOC [h/h] | Tempo de manobra [h] | Tempo rtl_rtw [h] | V pulv [m/s] | V desloc [m/s] | Preço Total por ha Simples [R$/ha] | Preço Total por ha Presumido [R$/ha] | Preço Total por ha Real [R$/ha] | Preço Total Simples [R$] | Preço Total Presumido [R$] | Prod CAPEX [ha/h/R$] | Dias Trabalhados | Preço Total Real [R$]
0 | 45 | CONCLUIDO | 11.5075 | 8.69 | 5.06 | 3.79 | 0.18 | 80 | 98.71 | 39.72 | 1 | 0 | 12.99 | 12407.75 | 35.3 | 3537.99 | 104.52 | 30.45 | 36864.33 | 0.29 | 0.52 | 0.31 | 2.37 | 4 | 10 | 77.1648 | 105.5803 | 95.5039 | 77164.8188 | 105580.3093 | 1.0296e-05 | 5.0289 | 95503.8728

## RESULTADOS_10
Unnamed: 0 | Volume de calda [L] | STATUS | Capacidade operacional [ha/h] | Tempo de missao [h] | Tempo util [h] | Tempo por voo [min] | Autonomia Projetada [h] | N° Voos | MTOW [kg] | Massa Estrutura [kg] | Combustível [kg] | Abastecimentos | Massa gerador | Potência gerador [W] | Combustível consumido [L] | Calda cons [L] | Distância percorrida [km] | Distância Pulverizando [km] | RTL ACUMULADO[m] | EOC [km/km] | EOC [h/h] | Tempo de manobra [h] | Tempo rtl_rtw [h] | V pulv [m/s] | V desloc [m/s] | Preço Total por ha Simples [R$/ha] | Preço Total por ha Presumido [R$/ha] | Preço Total por ha Real [R$/ha] | Preço Total Simples [R$] | Preço Total Presumido [R$] | Prod CAPEX [ha/h/R$] | Dias Trabalhados | Preço Total Real [R$]
0 | 60 | CONCLUIDO | 12.3212 | 8.12 | 4.45 | 4.45 | 0.14 | 60 | 124.63 | 45 | 1 | 0 | 18.64 | 15605.44 | 35.4 | 3534.64 | 85.63 | 30.45 | 27520.2 | 0.36 | 0.6 | 0.25 | 1.77 | 4 | 10 | 77.9851 | 106.7026 | 96.519 | 77985.057 | 106702.5954 | 1.0411e-05 | 4.6991 | 96519.0495

## RESULTADOS_14
Unnamed: 0 | Volume de calda [L] | STATUS | Capacidade operacional [ha/h] | Tempo de missao [h] | Tempo util [h] | Tempo por voo [min] | Autonomia Projetada [h] | N° Voos | MTOW [kg] | Massa Estrutura [kg] | Combustível [kg] | Abastecimentos | Massa gerador | Potência gerador [W] | Combustível consumido [L] | Calda cons [L] | Distância percorrida [km] | Distância Pulverizando [km] | RTL ACUMULADO[m] | EOC [km/km] | EOC [h/h] | Tempo de manobra [h] | Tempo rtl_rtw [h] | V pulv [m/s] | V desloc [m/s] | Preço Total por ha Simples [R$/ha] | Preço Total por ha Presumido [R$/ha] | Preço Total por ha Real [R$/ha] | Preço Total Simples [R$] | Preço Total Presumido [R$] | Prod CAPEX [ha/h/R$] | Dias Trabalhados | Preço Total Real [R$]
0 | 80 | CONCLUIDO | 12.7429 | 7.85 | 4.04 | 5.27 | 0.11 | 46 | 159.12 | 50.28 | 1 | 0 | 27.84 | 19859.16 | 37 | 3531.63 | 73.02 | 30.45 | 21284.22 | 0.42 | 0.66 | 0.21 | 1.36 | 4 | 10 | 71.7663 | 98.1939 | 88.8224 | 71766.3461 | 98193.8809 | 1.0135e-05 | 4.5428 | 88822.3947

## RESULTADOS_5
Unnamed: 0 | Volume de calda [L] | STATUS | Capacidade operacional [ha/h] | Tempo de missao [h] | Tempo util [h] | Tempo por voo [min] | Autonomia Projetada [h] | N° Voos | MTOW [kg] | Massa Estrutura [kg] | Combustível [kg] | Abastecimentos | Massa gerador | Potência gerador [W] | Combustível consumido [L] | Calda cons [L] | Distância percorrida [km] | Distância Pulverizando [km] | RTL ACUMULADO[m] | EOC [km/km] | EOC [h/h] | Tempo de manobra [h] | Tempo rtl_rtw [h] | V pulv [m/s] | V desloc [m/s] | Preço Total por ha Simples [R$/ha] | Preço Total por ha Presumido [R$/ha] | Preço Total por ha Real [R$/ha] | Preço Total Simples [R$] | Preço Total Presumido [R$] | Prod CAPEX [ha/h/R$] | Dias Trabalhados | Preço Total Real [R$]
0 | 35 | CONCLUIDO | 10.6607 | 9.38 | 5.73 | 3.37 | 0.22 | 102 | 80.84 | 35.1 | 1 | 0 | 9.74 | 10204.21 | 35.58 | 3537.73 | 125.52 | 30.45 | 47256.31 | 0.24 | 0.46 | 0.38 | 3.05 | 4 | 10 | 84.4546 | 115.5545 | 104.5261 | 84454.5844 | 115554.4882 | 9.9989e-06 | 5.4282 | 104526.1301

## RESULTADOS_8
Unnamed: 0 | Volume de calda [L] | STATUS | Capacidade operacional [ha/h] | Tempo de missao [h] | Tempo util [h] | Tempo por voo [min] | Autonomia Projetada [h] | N° Voos | MTOW [kg] | Massa Estrutura [kg] | Combustível [kg] | Abastecimentos | Massa gerador | Potência gerador [W] | Combustível consumido [L] | Calda cons [L] | Distância percorrida [km] | Distância Pulverizando [km] | RTL ACUMULADO[m] | EOC [km/km] | EOC [h/h] | Tempo de manobra [h] | Tempo rtl_rtw [h] | V pulv [m/s] | V desloc [m/s] | Preço Total por ha Simples [R$/ha] | Preço Total por ha Presumido [R$/ha] | Preço Total por ha Real [R$/ha] | Preço Total Simples [R$] | Preço Total Presumido [R$] | Prod CAPEX [ha/h/R$] | Dias Trabalhados | Preço Total Real [R$]
0 | 50 | CONCLUIDO | 11.8106 | 8.47 | 4.83 | 4.03 | 0.16 | 72 | 107.41 | 41.65 | 1 | 0 | 14.77 | 13481.73 | 35.35 | 3537.97 | 97.54 | 30.45 | 33415.32 | 0.31 | 0.55 | 0.29 | 2.14 | 4 | 10 | 77.3203 | 105.7931 | 95.6963 | 77320.3065 | 105793.0545 | 1.0352e-05 | 4.9016 | 95696.3139

## RESULTADOS_3
Unnamed: 0 | Volume de calda [L] | STATUS | Capacidade operacional [ha/h] | Tempo de missao [h] | Tempo util [h] | Tempo por voo [min] | Autonomia Projetada [h] | N° Voos | MTOW [kg] | Massa Estrutura [kg] | Combustível [kg] | Abastecimentos | Massa gerador | Potência gerador [W] | Combustível consumido [L] | Calda cons [L] | Distância percorrida [km] | Distância Pulverizando [km] | RTL ACUMULADO[m] | EOC [km/km] | EOC [h/h] | Tempo de manobra [h] | Tempo rtl_rtw [h] | V pulv [m/s] | V desloc [m/s] | Preço Total por ha Simples [R$/ha] | Preço Total por ha Presumido [R$/ha] | Preço Total por ha Real [R$/ha] | Preço Total Simples [R$] | Preço Total Presumido [R$] | Prod CAPEX [ha/h/R$] | Dias Trabalhados | Preço Total Real [R$]
0 | 25 | CONCLUIDO | 9.3494 | 10.7 | 6.93 | 2.93 | 0.28 | 142 | 61.76 | 28.92 | 1 | 0 | 6.84 | 7851.41 | 36.52 | 3547.38 | 162.6 | 30.45 | 65597.24 | 0.19 | 0.38 | 0.49 | 4.24 | 4 | 10 | 92.6366 | 126.7495 | 114.6527 | 92636.6172 | 126749.5065 | 9.3038e-06 | 6.1921 | 114652.7115

## RESULTADOS_15
Unnamed: 0 | Volume de calda [L] | STATUS | Capacidade operacional [ha/h] | Tempo de missao [h] | Tempo util [h] | Tempo por voo [min] | Autonomia Projetada [h] | N° Voos | MTOW [kg] | Massa Estrutura [kg] | Combustível [kg] | Abastecimentos | Massa gerador | Potência gerador [W] | Combustível consumido [L] | Calda cons [L] | Distância percorrida [km] | Distância Pulverizando [km] | RTL ACUMULADO[m] | EOC [km/km] | EOC [h/h] | Tempo de manobra [h] | Tempo rtl_rtw [h] | V pulv [m/s] | V desloc [m/s] | Preço Total por ha Simples [R$/ha] | Preço Total por ha Presumido [R$/ha] | Preço Total por ha Real [R$/ha] | Preço Total Simples [R$] | Preço Total Presumido [R$] | Prod CAPEX [ha/h/R$] | Dias Trabalhados | Preço Total Real [R$]
0 | 85 | CONCLUIDO | 12.8567 | 7.78 | 3.95 | 5.51 | 0.11 | 43 | 167.88 | 51.39 | 1 | 0 | 30.49 | 20939.59 | 37.29 | 3535.09 | 69.86 | 30.45 | 19720.64 | 0.44 | 0.67 | 0.21 | 1.26 | 4 | 10 | 72.1293 | 98.6905 | 89.2717 | 72129.3409 | 98690.5464 | 1.0092e-05 | 4.5023 | 89271.6591

## RESULTADOS_2
Unnamed: 0 | Volume de calda [L] | STATUS | Capacidade operacional [ha/h] | Tempo de missao [h] | Tempo util [h] | Tempo por voo [min] | Autonomia Projetada [h] | N° Voos | MTOW [kg] | Massa Estrutura [kg] | Combustível [kg] | Abastecimentos | Massa gerador | Potência gerador [W] | Combustível consumido [L] | Calda cons [L] | Distância percorrida [km] | Distância Pulverizando [km] | RTL ACUMULADO[m] | EOC [km/km] | EOC [h/h] | Tempo de manobra [h] | Tempo rtl_rtw [h] | V pulv [m/s] | V desloc [m/s] | Preço Total por ha Simples [R$/ha] | Preço Total por ha Presumido [R$/ha] | Preço Total por ha Real [R$/ha] | Preço Total Simples [R$] | Preço Total Presumido [R$] | Prod CAPEX [ha/h/R$] | Dias Trabalhados | Preço Total Real [R$]
0 | 20 | CONCLUIDO | 8.4108 | 11.89 | 7.98 | 2.7 | 0.34 | 177 | 51.33 | 24.83 | 1 | 0 | 5.51 | 6564.78 | 37.42 | 3554.38 | 195.1 | 30.45 | 81668.05 | 0.16 | 0.33 | 0.6 | 5.28 | 4 | 10 | 101.1063 | 138.3381 | 125.1353 | 101106.3187 | 138338.1257 | 8.6833e-06 | 6.8808 | 125135.3292

## RESULTADOS_11
Unnamed: 0 | Volume de calda [L] | STATUS | Capacidade operacional [ha/h] | Tempo de missao [h] | Tempo util [h] | Tempo por voo [min] | Autonomia Projetada [h] | N° Voos | MTOW [kg] | Massa Estrutura [kg] | Combustível [kg] | Abastecimentos | Massa gerador | Potência gerador [W] | Combustível consumido [L] | Calda cons [L] | Distância percorrida [km] | Distância Pulverizando [km] | RTL ACUMULADO[m] | EOC [km/km] | EOC [h/h] | Tempo de manobra [h] | Tempo rtl_rtw [h] | V pulv [m/s] | V desloc [m/s] | Preço Total por ha Simples [R$/ha] | Preço Total por ha Presumido [R$/ha] | Preço Total por ha Real [R$/ha] | Preço Total Simples [R$] | Preço Total Presumido [R$] | Prod CAPEX [ha/h/R$] | Dias Trabalhados | Preço Total Real [R$]
0 | 65 | CONCLUIDO | 12.4297 | 8.05 | 4.34 | 4.65 | 0.13 | 56 | 133.21 | 46.47 | 1 | 0 | 20.75 | 16663.42 | 35.89 | 3534.52 | 82.27 | 30.45 | 25858.42 | 0.37 | 0.61 | 0.24 | 1.66 | 4 | 10 | 78.5498 | 107.4753 | 97.218 | 78549.7871 | 107475.2841 | 1.0331e-05 | 4.6586 | 97217.9938

## RESULTADOS_13
Unnamed: 0 | Volume de calda [L] | STATUS | Capacidade operacional [ha/h] | Tempo de missao [h] | Tempo util [h] | Tempo por voo [min] | Autonomia Projetada [h] | N° Voos | MTOW [kg] | Massa Estrutura [kg] | Combustível [kg] | Abastecimentos | Massa gerador | Potência gerador [W] | Combustível consumido [L] | Calda cons [L] | Distância percorrida [km] | Distância Pulverizando [km] | RTL ACUMULADO[m] | EOC [km/km] | EOC [h/h] | Tempo de manobra [h] | Tempo rtl_rtw [h] | V pulv [m/s] | V desloc [m/s] | Preço Total por ha Simples [R$/ha] | Preço Total por ha Presumido [R$/ha] | Preço Total por ha Real [R$/ha] | Preço Total Simples [R$] | Preço Total Presumido [R$] | Prod CAPEX [ha/h/R$] | Dias Trabalhados | Preço Total Real [R$]
0 | 75 | CONCLUIDO | 12.7447 | 7.85 | 4.1 | 5.13 | 0.12 | 48 | 150.44 | 49.1 | 1 | 0 | 25.34 | 18787.76 | 36.19 | 3531.5 | 74.92 | 30.45 | 22224.33 | 0.41 | 0.65 | 0.22 | 1.42 | 4 | 10 | 71.1555 | 97.3581 | 88.0663 | 71155.471 | 97358.0546 | 1.0278e-05 | 4.5428 | 88066.3385

## RESULTADOS_17
Unnamed: 0 | Volume de calda [L] | STATUS | Capacidade operacional [ha/h] | Tempo de missao [h] | Tempo util [h] | Tempo por voo [min] | Autonomia Projetada [h] | N° Voos | MTOW [kg] | Massa Estrutura [kg] | Combustível [kg] | Abastecimentos | Massa gerador | Potência gerador [W] | Combustível consumido [L] | Calda cons [L] | Distância percorrida [km] | Distância Pulverizando [km] | RTL ACUMULADO[m] | EOC [km/km] | EOC [h/h] | Tempo de manobra [h] | Tempo rtl_rtw [h] | V pulv [m/s] | V desloc [m/s] | Preço Total por ha Simples [R$/ha] | Preço Total por ha Presumido [R$/ha] | Preço Total por ha Real [R$/ha] | Preço Total Simples [R$] | Preço Total Presumido [R$] | Prod CAPEX [ha/h/R$] | Dias Trabalhados | Preço Total Real [R$]
0 | 95 | CONCLUIDO | 12.9371 | 7.73 | 3.81 | 5.86 | 0.1 | 39 | 185.69 | 53.44 | 1 | 0 | 36.26 | 23136.14 | 38.24 | 3531.63 | 65.68 | 30.45 | 17648.12 | 0.46 | 0.7 | 0.19 | 1.13 | 4 | 10 | 72.8572 | 99.6864 | 90.1725 | 72857.1825 | 99686.4113 | 9.9085e-06 | 4.4734 | 90172.4801

## RESULTADOS_9
Unnamed: 0 | Volume de calda [L] | STATUS | Capacidade operacional [ha/h] | Tempo de missao [h] | Tempo util [h] | Tempo por voo [min] | Autonomia Projetada [h] | N° Voos | MTOW [kg] | Massa Estrutura [kg] | Combustível [kg] | Abastecimentos | Massa gerador | Potência gerador [W] | Combustível consumido [L] | Calda cons [L] | Distância percorrida [km] | Distância Pulverizando [km] | RTL ACUMULADO[m] | EOC [km/km] | EOC [h/h] | Tempo de manobra [h] | Tempo rtl_rtw [h] | V pulv [m/s] | V desloc [m/s] | Preço Total por ha Simples [R$/ha] | Preço Total por ha Presumido [R$/ha] | Preço Total por ha Real [R$/ha] | Preço Total Simples [R$] | Preço Total Presumido [R$] | Prod CAPEX [ha/h/R$] | Dias Trabalhados | Preço Total Real [R$]
0 | 55 | CONCLUIDO | 12.0397 | 8.31 | 4.64 | 4.22 | 0.15 | 66 | 116.05 | 43.4 | 1 | 0 | 16.65 | 14546.17 | 35.6 | 3535.29 | 91.71 | 30.45 | 30529.92 | 0.33 | 0.57 | 0.27 | 1.96 | 4 | 10 | 77.7426 | 106.3708 | 96.219 | 77742.5903 | 106370.8418 | 1.0355e-05 | 4.809 | 96218.958

## resultados
Unnamed: 0 | Volume de calda [L] | STATUS | Capacidade operacional [ha/h] | Tempo de missao [h] | Tempo util [h] | Tempo por voo [min] | Autonomia Projetada [h] | N° Voos | MTOW [kg] | Massa Estrutura [kg] | Combustível [kg] | Abastecimentos | Massa gerador | Potência gerador [W] | Combustível consumido [L] | Calda cons [L] | Distância percorrida [km] | Distância Pulverizando [km] | RTL ACUMULADO[m] | EOC [km/km] | EOC [h/h] | Tempo de manobra [h] | Tempo rtl_rtw [h] | V pulv [m/s] | V desloc [m/s]
0 | 100 | CONCLUIDO | 12.9441 | 7.73 | 3.77 | 6.11 | 0.09 | 37 | 194.77 | 54.38 | 1 | 0 | 39.4 | 24256.19 | 38.81 | 3530.13 | 64.54 | 30.45 | 17089.86 | 0.47 | 0.7 | 0.19 | 1.09 | 4 | 10
0 | 40 | CONCLUIDO | 11.106 | 9 | 5.36 | 3.58 | 0.2 | 90 | 89.87 | 37.55 | 1 | 0 | 11.32 | 11317.98 | 35.45 | 3543.89 | 113.97 | 30.45 | 41540.36 | 0.27 | 0.5 | 0.34 | 2.67 | 4 | 10
0 | 30 | CONCLUIDO | 10.0775 | 9.92 | 6.23 | 3.14 | 0.24 | 119 | 71.52 | 32.27 | 1 | 0 | 8.25 | 9054.6 | 35.99 | 3538.7 | 141.15 | 30.45 | 54986.4 | 0.22 | 0.43 | 0.43 | 3.54 | 4 | 10
0 | 15 | CONCLUIDO | 7.125 | 14.04 | 9.73 | 2.48 | 0.43 | 235 | 39.78 | 19.54 | 1 | 0 | 4.24 | 5140 | 38.32 | 3558.52 | 249.69 | 30.45 | 108675.89 | 0.12 | 0.27 | 0.77 | 7.03 | 4 | 10
0 | 70 | CONCLUIDO | 12.5165 | 7.99 | 4.26 | 4.91 | 0.12 | 52 | 141.81 | 47.83 | 1 | 0 | 22.98 | 17723.39 | 36.59 | 3533.83 | 79.85 | 30.45 | 24671.05 | 0.38 | 0.62 | 0.23 | 1.57 | 4 | 10
0 | 90 | CONCLUIDO | 12.888 | 7.76 | 3.88 | 5.68 | 0.1 | 41 | 176.73 | 52.44 | 1 | 0 | 33.29 | 22031.19 | 37.77 | 3531.85 | 67.95 | 30.45 | 18776.31 | 0.45 | 0.68 | 0.2 | 1.2 | 4 | 10
0 | 10 | CONCLUIDO | 5.3164 | 18.81 | 13.25 | 2.26 | 0.64 | 352 | 26.11 | 12.1 | 1 | 0 | 3.01 | 3454.41 | 38.19 | 3580.71 | 358.97 | 30.45 | 162727.77 | 0.08 | 0.2 | 1.11 | 10.54 | 4 | 10
0 | 45 | CONCLUIDO | 11.5075 | 8.69 | 5.06 | 3.79 | 0.18 | 80 | 98.71 | 39.72 | 1 | 0 | 12.99 | 12407.75 | 35.3 | 3537.99 | 104.52 | 30.45 | 36864.33 | 0.29 | 0.52 | 0.31 | 2.37 | 4 | 10
0 | 60 | CONCLUIDO | 12.3212 | 8.12 | 4.45 | 4.45 | 0.14 | 60 | 124.63 | 45 | 1 | 0 | 18.64 | 15605.44 | 35.4 | 3534.64 | 85.63 | 30.45 | 27520.2 | 0.36 | 0.6 | 0.25 | 1.77 | 4 | 10
0 | 80 | CONCLUIDO | 12.7429 | 7.85 | 4.04 | 5.27 | 0.11 | 46 | 159.12 | 50.28 | 1 | 0 | 27.84 | 19859.16 | 37 | 3531.63 | 73.02 | 30.45 | 21284.22 | 0.42 | 0.66 | 0.21 | 1.36 | 4 | 10
0 | 35 | CONCLUIDO | 10.6607 | 9.38 | 5.73 | 3.37 | 0.22 | 102 | 80.84 | 35.1 | 1 | 0 | 9.74 | 10204.21 | 35.58 | 3537.73 | 125.52 | 30.45 | 47256.31 | 0.24 | 0.46 | 0.38 | 3.05 | 4 | 10
0 | 50 | CONCLUIDO | 11.8106 | 8.47 | 4.83 | 4.03 | 0.16 | 72 | 107.41 | 41.65 | 1 | 0 | 14.77 | 13481.73 | 35.35 | 3537.97 | 97.54 | 30.45 | 33415.32 | 0.31 | 0.55 | 0.29 | 2.14 | 4 | 10
0 | 25 | CONCLUIDO | 9.3494 | 10.7 | 6.93 | 2.93 | 0.28 | 142 | 61.76 | 28.92 | 1 | 0 | 6.84 | 7851.41 | 36.52 | 3547.38 | 162.6 | 30.45 | 65597.24 | 0.19 | 0.38 | 0.49 | 4.24 | 4 | 10
0 | 85 | CONCLUIDO | 12.8567 | 7.78 | 3.95 | 5.51 | 0.11 | 43 | 167.88 | 51.39 | 1 | 0 | 30.49 | 20939.59 | 37.29 | 3535.09 | 69.86 | 30.45 | 19720.64 | 0.44 | 0.67 | 0.21 | 1.26 | 4 | 10
0 | 20 | CONCLUIDO | 8.4108 | 11.89 | 7.98 | 2.7 | 0.34 | 177 | 51.33 | 24.83 | 1 | 0 | 5.51 | 6564.78 | 37.42 | 3554.38 | 195.1 | 30.45 | 81668.05 | 0.16 | 0.33 | 0.6 | 5.28 | 4 | 10
0 | 65 | CONCLUIDO | 12.4297 | 8.05 | 4.34 | 4.65 | 0.13 | 56 | 133.21 | 46.47 | 1 | 0 | 20.75 | 16663.42 | 35.89 | 3534.52 | 82.27 | 30.45 | 25858.42 | 0.37 | 0.61 | 0.24 | 1.66 | 4 | 10
0 | 75 | CONCLUIDO | 12.7447 | 7.85 | 4.1 | 5.13 | 0.12 | 48 | 150.44 | 49.1 | 1 | 0 | 25.34 | 18787.76 | 36.19 | 3531.5 | 74.92 | 30.45 | 22224.33 | 0.41 | 0.65 | 0.22 | 1.42 | 4 | 10
0 | 95 | CONCLUIDO | 12.9371 | 7.73 | 3.81 | 5.86 | 0.1 | 39 | 185.69 | 53.44 | 1 | 0 | 36.26 | 23136.14 | 38.24 | 3531.63 | 65.68 | 30.45 | 17648.12 | 0.46 | 0.7 | 0.19 | 1.13 | 4 | 10
0 | 55 | CONCLUIDO | 12.0397 | 8.31 | 4.64 | 4.22 | 0.15 | 66 | 116.05 | 43.4 | 1 | 0 | 16.65 | 14546.17 | 35.6 | 3535.29 | 91.71 | 30.45 | 30529.92 | 0.33 | 0.57 | 0.27 | 1.96 | 4 | 10

## gráficos
Selecione o eixo X:
Selecione o eixo Y:
Selecione o eixo Z:
Eixo X | Eixo Y | Eixo Z

## hidden (hidden)
Unnamed: 0
Volume de calda [L]
STATUS
Capacidade operacional [ha/h]
Tempo de missao [h]
Tempo util [h]
Tempo por voo [min]
Autonomia Projetada [h]
N° Voos
MTOW [kg]
Massa Estrutura [kg]
Combustível [kg]
Abastecimentos
Massa gerador
Potência gerador [W]
Combustível consumido [L]
Calda cons [L]
Distância percorrida [km]
Distância Pulverizando [km]
RTL ACUMULADO[m]
EOC [km/km]
EOC [h/h]
Tempo de manobra [h]
Tempo rtl_rtw [h]
V pulv [m/s]
V desloc [m/s]