## RESULTADOS_18
Unnamed: 0 | Volume de calda [L] | STATUS | Capacidade operacional [ha/h] | Tempo de missao [h] | Tempo util [h] | Tempo por voo [min] | Autonomia Projetada [h] | N° Voos | MTOW [kg] | Massa Estrutura [kg] | Combustível [kg] | Abastecimentos | Massa gerador | Potência gerador [W] | Combustível consumido [L] | Calda cons [L] | Distância percorrida [km] | Distância Pulverizando [km] | RTL ACUMULADO[m] | EOC [km/km] | EOC [h/h] | Tempo de manobra [h] | Tempo rtl_rtw [h] | V pulv [m/s] | V desloc [m/s] | Preço Total por ha Simples [R$/ha] | Preço Total por ha Presumido [R$/ha] | Preço Total por ha Real [R$/ha] | Preço Total Simples [R$] | Preço Total Presumido [R$] | Prod CAPEX [ha/h/R$] | Dias Trabalhados | Preço Total Real [R$]
0 | 100 | CONCLUIDO | 8.7739 | 11.4 | 6.78 | 7.53 | 0.09 | 54 | 194.77 | 54.38 | 1 | 49 | 39.4 | 24256.19 | 73.13 | 4400.98 | 109.1 | 60.59 | 24286.32 | 0.56 | 0.78 | 0.23 | 1.47 | 4 | 10 | 118.8998 | 162.684 | 147.1577 | 118899.8332 | 162683.9973 | 6.6431e-06 | 6.5972 | 147157.6649
1 | 100 | CONCLUIDO | 9.1603 | 10.92 | 6.65 | 8.87 | 0.18 | 45 | 196.32 | 54.38 | 2 | 0 | 39.95 | 24447.22 | 68.68 | 4401.83 | 102.54 | 60.59 | 21051.21 | 0.59 | 0.79 | 0.29 | 1.34 | 4 | 10 | 116.0825 | 158.8292 | 143.6708 | 116082.5148 | 158829.2179 | 6.9356e-06 | 6.3194 | 143670.7803

## RESULTADOS_6
Unnamed: 0 | Volume de calda [L] | STATUS | Capacidade operacional [ha/h] | Tempo de missao [h] | Tempo util [h] | Tempo por voo [min] | Autonomia Projetada [h] | N° Voos | MTOW [kg] | Massa Estrutura [kg] | Combustível [kg] | Abastecimentos | Massa gerador | Potência gerador [W] | Combustível consumido [L] | Calda cons [L] | Distância percorrida [km] | Distância Pulverizando [km] | RTL ACUMULADO[m] | EOC [km/km] | EOC [h/h] | Tempo de manobra [h] | Tempo rtl_rtw [h] | V pulv [m/s] | V desloc [m/s] | Preço Total por ha Simples [R$/ha] | Preço Total por ha Presumido [R$/ha] | Preço Total por ha Real [R$/ha] | Preço Total Simples [R$] | Preço Total Presumido [R$] | Prod CAPEX [ha/h/R$] | Dias Trabalhados | Preço Total Real [R$]
0 | 40 | CONCLUIDO | 7.907 | 12.65 | 8.61 | 4.65 | 0.2 | 111 | 89.87 | 37.55 | 1 | 0 | 11.32 | 11317.98 | 56.64 | 4407.2 | 163.42 | 60.59 | 51157.83 | 0.37 | 0.61 | 0.49 | 3.3 | 4 | 10 | 123.5902 | 169.1016 | 152.9627 | 123590.1957 | 169101.5581 | 7.2349e-06 | 7.3206 | 152962.7427

## RESULTADOS_4
Unnamed: 0 | Volume de calda [L] | STATUS | Capacidade operacional [ha/h] | Tempo de missao [h] | Tempo util [h] | Tempo por voo [min] | Autonomia Projetada [h] | N° Voos | MTOW [kg] | Massa Estrutura [kg] | Combustível [kg] | Abastecimentos | Massa gerador | Potência gerador [W] | Combustível consumido [L] | Calda cons [L] | Distância percorrida [km] | Distância Pulverizando [km] | RTL ACUMULADO[m] | EOC [km/km] | EOC [h/h] | Tempo de manobra [h] | Tempo rtl_rtw [h] | V pulv [m/s] | V desloc [m/s] | Preço Total por ha Simples [R$/ha] | Preço Total por ha Presumido [R$/ha] | Preço Total por ha Real [R$/ha] | Preço Total Simples [R$] | Preço Total Presumido [R$] | Prod CAPEX [ha/h/R$] | Dias Trabalhados | Preço Total Real [R$]
0 | 30 | CONCLUIDO | 7.2247 | 13.84 | 9.7 | 3.93 | 0.24 | 148 | 71.52 | 32.27 | 1 | 0 | 8.25 | 9054.6 | 55.82 | 4408.79 | 197.04 | 60.59 | 67787.29 | 0.31 | 0.54 | 0.59 | 4.38 | 4 | 10 | 131.4899 | 179.9102 | 162.7399 | 131489.8759 | 179910.2491 | 6.9664e-06 | 8.0093 | 162739.8674

## RESULTADOS_1
Unnamed: 0 | Volume de calda [L] | STATUS | Capacidade operacional [ha/h] | Tempo de missao [h] | Tempo util [h] | Tempo por voo [min] | Autonomia Projetada [h] | N° Voos | MTOW [kg] | Massa Estrutura [kg] | Combustível [kg] | Abastecimentos | Massa gerador | Potência gerador [W] | Combustível consumido [L] | Calda cons [L] | Distância percorrida [km] | Distância Pulverizando [km] | RTL ACUMULADO[m] | EOC [km/km] | EOC [h/h] | Tempo de manobra [h] | Tempo rtl_rtw [h] | V pulv [m/s] | V desloc [m/s] | Preço Total por ha Simples [R$/ha] | Preço Total por ha Presumido [R$/ha] | Preço Total por ha Real [R$/ha] | Preço Total Simples [R$] | Preço Total Presumido [R$] | Prod CAPEX [ha/h/R$] | Dias Trabalhados | Preço Total Real [R$]
0 | 15 | CONCLUIDO | 5.2383 | 19.09 | 14.12 | 2.88 | 0.43 | 294 | 39.78 | 19.54 | 1 | 0 | 4.24 | 5140 | 55.68 | 4426.79 | 334.47 | 60.59 | 135770.24 | 0.18 | 0.37 | 1.03 | 8.79 | 4 | 10 | 168.8081 | 230.9707 | 208.9272 | 168808.0889 | 230970.6745 | 5.6545e-06 | 11.0475 | 208927.1575

## RESULTADOS_12
Unnamed: 0 | Volume de calda [L] | STATUS | Capacidade operacional [ha/h] | Tempo de missao [h] | Tempo util [h] | Tempo por voo [min] | Autonomia Projetada [h] | N° Voos | MTOW [kg] | Massa Estrutura [kg] | Combustível [kg] | Abastecimentos | Massa gerador | Potência gerador [W] | Combustível consumido [L] | Calda cons [L] | Distância percorrida [km] | Distância Pulverizando [km] | RTL ACUMULADO[m] | EOC [km/km] | EOC [h/h] | Tempo de manobra [h] | Tempo rtl_rtw [h] | V pulv [m/s] | V desloc [m/s] | Preço Total por ha Simples [R$/ha] | Preço Total por ha Presumido [R$/ha] | Preço Total por ha Real [R$/ha] | Preço Total Simples [R$] | Preço Total Presumido [R$] | Prod CAPEX [ha/h/R$] | Dias Trabalhados | Preço Total Real [R$]
0 | 70 | CONCLUIDO | 8.8522 | 11.3 | 7.22 | 6.77 | 0.12 | 64 | 141.81 | 47.83 | 1 | 0 | 22.98 | 17723.39 | 61.55 | 4404.6 | 120.06 | 60.59 | 29714.68 | 0.5 | 0.73 | 0.35 | 1.91 | 4 | 10 | 111.3137 | 152.3042 | 137.7685 | 111313.6507 | 152304.2477 | 7.2443e-06 | 6.5394 | 137768.5441

## RESULTADOS_16
Unnamed: 0 | Volume de calda [L] | STATUS | Capacidade operacional [ha/h] | Tempo de missao [h] | Tempo util [h] | Tempo por voo [min] | Autonomia Projetada [h] | N° Voos | MTOW [kg] | Massa Estrutura [kg] | Combustível [kg] | Abastecimentos | Massa gerador | Potência gerador [W] | Combustível consumido [L] | Calda cons [L] | Distância percorrida [km] | Distância Pulverizando [km] | RTL ACUMULADO[m] | EOC [km/km] | EOC [h/h] | Tempo de manobra [h] | Tempo rtl_rtw [h] | V pulv [m/s] | V desloc [m/s] | Preço Total por ha Simples [R$/ha] | Preço Total por ha Presumido [R$/ha] | Preço Total por ha Real [R$/ha] | Preço Total Simples [R$] | Preço Total Presumido [R$] | Prod CAPEX [ha/h/R$] | Dias Trabalhados | Preço Total Real [R$]
0 | 90 | CONCLUIDO | 9.0491 | 11.05 | 6.82 | 8.02 | 0.1 | 51 | 176.73 | 52.44 | 1 | 19 | 33.29 | 22031.19 | 66.23 | 4400.84 | 109.7 | 60.59 | 24598.12 | 0.55 | 0.77 | 0.26 | 1.51 | 4 | 10 | 114.5582 | 156.7435 | 141.7842 | 114558.1685 | 156743.54 | 7.0144e-06 | 6.3947 | 141784.1566
1 | 90 | CONCLUIDO | 9.269 | 10.79 | 6.59 | 7.91 | 0.2 | 50 | 178.21 | 52.44 | 2 | 0 | 33.77 | 22213.89 | 64.28 | 4400.64 | 99.7 | 60.59 | 19602.73 | 0.61 | 0.8 | 0.31 | 1.28 | 4 | 10 | 113.0859 | 154.7292 | 139.962 | 113085.9269 | 154729.1542 | 7.1848e-06 | 6.2442 | 139962.0209

## RESULTADOS_0
Unnamed: 0 | Volume de calda [L] | STATUS | Capacidade operacional [ha/h] | Tempo de missao [h] | Tempo util [h] | Tempo por voo [min] | Autonomia Projetada [h] | N° Voos | MTOW [kg] | Massa Estrutura [kg] | Combustível [kg] | Abastecimentos | Massa gerador | Potência gerador [W] | Combustível consumido [L] | Calda cons [L] | Distância percorrida [km] | Distância Pulverizando [km] | RTL ACUMULADO[m] | EOC [km/km] | EOC [h/h] | Tempo de manobra [h] | Tempo rtl_rtw [h] | V pulv [m/s] | V desloc [m/s] | Preço Total por ha Simples [R$/ha] | Preço Total por ha Presumido [R$/ha] | Preço Total por ha Real [R$/ha] | Preço Total Simples [R$] | Preço Total Presumido [R$] | Prod CAPEX [ha/h/R$] | Dias Trabalhados | Preço Total Real [R$]
0 | 10 | CONCLUIDO | 3.9975 | 25.02 | 18.49 | 2.53 | 0.64 | 439 | 26.11 | 12.1 | 1 | 0 | 3.01 | 3454.41 | 53.44 | 4436.71 | 470.26 | 60.59 | 202942.1 | 0.13 | 0.29 | 1.45 | 13.15 | 4 | 10 | 215.7998 | 295.2668 | 267.087 | 215799.8111 | 295266.822 | 4.5704e-06 | 14.4792 | 267086.9709

## RESULTADOS_7
Unnamed: 0 | Volume de calda [L] | STATUS | Capacidade operacional [ha/h] | Tempo de missao [h] | Tempo util [h] | Tempo por voo [min] | Autonomia Projetada [h] | N° Voos | MTOW [kg] | Massa Estrutura [kg] | Combustível [kg] | Abastecimentos | Massa gerador | Potência gerador [W] | Combustível consumido [L] | Calda cons [L] | Distância percorrida [km] | Distância Pulverizando [km] | RTL ACUMULADO[m] | EOC [km/km] | EOC [h/h] | Tempo de manobra [h] | Tempo rtl_rtw [h] | V pulv [m/s] | V desloc [m/s] | Preço Total por ha Simples [R$/ha] | Preço Total por ha Presumido [R$/ha] | Preço Total por ha Real [R$/ha] | Preço Total Simples [R$] | Preço Total Presumido [R$] | Prod CAPEX [ha/h/R$] | Dias Trabalhados | Preço Total Real [R$]
0 | 45 | CONCLUIDO | 8.1174 | 12.32 | 8.3 | 5.03 | 0.18 | 99 | 98.71 | 39.72 | 1 | 0 | 12.99 | 12407.75 | 57.67 | 4403.9 | 153.71 | 60.59 | 46367.24 | 0.39 | 0.63 | 0.45 | 2.98 | 4 | 10 | 116.5354 | 159.4489 | 144.2313 | 116535.4308 | 159448.9175 | 7.2626e-06 | 7.1296 | 144231.3366

## RESULTADOS_10
Unnamed: 0 | Volume de calda [L] | STATUS | Capacidade operacional [ha/h] | Tempo de missao [h] | Tempo util [h] | Tempo por voo [min] | Autonomia Projetada [h] | N° Voos | MTOW [kg] | Massa Estrutura [kg] | Combustível [kg] | Abastecimentos | Massa gerador | Potência gerador [W] | Combustível consumido [L] | Calda cons [L] | Distância percorrida [km] | Distância Pulverizando [km] | RTL ACUMULADO[m] | EOC [km/km] | EOC [h/h] | Tempo de manobra [h] | Tempo rtl_rtw [h] | V pulv [m/s] | V desloc [m/s] | Preço Total por ha Simples [R$/ha] | Preço Total por ha Presumido [R$/ha] | Preço Total por ha Real [R$/ha] | Preço Total Simples [R$] | Preço Total Presumido [R$] | Prod CAPEX [ha/h/R$] | Dias Trabalhados | Preço Total Real [R$]
0 | 60 | CONCLUIDO | 8.6443 | 11.57 | 7.52 | 6.02 | 0.14 | 75 | 124.63 | 45 | 1 | 0 | 18.64 | 15605.44 | 59.64 | 4403.19 | 129.3 | 60.59 | 34280.46 | 0.47 | 0.7 | 0.38 | 2.21 | 4 | 10 | 117.8911 | 161.3038 | 145.9092 | 117891.0705 | 161303.7636 | 7.3043e-06 | 6.6956 | 145909.1588

## RESULTADOS_14
Unnamed: 0 | Volume de calda [L] | STATUS | Capacidade operacional [ha/h] | Tempo de missao [h] | Tempo util [h] | Tempo por voo [min] | Autonomia Projetada [h] | N° Voos | MTOW [kg] | Massa Estrutura [kg] | Combustível [kg] | Abastecimentos | Massa gerador | Potência gerador [W] | Combustível consumido [L] | Calda cons [L] | Distância percorrida [km] | Distância Pulverizando [km] | RTL ACUMULADO[m] | EOC [km/km] | EOC [h/h] | Tempo de manobra [h] | Tempo rtl_rtw [h] | V pulv [m/s] | V desloc [m/s] | Preço Total por ha Simples [R$/ha] | Preço Total por ha Presumido [R$/ha] | Preço Total por ha Real [R$/ha] | Preço Total Simples [R$] | Preço Total Presumido [R$] | Prod CAPEX [ha/h/R$] | Dias Trabalhados | Preço Total Real [R$]
0 | 80 | CONCLUIDO | 9.0099 | 11.1 | 6.97 | 7.47 | 0.11 | 56 | 159.12 | 50.28 | 1 | 0 | 27.84 | 19859.16 | 63.37 | 4400.3 | 112.55 | 60.59 | 25998.67 | 0.54 | 0.75 | 0.32 | 1.66 | 4 | 10 | 112.5486 | 153.994 | 139.297 | 112548.6099 | 153993.9733 | 7.1662e-06 | 6.4236 | 139297.0046

## RESULTADOS_5
Unnamed: 0 | Volume de calda [L] | STATUS | Capacidade operacional [ha/h] | Tempo de missao [h] | Tempo util [h] | Tempo por voo [min] | Autonomia Projetada [h] | N° Voos | MTOW [kg] | Massa Estrutura [kg] | Combustível [kg] | Abastecimentos | Massa gerador | Potência gerador [W] | Combustível consumido [L] | Calda cons [L] | Distância percorrida [km] | Distância Pulverizando [km] | RTL ACUMULADO[m] | EOC [km/km] | EOC [h/h] | Tempo de manobra [h] | Tempo rtl_rtw [h] | V pulv [m/s] | V desloc [m/s] | Preço Total por ha Simples [R$/ha] | Preço Total por ha Presumido [R$/ha] | Preço Total por ha Real [R$/ha] | Preço Total Simples [R$] | Preço Total Presumido [R$] | Prod CAPEX [ha/h/R$] | Dias Trabalhados | Preço Total Real [R$]
0 | 35 | CONCLUIDO | 7.5927 | 13.17 | 9.09 | 4.3 | 0.22 | 127 | 80.84 | 35.1 | 1 | 0 | 9.74 | 10204.21 | 56.3 | 4409.86 | 178.24 | 60.59 | 58489.69 | 0.34 | 0.58 | 0.53 | 3.77 | 4 | 10 | 123.6966 | 169.2471 | 153.0944 | 123696.5534 | 169247.0814 | 7.1214e-06 | 7.6215 | 153094.3775

## RESULTADOS_8
Unnamed: 0 | Volume de calda [L] | STATUS | Capacidade operacional [ha/h] | Tempo de missao [h] | Tempo util [h] | Tempo por voo [min] | Autonomia Projetada [h] | N° Voos | MTOW [kg] | Massa Estrutura [kg] | Combustível [kg] | Abastecimentos | Massa gerador | Potência gerador [W] | Combustível consumido [L] | Calda cons [L] | Distância percorrida [km] | Distância Pulverizando [km] | RTL ACUMULADO[m] | EOC [km/km] | EOC [h/h] | Tempo de manobra [h] | Tempo rtl_rtw [h] | V pulv [m/s] | V desloc [m/s] | Preço Total por ha Simples [R$/ha] | Preço Total por ha Presumido [R$/ha] | Preço Total por ha Real [R$/ha] | Preço Total Simples [R$] | Preço Total Presumido [R$] | Prod CAPEX [ha/h/R$] | Dias Trabalhados | Preço Total Real [R$]
0 | 50 | CONCLUIDO | 8.348 | 11.98 | 7.96 | 5.37 | 0.16 | 89 | 107.41 | 41.65 | 1 | 0 | 14.77 | 13481.73 | 58.03 | 4404.56 | 143.48 | 60.59 | 41297.63 | 0.42 | 0.66 | 0.42 | 2.65 | 4 | 10 | 116.5973 | 159.5335 | 144.3079 | 116597.2572 | 159533.5112 | 7.3171e-06 | 6.9329 | 144307.8568

## RESULTADOS_3
Unnamed: 0 | Volume de calda [L] | STATUS | Capacidade operacional [ha/h] | Tempo de missao [h] | Tempo util [h] | Tempo por voo [min] | Autonomia Projetada [h] | N° Voos | MTOW [kg] | Massa Estrutura [kg] | Combustível [kg] | Abastecimentos | Massa gerador | Potência gerador [W] | Combustível consumido [L] | Calda cons [L] | Distância percorrida [km] | Distância Pulverizando [km] | RTL ACUMULADO[m] | EOC [km/km] | EOC [h/h] | Tempo de manobra [h] | Tempo rtl_rtw [h] | V pulv [m/s] | V desloc [m/s] | Preço Total por ha Simples [R$/ha] | Preço Total por ha Presumido [R$/ha] | Preço Total por ha Real [R$/ha] | Preço Total Simples [R$] | Preço Total Presumido [R$] | Prod CAPEX [ha/h/R$] | Dias Trabalhados | Preço Total Real [R$]
0 | 25 | CONCLUIDO | 6.7293 | 14.86 | 10.61 | 3.6 | 0.28 | 177 | 61.76 | 28.92 | 1 | 0 | 6.84 | 7851.41 | 55.87 | 4409.5 | 225.55 | 60.59 | 81894.67 | 0.27 | 0.5 | 0.68 | 5.29 | 4 | 10 | 140.0187 | 191.5798 | 173.2957 | 140018.7186 | 191579.7879 | 6.6965e-06 | 8.5995 | 173295.6819

## RESULTADOS_15
Unnamed: 0 | Volume de calda [L] | STATUS | Capacidade operacional [ha/h] | Tempo de missao [h] | Tempo util [h] | Tempo por voo [min] | Autonomia Projetada [h] | N° Voos | MTOW [kg] | Massa Estrutura [kg] | Combustível [kg] | Abastecimentos | Massa gerador | Potência gerador [W] | Combustível consumido [L] | Calda cons [L] | Distância percorrida [km] | Distância Pulverizando [km] | RTL ACUMULADO[m] | EOC [km/km] | EOC [h/h] | Tempo de manobra [h] | Tempo rtl_rtw [h] | V pulv [m/s] | V desloc [m/s] | Preço Total por ha Simples [R$/ha] | Preço Total por ha Presumido [R$/ha] | Preço Total por ha Real [R$/ha] | Preço Total Simples [R$] | Preço Total Presumido [R$] | Prod CAPEX [ha/h/R$] | Dias Trabalhados | Preço Total Real [R$]
0 | 85 | CONCLUIDO | 8.9847 | 11.13 | 6.96 | 7.88 | 0.11 | 53 | 167.88 | 51.39 | 1 | 5 | 30.49 | 20939.59 | 65.42 | 4400.41 | 112.55 | 60.59 | 26017 | 0.54 | 0.76 | 0.32 | 1.65 | 4 | 10 | 113.9614 | 155.927 | 141.0455 | 113961.3648 | 155926.967 | 7.0525e-06 | 6.441 | 141045.5161
1 | 85 | CONCLUIDO | 8.9546 | 11.17 | 7 | 7.92 | 0.21 | 53 | 169.33 | 51.39 | 2 | 0 | 30.94 | 21118.46 | 66.31 | 4402.27 | 113.39 | 60.59 | 26434.11 | 0.53 | 0.75 | 0.33 | 1.69 | 4 | 10 | 114.3489 | 156.4572 | 141.5252 | 114348.9044 | 156457.2157 | 7.0289e-06 | 6.4641 | 141525.1586

## RESULTADOS_2
Unnamed: 0 | Volume de calda [L] | STATUS | Capacidade operacional [ha/h] | Tempo de missao [h] | Tempo util [h] | Tempo por voo [min] | Autonomia Projetada [h] | N° Voos | MTOW [kg] | Massa Estrutura [kg] | Combustível [kg] | Abastecimentos | Massa gerador | Potência gerador [W] | Combustível consumido [L] | Calda cons [L] | Distância percorrida [km] | Distância Pulverizando [km] | RTL ACUMULADO[m] | EOC [km/km] | EOC [h/h] | Tempo de manobra [h] | Tempo rtl_rtw [h] | V pulv [m/s] | V desloc [m/s] | Preço Total por ha Simples [R$/ha] | Preço Total por ha Presumido [R$/ha] | Preço Total por ha Real [R$/ha] | Preço Total Simples [R$] | Preço Total Presumido [R$] | Prod CAPEX [ha/h/R$] | Dias Trabalhados | Preço Total Real [R$]
0 | 20 | CONCLUIDO | 6.1045 | 16.38 | 11.93 | 3.24 | 0.34 | 221 | 51.33 | 24.83 | 1 | 0 | 5.51 | 6564.78 | 55.88 | 4415.04 | 266.5 | 60.59 | 102149.44 | 0.23 | 0.44 | 0.81 | 6.61 | 4 | 10 | 149.3748 | 204.3811 | 184.8753 | 149374.7577 | 204381.1334 | 6.3023e-06 | 9.4792 | 184875.2849

## RESULTADOS_11
Unnamed: 0 | Volume de calda [L] | STATUS | Capacidade operacional [ha/h] | Tempo de missao [h] | Tempo util [h] | Tempo por voo [min] | Autonomia Projetada [h] | N° Voos | MTOW [kg] | Massa Estrutura [kg] | Combustível [kg] | Abastecimentos | Massa gerador | Potência gerador [W] | Combustível consumido [L] | Calda cons [L] | Distância percorrida [km] | Distância Pulverizando [km] | RTL ACUMULADO[m] | EOC [km/km] | EOC [h/h] | Tempo de manobra [h] | Tempo rtl_rtw [h] | V pulv [m/s] | V desloc [m/s] | Preço Total por ha Simples [R$/ha] | Preço Total por ha Presumido [R$/ha] | Preço Total por ha Real [R$/ha] | Preço Total Simples [R$] | Preço Total Presumido [R$] | Prod CAPEX [ha/h/R$] | Dias Trabalhados | Preço Total Real [R$]
0 | 65 | CONCLUIDO | 8.7781 | 11.39 | 7.33 | 6.38 | 0.13 | 69 | 133.21 | 46.47 | 1 | 0 | 20.75 | 16663.42 | 60.42 | 4402.79 | 123.64 | 60.59 | 31481.19 | 0.49 | 0.72 | 0.36 | 2.02 | 4 | 10 | 110.4449 | 151.1156 | 136.6933 | 110444.9004 | 151115.5852 | 7.296e-06 | 6.5914 | 136693.3258

## RESULTADOS_13
Unnamed: 0 | Volume de calda [L] | STATUS | Capacidade operacional [ha/h] | Tempo de missao [h] | Tempo util [h] | Tempo por voo [min] | Autonomia Projetada [h] | N° Voos | MTOW [kg] | Massa Estrutura [kg] | Combustível [kg] | Abastecimentos | Massa gerador | Potência gerador [W] | Combustível consumido [L] | Calda cons [L] | Distância percorrida [km] | Distância Pulverizando [km] | RTL ACUMULADO[m] | EOC [km/km] | EOC [h/h] | Tempo de manobra [h] | Tempo rtl_rtw [h] | V pulv [m/s] | V desloc [m/s] | Preço Total por ha Simples [R$/ha] | Preço Total por ha Presumido [R$/ha] | Preço Total por ha Real [R$/ha] | Preço Total Simples [R$] | Preço Total Presumido [R$] | Prod CAPEX [ha/h/R$] | Dias Trabalhados | Preço Total Real [R$]
0 | 75 | CONCLUIDO | 8.9301 | 11.2 | 7.09 | 7.09 | 0.12 | 60 | 150.44 | 49.1 | 1 | 0 | 25.34 | 18787.76 | 62.47 | 4402.25 | 115.98 | 60.59 | 27695.21 | 0.52 | 0.74 | 0.34 | 1.78 | 4 | 10 | 111.8671 | 153.0615 | 138.4535 | 111867.069 | 153061.459 | 7.2019e-06 | 6.4815 | 138453.4882

## RESULTADOS_17
Unnamed: 0 | Volume de calda [L] | STATUS | Capacidade operacional [ha/h] | Tempo de missao [h] | Tempo util [h] | Tempo por voo [min] | Autonomia Projetada [h] | N° Voos | MTOW [kg] | Massa Estrutura [kg] | Combustível [kg] | Abastecimentos | Massa gerador | Potência gerador [W] | Combustível consumido [L] | Calda cons [L] | Distância percorrida [km] | Distância Pulverizando [km] | RTL ACUMULADO[m] | EOC [km/km] | EOC [h/h] | Tempo de manobra [h] | Tempo rtl_rtw [h] | V pulv [m/s] | V desloc [m/s] | Preço Total por ha Simples [R$/ha] | Preço Total por ha Presumido [R$/ha] | Preço Total por ha Real [R$/ha] | Preço Total Simples [R$] | Preço Total Presumido [R$] | Prod CAPEX [ha/h/R$] | Dias Trabalhados | Preço Total Real [R$]
0 | 95 | CONCLUIDO | 8.8977 | 11.24 | 6.83 | 7.89 | 0.1 | 52 | 185.69 | 53.44 | 1 | 41 | 36.26 | 23136.14 | 69.82 | 4400.93 | 111.22 | 60.59 | 25353.36 | 0.54 | 0.77 | 0.23 | 1.53 | 4 | 10 | 116.9289 | 159.9873 | 144.7184 | 116928.9318 | 159987.323 | 6.8147e-06 | 6.5046 | 144718.3574
1 | 95 | CONCLUIDO | 9.1313 | 10.95 | 6.7 | 8.37 | 0.19 | 48 | 187.21 | 53.44 | 2 | 0 | 36.77 | 23322.88 | 67.27 | 4400.73 | 103.92 | 60.59 | 21723.68 | 0.58 | 0.79 | 0.3 | 1.39 | 4 | 10 | 115.1567 | 157.5625 | 142.5249 | 115156.6979 | 157562.4745 | 6.9936e-06 | 6.3368 | 142524.933

## RESULTADOS_9
Unnamed: 0 | Volume de calda [L] | STATUS | Capacidade operacional [ha/h] | Tempo de missao [h] | Tempo util [h] | Tempo por voo [min] | Autonomia Projetada [h] | N° Voos | MTOW [kg] | Massa Estrutura [kg] | Combustível [kg] | Abastecimentos | Massa gerador | Potência gerador [W] | Combustível consumido [L] | Calda cons [L] | Distância percorrida [km] | Distância Pulverizando [km] | RTL ACUMULADO[m] | EOC [km/km] | EOC [h/h] | Tempo de manobra [h] | Tempo rtl_rtw [h] | V pulv [m/s] | V desloc [m/s] | Preço Total por ha Simples [R$/ha] | Preço Total por ha Presumido [R$/ha] | Preço Total por ha Real [R$/ha] | Preço Total Simples [R$] | Preço Total Presumido [R$] | Prod CAPEX [ha/h/R$] | Dias Trabalhados | Preço Total Real [R$]
0 | 55 | CONCLUIDO | 8.5225 | 11.73 | 7.71 | 5.71 | 0.15 | 81 | 116.05 | 43.4 | 1 | 0 | 16.65 | 14546.17 | 58.83 | 4404.38 | 135.56 | 60.59 | 37380.27 | 0.45 | 0.68 | 0.4 | 2.4 | 4 | 10 | 117.1633 | 160.3079 | 145.0084 | 117163.2588 | 160307.9395 | 7.3296e-06 | 6.7882 | 145008.3748

## resultados
Unnamed: 0 | Volume de calda [L] | STATUS | Capacidade operacional [ha/h] | Tempo de missao [h] | Tempo util [h] | Tempo por voo [min] | Autonomia Projetada [h] | N° Voos | MTOW [kg] | Massa Estrutura [kg] | Combustível [kg] | Abastecimentos | Massa gerador | Potência gerador [W] | Combustível consumido [L] | Calda cons [L] | Distância percorrida [km] | Distância Pulverizando [km] | RTL ACUMULADO[m] | EOC [km/km] | EOC [h/h] | Tempo de manobra [h] | Tempo rtl_rtw [h] | V pulv [m/s] | V desloc [m/s]
0 | 100 | CONCLUIDO | 8.7739 | 11.4 | 6.78 | 7.53 | 0.09 | 54 | 194.77 | 54.38 | 1 | 49 | 39.4 | 24256.19 | 73.13 | 4400.98 | 109.1 | 60.59 | 24286.32 | 0.56 | 0.78 | 0.23 | 1.47 | 4 | 10
1 | 100 | CONCLUIDO | 9.1603 | 10.92 | 6.65 | 8.87 | 0.18 | 45 | 196.32 | 54.38 | 2 | 0 | 39.95 | 24447.22 | 68.68 | 4401.83 | 102.54 | 60.59 | 21051.21 | 0.59 | 0.79 | 0.29 | 1.34 | 4 | 10
0 | 40 | CONCLUIDO | 7.907 | 12.65 | 8.61 | 4.65 | 0.2 | 111 | 89.87 | 37.55 | 1 | 0 | 11.32 | 11317.98 | 56.64 | 4407.2 | 163.42 | 60.59 | 51157.83 | 0.37 | 0.61 | 0.49 | 3.3 | 4 | 10
0 | 30 | CONCLUIDO | 7.2247 | 13.84 | 9.7 | 3.93 | 0.24 | 148 | 71.52 | 32.27 | 1 | 0 | 8.25 | 9054.6 | 55.82 | 4408.79 | 197.04 | 60.59 | 67787.29 | 0.31 | 0.54 | 0.59 | 4.38 | 4 | 10
0 | 15 | CONCLUIDO | 5.2383 | 19.09 | 14.12 | 2.88 | 0.43 | 294 | 39.78 | 19.54 | 1 | 0 | 4.24 | 5140 | 55.68 | 4426.79 | 334.47 | 60.59 | 135770.24 | 0.18 | 0.37 | 1.03 | 8.79 | 4 | 10
0 | 70 | CONCLUIDO | 8.8522 | 11.3 | 7.22 | 6.77 | 0.12 | 64 | 141.81 | 47.83 | 1 | 0 | 22.98 | 17723.39 | 61.55 | 4404.6 | 120.06 | 60.59 | 29714.68 | 0.5 | 0.73 | 0.35 | 1.91 | 4 | 10
0 | 90 | CONCLUIDO | 9.0491 | 11.05 | 6.82 | 8.02 | 0.1 | 51 | 176.73 | 52.44 | 1 | 19 | 33.29 | 22031.19 | 66.23 | 4400.84 | 109.7 | 60.59 | 24598.12 | 0.55 | 0.77 | 0.26 | 1.51 | 4 | 10
1 | 90 | CONCLUIDO | 9.269 | 10.79 | 6.59 | 7.91 | 0.2 | 50 | 178.21 | 52.44 | 2 | 0 | 33.77 | 22213.89 | 64.28 | 4400.64 | 99.7 | 60.59 | 19602.73 | 0.61 | 0.8 | 0.31 | 1.28 | 4 | 10
0 | 10 | CONCLUIDO | 3.9975 | 25.02 | 18.49 | 2.53 | 0.64 | 439 | 26.11 | 12.1 | 1 | 0 | 3.01 | 3454.41 | 53.44 | 4436.71 | 470.26 | 60.59 | 202942.1 | 0.13 | 0.29 | 1.45 | 13.15 | 4 | 10
0 | 45 | CONCLUIDO | 8.1174 | 12.32 | 8.3 | 5.03 | 0.18 | 99 | 98.71 | 39.72 | 1 | 0 | 12.99 | 12407.75 | 57.67 | 4403.9 | 153.71 | 60.59 | 46367.24 | 0.39 | 0.63 | 0.45 | 2.98 | 4 | 10
0 | 60 | CONCLUIDO | 8.6443 | 11.57 | 7.52 | 6.02 | 0.14 | 75 | 124.63 | 45 | 1 | 0 | 18.64 | 15605.44 | 59.64 | 4403.19 | 129.3 | 60.59 | 34280.46 | 0.47 | 0.7 | 0.38 | 2.21 | 4 | 10
0 | 80 | CONCLUIDO | 9.0099 | 11.1 | 6.97 | 7.47 | 0.11 | 56 | 159.12 | 50.28 | 1 | 0 | 27.84 | 19859.16 | 63.37 | 4400.3 | 112.55 | 60.59 | 25998.67 | 0.54 | 0.75 | 0.32 | 1.66 | 4 | 10
0 | 35 | CONCLUIDO | 7.5927 | 13.17 | 9.09 | 4.3 | 0.22 | 127 | 80.84 | 35.1 | 1 | 0 | 9.74 | 10204.21 | 56.3 | 4409.86 | 178.24 | 60.59 | 58489.69 | 0.34 | 0.58 | 0.53 | 3.77 | 4 | 10
0 | 50 | CONCLUIDO | 8.348 | 11.98 | 7.96 | 5.37 | 0.16 | 89 | 107.41 | 41.65 | 1 | 0 | 14.77 | 13481.73 | 58.03 | 4404.56 | 143.48 | 60.59 | 41297.63 | 0.42 | 0.66 | 0.42 | 2.65 | 4 | 10
0 | 25 | CONCLUIDO | 6.7293 | 14.86 | 10.61 | 3.6 | 0.28 | 177 | 61.76 | 28.92 | 1 | 0 | 6.84 | 7851.41 | 55.87 | 4409.5 | 225.55 | 60.59 | 81894.67 | 0.27 | 0.5 | 0.68 | 5.29 | 4 | 10
0 | 85 | CONCLUIDO | 8.9847 | 11.13 | 6.96 | 7.88 | 0.11 | 53 | 167.88 | 51.39 | 1 | 5 | 30.49 | 20939.59 | 65.42 | 4400.41 | 112.55 | 60.59 | 26017 | 0.54 | 0.76 | 0.32 | 1.65 | 4 | 10
1 | 85 | CONCLUIDO | 8.9546 | 11.17 | 7 | 7.92 | 0.21 | 53 | 169.33 | 51.39 | 2 | 0 | 30.94 | 21118.46 | 66.31 | 4402.27 | 113.39 | 60.59 | 26434.11 | 0.53 | 0.75 | 0.33 | 1.69 | 4 | 10
0 | 20 | CONCLUIDO | 6.1045 | 16.38 | 11.93 | 3.24 | 0.34 | 221 | 51.33 | 24.83 | 1 | 0 | 5.51 | 6564.78 | 55.88 | 4415.04 | 266.5 | 60.59 | 102149.44 | 0.23 | 0.44 | 0.81 | 6.61 | 4 | 10
0 | 65 | CONCLUIDO | 8.7781 | 11.39 | 7.33 | 6.38 | 0.13 | 69 | 133.21 | 46.47 | 1 | 0 | 20.75 | 16663.42 | 60.42 | 4402.79 | 123.64 | 60.59 | 31481.19 | 0.49 | 0.72 | 0.36 | 2.02 | 4 | 10
0 | 75 | CONCLUIDO | 8.9301 | 11.2 | 7.09 | 7.09 | 0.12 | 60 | 150.44 | 49.1 | 1 | 0 | 25.34 | 18787.76 | 62.47 | 4402.25 | 115.98 | 60.59 | 27695.21 | 0.52 | 0.74 | 0.34 | 1.78 | 4 | 10
0 | 95 | CONCLUIDO | 8.8977 | 11.24 | 6.83 | 7.89 | 0.1 | 52 | 185.69 | 53.44 | 1 | 41 | 36.26 | 23136.14 | 69.82 | 4400.93 | 111.22 | 60.59 | 25353.36 | 0.54 | 0.77 | 0.23 | 1.53 | 4 | 10
1 | 95 | CONCLUIDO | 9.1313 | 10.95 | 6.7 | 8.37 | 0.19 | 48 | 187.21 | 53.44 | 2 | 0 | 36.77 | 23322.88 | 67.27 | 4400.73 | 103.92 | 60.59 | 21723.68 | 0.58 | 0.79 | 0.3 | 1.39 | 4 | 10
0 | 55 | CONCLUIDO | 8.5225 | 11.73 | 7.71 | 5.71 | 0.15 | 81 | 116.05 | 43.4 | 1 | 0 | 16.65 | 14546.17 | 58.83 | 4404.38 | 135.56 | 60.59 | 37380.27 | 0.45 | 0.68 | 0.4 | 2.4 | 4 | 10

## gráficos
Selecione o eixo X:
Selecione o eixo Y:
Selecione o eixo Z:
Eixo X | Eixo Y | Eixo Z

## hidden (hidden)
Unnamed: 0
Volume de calda [L]
STATUS
Capacidade operacional [ha/h]
Tempo de missao [h]
Tempo util [h]
Tempo por voo [min]
Autonomia Projetada [h]
N° Voos
MTOW [kg]
Massa Estrutura [kg]
Combustível [kg]
Abastecimentos
Massa gerador
Potência gerador [W]
Combustível consumido [L]
Calda cons [L]
Distância percorrida [km]
Distância Pulverizando [km]
RTL ACUMULADO[m]
EOC [km/km]
EOC [h/h]
Tempo de manobra [h]
Tempo rtl_rtw [h]
V pulv [m/s]
V desloc [m/s]