## RESULTADOS_18
Unnamed: 0 | Volume de calda [L] | STATUS | Capacidade operacional [ha/h] | Tempo de missao [h] | Tempo util [h] | Tempo por voo [min] | Autonomia Projetada [h] | N° Voos | MTOW [kg] | Massa Estrutura [kg] | Combustível [kg] | Abastecimentos | Massa gerador | Potência gerador [W] | Combustível consumido [L] | Calda cons [L] | Distância percorrida [km] | Distância Pulverizando [km] | RTL ACUMULADO[m] | EOC [km/km] | EOC [h/h] | Tempo de manobra [h] | Tempo rtl_rtw [h] | V pulv [m/s] | V desloc [m/s] | Preço Total por ha Simples [R$/ha] | Preço Total por ha Presumido [R$/ha] | Preço Total por ha Real [R$/ha] | Preço Total Simples [R$] | Preço Total Presumido [R$] | Prod CAPEX [ha/h/R$] | Dias Trabalhados | Preço Total Real [R$]
0 | 100 | CONCLUIDO | 8.7476 | 11.43 | 6.39 | 5.9 | 0.09 | 65 | 194.77 | 54.38 | 1 | 63 | 39.4 | 24256.19 | 88.38 | 534.79 | 100.07 | 29.18 | 31623.58 | 0.29 | 0.52 | 1.56 | 1.94 | 4 | 10 | 131.0784 | 179.3472 | 162.2306 | 131078.3671 | 179347.2046 | 6.6231e-06 | 6.6146 | 162230.5591
1 | 100 | CONCLUIDO | 11.4858 | 8.71 | 5.18 | 11.95 | 0.18 | 26 | 196.32 | 54.38 | 2 | 24 | 39.95 | 24447.22 | 69.4 | 534.34 | 60.62 | 29.18 | 12096.76 | 0.48 | 0.64 | 1.49 | 0.73 | 4 | 10 | 91.6441 | 125.3915 | 113.4243 | 91644.0844 | 125391.4794 | 8.6963e-06 | 5.0405 | 113424.2926
2 | 100 | CONCLUIDO | 12.3542 | 8.09 | 4.92 | 17.35 | 0.27 | 17 | 197.88 | 54.38 | 3 | 15 | 40.5 | 24639 | 63.51 | 534.46 | 52.04 | 29.18 | 7852.28 | 0.56 | 0.67 | 1.48 | 0.47 | 4 | 10 | 88.5926 | 121.2163 | 109.6476 | 88592.5775 | 121216.2729 | 9.3538e-06 | 4.6817 | 109647.562
3 | 100 | CONCLUIDO | 12.919 | 7.74 | 4.76 | 23.79 | 0.36 | 12 | 199.44 | 54.38 | 4 | 10 | 41.06 | 24831.54 | 59.25 | 534.65 | 46.78 | 29.18 | 5246.14 | 0.62 | 0.69 | 1.47 | 0.31 | 4 | 10 | 78.2224 | 107.0274 | 96.8129 | 78222.4475 | 107027.4036 | 9.7815e-06 | 4.4792 | 96812.8585
4 | 100 | CONCLUIDO | 13.2587 | 7.54 | 4.68 | 31.17 | 0.44 | 9 | 201.01 | 54.38 | 5 | 7 | 41.63 | 25024.84 | 55.09 | 534.36 | 44.13 | 29.18 | 3936.35 | 0.66 | 0.7 | 1.46 | 0.23 | 4 | 10 | 76.9739 | 105.319 | 95.2675 | 76973.8662 | 105319.0395 | 1.0039e-05 | 4.3634 | 95267.5382
5 | 100 | CONCLUIDO | 13.3844 | 7.47 | 4.64 | 34.83 | 0.53 | 8 | 202.58 | 54.38 | 6 | 6 | 42.2 | 25218.93 | 51.83 | 534.34 | 43.33 | 29.18 | 3538.16 | 0.67 | 0.71 | 1.46 | 0.2 | 4 | 10 | 76.2067 | 104.2693 | 94.318 | 76206.6629 | 104269.3182 | 1.0134e-05 | 4.3229 | 94318.0008
6 | 100 | CONCLUIDO | 13.4943 | 7.41 | 4.62 | 39.61 | 0.61 | 7 | 204.16 | 54.38 | 7 | 1 | 42.78 | 25413.94 | 50.88 | 534.92 | 42.34 | 29.18 | 3048.99 | 0.69 | 0.71 | 1.46 | 0.17 | 4 | 10 | 75.9029 | 103.8537 | 93.9421 | 75902.9287 | 103853.7356 | 1.0217e-05 | 4.2882 | 93942.0809
7 | 100 | CONCLUIDO | 13.4872 | 7.41 | 4.63 | 39.65 | 0.69 | 7 | 205.75 | 54.38 | 8 | 0 | 43.37 | 25609.61 | 51.01 | 534.92 | 42.46 | 29.18 | 3110.01 | 0.69 | 0.71 | 1.46 | 0.18 | 4 | 10 | 75.9433 | 103.909 | 93.992 | 75943.2833 | 103908.9506 | 1.0212e-05 | 4.2882 | 93992.0262

## RESULTADOS_6
Unnamed: 0 | Volume de calda [L] | STATUS | Capacidade operacional [ha/h] | Tempo de missao [h] | Tempo util [h] | Tempo por voo [min] | Autonomia Projetada [h] | N° Voos | MTOW [kg] | Massa Estrutura [kg] | Combustível [kg] | Abastecimentos | Massa gerador | Potência gerador [W] | Combustível consumido [L] | Calda cons [L] | Distância percorrida [km] | Distância Pulverizando [km] | RTL ACUMULADO[m] | EOC [km/km] | EOC [h/h] | Tempo de manobra [h] | Tempo rtl_rtw [h] | V pulv [m/s] | V desloc [m/s] | Preço Total por ha Simples [R$/ha] | Preço Total por ha Presumido [R$/ha] | Preço Total por ha Real [R$/ha] | Preço Total Simples [R$] | Preço Total Presumido [R$] | Prod CAPEX [ha/h/R$] | Dias Trabalhados | Preço Total Real [R$]
0 | 40 | CONCLUIDO | 12.7384 | 7.85 | 5.32 | 10.31 | 0.2 | 31 | 89.87 | 37.55 | 1 | 29 | 11.32 | 11317.98 | 41.18 | 534.59 | 65.21 | 29.18 | 14363.35 | 0.45 | 0.62 | 1.5 | 0.88 | 4 | 10 | 68.6325 | 93.906 | 84.9437 | 68632.4586 | 93905.9577 | 1.1656e-05 | 4.5428 | 84943.7049
1 | 40 | CONCLUIDO | 14.1143 | 7.08 | 4.86 | 19.45 | 0.39 | 15 | 91.1 | 37.55 | 2 | 0 | 11.54 | 11468.97 | 32.81 | 535.01 | 49.68 | 29.18 | 6679.1 | 0.59 | 0.68 | 1.49 | 0.41 | 4 | 10 | 65.5926 | 89.7467 | 81.1814 | 65592.62 | 89746.7164 | 1.2915e-05 | 4.0972 | 81181.4158

## RESULTADOS_4
Unnamed: 0 | Volume de calda [L] | STATUS | Capacidade operacional [ha/h] | Tempo de missao [h] | Tempo util [h] | Tempo por voo [min] | Autonomia Projetada [h] | N° Voos | MTOW [kg] | Massa Estrutura [kg] | Combustível [kg] | Abastecimentos | Massa gerador | Potência gerador [W] | Combustível consumido [L] | Calda cons [L] | Distância percorrida [km] | Distância Pulverizando [km] | RTL ACUMULADO[m] | EOC [km/km] | EOC [h/h] | Tempo de manobra [h] | Tempo rtl_rtw [h] | V pulv [m/s] | V desloc [m/s] | Preço Total por ha Simples [R$/ha] | Preço Total por ha Presumido [R$/ha] | Preço Total por ha Real [R$/ha] | Preço Total Simples [R$] | Preço Total Presumido [R$] | Prod CAPEX [ha/h/R$] | Dias Trabalhados | Preço Total Real [R$]
0 | 30 | CONCLUIDO | 13.6343 | 7.33 | 5.12 | 12.79 | 0.24 | 24 | 71.52 | 32.27 | 1 | 21 | 8.25 | 9054.6 | 31.49 | 534.51 | 58.42 | 29.18 | 11007.19 | 0.5 | 0.64 | 1.49 | 0.67 | 4 | 10 | 64.1355 | 87.7531 | 79.3781 | 64135.5455 | 87753.0828 | 1.3147e-05 | 4.2419 | 79378.0517
1 | 30 | CONCLUIDO | 14.0302 | 7.13 | 4.99 | 15.75 | 0.48 | 19 | 72.7 | 32.27 | 2 | 0 | 8.43 | 9200.25 | 29.57 | 535.35 | 53.64 | 29.18 | 8640.92 | 0.54 | 0.66 | 1.5 | 0.54 | 4 | 10 | 63.4846 | 86.8625 | 78.5724 | 63484.6164 | 86862.4529 | 1.3529e-05 | 4.1262 | 78572.4223

## RESULTADOS_1
Unnamed: 0 | Volume de calda [L] | STATUS | Capacidade operacional [ha/h] | Tempo de missao [h] | Tempo util [h] | Tempo por voo [min] | Autonomia Projetada [h] | N° Voos | MTOW [kg] | Massa Estrutura [kg] | Combustível [kg] | Abastecimentos | Massa gerador | Potência gerador [W] | Combustível consumido [L] | Calda cons [L] | Distância percorrida [km] | Distância Pulverizando [km] | RTL ACUMULADO[m] | EOC [km/km] | EOC [h/h] | Tempo de manobra [h] | Tempo rtl_rtw [h] | V pulv [m/s] | V desloc [m/s] | Preço Total por ha Simples [R$/ha] | Preço Total por ha Presumido [R$/ha] | Preço Total por ha Real [R$/ha] | Preço Total Simples [R$] | Preço Total Presumido [R$] | Prod CAPEX [ha/h/R$] | Dias Trabalhados | Preço Total Real [R$]
0 | 15 | CONCLUIDO | 13.1128 | 7.63 | 5.52 | 8.95 | 0.43 | 37 | 39.78 | 19.54 | 1 | 0 | 4.24 | 5140 | 21.97 | 536.64 | 70.11 | 29.18 | 16784.88 | 0.42 | 0.6 | 1.55 | 1.07 | 4 | 10 | 59.4985 | 81.4084 | 73.6389 | 59498.4758 | 81408.4395 | 1.4155e-05 | 4.4155 | 73638.9323

## RESULTADOS_12
Unnamed: 0 | Volume de calda [L] | STATUS | Capacidade operacional [ha/h] | Tempo de missao [h] | Tempo util [h] | Tempo por voo [min] | Autonomia Projetada [h] | N° Voos | MTOW [kg] | Massa Estrutura [kg] | Combustível [kg] | Abastecimentos | Massa gerador | Potência gerador [W] | Combustível consumido [L] | Calda cons [L] | Distância percorrida [km] | Distância Pulverizando [km] | RTL ACUMULADO[m] | EOC [km/km] | EOC [h/h] | Tempo de manobra [h] | Tempo rtl_rtw [h] | V pulv [m/s] | V desloc [m/s] | Preço Total por ha Simples [R$/ha] | Preço Total por ha Presumido [R$/ha] | Preço Total por ha Real [R$/ha] | Preço Total Simples [R$] | Preço Total Presumido [R$] | Prod CAPEX [ha/h/R$] | Dias Trabalhados | Preço Total Real [R$]
0 | 70 | CONCLUIDO | 10.5829 | 9.45 | 5.83 | 7.29 | 0.12 | 48 | 141.81 | 47.83 | 1 | 46 | 22.98 | 17723.39 | 64.76 | 534.68 | 81.75 | 29.18 | 22552.79 | 0.36 | 0.56 | 1.53 | 1.39 | 4 | 10 | 97.614 | 133.5597 | 120.813 | 97613.9536 | 133559.7177 | 8.6607e-06 | 5.4688 | 120812.9657
1 | 70 | CONCLUIDO | 12.8246 | 7.8 | 4.99 | 14.97 | 0.25 | 20 | 143.17 | 47.83 | 2 | 18 | 23.34 | 17891.86 | 52.13 | 534.64 | 54.45 | 29.18 | 9042.84 | 0.54 | 0.66 | 1.48 | 0.54 | 4 | 10 | 74.3604 | 101.7432 | 92.033 | 74360.4249 | 101743.2138 | 1.0495e-05 | 4.5139 | 92032.9843
2 | 70 | CONCLUIDO | 13.625 | 7.34 | 4.76 | 23.82 | 0.37 | 12 | 144.54 | 47.83 | 3 | 10 | 23.71 | 18060.85 | 45.91 | 534.33 | 46.99 | 29.18 | 5350.29 | 0.62 | 0.69 | 1.47 | 0.32 | 4 | 10 | 72.0511 | 98.5835 | 89.1748 | 72051.084 | 98583.4717 | 1.115e-05 | 4.2477 | 89174.8036
3 | 70 | CONCLUIDO | 13.9438 | 7.17 | 4.68 | 31.22 | 0.49 | 9 | 145.92 | 47.83 | 4 | 0 | 24.09 | 18230.35 | 41.64 | 534.67 | 44.2 | 29.18 | 3968.57 | 0.66 | 0.7 | 1.47 | 0.24 | 4 | 10 | 70.9662 | 97.0991 | 87.8321 | 70966.2361 | 97099.1351 | 1.1411e-05 | 4.1493 | 87832.1299

## RESULTADOS_16
Unnamed: 0 | Volume de calda [L] | STATUS | Capacidade operacional [ha/h] | Tempo de missao [h] | Tempo util [h] | Tempo por voo [min] | Autonomia Projetada [h] | N° Voos | MTOW [kg] | Massa Estrutura [kg] | Combustível [kg] | Abastecimentos | Massa gerador | Potência gerador [W] | Combustível consumido [L] | Calda cons [L] | Distância percorrida [km] | Distância Pulverizando [km] | RTL ACUMULADO[m] | EOC [km/km] | EOC [h/h] | Tempo de manobra [h] | Tempo rtl_rtw [h] | V pulv [m/s] | V desloc [m/s] | Preço Total por ha Simples [R$/ha] | Preço Total por ha Presumido [R$/ha] | Preço Total por ha Real [R$/ha] | Preço Total Simples [R$] | Preço Total Presumido [R$] | Prod CAPEX [ha/h/R$] | Dias Trabalhados | Preço Total Real [R$]
0 | 90 | CONCLUIDO | 9.259 | 10.8 | 6.25 | 6.25 | 0.1 | 60 | 176.73 | 52.44 | 1 | 58 | 33.29 | 22031.19 | 80.97 | 535.42 | 95.15 | 29.18 | 29192.21 | 0.31 | 0.53 | 1.56 | 1.8 | 4 | 10 | 117.0062 | 160.093 | 144.814 | 117006.1866 | 160093.0264 | 7.1771e-06 | 6.25 | 144813.9727
1 | 90 | CONCLUIDO | 11.9439 | 8.37 | 5.1 | 12.75 | 0.2 | 24 | 178.21 | 52.44 | 2 | 22 | 33.77 | 22213.89 | 63.6 | 534.53 | 57.89 | 29.18 | 10739.99 | 0.5 | 0.65 | 1.49 | 0.65 | 4 | 10 | 88.3487 | 120.8826 | 109.3458 | 88348.736 | 120882.6382 | 9.2583e-06 | 4.8437 | 109345.7689
2 | 90 | CONCLUIDO | 12.8173 | 7.8 | 4.85 | 19.39 | 0.3 | 15 | 179.7 | 52.44 | 3 | 13 | 34.26 | 22397.24 | 57.79 | 534.37 | 49.64 | 29.18 | 6659.92 | 0.59 | 0.68 | 1.48 | 0.4 | 4 | 10 | 77.3978 | 105.8991 | 95.7923 | 77397.8333 | 105899.1301 | 9.9353e-06 | 4.5139 | 95792.2658
3 | 90 | CONCLUIDO | 13.2606 | 7.54 | 4.73 | 25.8 | 0.39 | 11 | 181.19 | 52.44 | 4 | 9 | 34.75 | 22581.25 | 53.71 | 534.38 | 46.02 | 29.18 | 4871.45 | 0.63 | 0.7 | 1.46 | 0.28 | 4 | 10 | 75.8423 | 103.7708 | 93.8671 | 75842.3176 | 103770.8049 | 1.0279e-05 | 4.3634 | 93867.0649
4 | 90 | CONCLUIDO | 13.4943 | 7.41 | 4.67 | 31.13 | 0.49 | 9 | 182.69 | 52.44 | 5 | 7 | 35.25 | 22766.06 | 49.47 | 534.31 | 44.05 | 29.18 | 3895.2 | 0.66 | 0.71 | 1.46 | 0.22 | 4 | 10 | 74.7775 | 102.3138 | 92.5492 | 74777.4774 | 102313.8435 | 1.046e-05 | 4.2882 | 92549.1539
5 | 90 | CONCLUIDO | 13.7038 | 7.3 | 4.63 | 39.67 | 0.58 | 7 | 184.19 | 52.44 | 6 | 0 | 35.75 | 22951.43 | 46.7 | 534.3 | 42.42 | 29.18 | 3089.87 | 0.69 | 0.71 | 1.47 | 0.18 | 4 | 10 | 74.0485 | 101.3165 | 91.647 | 74048.537 | 101316.4751 | 1.0622e-05 | 4.2245 | 91646.9729

## RESULTADOS_0
Unnamed: 0 | Volume de calda [L] | STATUS | Capacidade operacional [ha/h] | Tempo de missao [h] | Tempo util [h] | Tempo por voo [min] | Autonomia Projetada [h] | N° Voos | MTOW [kg] | Massa Estrutura [kg] | Combustível [kg] | Abastecimentos | Massa gerador | Potência gerador [W] | Combustível consumido [L] | Calda cons [L] | Distância percorrida [km] | Distância Pulverizando [km] | RTL ACUMULADO[m] | EOC [km/km] | EOC [h/h] | Tempo de manobra [h] | Tempo rtl_rtw [h] | V pulv [m/s] | V desloc [m/s] | Preço Total por ha Simples [R$/ha] | Preço Total por ha Presumido [R$/ha] | Preço Total por ha Real [R$/ha] | Preço Total Simples [R$] | Preço Total Presumido [R$] | Prod CAPEX [ha/h/R$] | Dias Trabalhados | Preço Total Real [R$]
0 | 10 | CONCLUIDO | 12.0136 | 8.32 | 6.07 | 6.62 | 0.64 | 55 | 26.11 | 12.1 | 1 | 0 | 3.01 | 3454.41 | 17.63 | 537.51 | 87.02 | 29.18 | 25149.16 | 0.34 | 0.54 | 1.61 | 1.61 | 4 | 10 | 64.9283 | 88.8377 | 80.3592 | 64928.2619 | 88837.7123 | 1.3735e-05 | 4.8148 | 80359.1657

## RESULTADOS_7
Unnamed: 0 | Volume de calda [L] | STATUS | Capacidade operacional [ha/h] | Tempo de missao [h] | Tempo util [h] | Tempo por voo [min] | Autonomia Projetada [h] | N° Voos | MTOW [kg] | Massa Estrutura [kg] | Combustível [kg] | Abastecimentos | Massa gerador | Potência gerador [W] | Combustível consumido [L] | Calda cons [L] | Distância percorrida [km] | Distância Pulverizando [km] | RTL ACUMULADO[m] | EOC [km/km] | EOC [h/h] | Tempo de manobra [h] | Tempo rtl_rtw [h] | V pulv [m/s] | V desloc [m/s] | Preço Total por ha Simples [R$/ha] | Preço Total por ha Presumido [R$/ha] | Preço Total por ha Real [R$/ha] | Preço Total Simples [R$] | Preço Total Presumido [R$] | Prod CAPEX [ha/h/R$] | Dias Trabalhados | Preço Total Real [R$]
0 | 45 | CONCLUIDO | 12.3482 | 8.1 | 5.41 | 9.55 | 0.18 | 34 | 98.71 | 39.72 | 1 | 32 | 12.99 | 12407.75 | 45.38 | 534.59 | 68.35 | 29.18 | 15922.28 | 0.43 | 0.61 | 1.5 | 0.96 | 4 | 10 | 78.4481 | 107.3362 | 97.0922 | 78448.1423 | 107336.2091 | 1.1048e-05 | 4.6875 | 97092.192
1 | 45 | CONCLUIDO | 14.1049 | 7.09 | 4.81 | 20.63 | 0.35 | 14 | 99.95 | 39.72 | 2 | 7 | 13.24 | 12561.45 | 35.16 | 534.84 | 48.57 | 29.18 | 6129.4 | 0.6 | 0.68 | 1.47 | 0.37 | 4 | 10 | 66.7116 | 91.2778 | 82.5664 | 66711.6311 | 91277.7968 | 1.262e-05 | 4.103 | 82566.372
2 | 45 | CONCLUIDO | 14.1637 | 7.06 | 4.8 | 22.18 | 0.52 | 13 | 101.2 | 39.72 | 3 | 0 | 13.49 | 12715.54 | 34.66 | 535.16 | 47.81 | 29.18 | 5755.82 | 0.61 | 0.69 | 1.49 | 0.36 | 4 | 10 | 66.5808 | 91.0988 | 82.4044 | 66580.7998 | 91098.7876 | 1.2672e-05 | 4.0856 | 82404.4471

## RESULTADOS_10
Unnamed: 0 | Volume de calda [L] | STATUS | Capacidade operacional [ha/h] | Tempo de missao [h] | Tempo util [h] | Tempo por voo [min] | Autonomia Projetada [h] | N° Voos | MTOW [kg] | Massa Estrutura [kg] | Combustível [kg] | Abastecimentos | Massa gerador | Potência gerador [W] | Combustível consumido [L] | Calda cons [L] | Distância percorrida [km] | Distância Pulverizando [km] | RTL ACUMULADO[m] | EOC [km/km] | EOC [h/h] | Tempo de manobra [h] | Tempo rtl_rtw [h] | V pulv [m/s] | V desloc [m/s] | Preço Total por ha Simples [R$/ha] | Preço Total por ha Presumido [R$/ha] | Preço Total por ha Real [R$/ha] | Preço Total Simples [R$] | Preço Total Presumido [R$] | Prod CAPEX [ha/h/R$] | Dias Trabalhados | Preço Total Real [R$]
0 | 60 | CONCLUIDO | 11.2118 | 8.92 | 5.69 | 7.94 | 0.14 | 43 | 124.63 | 45 | 1 | 41 | 18.64 | 15605.44 | 57.36 | 534.97 | 77.44 | 29.18 | 20418.67 | 0.38 | 0.58 | 1.51 | 1.24 | 4 | 10 | 85.1622 | 116.5226 | 105.4019 | 85162.167 | 116522.634 | 9.4739e-06 | 5.162 | 105401.8774
1 | 60 | CONCLUIDO | 13.3038 | 7.52 | 4.92 | 16.41 | 0.28 | 18 | 125.95 | 45 | 2 | 16 | 18.95 | 15767.7 | 45.6 | 534.52 | 52.37 | 29.18 | 8011.46 | 0.56 | 0.67 | 1.47 | 0.48 | 4 | 10 | 71.2536 | 97.4923 | 88.1878 | 71253.579 | 97492.2903 | 1.1242e-05 | 4.3519 | 88187.7629
2 | 60 | CONCLUIDO | 13.98 | 7.15 | 4.74 | 25.85 | 0.42 | 11 | 127.27 | 45 | 3 | 5 | 19.27 | 15930.42 | 39.92 | 534.67 | 45.93 | 29.18 | 4825.15 | 0.64 | 0.69 | 1.48 | 0.29 | 4 | 10 | 69.5374 | 95.1442 | 86.0637 | 69537.409 | 95144.1508 | 1.1813e-05 | 4.1377 | 86063.7266
3 | 60 | CONCLUIDO | 14.0922 | 7.1 | 4.71 | 28.25 | 0.55 | 10 | 128.59 | 45 | 4 | 0 | 19.59 | 16093.6 | 39.1 | 534.35 | 44.84 | 29.18 | 4285.12 | 0.65 | 0.7 | 1.48 | 0.26 | 4 | 10 | 69.2895 | 94.8049 | 85.7569 | 69289.4977 | 94804.9476 | 1.1908e-05 | 4.1088 | 85756.8964

## RESULTADOS_14
Unnamed: 0 | Volume de calda [L] | STATUS | Capacidade operacional [ha/h] | Tempo de missao [h] | Tempo util [h] | Tempo por voo [min] | Autonomia Projetada [h] | N° Voos | MTOW [kg] | Massa Estrutura [kg] | Combustível [kg] | Abastecimentos | Massa gerador | Potência gerador [W] | Combustível consumido [L] | Calda cons [L] | Distância percorrida [km] | Distância Pulverizando [km] | RTL ACUMULADO[m] | EOC [km/km] | EOC [h/h] | Tempo de manobra [h] | Tempo rtl_rtw [h] | V pulv [m/s] | V desloc [m/s] | Preço Total por ha Simples [R$/ha] | Preço Total por ha Presumido [R$/ha] | Preço Total por ha Real [R$/ha] | Preço Total Simples [R$] | Preço Total Presumido [R$] | Prod CAPEX [ha/h/R$] | Dias Trabalhados | Preço Total Real [R$]
0 | 80 | CONCLUIDO | 9.9881 | 10.01 | 5.98 | 6.77 | 0.11 | 53 | 159.12 | 50.28 | 1 | 51 | 27.84 | 19859.16 | 72.07 | 534.92 | 86.75 | 29.18 | 25025.91 | 0.34 | 0.55 | 1.53 | 1.53 | 4 | 10 | 102.4492 | 140.1756 | 126.7974 | 102449.246 | 140175.5781 | 7.9442e-06 | 5.7928 | 126797.4176
1 | 80 | CONCLUIDO | 12.3873 | 8.07 | 5.04 | 13.74 | 0.22 | 22 | 160.54 | 50.28 | 2 | 20 | 28.26 | 20034.4 | 57.76 | 534.43 | 55.99 | 29.18 | 9801.29 | 0.52 | 0.65 | 1.48 | 0.59 | 4 | 10 | 85.3585 | 116.7912 | 105.6449 | 85358.4859 | 116791.2461 | 9.8524e-06 | 4.6701 | 105644.8535
2 | 80 | CONCLUIDO | 13.1757 | 7.59 | 4.81 | 20.63 | 0.33 | 14 | 161.97 | 50.28 | 3 | 12 | 28.69 | 20210.21 | 52.29 | 534.31 | 48.69 | 29.18 | 6192.94 | 0.6 | 0.68 | 1.47 | 0.37 | 4 | 10 | 74.7548 | 102.2828 | 92.5211 | 74754.7932 | 102282.8061 | 1.0479e-05 | 4.3924 | 92521.0786
3 | 80 | CONCLUIDO | 13.5839 | 7.36 | 4.71 | 28.29 | 0.43 | 10 | 163.4 | 50.28 | 4 | 8 | 29.12 | 20386.62 | 47.54 | 534.35 | 45.49 | 29.18 | 4609.39 | 0.64 | 0.7 | 1.46 | 0.27 | 4 | 10 | 73.3981 | 100.4265 | 90.8419 | 73398.0795 | 100426.4904 | 1.0804e-05 | 4.2593 | 90841.9271
4 | 80 | CONCLUIDO | 13.836 | 7.23 | 4.65 | 34.84 | 0.54 | 8 | 164.83 | 50.28 | 5 | 1 | 29.55 | 20563.61 | 44.58 | 534.42 | 42.91 | 29.18 | 3329.32 | 0.68 | 0.71 | 1.47 | 0.2 | 4 | 10 | 72.5971 | 99.3305 | 89.8506 | 72597.0938 | 99330.5465 | 1.1005e-05 | 4.184 | 89850.5785
5 | 80 | CONCLUIDO | 13.8329 | 7.23 | 4.65 | 34.85 | 0.64 | 8 | 166.27 | 50.28 | 6 | 0 | 29.99 | 20741.2 | 44.95 | 534.52 | 42.91 | 29.18 | 3331.51 | 0.68 | 0.71 | 1.47 | 0.2 | 4 | 10 | 72.6644 | 99.4227 | 89.9339 | 72664.448 | 99422.7035 | 1.1002e-05 | 4.184 | 89933.9402

## RESULTADOS_5
Unnamed: 0 | Volume de calda [L] | STATUS | Capacidade operacional [ha/h] | Tempo de missao [h] | Tempo util [h] | Tempo por voo [min] | Autonomia Projetada [h] | N° Voos | MTOW [kg] | Massa Estrutura [kg] | Combustível [kg] | Abastecimentos | Massa gerador | Potência gerador [W] | Combustível consumido [L] | Calda cons [L] | Distância percorrida [km] | Distância Pulverizando [km] | RTL ACUMULADO[m] | EOC [km/km] | EOC [h/h] | Tempo de manobra [h] | Tempo rtl_rtw [h] | V pulv [m/s] | V desloc [m/s] | Preço Total por ha Simples [R$/ha] | Preço Total por ha Presumido [R$/ha] | Preço Total por ha Real [R$/ha] | Preço Total Simples [R$] | Preço Total Presumido [R$] | Prod CAPEX [ha/h/R$] | Dias Trabalhados | Preço Total Real [R$]
0 | 35 | CONCLUIDO | 13.1262 | 7.62 | 5.24 | 11.24 | 0.22 | 28 | 80.84 | 35.1 | 1 | 26 | 9.74 | 10204.21 | 36.78 | 534.49 | 62.72 | 29.18 | 13133.2 | 0.47 | 0.63 | 1.49 | 0.8 | 4 | 10 | 66.4225 | 90.8822 | 82.2085 | 66422.5066 | 90882.2039 | 1.2311e-05 | 4.4097 | 82208.5339
1 | 35 | CONCLUIDO | 14.0433 | 7.12 | 4.94 | 17.42 | 0.43 | 17 | 82.04 | 35.1 | 2 | 0 | 9.94 | 10352.53 | 31.46 | 534.68 | 51.96 | 29.18 | 7811.18 | 0.56 | 0.67 | 1.5 | 0.49 | 4 | 10 | 64.6512 | 88.4586 | 80.0162 | 64651.1853 | 88458.604 | 1.3172e-05 | 4.1204 | 80016.239

## RESULTADOS_8
Unnamed: 0 | Volume de calda [L] | STATUS | Capacidade operacional [ha/h] | Tempo de missao [h] | Tempo util [h] | Tempo por voo [min] | Autonomia Projetada [h] | N° Voos | MTOW [kg] | Massa Estrutura [kg] | Combustível [kg] | Abastecimentos | Massa gerador | Potência gerador [W] | Combustível consumido [L] | Calda cons [L] | Distância percorrida [km] | Distância Pulverizando [km] | RTL ACUMULADO[m] | EOC [km/km] | EOC [h/h] | Tempo de manobra [h] | Tempo rtl_rtw [h] | V pulv [m/s] | V desloc [m/s] | Preço Total por ha Simples [R$/ha] | Preço Total por ha Presumido [R$/ha] | Preço Total por ha Real [R$/ha] | Preço Total Simples [R$] | Preço Total Presumido [R$] | Prod CAPEX [ha/h/R$] | Dias Trabalhados | Preço Total Real [R$]
0 | 50 | CONCLUIDO | 11.9625 | 8.36 | 5.5 | 8.92 | 0.16 | 37 | 107.41 | 41.65 | 1 | 35 | 14.77 | 13481.73 | 49.39 | 534.8 | 71.02 | 29.18 | 17240.57 | 0.41 | 0.6 | 1.51 | 1.05 | 4 | 10 | 80.5774 | 110.2495 | 99.7274 | 80577.3586 | 110249.4969 | 1.0485e-05 | 4.838 | 99727.4396
1 | 50 | CONCLUIDO | 13.8654 | 7.21 | 4.84 | 19.37 | 0.32 | 15 | 108.68 | 41.65 | 2 | 13 | 15.03 | 13638.32 | 38.7 | 534.88 | 49.46 | 29.18 | 6568.26 | 0.59 | 0.68 | 1.47 | 0.39 | 4 | 10 | 68.2091 | 93.3267 | 84.4198 | 68209.1203 | 93326.7276 | 1.2153e-05 | 4.1725 | 84419.7557
2 | 50 | CONCLUIDO | 14.1337 | 7.08 | 4.77 | 23.86 | 0.48 | 12 | 109.96 | 41.65 | 3 | 0 | 15.31 | 13795.21 | 36.14 | 535.22 | 47.06 | 29.18 | 5383.14 | 0.62 | 0.69 | 1.48 | 0.32 | 4 | 10 | 67.5266 | 92.3929 | 83.575 | 67526.6109 | 92392.8881 | 1.2388e-05 | 4.0972 | 83575.0405

## RESULTADOS_3
Unnamed: 0 | Volume de calda [L] | STATUS | Capacidade operacional [ha/h] | Tempo de missao [h] | Tempo util [h] | Tempo por voo [min] | Autonomia Projetada [h] | N° Voos | MTOW [kg] | Massa Estrutura [kg] | Combustível [kg] | Abastecimentos | Massa gerador | Potência gerador [W] | Combustível consumido [L] | Calda cons [L] | Distância percorrida [km] | Distância Pulverizando [km] | RTL ACUMULADO[m] | EOC [km/km] | EOC [h/h] | Tempo de manobra [h] | Tempo rtl_rtw [h] | V pulv [m/s] | V desloc [m/s] | Preço Total por ha Simples [R$/ha] | Preço Total por ha Presumido [R$/ha] | Preço Total por ha Real [R$/ha] | Preço Total Simples [R$] | Preço Total Presumido [R$] | Prod CAPEX [ha/h/R$] | Dias Trabalhados | Preço Total Real [R$]
0 | 25 | CONCLUIDO | 13.8616 | 7.21 | 5.1 | 13.3 | 0.28 | 23 | 61.76 | 28.92 | 1 | 6 | 6.84 | 7851.41 | 27.33 | 534.41 | 57.44 | 29.18 | 10520.81 | 0.51 | 0.65 | 1.5 | 0.65 | 4 | 10 | 62.2766 | 85.2097 | 77.0774 | 62276.6488 | 85209.6583 | 1.3794e-05 | 4.1725 | 77077.3681
1 | 25 | CONCLUIDO | 13.86 | 7.22 | 5.1 | 13.3 | 0.55 | 23 | 62.92 | 28.92 | 2 | 0 | 7 | 7994.37 | 27.69 | 535.72 | 57.09 | 29.18 | 10347.53 | 0.51 | 0.65 | 1.51 | 0.65 | 4 | 10 | 62.3403 | 85.2968 | 77.1562 | 62340.3438 | 85296.8087 | 1.3792e-05 | 4.1782 | 77156.201

## RESULTADOS_15
Unnamed: 0 | Volume de calda [L] | STATUS | Capacidade operacional [ha/h] | Tempo de missao [h] | Tempo util [h] | Tempo por voo [min] | Autonomia Projetada [h] | N° Voos | MTOW [kg] | Massa Estrutura [kg] | Combustível [kg] | Abastecimentos | Massa gerador | Potência gerador [W] | Combustível consumido [L] | Calda cons [L] | Distância percorrida [km] | Distância Pulverizando [km] | RTL ACUMULADO[m] | EOC [km/km] | EOC [h/h] | Tempo de manobra [h] | Tempo rtl_rtw [h] | V pulv [m/s] | V desloc [m/s] | Preço Total por ha Simples [R$/ha] | Preço Total por ha Presumido [R$/ha] | Preço Total por ha Real [R$/ha] | Preço Total Simples [R$] | Preço Total Presumido [R$] | Prod CAPEX [ha/h/R$] | Dias Trabalhados | Preço Total Real [R$]
0 | 85 | CONCLUIDO | 9.6626 | 10.35 | 6.08 | 6.51 | 0.11 | 56 | 167.88 | 51.39 | 1 | 54 | 30.49 | 20939.59 | 76.07 | 534.84 | 89.6 | 29.18 | 26433.3 | 0.33 | 0.54 | 1.55 | 1.63 | 4 | 10 | 113.4122 | 155.1756 | 140.3659 | 113412.2223 | 155175.6059 | 7.5846e-06 | 5.9896 | 140365.8639
1 | 85 | CONCLUIDO | 12.1425 | 8.24 | 5.08 | 13.26 | 0.21 | 23 | 169.33 | 51.39 | 2 | 21 | 30.94 | 21118.46 | 60.87 | 534.62 | 57.43 | 29.18 | 10514.82 | 0.51 | 0.65 | 1.49 | 0.64 | 4 | 10 | 86.9247 | 118.9342 | 107.5833 | 86924.6667 | 118934.1638 | 9.5312e-06 | 4.7685 | 107583.2541
2 | 85 | CONCLUIDO | 12.9106 | 7.75 | 4.86 | 19.46 | 0.31 | 15 | 170.79 | 51.39 | 3 | 13 | 31.4 | 21297.94 | 55.48 | 534.49 | 50.38 | 29.18 | 7032.27 | 0.58 | 0.68 | 1.47 | 0.42 | 4 | 10 | 76.1979 | 104.2574 | 94.3072 | 76197.9241 | 104257.3614 | 1.0134e-05 | 4.485 | 94307.1852
3 | 85 | CONCLUIDO | 13.361 | 7.48 | 4.74 | 25.85 | 0.41 | 11 | 172.25 | 51.39 | 4 | 9 | 31.86 | 21478.05 | 50.95 | 534.3 | 46.19 | 29.18 | 4953.96 | 0.63 | 0.69 | 1.47 | 0.29 | 4 | 10 | 74.758 | 102.2871 | 92.525 | 74757.9655 | 102287.1465 | 1.0488e-05 | 4.3287 | 92525.0048
4 | 85 | CONCLUIDO | 13.7368 | 7.28 | 4.64 | 34.77 | 0.51 | 8 | 173.71 | 51.39 | 5 | 4 | 32.32 | 21658.78 | 46.32 | 534.44 | 42.85 | 29.18 | 3299.41 | 0.68 | 0.71 | 1.46 | 0.19 | 4 | 10 | 73.4792 | 100.5374 | 90.9423 | 73479.1682 | 100537.4396 | 1.0783e-05 | 4.213 | 90942.2874
5 | 85 | CONCLUIDO | 13.7122 | 7.29 | 4.65 | 34.87 | 0.61 | 8 | 175.18 | 51.39 | 6 | 0 | 32.79 | 21840.16 | 46.35 | 534.66 | 43.02 | 29.18 | 3387.25 | 0.68 | 0.71 | 1.47 | 0.2 | 4 | 10 | 73.5157 | 100.5874 | 90.9875 | 73515.7 | 100587.424 | 1.0763e-05 | 4.2188 | 90987.5014

## RESULTADOS_2
Unnamed: 0 | Volume de calda [L] | STATUS | Capacidade operacional [ha/h] | Tempo de missao [h] | Tempo util [h] | Tempo por voo [min] | Autonomia Projetada [h] | N° Voos | MTOW [kg] | Massa Estrutura [kg] | Combustível [kg] | Abastecimentos | Massa gerador | Potência gerador [W] | Combustível consumido [L] | Calda cons [L] | Distância percorrida [km] | Distância Pulverizando [km] | RTL ACUMULADO[m] | EOC [km/km] | EOC [h/h] | Tempo de manobra [h] | Tempo rtl_rtw [h] | V pulv [m/s] | V desloc [m/s] | Preço Total por ha Simples [R$/ha] | Preço Total por ha Presumido [R$/ha] | Preço Total por ha Real [R$/ha] | Preço Total Simples [R$] | Preço Total Presumido [R$] | Prod CAPEX [ha/h/R$] | Dias Trabalhados | Preço Total Real [R$]
0 | 20 | CONCLUIDO | 13.5962 | 7.36 | 5.26 | 11.28 | 0.34 | 28 | 51.33 | 24.83 | 1 | 0 | 5.51 | 6564.78 | 24.91 | 535.93 | 62.12 | 29.18 | 12837.83 | 0.47 | 0.63 | 1.53 | 0.82 | 4 | 10 | 60.9661 | 83.4165 | 75.4554 | 60966.128 | 83416.5459 | 1.4037e-05 | 4.2593 | 75455.3879

## RESULTADOS_11
Unnamed: 0 | Volume de calda [L] | STATUS | Capacidade operacional [ha/h] | Tempo de missao [h] | Tempo util [h] | Tempo por voo [min] | Autonomia Projetada [h] | N° Voos | MTOW [kg] | Massa Estrutura [kg] | Combustível [kg] | Abastecimentos | Massa gerador | Potência gerador [W] | Combustível consumido [L] | Calda cons [L] | Distância percorrida [km] | Distância Pulverizando [km] | RTL ACUMULADO[m] | EOC [km/km] | EOC [h/h] | Tempo de manobra [h] | Tempo rtl_rtw [h] | V pulv [m/s] | V desloc [m/s] | Preço Total por ha Simples [R$/ha] | Preço Total por ha Presumido [R$/ha] | Preço Total por ha Real [R$/ha] | Preço Total Simples [R$] | Preço Total Presumido [R$] | Prod CAPEX [ha/h/R$] | Dias Trabalhados | Preço Total Real [R$]
0 | 65 | CONCLUIDO | 10.9124 | 9.16 | 5.76 | 7.68 | 0.13 | 45 | 133.21 | 46.47 | 1 | 43 | 20.75 | 16663.42 | 61.02 | 534.78 | 79.38 | 29.18 | 21380.26 | 0.37 | 0.57 | 1.52 | 1.31 | 4 | 10 | 95.3184 | 130.4188 | 117.9718 | 95318.3718 | 130418.8015 | 9.0699e-06 | 5.3009 | 117971.8141
1 | 65 | CONCLUIDO | 13.0515 | 7.66 | 4.96 | 15.68 | 0.26 | 19 | 134.55 | 46.47 | 2 | 17 | 21.09 | 16828.84 | 49.07 | 534.38 | 53.64 | 29.18 | 8639.71 | 0.54 | 0.66 | 1.48 | 0.52 | 4 | 10 | 72.771 | 99.5685 | 90.0658 | 72770.9995 | 99568.4919 | 1.0848e-05 | 4.4329 | 90065.8148
2 | 65 | CONCLUIDO | 13.7499 | 7.27 | 4.77 | 23.83 | 0.39 | 12 | 135.9 | 46.47 | 3 | 10 | 21.43 | 16994.64 | 42.89 | 534.54 | 47.12 | 29.18 | 5415.12 | 0.62 | 0.69 | 1.47 | 0.32 | 4 | 10 | 70.8523 | 96.9432 | 87.6911 | 70852.3031 | 96943.2469 | 1.1428e-05 | 4.2072 | 87691.1195
3 | 65 | CONCLUIDO | 13.9616 | 7.16 | 4.71 | 28.26 | 0.52 | 10 | 137.25 | 46.47 | 4 | 0 | 21.78 | 17160.92 | 40.6 | 534.63 | 45.1 | 29.18 | 4416.83 | 0.65 | 0.7 | 1.47 | 0.26 | 4 | 10 | 70.2345 | 96.0979 | 86.9265 | 70234.5037 | 96097.9465 | 1.1604e-05 | 4.1435 | 86926.4934

## RESULTADOS_13
Unnamed: 0 | Volume de calda [L] | STATUS | Capacidade operacional [ha/h] | Tempo de missao [h] | Tempo util [h] | Tempo por voo [min] | Autonomia Projetada [h] | N° Voos | MTOW [kg] | Massa Estrutura [kg] | Combustível [kg] | Abastecimentos | Massa gerador | Potência gerador [W] | Combustível consumido [L] | Calda cons [L] | Distância percorrida [km] | Distância Pulverizando [km] | RTL ACUMULADO[m] | EOC [km/km] | EOC [h/h] | Tempo de manobra [h] | Tempo rtl_rtw [h] | V pulv [m/s] | V desloc [m/s] | Preço Total por ha Simples [R$/ha] | Preço Total por ha Presumido [R$/ha] | Preço Total por ha Real [R$/ha] | Preço Total Simples [R$] | Preço Total Presumido [R$] | Prod CAPEX [ha/h/R$] | Dias Trabalhados | Preço Total Real [R$]
0 | 75 | CONCLUIDO | 10.2375 | 9.77 | 5.93 | 6.98 | 0.12 | 51 | 150.44 | 49.1 | 1 | 49 | 25.34 | 18787.76 | 68.74 | 534.59 | 85.29 | 29.18 | 24306.53 | 0.34 | 0.56 | 1.53 | 1.49 | 4 | 10 | 100.2901 | 137.2214 | 124.1251 | 100290.1119 | 137221.3556 | 8.2563e-06 | 5.6539 | 124125.142
1 | 75 | CONCLUIDO | 12.5738 | 7.95 | 5.04 | 14.39 | 0.23 | 21 | 151.83 | 49.1 | 2 | 19 | 25.73 | 18959.54 | 55.13 | 534.77 | 55.75 | 29.18 | 9683.24 | 0.52 | 0.65 | 1.49 | 0.59 | 4 | 10 | 75.8279 | 103.751 | 93.8492 | 75827.8713 | 103751.0388 | 1.014e-05 | 4.6007 | 93849.1853
2 | 75 | CONCLUIDO | 13.366 | 7.48 | 4.81 | 22.19 | 0.35 | 13 | 153.23 | 49.1 | 3 | 11 | 26.13 | 19131.85 | 49.51 | 534.38 | 48.3 | 29.18 | 6000.36 | 0.6 | 0.68 | 1.48 | 0.36 | 4 | 10 | 73.5273 | 100.6033 | 91.0019 | 73527.3135 | 100603.3141 | 1.0779e-05 | 4.3287 | 91001.875
3 | 75 | CONCLUIDO | 13.8451 | 7.22 | 4.67 | 31.14 | 0.46 | 9 | 154.63 | 49.1 | 4 | 6 | 26.53 | 19304.72 | 43.91 | 534.3 | 43.97 | 29.18 | 3856.78 | 0.66 | 0.7 | 1.46 | 0.23 | 4 | 10 | 71.9721 | 98.4755 | 89.0771 | 71972.1488 | 98475.4691 | 1.1166e-05 | 4.1782 | 89077.1086
4 | 75 | CONCLUIDO | 13.8196 | 7.24 | 4.68 | 31.23 | 0.57 | 9 | 156.03 | 49.1 | 5 | 0 | 26.94 | 19478.15 | 43.45 | 534.47 | 44.18 | 29.18 | 3959.16 | 0.66 | 0.7 | 1.47 | 0.24 | 4 | 10 | 71.9217 | 98.4065 | 89.0147 | 71921.7139 | 98406.4619 | 1.1145e-05 | 4.1898 | 89014.6873

## RESULTADOS_17
Unnamed: 0 | Volume de calda [L] | STATUS | Capacidade operacional [ha/h] | Tempo de missao [h] | Tempo util [h] | Tempo por voo [min] | Autonomia Projetada [h] | N° Voos | MTOW [kg] | Massa Estrutura [kg] | Combustível [kg] | Abastecimentos | Massa gerador | Potência gerador [W] | Combustível consumido [L] | Calda cons [L] | Distância percorrida [km] | Distância Pulverizando [km] | RTL ACUMULADO[m] | EOC [km/km] | EOC [h/h] | Tempo de manobra [h] | Tempo rtl_rtw [h] | V pulv [m/s] | V desloc [m/s] | Preço Total por ha Simples [R$/ha] | Preço Total por ha Presumido [R$/ha] | Preço Total por ha Real [R$/ha] | Preço Total Simples [R$] | Preço Total Presumido [R$] | Prod CAPEX [ha/h/R$] | Dias Trabalhados | Preço Total Real [R$]
0 | 95 | CONCLUIDO | 9.048 | 11.05 | 6.28 | 6.07 | 0.1 | 62 | 185.69 | 53.44 | 1 | 60 | 36.26 | 23136.14 | 84.11 | 535.01 | 96.2 | 29.18 | 29705.45 | 0.3 | 0.53 | 1.55 | 1.83 | 4 | 10 | 119.3063 | 163.2401 | 147.6607 | 119306.2854 | 163240.1231 | 6.9298e-06 | 6.3947 | 147660.7148
1 | 95 | CONCLUIDO | 11.6959 | 8.55 | 5.15 | 12.36 | 0.19 | 25 | 187.21 | 53.44 | 2 | 23 | 36.77 | 23322.88 | 66.64 | 534.46 | 59.47 | 29.18 | 11523.13 | 0.49 | 0.64 | 1.49 | 0.7 | 4 | 10 | 89.9678 | 123.0979 | 111.3496 | 89967.8178 | 123097.9375 | 8.9578e-06 | 4.9479 | 111349.6431
2 | 95 | CONCLUIDO | 12.5813 | 7.95 | 4.88 | 18.32 | 0.28 | 16 | 188.73 | 53.44 | 3 | 14 | 37.29 | 23510.33 | 60.79 | 534.43 | 51.09 | 29.18 | 7378.28 | 0.57 | 0.67 | 1.47 | 0.44 | 4 | 10 | 78.7798 | 107.7899 | 97.5026 | 78779.7597 | 107789.9428 | 9.636e-06 | 4.6007 | 97502.6219
3 | 95 | CONCLUIDO | 13.0114 | 7.69 | 4.77 | 23.85 | 0.37 | 12 | 190.25 | 53.44 | 4 | 10 | 37.82 | 23698.48 | 56.59 | 534.35 | 47.26 | 29.18 | 5487.72 | 0.62 | 0.69 | 1.47 | 0.32 | 4 | 10 | 77.1654 | 105.581 | 95.5045 | 77165.3586 | 105581.0479 | 9.9654e-06 | 4.4502 | 95504.5409
4 | 95 | CONCLUIDO | 13.3482 | 7.49 | 4.69 | 31.25 | 0.46 | 9 | 191.78 | 53.44 | 5 | 7 | 38.35 | 23887.36 | 53.09 | 534.3 | 44.57 | 29.18 | 4156.53 | 0.65 | 0.7 | 1.46 | 0.24 | 4 | 10 | 76.0674 | 104.0788 | 94.1457 | 76067.4406 | 104078.8281 | 1.0223e-05 | 4.3345 | 94145.6908
5 | 95 | CONCLUIDO | 13.6075 | 7.35 | 4.62 | 39.6 | 0.55 | 7 | 193.32 | 53.44 | 6 | 3 | 38.89 | 24076.95 | 49.11 | 534.44 | 42.35 | 29.18 | 3055.26 | 0.69 | 0.71 | 1.46 | 0.17 | 4 | 10 | 75.0227 | 102.6493 | 92.8526 | 75022.6838 | 102649.3457 | 1.0422e-05 | 4.2535 | 92852.6362
6 | 95 | CONCLUIDO | 13.5967 | 7.35 | 4.63 | 39.65 | 0.64 | 7 | 194.86 | 53.44 | 7 | 0 | 39.43 | 24267.28 | 49.28 | 534.44 | 42.36 | 29.18 | 3058.11 | 0.69 | 0.71 | 1.47 | 0.18 | 4 | 10 | 75.0729 | 102.7181 | 92.9148 | 75072.9343 | 102718.1006 | 1.0414e-05 | 4.2535 | 92914.8293

## RESULTADOS_9
Unnamed: 0 | Volume de calda [L] | STATUS | Capacidade operacional [ha/h] | Tempo de missao [h] | Tempo util [h] | Tempo por voo [min] | Autonomia Projetada [h] | N° Voos | MTOW [kg] | Massa Estrutura [kg] | Combustível [kg] | Abastecimentos | Massa gerador | Potência gerador [W] | Combustível consumido [L] | Calda cons [L] | Distância percorrida [km] | Distância Pulverizando [km] | RTL ACUMULADO[m] | EOC [km/km] | EOC [h/h] | Tempo de manobra [h] | Tempo rtl_rtw [h] | V pulv [m/s] | V desloc [m/s] | Preço Total por ha Simples [R$/ha] | Preço Total por ha Presumido [R$/ha] | Preço Total por ha Real [R$/ha] | Preço Total Simples [R$] | Preço Total Presumido [R$] | Prod CAPEX [ha/h/R$] | Dias Trabalhados | Preço Total Real [R$]
0 | 55 | CONCLUIDO | 11.5377 | 8.67 | 5.63 | 8.44 | 0.15 | 40 | 116.05 | 43.4 | 1 | 38 | 16.65 | 14546.17 | 53.76 | 534.83 | 75.14 | 29.18 | 19284.66 | 0.39 | 0.59 | 1.52 | 1.18 | 4 | 10 | 83.1016 | 113.7033 | 102.8516 | 83101.6419 | 113703.3327 | 9.9228e-06 | 5.0174 | 102851.6462
1 | 55 | CONCLUIDO | 13.4902 | 7.41 | 4.92 | 17.37 | 0.3 | 17 | 117.34 | 43.4 | 2 | 15 | 16.94 | 14705.49 | 42.67 | 534.48 | 52.21 | 29.18 | 7937.73 | 0.56 | 0.67 | 1.48 | 0.47 | 4 | 10 | 69.9296 | 95.6808 | 86.5492 | 69929.6486 | 95680.8303 | 1.1602e-05 | 4.2882 | 86549.1862
2 | 55 | CONCLUIDO | 14.121 | 7.08 | 4.73 | 25.83 | 0.45 | 11 | 118.63 | 43.4 | 3 | 0 | 17.23 | 14865.24 | 37.43 | 535.07 | 45.7 | 29.18 | 4712.69 | 0.64 | 0.7 | 1.48 | 0.29 | 4 | 10 | 68.38 | 93.5605 | 84.6312 | 68379.9678 | 93560.4886 | 1.2144e-05 | 4.0972 | 84631.2069

## resultados
Unnamed: 0 | Volume de calda [L] | STATUS | Capacidade operacional [ha/h] | Tempo de missao [h] | Tempo util [h] | Tempo por voo [min] | Autonomia Projetada [h] | N° Voos | MTOW [kg] | Massa Estrutura [kg] | Combustível [kg] | Abastecimentos | Massa gerador | Potência gerador [W] | Combustível consumido [L] | Calda cons [L] | Distância percorrida [km] | Distância Pulverizando [km] | RTL ACUMULADO[m] | EOC [km/km] | EOC [h/h] | Tempo de manobra [h] | Tempo rtl_rtw [h] | V pulv [m/s] | V desloc [m/s]
0 | 100 | CONCLUIDO | 8.7476 | 11.43 | 6.39 | 5.9 | 0.09 | 65 | 194.77 | 54.38 | 1 | 63 | 39.4 | 24256.19 | 88.38 | 534.79 | 100.07 | 29.18 | 31623.58 | 0.29 | 0.52 | 1.56 | 1.94 | 4 | 10
1 | 100 | CONCLUIDO | 11.4858 | 8.71 | 5.18 | 11.95 | 0.18 | 26 | 196.32 | 54.38 | 2 | 24 | 39.95 | 24447.22 | 69.4 | 534.34 | 60.62 | 29.18 | 12096.76 | 0.48 | 0.64 | 1.49 | 0.73 | 4 | 10
2 | 100 | CONCLUIDO | 12.3542 | 8.09 | 4.92 | 17.35 | 0.27 | 17 | 197.88 | 54.38 | 3 | 15 | 40.5 | 24639 | 63.51 | 534.46 | 52.04 | 29.18 | 7852.28 | 0.56 | 0.67 | 1.48 | 0.47 | 4 | 10
3 | 100 | CONCLUIDO | 12.919 | 7.74 | 4.76 | 23.79 | 0.36 | 12 | 199.44 | 54.38 | 4 | 10 | 41.06 | 24831.54 | 59.25 | 534.65 | 46.78 | 29.18 | 5246.14 | 0.62 | 0.69 | 1.47 | 0.31 | 4 | 10
4 | 100 | CONCLUIDO | 13.2587 | 7.54 | 4.68 | 31.17 | 0.44 | 9 | 201.01 | 54.38 | 5 | 7 | 41.63 | 25024.84 | 55.09 | 534.36 | 44.13 | 29.18 | 3936.35 | 0.66 | 0.7 | 1.46 | 0.23 | 4 | 10
5 | 100 | CONCLUIDO | 13.3844 | 7.47 | 4.64 | 34.83 | 0.53 | 8 | 202.58 | 54.38 | 6 | 6 | 42.2 | 25218.93 | 51.83 | 534.34 | 43.33 | 29.18 | 3538.16 | 0.67 | 0.71 | 1.46 | 0.2 | 4 | 10
6 | 100 | CONCLUIDO | 13.4943 | 7.41 | 4.62 | 39.61 | 0.61 | 7 | 204.16 | 54.38 | 7 | 1 | 42.78 | 25413.94 | 50.88 | 534.92 | 42.34 | 29.18 | 3048.99 | 0.69 | 0.71 | 1.46 | 0.17 | 4 | 10
7 | 100 | CONCLUIDO | 13.4872 | 7.41 | 4.63 | 39.65 | 0.69 | 7 | 205.75 | 54.38 | 8 | 0 | 43.37 | 25609.61 | 51.01 | 534.92 | 42.46 | 29.18 | 3110.01 | 0.69 | 0.71 | 1.46 | 0.18 | 4 | 10
0 | 40 | CONCLUIDO | 12.7384 | 7.85 | 5.32 | 10.31 | 0.2 | 31 | 89.87 | 37.55 | 1 | 29 | 11.32 | 11317.98 | 41.18 | 534.59 | 65.21 | 29.18 | 14363.35 | 0.45 | 0.62 | 1.5 | 0.88 | 4 | 10
1 | 40 | CONCLUIDO | 14.1143 | 7.08 | 4.86 | 19.45 | 0.39 | 15 | 91.1 | 37.55 | 2 | 0 | 11.54 | 11468.97 | 32.81 | 535.01 | 49.68 | 29.18 | 6679.1 | 0.59 | 0.68 | 1.49 | 0.41 | 4 | 10
0 | 30 | CONCLUIDO | 13.6343 | 7.33 | 5.12 | 12.79 | 0.24 | 24 | 71.52 | 32.27 | 1 | 21 | 8.25 | 9054.6 | 31.49 | 534.51 | 58.42 | 29.18 | 11007.19 | 0.5 | 0.64 | 1.49 | 0.67 | 4 | 10
1 | 30 | CONCLUIDO | 14.0302 | 7.13 | 4.99 | 15.75 | 0.48 | 19 | 72.7 | 32.27 | 2 | 0 | 8.43 | 9200.25 | 29.57 | 535.35 | 53.64 | 29.18 | 8640.92 | 0.54 | 0.66 | 1.5 | 0.54 | 4 | 10
0 | 15 | CONCLUIDO | 13.1128 | 7.63 | 5.52 | 8.95 | 0.43 | 37 | 39.78 | 19.54 | 1 | 0 | 4.24 | 5140 | 21.97 | 536.64 | 70.11 | 29.18 | 16784.88 | 0.42 | 0.6 | 1.55 | 1.07 | 4 | 10
0 | 70 | CONCLUIDO | 10.5829 | 9.45 | 5.83 | 7.29 | 0.12 | 48 | 141.81 | 47.83 | 1 | 46 | 22.98 | 17723.39 | 64.76 | 534.68 | 81.75 | 29.18 | 22552.79 | 0.36 | 0.56 | 1.53 | 1.39 | 4 | 10
1 | 70 | CONCLUIDO | 12.8246 | 7.8 | 4.99 | 14.97 | 0.25 | 20 | 143.17 | 47.83 | 2 | 18 | 23.34 | 17891.86 | 52.13 | 534.64 | 54.45 | 29.18 | 9042.84 | 0.54 | 0.66 | 1.48 | 0.54 | 4 | 10
2 | 70 | CONCLUIDO | 13.625 | 7.34 | 4.76 | 23.82 | 0.37 | 12 | 144.54 | 47.83 | 3 | 10 | 23.71 | 18060.85 | 45.91 | 534.33 | 46.99 | 29.18 | 5350.29 | 0.62 | 0.69 | 1.47 | 0.32 | 4 | 10
3 | 70 | CONCLUIDO | 13.9438 | 7.17 | 4.68 | 31.22 | 0.49 | 9 | 145.92 | 47.83 | 4 | 0 | 24.09 | 18230.35 | 41.64 | 534.67 | 44.2 | 29.18 | 3968.57 | 0.66 | 0.7 | 1.47 | 0.24 | 4 | 10
0 | 90 | CONCLUIDO | 9.259 | 10.8 | 6.25 | 6.25 | 0.1 | 60 | 176.73 | 52.44 | 1 | 58 | 33.29 | 22031.19 | 80.97 | 535.42 | 95.15 | 29.18 | 29192.21 | 0.31 | 0.53 | 1.56 | 1.8 | 4 | 10
1 | 90 | CONCLUIDO | 11.9439 | 8.37 | 5.1 | 12.75 | 0.2 | 24 | 178.21 | 52.44 | 2 | 22 | 33.77 | 22213.89 | 63.6 | 534.53 | 57.89 | 29.18 | 10739.99 | 0.5 | 0.65 | 1.49 | 0.65 | 4 | 10
2 | 90 | CONCLUIDO | 12.8173 | 7.8 | 4.85 | 19.39 | 0.3 | 15 | 179.7 | 52.44 | 3 | 13 | 34.26 | 22397.24 | 57.79 | 534.37 | 49.64 | 29.18 | 6659.92 | 0.59 | 0.68 | 1.48 | 0.4 | 4 | 10
3 | 90 | CONCLUIDO | 13.2606 | 7.54 | 4.73 | 25.8 | 0.39 | 11 | 181.19 | 52.44 | 4 | 9 | 34.75 | 22581.25 | 53.71 | 534.38 | 46.02 | 29.18 | 4871.45 | 0.63 | 0.7 | 1.46 | 0.28 | 4 | 10
4 | 90 | CONCLUIDO | 13.4943 | 7.41 | 4.67 | 31.13 | 0.49 | 9 | 182.69 | 52.44 | 5 | 7 | 35.25 | 22766.06 | 49.47 | 534.31 | 44.05 | 29.18 | 3895.2 | 0.66 | 0.71 | 1.46 | 0.22 | 4 | 10
5 | 90 | CONCLUIDO | 13.7038 | 7.3 | 4.63 | 39.67 | 0.58 | 7 | 184.19 | 52.44 | 6 | 0 | 35.75 | 22951.43 | 46.7 | 534.3 | 42.42 | 29.18 | 3089.87 | 0.69 | 0.71 | 1.47 | 0.18 | 4 | 10
0 | 10 | CONCLUIDO | 12.0136 | 8.32 | 6.07 | 6.62 | 0.64 | 55 | 26.11 | 12.1 | 1 | 0 | 3.01 | 3454.41 | 17.63 | 537.51 | 87.02 | 29.18 | 25149.16 | 0.34 | 0.54 | 1.61 | 1.61 | 4 | 10
0 | 45 | CONCLUIDO | 12.3482 | 8.1 | 5.41 | 9.55 | 0.18 | 34 | 98.71 | 39.72 | 1 | 32 | 12.99 | 12407.75 | 45.38 | 534.59 | 68.35 | 29.18 | 15922.28 | 0.43 | 0.61 | 1.5 | 0.96 | 4 | 10
1 | 45 | CONCLUIDO | 14.1049 | 7.09 | 4.81 | 20.63 | 0.35 | 14 | 99.95 | 39.72 | 2 | 7 | 13.24 | 12561.45 | 35.16 | 534.84 | 48.57 | 29.18 | 6129.4 | 0.6 | 0.68 | 1.47 | 0.37 | 4 | 10
2 | 45 | CONCLUIDO | 14.1637 | 7.06 | 4.8 | 22.18 | 0.52 | 13 | 101.2 | 39.72 | 3 | 0 | 13.49 | 12715.54 | 34.66 | 535.16 | 47.81 | 29.18 | 5755.82 | 0.61 | 0.69 | 1.49 | 0.36 | 4 | 10
0 | 60 | CONCLUIDO | 11.2118 | 8.92 | 5.69 | 7.94 | 0.14 | 43 | 124.63 | 45 | 1 | 41 | 18.64 | 15605.44 | 57.36 | 534.97 | 77.44 | 29.18 | 20418.67 | 0.38 | 0.58 | 1.51 | 1.24 | 4 | 10
1 | 60 | CONCLUIDO | 13.3038 | 7.52 | 4.92 | 16.41 | 0.28 | 18 | 125.95 | 45 | 2 | 16 | 18.95 | 15767.7 | 45.6 | 534.52 | 52.37 | 29.18 | 8011.46 | 0.56 | 0.67 | 1.47 | 0.48 | 4 | 10
2 | 60 | CONCLUIDO | 13.98 | 7.15 | 4.74 | 25.85 | 0.42 | 11 | 127.27 | 45 | 3 | 5 | 19.27 | 15930.42 | 39.92 | 534.67 | 45.93 | 29.18 | 4825.15 | 0.64 | 0.69 | 1.48 | 0.29 | 4 | 10
3 | 60 | CONCLUIDO | 14.0922 | 7.1 | 4.71 | 28.25 | 0.55 | 10 | 128.59 | 45 | 4 | 0 | 19.59 | 16093.6 | 39.1 | 534.35 | 44.84 | 29.18 | 4285.12 | 0.65 | 0.7 | 1.48 | 0.26 | 4 | 10
0 | 80 | CONCLUIDO | 9.9881 | 10.01 | 5.98 | 6.77 | 0.11 | 53 | 159.12 | 50.28 | 1 | 51 | 27.84 | 19859.16 | 72.07 | 534.92 | 86.75 | 29.18 | 25025.91 | 0.34 | 0.55 | 1.53 | 1.53 | 4 | 10
1 | 80 | CONCLUIDO | 12.3873 | 8.07 | 5.04 | 13.74 | 0.22 | 22 | 160.54 | 50.28 | 2 | 20 | 28.26 | 20034.4 | 57.76 | 534.43 | 55.99 | 29.18 | 9801.29 | 0.52 | 0.65 | 1.48 | 0.59 | 4 | 10
2 | 80 | CONCLUIDO | 13.1757 | 7.59 | 4.81 | 20.63 | 0.33 | 14 | 161.97 | 50.28 | 3 | 12 | 28.69 | 20210.21 | 52.29 | 534.31 | 48.69 | 29.18 | 6192.94 | 0.6 | 0.68 | 1.47 | 0.37 | 4 | 10
3 | 80 | CONCLUIDO | 13.5839 | 7.36 | 4.71 | 28.29 | 0.43 | 10 | 163.4 | 50.28 | 4 | 8 | 29.12 | 20386.62 | 47.54 | 534.35 | 45.49 | 29.18 | 4609.39 | 0.64 | 0.7 | 1.46 | 0.27 | 4 | 10
4 | 80 | CONCLUIDO | 13.836 | 7.23 | 4.65 | 34.84 | 0.54 | 8 | 164.83 | 50.28 | 5 | 1 | 29.55 | 20563.61 | 44.58 | 534.42 | 42.91 | 29.18 | 3329.32 | 0.68 | 0.71 | 1.47 | 0.2 | 4 | 10
5 | 80 | CONCLUIDO | 13.8329 | 7.23 | 4.65 | 34.85 | 0.64 | 8 | 166.27 | 50.28 | 6 | 0 | 29.99 | 20741.2 | 44.95 | 534.52 | 42.91 | 29.18 | 3331.51 | 0.68 | 0.71 | 1.47 | 0.2 | 4 | 10
0 | 35 | CONCLUIDO | 13.1262 | 7.62 | 5.24 | 11.24 | 0.22 | 28 | 80.84 | 35.1 | 1 | 26 | 9.74 | 10204.21 | 36.78 | 534.49 | 62.72 | 29.18 | 13133.2 | 0.47 | 0.63 | 1.49 | 0.8 | 4 | 10
1 | 35 | CONCLUIDO | 14.0433 | 7.12 | 4.94 | 17.42 | 0.43 | 17 | 82.04 | 35.1 | 2 | 0 | 9.94 | 10352.53 | 31.46 | 534.68 | 51.96 | 29.18 | 7811.18 | 0.56 | 0.67 | 1.5 | 0.49 | 4 | 10
0 | 50 | CONCLUIDO | 11.9625 | 8.36 | 5.5 | 8.92 | 0.16 | 37 | 107.41 | 41.65 | 1 | 35 | 14.77 | 13481.73 | 49.39 | 534.8 | 71.02 | 29.18 | 17240.57 | 0.41 | 0.6 | 1.51 | 1.05 | 4 | 10
1 | 50 | CONCLUIDO | 13.8654 | 7.21 | 4.84 | 19.37 | 0.32 | 15 | 108.68 | 41.65 | 2 | 13 | 15.03 | 13638.32 | 38.7 | 534.88 | 49.46 | 29.18 | 6568.26 | 0.59 | 0.68 | 1.47 | 0.39 | 4 | 10
2 | 50 | CONCLUIDO | 14.1337 | 7.08 | 4.77 | 23.86 | 0.48 | 12 | 109.96 | 41.65 | 3 | 0 | 15.31 | 13795.21 | 36.14 | 535.22 | 47.06 | 29.18 | 5383.14 | 0.62 | 0.69 | 1.48 | 0.32 | 4 | 10
0 | 25 | CONCLUIDO | 13.8616 | 7.21 | 5.1 | 13.3 | 0.28 | 23 | 61.76 | 28.92 | 1 | 6 | 6.84 | 7851.41 | 27.33 | 534.41 | 57.44 | 29.18 | 10520.81 | 0.51 | 0.65 | 1.5 | 0.65 | 4 | 10
1 | 25 | CONCLUIDO | 13.86 | 7.22 | 5.1 | 13.3 | 0.55 | 23 | 62.92 | 28.92 | 2 | 0 | 7 | 7994.37 | 27.69 | 535.72 | 57.09 | 29.18 | 10347.53 | 0.51 | 0.65 | 1.51 | 0.65 | 4 | 10
0 | 85 | CONCLUIDO | 9.6626 | 10.35 | 6.08 | 6.51 | 0.11 | 56 | 167.88 | 51.39 | 1 | 54 | 30.49 | 20939.59 | 76.07 | 534.84 | 89.6 | 29.18 | 26433.3 | 0.33 | 0.54 | 1.55 | 1.63 | 4 | 10
1 | 85 | CONCLUIDO | 12.1425 | 8.24 | 5.08 | 13.26 | 0.21 | 23 | 169.33 | 51.39 | 2 | 21 | 30.94 | 21118.46 | 60.87 | 534.62 | 57.43 | 29.18 | 10514.82 | 0.51 | 0.65 | 1.49 | 0.64 | 4 | 10
2 | 85 | CONCLUIDO | 12.9106 | 7.75 | 4.86 | 19.46 | 0.31 | 15 | 170.79 | 51.39 | 3 | 13 | 31.4 | 21297.94 | 55.48 | 534.49 | 50.38 | 29.18 | 7032.27 | 0.58 | 0.68 | 1.47 | 0.42 | 4 | 10
3 | 85 | CONCLUIDO | 13.361 | 7.48 | 4.74 | 25.85 | 0.41 | 11 | 172.25 | 51.39 | 4 | 9 | 31.86 | 21478.05 | 50.95 | 534.3 | 46.19 | 29.18 | 4953.96 | 0.63 | 0.69 | 1.47 | 0.29 | 4 | 10
4 | 85 | CONCLUIDO | 13.7368 | 7.28 | 4.64 | 34.77 | 0.51 | 8 | 173.71 | 51.39 | 5 | 4 | 32.32 | 21658.78 | 46.32 | 534.44 | 42.85 | 29.18 | 3299.41 | 0.68 | 0.71 | 1.46 | 0.19 | 4 | 10
5 | 85 | CONCLUIDO | 13.7122 | 7.29 | 4.65 | 34.87 | 0.61 | 8 | 175.18 | 51.39 | 6 | 0 | 32.79 | 21840.16 | 46.35 | 534.66 | 43.02 | 29.18 | 3387.25 | 0.68 | 0.71 | 1.47 | 0.2 | 4 | 10
0 | 20 | CONCLUIDO | 13.5962 | 7.36 | 5.26 | 11.28 | 0.34 | 28 | 51.33 | 24.83 | 1 | 0 | 5.51 | 6564.78 | 24.91 | 535.93 | 62.12 | 29.18 | 12837.83 | 0.47 | 0.63 | 1.53 | 0.82 | 4 | 10
0 | 65 | CONCLUIDO | 10.9124 | 9.16 | 5.76 | 7.68 | 0.13 | 45 | 133.21 | 46.47 | 1 | 43 | 20.75 | 16663.42 | 61.02 | 534.78 | 79.38 | 29.18 | 21380.26 | 0.37 | 0.57 | 1.52 | 1.31 | 4 | 10
1 | 65 | CONCLUIDO | 13.0515 | 7.66 | 4.96 | 15.68 | 0.26 | 19 | 134.55 | 46.47 | 2 | 17 | 21.09 | 16828.84 | 49.07 | 534.38 | 53.64 | 29.18 | 8639.71 | 0.54 | 0.66 | 1.48 | 0.52 | 4 | 10
2 | 65 | CONCLUIDO | 13.7499 | 7.27 | 4.77 | 23.83 | 0.39 | 12 | 135.9 | 46.47 | 3 | 10 | 21.43 | 16994.64 | 42.89 | 534.54 | 47.12 | 29.18 | 5415.12 | 0.62 | 0.69 | 1.47 | 0.32 | 4 | 10
3 | 65 | CONCLUIDO | 13.9616 | 7.16 | 4.71 | 28.26 | 0.52 | 10 | 137.25 | 46.47 | 4 | 0 | 21.78 | 17160.92 | 40.6 | 534.63 | 45.1 | 29.18 | 4416.83 | 0.65 | 0.7 | 1.47 | 0.26 | 4 | 10
0 | 75 | CONCLUIDO | 10.2375 | 9.77 | 5.93 | 6.98 | 0.12 | 51 | 150.44 | 49.1 | 1 | 49 | 25.34 | 18787.76 | 68.74 | 534.59 | 85.29 | 29.18 | 24306.53 | 0.34 | 0.56 | 1.53 | 1.49 | 4 | 10
1 | 75 | CONCLUIDO | 12.5738 | 7.95 | 5.04 | 14.39 | 0.23 | 21 | 151.83 | 49.1 | 2 | 19 | 25.73 | 18959.54 | 55.13 | 534.77 | 55.75 | 29.18 | 9683.24 | 0.52 | 0.65 | 1.49 | 0.59 | 4 | 10
2 | 75 | CONCLUIDO | 13.366 | 7.48 | 4.81 | 22.19 | 0.35 | 13 | 153.23 | 49.1 | 3 | 11 | 26.13 | 19131.85 | 49.51 | 534.38 | 48.3 | 29.18 | 6000.36 | 0.6 | 0.68 | 1.48 | 0.36 | 4 | 10
3 | 75 | CONCLUIDO | 13.8451 | 7.22 | 4.67 | 31.14 | 0.46 | 9 | 154.63 | 49.1 | 4 | 6 | 26.53 | 19304.72 | 43.91 | 534.3 | 43.97 | 29.18 | 3856.78 | 0.66 | 0.7 | 1.46 | 0.23 | 4 | 10
4 | 75 | CONCLUIDO | 13.8196 | 7.24 | 4.68 | 31.23 | 0.57 | 9 | 156.03 | 49.1 | 5 | 0 | 26.94 | 19478.15 | 43.45 | 534.47 | 44.18 | 29.18 | 3959.16 | 0.66 | 0.7 | 1.47 | 0.24 | 4 | 10
0 | 95 | CONCLUIDO | 9.048 | 11.05 | 6.28 | 6.07 | 0.1 | 62 | 185.69 | 53.44 | 1 | 60 | 36.26 | 23136.14 | 84.11 | 535.01 | 96.2 | 29.18 | 29705.45 | 0.3 | 0.53 | 1.55 | 1.83 | 4 | 10
1 | 95 | CONCLUIDO | 11.6959 | 8.55 | 5.15 | 12.36 | 0.19 | 25 | 187.21 | 53.44 | 2 | 23 | 36.77 | 23322.88 | 66.64 | 534.46 | 59.47 | 29.18 | 11523.13 | 0.49 | 0.64 | 1.49 | 0.7 | 4 | 10
2 | 95 | CONCLUIDO | 12.5813 | 7.95 | 4.88 | 18.32 | 0.28 | 16 | 188.73 | 53.44 | 3 | 14 | 37.29 | 23510.33 | 60.79 | 534.43 | 51.09 | 29.18 | 7378.28 | 0.57 | 0.67 | 1.47 | 0.44 | 4 | 10
3 | 95 | CONCLUIDO | 13.0114 | 7.69 | 4.77 | 23.85 | 0.37 | 12 | 190.25 | 53.44 | 4 | 10 | 37.82 | 23698.48 | 56.59 | 534.35 | 47.26 | 29.18 | 5487.72 | 0.62 | 0.69 | 1.47 | 0.32 | 4 | 10
4 | 95 | CONCLUIDO | 13.3482 | 7.49 | 4.69 | 31.25 | 0.46 | 9 | 191.78 | 53.44 | 5 | 7 | 38.35 | 23887.36 | 53.09 | 534.3 | 44.57 | 29.18 | 4156.53 | 0.65 | 0.7 | 1.46 | 0.24 | 4 | 10
5 | 95 | CONCLUIDO | 13.6075 | 7.35 | 4.62 | 39.6 | 0.55 | 7 | 193.32 | 53.44 | 6 | 3 | 38.89 | 24076.95 | 49.11 | 534.44 | 42.35 | 29.18 | 3055.26 | 0.69 | 0.71 | 1.46 | 0.17 | 4 | 10
6 | 95 | CONCLUIDO | 13.5967 | 7.35 | 4.63 | 39.65 | 0.64 | 7 | 194.86 | 53.44 | 7 | 0 | 39.43 | 24267.28 | 49.28 | 534.44 | 42.36 | 29.18 | 3058.11 | 0.69 | 0.71 | 1.47 | 0.18 | 4 | 10
0 | 55 | CONCLUIDO | 11.5377 | 8.67 | 5.63 | 8.44 | 0.15 | 40 | 116.05 | 43.4 | 1 | 38 | 16.65 | 14546.17 | 53.76 | 534.83 | 75.14 | 29.18 | 19284.66 | 0.39 | 0.59 | 1.52 | 1.18 | 4 | 10
1 | 55 | CONCLUIDO | 13.4902 | 7.41 | 4.92 | 17.37 | 0.3 | 17 | 117.34 | 43.4 | 2 | 15 | 16.94 | 14705.49 | 42.67 | 534.48 | 52.21 | 29.18 | 7937.73 | 0.56 | 0.67 | 1.48 | 0.47 | 4 | 10
2 | 55 | CONCLUIDO | 14.121 | 7.08 | 4.73 | 25.83 | 0.45 | 11 | 118.63 | 43.4 | 3 | 0 | 17.23 | 14865.24 | 37.43 | 535.07 | 45.7 | 29.18 | 4712.69 | 0.64 | 0.7 | 1.48 | 0.29 | 4 | 10

## gráficos
Selecione o eixo X:
Selecione o eixo Y:
Selecione o eixo Z:
Eixo X | Eixo Y | Eixo Z

## hidden (hidden)
Unnamed: 0
Volume de calda [L]
STATUS
Capacidade operacional [ha/h]
Tempo de missao [h]
Tempo util [h]
Tempo por voo [min]
Autonomia Projetada [h]
N° Voos
MTOW [kg]
Massa Estrutura [kg]
Combustível [kg]
Abastecimentos
Massa gerador
Potência gerador [W]
Combustível consumido [L]
Calda cons [L]
Distância percorrida [km]
Distância Pulverizando [km]
RTL ACUMULADO[m]
EOC [km/km]
EOC [h/h]
Tempo de manobra [h]
Tempo rtl_rtw [h]
V pulv [m/s]
V desloc [m/s]