## RESULTADOS_18
Unnamed: 0 | Volume de calda [L] | STATUS | Capacidade operacional [ha/h] | Tempo de missao [h] | Tempo util [h] | Tempo por voo [min] | Autonomia Projetada [h] | N° Voos | MTOW [kg] | Massa Estrutura [kg] | Combustível [kg] | Abastecimentos | Massa gerador | Potência gerador [W] | Combustível consumido [L] | Calda cons [L] | Distância percorrida [km] | Distância Pulverizando [km] | RTL ACUMULADO[m] | EOC [km/km] | EOC [h/h] | Tempo de manobra [h] | Tempo rtl_rtw [h] | V pulv [m/s] | V desloc [m/s] | Preço Total por ha Simples [R$/ha] | Preço Total por ha Presumido [R$/ha] | Preço Total por ha Real [R$/ha] | Preço Total Simples [R$] | Preço Total Presumido [R$] | Prod CAPEX [ha/h/R$] | Dias Trabalhados | Preço Total Real [R$]
0 | 100 | CONCLUIDO | 7.8373 | 12.76 | 7.37 | 5.97 | 0.09 | 74 | 194.77 | 54.38 | 1 | 72 | 39.4 | 24256.19 | 100.95 | 533.89 | 127.53 | 48.21 | 33398.65 | 0.38 | 0.56 | 0.28 | 2.06 | 4 | 10 | 149.2167 | 204.1649 | 184.6797 | 149216.741 | 204164.928 | 5.9339e-06 | 7.3843 | 184679.7138
1 | 100 | CONCLUIDO | 10.1666 | 9.84 | 6.11 | 11.83 | 0.18 | 31 | 196.32 | 54.38 | 2 | 29 | 39.95 | 24447.22 | 81.34 | 533.8 | 86.76 | 48.21 | 13232.27 | 0.56 | 0.67 | 0.21 | 0.81 | 4 | 10 | 107.0064 | 146.4108 | 132.4376 | 107006.3555 | 146410.8165 | 7.6975e-06 | 5.6944 | 132437.5736
2 | 100 | CONCLUIDO | 11.1104 | 9 | 5.75 | 18.14 | 0.27 | 19 | 197.88 | 54.38 | 3 | 17 | 40.5 | 24639 | 73.98 | 533.51 | 74.77 | 48.21 | 7295.33 | 0.64 | 0.72 | 0.19 | 0.44 | 4 | 10 | 94.0187 | 128.6405 | 116.3632 | 94018.6612 | 128640.48 | 8.4121e-06 | 5.2083 | 116363.2132
3 | 100 | CONCLUIDO | 11.4858 | 8.71 | 5.65 | 24.19 | 0.36 | 14 | 199.44 | 54.38 | 4 | 12 | 41.06 | 24831.54 | 70.34 | 533.6 | 71.75 | 48.21 | 5811.34 | 0.67 | 0.73 | 0.18 | 0.34 | 4 | 10 | 92.3855 | 126.4059 | 114.3419 | 92385.5032 | 126405.9212 | 8.6963e-06 | 5.0405 | 114341.9175
4 | 100 | CONCLUIDO | 11.6951 | 8.55 | 5.61 | 30.58 | 0.44 | 11 | 201.01 | 54.38 | 5 | 9 | 41.63 | 25024.84 | 67.45 | 533.57 | 70.38 | 48.21 | 5138.6 | 0.68 | 0.73 | 0.18 | 0.3 | 4 | 10 | 91.1898 | 124.7699 | 112.862 | 91189.805 | 124769.9142 | 8.8548e-06 | 4.9479 | 112862.0487
5 | 100 | CONCLUIDO | 11.9534 | 8.37 | 5.5 | 36.66 | 0.53 | 9 | 202.58 | 54.38 | 6 | 7 | 42.2 | 25218.93 | 63.21 | 533.48 | 66.9 | 48.21 | 3409.91 | 0.72 | 0.75 | 0.18 | 0.19 | 4 | 10 | 89.7706 | 122.828 | 111.1055 | 89770.5666 | 122828.0497 | 9.0504e-06 | 4.8437 | 111105.513
6 | 100 | CONCLUIDO | 11.9613 | 8.36 | 5.53 | 41.49 | 0.61 | 8 | 204.16 | 54.38 | 7 | 6 | 42.78 | 25413.94 | 59.98 | 533.49 | 68.14 | 48.21 | 4033.88 | 0.71 | 0.74 | 0.18 | 0.23 | 4 | 10 | 89.1383 | 121.9629 | 110.3229 | 89138.2684 | 121962.9113 | 9.0564e-06 | 4.838 | 110322.9422
7 | 100 | CONCLUIDO | 12.0866 | 8.27 | 5.48 | 47.01 | 0.69 | 7 | 205.75 | 54.38 | 8 | 0 | 43.37 | 25609.61 | 57.87 | 533.55 | 66.27 | 48.21 | 3105 | 0.73 | 0.75 | 0.18 | 0.18 | 4 | 10 | 88.4717 | 121.0509 | 109.498 | 88471.7056 | 121050.8906 | 9.1512e-06 | 4.7859 | 109497.9635

## RESULTADOS_6
Unnamed: 0 | Volume de calda [L] | STATUS | Capacidade operacional [ha/h] | Tempo de missao [h] | Tempo util [h] | Tempo por voo [min] | Autonomia Projetada [h] | N° Voos | MTOW [kg] | Massa Estrutura [kg] | Combustível [kg] | Abastecimentos | Massa gerador | Potência gerador [W] | Combustível consumido [L] | Calda cons [L] | Distância percorrida [km] | Distância Pulverizando [km] | RTL ACUMULADO[m] | EOC [km/km] | EOC [h/h] | Tempo de manobra [h] | Tempo rtl_rtw [h] | V pulv [m/s] | V desloc [m/s] | Preço Total por ha Simples [R$/ha] | Preço Total por ha Presumido [R$/ha] | Preço Total por ha Real [R$/ha] | Preço Total Simples [R$] | Preço Total Presumido [R$] | Prod CAPEX [ha/h/R$] | Dias Trabalhados | Preço Total Real [R$]
0 | 40 | CONCLUIDO | 11.1815 | 8.94 | 6.32 | 10.54 | 0.2 | 36 | 89.87 | 37.55 | 1 | 34 | 11.32 | 11317.98 | 48.63 | 533.51 | 93.69 | 48.21 | 16670.76 | 0.51 | 0.65 | 0.22 | 1.02 | 4 | 10 | 80.5452 | 110.2055 | 99.6877 | 80545.2139 | 110205.515 | 1.0231e-05 | 5.1736 | 99687.6553
1 | 40 | CONCLUIDO | 12.6112 | 7.93 | 5.71 | 22.82 | 0.39 | 15 | 91.1 | 37.55 | 2 | 7 | 11.54 | 11468.97 | 37.69 | 533.95 | 73.36 | 48.21 | 6608.39 | 0.66 | 0.72 | 0.2 | 0.4 | 4 | 10 | 68.3645 | 93.5393 | 84.612 | 68364.4643 | 93539.2761 | 1.1539e-05 | 4.5891 | 84612.0189
2 | 40 | CONCLUIDO | 12.5769 | 7.95 | 5.73 | 22.91 | 0.57 | 15 | 92.32 | 37.55 | 3 | 0 | 11.77 | 11620.34 | 37.97 | 533.55 | 73.71 | 48.21 | 6785.92 | 0.65 | 0.72 | 0.21 | 0.42 | 4 | 10 | 68.464 | 93.6754 | 84.7351 | 68463.9511 | 93675.3984 | 1.1508e-05 | 4.6007 | 84735.1498

## RESULTADOS_4
Unnamed: 0 | Volume de calda [L] | STATUS | Capacidade operacional [ha/h] | Tempo de missao [h] | Tempo util [h] | Tempo por voo [min] | Autonomia Projetada [h] | N° Voos | MTOW [kg] | Massa Estrutura [kg] | Combustível [kg] | Abastecimentos | Massa gerador | Potência gerador [W] | Combustível consumido [L] | Calda cons [L] | Distância percorrida [km] | Distância Pulverizando [km] | RTL ACUMULADO[m] | EOC [km/km] | EOC [h/h] | Tempo de manobra [h] | Tempo rtl_rtw [h] | V pulv [m/s] | V desloc [m/s] | Preço Total por ha Simples [R$/ha] | Preço Total por ha Presumido [R$/ha] | Preço Total por ha Real [R$/ha] | Preço Total Simples [R$] | Preço Total Presumido [R$] | Prod CAPEX [ha/h/R$] | Dias Trabalhados | Preço Total Real [R$]
0 | 30 | CONCLUIDO | 12.0692 | 8.29 | 6.01 | 12.87 | 0.24 | 28 | 71.52 | 32.27 | 1 | 26 | 8.25 | 9054.6 | 37.02 | 533.77 | 83.45 | 48.21 | 11591.83 | 0.58 | 0.69 | 0.2 | 0.7 | 4 | 10 | 74.6369 | 102.1215 | 92.3752 | 74636.8876 | 102121.4824 | 1.1638e-05 | 4.7975 | 92375.1514
1 | 30 | CONCLUIDO | 12.5602 | 7.96 | 5.82 | 18.39 | 0.48 | 19 | 72.7 | 32.27 | 2 | 0 | 8.43 | 9200.25 | 33.47 | 533.82 | 76.55 | 48.21 | 8184.04 | 0.63 | 0.71 | 0.22 | 0.52 | 4 | 10 | 65.883 | 90.144 | 81.5408 | 65882.995 | 90144.0202 | 1.2111e-05 | 4.6065 | 81540.8015

## RESULTADOS_1
Unnamed: 0 | Volume de calda [L] | STATUS | Capacidade operacional [ha/h] | Tempo de missao [h] | Tempo util [h] | Tempo por voo [min] | Autonomia Projetada [h] | N° Voos | MTOW [kg] | Massa Estrutura [kg] | Combustível [kg] | Abastecimentos | Massa gerador | Potência gerador [W] | Combustível consumido [L] | Calda cons [L] | Distância percorrida [km] | Distância Pulverizando [km] | RTL ACUMULADO[m] | EOC [km/km] | EOC [h/h] | Tempo de manobra [h] | Tempo rtl_rtw [h] | V pulv [m/s] | V desloc [m/s] | Preço Total por ha Simples [R$/ha] | Preço Total por ha Presumido [R$/ha] | Preço Total por ha Real [R$/ha] | Preço Total Simples [R$] | Preço Total Presumido [R$] | Prod CAPEX [ha/h/R$] | Dias Trabalhados | Preço Total Real [R$]
0 | 15 | CONCLUIDO | 11.83 | 8.45 | 6.34 | 10.29 | 0.43 | 37 | 39.78 | 19.54 | 1 | 0 | 4.24 | 5140 | 24.86 | 534.32 | 92.9 | 48.21 | 16270.95 | 0.52 | 0.65 | 0.26 | 1.04 | 4 | 10 | 68.5308 | 93.7668 | 84.8178 | 68530.7607 | 93766.8102 | 1.277e-05 | 4.89 | 84817.8374

## RESULTADOS_12
Unnamed: 0 | Volume de calda [L] | STATUS | Capacidade operacional [ha/h] | Tempo de missao [h] | Tempo util [h] | Tempo por voo [min] | Autonomia Projetada [h] | N° Voos | MTOW [kg] | Massa Estrutura [kg] | Combustível [kg] | Abastecimentos | Massa gerador | Potência gerador [W] | Combustível consumido [L] | Calda cons [L] | Distância percorrida [km] | Distância Pulverizando [km] | RTL ACUMULADO[m] | EOC [km/km] | EOC [h/h] | Tempo de manobra [h] | Tempo rtl_rtw [h] | V pulv [m/s] | V desloc [m/s] | Preço Total por ha Simples [R$/ha] | Preço Total por ha Presumido [R$/ha] | Preço Total por ha Real [R$/ha] | Preço Total Simples [R$] | Preço Total Presumido [R$] | Prod CAPEX [ha/h/R$] | Dias Trabalhados | Preço Total Real [R$]
0 | 70 | CONCLUIDO | 9.4699 | 10.56 | 6.74 | 7.36 | 0.12 | 55 | 141.81 | 47.83 | 1 | 53 | 22.98 | 17723.39 | 74.02 | 533.71 | 107.66 | 48.21 | 23560.39 | 0.45 | 0.61 | 0.23 | 1.43 | 4 | 10 | 112.0361 | 153.2928 | 138.6627 | 112036.1229 | 153292.766 | 7.7499e-06 | 6.1111 | 138662.7196
1 | 70 | CONCLUIDO | 11.2017 | 8.93 | 6.01 | 15.01 | 0.25 | 24 | 143.17 | 47.83 | 2 | 22 | 23.34 | 17891.86 | 62.43 | 533.79 | 83.64 | 48.21 | 11703.78 | 0.58 | 0.69 | 0.2 | 0.7 | 4 | 10 | 88.0016 | 120.4076 | 108.9161 | 88001.5516 | 120407.6052 | 9.1671e-06 | 5.1678 | 108916.0723
2 | 70 | CONCLUIDO | 12.016 | 8.32 | 5.66 | 22.64 | 0.37 | 15 | 144.54 | 47.83 | 3 | 13 | 23.71 | 18060.85 | 55.1 | 533.51 | 72.13 | 48.21 | 5993.49 | 0.67 | 0.73 | 0.19 | 0.35 | 4 | 10 | 84.6888 | 115.875 | 104.816 | 84688.8279 | 115874.9905 | 9.8335e-06 | 4.8148 | 104816.0441
3 | 70 | CONCLUIDO | 12.4014 | 8.06 | 5.55 | 33.28 | 0.49 | 10 | 145.92 | 47.83 | 4 | 8 | 24.09 | 18230.35 | 49.81 | 533.47 | 68.41 | 48.21 | 4157.58 | 0.7 | 0.74 | 0.18 | 0.24 | 4 | 10 | 83.0421 | 113.6218 | 102.7779 | 83042.059 | 113621.8087 | 1.0149e-05 | 4.6644 | 102777.9028
4 | 70 | CONCLUIDO | 12.4464 | 8.03 | 5.55 | 36.97 | 0.6 | 9 | 147.3 | 47.83 | 5 | 0 | 24.47 | 18400.38 | 47.98 | 533.63 | 68.14 | 48.21 | 4028 | 0.71 | 0.74 | 0.19 | 0.24 | 4 | 10 | 82.6327 | 113.0617 | 102.2713 | 82632.7111 | 113061.7209 | 1.0186e-05 | 4.647 | 102271.2689

## RESULTADOS_16
Unnamed: 0 | Volume de calda [L] | STATUS | Capacidade operacional [ha/h] | Tempo de missao [h] | Tempo util [h] | Tempo por voo [min] | Autonomia Projetada [h] | N° Voos | MTOW [kg] | Massa Estrutura [kg] | Combustível [kg] | Abastecimentos | Massa gerador | Potência gerador [W] | Combustível consumido [L] | Calda cons [L] | Distância percorrida [km] | Distância Pulverizando [km] | RTL ACUMULADO[m] | EOC [km/km] | EOC [h/h] | Tempo de manobra [h] | Tempo rtl_rtw [h] | V pulv [m/s] | V desloc [m/s] | Preço Total por ha Simples [R$/ha] | Preço Total por ha Presumido [R$/ha] | Preço Total por ha Real [R$/ha] | Preço Total Simples [R$] | Preço Total Presumido [R$] | Prod CAPEX [ha/h/R$] | Dias Trabalhados | Preço Total Real [R$]
0 | 90 | CONCLUIDO | 8.4768 | 11.8 | 7.03 | 6.39 | 0.1 | 66 | 176.73 | 52.44 | 1 | 64 | 33.29 | 22031.19 | 90.07 | 533.94 | 116.38 | 48.21 | 27863.72 | 0.41 | 0.59 | 0.27 | 1.72 | 4 | 10 | 132.0474 | 180.673 | 163.4298 | 132047.3633 | 180673.028 | 6.5708e-06 | 6.8287 | 163429.8478
1 | 90 | CONCLUIDO | 10.6386 | 9.4 | 5.98 | 12.82 | 0.2 | 28 | 178.21 | 52.44 | 2 | 26 | 33.77 | 22213.89 | 73.97 | 533.48 | 82.57 | 48.21 | 11149.76 | 0.58 | 0.69 | 0.2 | 0.68 | 4 | 10 | 102.5352 | 140.2931 | 126.9038 | 102535.1609 | 140293.1307 | 8.2465e-06 | 5.4398 | 126903.7512
2 | 90 | CONCLUIDO | 11.2244 | 8.91 | 5.85 | 19.5 | 0.3 | 18 | 179.7 | 52.44 | 3 | 16 | 34.26 | 22397.24 | 69.7 | 533.77 | 78.87 | 48.21 | 9352.26 | 0.61 | 0.7 | 0.18 | 0.54 | 4 | 10 | 91.8583 | 125.6845 | 113.6894 | 91858.2502 | 125684.5104 | 8.7006e-06 | 5.1562 | 113689.3571
3 | 90 | CONCLUIDO | 11.7047 | 8.54 | 5.66 | 26.13 | 0.39 | 13 | 181.19 | 52.44 | 4 | 11 | 34.75 | 22581.25 | 64.71 | 533.69 | 72.24 | 48.21 | 6059.06 | 0.67 | 0.73 | 0.18 | 0.35 | 4 | 10 | 89.5614 | 122.5418 | 110.8466 | 89561.3745 | 122541.8237 | 9.0729e-06 | 4.9421 | 110846.604
4 | 90 | CONCLUIDO | 12.049 | 8.3 | 5.52 | 33.14 | 0.49 | 10 | 182.69 | 52.44 | 5 | 8 | 35.25 | 22766.06 | 59.95 | 533.5 | 67.67 | 48.21 | 3792.4 | 0.71 | 0.75 | 0.18 | 0.22 | 4 | 10 | 87.9 | 120.2687 | 108.7904 | 87900.0017 | 120268.6602 | 9.3397e-06 | 4.8032 | 108790.3881
5 | 90 | CONCLUIDO | 12.2013 | 8.2 | 5.49 | 41.18 | 0.58 | 8 | 184.19 | 52.44 | 6 | 6 | 35.75 | 22951.43 | 55.81 | 533.47 | 66.56 | 48.21 | 3247.19 | 0.72 | 0.75 | 0.18 | 0.19 | 4 | 10 | 86.825 | 118.7978 | 107.4599 | 86825.0363 | 118797.8451 | 9.4578e-06 | 4.7454 | 107459.9455
6 | 90 | CONCLUIDO | 12.2691 | 8.15 | 5.48 | 46.98 | 0.67 | 7 | 185.7 | 52.44 | 7 | 0 | 36.26 | 23137.49 | 54.05 | 533.65 | 66.17 | 48.21 | 3056.62 | 0.73 | 0.75 | 0.18 | 0.18 | 4 | 10 | 86.3749 | 118.182 | 106.9029 | 86374.9215 | 118181.9781 | 9.5104e-06 | 4.7164 | 106902.856

## RESULTADOS_0
Unnamed: 0 | Volume de calda [L] | STATUS | Capacidade operacional [ha/h] | Tempo de missao [h] | Tempo util [h] | Tempo por voo [min] | Autonomia Projetada [h] | N° Voos | MTOW [kg] | Massa Estrutura [kg] | Combustível [kg] | Abastecimentos | Massa gerador | Potência gerador [W] | Combustível consumido [L] | Calda cons [L] | Distância percorrida [km] | Distância Pulverizando [km] | RTL ACUMULADO[m] | EOC [km/km] | EOC [h/h] | Tempo de manobra [h] | Tempo rtl_rtw [h] | V pulv [m/s] | V desloc [m/s] | Preço Total por ha Simples [R$/ha] | Preço Total por ha Presumido [R$/ha] | Preço Total por ha Real [R$/ha] | Preço Total Simples [R$] | Preço Total Presumido [R$] | Prod CAPEX [ha/h/R$] | Dias Trabalhados | Preço Total Real [R$]
0 | 10 | CONCLUIDO | 10.9167 | 9.16 | 6.9 | 7.53 | 0.64 | 55 | 26.11 | 12.1 | 1 | 0 | 3.01 | 3454.41 | 19.98 | 534.94 | 109.71 | 48.21 | 24584.03 | 0.44 | 0.6 | 0.33 | 1.59 | 4 | 10 | 73.5864 | 100.6841 | 91.075 | 73586.3857 | 100684.1393 | 1.2481e-05 | 5.3009 | 91074.9864

## RESULTADOS_7
Unnamed: 0 | Volume de calda [L] | STATUS | Capacidade operacional [ha/h] | Tempo de missao [h] | Tempo util [h] | Tempo por voo [min] | Autonomia Projetada [h] | N° Voos | MTOW [kg] | Massa Estrutura [kg] | Combustível [kg] | Abastecimentos | Massa gerador | Potência gerador [W] | Combustível consumido [L] | Calda cons [L] | Distância percorrida [km] | Distância Pulverizando [km] | RTL ACUMULADO[m] | EOC [km/km] | EOC [h/h] | Tempo de manobra [h] | Tempo rtl_rtw [h] | V pulv [m/s] | V desloc [m/s] | Preço Total por ha Simples [R$/ha] | Preço Total por ha Presumido [R$/ha] | Preço Total por ha Real [R$/ha] | Preço Total Simples [R$] | Preço Total Presumido [R$] | Prod CAPEX [ha/h/R$] | Dias Trabalhados | Preço Total Real [R$]
0 | 45 | CONCLUIDO | 10.762 | 9.29 | 6.48 | 9.72 | 0.18 | 40 | 98.71 | 39.72 | 1 | 38 | 12.99 | 12407.75 | 54 | 533.59 | 99.03 | 48.21 | 19321.92 | 0.49 | 0.64 | 0.23 | 1.17 | 4 | 10 | 91.2163 | 124.8061 | 112.8948 | 91216.268 | 124806.1221 | 9.6287e-06 | 5.3762 | 112894.8009
1 | 45 | CONCLUIDO | 12.4443 | 8.04 | 5.72 | 21.45 | 0.35 | 16 | 99.95 | 39.72 | 2 | 14 | 13.24 | 12561.45 | 41.68 | 533.5 | 74 | 48.21 | 6922.76 | 0.65 | 0.72 | 0.19 | 0.41 | 4 | 10 | 77.8676 | 106.5418 | 96.3736 | 77867.5612 | 106541.8325 | 1.1134e-05 | 4.6528 | 96373.6296
2 | 45 | CONCLUIDO | 12.6148 | 7.93 | 5.67 | 26.18 | 0.52 | 13 | 101.2 | 39.72 | 3 | 0 | 13.49 | 12715.54 | 39.53 | 533.71 | 72.22 | 48.21 | 6048.65 | 0.67 | 0.73 | 0.2 | 0.37 | 4 | 10 | 69.4761 | 95.0602 | 85.9878 | 69476.054 | 95060.2022 | 1.1286e-05 | 4.5891 | 85987.7899

## RESULTADOS_10
Unnamed: 0 | Volume de calda [L] | STATUS | Capacidade operacional [ha/h] | Tempo de missao [h] | Tempo util [h] | Tempo por voo [min] | Autonomia Projetada [h] | N° Voos | MTOW [kg] | Massa Estrutura [kg] | Combustível [kg] | Abastecimentos | Massa gerador | Potência gerador [W] | Combustível consumido [L] | Calda cons [L] | Distância percorrida [km] | Distância Pulverizando [km] | RTL ACUMULADO[m] | EOC [km/km] | EOC [h/h] | Tempo de manobra [h] | Tempo rtl_rtw [h] | V pulv [m/s] | V desloc [m/s] | Preço Total por ha Simples [R$/ha] | Preço Total por ha Presumido [R$/ha] | Preço Total por ha Real [R$/ha] | Preço Total Simples [R$] | Preço Total Presumido [R$] | Prod CAPEX [ha/h/R$] | Dias Trabalhados | Preço Total Real [R$]
0 | 60 | CONCLUIDO | 9.6105 | 10.41 | 6.94 | 8.01 | 0.14 | 52 | 124.63 | 45 | 1 | 50 | 18.64 | 15605.44 | 69.53 | 533.98 | 115.68 | 48.21 | 27585.37 | 0.42 | 0.59 | 0.22 | 1.64 | 4 | 10 | 108.9387 | 149.0547 | 134.8292 | 108938.697 | 149054.7312 | 8.1208e-06 | 6.0243 | 134829.1569
1 | 60 | CONCLUIDO | 11.718 | 8.53 | 5.87 | 16.76 | 0.28 | 21 | 125.95 | 45 | 2 | 19 | 18.95 | 15767.7 | 54.7 | 533.61 | 78.78 | 48.21 | 9291.99 | 0.61 | 0.7 | 0.2 | 0.56 | 4 | 10 | 83.8371 | 114.7096 | 103.7619 | 83837.0777 | 114709.5884 | 9.9016e-06 | 4.9363 | 103761.8663
2 | 60 | CONCLUIDO | 12.3588 | 8.09 | 5.63 | 25.97 | 0.42 | 13 | 127.27 | 45 | 3 | 11 | 19.27 | 15930.42 | 47.8 | 533.55 | 70.98 | 48.21 | 5428.7 | 0.68 | 0.73 | 0.19 | 0.32 | 4 | 10 | 81.4107 | 111.3897 | 100.7588 | 81410.7107 | 111389.7259 | 1.0443e-05 | 4.6817 | 100758.8468
3 | 60 | CONCLUIDO | 12.5799 | 7.95 | 5.56 | 33.37 | 0.55 | 10 | 128.59 | 45 | 4 | 0 | 19.59 | 16093.6 | 44.51 | 533.8 | 68.53 | 48.21 | 4220.28 | 0.7 | 0.74 | 0.19 | 0.26 | 4 | 10 | 72.4715 | 99.1588 | 89.6952 | 72471.5345 | 99158.7508 | 1.063e-05 | 4.6007 | 89695.1788

## RESULTADOS_14
Unnamed: 0 | Volume de calda [L] | STATUS | Capacidade operacional [ha/h] | Tempo de missao [h] | Tempo util [h] | Tempo por voo [min] | Autonomia Projetada [h] | N° Voos | MTOW [kg] | Massa Estrutura [kg] | Combustível [kg] | Abastecimentos | Massa gerador | Potência gerador [W] | Combustível consumido [L] | Calda cons [L] | Distância percorrida [km] | Distância Pulverizando [km] | RTL ACUMULADO[m] | EOC [km/km] | EOC [h/h] | Tempo de manobra [h] | Tempo rtl_rtw [h] | V pulv [m/s] | V desloc [m/s] | Preço Total por ha Simples [R$/ha] | Preço Total por ha Presumido [R$/ha] | Preço Total por ha Real [R$/ha] | Preço Total Simples [R$] | Preço Total Presumido [R$] | Prod CAPEX [ha/h/R$] | Dias Trabalhados | Preço Total Real [R$]
0 | 80 | CONCLUIDO | 9.0305 | 11.07 | 6.82 | 6.82 | 0.11 | 60 | 159.12 | 50.28 | 1 | 58 | 27.84 | 19859.16 | 81.17 | 533.71 | 109.45 | 48.21 | 24428.91 | 0.44 | 0.6 | 0.25 | 1.51 | 4 | 10 | 117.0542 | 160.1587 | 144.8733 | 117054.1573 | 160158.6621 | 7.1825e-06 | 6.4062 | 144873.3441
1 | 80 | CONCLUIDO | 10.8202 | 9.24 | 6.08 | 14.03 | 0.22 | 26 | 160.54 | 50.28 | 2 | 24 | 28.26 | 20034.4 | 69.48 | 533.63 | 86.56 | 48.21 | 13156.06 | 0.56 | 0.68 | 0.19 | 0.77 | 4 | 10 | 99.9109 | 136.7025 | 123.6558 | 99910.919 | 136702.5271 | 8.606e-06 | 5.3472 | 123655.8298
2 | 80 | CONCLUIDO | 11.6641 | 8.57 | 5.73 | 21.5 | 0.33 | 16 | 161.97 | 50.28 | 3 | 14 | 28.69 | 20210.21 | 62.18 | 533.57 | 74.61 | 48.21 | 7229.82 | 0.65 | 0.72 | 0.19 | 0.43 | 4 | 10 | 87.9985 | 120.4034 | 108.9123 | 87998.5074 | 120403.4401 | 9.2772e-06 | 4.9595 | 108912.3048
3 | 80 | CONCLUIDO | 12.0438 | 8.3 | 5.59 | 27.96 | 0.43 | 12 | 163.4 | 50.28 | 4 | 10 | 29.12 | 20386.62 | 57.26 | 533.45 | 70.01 | 48.21 | 4947.67 | 0.69 | 0.74 | 0.18 | 0.29 | 4 | 10 | 86.2749 | 118.0451 | 106.7791 | 86274.8919 | 118045.1132 | 9.5792e-06 | 4.8032 | 106779.0533
4 | 80 | CONCLUIDO | 12.3127 | 8.12 | 5.51 | 36.71 | 0.54 | 9 | 164.83 | 50.28 | 5 | 7 | 29.55 | 20563.61 | 52.74 | 533.59 | 67.21 | 48.21 | 3563.85 | 0.72 | 0.75 | 0.18 | 0.2 | 4 | 10 | 84.934 | 116.2104 | 105.1194 | 84933.9708 | 116210.4059 | 9.7931e-06 | 4.6991 | 105119.4478
5 | 80 | CONCLUIDO | 12.3771 | 8.08 | 5.5 | 41.23 | 0.64 | 8 | 166.27 | 50.28 | 6 | 0 | 29.99 | 20741.2 | 51.28 | 533.59 | 66.53 | 48.21 | 3227.64 | 0.72 | 0.75 | 0.19 | 0.19 | 4 | 10 | 84.5567 | 115.6942 | 104.6525 | 84556.6929 | 115694.1976 | 9.8443e-06 | 4.6759 | 104652.5058

## RESULTADOS_5
Unnamed: 0 | Volume de calda [L] | STATUS | Capacidade operacional [ha/h] | Tempo de missao [h] | Tempo util [h] | Tempo por voo [min] | Autonomia Projetada [h] | N° Voos | MTOW [kg] | Massa Estrutura [kg] | Combustível [kg] | Abastecimentos | Massa gerador | Potência gerador [W] | Combustível consumido [L] | Calda cons [L] | Distância percorrida [km] | Distância Pulverizando [km] | RTL ACUMULADO[m] | EOC [km/km] | EOC [h/h] | Tempo de manobra [h] | Tempo rtl_rtw [h] | V pulv [m/s] | V desloc [m/s] | Preço Total por ha Simples [R$/ha] | Preço Total por ha Presumido [R$/ha] | Preço Total por ha Real [R$/ha] | Preço Total Simples [R$] | Preço Total Presumido [R$] | Prod CAPEX [ha/h/R$] | Dias Trabalhados | Preço Total Real [R$]
0 | 35 | CONCLUIDO | 11.6283 | 8.6 | 6.16 | 11.54 | 0.22 | 32 | 80.84 | 35.1 | 1 | 30 | 9.74 | 10204.21 | 42.93 | 533.55 | 88.26 | 48.21 | 13972.68 | 0.55 | 0.67 | 0.21 | 0.85 | 4 | 10 | 77.4771 | 106.0076 | 95.8904 | 77477.1031 | 106007.5905 | 1.0906e-05 | 4.9769 | 95890.3749
1 | 35 | CONCLUIDO | 12.5479 | 7.97 | 5.78 | 20.42 | 0.43 | 17 | 82.04 | 35.1 | 2 | 0 | 9.94 | 10352.53 | 35.63 | 533.7 | 75.61 | 48.21 | 7726.99 | 0.64 | 0.71 | 0.21 | 0.48 | 4 | 10 | 67.218 | 91.9707 | 83.1931 | 67218.0158 | 91970.6546 | 1.1769e-05 | 4.6123 | 83193.1044

## RESULTADOS_8
Unnamed: 0 | Volume de calda [L] | STATUS | Capacidade operacional [ha/h] | Tempo de missao [h] | Tempo util [h] | Tempo por voo [min] | Autonomia Projetada [h] | N° Voos | MTOW [kg] | Massa Estrutura [kg] | Combustível [kg] | Abastecimentos | Massa gerador | Potência gerador [W] | Combustível consumido [L] | Calda cons [L] | Distância percorrida [km] | Distância Pulverizando [km] | RTL ACUMULADO[m] | EOC [km/km] | EOC [h/h] | Tempo de manobra [h] | Tempo rtl_rtw [h] | V pulv [m/s] | V desloc [m/s] | Preço Total por ha Simples [R$/ha] | Preço Total por ha Presumido [R$/ha] | Preço Total por ha Real [R$/ha] | Preço Total Simples [R$] | Preço Total Presumido [R$] | Prod CAPEX [ha/h/R$] | Dias Trabalhados | Preço Total Real [R$]
0 | 50 | CONCLUIDO | 10.2018 | 9.8 | 6.77 | 9.02 | 0.16 | 45 | 107.41 | 41.65 | 1 | 43 | 14.77 | 13481.73 | 60.54 | 533.84 | 108.76 | 48.21 | 24159.48 | 0.44 | 0.61 | 0.24 | 1.46 | 4 | 10 | 95.1832 | 130.2338 | 117.8045 | 95183.157 | 130233.7946 | 8.9419e-06 | 5.6713 | 117804.464
1 | 50 | CONCLUIDO | 12.1327 | 8.24 | 5.81 | 19.35 | 0.32 | 18 | 108.68 | 41.65 | 2 | 16 | 15.03 | 13638.32 | 46.65 | 533.55 | 77.36 | 48.21 | 8596.5 | 0.62 | 0.71 | 0.18 | 0.5 | 4 | 10 | 80.0829 | 109.5729 | 99.1154 | 80082.8674 | 109572.9122 | 1.0634e-05 | 4.7685 | 99115.4272
2 | 50 | CONCLUIDO | 12.617 | 7.93 | 5.62 | 28.12 | 0.48 | 12 | 109.96 | 41.65 | 3 | 0 | 15.31 | 13795.21 | 41.09 | 533.64 | 70.49 | 48.21 | 5189.76 | 0.68 | 0.73 | 0.2 | 0.32 | 4 | 10 | 70.4735 | 96.4249 | 87.2223 | 70473.4738 | 96424.9159 | 1.1059e-05 | 4.5891 | 87222.2573

## RESULTADOS_3
Unnamed: 0 | Volume de calda [L] | STATUS | Capacidade operacional [ha/h] | Tempo de missao [h] | Tempo util [h] | Tempo por voo [min] | Autonomia Projetada [h] | N° Voos | MTOW [kg] | Massa Estrutura [kg] | Combustível [kg] | Abastecimentos | Massa gerador | Potência gerador [W] | Combustível consumido [L] | Calda cons [L] | Distância percorrida [km] | Distância Pulverizando [km] | RTL ACUMULADO[m] | EOC [km/km] | EOC [h/h] | Tempo de manobra [h] | Tempo rtl_rtw [h] | V pulv [m/s] | V desloc [m/s] | Preço Total por ha Simples [R$/ha] | Preço Total por ha Presumido [R$/ha] | Preço Total por ha Real [R$/ha] | Preço Total Simples [R$] | Preço Total Presumido [R$] | Prod CAPEX [ha/h/R$] | Dias Trabalhados | Preço Total Real [R$]
0 | 25 | CONCLUIDO | 12.1972 | 8.2 | 6.06 | 14.53 | 0.28 | 25 | 61.76 | 28.92 | 1 | 15 | 6.84 | 7851.41 | 32 | 534.21 | 84.89 | 48.21 | 12327.19 | 0.57 | 0.68 | 0.21 | 0.75 | 4 | 10 | 72.3909 | 99.0484 | 89.5954 | 72390.9182 | 99048.4479 | 1.2138e-05 | 4.7454 | 89595.403
1 | 25 | CONCLUIDO | 12.4151 | 8.05 | 5.94 | 15.49 | 0.55 | 23 | 62.92 | 28.92 | 2 | 0 | 7 | 7994.37 | 31.36 | 534.09 | 80.34 | 48.21 | 10061.44 | 0.6 | 0.69 | 0.23 | 0.63 | 4 | 10 | 72.0153 | 98.5345 | 89.1305 | 72015.2703 | 98534.47 | 1.2355e-05 | 4.6586 | 89130.4784

## RESULTADOS_15
Unnamed: 0 | Volume de calda [L] | STATUS | Capacidade operacional [ha/h] | Tempo de missao [h] | Tempo util [h] | Tempo por voo [min] | Autonomia Projetada [h] | N° Voos | MTOW [kg] | Massa Estrutura [kg] | Combustível [kg] | Abastecimentos | Massa gerador | Potência gerador [W] | Combustível consumido [L] | Calda cons [L] | Distância percorrida [km] | Distância Pulverizando [km] | RTL ACUMULADO[m] | EOC [km/km] | EOC [h/h] | Tempo de manobra [h] | Tempo rtl_rtw [h] | V pulv [m/s] | V desloc [m/s] | Preço Total por ha Simples [R$/ha] | Preço Total por ha Presumido [R$/ha] | Preço Total por ha Real [R$/ha] | Preço Total Simples [R$] | Preço Total Presumido [R$] | Prod CAPEX [ha/h/R$] | Dias Trabalhados | Preço Total Real [R$]
0 | 85 | CONCLUIDO | 8.757 | 11.42 | 6.91 | 6.58 | 0.11 | 63 | 167.88 | 51.39 | 1 | 61 | 30.49 | 20939.59 | 85.46 | 533.83 | 112.58 | 48.21 | 25981.9 | 0.43 | 0.6 | 0.26 | 1.6 | 4 | 10 | 128.6079 | 175.967 | 159.1729 | 128607.8677 | 175966.9583 | 6.8738e-06 | 6.6088 | 159172.9188
1 | 85 | CONCLUIDO | 10.7739 | 9.28 | 5.99 | 13.32 | 0.21 | 27 | 169.33 | 51.39 | 2 | 25 | 30.94 | 21118.46 | 71.29 | 533.61 | 83.2 | 48.21 | 11471.54 | 0.58 | 0.69 | 0.2 | 0.69 | 4 | 10 | 100.9898 | 138.1787 | 124.9911 | 100989.8001 | 138178.6999 | 8.457e-06 | 5.3704 | 124991.1187
2 | 85 | CONCLUIDO | 11.4087 | 8.77 | 5.82 | 20.53 | 0.31 | 17 | 170.79 | 51.39 | 3 | 15 | 31.4 | 21297.94 | 66.38 | 533.88 | 77.45 | 48.21 | 8647.09 | 0.62 | 0.71 | 0.19 | 0.51 | 4 | 10 | 90.1847 | 123.3947 | 111.6181 | 90184.7458 | 123394.7479 | 8.9552e-06 | 5.0752 | 111618.1264
3 | 85 | CONCLUIDO | 11.9292 | 8.38 | 5.6 | 28.02 | 0.41 | 12 | 172.25 | 51.39 | 4 | 10 | 31.86 | 21478.05 | 60.59 | 533.57 | 70.2 | 48.21 | 5045.15 | 0.69 | 0.73 | 0.18 | 0.3 | 4 | 10 | 87.7199 | 120.0223 | 108.5675 | 87719.9469 | 120022.3013 | 9.3638e-06 | 4.8495 | 108567.5413
4 | 85 | CONCLUIDO | 12.0349 | 8.31 | 5.6 | 33.59 | 0.51 | 10 | 173.71 | 51.39 | 5 | 8 | 32.32 | 21658.78 | 57.04 | 533.48 | 70.3 | 48.21 | 5103.88 | 0.69 | 0.74 | 0.18 | 0.29 | 4 | 10 | 86.8473 | 118.8283 | 107.4875 | 86847.3275 | 118828.3449 | 9.4468e-06 | 4.809 | 107487.5345
5 | 85 | CONCLUIDO | 12.2758 | 8.15 | 5.5 | 41.27 | 0.61 | 8 | 175.18 | 51.39 | 6 | 2 | 32.79 | 21840.16 | 53.18 | 533.56 | 66.81 | 48.21 | 3371.92 | 0.72 | 0.75 | 0.18 | 0.2 | 4 | 10 | 85.6469 | 117.1859 | 106.0019 | 85646.9448 | 117185.9284 | 9.6359e-06 | 4.7164 | 106001.8679
6 | 85 | CONCLUIDO | 12.2976 | 8.13 | 5.49 | 41.16 | 0.7 | 8 | 176.66 | 51.39 | 7 | 0 | 33.27 | 22022.17 | 53 | 533.5 | 66.14 | 48.21 | 3033.07 | 0.73 | 0.75 | 0.19 | 0.18 | 4 | 10 | 85.573 | 117.0847 | 105.9103 | 85572.9751 | 117084.7197 | 9.653e-06 | 4.7049 | 105910.3184

## RESULTADOS_2
Unnamed: 0 | Volume de calda [L] | STATUS | Capacidade operacional [ha/h] | Tempo de missao [h] | Tempo util [h] | Tempo por voo [min] | Autonomia Projetada [h] | N° Voos | MTOW [kg] | Massa Estrutura [kg] | Combustível [kg] | Abastecimentos | Massa gerador | Potência gerador [W] | Combustível consumido [L] | Calda cons [L] | Distância percorrida [km] | Distância Pulverizando [km] | RTL ACUMULADO[m] | EOC [km/km] | EOC [h/h] | Tempo de manobra [h] | Tempo rtl_rtw [h] | V pulv [m/s] | V desloc [m/s] | Preço Total por ha Simples [R$/ha] | Preço Total por ha Presumido [R$/ha] | Preço Total por ha Real [R$/ha] | Preço Total Simples [R$] | Preço Total Presumido [R$] | Prod CAPEX [ha/h/R$] | Dias Trabalhados | Preço Total Real [R$]
0 | 20 | CONCLUIDO | 12.2079 | 8.19 | 6.1 | 13.07 | 0.34 | 28 | 51.33 | 24.83 | 1 | 0 | 5.51 | 6564.78 | 28.15 | 534.14 | 85.16 | 48.21 | 12443.05 | 0.57 | 0.68 | 0.25 | 0.79 | 4 | 10 | 70.33 | 96.2286 | 87.0447 | 70329.9987 | 96228.607 | 1.2603e-05 | 4.7396 | 87044.6838

## RESULTADOS_11
Unnamed: 0 | Volume de calda [L] | STATUS | Capacidade operacional [ha/h] | Tempo de missao [h] | Tempo util [h] | Tempo por voo [min] | Autonomia Projetada [h] | N° Voos | MTOW [kg] | Massa Estrutura [kg] | Combustível [kg] | Abastecimentos | Massa gerador | Potência gerador [W] | Combustível consumido [L] | Calda cons [L] | Distância percorrida [km] | Distância Pulverizando [km] | RTL ACUMULADO[m] | EOC [km/km] | EOC [h/h] | Tempo de manobra [h] | Tempo rtl_rtw [h] | V pulv [m/s] | V desloc [m/s] | Preço Total por ha Simples [R$/ha] | Preço Total por ha Presumido [R$/ha] | Preço Total por ha Real [R$/ha] | Preço Total Simples [R$] | Preço Total Presumido [R$] | Prod CAPEX [ha/h/R$] | Dias Trabalhados | Preço Total Real [R$]
0 | 65 | CONCLUIDO | 9.6028 | 10.41 | 6.79 | 7.69 | 0.13 | 53 | 133.21 | 46.47 | 1 | 51 | 20.75 | 16663.42 | 71.26 | 534.04 | 109.67 | 48.21 | 24576.67 | 0.44 | 0.61 | 0.23 | 1.48 | 4 | 10 | 110.1466 | 150.7074 | 136.3241 | 110146.58 | 150707.4101 | 7.9815e-06 | 6.0243 | 136324.1064
1 | 65 | CONCLUIDO | 11.3975 | 8.77 | 5.97 | 15.57 | 0.26 | 23 | 134.55 | 46.47 | 2 | 21 | 21.09 | 16828.84 | 58.99 | 533.71 | 82.2 | 48.21 | 10990.97 | 0.59 | 0.69 | 0.2 | 0.66 | 4 | 10 | 86.2043 | 117.9485 | 106.6917 | 86204.3159 | 117948.5481 | 9.4731e-06 | 5.0752 | 106691.7042
2 | 65 | CONCLUIDO | 12.0688 | 8.29 | 5.72 | 24.53 | 0.39 | 14 | 135.9 | 46.47 | 3 | 12 | 21.43 | 16994.64 | 52.57 | 533.53 | 74.7 | 48.21 | 7283.31 | 0.65 | 0.72 | 0.18 | 0.42 | 4 | 10 | 83.4944 | 114.2407 | 103.3377 | 83494.357 | 114240.6628 | 1.0031e-05 | 4.7975 | 103337.6943
3 | 65 | CONCLUIDO | 12.5475 | 7.97 | 5.52 | 33.1 | 0.52 | 10 | 137.25 | 46.47 | 4 | 4 | 21.78 | 17160.92 | 46.1 | 533.48 | 67.28 | 48.21 | 3594.57 | 0.72 | 0.75 | 0.18 | 0.21 | 4 | 10 | 73.403 | 100.4332 | 90.848 | 73402.9647 | 100433.1747 | 1.0429e-05 | 4.6123 | 90847.9734
4 | 65 | CONCLUIDO | 12.4818 | 8.01 | 5.56 | 33.35 | 0.64 | 10 | 138.6 | 46.47 | 5 | 0 | 22.13 | 17327.69 | 46.48 | 533.62 | 68.53 | 48.21 | 4221.73 | 0.7 | 0.74 | 0.19 | 0.25 | 4 | 10 | 81.6475 | 111.7137 | 101.0519 | 81647.5268 | 111713.7483 | 1.0374e-05 | 4.6354 | 101051.9449

## RESULTADOS_13
Unnamed: 0 | Volume de calda [L] | STATUS | Capacidade operacional [ha/h] | Tempo de missao [h] | Tempo util [h] | Tempo por voo [min] | Autonomia Projetada [h] | N° Voos | MTOW [kg] | Massa Estrutura [kg] | Combustível [kg] | Abastecimentos | Massa gerador | Potência gerador [W] | Combustível consumido [L] | Calda cons [L] | Distância percorrida [km] | Distância Pulverizando [km] | RTL ACUMULADO[m] | EOC [km/km] | EOC [h/h] | Tempo de manobra [h] | Tempo rtl_rtw [h] | V pulv [m/s] | V desloc [m/s] | Preço Total por ha Simples [R$/ha] | Preço Total por ha Presumido [R$/ha] | Preço Total por ha Real [R$/ha] | Preço Total Simples [R$] | Preço Total Presumido [R$] | Prod CAPEX [ha/h/R$] | Dias Trabalhados | Preço Total Real [R$]
0 | 75 | CONCLUIDO | 9.2918 | 10.76 | 6.74 | 7.1 | 0.12 | 57 | 150.44 | 49.1 | 1 | 55 | 25.34 | 18787.76 | 77.19 | 533.72 | 107.32 | 48.21 | 23382.45 | 0.45 | 0.61 | 0.24 | 1.44 | 4 | 10 | 114.2291 | 156.2933 | 141.3769 | 114229.0847 | 156293.2731 | 7.4936e-06 | 6.2269 | 141376.8625
1 | 75 | CONCLUIDO | 10.9743 | 9.11 | 6.07 | 14.57 | 0.23 | 25 | 151.83 | 49.1 | 2 | 23 | 25.73 | 18959.54 | 66.42 | 533.66 | 85.87 | 48.21 | 12816.48 | 0.56 | 0.68 | 0.2 | 0.77 | 4 | 10 | 90.021 | 123.1707 | 111.4155 | 90020.9976 | 123170.7004 | 8.8505e-06 | 5.272 | 111415.4616
2 | 75 | CONCLUIDO | 11.7551 | 8.51 | 5.74 | 21.53 | 0.35 | 16 | 153.23 | 49.1 | 3 | 14 | 26.13 | 19131.85 | 59.31 | 533.76 | 74.88 | 48.21 | 7362.92 | 0.64 | 0.72 | 0.19 | 0.43 | 4 | 10 | 86.6487 | 118.5566 | 107.2417 | 86648.7021 | 118556.5769 | 9.4802e-06 | 4.9248 | 107241.7036
3 | 75 | CONCLUIDO | 12.1327 | 8.24 | 5.63 | 30.71 | 0.46 | 11 | 154.63 | 49.1 | 4 | 9 | 26.53 | 19304.72 | 54.43 | 533.73 | 71.36 | 48.21 | 5632.04 | 0.68 | 0.73 | 0.18 | 0.32 | 4 | 10 | 85.0091 | 116.3132 | 105.2125 | 85009.1353 | 116313.2493 | 9.7847e-06 | 4.7685 | 105212.476
4 | 75 | CONCLUIDO | 12.3707 | 8.08 | 5.53 | 36.88 | 0.57 | 9 | 156.03 | 49.1 | 5 | 2 | 26.94 | 19478.15 | 50.01 | 533.59 | 67.76 | 48.21 | 3838.77 | 0.71 | 0.74 | 0.19 | 0.23 | 4 | 10 | 83.735 | 114.57 | 103.6356 | 83735.0287 | 114569.9604 | 9.9766e-06 | 4.6759 | 103635.5642
5 | 75 | CONCLUIDO | 12.4001 | 8.06 | 5.51 | 36.75 | 0.67 | 9 | 157.44 | 49.1 | 6 | 0 | 27.35 | 19652.13 | 49.89 | 533.55 | 67.07 | 48.21 | 3495.59 | 0.72 | 0.75 | 0.19 | 0.21 | 4 | 10 | 83.6568 | 114.463 | 103.5388 | 83656.8315 | 114462.9675 | 1e-05 | 4.6644 | 103538.7825

## RESULTADOS_17
Unnamed: 0 | Volume de calda [L] | STATUS | Capacidade operacional [ha/h] | Tempo de missao [h] | Tempo util [h] | Tempo por voo [min] | Autonomia Projetada [h] | N° Voos | MTOW [kg] | Massa Estrutura [kg] | Combustível [kg] | Abastecimentos | Massa gerador | Potência gerador [W] | Combustível consumido [L] | Calda cons [L] | Distância percorrida [km] | Distância Pulverizando [km] | RTL ACUMULADO[m] | EOC [km/km] | EOC [h/h] | Tempo de manobra [h] | Tempo rtl_rtw [h] | V pulv [m/s] | V desloc [m/s] | Preço Total por ha Simples [R$/ha] | Preço Total por ha Presumido [R$/ha] | Preço Total por ha Real [R$/ha] | Preço Total Simples [R$] | Preço Total Presumido [R$] | Prod CAPEX [ha/h/R$] | Dias Trabalhados | Preço Total Real [R$]
0 | 95 | CONCLUIDO | 8.1433 | 12.28 | 7.21 | 6.18 | 0.1 | 70 | 185.69 | 53.44 | 1 | 68 | 36.26 | 23136.14 | 95.56 | 533.96 | 122.04 | 48.21 | 30676.34 | 0.4 | 0.57 | 0.28 | 1.9 | 4 | 10 | 136.4463 | 186.6919 | 168.8743 | 136446.3307 | 186691.8893 | 6.2369e-06 | 7.1065 | 168874.2774
1 | 95 | CONCLUIDO | 10.4685 | 9.55 | 6 | 12.42 | 0.19 | 29 | 187.21 | 53.44 | 2 | 27 | 36.77 | 23322.88 | 77.01 | 533.7 | 83.1 | 48.21 | 11409.92 | 0.58 | 0.69 | 0.21 | 0.7 | 4 | 10 | 104.4599 | 142.9267 | 129.2859 | 104459.911 | 142926.6586 | 8.0178e-06 | 5.5266 | 129285.9389
2 | 95 | CONCLUIDO | 11.2697 | 8.87 | 5.73 | 19.12 | 0.28 | 18 | 188.73 | 53.44 | 3 | 16 | 37.29 | 23510.33 | 70.95 | 533.51 | 74.66 | 48.21 | 7243.04 | 0.65 | 0.72 | 0.19 | 0.43 | 4 | 10 | 92.4707 | 126.5225 | 114.4474 | 92470.7394 | 126522.5451 | 8.6314e-06 | 5.1331 | 114447.411
3 | 95 | CONCLUIDO | 11.4712 | 8.72 | 5.73 | 24.55 | 0.37 | 14 | 190.25 | 53.44 | 4 | 12 | 37.82 | 23698.48 | 68.37 | 533.53 | 74.59 | 48.21 | 7230.99 | 0.65 | 0.72 | 0.18 | 0.42 | 4 | 10 | 91.5431 | 125.2533 | 113.2993 | 91543.0967 | 125253.3035 | 8.7857e-06 | 5.0463 | 113299.304
4 | 95 | CONCLUIDO | 11.7886 | 8.48 | 5.6 | 30.57 | 0.46 | 11 | 191.78 | 53.44 | 5 | 9 | 38.35 | 23887.36 | 64.18 | 533.57 | 70.33 | 48.21 | 5116.58 | 0.69 | 0.73 | 0.18 | 0.3 | 4 | 10 | 89.8063 | 122.8769 | 111.1497 | 89806.2948 | 122876.9345 | 9.0288e-06 | 4.9074 | 111149.7323
5 | 95 | CONCLUIDO | 11.9776 | 8.35 | 5.55 | 36.97 | 0.55 | 9 | 193.32 | 53.44 | 6 | 7 | 38.89 | 24076.95 | 60.45 | 533.47 | 68.63 | 48.21 | 4274.98 | 0.7 | 0.74 | 0.17 | 0.24 | 4 | 10 | 88.6935 | 121.3543 | 109.7725 | 88693.4897 | 121354.3454 | 9.1736e-06 | 4.8322 | 109772.457
6 | 95 | CONCLUIDO | 12.1836 | 8.21 | 5.48 | 46.96 | 0.64 | 7 | 194.86 | 53.44 | 7 | 4 | 39.43 | 24267.28 | 56.31 | 533.51 | 66.15 | 48.21 | 3045.73 | 0.73 | 0.75 | 0.18 | 0.17 | 4 | 10 | 87.4886 | 119.7057 | 108.2812 | 87488.5715 | 119705.7232 | 9.3314e-06 | 4.7512 | 108281.177
7 | 95 | CONCLUIDO | 12.1865 | 8.21 | 5.48 | 46.94 | 0.72 | 7 | 196.41 | 53.44 | 8 | 0 | 39.98 | 24458.36 | 56.66 | 533.53 | 65.91 | 48.21 | 2927.16 | 0.73 | 0.75 | 0.18 | 0.17 | 4 | 10 | 87.554 | 119.7952 | 108.3621 | 87553.9832 | 119795.2224 | 9.3336e-06 | 4.7512 | 108362.1345

## RESULTADOS_9
Unnamed: 0 | Volume de calda [L] | STATUS | Capacidade operacional [ha/h] | Tempo de missao [h] | Tempo util [h] | Tempo por voo [min] | Autonomia Projetada [h] | N° Voos | MTOW [kg] | Massa Estrutura [kg] | Combustível [kg] | Abastecimentos | Massa gerador | Potência gerador [W] | Combustível consumido [L] | Calda cons [L] | Distância percorrida [km] | Distância Pulverizando [km] | RTL ACUMULADO[m] | EOC [km/km] | EOC [h/h] | Tempo de manobra [h] | Tempo rtl_rtw [h] | V pulv [m/s] | V desloc [m/s] | Preço Total por ha Simples [R$/ha] | Preço Total por ha Presumido [R$/ha] | Preço Total por ha Real [R$/ha] | Preço Total Simples [R$] | Preço Total Presumido [R$] | Prod CAPEX [ha/h/R$] | Dias Trabalhados | Preço Total Real [R$]
0 | 55 | CONCLUIDO | 9.7903 | 10.21 | 6.96 | 8.52 | 0.15 | 49 | 116.05 | 43.4 | 1 | 47 | 16.65 | 14546.17 | 66.09 | 534.02 | 115.96 | 48.21 | 27739.88 | 0.42 | 0.59 | 0.23 | 1.65 | 4 | 10 | 98.5814 | 134.8834 | 122.0103 | 98581.4001 | 134883.4208 | 8.42e-06 | 5.9086 | 122010.3364
1 | 55 | CONCLUIDO | 12.0809 | 8.28 | 5.74 | 18.12 | 0.3 | 19 | 117.34 | 43.4 | 2 | 17 | 16.94 | 14705.49 | 49.68 | 533.57 | 74.52 | 48.21 | 7170.53 | 0.65 | 0.72 | 0.19 | 0.43 | 4 | 10 | 81.4735 | 111.4757 | 100.8366 | 81473.5462 | 111475.7003 | 1.039e-05 | 4.7917 | 100836.6159
2 | 55 | CONCLUIDO | 12.583 | 7.95 | 5.58 | 27.88 | 0.45 | 12 | 118.63 | 43.4 | 3 | 7 | 17.23 | 14865.24 | 43.55 | 533.45 | 69.23 | 48.21 | 4560.76 | 0.7 | 0.74 | 0.19 | 0.27 | 4 | 10 | 71.6427 | 98.0247 | 88.6694 | 71642.7133 | 98024.721 | 1.0822e-05 | 4.6007 | 88669.3792
3 | 55 | CONCLUIDO | 12.6351 | 7.91 | 5.57 | 30.37 | 0.59 | 11 | 119.93 | 43.4 | 4 | 0 | 17.53 | 15025.44 | 42.76 | 533.58 | 68.74 | 48.21 | 4322.04 | 0.7 | 0.74 | 0.19 | 0.26 | 4 | 10 | 71.4296 | 97.7332 | 88.4057 | 71429.6308 | 97733.1721 | 1.0867e-05 | 4.5775 | 88405.6554

## resultados
Unnamed: 0 | Volume de calda [L] | STATUS | Capacidade operacional [ha/h] | Tempo de missao [h] | Tempo util [h] | Tempo por voo [min] | Autonomia Projetada [h] | N° Voos | MTOW [kg] | Massa Estrutura [kg] | Combustível [kg] | Abastecimentos | Massa gerador | Potência gerador [W] | Combustível consumido [L] | Calda cons [L] | Distância percorrida [km] | Distância Pulverizando [km] | RTL ACUMULADO[m] | EOC [km/km] | EOC [h/h] | Tempo de manobra [h] | Tempo rtl_rtw [h] | V pulv [m/s] | V desloc [m/s]
0 | 100 | CONCLUIDO | 7.8373 | 12.76 | 7.37 | 5.97 | 0.09 | 74 | 194.77 | 54.38 | 1 | 72 | 39.4 | 24256.19 | 100.95 | 533.89 | 127.53 | 48.21 | 33398.65 | 0.38 | 0.56 | 0.28 | 2.06 | 4 | 10
1 | 100 | CONCLUIDO | 10.1666 | 9.84 | 6.11 | 11.83 | 0.18 | 31 | 196.32 | 54.38 | 2 | 29 | 39.95 | 24447.22 | 81.34 | 533.8 | 86.76 | 48.21 | 13232.27 | 0.56 | 0.67 | 0.21 | 0.81 | 4 | 10
2 | 100 | CONCLUIDO | 11.1104 | 9 | 5.75 | 18.14 | 0.27 | 19 | 197.88 | 54.38 | 3 | 17 | 40.5 | 24639 | 73.98 | 533.51 | 74.77 | 48.21 | 7295.33 | 0.64 | 0.72 | 0.19 | 0.44 | 4 | 10
3 | 100 | CONCLUIDO | 11.4858 | 8.71 | 5.65 | 24.19 | 0.36 | 14 | 199.44 | 54.38 | 4 | 12 | 41.06 | 24831.54 | 70.34 | 533.6 | 71.75 | 48.21 | 5811.34 | 0.67 | 0.73 | 0.18 | 0.34 | 4 | 10
4 | 100 | CONCLUIDO | 11.6951 | 8.55 | 5.61 | 30.58 | 0.44 | 11 | 201.01 | 54.38 | 5 | 9 | 41.63 | 25024.84 | 67.45 | 533.57 | 70.38 | 48.21 | 5138.6 | 0.68 | 0.73 | 0.18 | 0.3 | 4 | 10
5 | 100 | CONCLUIDO | 11.9534 | 8.37 | 5.5 | 36.66 | 0.53 | 9 | 202.58 | 54.38 | 6 | 7 | 42.2 | 25218.93 | 63.21 | 533.48 | 66.9 | 48.21 | 3409.91 | 0.72 | 0.75 | 0.18 | 0.19 | 4 | 10
6 | 100 | CONCLUIDO | 11.9613 | 8.36 | 5.53 | 41.49 | 0.61 | 8 | 204.16 | 54.38 | 7 | 6 | 42.78 | 25413.94 | 59.98 | 533.49 | 68.14 | 48.21 | 4033.88 | 0.71 | 0.74 | 0.18 | 0.23 | 4 | 10
7 | 100 | CONCLUIDO | 12.0866 | 8.27 | 5.48 | 47.01 | 0.69 | 7 | 205.75 | 54.38 | 8 | 0 | 43.37 | 25609.61 | 57.87 | 533.55 | 66.27 | 48.21 | 3105 | 0.73 | 0.75 | 0.18 | 0.18 | 4 | 10
0 | 40 | CONCLUIDO | 11.1815 | 8.94 | 6.32 | 10.54 | 0.2 | 36 | 89.87 | 37.55 | 1 | 34 | 11.32 | 11317.98 | 48.63 | 533.51 | 93.69 | 48.21 | 16670.76 | 0.51 | 0.65 | 0.22 | 1.02 | 4 | 10
1 | 40 | CONCLUIDO | 12.6112 | 7.93 | 5.71 | 22.82 | 0.39 | 15 | 91.1 | 37.55 | 2 | 7 | 11.54 | 11468.97 | 37.69 | 533.95 | 73.36 | 48.21 | 6608.39 | 0.66 | 0.72 | 0.2 | 0.4 | 4 | 10
2 | 40 | CONCLUIDO | 12.5769 | 7.95 | 5.73 | 22.91 | 0.57 | 15 | 92.32 | 37.55 | 3 | 0 | 11.77 | 11620.34 | 37.97 | 533.55 | 73.71 | 48.21 | 6785.92 | 0.65 | 0.72 | 0.21 | 0.42 | 4 | 10
0 | 30 | CONCLUIDO | 12.0692 | 8.29 | 6.01 | 12.87 | 0.24 | 28 | 71.52 | 32.27 | 1 | 26 | 8.25 | 9054.6 | 37.02 | 533.77 | 83.45 | 48.21 | 11591.83 | 0.58 | 0.69 | 0.2 | 0.7 | 4 | 10
1 | 30 | CONCLUIDO | 12.5602 | 7.96 | 5.82 | 18.39 | 0.48 | 19 | 72.7 | 32.27 | 2 | 0 | 8.43 | 9200.25 | 33.47 | 533.82 | 76.55 | 48.21 | 8184.04 | 0.63 | 0.71 | 0.22 | 0.52 | 4 | 10
0 | 15 | CONCLUIDO | 11.83 | 8.45 | 6.34 | 10.29 | 0.43 | 37 | 39.78 | 19.54 | 1 | 0 | 4.24 | 5140 | 24.86 | 534.32 | 92.9 | 48.21 | 16270.95 | 0.52 | 0.65 | 0.26 | 1.04 | 4 | 10
0 | 70 | CONCLUIDO | 9.4699 | 10.56 | 6.74 | 7.36 | 0.12 | 55 | 141.81 | 47.83 | 1 | 53 | 22.98 | 17723.39 | 74.02 | 533.71 | 107.66 | 48.21 | 23560.39 | 0.45 | 0.61 | 0.23 | 1.43 | 4 | 10
1 | 70 | CONCLUIDO | 11.2017 | 8.93 | 6.01 | 15.01 | 0.25 | 24 | 143.17 | 47.83 | 2 | 22 | 23.34 | 17891.86 | 62.43 | 533.79 | 83.64 | 48.21 | 11703.78 | 0.58 | 0.69 | 0.2 | 0.7 | 4 | 10
2 | 70 | CONCLUIDO | 12.016 | 8.32 | 5.66 | 22.64 | 0.37 | 15 | 144.54 | 47.83 | 3 | 13 | 23.71 | 18060.85 | 55.1 | 533.51 | 72.13 | 48.21 | 5993.49 | 0.67 | 0.73 | 0.19 | 0.35 | 4 | 10
3 | 70 | CONCLUIDO | 12.4014 | 8.06 | 5.55 | 33.28 | 0.49 | 10 | 145.92 | 47.83 | 4 | 8 | 24.09 | 18230.35 | 49.81 | 533.47 | 68.41 | 48.21 | 4157.58 | 0.7 | 0.74 | 0.18 | 0.24 | 4 | 10
4 | 70 | CONCLUIDO | 12.4464 | 8.03 | 5.55 | 36.97 | 0.6 | 9 | 147.3 | 47.83 | 5 | 0 | 24.47 | 18400.38 | 47.98 | 533.63 | 68.14 | 48.21 | 4028 | 0.71 | 0.74 | 0.19 | 0.24 | 4 | 10
0 | 90 | CONCLUIDO | 8.4768 | 11.8 | 7.03 | 6.39 | 0.1 | 66 | 176.73 | 52.44 | 1 | 64 | 33.29 | 22031.19 | 90.07 | 533.94 | 116.38 | 48.21 | 27863.72 | 0.41 | 0.59 | 0.27 | 1.72 | 4 | 10
1 | 90 | CONCLUIDO | 10.6386 | 9.4 | 5.98 | 12.82 | 0.2 | 28 | 178.21 | 52.44 | 2 | 26 | 33.77 | 22213.89 | 73.97 | 533.48 | 82.57 | 48.21 | 11149.76 | 0.58 | 0.69 | 0.2 | 0.68 | 4 | 10
2 | 90 | CONCLUIDO | 11.2244 | 8.91 | 5.85 | 19.5 | 0.3 | 18 | 179.7 | 52.44 | 3 | 16 | 34.26 | 22397.24 | 69.7 | 533.77 | 78.87 | 48.21 | 9352.26 | 0.61 | 0.7 | 0.18 | 0.54 | 4 | 10
3 | 90 | CONCLUIDO | 11.7047 | 8.54 | 5.66 | 26.13 | 0.39 | 13 | 181.19 | 52.44 | 4 | 11 | 34.75 | 22581.25 | 64.71 | 533.69 | 72.24 | 48.21 | 6059.06 | 0.67 | 0.73 | 0.18 | 0.35 | 4 | 10
4 | 90 | CONCLUIDO | 12.049 | 8.3 | 5.52 | 33.14 | 0.49 | 10 | 182.69 | 52.44 | 5 | 8 | 35.25 | 22766.06 | 59.95 | 533.5 | 67.67 | 48.21 | 3792.4 | 0.71 | 0.75 | 0.18 | 0.22 | 4 | 10
5 | 90 | CONCLUIDO | 12.2013 | 8.2 | 5.49 | 41.18 | 0.58 | 8 | 184.19 | 52.44 | 6 | 6 | 35.75 | 22951.43 | 55.81 | 533.47 | 66.56 | 48.21 | 3247.19 | 0.72 | 0.75 | 0.18 | 0.19 | 4 | 10
6 | 90 | CONCLUIDO | 12.2691 | 8.15 | 5.48 | 46.98 | 0.67 | 7 | 185.7 | 52.44 | 7 | 0 | 36.26 | 23137.49 | 54.05 | 533.65 | 66.17 | 48.21 | 3056.62 | 0.73 | 0.75 | 0.18 | 0.18 | 4 | 10
0 | 10 | CONCLUIDO | 10.9167 | 9.16 | 6.9 | 7.53 | 0.64 | 55 | 26.11 | 12.1 | 1 | 0 | 3.01 | 3454.41 | 19.98 | 534.94 | 109.71 | 48.21 | 24584.03 | 0.44 | 0.6 | 0.33 | 1.59 | 4 | 10
0 | 45 | CONCLUIDO | 10.762 | 9.29 | 6.48 | 9.72 | 0.18 | 40 | 98.71 | 39.72 | 1 | 38 | 12.99 | 12407.75 | 54 | 533.59 | 99.03 | 48.21 | 19321.92 | 0.49 | 0.64 | 0.23 | 1.17 | 4 | 10
1 | 45 | CONCLUIDO | 12.4443 | 8.04 | 5.72 | 21.45 | 0.35 | 16 | 99.95 | 39.72 | 2 | 14 | 13.24 | 12561.45 | 41.68 | 533.5 | 74 | 48.21 | 6922.76 | 0.65 | 0.72 | 0.19 | 0.41 | 4 | 10
2 | 45 | CONCLUIDO | 12.6148 | 7.93 | 5.67 | 26.18 | 0.52 | 13 | 101.2 | 39.72 | 3 | 0 | 13.49 | 12715.54 | 39.53 | 533.71 | 72.22 | 48.21 | 6048.65 | 0.67 | 0.73 | 0.2 | 0.37 | 4 | 10
0 | 60 | CONCLUIDO | 9.6105 | 10.41 | 6.94 | 8.01 | 0.14 | 52 | 124.63 | 45 | 1 | 50 | 18.64 | 15605.44 | 69.53 | 533.98 | 115.68 | 48.21 | 27585.37 | 0.42 | 0.59 | 0.22 | 1.64 | 4 | 10
1 | 60 | CONCLUIDO | 11.718 | 8.53 | 5.87 | 16.76 | 0.28 | 21 | 125.95 | 45 | 2 | 19 | 18.95 | 15767.7 | 54.7 | 533.61 | 78.78 | 48.21 | 9291.99 | 0.61 | 0.7 | 0.2 | 0.56 | 4 | 10
2 | 60 | CONCLUIDO | 12.3588 | 8.09 | 5.63 | 25.97 | 0.42 | 13 | 127.27 | 45 | 3 | 11 | 19.27 | 15930.42 | 47.8 | 533.55 | 70.98 | 48.21 | 5428.7 | 0.68 | 0.73 | 0.19 | 0.32 | 4 | 10
3 | 60 | CONCLUIDO | 12.5799 | 7.95 | 5.56 | 33.37 | 0.55 | 10 | 128.59 | 45 | 4 | 0 | 19.59 | 16093.6 | 44.51 | 533.8 | 68.53 | 48.21 | 4220.28 | 0.7 | 0.74 | 0.19 | 0.26 | 4 | 10
0 | 80 | CONCLUIDO | 9.0305 | 11.07 | 6.82 | 6.82 | 0.11 | 60 | 159.12 | 50.28 | 1 | 58 | 27.84 | 19859.16 | 81.17 | 533.71 | 109.45 | 48.21 | 24428.91 | 0.44 | 0.6 | 0.25 | 1.51 | 4 | 10
1 | 80 | CONCLUIDO | 10.8202 | 9.24 | 6.08 | 14.03 | 0.22 | 26 | 160.54 | 50.28 | 2 | 24 | 28.26 | 20034.4 | 69.48 | 533.63 | 86.56 | 48.21 | 13156.06 | 0.56 | 0.68 | 0.19 | 0.77 | 4 | 10
2 | 80 | CONCLUIDO | 11.6641 | 8.57 | 5.73 | 21.5 | 0.33 | 16 | 161.97 | 50.28 | 3 | 14 | 28.69 | 20210.21 | 62.18 | 533.57 | 74.61 | 48.21 | 7229.82 | 0.65 | 0.72 | 0.19 | 0.43 | 4 | 10
3 | 80 | CONCLUIDO | 12.0438 | 8.3 | 5.59 | 27.96 | 0.43 | 12 | 163.4 | 50.28 | 4 | 10 | 29.12 | 20386.62 | 57.26 | 533.45 | 70.01 | 48.21 | 4947.67 | 0.69 | 0.74 | 0.18 | 0.29 | 4 | 10
4 | 80 | CONCLUIDO | 12.3127 | 8.12 | 5.51 | 36.71 | 0.54 | 9 | 164.83 | 50.28 | 5 | 7 | 29.55 | 20563.61 | 52.74 | 533.59 | 67.21 | 48.21 | 3563.85 | 0.72 | 0.75 | 0.18 | 0.2 | 4 | 10
5 | 80 | CONCLUIDO | 12.3771 | 8.08 | 5.5 | 41.23 | 0.64 | 8 | 166.27 | 50.28 | 6 | 0 | 29.99 | 20741.2 | 51.28 | 533.59 | 66.53 | 48.21 | 3227.64 | 0.72 | 0.75 | 0.19 | 0.19 | 4 | 10
0 | 35 | CONCLUIDO | 11.6283 | 8.6 | 6.16 | 11.54 | 0.22 | 32 | 80.84 | 35.1 | 1 | 30 | 9.74 | 10204.21 | 42.93 | 533.55 | 88.26 | 48.21 | 13972.68 | 0.55 | 0.67 | 0.21 | 0.85 | 4 | 10
1 | 35 | CONCLUIDO | 12.5479 | 7.97 | 5.78 | 20.42 | 0.43 | 17 | 82.04 | 35.1 | 2 | 0 | 9.94 | 10352.53 | 35.63 | 533.7 | 75.61 | 48.21 | 7726.99 | 0.64 | 0.71 | 0.21 | 0.48 | 4 | 10
0 | 50 | CONCLUIDO | 10.2018 | 9.8 | 6.77 | 9.02 | 0.16 | 45 | 107.41 | 41.65 | 1 | 43 | 14.77 | 13481.73 | 60.54 | 533.84 | 108.76 | 48.21 | 24159.48 | 0.44 | 0.61 | 0.24 | 1.46 | 4 | 10
1 | 50 | CONCLUIDO | 12.1327 | 8.24 | 5.81 | 19.35 | 0.32 | 18 | 108.68 | 41.65 | 2 | 16 | 15.03 | 13638.32 | 46.65 | 533.55 | 77.36 | 48.21 | 8596.5 | 0.62 | 0.71 | 0.18 | 0.5 | 4 | 10
2 | 50 | CONCLUIDO | 12.617 | 7.93 | 5.62 | 28.12 | 0.48 | 12 | 109.96 | 41.65 | 3 | 0 | 15.31 | 13795.21 | 41.09 | 533.64 | 70.49 | 48.21 | 5189.76 | 0.68 | 0.73 | 0.2 | 0.32 | 4 | 10
0 | 25 | CONCLUIDO | 12.1972 | 8.2 | 6.06 | 14.53 | 0.28 | 25 | 61.76 | 28.92 | 1 | 15 | 6.84 | 7851.41 | 32 | 534.21 | 84.89 | 48.21 | 12327.19 | 0.57 | 0.68 | 0.21 | 0.75 | 4 | 10
1 | 25 | CONCLUIDO | 12.4151 | 8.05 | 5.94 | 15.49 | 0.55 | 23 | 62.92 | 28.92 | 2 | 0 | 7 | 7994.37 | 31.36 | 534.09 | 80.34 | 48.21 | 10061.44 | 0.6 | 0.69 | 0.23 | 0.63 | 4 | 10
0 | 85 | CONCLUIDO | 8.757 | 11.42 | 6.91 | 6.58 | 0.11 | 63 | 167.88 | 51.39 | 1 | 61 | 30.49 | 20939.59 | 85.46 | 533.83 | 112.58 | 48.21 | 25981.9 | 0.43 | 0.6 | 0.26 | 1.6 | 4 | 10
1 | 85 | CONCLUIDO | 10.7739 | 9.28 | 5.99 | 13.32 | 0.21 | 27 | 169.33 | 51.39 | 2 | 25 | 30.94 | 21118.46 | 71.29 | 533.61 | 83.2 | 48.21 | 11471.54 | 0.58 | 0.69 | 0.2 | 0.69 | 4 | 10
2 | 85 | CONCLUIDO | 11.4087 | 8.77 | 5.82 | 20.53 | 0.31 | 17 | 170.79 | 51.39 | 3 | 15 | 31.4 | 21297.94 | 66.38 | 533.88 | 77.45 | 48.21 | 8647.09 | 0.62 | 0.71 | 0.19 | 0.51 | 4 | 10
3 | 85 | CONCLUIDO | 11.9292 | 8.38 | 5.6 | 28.02 | 0.41 | 12 | 172.25 | 51.39 | 4 | 10 | 31.86 | 21478.05 | 60.59 | 533.57 | 70.2 | 48.21 | 5045.15 | 0.69 | 0.73 | 0.18 | 0.3 | 4 | 10
4 | 85 | CONCLUIDO | 12.0349 | 8.31 | 5.6 | 33.59 | 0.51 | 10 | 173.71 | 51.39 | 5 | 8 | 32.32 | 21658.78 | 57.04 | 533.48 | 70.3 | 48.21 | 5103.88 | 0.69 | 0.74 | 0.18 | 0.29 | 4 | 10
5 | 85 | CONCLUIDO | 12.2758 | 8.15 | 5.5 | 41.27 | 0.61 | 8 | 175.18 | 51.39 | 6 | 2 | 32.79 | 21840.16 | 53.18 | 533.56 | 66.81 | 48.21 | 3371.92 | 0.72 | 0.75 | 0.18 | 0.2 | 4 | 10
6 | 85 | CONCLUIDO | 12.2976 | 8.13 | 5.49 | 41.16 | 0.7 | 8 | 176.66 | 51.39 | 7 | 0 | 33.27 | 22022.17 | 53 | 533.5 | 66.14 | 48.21 | 3033.07 | 0.73 | 0.75 | 0.19 | 0.18 | 4 | 10
0 | 20 | CONCLUIDO | 12.2079 | 8.19 | 6.1 | 13.07 | 0.34 | 28 | 51.33 | 24.83 | 1 | 0 | 5.51 | 6564.78 | 28.15 | 534.14 | 85.16 | 48.21 | 12443.05 | 0.57 | 0.68 | 0.25 | 0.79 | 4 | 10
0 | 65 | CONCLUIDO | 9.6028 | 10.41 | 6.79 | 7.69 | 0.13 | 53 | 133.21 | 46.47 | 1 | 51 | 20.75 | 16663.42 | 71.26 | 534.04 | 109.67 | 48.21 | 24576.67 | 0.44 | 0.61 | 0.23 | 1.48 | 4 | 10
1 | 65 | CONCLUIDO | 11.3975 | 8.77 | 5.97 | 15.57 | 0.26 | 23 | 134.55 | 46.47 | 2 | 21 | 21.09 | 16828.84 | 58.99 | 533.71 | 82.2 | 48.21 | 10990.97 | 0.59 | 0.69 | 0.2 | 0.66 | 4 | 10
2 | 65 | CONCLUIDO | 12.0688 | 8.29 | 5.72 | 24.53 | 0.39 | 14 | 135.9 | 46.47 | 3 | 12 | 21.43 | 16994.64 | 52.57 | 533.53 | 74.7 | 48.21 | 7283.31 | 0.65 | 0.72 | 0.18 | 0.42 | 4 | 10
3 | 65 | CONCLUIDO | 12.5475 | 7.97 | 5.52 | 33.1 | 0.52 | 10 | 137.25 | 46.47 | 4 | 4 | 21.78 | 17160.92 | 46.1 | 533.48 | 67.28 | 48.21 | 3594.57 | 0.72 | 0.75 | 0.18 | 0.21 | 4 | 10
4 | 65 | CONCLUIDO | 12.4818 | 8.01 | 5.56 | 33.35 | 0.64 | 10 | 138.6 | 46.47 | 5 | 0 | 22.13 | 17327.69 | 46.48 | 533.62 | 68.53 | 48.21 | 4221.73 | 0.7 | 0.74 | 0.19 | 0.25 | 4 | 10
0 | 75 | CONCLUIDO | 9.2918 | 10.76 | 6.74 | 7.1 | 0.12 | 57 | 150.44 | 49.1 | 1 | 55 | 25.34 | 18787.76 | 77.19 | 533.72 | 107.32 | 48.21 | 23382.45 | 0.45 | 0.61 | 0.24 | 1.44 | 4 | 10
1 | 75 | CONCLUIDO | 10.9743 | 9.11 | 6.07 | 14.57 | 0.23 | 25 | 151.83 | 49.1 | 2 | 23 | 25.73 | 18959.54 | 66.42 | 533.66 | 85.87 | 48.21 | 12816.48 | 0.56 | 0.68 | 0.2 | 0.77 | 4 | 10
2 | 75 | CONCLUIDO | 11.7551 | 8.51 | 5.74 | 21.53 | 0.35 | 16 | 153.23 | 49.1 | 3 | 14 | 26.13 | 19131.85 | 59.31 | 533.76 | 74.88 | 48.21 | 7362.92 | 0.64 | 0.72 | 0.19 | 0.43 | 4 | 10
3 | 75 | CONCLUIDO | 12.1327 | 8.24 | 5.63 | 30.71 | 0.46 | 11 | 154.63 | 49.1 | 4 | 9 | 26.53 | 19304.72 | 54.43 | 533.73 | 71.36 | 48.21 | 5632.04 | 0.68 | 0.73 | 0.18 | 0.32 | 4 | 10
4 | 75 | CONCLUIDO | 12.3707 | 8.08 | 5.53 | 36.88 | 0.57 | 9 | 156.03 | 49.1 | 5 | 2 | 26.94 | 19478.15 | 50.01 | 533.59 | 67.76 | 48.21 | 3838.77 | 0.71 | 0.74 | 0.19 | 0.23 | 4 | 10
5 | 75 | CONCLUIDO | 12.4001 | 8.06 | 5.51 | 36.75 | 0.67 | 9 | 157.44 | 49.1 | 6 | 0 | 27.35 | 19652.13 | 49.89 | 533.55 | 67.07 | 48.21 | 3495.59 | 0.72 | 0.75 | 0.19 | 0.21 | 4 | 10
0 | 95 | CONCLUIDO | 8.1433 | 12.28 | 7.21 | 6.18 | 0.1 | 70 | 185.69 | 53.44 | 1 | 68 | 36.26 | 23136.14 | 95.56 | 533.96 | 122.04 | 48.21 | 30676.34 | 0.4 | 0.57 | 0.28 | 1.9 | 4 | 10
1 | 95 | CONCLUIDO | 10.4685 | 9.55 | 6 | 12.42 | 0.19 | 29 | 187.21 | 53.44 | 2 | 27 | 36.77 | 23322.88 | 77.01 | 533.7 | 83.1 | 48.21 | 11409.92 | 0.58 | 0.69 | 0.21 | 0.7 | 4 | 10
2 | 95 | CONCLUIDO | 11.2697 | 8.87 | 5.73 | 19.12 | 0.28 | 18 | 188.73 | 53.44 | 3 | 16 | 37.29 | 23510.33 | 70.95 | 533.51 | 74.66 | 48.21 | 7243.04 | 0.65 | 0.72 | 0.19 | 0.43 | 4 | 10
3 | 95 | CONCLUIDO | 11.4712 | 8.72 | 5.73 | 24.55 | 0.37 | 14 | 190.25 | 53.44 | 4 | 12 | 37.82 | 23698.48 | 68.37 | 533.53 | 74.59 | 48.21 | 7230.99 | 0.65 | 0.72 | 0.18 | 0.42 | 4 | 10
4 | 95 | CONCLUIDO | 11.7886 | 8.48 | 5.6 | 30.57 | 0.46 | 11 | 191.78 | 53.44 | 5 | 9 | 38.35 | 23887.36 | 64.18 | 533.57 | 70.33 | 48.21 | 5116.58 | 0.69 | 0.73 | 0.18 | 0.3 | 4 | 10
5 | 95 | CONCLUIDO | 11.9776 | 8.35 | 5.55 | 36.97 | 0.55 | 9 | 193.32 | 53.44 | 6 | 7 | 38.89 | 24076.95 | 60.45 | 533.47 | 68.63 | 48.21 | 4274.98 | 0.7 | 0.74 | 0.17 | 0.24 | 4 | 10
6 | 95 | CONCLUIDO | 12.1836 | 8.21 | 5.48 | 46.96 | 0.64 | 7 | 194.86 | 53.44 | 7 | 4 | 39.43 | 24267.28 | 56.31 | 533.51 | 66.15 | 48.21 | 3045.73 | 0.73 | 0.75 | 0.18 | 0.17 | 4 | 10
7 | 95 | CONCLUIDO | 12.1865 | 8.21 | 5.48 | 46.94 | 0.72 | 7 | 196.41 | 53.44 | 8 | 0 | 39.98 | 24458.36 | 56.66 | 533.53 | 65.91 | 48.21 | 2927.16 | 0.73 | 0.75 | 0.18 | 0.17 | 4 | 10
0 | 55 | CONCLUIDO | 9.7903 | 10.21 | 6.96 | 8.52 | 0.15 | 49 | 116.05 | 43.4 | 1 | 47 | 16.65 | 14546.17 | 66.09 | 534.02 | 115.96 | 48.21 | 27739.88 | 0.42 | 0.59 | 0.23 | 1.65 | 4 | 10
1 | 55 | CONCLUIDO | 12.0809 | 8.28 | 5.74 | 18.12 | 0.3 | 19 | 117.34 | 43.4 | 2 | 17 | 16.94 | 14705.49 | 49.68 | 533.57 | 74.52 | 48.21 | 7170.53 | 0.65 | 0.72 | 0.19 | 0.43 | 4 | 10
2 | 55 | CONCLUIDO | 12.583 | 7.95 | 5.58 | 27.88 | 0.45 | 12 | 118.63 | 43.4 | 3 | 7 | 17.23 | 14865.24 | 43.55 | 533.45 | 69.23 | 48.21 | 4560.76 | 0.7 | 0.74 | 0.19 | 0.27 | 4 | 10
3 | 55 | CONCLUIDO | 12.6351 | 7.91 | 5.57 | 30.37 | 0.59 | 11 | 119.93 | 43.4 | 4 | 0 | 17.53 | 15025.44 | 42.76 | 533.58 | 68.74 | 48.21 | 4322.04 | 0.7 | 0.74 | 0.19 | 0.26 | 4 | 10

## gráficos
Selecione o eixo X:
Selecione o eixo Y:
Selecione o eixo Z:
Eixo X | Eixo Y | Eixo Z

## hidden (hidden)
Unnamed: 0
Volume de calda [L]
STATUS
Capacidade operacional [ha/h]
Tempo de missao [h]
Tempo util [h]
Tempo por voo [min]
Autonomia Projetada [h]
N° Voos
MTOW [kg]
Massa Estrutura [kg]
Combustível [kg]
Abastecimentos
Massa gerador
Potência gerador [W]
Combustível consumido [L]
Calda cons [L]
Distância percorrida [km]
Distância Pulverizando [km]
RTL ACUMULADO[m]
EOC [km/km]
EOC [h/h]
Tempo de manobra [h]
Tempo rtl_rtw [h]
V pulv [m/s]
V desloc [m/s]