## RESULTADOS_18
Unnamed: 0 | Volume de calda [L] | STATUS | Capacidade operacional [ha/h] | Tempo de missao [h] | Tempo util [h] | Tempo por voo [min] | Autonomia Projetada [h] | N° Voos | MTOW [kg] | Massa Estrutura [kg] | Combustível [kg] | Abastecimentos | Massa gerador | Potência gerador [W] | Combustível consumido [L] | Calda cons [L] | Distância percorrida [km] | Distância Pulverizando [km] | RTL ACUMULADO[m] | EOC [km/km] | EOC [h/h] | Tempo de manobra [h] | Tempo rtl_rtw [h] | V pulv [m/s] | V desloc [m/s] | Preço Total por ha Simples [R$/ha] | Preço Total por ha Presumido [R$/ha] | Preço Total por ha Real [R$/ha] | Preço Total Simples [R$] | Preço Total Presumido [R$] | Prod CAPEX [ha/h/R$] | Dias Trabalhados | Preço Total Real [R$]
0 | 100 | CONCLUIDO | 4.4906 | 22.27 | 14.5 | 6.45 | 0.09 | 135 | 194.77 | 54.38 | 1 | 133 | 39.4 | 24256.19 | 184.01 | 4510.3 | 280.14 | 107.88 | 85797.91 | 0.39 | 0.64 | 0.44 | 5.15 | 4 | 10 | 176.982 | 242.1545 | 219.0436 | 176981.9635 | 242154.5303 | 6.0445e-06 | 7.2493 | 219043.6418
1 | 100 | CONCLUIDO | 6.4523 | 15.5 | 11.15 | 14.24 | 0.18 | 47 | 196.32 | 54.38 | 2 | 3 | 39.95 | 24447.22 | 114.74 | 4506.17 | 166.55 | 107.88 | 29442.97 | 0.65 | 0.83 | 0.36 | 1.81 | 4 | 10 | 108.1436 | 147.9668 | 133.845 | 108143.5598 | 147966.7895 | 8.685e-06 | 5.0456 | 133845.0468
2 | 100 | CONCLUIDO | 6.4488 | 15.51 | 11.16 | 14.25 | 0.27 | 47 | 197.88 | 54.38 | 3 | 0 | 40.5 | 24639 | 115.66 | 4506.41 | 166.74 | 107.88 | 29540.94 | 0.65 | 0.83 | 0.36 | 1.82 | 4 | 10 | 108.3694 | 148.2758 | 134.1245 | 108369.3724 | 148275.7562 | 8.6802e-06 | 5.0488 | 134124.5262

## RESULTADOS_6
Unnamed: 0 | Volume de calda [L] | STATUS | Capacidade operacional [ha/h] | Tempo de missao [h] | Tempo util [h] | Tempo por voo [min] | Autonomia Projetada [h] | N° Voos | MTOW [kg] | Massa Estrutura [kg] | Combustível [kg] | Abastecimentos | Massa gerador | Potência gerador [W] | Combustível consumido [L] | Calda cons [L] | Distância percorrida [km] | Distância Pulverizando [km] | RTL ACUMULADO[m] | EOC [km/km] | EOC [h/h] | Tempo de manobra [h] | Tempo rtl_rtw [h] | V pulv [m/s] | V desloc [m/s] | Preço Total por ha Simples [R$/ha] | Preço Total por ha Presumido [R$/ha] | Preço Total por ha Real [R$/ha] | Preço Total Simples [R$] | Preço Total Presumido [R$] | Prod CAPEX [ha/h/R$] | Dias Trabalhados | Preço Total Real [R$]
0 | 40 | CONCLUIDO | 5.6197 | 17.79 | 13.7 | 7.21 | 0.2 | 114 | 89.87 | 37.55 | 1 | 0 | 11.32 | 11317.98 | 89.78 | 4509.93 | 248.19 | 107.88 | 69931.59 | 0.43 | 0.67 | 0.55 | 4.35 | 4 | 10 | 107.0171 | 146.4256 | 132.4509 | 107017.1475 | 146425.5825 | 9.1413e-06 | 5.791 | 132450.9304

## RESULTADOS_4
Unnamed: 0 | Volume de calda [L] | STATUS | Capacidade operacional [ha/h] | Tempo de missao [h] | Tempo util [h] | Tempo por voo [min] | Autonomia Projetada [h] | N° Voos | MTOW [kg] | Massa Estrutura [kg] | Combustível [kg] | Abastecimentos | Massa gerador | Potência gerador [W] | Combustível consumido [L] | Calda cons [L] | Distância percorrida [km] | Distância Pulverizando [km] | RTL ACUMULADO[m] | EOC [km/km] | EOC [h/h] | Tempo de manobra [h] | Tempo rtl_rtw [h] | V pulv [m/s] | V desloc [m/s] | Preço Total por ha Simples [R$/ha] | Preço Total por ha Presumido [R$/ha] | Preço Total por ha Real [R$/ha] | Preço Total Simples [R$] | Preço Total Presumido [R$] | Prod CAPEX [ha/h/R$] | Dias Trabalhados | Preço Total Real [R$]
0 | 30 | CONCLUIDO | 5.1782 | 19.31 | 15.12 | 6.01 | 0.24 | 151 | 71.52 | 32.27 | 1 | 0 | 8.25 | 9054.6 | 86.62 | 4511.95 | 293.77 | 107.88 | 92537.3 | 0.37 | 0.61 | 0.66 | 5.76 | 4 | 10 | 114.836 | 157.1237 | 142.128 | 114836.0242 | 157123.7146 | 8.8766e-06 | 6.2858 | 142128.0478

## RESULTADOS_1
Unnamed: 0 | Volume de calda [L] | STATUS | Capacidade operacional [ha/h] | Tempo de missao [h] | Tempo util [h] | Tempo por voo [min] | Autonomia Projetada [h] | N° Voos | MTOW [kg] | Massa Estrutura [kg] | Combustível [kg] | Abastecimentos | Massa gerador | Potência gerador [W] | Combustível consumido [L] | Calda cons [L] | Distância percorrida [km] | Distância Pulverizando [km] | RTL ACUMULADO[m] | EOC [km/km] | EOC [h/h] | Tempo de manobra [h] | Tempo rtl_rtw [h] | V pulv [m/s] | V desloc [m/s] | Preço Total por ha Simples [R$/ha] | Preço Total por ha Presumido [R$/ha] | Preço Total por ha Real [R$/ha] | Preço Total Simples [R$] | Preço Total Presumido [R$] | Prod CAPEX [ha/h/R$] | Dias Trabalhados | Preço Total Real [R$]
0 | 15 | CONCLUIDO | 3.8477 | 25.99 | 20.95 | 4.18 | 0.43 | 301 | 39.78 | 19.54 | 1 | 0 | 4.24 | 5140 | 82.31 | 4518.72 | 481.59 | 107.88 | 185695.66 | 0.22 | 0.44 | 1.09 | 11.58 | 4 | 10 | 144.9638 | 198.3458 | 179.416 | 144963.7563 | 198345.8067 | 7.3838e-06 | 8.4603 | 179415.9613

## RESULTADOS_12
Unnamed: 0 | Volume de calda [L] | STATUS | Capacidade operacional [ha/h] | Tempo de missao [h] | Tempo util [h] | Tempo por voo [min] | Autonomia Projetada [h] | N° Voos | MTOW [kg] | Massa Estrutura [kg] | Combustível [kg] | Abastecimentos | Massa gerador | Potência gerador [W] | Combustível consumido [L] | Calda cons [L] | Distância percorrida [km] | Distância Pulverizando [km] | RTL ACUMULADO[m] | EOC [km/km] | EOC [h/h] | Tempo de manobra [h] | Tempo rtl_rtw [h] | V pulv [m/s] | V desloc [m/s] | Preço Total por ha Simples [R$/ha] | Preço Total por ha Presumido [R$/ha] | Preço Total por ha Real [R$/ha] | Preço Total Simples [R$] | Preço Total Presumido [R$] | Prod CAPEX [ha/h/R$] | Dias Trabalhados | Preço Total Real [R$]
0 | 70 | CONCLUIDO | 6.0591 | 16.5 | 11.99 | 9.11 | 0.12 | 79 | 141.81 | 47.83 | 1 | 65 | 22.98 | 17723.39 | 107.07 | 4506.72 | 195.79 | 107.88 | 43906.84 | 0.55 | 0.77 | 0.34 | 2.65 | 4 | 10 | 113.321 | 155.0508 | 140.253 | 113320.9968 | 155050.7872 | 8.8152e-06 | 5.3711 | 140252.9577
1 | 70 | CONCLUIDO | 6.2825 | 15.92 | 11.78 | 10.71 | 0.25 | 66 | 143.17 | 47.83 | 2 | 0 | 23.34 | 17891.86 | 100.96 | 4507.83 | 186.33 | 107.88 | 39238.02 | 0.58 | 0.78 | 0.41 | 2.43 | 4 | 10 | 102.345 | 140.0329 | 126.6684 | 102344.9649 | 140032.8961 | 9.1403e-06 | 5.1823 | 126668.353

## RESULTADOS_16
Unnamed: 0 | Volume de calda [L] | STATUS | Capacidade operacional [ha/h] | Tempo de missao [h] | Tempo util [h] | Tempo por voo [min] | Autonomia Projetada [h] | N° Voos | MTOW [kg] | Massa Estrutura [kg] | Combustível [kg] | Abastecimentos | Massa gerador | Potência gerador [W] | Combustível consumido [L] | Calda cons [L] | Distância percorrida [km] | Distância Pulverizando [km] | RTL ACUMULADO[m] | EOC [km/km] | EOC [h/h] | Tempo de manobra [h] | Tempo rtl_rtw [h] | V pulv [m/s] | V desloc [m/s] | Preço Total por ha Simples [R$/ha] | Preço Total por ha Presumido [R$/ha] | Preço Total por ha Real [R$/ha] | Preço Total Simples [R$] | Preço Total Presumido [R$] | Prod CAPEX [ha/h/R$] | Dias Trabalhados | Preço Total Real [R$]
0 | 90 | CONCLUIDO | 4.9472 | 20.21 | 13.67 | 7.07 | 0.1 | 116 | 176.73 | 52.44 | 1 | 114 | 33.29 | 22031.19 | 158.27 | 4509.93 | 252.09 | 107.88 | 71871.01 | 0.43 | 0.68 | 0.41 | 4.31 | 4 | 10 | 150.7423 | 206.2522 | 186.5678 | 150742.2731 | 206252.2283 | 6.8174e-06 | 6.5788 | 186567.8051
1 | 90 | CONCLUIDO | 6.4162 | 15.59 | 11.32 | 13.06 | 0.2 | 52 | 178.21 | 52.44 | 2 | 0 | 33.77 | 22213.89 | 109.71 | 4507.53 | 171.47 | 107.88 | 31877.75 | 0.63 | 0.82 | 0.37 | 1.97 | 4 | 10 | 106.1002 | 145.171 | 131.3161 | 106100.193 | 145170.9648 | 8.8418e-06 | 5.0749 | 131316.0517

## RESULTADOS_0
Unnamed: 0 | Volume de calda [L] | STATUS | Capacidade operacional [ha/h] | Tempo de missao [h] | Tempo util [h] | Tempo por voo [min] | Autonomia Projetada [h] | N° Voos | MTOW [kg] | Massa Estrutura [kg] | Combustível [kg] | Abastecimentos | Massa gerador | Potência gerador [W] | Combustível consumido [L] | Calda cons [L] | Distância percorrida [km] | Distância Pulverizando [km] | RTL ACUMULADO[m] | EOC [km/km] | EOC [h/h] | Tempo de manobra [h] | Tempo rtl_rtw [h] | V pulv [m/s] | V desloc [m/s] | Preço Total por ha Simples [R$/ha] | Preço Total por ha Presumido [R$/ha] | Preço Total por ha Real [R$/ha] | Preço Total Simples [R$] | Preço Total Presumido [R$] | Prod CAPEX [ha/h/R$] | Dias Trabalhados | Preço Total Real [R$]
0 | 10 | CONCLUIDO | 2.9994 | 33.34 | 26.69 | 3.56 | 0.64 | 450 | 26.11 | 12.1 | 1 | 0 | 3.01 | 3454.41 | 77.03 | 4528.82 | 665.89 | 107.88 | 277098.42 | 0.16 | 0.35 | 1.54 | 17.31 | 4 | 10 | 184.4809 | 252.4148 | 228.3247 | 184480.8532 | 252414.8421 | 6.0965e-06 | 10.8529 | 228324.7239

## RESULTADOS_7
Unnamed: 0 | Volume de calda [L] | STATUS | Capacidade operacional [ha/h] | Tempo de missao [h] | Tempo util [h] | Tempo por voo [min] | Autonomia Projetada [h] | N° Voos | MTOW [kg] | Massa Estrutura [kg] | Combustível [kg] | Abastecimentos | Massa gerador | Potência gerador [W] | Combustível consumido [L] | Calda cons [L] | Distância percorrida [km] | Distância Pulverizando [km] | RTL ACUMULADO[m] | EOC [km/km] | EOC [h/h] | Tempo de manobra [h] | Tempo rtl_rtw [h] | V pulv [m/s] | V desloc [m/s] | Preço Total por ha Simples [R$/ha] | Preço Total por ha Presumido [R$/ha] | Preço Total por ha Real [R$/ha] | Preço Total Simples [R$] | Preço Total Presumido [R$] | Prod CAPEX [ha/h/R$] | Dias Trabalhados | Preço Total Real [R$]
0 | 45 | CONCLUIDO | 5.799 | 17.24 | 13.18 | 7.83 | 0.18 | 101 | 98.71 | 39.72 | 1 | 0 | 12.99 | 12407.75 | 91.04 | 4510.4 | 231.42 | 107.88 | 61609.62 | 0.47 | 0.7 | 0.51 | 3.83 | 4 | 10 | 107.1187 | 146.5646 | 132.5766 | 107118.7207 | 146564.5594 | 9.2237e-06 | 5.612 | 132576.6435

## RESULTADOS_10
Unnamed: 0 | Volume de calda [L] | STATUS | Capacidade operacional [ha/h] | Tempo de missao [h] | Tempo util [h] | Tempo por voo [min] | Autonomia Projetada [h] | N° Voos | MTOW [kg] | Massa Estrutura [kg] | Combustível [kg] | Abastecimentos | Massa gerador | Potência gerador [W] | Combustível consumido [L] | Calda cons [L] | Distância percorrida [km] | Distância Pulverizando [km] | RTL ACUMULADO[m] | EOC [km/km] | EOC [h/h] | Tempo de manobra [h] | Tempo rtl_rtw [h] | V pulv [m/s] | V desloc [m/s] | Preço Total por ha Simples [R$/ha] | Preço Total por ha Presumido [R$/ha] | Preço Total por ha Real [R$/ha] | Preço Total Simples [R$] | Preço Total Presumido [R$] | Prod CAPEX [ha/h/R$] | Dias Trabalhados | Preço Total Real [R$]
0 | 60 | CONCLUIDO | 6.1194 | 16.34 | 12.24 | 9.54 | 0.14 | 77 | 124.63 | 45 | 1 | 7 | 18.64 | 15605.44 | 96.8 | 4508.67 | 201.5 | 107.88 | 46771.95 | 0.54 | 0.75 | 0.43 | 2.89 | 4 | 10 | 108.9801 | 149.1114 | 134.8804 | 108980.0781 | 149111.3507 | 9.1926e-06 | 5.319 | 134880.3727
1 | 60 | CONCLUIDO | 6.1056 | 16.38 | 12.28 | 9.57 | 0.28 | 77 | 125.95 | 45 | 2 | 0 | 18.95 | 15767.7 | 97.9 | 4508.42 | 202.63 | 107.88 | 47333.6 | 0.53 | 0.75 | 0.44 | 2.93 | 4 | 10 | 109.3411 | 149.6054 | 135.3273 | 109341.145 | 149605.3783 | 9.1719e-06 | 5.332 | 135327.251

## RESULTADOS_14
Unnamed: 0 | Volume de calda [L] | STATUS | Capacidade operacional [ha/h] | Tempo de missao [h] | Tempo util [h] | Tempo por voo [min] | Autonomia Projetada [h] | N° Voos | MTOW [kg] | Massa Estrutura [kg] | Combustível [kg] | Abastecimentos | Massa gerador | Potência gerador [W] | Combustível consumido [L] | Calda cons [L] | Distância percorrida [km] | Distância Pulverizando [km] | RTL ACUMULADO[m] | EOC [km/km] | EOC [h/h] | Tempo de manobra [h] | Tempo rtl_rtw [h] | V pulv [m/s] | V desloc [m/s] | Preço Total por ha Simples [R$/ha] | Preço Total por ha Presumido [R$/ha] | Preço Total por ha Real [R$/ha] | Preço Total Simples [R$] | Preço Total Presumido [R$] | Prod CAPEX [ha/h/R$] | Dias Trabalhados | Preço Total Real [R$]
0 | 80 | CONCLUIDO | 5.5095 | 18.15 | 12.73 | 7.96 | 0.11 | 96 | 159.12 | 50.28 | 1 | 94 | 27.84 | 19859.16 | 131.26 | 4508.14 | 220.84 | 107.88 | 56346.13 | 0.49 | 0.73 | 0.37 | 3.38 | 4 | 10 | 125.9186 | 172.2873 | 155.8445 | 125918.5505 | 172287.316 | 7.7903e-06 | 5.9082 | 155844.4563
1 | 80 | CONCLUIDO | 6.3495 | 15.75 | 11.56 | 11.95 | 0.22 | 58 | 160.54 | 50.28 | 2 | 0 | 28.26 | 20034.4 | 105.7 | 4506.4 | 179.39 | 107.88 | 35808.89 | 0.6 | 0.8 | 0.39 | 2.21 | 4 | 10 | 104.3914 | 142.8329 | 129.2011 | 104391.3757 | 142832.8856 | 8.9781e-06 | 5.127 | 129201.1155

## RESULTADOS_5
Unnamed: 0 | Volume de calda [L] | STATUS | Capacidade operacional [ha/h] | Tempo de missao [h] | Tempo util [h] | Tempo por voo [min] | Autonomia Projetada [h] | N° Voos | MTOW [kg] | Massa Estrutura [kg] | Combustível [kg] | Abastecimentos | Massa gerador | Potência gerador [W] | Combustível consumido [L] | Calda cons [L] | Distância percorrida [km] | Distância Pulverizando [km] | RTL ACUMULADO[m] | EOC [km/km] | EOC [h/h] | Tempo de manobra [h] | Tempo rtl_rtw [h] | V pulv [m/s] | V desloc [m/s] | Preço Total por ha Simples [R$/ha] | Preço Total por ha Presumido [R$/ha] | Preço Total por ha Real [R$/ha] | Preço Total Simples [R$] | Preço Total Presumido [R$] | Prod CAPEX [ha/h/R$] | Dias Trabalhados | Preço Total Real [R$]
0 | 35 | CONCLUIDO | 5.4129 | 18.47 | 14.34 | 6.62 | 0.22 | 130 | 80.84 | 35.1 | 1 | 0 | 9.74 | 10204.21 | 88.31 | 4511.75 | 268.85 | 107.88 | 80178.11 | 0.4 | 0.64 | 0.6 | 4.99 | 4 | 10 | 114.8012 | 157.076 | 142.0849 | 114801.1787 | 157076.0373 | 9.0256e-06 | 6.0124 | 142084.9208

## RESULTADOS_8
Unnamed: 0 | Volume de calda [L] | STATUS | Capacidade operacional [ha/h] | Tempo de missao [h] | Tempo util [h] | Tempo por voo [min] | Autonomia Projetada [h] | N° Voos | MTOW [kg] | Massa Estrutura [kg] | Combustível [kg] | Abastecimentos | Massa gerador | Potência gerador [W] | Combustível consumido [L] | Calda cons [L] | Distância percorrida [km] | Distância Pulverizando [km] | RTL ACUMULADO[m] | EOC [km/km] | EOC [h/h] | Tempo de manobra [h] | Tempo rtl_rtw [h] | V pulv [m/s] | V desloc [m/s] | Preço Total por ha Simples [R$/ha] | Preço Total por ha Presumido [R$/ha] | Preço Total por ha Real [R$/ha] | Preço Total Simples [R$] | Preço Total Presumido [R$] | Prod CAPEX [ha/h/R$] | Dias Trabalhados | Preço Total Real [R$]
0 | 50 | CONCLUIDO | 5.8898 | 16.98 | 12.9 | 8.41 | 0.16 | 92 | 107.41 | 41.65 | 1 | 0 | 14.77 | 13481.73 | 93.64 | 4508.9 | 222.38 | 107.88 | 57135.59 | 0.49 | 0.72 | 0.49 | 3.55 | 4 | 10 | 108.1681 | 148.0003 | 133.8754 | 108168.0678 | 148000.3224 | 9.1777e-06 | 5.5273 | 133875.3793

## RESULTADOS_3
Unnamed: 0 | Volume de calda [L] | STATUS | Capacidade operacional [ha/h] | Tempo de missao [h] | Tempo util [h] | Tempo por voo [min] | Autonomia Projetada [h] | N° Voos | MTOW [kg] | Massa Estrutura [kg] | Combustível [kg] | Abastecimentos | Massa gerador | Potência gerador [W] | Combustível consumido [L] | Calda cons [L] | Distância percorrida [km] | Distância Pulverizando [km] | RTL ACUMULADO[m] | EOC [km/km] | EOC [h/h] | Tempo de manobra [h] | Tempo rtl_rtw [h] | V pulv [m/s] | V desloc [m/s] | Preço Total por ha Simples [R$/ha] | Preço Total por ha Presumido [R$/ha] | Preço Total por ha Real [R$/ha] | Preço Total Simples [R$] | Preço Total Presumido [R$] | Prod CAPEX [ha/h/R$] | Dias Trabalhados | Preço Total Real [R$]
0 | 25 | CONCLUIDO | 4.8558 | 20.59 | 16.28 | 5.4 | 0.28 | 181 | 61.76 | 28.92 | 1 | 0 | 6.84 | 7851.41 | 85.41 | 4515.28 | 331.52 | 107.88 | 111259.75 | 0.33 | 0.57 | 0.74 | 6.93 | 4 | 10 | 123.3688 | 168.7987 | 152.6888 | 123368.8197 | 168798.6617 | 8.5904e-06 | 6.7025 | 152688.7543

## RESULTADOS_15
Unnamed: 0 | Volume de calda [L] | STATUS | Capacidade operacional [ha/h] | Tempo de missao [h] | Tempo util [h] | Tempo por voo [min] | Autonomia Projetada [h] | N° Voos | MTOW [kg] | Massa Estrutura [kg] | Combustível [kg] | Abastecimentos | Massa gerador | Potência gerador [W] | Combustível consumido [L] | Calda cons [L] | Distância percorrida [km] | Distância Pulverizando [km] | RTL ACUMULADO[m] | EOC [km/km] | EOC [h/h] | Tempo de manobra [h] | Tempo rtl_rtw [h] | V pulv [m/s] | V desloc [m/s] | Preço Total por ha Simples [R$/ha] | Preço Total por ha Presumido [R$/ha] | Preço Total por ha Real [R$/ha] | Preço Total Simples [R$] | Preço Total Presumido [R$] | Prod CAPEX [ha/h/R$] | Dias Trabalhados | Preço Total Real [R$]
0 | 85 | CONCLUIDO | 5.2208 | 19.15 | 13.19 | 7.47 | 0.11 | 106 | 167.88 | 51.39 | 1 | 104 | 30.49 | 20939.59 | 144.7 | 4508.21 | 236.13 | 107.88 | 63942.17 | 0.46 | 0.7 | 0.39 | 3.84 | 4 | 10 | 142.0992 | 194.4263 | 175.8706 | 142099.1525 | 194426.3294 | 7.2854e-06 | 6.2337 | 175870.5534
1 | 85 | CONCLUIDO | 6.4184 | 15.58 | 11.38 | 12.64 | 0.21 | 54 | 169.33 | 51.39 | 2 | 0 | 30.94 | 21118.46 | 107.04 | 4506.89 | 173.35 | 107.88 | 32809.8 | 0.62 | 0.81 | 0.38 | 2.03 | 4 | 10 | 104.8611 | 143.4756 | 129.7825 | 104861.1271 | 143475.6202 | 8.9566e-06 | 5.0716 | 129782.5084

## RESULTADOS_2
Unnamed: 0 | Volume de calda [L] | STATUS | Capacidade operacional [ha/h] | Tempo de missao [h] | Tempo util [h] | Tempo por voo [min] | Autonomia Projetada [h] | N° Voos | MTOW [kg] | Massa Estrutura [kg] | Combustível [kg] | Abastecimentos | Massa gerador | Potência gerador [W] | Combustível consumido [L] | Calda cons [L] | Distância percorrida [km] | Distância Pulverizando [km] | RTL ACUMULADO[m] | EOC [km/km] | EOC [h/h] | Tempo de manobra [h] | Tempo rtl_rtw [h] | V pulv [m/s] | V desloc [m/s] | Preço Total por ha Simples [R$/ha] | Preço Total por ha Presumido [R$/ha] | Preço Total por ha Real [R$/ha] | Preço Total Simples [R$] | Preço Total Presumido [R$] | Prod CAPEX [ha/h/R$] | Dias Trabalhados | Preço Total Real [R$]
0 | 20 | CONCLUIDO | 4.4355 | 22.55 | 18.04 | 4.79 | 0.34 | 226 | 51.33 | 24.83 | 1 | 0 | 5.51 | 6564.78 | 84.14 | 4517.42 | 387.52 | 107.88 | 139036.27 | 0.28 | 0.51 | 0.88 | 8.67 | 4 | 10 | 132.8805 | 181.8129 | 164.461 | 132880.4776 | 181812.9318 | 8.1408e-06 | 7.3405 | 164460.9608

## RESULTADOS_11
Unnamed: 0 | Volume de calda [L] | STATUS | Capacidade operacional [ha/h] | Tempo de missao [h] | Tempo util [h] | Tempo por voo [min] | Autonomia Projetada [h] | N° Voos | MTOW [kg] | Massa Estrutura [kg] | Combustível [kg] | Abastecimentos | Massa gerador | Potência gerador [W] | Combustível consumido [L] | Calda cons [L] | Distância percorrida [km] | Distância Pulverizando [km] | RTL ACUMULADO[m] | EOC [km/km] | EOC [h/h] | Tempo de manobra [h] | Tempo rtl_rtw [h] | V pulv [m/s] | V desloc [m/s] | Preço Total por ha Simples [R$/ha] | Preço Total por ha Presumido [R$/ha] | Preço Total por ha Real [R$/ha] | Preço Total Simples [R$] | Preço Total Presumido [R$] | Prod CAPEX [ha/h/R$] | Dias Trabalhados | Preço Total Real [R$]
0 | 65 | CONCLUIDO | 6.1373 | 16.29 | 12.04 | 9.51 | 0.13 | 76 | 133.21 | 46.47 | 1 | 36 | 20.75 | 16663.42 | 100.81 | 4507.33 | 195.7 | 107.88 | 43876.68 | 0.55 | 0.77 | 0.4 | 2.7 | 4 | 10 | 110.5669 | 151.2826 | 136.8444 | 110566.9302 | 151282.5517 | 9.0686e-06 | 5.3027 | 136844.3573
1 | 65 | CONCLUIDO | 6.1878 | 16.16 | 12.05 | 10.18 | 0.26 | 71 | 134.55 | 46.47 | 2 | 0 | 21.09 | 16828.84 | 99.69 | 4508.27 | 194.4 | 107.88 | 43250.51 | 0.55 | 0.77 | 0.44 | 2.7 | 4 | 10 | 101.9854 | 139.5409 | 126.2233 | 101985.3842 | 139540.9019 | 9.1432e-06 | 5.2604 | 126223.3141

## RESULTADOS_13
Unnamed: 0 | Volume de calda [L] | STATUS | Capacidade operacional [ha/h] | Tempo de missao [h] | Tempo util [h] | Tempo por voo [min] | Autonomia Projetada [h] | N° Voos | MTOW [kg] | Massa Estrutura [kg] | Combustível [kg] | Abastecimentos | Massa gerador | Potência gerador [W] | Combustível consumido [L] | Calda cons [L] | Distância percorrida [km] | Distância Pulverizando [km] | RTL ACUMULADO[m] | EOC [km/km] | EOC [h/h] | Tempo de manobra [h] | Tempo rtl_rtw [h] | V pulv [m/s] | V desloc [m/s] | Preço Total por ha Simples [R$/ha] | Preço Total por ha Presumido [R$/ha] | Preço Total por ha Real [R$/ha] | Preço Total Simples [R$] | Preço Total Presumido [R$] | Prod CAPEX [ha/h/R$] | Dias Trabalhados | Preço Total Real [R$]
0 | 75 | CONCLUIDO | 5.8284 | 17.16 | 12.25 | 8.55 | 0.12 | 86 | 150.44 | 49.1 | 1 | 83 | 25.34 | 18787.76 | 117.73 | 4507.41 | 204.66 | 107.88 | 48303.66 | 0.53 | 0.75 | 0.35 | 2.9 | 4 | 10 | 118.6624 | 162.3591 | 146.8638 | 118662.3765 | 162359.0985 | 8.3563e-06 | 5.5859 | 146863.774
1 | 75 | CONCLUIDO | 6.304 | 15.86 | 11.69 | 11.32 | 0.23 | 62 | 151.83 | 49.1 | 2 | 0 | 25.73 | 18959.54 | 103.44 | 4506.32 | 183.59 | 107.88 | 37890.2 | 0.59 | 0.79 | 0.4 | 2.35 | 4 | 10 | 103.5009 | 141.6145 | 128.099 | 103500.9304 | 141614.5391 | 9.0382e-06 | 5.1628 | 128099.0462

## RESULTADOS_17
Unnamed: 0 | Volume de calda [L] | STATUS | Capacidade operacional [ha/h] | Tempo de missao [h] | Tempo util [h] | Tempo por voo [min] | Autonomia Projetada [h] | N° Voos | MTOW [kg] | Massa Estrutura [kg] | Combustível [kg] | Abastecimentos | Massa gerador | Potência gerador [W] | Combustível consumido [L] | Calda cons [L] | Distância percorrida [km] | Distância Pulverizando [km] | RTL ACUMULADO[m] | EOC [km/km] | EOC [h/h] | Tempo de manobra [h] | Tempo rtl_rtw [h] | V pulv [m/s] | V desloc [m/s] | Preço Total por ha Simples [R$/ha] | Preço Total por ha Presumido [R$/ha] | Preço Total por ha Real [R$/ha] | Preço Total Simples [R$] | Preço Total Presumido [R$] | Prod CAPEX [ha/h/R$] | Dias Trabalhados | Preço Total Real [R$]
0 | 95 | CONCLUIDO | 4.6948 | 21.3 | 14.14 | 6.73 | 0.1 | 126 | 185.69 | 53.44 | 1 | 124 | 36.26 | 23136.14 | 171.8 | 4510.18 | 268.1 | 107.88 | 79825.79 | 0.4 | 0.65 | 0.42 | 4.79 | 4 | 10 | 168.2004 | 230.1391 | 208.175 | 168200.357 | 230139.149 | 6.3924e-06 | 6.9336 | 208174.9916
1 | 95 | CONCLUIDO | 6.4542 | 15.49 | 11.2 | 13.72 | 0.19 | 49 | 187.21 | 53.44 | 2 | 0 | 36.77 | 23322.88 | 111.73 | 4507.88 | 167.76 | 107.88 | 30041.17 | 0.64 | 0.82 | 0.36 | 1.85 | 4 | 10 | 106.8796 | 146.2374 | 132.2807 | 106879.5778 | 146237.3535 | 8.788e-06 | 5.0423 | 132280.6657

## RESULTADOS_9
Unnamed: 0 | Volume de calda [L] | STATUS | Capacidade operacional [ha/h] | Tempo de missao [h] | Tempo util [h] | Tempo por voo [min] | Autonomia Projetada [h] | N° Voos | MTOW [kg] | Massa Estrutura [kg] | Combustível [kg] | Abastecimentos | Massa gerador | Potência gerador [W] | Combustível consumido [L] | Calda cons [L] | Distância percorrida [km] | Distância Pulverizando [km] | RTL ACUMULADO[m] | EOC [km/km] | EOC [h/h] | Tempo de manobra [h] | Tempo rtl_rtw [h] | V pulv [m/s] | V desloc [m/s] | Preço Total por ha Simples [R$/ha] | Preço Total por ha Presumido [R$/ha] | Preço Total por ha Real [R$/ha] | Preço Total Simples [R$] | Preço Total Presumido [R$] | Prod CAPEX [ha/h/R$] | Dias Trabalhados | Preço Total Real [R$]
0 | 55 | CONCLUIDO | 6.0338 | 16.57 | 12.51 | 9.04 | 0.15 | 83 | 116.05 | 43.4 | 1 | 1 | 16.65 | 14546.17 | 94.62 | 4509.8 | 209.81 | 107.88 | 50893.59 | 0.51 | 0.74 | 0.46 | 3.16 | 4 | 10 | 108.17 | 148.0029 | 133.8777 | 108169.9769 | 148002.9345 | 9.2253e-06 | 5.3939 | 133877.7421
1 | 55 | CONCLUIDO | 6.0324 | 16.58 | 12.51 | 9.04 | 0.3 | 83 | 117.34 | 43.4 | 2 | 0 | 16.94 | 14705.49 | 95.66 | 4509.93 | 209.88 | 107.88 | 50931.61 | 0.51 | 0.74 | 0.46 | 3.16 | 4 | 10 | 108.4123 | 148.3345 | 134.1777 | 108412.3044 | 148334.4976 | 9.2232e-06 | 5.3971 | 134177.6614

## resultados
Unnamed: 0 | Volume de calda [L] | STATUS | Capacidade operacional [ha/h] | Tempo de missao [h] | Tempo util [h] | Tempo por voo [min] | Autonomia Projetada [h] | N° Voos | MTOW [kg] | Massa Estrutura [kg] | Combustível [kg] | Abastecimentos | Massa gerador | Potência gerador [W] | Combustível consumido [L] | Calda cons [L] | Distância percorrida [km] | Distância Pulverizando [km] | RTL ACUMULADO[m] | EOC [km/km] | EOC [h/h] | Tempo de manobra [h] | Tempo rtl_rtw [h] | V pulv [m/s] | V desloc [m/s]
0 | 100 | CONCLUIDO | 4.4906 | 22.27 | 14.5 | 6.45 | 0.09 | 135 | 194.77 | 54.38 | 1 | 133 | 39.4 | 24256.19 | 184.01 | 4510.3 | 280.14 | 107.88 | 85797.91 | 0.39 | 0.64 | 0.44 | 5.15 | 4 | 10
1 | 100 | CONCLUIDO | 6.4523 | 15.5 | 11.15 | 14.24 | 0.18 | 47 | 196.32 | 54.38 | 2 | 3 | 39.95 | 24447.22 | 114.74 | 4506.17 | 166.55 | 107.88 | 29442.97 | 0.65 | 0.83 | 0.36 | 1.81 | 4 | 10
2 | 100 | CONCLUIDO | 6.4488 | 15.51 | 11.16 | 14.25 | 0.27 | 47 | 197.88 | 54.38 | 3 | 0 | 40.5 | 24639 | 115.66 | 4506.41 | 166.74 | 107.88 | 29540.94 | 0.65 | 0.83 | 0.36 | 1.82 | 4 | 10
0 | 40 | CONCLUIDO | 5.6197 | 17.79 | 13.7 | 7.21 | 0.2 | 114 | 89.87 | 37.55 | 1 | 0 | 11.32 | 11317.98 | 89.78 | 4509.93 | 248.19 | 107.88 | 69931.59 | 0.43 | 0.67 | 0.55 | 4.35 | 4 | 10
0 | 30 | CONCLUIDO | 5.1782 | 19.31 | 15.12 | 6.01 | 0.24 | 151 | 71.52 | 32.27 | 1 | 0 | 8.25 | 9054.6 | 86.62 | 4511.95 | 293.77 | 107.88 | 92537.3 | 0.37 | 0.61 | 0.66 | 5.76 | 4 | 10
0 | 15 | CONCLUIDO | 3.8477 | 25.99 | 20.95 | 4.18 | 0.43 | 301 | 39.78 | 19.54 | 1 | 0 | 4.24 | 5140 | 82.31 | 4518.72 | 481.59 | 107.88 | 185695.66 | 0.22 | 0.44 | 1.09 | 11.58 | 4 | 10
0 | 70 | CONCLUIDO | 6.0591 | 16.5 | 11.99 | 9.11 | 0.12 | 79 | 141.81 | 47.83 | 1 | 65 | 22.98 | 17723.39 | 107.07 | 4506.72 | 195.79 | 107.88 | 43906.84 | 0.55 | 0.77 | 0.34 | 2.65 | 4 | 10
1 | 70 | CONCLUIDO | 6.2825 | 15.92 | 11.78 | 10.71 | 0.25 | 66 | 143.17 | 47.83 | 2 | 0 | 23.34 | 17891.86 | 100.96 | 4507.83 | 186.33 | 107.88 | 39238.02 | 0.58 | 0.78 | 0.41 | 2.43 | 4 | 10
0 | 90 | CONCLUIDO | 4.9472 | 20.21 | 13.67 | 7.07 | 0.1 | 116 | 176.73 | 52.44 | 1 | 114 | 33.29 | 22031.19 | 158.27 | 4509.93 | 252.09 | 107.88 | 71871.01 | 0.43 | 0.68 | 0.41 | 4.31 | 4 | 10
1 | 90 | CONCLUIDO | 6.4162 | 15.59 | 11.32 | 13.06 | 0.2 | 52 | 178.21 | 52.44 | 2 | 0 | 33.77 | 22213.89 | 109.71 | 4507.53 | 171.47 | 107.88 | 31877.75 | 0.63 | 0.82 | 0.37 | 1.97 | 4 | 10
0 | 10 | CONCLUIDO | 2.9994 | 33.34 | 26.69 | 3.56 | 0.64 | 450 | 26.11 | 12.1 | 1 | 0 | 3.01 | 3454.41 | 77.03 | 4528.82 | 665.89 | 107.88 | 277098.42 | 0.16 | 0.35 | 1.54 | 17.31 | 4 | 10
0 | 45 | CONCLUIDO | 5.799 | 17.24 | 13.18 | 7.83 | 0.18 | 101 | 98.71 | 39.72 | 1 | 0 | 12.99 | 12407.75 | 91.04 | 4510.4 | 231.42 | 107.88 | 61609.62 | 0.47 | 0.7 | 0.51 | 3.83 | 4 | 10
0 | 60 | CONCLUIDO | 6.1194 | 16.34 | 12.24 | 9.54 | 0.14 | 77 | 124.63 | 45 | 1 | 7 | 18.64 | 15605.44 | 96.8 | 4508.67 | 201.5 | 107.88 | 46771.95 | 0.54 | 0.75 | 0.43 | 2.89 | 4 | 10
1 | 60 | CONCLUIDO | 6.1056 | 16.38 | 12.28 | 9.57 | 0.28 | 77 | 125.95 | 45 | 2 | 0 | 18.95 | 15767.7 | 97.9 | 4508.42 | 202.63 | 107.88 | 47333.6 | 0.53 | 0.75 | 0.44 | 2.93 | 4 | 10
0 | 80 | CONCLUIDO | 5.5095 | 18.15 | 12.73 | 7.96 | 0.11 | 96 | 159.12 | 50.28 | 1 | 94 | 27.84 | 19859.16 | 131.26 | 4508.14 | 220.84 | 107.88 | 56346.13 | 0.49 | 0.73 | 0.37 | 3.38 | 4 | 10
1 | 80 | CONCLUIDO | 6.3495 | 15.75 | 11.56 | 11.95 | 0.22 | 58 | 160.54 | 50.28 | 2 | 0 | 28.26 | 20034.4 | 105.7 | 4506.4 | 179.39 | 107.88 | 35808.89 | 0.6 | 0.8 | 0.39 | 2.21 | 4 | 10
0 | 35 | CONCLUIDO | 5.4129 | 18.47 | 14.34 | 6.62 | 0.22 | 130 | 80.84 | 35.1 | 1 | 0 | 9.74 | 10204.21 | 88.31 | 4511.75 | 268.85 | 107.88 | 80178.11 | 0.4 | 0.64 | 0.6 | 4.99 | 4 | 10
0 | 50 | CONCLUIDO | 5.8898 | 16.98 | 12.9 | 8.41 | 0.16 | 92 | 107.41 | 41.65 | 1 | 0 | 14.77 | 13481.73 | 93.64 | 4508.9 | 222.38 | 107.88 | 57135.59 | 0.49 | 0.72 | 0.49 | 3.55 | 4 | 10
0 | 25 | CONCLUIDO | 4.8558 | 20.59 | 16.28 | 5.4 | 0.28 | 181 | 61.76 | 28.92 | 1 | 0 | 6.84 | 7851.41 | 85.41 | 4515.28 | 331.52 | 107.88 | 111259.75 | 0.33 | 0.57 | 0.74 | 6.93 | 4 | 10
0 | 85 | CONCLUIDO | 5.2208 | 19.15 | 13.19 | 7.47 | 0.11 | 106 | 167.88 | 51.39 | 1 | 104 | 30.49 | 20939.59 | 144.7 | 4508.21 | 236.13 | 107.88 | 63942.17 | 0.46 | 0.7 | 0.39 | 3.84 | 4 | 10
1 | 85 | CONCLUIDO | 6.4184 | 15.58 | 11.38 | 12.64 | 0.21 | 54 | 169.33 | 51.39 | 2 | 0 | 30.94 | 21118.46 | 107.04 | 4506.89 | 173.35 | 107.88 | 32809.8 | 0.62 | 0.81 | 0.38 | 2.03 | 4 | 10
0 | 20 | CONCLUIDO | 4.4355 | 22.55 | 18.04 | 4.79 | 0.34 | 226 | 51.33 | 24.83 | 1 | 0 | 5.51 | 6564.78 | 84.14 | 4517.42 | 387.52 | 107.88 | 139036.27 | 0.28 | 0.51 | 0.88 | 8.67 | 4 | 10
0 | 65 | CONCLUIDO | 6.1373 | 16.29 | 12.04 | 9.51 | 0.13 | 76 | 133.21 | 46.47 | 1 | 36 | 20.75 | 16663.42 | 100.81 | 4507.33 | 195.7 | 107.88 | 43876.68 | 0.55 | 0.77 | 0.4 | 2.7 | 4 | 10
1 | 65 | CONCLUIDO | 6.1878 | 16.16 | 12.05 | 10.18 | 0.26 | 71 | 134.55 | 46.47 | 2 | 0 | 21.09 | 16828.84 | 99.69 | 4508.27 | 194.4 | 107.88 | 43250.51 | 0.55 | 0.77 | 0.44 | 2.7 | 4 | 10
0 | 75 | CONCLUIDO | 5.8284 | 17.16 | 12.25 | 8.55 | 0.12 | 86 | 150.44 | 49.1 | 1 | 83 | 25.34 | 18787.76 | 117.73 | 4507.41 | 204.66 | 107.88 | 48303.66 | 0.53 | 0.75 | 0.35 | 2.9 | 4 | 10
1 | 75 | CONCLUIDO | 6.304 | 15.86 | 11.69 | 11.32 | 0.23 | 62 | 151.83 | 49.1 | 2 | 0 | 25.73 | 18959.54 | 103.44 | 4506.32 | 183.59 | 107.88 | 37890.2 | 0.59 | 0.79 | 0.4 | 2.35 | 4 | 10
0 | 95 | CONCLUIDO | 4.6948 | 21.3 | 14.14 | 6.73 | 0.1 | 126 | 185.69 | 53.44 | 1 | 124 | 36.26 | 23136.14 | 171.8 | 4510.18 | 268.1 | 107.88 | 79825.79 | 0.4 | 0.65 | 0.42 | 4.79 | 4 | 10
1 | 95 | CONCLUIDO | 6.4542 | 15.49 | 11.2 | 13.72 | 0.19 | 49 | 187.21 | 53.44 | 2 | 0 | 36.77 | 23322.88 | 111.73 | 4507.88 | 167.76 | 107.88 | 30041.17 | 0.64 | 0.82 | 0.36 | 1.85 | 4 | 10
0 | 55 | CONCLUIDO | 6.0338 | 16.57 | 12.51 | 9.04 | 0.15 | 83 | 116.05 | 43.4 | 1 | 1 | 16.65 | 14546.17 | 94.62 | 4509.8 | 209.81 | 107.88 | 50893.59 | 0.51 | 0.74 | 0.46 | 3.16 | 4 | 10
1 | 55 | CONCLUIDO | 6.0324 | 16.58 | 12.51 | 9.04 | 0.3 | 83 | 117.34 | 43.4 | 2 | 0 | 16.94 | 14705.49 | 95.66 | 4509.93 | 209.88 | 107.88 | 50931.61 | 0.51 | 0.74 | 0.46 | 3.16 | 4 | 10

## gráficos
Selecione o eixo X:
Selecione o eixo Y:
Selecione o eixo Z:
Eixo X | Eixo Y | Eixo Z

## hidden (hidden)
Unnamed: 0
Volume de calda [L]
STATUS
Capacidade operacional [ha/h]
Tempo de missao [h]
Tempo util [h]
Tempo por voo [min]
Autonomia Projetada [h]
N° Voos
MTOW [kg]
Massa Estrutura [kg]
Combustível [kg]
Abastecimentos
Massa gerador
Potência gerador [W]
Combustível consumido [L]
Calda cons [L]
Distância percorrida [km]
Distância Pulverizando [km]
RTL ACUMULADO[m]
EOC [km/km]
EOC [h/h]
Tempo de manobra [h]
Tempo rtl_rtw [h]
V pulv [m/s]
V desloc [m/s]