## RESULTADOS_18
Unnamed: 0 | Volume de calda [L] | STATUS | Capacidade operacional [ha/h] | Tempo de missao [h] | Tempo util [h] | Tempo por voo [min] | Autonomia Projetada [h] | N° Voos | MTOW [kg] | Massa Estrutura [kg] | Combustível [kg] | Abastecimentos | Massa gerador | Potência gerador [W] | Combustível consumido [L] | Calda cons [L] | Distância percorrida [km] | Distância Pulverizando [km] | RTL ACUMULADO[m] | EOC [km/km] | EOC [h/h] | Tempo de manobra [h] | Tempo rtl_rtw [h] | V pulv [m/s] | V desloc [m/s] | Preço Total por ha Simples [R$/ha] | Preço Total por ha Presumido [R$/ha] | Preço Total por ha Real [R$/ha] | Preço Total Simples [R$] | Preço Total Presumido [R$] | Prod CAPEX [ha/h/R$] | Dias Trabalhados | Preço Total Real [R$]
0 | 100 | CONCLUIDO | 7.4669 | 13.39 | 7.76 | 5.82 | 0.09 | 80 | 194.77 | 54.38 | 1 | 0 | 39.4 | 24256.19 | 79.99 | 7878.52 | 152.86 | 54.2 | 49403.05 | 0.35 | 0.6 | 0.34 | 3.05 | 4 | 10 | 84.5748 | 115.719 | 104.6749 | 84574.7891 | 115718.9577 | 1.0051e-05 | 4.3587 | 104674.9028

## RESULTADOS_6
Unnamed: 0 | Volume de calda [L] | STATUS | Capacidade operacional [ha/h] | Tempo de missao [h] | Tempo util [h] | Tempo por voo [min] | Autonomia Projetada [h] | N° Voos | MTOW [kg] | Massa Estrutura [kg] | Combustível [kg] | Abastecimentos | Massa gerador | Potência gerador [W] | Combustível consumido [L] | Calda cons [L] | Distância percorrida [km] | Distância Pulverizando [km] | RTL ACUMULADO[m] | EOC [km/km] | EOC [h/h] | Tempo de manobra [h] | Tempo rtl_rtw [h] | V pulv [m/s] | V desloc [m/s] | Preço Total por ha Simples [R$/ha] | Preço Total por ha Presumido [R$/ha] | Preço Total por ha Real [R$/ha] | Preço Total Simples [R$] | Preço Total Presumido [R$] | Prod CAPEX [ha/h/R$] | Dias Trabalhados | Preço Total Real [R$]
0 | 40 | CONCLUIDO | 5.5453 | 18.03 | 12.35 | 3.74 | 0.2 | 198 | 89.87 | 37.55 | 1 | 0 | 11.32 | 11317.98 | 81.62 | 7900.97 | 300.28 | 54.2 | 122518.64 | 0.18 | 0.38 | 0.69 | 7.63 | 4 | 10 | 104.2189 | 142.5968 | 128.9876 | 104218.8523 | 142596.8316 | 9.0203e-06 | 5.8691 | 128987.5901

## RESULTADOS_4
Unnamed: 0 | Volume de calda [L] | STATUS | Capacidade operacional [ha/h] | Tempo de missao [h] | Tempo util [h] | Tempo por voo [min] | Autonomia Projetada [h] | N° Voos | MTOW [kg] | Massa Estrutura [kg] | Combustível [kg] | Abastecimentos | Massa gerador | Potência gerador [W] | Combustível consumido [L] | Calda cons [L] | Distância percorrida [km] | Distância Pulverizando [km] | RTL ACUMULADO[m] | EOC [km/km] | EOC [h/h] | Tempo de manobra [h] | Tempo rtl_rtw [h] | V pulv [m/s] | V desloc [m/s] | Preço Total por ha Simples [R$/ha] | Preço Total por ha Presumido [R$/ha] | Preço Total por ha Real [R$/ha] | Preço Total Simples [R$] | Preço Total Presumido [R$] | Prod CAPEX [ha/h/R$] | Dias Trabalhados | Preço Total Real [R$]
0 | 30 | CONCLUIDO | 4.8095 | 20.79 | 14.86 | 3.39 | 0.24 | 263 | 71.52 | 32.27 | 1 | 0 | 8.25 | 9054.6 | 85.71 | 7907.5 | 381.1 | 54.2 | 162607.19 | 0.14 | 0.32 | 0.88 | 10.13 | 4 | 10 | 124.7719 | 170.7184 | 154.4253 | 124771.8892 | 170718.4034 | 8.2446e-06 | 6.7676 | 154425.2786

## RESULTADOS_1
Unnamed: 0 | Volume de calda [L] | STATUS | Capacidade operacional [ha/h] | Tempo de missao [h] | Tempo util [h] | Tempo por voo [min] | Autonomia Projetada [h] | N° Voos | MTOW [kg] | Massa Estrutura [kg] | Combustível [kg] | Abastecimentos | Massa gerador | Potência gerador [W] | Combustível consumido [L] | Calda cons [L] | Distância percorrida [km] | Distância Pulverizando [km] | RTL ACUMULADO[m] | EOC [km/km] | EOC [h/h] | Tempo de manobra [h] | Tempo rtl_rtw [h] | V pulv [m/s] | V desloc [m/s] | Preço Total por ha Simples [R$/ha] | Preço Total por ha Presumido [R$/ha] | Preço Total por ha Real [R$/ha] | Preço Total Simples [R$] | Preço Total Presumido [R$] | Prod CAPEX [ha/h/R$] | Dias Trabalhados | Preço Total Real [R$]
0 | 15 | CONCLUIDO | 3.0788 | 32.48 | 24.96 | 2.86 | 0.43 | 524 | 39.78 | 19.54 | 1 | 0 | 4.24 | 5140 | 98.06 | 7957.99 | 705.74 | 54.2 | 323619.59 | 0.08 | 0.19 | 1.64 | 20.2 | 4 | 10 | 197.782 | 270.614 | 244.787 | 197781.9676 | 270614.0135 | 5.9083e-06 | 10.5729 | 244786.9919

## RESULTADOS_12
Unnamed: 0 | Volume de calda [L] | STATUS | Capacidade operacional [ha/h] | Tempo de missao [h] | Tempo util [h] | Tempo por voo [min] | Autonomia Projetada [h] | N° Voos | MTOW [kg] | Massa Estrutura [kg] | Combustível [kg] | Abastecimentos | Massa gerador | Potência gerador [W] | Combustível consumido [L] | Calda cons [L] | Distância percorrida [km] | Distância Pulverizando [km] | RTL ACUMULADO[m] | EOC [km/km] | EOC [h/h] | Tempo de manobra [h] | Tempo rtl_rtw [h] | V pulv [m/s] | V desloc [m/s] | Preço Total por ha Simples [R$/ha] | Preço Total por ha Presumido [R$/ha] | Preço Total por ha Real [R$/ha] | Preço Total Simples [R$] | Preço Total Presumido [R$] | Prod CAPEX [ha/h/R$] | Dias Trabalhados | Preço Total Real [R$]
0 | 70 | CONCLUIDO | 6.837 | 14.63 | 9.1 | 4.79 | 0.12 | 114 | 141.81 | 47.83 | 1 | 0 | 22.98 | 17723.39 | 78.13 | 7880.56 | 195.94 | 54.2 | 70768.64 | 0.28 | 0.51 | 0.44 | 4.39 | 4 | 10 | 92.3384 | 126.3415 | 114.2836 | 92338.4058 | 126341.4805 | 9.947e-06 | 4.7624 | 114283.6269

## RESULTADOS_16
Unnamed: 0 | Volume de calda [L] | STATUS | Capacidade operacional [ha/h] | Tempo de missao [h] | Tempo util [h] | Tempo por voo [min] | Autonomia Projetada [h] | N° Voos | MTOW [kg] | Massa Estrutura [kg] | Combustível [kg] | Abastecimentos | Massa gerador | Potência gerador [W] | Combustível consumido [L] | Calda cons [L] | Distância percorrida [km] | Distância Pulverizando [km] | RTL ACUMULADO[m] | EOC [km/km] | EOC [h/h] | Tempo de manobra [h] | Tempo rtl_rtw [h] | V pulv [m/s] | V desloc [m/s] | Preço Total por ha Simples [R$/ha] | Preço Total por ha Presumido [R$/ha] | Preço Total por ha Real [R$/ha] | Preço Total Simples [R$] | Preço Total Presumido [R$] | Prod CAPEX [ha/h/R$] | Dias Trabalhados | Preço Total Real [R$]
0 | 90 | CONCLUIDO | 7.2948 | 13.71 | 8.12 | 5.48 | 0.1 | 89 | 176.73 | 52.44 | 1 | 0 | 33.29 | 22031.19 | 79.07 | 7877.95 | 164.47 | 54.2 | 55163.06 | 0.33 | 0.57 | 0.37 | 3.41 | 4 | 10 | 84.2222 | 115.2365 | 104.2385 | 84222.197 | 115236.5255 | 1.0053e-05 | 4.4629 | 104238.5132

## RESULTADOS_0
Unnamed: 0 | Volume de calda [L] | STATUS | Capacidade operacional [ha/h] | Tempo de missao [h] | Tempo util [h] | Tempo por voo [min] | Autonomia Projetada [h] | N° Voos | MTOW [kg] | Massa Estrutura [kg] | Combustível [kg] | Abastecimentos | Massa gerador | Potência gerador [W] | Combustível consumido [L] | Calda cons [L] | Distância percorrida [km] | Distância Pulverizando [km] | RTL ACUMULADO[m] | EOC [km/km] | EOC [h/h] | Tempo de manobra [h] | Tempo rtl_rtw [h] | V pulv [m/s] | V desloc [m/s] | Preço Total por ha Simples [R$/ha] | Preço Total por ha Presumido [R$/ha] | Preço Total por ha Real [R$/ha] | Preço Total Simples [R$] | Preço Total Presumido [R$] | Prod CAPEX [ha/h/R$] | Dias Trabalhados | Preço Total Real [R$]
0 | 10 | CONCLUIDO | 2.212 | 45.21 | 34.88 | 2.68 | 0.64 | 781 | 26.11 | 12.1 | 1 | 0 | 3.01 | 3454.41 | 100.15 | 8001.25 | 1024.96 | 54.2 | 481945.14 | 0.05 | 0.14 | 2.39 | 30.1 | 4 | 10 | 274.4479 | 375.5117 | 339.6734 | 274447.8668 | 375511.6792 | 4.4961e-06 | 14.7168 | 339673.3715

## RESULTADOS_7
Unnamed: 0 | Volume de calda [L] | STATUS | Capacidade operacional [ha/h] | Tempo de missao [h] | Tempo util [h] | Tempo por voo [min] | Autonomia Projetada [h] | N° Voos | MTOW [kg] | Massa Estrutura [kg] | Combustível [kg] | Abastecimentos | Massa gerador | Potência gerador [W] | Combustível consumido [L] | Calda cons [L] | Distância percorrida [km] | Distância Pulverizando [km] | RTL ACUMULADO[m] | EOC [km/km] | EOC [h/h] | Tempo de manobra [h] | Tempo rtl_rtw [h] | V pulv [m/s] | V desloc [m/s] | Preço Total por ha Simples [R$/ha] | Preço Total por ha Presumido [R$/ha] | Preço Total por ha Real [R$/ha] | Preço Total Simples [R$] | Preço Total Presumido [R$] | Prod CAPEX [ha/h/R$] | Dias Trabalhados | Preço Total Real [R$]
0 | 45 | CONCLUIDO | 5.8505 | 17.09 | 11.49 | 3.92 | 0.18 | 176 | 98.71 | 39.72 | 1 | 0 | 12.99 | 12407.75 | 80.12 | 7892.9 | 272.75 | 54.2 | 108868.4 | 0.2 | 0.41 | 0.62 | 6.76 | 4 | 10 | 102.7193 | 140.545 | 127.1316 | 102719.2505 | 140545.0101 | 9.3056e-06 | 5.5632 | 127131.5916

## RESULTADOS_10
Unnamed: 0 | Volume de calda [L] | STATUS | Capacidade operacional [ha/h] | Tempo de missao [h] | Tempo util [h] | Tempo por voo [min] | Autonomia Projetada [h] | N° Voos | MTOW [kg] | Massa Estrutura [kg] | Combustível [kg] | Abastecimentos | Massa gerador | Potência gerador [W] | Combustível consumido [L] | Calda cons [L] | Distância percorrida [km] | Distância Pulverizando [km] | RTL ACUMULADO[m] | EOC [km/km] | EOC [h/h] | Tempo de manobra [h] | Tempo rtl_rtw [h] | V pulv [m/s] | V desloc [m/s] | Preço Total por ha Simples [R$/ha] | Preço Total por ha Presumido [R$/ha] | Preço Total por ha Real [R$/ha] | Preço Total Simples [R$] | Preço Total Presumido [R$] | Prod CAPEX [ha/h/R$] | Dias Trabalhados | Preço Total Real [R$]
0 | 60 | CONCLUIDO | 6.5505 | 15.27 | 9.76 | 4.44 | 0.14 | 132 | 124.63 | 45 | 1 | 0 | 18.64 | 15605.44 | 77.66 | 7885.75 | 216.97 | 54.2 | 81196.45 | 0.25 | 0.48 | 0.49 | 5.04 | 4 | 10 | 92.3203 | 126.3167 | 114.2613 | 92320.3301 | 126316.7485 | 9.8402e-06 | 4.9707 | 114261.2553

## RESULTADOS_14
Unnamed: 0 | Volume de calda [L] | STATUS | Capacidade operacional [ha/h] | Tempo de missao [h] | Tempo util [h] | Tempo por voo [min] | Autonomia Projetada [h] | N° Voos | MTOW [kg] | Massa Estrutura [kg] | Combustível [kg] | Abastecimentos | Massa gerador | Potência gerador [W] | Combustível consumido [L] | Calda cons [L] | Distância percorrida [km] | Distância Pulverizando [km] | RTL ACUMULADO[m] | EOC [km/km] | EOC [h/h] | Tempo de manobra [h] | Tempo rtl_rtw [h] | V pulv [m/s] | V desloc [m/s] | Preço Total por ha Simples [R$/ha] | Preço Total por ha Presumido [R$/ha] | Preço Total por ha Real [R$/ha] | Preço Total Simples [R$] | Preço Total Presumido [R$] | Prod CAPEX [ha/h/R$] | Dias Trabalhados | Preço Total Real [R$]
0 | 80 | CONCLUIDO | 7.0982 | 14.09 | 8.54 | 5.12 | 0.11 | 100 | 159.12 | 50.28 | 1 | 0 | 27.84 | 19859.16 | 78.13 | 7881.18 | 177.95 | 54.2 | 61847.23 | 0.3 | 0.55 | 0.4 | 3.83 | 4 | 10 | 84.0849 | 115.0486 | 104.0685 | 84084.8504 | 115048.6018 | 1.0037e-05 | 4.5866 | 104068.5247

## RESULTADOS_5
Unnamed: 0 | Volume de calda [L] | STATUS | Capacidade operacional [ha/h] | Tempo de missao [h] | Tempo util [h] | Tempo por voo [min] | Autonomia Projetada [h] | N° Voos | MTOW [kg] | Massa Estrutura [kg] | Combustível [kg] | Abastecimentos | Massa gerador | Potência gerador [W] | Combustível consumido [L] | Calda cons [L] | Distância percorrida [km] | Distância Pulverizando [km] | RTL ACUMULADO[m] | EOC [km/km] | EOC [h/h] | Tempo de manobra [h] | Tempo rtl_rtw [h] | V pulv [m/s] | V desloc [m/s] | Preço Total por ha Simples [R$/ha] | Preço Total por ha Presumido [R$/ha] | Preço Total por ha Real [R$/ha] | Preço Total Simples [R$] | Preço Total Presumido [R$] | Prod CAPEX [ha/h/R$] | Dias Trabalhados | Preço Total Real [R$]
0 | 35 | CONCLUIDO | 5.2053 | 19.21 | 13.43 | 3.56 | 0.22 | 226 | 80.84 | 35.1 | 1 | 0 | 9.74 | 10204.21 | 83.39 | 7899.12 | 335.17 | 54.2 | 139826.08 | 0.16 | 0.35 | 0.77 | 8.7 | 4 | 10 | 114.0622 | 156.0649 | 141.1703 | 114062.1588 | 156064.8777 | 8.6794e-06 | 6.2533 | 141170.2648

## RESULTADOS_8
Unnamed: 0 | Volume de calda [L] | STATUS | Capacidade operacional [ha/h] | Tempo de missao [h] | Tempo util [h] | Tempo por voo [min] | Autonomia Projetada [h] | N° Voos | MTOW [kg] | Massa Estrutura [kg] | Combustível [kg] | Abastecimentos | Massa gerador | Potência gerador [W] | Combustível consumido [L] | Calda cons [L] | Distância percorrida [km] | Distância Pulverizando [km] | RTL ACUMULADO[m] | EOC [km/km] | EOC [h/h] | Tempo de manobra [h] | Tempo rtl_rtw [h] | V pulv [m/s] | V desloc [m/s] | Preço Total por ha Simples [R$/ha] | Preço Total por ha Presumido [R$/ha] | Preço Total por ha Real [R$/ha] | Preço Total Simples [R$] | Preço Total Presumido [R$] | Prod CAPEX [ha/h/R$] | Dias Trabalhados | Preço Total Real [R$]
0 | 50 | CONCLUIDO | 6.1291 | 16.32 | 10.77 | 4.09 | 0.16 | 158 | 107.41 | 41.65 | 1 | 0 | 14.77 | 13481.73 | 78.69 | 7892.61 | 249.63 | 54.2 | 97396.33 | 0.22 | 0.43 | 0.56 | 6.05 | 4 | 10 | 101.3884 | 138.7241 | 125.4845 | 101388.4409 | 138724.1378 | 9.5505e-06 | 5.3125 | 125484.5008

## RESULTADOS_3
Unnamed: 0 | Volume de calda [L] | STATUS | Capacidade operacional [ha/h] | Tempo de missao [h] | Tempo util [h] | Tempo por voo [min] | Autonomia Projetada [h] | N° Voos | MTOW [kg] | Massa Estrutura [kg] | Combustível [kg] | Abastecimentos | Massa gerador | Potência gerador [W] | Combustível consumido [L] | Calda cons [L] | Distância percorrida [km] | Distância Pulverizando [km] | RTL ACUMULADO[m] | EOC [km/km] | EOC [h/h] | Tempo de manobra [h] | Tempo rtl_rtw [h] | V pulv [m/s] | V desloc [m/s] | Preço Total por ha Simples [R$/ha] | Preço Total por ha Presumido [R$/ha] | Preço Total por ha Real [R$/ha] | Preço Total Simples [R$] | Preço Total Presumido [R$] | Prod CAPEX [ha/h/R$] | Dias Trabalhados | Preço Total Real [R$]
0 | 25 | CONCLUIDO | 4.3414 | 23.03 | 16.86 | 3.21 | 0.28 | 315 | 61.76 | 28.92 | 1 | 0 | 6.84 | 7851.41 | 88.83 | 7918.18 | 445.63 | 54.2 | 194609.9 | 0.12 | 0.28 | 1.03 | 12.13 | 4 | 10 | 137.1019 | 187.5888 | 169.6856 | 137101.862 | 187588.8161 | 7.6804e-06 | 7.4967 | 169685.6028

## RESULTADOS_15
Unnamed: 0 | Volume de calda [L] | STATUS | Capacidade operacional [ha/h] | Tempo de missao [h] | Tempo util [h] | Tempo por voo [min] | Autonomia Projetada [h] | N° Voos | MTOW [kg] | Massa Estrutura [kg] | Combustível [kg] | Abastecimentos | Massa gerador | Potência gerador [W] | Combustível consumido [L] | Calda cons [L] | Distância percorrida [km] | Distância Pulverizando [km] | RTL ACUMULADO[m] | EOC [km/km] | EOC [h/h] | Tempo de manobra [h] | Tempo rtl_rtw [h] | V pulv [m/s] | V desloc [m/s] | Preço Total por ha Simples [R$/ha] | Preço Total por ha Presumido [R$/ha] | Preço Total por ha Real [R$/ha] | Preço Total Simples [R$] | Preço Total Presumido [R$] | Prod CAPEX [ha/h/R$] | Dias Trabalhados | Preço Total Real [R$]
0 | 85 | CONCLUIDO | 7.2059 | 13.88 | 8.32 | 5.31 | 0.11 | 94 | 167.88 | 51.39 | 1 | 0 | 30.49 | 20939.59 | 78.58 | 7881.55 | 170.68 | 54.2 | 58239.47 | 0.32 | 0.56 | 0.38 | 3.6 | 4 | 10 | 84.2072 | 115.2161 | 104.22 | 84207.2347 | 115216.0535 | 1.0056e-05 | 4.5182 | 104219.995

## RESULTADOS_2
Unnamed: 0 | Volume de calda [L] | STATUS | Capacidade operacional [ha/h] | Tempo de missao [h] | Tempo util [h] | Tempo por voo [min] | Autonomia Projetada [h] | N° Voos | MTOW [kg] | Massa Estrutura [kg] | Combustível [kg] | Abastecimentos | Massa gerador | Potência gerador [W] | Combustível consumido [L] | Calda cons [L] | Distância percorrida [km] | Distância Pulverizando [km] | RTL ACUMULADO[m] | EOC [km/km] | EOC [h/h] | Tempo de manobra [h] | Tempo rtl_rtw [h] | V pulv [m/s] | V desloc [m/s] | Preço Total por ha Simples [R$/ha] | Preço Total por ha Presumido [R$/ha] | Preço Total por ha Real [R$/ha] | Preço Total Simples [R$] | Preço Total Presumido [R$] | Prod CAPEX [ha/h/R$] | Dias Trabalhados | Preço Total Real [R$]
0 | 20 | CONCLUIDO | 3.786 | 26.41 | 19.86 | 3.03 | 0.34 | 393 | 51.33 | 24.83 | 1 | 0 | 5.51 | 6564.78 | 92.88 | 7938.53 | 541.85 | 54.2 | 242329.83 | 0.1 | 0.24 | 1.26 | 15.12 | 4 | 10 | 160.0896 | 219.0416 | 198.1366 | 160089.5511 | 219041.5864 | 6.9488e-06 | 8.597 | 198136.5648

## RESULTADOS_11
Unnamed: 0 | Volume de calda [L] | STATUS | Capacidade operacional [ha/h] | Tempo de missao [h] | Tempo util [h] | Tempo por voo [min] | Autonomia Projetada [h] | N° Voos | MTOW [kg] | Massa Estrutura [kg] | Combustível [kg] | Abastecimentos | Massa gerador | Potência gerador [W] | Combustível consumido [L] | Calda cons [L] | Distância percorrida [km] | Distância Pulverizando [km] | RTL ACUMULADO[m] | EOC [km/km] | EOC [h/h] | Tempo de manobra [h] | Tempo rtl_rtw [h] | V pulv [m/s] | V desloc [m/s] | Preço Total por ha Simples [R$/ha] | Preço Total por ha Presumido [R$/ha] | Preço Total por ha Real [R$/ha] | Preço Total Simples [R$] | Preço Total Presumido [R$] | Prod CAPEX [ha/h/R$] | Dias Trabalhados | Preço Total Real [R$]
0 | 65 | CONCLUIDO | 6.7192 | 14.88 | 9.38 | 4.61 | 0.13 | 122 | 133.21 | 46.47 | 1 | 0 | 20.75 | 16663.42 | 77.41 | 7884.52 | 204.94 | 54.2 | 75230.36 | 0.26 | 0.5 | 0.46 | 4.66 | 4 | 10 | 92.1079 | 126.0261 | 113.9984 | 92107.9119 | 126026.1086 | 9.9284e-06 | 4.8438 | 113998.3537

## RESULTADOS_13
Unnamed: 0 | Volume de calda [L] | STATUS | Capacidade operacional [ha/h] | Tempo de missao [h] | Tempo util [h] | Tempo por voo [min] | Autonomia Projetada [h] | N° Voos | MTOW [kg] | Massa Estrutura [kg] | Combustível [kg] | Abastecimentos | Massa gerador | Potência gerador [W] | Combustível consumido [L] | Calda cons [L] | Distância percorrida [km] | Distância Pulverizando [km] | RTL ACUMULADO[m] | EOC [km/km] | EOC [h/h] | Tempo de manobra [h] | Tempo rtl_rtw [h] | V pulv [m/s] | V desloc [m/s] | Preço Total por ha Simples [R$/ha] | Preço Total por ha Presumido [R$/ha] | Preço Total por ha Real [R$/ha] | Preço Total Simples [R$] | Preço Total Presumido [R$] | Prod CAPEX [ha/h/R$] | Dias Trabalhados | Preço Total Real [R$]
0 | 75 | CONCLUIDO | 6.995 | 14.3 | 8.78 | 4.97 | 0.12 | 106 | 150.44 | 49.1 | 1 | 0 | 25.34 | 18787.76 | 77.81 | 7884.1 | 185.32 | 54.2 | 65499.77 | 0.29 | 0.53 | 0.42 | 4.06 | 4 | 10 | 92.1542 | 126.0894 | 114.0556 | 92154.1764 | 126089.4097 | 1.0029e-05 | 4.6549 | 114055.6134

## RESULTADOS_17
Unnamed: 0 | Volume de calda [L] | STATUS | Capacidade operacional [ha/h] | Tempo de missao [h] | Tempo util [h] | Tempo por voo [min] | Autonomia Projetada [h] | N° Voos | MTOW [kg] | Massa Estrutura [kg] | Combustível [kg] | Abastecimentos | Massa gerador | Potência gerador [W] | Combustível consumido [L] | Calda cons [L] | Distância percorrida [km] | Distância Pulverizando [km] | RTL ACUMULADO[m] | EOC [km/km] | EOC [h/h] | Tempo de manobra [h] | Tempo rtl_rtw [h] | V pulv [m/s] | V desloc [m/s] | Preço Total por ha Simples [R$/ha] | Preço Total por ha Presumido [R$/ha] | Preço Total por ha Real [R$/ha] | Preço Total Simples [R$] | Preço Total Presumido [R$] | Prod CAPEX [ha/h/R$] | Dias Trabalhados | Preço Total Real [R$]
0 | 95 | CONCLUIDO | 7.4034 | 13.51 | 7.91 | 5.65 | 0.1 | 84 | 185.69 | 53.44 | 1 | 0 | 36.26 | 23136.14 | 79.23 | 7876.9 | 157.72 | 54.2 | 51809.67 | 0.34 | 0.59 | 0.35 | 3.2 | 4 | 10 | 84.255 | 115.2815 | 104.2792 | 84255.0331 | 115281.4533 | 1.008e-05 | 4.3978 | 104279.1532

## RESULTADOS_9
Unnamed: 0 | Volume de calda [L] | STATUS | Capacidade operacional [ha/h] | Tempo de missao [h] | Tempo util [h] | Tempo por voo [min] | Autonomia Projetada [h] | N° Voos | MTOW [kg] | Massa Estrutura [kg] | Combustível [kg] | Abastecimentos | Massa gerador | Potência gerador [W] | Combustível consumido [L] | Calda cons [L] | Distância percorrida [km] | Distância Pulverizando [km] | RTL ACUMULADO[m] | EOC [km/km] | EOC [h/h] | Tempo de manobra [h] | Tempo rtl_rtw [h] | V pulv [m/s] | V desloc [m/s] | Preço Total por ha Simples [R$/ha] | Preço Total por ha Presumido [R$/ha] | Preço Total por ha Real [R$/ha] | Preço Total Simples [R$] | Preço Total Presumido [R$] | Prod CAPEX [ha/h/R$] | Dias Trabalhados | Preço Total Real [R$]
0 | 55 | CONCLUIDO | 6.3427 | 15.77 | 10.24 | 4.27 | 0.15 | 144 | 116.05 | 43.4 | 1 | 0 | 16.65 | 14546.17 | 78.22 | 7891.13 | 232.45 | 54.2 | 88873.55 | 0.23 | 0.46 | 0.53 | 5.52 | 4 | 10 | 92.9945 | 127.2392 | 115.0957 | 92994.5267 | 127239.2141 | 9.6976e-06 | 5.1335 | 115095.6821

## resultados
Unnamed: 0 | Volume de calda [L] | STATUS | Capacidade operacional [ha/h] | Tempo de missao [h] | Tempo util [h] | Tempo por voo [min] | Autonomia Projetada [h] | N° Voos | MTOW [kg] | Massa Estrutura [kg] | Combustível [kg] | Abastecimentos | Massa gerador | Potência gerador [W] | Combustível consumido [L] | Calda cons [L] | Distância percorrida [km] | Distância Pulverizando [km] | RTL ACUMULADO[m] | EOC [km/km] | EOC [h/h] | Tempo de manobra [h] | Tempo rtl_rtw [h] | V pulv [m/s] | V desloc [m/s]
0 | 100 | CONCLUIDO | 7.4669 | 13.39 | 7.76 | 5.82 | 0.09 | 80 | 194.77 | 54.38 | 1 | 0 | 39.4 | 24256.19 | 79.99 | 7878.52 | 152.86 | 54.2 | 49403.05 | 0.35 | 0.6 | 0.34 | 3.05 | 4 | 10
0 | 40 | CONCLUIDO | 5.5453 | 18.03 | 12.35 | 3.74 | 0.2 | 198 | 89.87 | 37.55 | 1 | 0 | 11.32 | 11317.98 | 81.62 | 7900.97 | 300.28 | 54.2 | 122518.64 | 0.18 | 0.38 | 0.69 | 7.63 | 4 | 10
0 | 30 | CONCLUIDO | 4.8095 | 20.79 | 14.86 | 3.39 | 0.24 | 263 | 71.52 | 32.27 | 1 | 0 | 8.25 | 9054.6 | 85.71 | 7907.5 | 381.1 | 54.2 | 162607.19 | 0.14 | 0.32 | 0.88 | 10.13 | 4 | 10
0 | 15 | CONCLUIDO | 3.0788 | 32.48 | 24.96 | 2.86 | 0.43 | 524 | 39.78 | 19.54 | 1 | 0 | 4.24 | 5140 | 98.06 | 7957.99 | 705.74 | 54.2 | 323619.59 | 0.08 | 0.19 | 1.64 | 20.2 | 4 | 10
0 | 70 | CONCLUIDO | 6.837 | 14.63 | 9.1 | 4.79 | 0.12 | 114 | 141.81 | 47.83 | 1 | 0 | 22.98 | 17723.39 | 78.13 | 7880.56 | 195.94 | 54.2 | 70768.64 | 0.28 | 0.51 | 0.44 | 4.39 | 4 | 10
0 | 90 | CONCLUIDO | 7.2948 | 13.71 | 8.12 | 5.48 | 0.1 | 89 | 176.73 | 52.44 | 1 | 0 | 33.29 | 22031.19 | 79.07 | 7877.95 | 164.47 | 54.2 | 55163.06 | 0.33 | 0.57 | 0.37 | 3.41 | 4 | 10
0 | 10 | CONCLUIDO | 2.212 | 45.21 | 34.88 | 2.68 | 0.64 | 781 | 26.11 | 12.1 | 1 | 0 | 3.01 | 3454.41 | 100.15 | 8001.25 | 1024.96 | 54.2 | 481945.14 | 0.05 | 0.14 | 2.39 | 30.1 | 4 | 10
0 | 45 | CONCLUIDO | 5.8505 | 17.09 | 11.49 | 3.92 | 0.18 | 176 | 98.71 | 39.72 | 1 | 0 | 12.99 | 12407.75 | 80.12 | 7892.9 | 272.75 | 54.2 | 108868.4 | 0.2 | 0.41 | 0.62 | 6.76 | 4 | 10
0 | 60 | CONCLUIDO | 6.5505 | 15.27 | 9.76 | 4.44 | 0.14 | 132 | 124.63 | 45 | 1 | 0 | 18.64 | 15605.44 | 77.66 | 7885.75 | 216.97 | 54.2 | 81196.45 | 0.25 | 0.48 | 0.49 | 5.04 | 4 | 10
0 | 80 | CONCLUIDO | 7.0982 | 14.09 | 8.54 | 5.12 | 0.11 | 100 | 159.12 | 50.28 | 1 | 0 | 27.84 | 19859.16 | 78.13 | 7881.18 | 177.95 | 54.2 | 61847.23 | 0.3 | 0.55 | 0.4 | 3.83 | 4 | 10
0 | 35 | CONCLUIDO | 5.2053 | 19.21 | 13.43 | 3.56 | 0.22 | 226 | 80.84 | 35.1 | 1 | 0 | 9.74 | 10204.21 | 83.39 | 7899.12 | 335.17 | 54.2 | 139826.08 | 0.16 | 0.35 | 0.77 | 8.7 | 4 | 10
0 | 50 | CONCLUIDO | 6.1291 | 16.32 | 10.77 | 4.09 | 0.16 | 158 | 107.41 | 41.65 | 1 | 0 | 14.77 | 13481.73 | 78.69 | 7892.61 | 249.63 | 54.2 | 97396.33 | 0.22 | 0.43 | 0.56 | 6.05 | 4 | 10
0 | 25 | CONCLUIDO | 4.3414 | 23.03 | 16.86 | 3.21 | 0.28 | 315 | 61.76 | 28.92 | 1 | 0 | 6.84 | 7851.41 | 88.83 | 7918.18 | 445.63 | 54.2 | 194609.9 | 0.12 | 0.28 | 1.03 | 12.13 | 4 | 10
0 | 85 | CONCLUIDO | 7.2059 | 13.88 | 8.32 | 5.31 | 0.11 | 94 | 167.88 | 51.39 | 1 | 0 | 30.49 | 20939.59 | 78.58 | 7881.55 | 170.68 | 54.2 | 58239.47 | 0.32 | 0.56 | 0.38 | 3.6 | 4 | 10
0 | 20 | CONCLUIDO | 3.786 | 26.41 | 19.86 | 3.03 | 0.34 | 393 | 51.33 | 24.83 | 1 | 0 | 5.51 | 6564.78 | 92.88 | 7938.53 | 541.85 | 54.2 | 242329.83 | 0.1 | 0.24 | 1.26 | 15.12 | 4 | 10
0 | 65 | CONCLUIDO | 6.7192 | 14.88 | 9.38 | 4.61 | 0.13 | 122 | 133.21 | 46.47 | 1 | 0 | 20.75 | 16663.42 | 77.41 | 7884.52 | 204.94 | 54.2 | 75230.36 | 0.26 | 0.5 | 0.46 | 4.66 | 4 | 10
0 | 75 | CONCLUIDO | 6.995 | 14.3 | 8.78 | 4.97 | 0.12 | 106 | 150.44 | 49.1 | 1 | 0 | 25.34 | 18787.76 | 77.81 | 7884.1 | 185.32 | 54.2 | 65499.77 | 0.29 | 0.53 | 0.42 | 4.06 | 4 | 10
0 | 95 | CONCLUIDO | 7.4034 | 13.51 | 7.91 | 5.65 | 0.1 | 84 | 185.69 | 53.44 | 1 | 0 | 36.26 | 23136.14 | 79.23 | 7876.9 | 157.72 | 54.2 | 51809.67 | 0.34 | 0.59 | 0.35 | 3.2 | 4 | 10
0 | 55 | CONCLUIDO | 6.3427 | 15.77 | 10.24 | 4.27 | 0.15 | 144 | 116.05 | 43.4 | 1 | 0 | 16.65 | 14546.17 | 78.22 | 7891.13 | 232.45 | 54.2 | 88873.55 | 0.23 | 0.46 | 0.53 | 5.52 | 4 | 10

## gráficos
Selecione o eixo X:
Selecione o eixo Y:
Selecione o eixo Z:
Eixo X | Eixo Y | Eixo Z

## hidden (hidden)
Unnamed: 0
Volume de calda [L]
STATUS
Capacidade operacional [ha/h]
Tempo de missao [h]
Tempo util [h]
Tempo por voo [min]
Autonomia Projetada [h]
N° Voos
MTOW [kg]
Massa Estrutura [kg]
Combustível [kg]
Abastecimentos
Massa gerador
Potência gerador [W]
Combustível consumido [L]
Calda cons [L]
Distância percorrida [km]
Distância Pulverizando [km]
RTL ACUMULADO[m]
EOC [km/km]
EOC [h/h]
Tempo de manobra [h]
Tempo rtl_rtw [h]
V pulv [m/s]
V desloc [m/s]