## RESULTADOS_18
Unnamed: 0 | Volume de calda [L] | STATUS | Capacidade operacional [ha/h] | Tempo de missao [h] | Tempo util [h] | Tempo por voo [min] | Autonomia Projetada [h] | N° Voos | MTOW [kg] | Massa Estrutura [kg] | Combustível [kg] | Abastecimentos | Massa gerador | Potência gerador [W] | Combustível consumido [L] | Calda cons [L] | Distância percorrida [km] | Distância Pulverizando [km] | RTL ACUMULADO[m] | EOC [km/km] | EOC [h/h] | Tempo de manobra [h] | Tempo rtl_rtw [h] | V pulv [m/s] | V desloc [m/s]
0 | 100 | CONCLUIDO | 0.4516 | 221.41 | 156.17 | 5.81 | 0.09 | 1613 | 194.77 | 54.38 | 1 | 1611 | 39.4 | 24256.19 | 2184.43 | 1219.47 | 2947.78 | 111.82 | 1395567.54 | 0.04 | 0.36 | 9.89 | 82.47 | 0.5 | 10
1 | 100 | CONCLUIDO | 0.8451 | 118.32 | 96.75 | 11.85 | 0.18 | 490 | 196.32 | 54.38 | 2 | 488 | 39.95 | 24447.22 | 1349.28 | 1219.13 | 923.55 | 111.82 | 389066.26 | 0.12 | 0.59 | 7.99 | 23.08 | 0.5 | 10
2 | 100 | CONCLUIDO | 0.9886 | 101.15 | 87.24 | 17.86 | 0.27 | 293 | 197.88 | 54.38 | 3 | 291 | 40.5 | 24639 | 1213.68 | 1219.23 | 600.63 | 111.82 | 228593.95 | 0.19 | 0.65 | 7.66 | 13.56 | 0.5 | 10
3 | 100 | CONCLUIDO | 1.065 | 93.9 | 83.26 | 23.9 | 0.36 | 209 | 199.44 | 54.38 | 4 | 207 | 41.06 | 24831.54 | 1155.51 | 1219.07 | 465.87 | 111.82 | 161631.79 | 0.24 | 0.68 | 7.52 | 9.58 | 0.5 | 10
4 | 100 | CONCLUIDO | 1.111 | 90.01 | 81.16 | 29.87 | 0.44 | 163 | 201.01 | 54.38 | 5 | 161 | 41.63 | 25024.84 | 1123.87 | 1219.09 | 394.79 | 111.82 | 126322.98 | 0.28 | 0.7 | 7.44 | 7.49 | 0.5 | 10
5 | 100 | CONCLUIDO | 1.144 | 87.42 | 79.73 | 35.97 | 0.53 | 133 | 202.58 | 54.38 | 6 | 131 | 42.2 | 25218.93 | 1101.13 | 1219.06 | 346.37 | 111.82 | 102263.02 | 0.32 | 0.71 | 7.39 | 6.06 | 0.5 | 10
6 | 100 | CONCLUIDO | 1.1664 | 85.74 | 78.82 | 41.85 | 0.61 | 113 | 204.16 | 54.38 | 7 | 111 | 42.78 | 25413.94 | 1086.81 | 1219.05 | 315.48 | 111.82 | 86920.2 | 0.35 | 0.72 | 7.38 | 5.16 | 0.5 | 10
7 | 100 | CONCLUIDO | 1.1839 | 84.47 | 78.14 | 47.84 | 0.69 | 98 | 205.75 | 54.38 | 8 | 96 | 43.37 | 25609.61 | 1074.95 | 1219.06 | 293.13 | 111.82 | 75818.6 | 0.38 | 0.73 | 7.32 | 4.47 | 0.5 | 10
8 | 100 | CONCLUIDO | 1.1988 | 83.42 | 77.56 | 54.11 | 0.77 | 86 | 207.34 | 54.38 | 9 | 84 | 43.96 | 25806.1 | 1063.87 | 1219.07 | 272.89 | 111.82 | 65755.5 | 0.41 | 0.73 | 7.32 | 3.89 | 0.5 | 10
9 | 100 | CONCLUIDO | 1.2101 | 82.64 | 77.13 | 60.1 | 0.85 | 77 | 208.94 | 54.38 | 10 | 75 | 44.56 | 26003.41 | 1055.95 | 1219.05 | 258.45 | 111.82 | 58585.43 | 0.43 | 0.74 | 7.3 | 3.46 | 0.5 | 10
10 | 100 | CONCLUIDO | 1.2182 | 82.09 | 76.85 | 65.87 | 0.93 | 70 | 210.55 | 54.38 | 11 | 68 | 45.17 | 26201.54 | 1049.99 | 1219.05 | 248.98 | 111.82 | 53884.99 | 0.45 | 0.74 | 7.29 | 3.18 | 0.5 | 10
11 | 100 | CONCLUIDO | 1.2263 | 81.55 | 76.54 | 71.76 | 1 | 64 | 212.16 | 54.38 | 12 | 62 | 45.78 | 26400.51 | 1043.75 | 1219.05 | 238.83 | 111.82 | 48836.72 | 0.47 | 0.74 | 7.28 | 2.87 | 0.5 | 10
12 | 100 | CONCLUIDO | 1.2327 | 81.12 | 76.31 | 77.61 | 1.08 | 59 | 213.78 | 54.38 | 13 | 57 | 46.4 | 26600.32 | 1037.57 | 1219.04 | 230.98 | 111.82 | 44936.86 | 0.48 | 0.75 | 7.27 | 2.64 | 0.5 | 10
13 | 100 | CONCLUIDO | 1.2393 | 80.69 | 76.07 | 84.53 | 1.15 | 54 | 215.41 | 54.38 | 14 | 52 | 47.03 | 26801 | 1032.61 | 1219.05 | 222.82 | 111.82 | 40884 | 0.5 | 0.75 | 7.26 | 2.41 | 0.5 | 10
14 | 100 | CONCLUIDO | 1.2429 | 80.46 | 75.96 | 89.36 | 1.23 | 51 | 217.04 | 54.38 | 15 | 49 | 47.66 | 27002.55 | 1029.65 | 1219.04 | 218.97 | 111.82 | 38974.65 | 0.51 | 0.75 | 7.26 | 2.29 | 0.5 | 10
15 | 100 | CONCLUIDO | 1.2481 | 80.12 | 75.78 | 96.74 | 1.3 | 47 | 218.68 | 54.38 | 16 | 45 | 48.31 | 27204.98 | 1023.79 | 1219.03 | 212.75 | 111.82 | 35883.78 | 0.53 | 0.75 | 7.25 | 2.11 | 0.5 | 10
16 | 100 | CONCLUIDO | 1.252 | 79.87 | 75.65 | 103.15 | 1.37 | 44 | 220.33 | 54.38 | 17 | 42 | 48.95 | 27408.3 | 1019.63 | 1219.03 | 208.63 | 111.82 | 33839.79 | 0.54 | 0.75 | 7.25 | 1.98 | 0.5 | 10
17 | 100 | CONCLUIDO | 1.2548 | 79.69 | 75.54 | 107.92 | 1.44 | 42 | 221.99 | 54.38 | 18 | 40 | 49.61 | 27612.53 | 1015.37 | 1219.03 | 205.16 | 111.82 | 32114.36 | 0.55 | 0.75 | 7.24 | 1.88 | 0.5 | 10
18 | 100 | CONCLUIDO | 1.2574 | 79.53 | 75.45 | 113.18 | 1.51 | 40 | 223.65 | 54.38 | 19 | 38 | 50.27 | 27817.81 | 1012.88 | 1219.04 | 202.09 | 111.82 | 30587.13 | 0.55 | 0.75 | 7.24 | 1.79 | 0.5 | 10
19 | 100 | CONCLUIDO | 1.2601 | 79.36 | 75.37 | 119 | 1.58 | 38 | 225.32 | 54.38 | 20 | 36 | 50.95 | 28023.89 | 1009.69 | 1219.05 | 199 | 111.82 | 29054.62 | 0.56 | 0.76 | 7.23 | 1.7 | 0.5 | 10
20 | 100 | CONCLUIDO | 1.2627 | 79.2 | 75.28 | 125.47 | 1.64 | 36 | 227 | 54.38 | 21 | 34 | 51.62 | 28230.92 | 1006.75 | 1219.03 | 195.94 | 111.82 | 27531.14 | 0.57 | 0.76 | 7.24 | 1.61 | 0.5 | 10
21 | 100 | CONCLUIDO | 1.2657 | 79.01 | 75.17 | 132.65 | 1.71 | 34 | 228.69 | 54.38 | 22 | 32 | 52.31 | 28438.91 | 1003.56 | 1219.03 | 192.39 | 111.82 | 25765.73 | 0.58 | 0.76 | 7.23 | 1.5 | 0.5 | 10
22 | 100 | CONCLUIDO | 1.2671 | 78.92 | 75.12 | 136.58 | 1.77 | 33 | 230.38 | 54.38 | 23 | 31 | 53 | 28647.87 | 1001.44 | 1219.03 | 190.6 | 111.82 | 24875.8 | 0.59 | 0.76 | 7.23 | 1.45 | 0.5 | 10
23 | 100 | CONCLUIDO | 1.2697 | 78.76 | 75.04 | 145.24 | 1.84 | 31 | 232.08 | 54.38 | 24 | 29 | 53.71 | 28857.81 | 996.73 | 1219.04 | 187.99 | 111.82 | 23584.15 | 0.59 | 0.76 | 7.22 | 1.37 | 0.5 | 10
24 | 100 | CONCLUIDO | 1.271 | 78.68 | 74.99 | 149.99 | 1.9 | 30 | 233.79 | 54.38 | 25 | 28 | 54.42 | 29068.74 | 997.87 | 1219.07 | 186.4 | 111.82 | 22791.37 | 0.6 | 0.76 | 7.22 | 1.33 | 0.5 | 10
25 | 100 | CONCLUIDO | 1.2724 | 78.59 | 74.94 | 155.06 | 1.96 | 29 | 235.51 | 54.38 | 26 | 27 | 55.14 | 29280.69 | 993.43 | 1219.04 | 184.75 | 111.82 | 21975.06 | 0.61 | 0.76 | 7.22 | 1.28 | 0.5 | 10
26 | 100 | CONCLUIDO | 1.2739 | 78.5 | 74.89 | 160.48 | 2.02 | 28 | 237.24 | 54.38 | 27 | 26 | 55.86 | 29493.67 | 990.51 | 1219.05 | 183.03 | 111.82 | 21117.34 | 0.61 | 0.76 | 7.22 | 1.23 | 0.5 | 10
27 | 100 | CONCLUIDO | 1.2755 | 78.4 | 74.83 | 166.29 | 2.08 | 27 | 238.97 | 54.38 | 28 | 25 | 56.6 | 29707.68 | 987.87 | 1219.03 | 180.8 | 111.82 | 20009.43 | 0.62 | 0.76 | 7.22 | 1.17 | 0.5 | 10
28 | 100 | CONCLUIDO | 1.2764 | 78.34 | 74.82 | 172.65 | 2.14 | 26 | 240.72 | 54.38 | 29 | 24 | 57.34 | 29922.88 | 986.64 | 1219.05 | 180.51 | 111.82 | 19865.74 | 0.62 | 0.76 | 7.21 | 1.15 | 0.5 | 10
29 | 100 | CONCLUIDO | 1.2781 | 78.24 | 74.75 | 179.41 | 2.2 | 25 | 242.47 | 54.38 | 30 | 23 | 58.1 | 30139.04 | 983.79 | 1219.03 | 178.49 | 111.82 | 18862.33 | 0.63 | 0.76 | 7.21 | 1.09 | 0.5 | 10
30 | 100 | CONCLUIDO | 1.2792 | 78.17 | 74.72 | 186.8 | 2.26 | 24 | 244.23 | 54.38 | 31 | 22 | 58.86 | 30356.28 | 983.07 | 1219.03 | 177.17 | 111.82 | 18205.46 | 0.63 | 0.76 | 7.21 | 1.05 | 0.5 | 10
31 | 100 | CONCLUIDO | 1.2808 | 78.07 | 74.66 | 194.77 | 2.31 | 23 | 246 | 54.38 | 32 | 21 | 59.63 | 30574.64 | 976.95 | 1219.03 | 175.21 | 111.82 | 17235.22 | 0.64 | 0.76 | 7.21 | 1 | 0.5 | 10
32 | 100 | CONCLUIDO | 1.2808 | 78.07 | 74.66 | 194.77 | 2.37 | 23 | 247.78 | 54.38 | 33 | 21 | 60.41 | 30794.11 | 977.7 | 1219.03 | 175.23 | 111.82 | 17244.66 | 0.64 | 0.76 | 7.21 | 1 | 0.5 | 10
33 | 100 | CONCLUIDO | 1.2822 | 77.99 | 74.62 | 203.5 | 2.42 | 22 | 249.57 | 54.38 | 34 | 20 | 61.2 | 31014.73 | 973.18 | 1219.03 | 173.68 | 111.82 | 16473.46 | 0.64 | 0.76 | 7.21 | 0.95 | 0.5 | 10
34 | 100 | CONCLUIDO | 1.2832 | 77.93 | 74.6 | 213.14 | 2.48 | 21 | 251.37 | 54.38 | 35 | 19 | 61.99 | 31236.5 | 971.3 | 1219.03 | 173.09 | 111.82 | 16184.34 | 0.65 | 0.76 | 7.21 | 0.93 | 0.5 | 10
35 | 100 | CONCLUIDO | 1.2833 | 77.92 | 74.59 | 213.11 | 2.53 | 21 | 253.18 | 54.38 | 36 | 19 | 62.8 | 31459.45 | 969.97 | 1219.03 | 172.71 | 111.82 | 15992.11 | 0.65 | 0.76 | 7.21 | 0.92 | 0.5 | 10
36 | 100 | CONCLUIDO | 1.2849 | 77.83 | 74.53 | 223.6 | 2.58 | 20 | 255 | 54.38 | 37 | 18 | 63.62 | 31683.59 | 969.45 | 1219.04 | 170.88 | 111.82 | 15082.76 | 0.65 | 0.76 | 7.21 | 0.87 | 0.5 | 10
37 | 100 | CONCLUIDO | 1.2847 | 77.84 | 74.54 | 223.63 | 2.63 | 20 | 256.82 | 54.38 | 38 | 18 | 64.45 | 31909.08 | 968.81 | 1219.03 | 171.14 | 111.82 | 15214.65 | 0.65 | 0.76 | 7.21 | 0.88 | 0.5 | 10
38 | 100 | CONCLUIDO | 1.2862 | 77.75 | 74.5 | 235.25 | 2.68 | 19 | 258.66 | 54.38 | 39 | 17 | 65.28 | 32135.68 | 965.12 | 1219.03 | 169.6 | 111.82 | 14450.11 | 0.66 | 0.76 | 7.2 | 0.83 | 0.5 | 10
39 | 100 | CONCLUIDO | 1.2862 | 77.75 | 74.49 | 235.24 | 2.73 | 19 | 260.51 | 54.38 | 40 | 17 | 66.13 | 32363.54 | 963.6 | 1219.04 | 169.39 | 111.82 | 14342.38 | 0.66 | 0.76 | 7.21 | 0.83 | 0.5 | 10

## RESULTADOS_6
Unnamed: 0 | Volume de calda [L] | STATUS | Capacidade operacional [ha/h] | Tempo de missao [h] | Tempo util [h] | Tempo por voo [min] | Autonomia Projetada [h] | N° Voos | MTOW [kg] | Massa Estrutura [kg] | Combustível [kg] | Abastecimentos | Massa gerador | Potência gerador [W] | Combustível consumido [L] | Calda cons [L] | Distância percorrida [km] | Distância Pulverizando [km] | RTL ACUMULADO[m] | EOC [km/km] | EOC [h/h] | Tempo de manobra [h] | Tempo rtl_rtw [h] | V pulv [m/s] | V desloc [m/s]
0 | 40 | CONCLUIDO | 0.8484 | 117.87 | 103.94 | 9.82 | 0.2 | 635 | 89.87 | 37.55 | 1 | 633 | 11.32 | 11317.98 | 870.99 | 1219.26 | 1167.77 | 111.82 | 510454.73 | 0.1 | 0.55 | 8.22 | 30.26 | 0.5 | 10
1 | 40 | CONCLUIDO | 1.0838 | 92.27 | 85.49 | 20.04 | 0.39 | 256 | 91.1 | 37.55 | 2 | 254 | 11.54 | 11468.97 | 706.4 | 1219.09 | 541.57 | 111.82 | 199248.21 | 0.21 | 0.67 | 7.6 | 11.82 | 0.5 | 10
2 | 40 | CONCLUIDO | 1.1645 | 85.87 | 80.93 | 30.54 | 0.57 | 159 | 92.32 | 37.55 | 3 | 157 | 11.77 | 11620.34 | 659.56 | 1219.08 | 386.8 | 111.82 | 122347.81 | 0.29 | 0.7 | 7.45 | 7.26 | 0.5 | 10
3 | 40 | CONCLUIDO | 1.2049 | 82.99 | 78.88 | 41.15 | 0.75 | 115 | 93.55 | 37.55 | 4 | 113 | 12 | 11772.07 | 632.74 | 1219.06 | 318.05 | 111.82 | 88193.82 | 0.35 | 0.72 | 7.35 | 5.21 | 0.5 | 10
4 | 40 | CONCLUIDO | 1.2284 | 81.4 | 77.76 | 51.84 | 0.93 | 90 | 94.79 | 37.55 | 5 | 88 | 12.23 | 11924.18 | 614.47 | 1219.05 | 279.97 | 111.82 | 69276.14 | 0.4 | 0.73 | 7.33 | 4.1 | 0.5 | 10
5 | 40 | CONCLUIDO | 1.2456 | 80.28 | 76.96 | 63.26 | 1.1 | 73 | 96.02 | 37.55 | 6 | 71 | 12.47 | 12076.67 | 599.6 | 1219.04 | 252.92 | 111.82 | 55840.35 | 0.44 | 0.74 | 7.29 | 3.29 | 0.5 | 10
6 | 40 | CONCLUIDO | 1.2575 | 79.52 | 76.43 | 75.18 | 1.27 | 61 | 97.26 | 37.55 | 7 | 59 | 12.71 | 12229.54 | 583.56 | 1219.03 | 234.78 | 111.82 | 46826.11 | 0.48 | 0.74 | 7.28 | 2.76 | 0.5 | 10
7 | 40 | CONCLUIDO | 1.2673 | 78.91 | 75.98 | 87.67 | 1.43 | 52 | 98.5 | 37.55 | 8 | 50 | 12.95 | 12382.79 | 569.83 | 1219.03 | 219.93 | 111.82 | 39448.27 | 0.51 | 0.75 | 7.25 | 2.32 | 0.5 | 10
8 | 40 | CONCLUIDO | 1.2735 | 78.52 | 75.71 | 98.76 | 1.59 | 46 | 99.75 | 37.55 | 9 | 44 | 13.2 | 12536.43 | 555.94 | 1219.03 | 211 | 111.82 | 35015.32 | 0.53 | 0.75 | 7.24 | 2.05 | 0.5 | 10
9 | 40 | CONCLUIDO | 1.2796 | 78.15 | 75.45 | 113.18 | 1.74 | 40 | 101 | 37.55 | 10 | 38 | 13.45 | 12690.46 | 544.56 | 1219.04 | 201.92 | 111.82 | 30500.86 | 0.55 | 0.75 | 7.24 | 1.79 | 0.5 | 10
10 | 40 | CONCLUIDO | 1.2837 | 77.9 | 75.28 | 125.47 | 1.89 | 36 | 102.25 | 37.55 | 11 | 31 | 13.7 | 12844.88 | 530.08 | 1219.03 | 196.02 | 111.82 | 27572.58 | 0.57 | 0.76 | 7.24 | 1.61 | 0.5 | 10
11 | 40 | CONCLUIDO | 1.2869 | 77.71 | 75.14 | 136.62 | 2.04 | 33 | 103.51 | 37.55 | 12 | 15 | 13.95 | 12999.7 | 523.34 | 1219.03 | 190.34 | 111.82 | 24749.33 | 0.59 | 0.76 | 7.26 | 1.48 | 0.5 | 10
12 | 40 | CONCLUIDO | 1.2878 | 77.65 | 75.1 | 140.82 | 2.18 | 32 | 104.76 | 37.55 | 13 | 6 | 14.21 | 13154.91 | 525.44 | 1219.03 | 189.08 | 111.82 | 24123.51 | 0.59 | 0.76 | 7.26 | 1.44 | 0.5 | 10
13 | 40 | CONCLUIDO | 1.2878 | 77.65 | 75.11 | 140.82 | 2.33 | 32 | 106.03 | 37.55 | 14 | 0 | 14.47 | 13310.53 | 529.71 | 1219.04 | 188.82 | 111.82 | 23993.6 | 0.59 | 0.76 | 7.27 | 1.44 | 0.5 | 10

## RESULTADOS_4
Unnamed: 0 | Volume de calda [L] | STATUS | Capacidade operacional [ha/h] | Tempo de missao [h] | Tempo util [h] | Tempo por voo [min] | Autonomia Projetada [h] | N° Voos | MTOW [kg] | Massa Estrutura [kg] | Combustível [kg] | Abastecimentos | Massa gerador | Potência gerador [W] | Combustível consumido [L] | Calda cons [L] | Distância percorrida [km] | Distância Pulverizando [km] | RTL ACUMULADO[m] | EOC [km/km] | EOC [h/h] | Tempo de manobra [h] | Tempo rtl_rtw [h] | V pulv [m/s] | V desloc [m/s]
0 | 30 | CONCLUIDO | 0.932 | 107.29 | 97.58 | 11.57 | 0.24 | 506 | 71.52 | 32.27 | 1 | 504 | 8.25 | 9054.6 | 695.87 | 1219.17 | 951.25 | 111.82 | 402840.09 | 0.12 | 0.58 | 8.02 | 23.9 | 0.5 | 10
1 | 30 | CONCLUIDO | 1.1297 | 88.52 | 83.4 | 23.71 | 0.48 | 211 | 72.7 | 32.27 | 2 | 209 | 8.43 | 9200.25 | 582.17 | 1219.12 | 471.28 | 111.82 | 164327.4 | 0.24 | 0.68 | 7.51 | 9.73 | 0.5 | 10
2 | 30 | CONCLUIDO | 1.1972 | 83.53 | 79.64 | 36.48 | 0.71 | 131 | 73.88 | 32.27 | 3 | 129 | 8.61 | 9346.23 | 543.07 | 1219.05 | 343.53 | 111.82 | 100852.69 | 0.33 | 0.71 | 7.39 | 5.98 | 0.5 | 10
3 | 30 | CONCLUIDO | 1.2306 | 81.26 | 77.96 | 49.76 | 0.93 | 94 | 75.07 | 32.27 | 4 | 92 | 8.8 | 9492.55 | 518.25 | 1219.03 | 286.46 | 111.82 | 72502.18 | 0.39 | 0.73 | 7.33 | 4.29 | 0.5 | 10
4 | 30 | CONCLUIDO | 1.251 | 79.93 | 76.95 | 63.25 | 1.15 | 73 | 76.26 | 32.27 | 5 | 71 | 8.99 | 9639.2 | 499.86 | 1219.05 | 252.68 | 111.82 | 55715.87 | 0.44 | 0.74 | 7.29 | 3.29 | 0.5 | 10
5 | 30 | CONCLUIDO | 1.2648 | 79.06 | 76.3 | 77.59 | 1.36 | 59 | 77.45 | 32.27 | 6 | 57 | 9.18 | 9786.19 | 479.22 | 1219.03 | 230.96 | 111.82 | 44926.64 | 0.48 | 0.75 | 7.26 | 2.63 | 0.5 | 10
6 | 30 | CONCLUIDO | 1.2742 | 78.48 | 75.87 | 92.91 | 1.56 | 49 | 78.65 | 32.27 | 7 | 44 | 9.38 | 9933.52 | 462.75 | 1219.04 | 215.97 | 111.82 | 37485.01 | 0.52 | 0.75 | 7.26 | 2.21 | 0.5 | 10
7 | 30 | CONCLUIDO | 1.2787 | 78.2 | 75.67 | 103.19 | 1.75 | 44 | 79.84 | 32.27 | 8 | 14 | 9.57 | 10081.19 | 453.49 | 1219.06 | 207.9 | 111.82 | 33472.47 | 0.54 | 0.75 | 7.29 | 2.01 | 0.5 | 10
8 | 30 | CONCLUIDO | 1.2809 | 78.07 | 75.57 | 107.96 | 1.94 | 42 | 81.04 | 32.27 | 9 | 2 | 9.77 | 10229.34 | 455.21 | 1219.07 | 204.16 | 111.82 | 31611.57 | 0.55 | 0.75 | 7.29 | 1.9 | 0.5 | 10
9 | 30 | CONCLUIDO | 1.2808 | 78.08 | 75.58 | 107.97 | 2.13 | 42 | 82.25 | 32.27 | 10 | 0 | 9.98 | 10377.72 | 461.26 | 1219.07 | 204.36 | 111.82 | 31715.25 | 0.55 | 0.75 | 7.29 | 1.91 | 0.5 | 10

## RESULTADOS_1
Unnamed: 0 | Volume de calda [L] | STATUS | Capacidade operacional [ha/h] | Tempo de missao [h] | Tempo util [h] | Tempo por voo [min] | Autonomia Projetada [h] | N° Voos | MTOW [kg] | Massa Estrutura [kg] | Combustível [kg] | Abastecimentos | Massa gerador | Potência gerador [W] | Combustível consumido [L] | Calda cons [L] | Distância percorrida [km] | Distância Pulverizando [km] | RTL ACUMULADO[m] | EOC [km/km] | EOC [h/h] | Tempo de manobra [h] | Tempo rtl_rtw [h] | V pulv [m/s] | V desloc [m/s]
0 | 15 | CONCLUIDO | 1.09 | 91.74 | 86.88 | 18.29 | 0.43 | 285 | 39.78 | 19.54 | 1 | 283 | 4.24 | 5140 | 393.52 | 1219.17 | 588.58 | 111.82 | 222608.97 | 0.19 | 0.66 | 7.64 | 13.21 | 0.5 | 10
1 | 15 | CONCLUIDO | 1.2164 | 82.21 | 79.17 | 39.26 | 0.84 | 121 | 40.89 | 19.54 | 2 | 118 | 4.35 | 5277.26 | 332.72 | 1219.05 | 327.63 | 111.82 | 92955.35 | 0.34 | 0.72 | 7.37 | 5.5 | 0.5 | 10
2 | 15 | CONCLUIDO | 1.2474 | 80.17 | 77.53 | 55.38 | 1.22 | 84 | 42.01 | 19.54 | 3 | 14 | 4.46 | 5414.79 | 309.56 | 1219.07 | 269.07 | 111.82 | 63859.4 | 0.42 | 0.73 | 7.41 | 3.87 | 0.5 | 10
3 | 15 | CONCLUIDO | 1.2481 | 80.12 | 77.5 | 56.02 | 1.59 | 83 | 43.13 | 19.54 | 4 | 0 | 4.58 | 5552.61 | 315.74 | 1219.03 | 267.42 | 111.82 | 63040.24 | 0.42 | 0.73 | 7.42 | 3.83 | 0.5 | 10

## RESULTADOS_12
Unnamed: 0 | Volume de calda [L] | STATUS | Capacidade operacional [ha/h] | Tempo de missao [h] | Tempo util [h] | Tempo por voo [min] | Autonomia Projetada [h] | N° Voos | MTOW [kg] | Massa Estrutura [kg] | Combustível [kg] | Abastecimentos | Massa gerador | Potência gerador [W] | Combustível consumido [L] | Calda cons [L] | Distância percorrida [km] | Distância Pulverizando [km] | RTL ACUMULADO[m] | EOC [km/km] | EOC [h/h] | Tempo de manobra [h] | Tempo rtl_rtw [h] | V pulv [m/s] | V desloc [m/s]
0 | 70 | CONCLUIDO | 0.6355 | 157.35 | 124.96 | 7.18 | 0.12 | 1044 | 141.81 | 47.83 | 1 | 1042 | 22.98 | 17723.39 | 1423.48 | 1219.29 | 1882.25 | 111.82 | 865648.03 | 0.06 | 0.46 | 8.94 | 51.28 | 0.5 | 10
1 | 70 | CONCLUIDO | 0.9589 | 104.28 | 91.22 | 14.6 | 0.25 | 375 | 143.17 | 47.83 | 2 | 373 | 23.34 | 17891.86 | 1033.2 | 1219.09 | 735.38 | 111.82 | 295559.12 | 0.15 | 0.62 | 7.8 | 17.55 | 0.5 | 10
2 | 70 | CONCLUIDO | 1.0746 | 93.06 | 84.22 | 22.07 | 0.37 | 229 | 144.54 | 47.83 | 3 | 227 | 23.71 | 18060.85 | 948.9 | 1219.08 | 498.46 | 111.82 | 177826.99 | 0.22 | 0.68 | 7.55 | 10.55 | 0.5 | 10
3 | 70 | CONCLUIDO | 1.1337 | 88.21 | 81.21 | 29.53 | 0.49 | 165 | 145.92 | 47.83 | 4 | 163 | 24.09 | 18230.35 | 909.65 | 1219.08 | 396.77 | 111.82 | 127301.22 | 0.28 | 0.7 | 7.44 | 7.54 | 0.5 | 10
4 | 70 | CONCLUIDO | 1.169 | 85.54 | 79.59 | 37.02 | 0.6 | 129 | 147.3 | 47.83 | 5 | 127 | 24.47 | 18400.38 | 886.23 | 1219.09 | 341.03 | 111.82 | 99613.27 | 0.33 | 0.72 | 7.41 | 5.92 | 0.5 | 10
5 | 70 | CONCLUIDO | 1.1948 | 83.69 | 78.43 | 44.82 | 0.71 | 105 | 148.68 | 47.83 | 6 | 103 | 24.85 | 18570.94 | 867.98 | 1219.05 | 303.24 | 111.82 | 80835.76 | 0.37 | 0.73 | 7.33 | 4.76 | 0.5 | 10
6 | 70 | CONCLUIDO | 1.2119 | 82.51 | 77.71 | 52.39 | 0.83 | 89 | 150.07 | 47.83 | 7 | 87 | 25.24 | 18742.03 | 856.14 | 1219.03 | 278.49 | 111.82 | 68543.77 | 0.4 | 0.73 | 7.31 | 4.04 | 0.5 | 10
7 | 70 | CONCLUIDO | 1.2259 | 81.57 | 77.12 | 60.09 | 0.94 | 77 | 151.46 | 47.83 | 8 | 75 | 25.63 | 18913.66 | 844.66 | 1219.05 | 258.44 | 111.82 | 58576.65 | 0.43 | 0.74 | 7.29 | 3.45 | 0.5 | 10
8 | 70 | CONCLUIDO | 1.2355 | 80.94 | 76.75 | 67.72 | 1.04 | 68 | 152.85 | 47.83 | 9 | 66 | 26.03 | 19085.83 | 836.05 | 1219.05 | 245.52 | 111.82 | 52162.67 | 0.46 | 0.74 | 7.29 | 3.08 | 0.5 | 10
9 | 70 | CONCLUIDO | 1.2441 | 80.38 | 76.39 | 75.13 | 1.15 | 61 | 154.25 | 47.83 | 10 | 59 | 26.43 | 19258.55 | 827.24 | 1219.03 | 233.79 | 111.82 | 46330.74 | 0.48 | 0.75 | 7.27 | 2.72 | 0.5 | 10
10 | 70 | CONCLUIDO | 1.2509 | 79.94 | 76.12 | 83.04 | 1.25 | 55 | 155.66 | 47.83 | 11 | 53 | 26.83 | 19431.82 | 819.05 | 1219.04 | 224.87 | 111.82 | 41903.58 | 0.5 | 0.75 | 7.25 | 2.46 | 0.5 | 10
11 | 70 | CONCLUIDO | 1.2563 | 79.6 | 75.93 | 91.11 | 1.35 | 50 | 157.07 | 47.83 | 12 | 48 | 27.24 | 19605.66 | 812.24 | 1219.06 | 217.87 | 111.82 | 38428.66 | 0.51 | 0.75 | 7.26 | 2.26 | 0.5 | 10
12 | 70 | CONCLUIDO | 1.2611 | 79.29 | 75.74 | 98.79 | 1.45 | 46 | 158.48 | 47.83 | 13 | 44 | 27.65 | 19780.06 | 804.36 | 1219.03 | 211.66 | 111.82 | 35345.18 | 0.53 | 0.75 | 7.25 | 2.07 | 0.5 | 10
13 | 70 | CONCLUIDO | 1.266 | 78.99 | 75.55 | 107.92 | 1.55 | 42 | 159.9 | 47.83 | 14 | 40 | 28.07 | 19955.16 | 797.14 | 1219.04 | 205.22 | 111.82 | 32142.04 | 0.54 | 0.75 | 7.24 | 1.88 | 0.5 | 10
14 | 70 | CONCLUIDO | 1.2701 | 78.74 | 75.38 | 115.97 | 1.65 | 39 | 161.32 | 47.83 | 15 | 37 | 28.5 | 20130.71 | 791.41 | 1219.04 | 199.38 | 111.82 | 29237.91 | 0.56 | 0.76 | 7.24 | 1.71 | 0.5 | 10
15 | 70 | CONCLUIDO | 1.2719 | 78.63 | 75.33 | 122.15 | 1.74 | 37 | 162.75 | 47.83 | 16 | 35 | 28.92 | 20306.85 | 784.58 | 1219.08 | 197.78 | 111.82 | 28448.41 | 0.57 | 0.76 | 7.23 | 1.66 | 0.5 | 10
16 | 70 | CONCLUIDO | 1.2756 | 78.39 | 75.18 | 132.68 | 1.83 | 34 | 164.19 | 47.83 | 17 | 32 | 29.36 | 20483.57 | 780.31 | 1219.03 | 192.7 | 111.82 | 25922.57 | 0.58 | 0.76 | 7.23 | 1.52 | 0.5 | 10
17 | 70 | CONCLUIDO | 1.2783 | 78.23 | 75.08 | 140.77 | 1.93 | 32 | 165.62 | 47.83 | 18 | 30 | 29.8 | 20660.89 | 772.34 | 1219.03 | 189.31 | 111.82 | 24240.18 | 0.59 | 0.76 | 7.22 | 1.41 | 0.5 | 10
18 | 70 | CONCLUIDO | 1.2806 | 78.09 | 74.99 | 149.98 | 2.02 | 30 | 167.07 | 47.83 | 19 | 28 | 30.24 | 20838.81 | 768.48 | 1219.03 | 186.47 | 111.82 | 22829.28 | 0.6 | 0.76 | 7.22 | 1.33 | 0.5 | 10
19 | 70 | CONCLUIDO | 1.2819 | 78.01 | 74.95 | 155.06 | 2.1 | 29 | 168.51 | 47.83 | 20 | 27 | 30.69 | 21017.33 | 760.07 | 1219.03 | 184.86 | 111.82 | 22028.98 | 0.6 | 0.76 | 7.22 | 1.28 | 0.5 | 10
20 | 70 | CONCLUIDO | 1.2845 | 77.85 | 74.84 | 166.32 | 2.19 | 27 | 169.97 | 47.83 | 21 | 25 | 31.14 | 21196.47 | 756.34 | 1219.06 | 181.48 | 111.82 | 20347.79 | 0.62 | 0.76 | 7.21 | 1.18 | 0.5 | 10
21 | 70 | CONCLUIDO | 1.2853 | 77.8 | 74.82 | 172.67 | 2.28 | 26 | 171.42 | 47.83 | 22 | 24 | 31.6 | 21376.23 | 750.88 | 1219.03 | 180.55 | 111.82 | 19888.11 | 0.62 | 0.76 | 7.22 | 1.16 | 0.5 | 10
22 | 70 | CONCLUIDO | 1.2868 | 77.72 | 74.76 | 179.43 | 2.36 | 25 | 172.89 | 47.83 | 23 | 23 | 32.06 | 21556.61 | 742.28 | 1219.03 | 178.63 | 111.82 | 18932.77 | 0.63 | 0.76 | 7.21 | 1.1 | 0.5 | 10
23 | 70 | CONCLUIDO | 1.2893 | 77.56 | 74.67 | 194.79 | 2.44 | 23 | 174.35 | 47.83 | 24 | 21 | 32.53 | 21737.62 | 734.8 | 1219.04 | 175.35 | 111.82 | 17300.95 | 0.64 | 0.76 | 7.21 | 1 | 0.5 | 10
24 | 70 | CONCLUIDO | 1.2908 | 77.47 | 74.61 | 203.48 | 2.52 | 22 | 175.83 | 47.83 | 25 | 20 | 33 | 21919.27 | 730.51 | 1219.03 | 173.6 | 111.82 | 16431.62 | 0.64 | 0.76 | 7.2 | 0.94 | 0.5 | 10
25 | 70 | CONCLUIDO | 1.2913 | 77.44 | 74.6 | 213.15 | 2.6 | 21 | 177.3 | 47.83 | 26 | 19 | 33.48 | 22101.56 | 723.91 | 1219.03 | 173.29 | 111.82 | 16282.63 | 0.65 | 0.76 | 7.21 | 0.94 | 0.5 | 10
26 | 70 | CONCLUIDO | 1.2918 | 77.41 | 74.58 | 213.07 | 2.68 | 21 | 178.79 | 47.83 | 27 | 15 | 33.96 | 22284.51 | 718.3 | 1219.03 | 172.13 | 111.82 | 15700.72 | 0.65 | 0.76 | 7.21 | 0.91 | 0.5 | 10
27 | 70 | CONCLUIDO | 1.2928 | 77.35 | 74.55 | 223.64 | 2.75 | 20 | 180.28 | 47.83 | 28 | 12 | 34.45 | 22468.11 | 719.16 | 1219.03 | 171.11 | 111.82 | 15199.98 | 0.65 | 0.76 | 7.21 | 0.88 | 0.5 | 10
28 | 70 | CONCLUIDO | 1.2943 | 77.26 | 74.48 | 235.21 | 2.83 | 19 | 181.77 | 47.83 | 29 | 6 | 34.94 | 22652.51 | 712.35 | 1219.03 | 168.71 | 111.82 | 14004.18 | 0.66 | 0.76 | 7.22 | 0.82 | 0.5 | 10
29 | 70 | CONCLUIDO | 1.2943 | 77.26 | 74.48 | 235.21 | 2.9 | 19 | 183.27 | 47.83 | 30 | 3 | 35.44 | 22837.46 | 717.07 | 1219.03 | 168.62 | 111.82 | 13956.11 | 0.66 | 0.76 | 7.22 | 0.82 | 0.5 | 10
30 | 70 | CONCLUIDO | 1.2942 | 77.27 | 74.49 | 235.24 | 2.98 | 19 | 184.78 | 47.83 | 31 | 3 | 35.95 | 23023.09 | 721.51 | 1219.03 | 168.8 | 111.82 | 14048.96 | 0.66 | 0.76 | 7.22 | 0.82 | 0.5 | 10
31 | 70 | CONCLUIDO | 1.2941 | 77.27 | 74.5 | 235.25 | 3.05 | 19 | 186.29 | 47.83 | 32 | 1 | 36.46 | 23209.42 | 726.09 | 1219.03 | 168.8 | 111.82 | 14049.27 | 0.66 | 0.76 | 7.23 | 0.83 | 0.5 | 10
32 | 70 | CONCLUIDO | 1.2941 | 77.27 | 74.5 | 235.25 | 3.12 | 19 | 187.8 | 47.83 | 33 | 0 | 36.98 | 23396.44 | 731.3 | 1219.03 | 168.82 | 111.82 | 14056.78 | 0.66 | 0.76 | 7.23 | 0.83 | 0.5 | 10

## RESULTADOS_16
Unnamed: 0 | Volume de calda [L] | STATUS | Capacidade operacional [ha/h] | Tempo de missao [h] | Tempo util [h] | Tempo por voo [min] | Autonomia Projetada [h] | N° Voos | MTOW [kg] | Massa Estrutura [kg] | Combustível [kg] | Abastecimentos | Massa gerador | Potência gerador [W] | Combustível consumido [L] | Calda cons [L] | Distância percorrida [km] | Distância Pulverizando [km] | RTL ACUMULADO[m] | EOC [km/km] | EOC [h/h] | Tempo de manobra [h] | Tempo rtl_rtw [h] | V pulv [m/s] | V desloc [m/s]
0 | 90 | CONCLUIDO | 0.5114 | 195.54 | 143.66 | 6.2 | 0.1 | 1391 | 176.73 | 52.44 | 1 | 1389 | 33.29 | 22031.19 | 1888.03 | 1219.45 | 2521.59 | 111.82 | 1183581.51 | 0.04 | 0.4 | 9.48 | 69.97 | 0.5 | 10
1 | 90 | CONCLUIDO | 0.8823 | 113.33 | 94.88 | 12.62 | 0.2 | 451 | 178.21 | 52.44 | 2 | 449 | 33.77 | 22213.89 | 1242.37 | 1219.16 | 859.64 | 111.82 | 357309.27 | 0.13 | 0.6 | 7.94 | 21.2 | 0.5 | 10
2 | 90 | CONCLUIDO | 1.0168 | 98.35 | 86.26 | 19.03 | 0.3 | 272 | 179.7 | 52.44 | 3 | 270 | 34.26 | 22397.24 | 1125.72 | 1219.07 | 567.97 | 111.82 | 212369.63 | 0.2 | 0.66 | 7.62 | 12.59 | 0.5 | 10
3 | 90 | CONCLUIDO | 1.0873 | 91.97 | 82.62 | 25.42 | 0.39 | 195 | 181.19 | 52.44 | 4 | 193 | 34.75 | 22581.25 | 1074.94 | 1219.06 | 444 | 111.82 | 150768.82 | 0.25 | 0.69 | 7.5 | 8.95 | 0.5 | 10
4 | 90 | CONCLUIDO | 1.1305 | 88.46 | 80.63 | 31.83 | 0.49 | 152 | 182.69 | 52.44 | 5 | 150 | 35.25 | 22766.06 | 1045.94 | 1219.06 | 377.42 | 111.82 | 117694.37 | 0.3 | 0.71 | 7.41 | 6.96 | 0.5 | 10
5 | 90 | CONCLUIDO | 1.161 | 86.13 | 79.3 | 38.37 | 0.58 | 124 | 184.19 | 52.44 | 6 | 122 | 35.75 | 22951.43 | 1025.36 | 1219.06 | 332.29 | 111.82 | 95270.34 | 0.34 | 0.72 | 7.37 | 5.63 | 0.5 | 10
6 | 90 | CONCLUIDO | 1.1822 | 84.59 | 78.43 | 44.82 | 0.67 | 105 | 185.7 | 52.44 | 7 | 103 | 36.26 | 23137.49 | 1010.3 | 1219.07 | 302.96 | 111.82 | 80698.12 | 0.37 | 0.73 | 7.34 | 4.77 | 0.5 | 10
7 | 90 | CONCLUIDO | 1.1988 | 83.42 | 77.76 | 51.27 | 0.76 | 91 | 187.22 | 52.44 | 8 | 89 | 36.78 | 23324.24 | 999.18 | 1219.08 | 280.1 | 111.82 | 69340.44 | 0.4 | 0.73 | 7.32 | 4.09 | 0.5 | 10
8 | 90 | CONCLUIDO | 1.2112 | 82.57 | 77.3 | 57.98 | 0.85 | 80 | 188.74 | 52.44 | 9 | 78 | 37.3 | 23511.69 | 989.93 | 1219.03 | 264.21 | 111.82 | 61448.89 | 0.42 | 0.74 | 7.31 | 3.63 | 0.5 | 10
9 | 90 | CONCLUIDO | 1.2206 | 81.93 | 76.95 | 64.12 | 0.93 | 72 | 190.26 | 52.44 | 10 | 70 | 37.82 | 23699.85 | 982.57 | 1219.03 | 252.47 | 111.82 | 55617.86 | 0.44 | 0.74 | 7.3 | 3.28 | 0.5 | 10
10 | 90 | CONCLUIDO | 1.2298 | 81.31 | 76.58 | 70.69 | 1.02 | 65 | 191.79 | 52.44 | 11 | 63 | 38.35 | 23888.73 | 974.64 | 1219.04 | 240.27 | 111.82 | 49552.25 | 0.47 | 0.74 | 7.27 | 2.91 | 0.5 | 10
11 | 90 | CONCLUIDO | 1.2371 | 80.83 | 76.31 | 77.61 | 1.1 | 59 | 193.33 | 52.44 | 12 | 57 | 38.89 | 24078.33 | 968.51 | 1219.06 | 230.79 | 111.82 | 44842.88 | 0.48 | 0.75 | 7.28 | 2.65 | 0.5 | 10
12 | 90 | CONCLUIDO | 1.2434 | 80.42 | 76.08 | 84.54 | 1.18 | 54 | 194.88 | 52.44 | 13 | 52 | 39.43 | 24268.67 | 961.74 | 1219.03 | 223.37 | 111.82 | 41158.89 | 0.5 | 0.75 | 7.26 | 2.42 | 0.5 | 10
13 | 90 | CONCLUIDO | 1.2486 | 80.09 | 75.89 | 91.07 | 1.27 | 50 | 196.42 | 52.44 | 14 | 48 | 39.98 | 24459.75 | 957.31 | 1219.04 | 216.81 | 111.82 | 37899.02 | 0.52 | 0.75 | 7.26 | 2.23 | 0.5 | 10
14 | 90 | CONCLUIDO | 1.2521 | 79.86 | 75.77 | 96.73 | 1.35 | 47 | 197.98 | 52.44 | 15 | 45 | 40.54 | 24651.58 | 953.49 | 1219.04 | 212.74 | 111.82 | 35879.43 | 0.53 | 0.75 | 7.25 | 2.11 | 0.5 | 10
15 | 90 | CONCLUIDO | 1.2561 | 79.61 | 75.63 | 103.13 | 1.42 | 44 | 199.54 | 52.44 | 16 | 42 | 41.1 | 24844.17 | 948.78 | 1219.02 | 207.8 | 111.82 | 33421.17 | 0.54 | 0.75 | 7.25 | 1.96 | 0.5 | 10
16 | 90 | CONCLUIDO | 1.2598 | 79.38 | 75.5 | 110.49 | 1.5 | 41 | 201.11 | 52.44 | 17 | 39 | 41.67 | 25037.53 | 943.68 | 1219.07 | 203.77 | 111.82 | 31422.2 | 0.55 | 0.75 | 7.23 | 1.83 | 0.5 | 10
17 | 90 | CONCLUIDO | 1.2625 | 79.21 | 75.4 | 116 | 1.58 | 39 | 202.68 | 52.44 | 18 | 37 | 42.24 | 25231.66 | 938.48 | 1219.05 | 200.36 | 111.82 | 29725.75 | 0.56 | 0.75 | 7.23 | 1.74 | 0.5 | 10
18 | 90 | CONCLUIDO | 1.2651 | 79.05 | 75.31 | 122.13 | 1.65 | 37 | 204.26 | 52.44 | 19 | 35 | 42.82 | 25426.72 | 935.4 | 1219.04 | 197.32 | 111.82 | 28215.73 | 0.57 | 0.76 | 7.23 | 1.64 | 0.5 | 10
19 | 90 | CONCLUIDO | 1.267 | 78.93 | 75.26 | 129.02 | 1.73 | 35 | 205.85 | 52.44 | 20 | 33 | 43.41 | 25622.45 | 931.45 | 1219.04 | 195.38 | 111.82 | 27260.33 | 0.57 | 0.76 | 7.24 | 1.6 | 0.5 | 10
20 | 90 | CONCLUIDO | 1.2704 | 78.71 | 75.12 | 136.58 | 1.8 | 33 | 207.45 | 52.44 | 21 | 31 | 44 | 25818.99 | 927.06 | 1219.03 | 190.56 | 111.82 | 24858.02 | 0.59 | 0.76 | 7.23 | 1.45 | 0.5 | 10
21 | 90 | CONCLUIDO | 1.2727 | 78.57 | 75.05 | 145.26 | 1.87 | 31 | 209.05 | 52.44 | 22 | 29 | 44.6 | 26016.35 | 921.79 | 1219.04 | 188.55 | 111.82 | 23862.24 | 0.59 | 0.76 | 7.22 | 1.38 | 0.5 | 10
22 | 90 | CONCLUIDO | 1.2738 | 78.51 | 75.02 | 150.04 | 1.94 | 30 | 210.65 | 52.44 | 23 | 28 | 45.21 | 26214.54 | 922.49 | 1219.06 | 187.2 | 111.82 | 23194.82 | 0.6 | 0.76 | 7.23 | 1.35 | 0.5 | 10
23 | 90 | CONCLUIDO | 1.2756 | 78.4 | 74.94 | 155.06 | 2.01 | 29 | 212.27 | 52.44 | 24 | 27 | 45.82 | 26413.56 | 917.08 | 1219.03 | 184.82 | 111.82 | 22005.56 | 0.61 | 0.76 | 7.22 | 1.28 | 0.5 | 10
24 | 90 | CONCLUIDO | 1.2766 | 78.33 | 74.91 | 160.53 | 2.08 | 28 | 213.89 | 52.44 | 25 | 26 | 46.44 | 26613.43 | 912.26 | 1219.07 | 183.66 | 111.82 | 21433.1 | 0.61 | 0.76 | 7.22 | 1.25 | 0.5 | 10
25 | 90 | CONCLUIDO | 1.2793 | 78.17 | 74.82 | 172.66 | 2.14 | 26 | 215.51 | 52.44 | 26 | 24 | 47.07 | 26814.17 | 907.49 | 1219.03 | 180.48 | 111.82 | 19854.41 | 0.62 | 0.76 | 7.22 | 1.15 | 0.5 | 10
26 | 90 | CONCLUIDO | 1.2807 | 78.08 | 74.77 | 179.45 | 2.21 | 25 | 217.15 | 52.44 | 27 | 23 | 47.71 | 27015.77 | 904.93 | 1219.03 | 179 | 111.82 | 19119.22 | 0.62 | 0.76 | 7.21 | 1.1 | 0.5 | 10
27 | 90 | CONCLUIDO | 1.2808 | 78.08 | 74.77 | 179.44 | 2.27 | 25 | 218.79 | 52.44 | 28 | 23 | 48.35 | 27218.26 | 901.33 | 1219.03 | 178.91 | 111.82 | 19073.13 | 0.63 | 0.76 | 7.21 | 1.1 | 0.5 | 10
28 | 90 | CONCLUIDO | 1.2822 | 77.99 | 74.72 | 186.79 | 2.34 | 24 | 220.44 | 52.44 | 29 | 22 | 49 | 27421.64 | 898.35 | 1219.03 | 177.27 | 111.82 | 18256.99 | 0.63 | 0.76 | 7.21 | 1.05 | 0.5 | 10
29 | 90 | CONCLUIDO | 1.2835 | 77.91 | 74.67 | 194.8 | 2.4 | 23 | 222.1 | 52.44 | 30 | 21 | 49.65 | 27625.93 | 899.51 | 1219.03 | 175.49 | 111.82 | 17371.05 | 0.64 | 0.76 | 7.22 | 1.01 | 0.5 | 10
30 | 90 | CONCLUIDO | 1.2848 | 77.83 | 74.63 | 203.53 | 2.46 | 22 | 223.76 | 52.44 | 31 | 20 | 50.32 | 27831.27 | 894.89 | 1219.03 | 173.9 | 111.82 | 16582.88 | 0.64 | 0.76 | 7.21 | 0.96 | 0.5 | 10
31 | 90 | CONCLUIDO | 1.2857 | 77.78 | 74.61 | 213.17 | 2.52 | 21 | 225.43 | 52.44 | 32 | 19 | 50.99 | 28037.42 | 889.56 | 1219.03 | 173.33 | 111.82 | 16304.89 | 0.65 | 0.76 | 7.21 | 0.94 | 0.5 | 10
32 | 90 | CONCLUIDO | 1.2861 | 77.75 | 74.59 | 213.11 | 2.58 | 21 | 227.11 | 52.44 | 33 | 19 | 51.67 | 28244.51 | 886.56 | 1219.03 | 172.76 | 111.82 | 16019.07 | 0.65 | 0.76 | 7.21 | 0.92 | 0.5 | 10
33 | 90 | CONCLUIDO | 1.2876 | 77.66 | 74.53 | 223.6 | 2.64 | 20 | 228.8 | 52.44 | 34 | 18 | 52.36 | 28452.56 | 884.92 | 1219.03 | 170.74 | 111.82 | 15012.1 | 0.65 | 0.76 | 7.21 | 0.87 | 0.5 | 10
34 | 90 | CONCLUIDO | 1.289 | 77.58 | 74.48 | 235.21 | 2.7 | 19 | 230.49 | 52.44 | 35 | 17 | 53.05 | 28661.58 | 878.75 | 1219.04 | 169.33 | 111.82 | 14310.45 | 0.66 | 0.76 | 7.2 | 0.82 | 0.5 | 10
35 | 90 | CONCLUIDO | 1.289 | 77.58 | 74.48 | 235.21 | 2.76 | 19 | 232.2 | 52.44 | 36 | 17 | 53.75 | 28871.58 | 877.57 | 1219.03 | 169.41 | 111.82 | 14351.62 | 0.66 | 0.76 | 7.2 | 0.82 | 0.5 | 10
36 | 90 | CONCLUIDO | 1.2901 | 77.51 | 74.45 | 248.18 | 2.81 | 18 | 233.91 | 52.44 | 37 | 16 | 54.46 | 29082.59 | 874.85 | 1219.04 | 168.17 | 111.82 | 13735.74 | 0.66 | 0.76 | 7.2 | 0.79 | 0.5 | 10
37 | 90 | CONCLUIDO | 1.2905 | 77.49 | 74.43 | 248.1 | 2.87 | 18 | 235.63 | 52.44 | 38 | 16 | 55.18 | 29294.6 | 875.04 | 1219.03 | 167.33 | 111.82 | 13316.93 | 0.67 | 0.76 | 7.2 | 0.76 | 0.5 | 10
38 | 90 | CONCLUIDO | 1.2919 | 77.4 | 74.38 | 262.51 | 2.92 | 17 | 237.35 | 52.44 | 39 | 15 | 55.91 | 29507.65 | 867.46 | 1219.03 | 165.34 | 111.82 | 12329.44 | 0.68 | 0.77 | 7.21 | 0.71 | 0.5 | 10
39 | 90 | CONCLUIDO | 1.2918 | 77.41 | 74.39 | 262.54 | 2.98 | 17 | 239.09 | 52.44 | 40 | 15 | 56.65 | 29721.73 | 869.63 | 1219.03 | 166.12 | 111.82 | 12718.94 | 0.67 | 0.77 | 7.2 | 0.72 | 0.5 | 10

## RESULTADOS_0
Unnamed: 0 | Volume de calda [L] | STATUS | Capacidade operacional [ha/h] | Tempo de missao [h] | Tempo util [h] | Tempo por voo [min] | Autonomia Projetada [h] | N° Voos | MTOW [kg] | Massa Estrutura [kg] | Combustível [kg] | Abastecimentos | Massa gerador | Potência gerador [W] | Combustível consumido [L] | Calda cons [L] | Distância percorrida [km] | Distância Pulverizando [km] | RTL ACUMULADO[m] | EOC [km/km] | EOC [h/h] | Tempo de manobra [h] | Tempo rtl_rtw [h] | V pulv [m/s] | V desloc [m/s]
0 | 10 | CONCLUIDO | 1.1666 | 85.72 | 82.05 | 27.05 | 0.64 | 182 | 26.11 | 12.1 | 1 | 177 | 3.01 | 3454.41 | 251.14 | 1219.08 | 425.14 | 111.82 | 141403.36 | 0.26 | 0.69 | 7.47 | 8.38 | 0.5 | 10
1 | 10 | CONCLUIDO | 1.2141 | 82.36 | 79.35 | 38.71 | 1.23 | 123 | 27.2 | 12.1 | 2 | 0 | 3.1 | 3588.35 | 232.94 | 1219.1 | 328.42 | 111.82 | 93337.85 | 0.34 | 0.72 | 7.53 | 5.68 | 0.5 | 10

## RESULTADOS_7
Unnamed: 0 | Volume de calda [L] | STATUS | Capacidade operacional [ha/h] | Tempo de missao [h] | Tempo util [h] | Tempo por voo [min] | Autonomia Projetada [h] | N° Voos | MTOW [kg] | Massa Estrutura [kg] | Combustível [kg] | Abastecimentos | Massa gerador | Potência gerador [W] | Combustível consumido [L] | Calda cons [L] | Distância percorrida [km] | Distância Pulverizando [km] | RTL ACUMULADO[m] | EOC [km/km] | EOC [h/h] | Tempo de manobra [h] | Tempo rtl_rtw [h] | V pulv [m/s] | V desloc [m/s]
0 | 45 | CONCLUIDO | 0.8096 | 123.52 | 107.16 | 9.2 | 0.18 | 699 | 98.71 | 39.72 | 1 | 697 | 12.99 | 12407.75 | 957.93 | 1219.25 | 1276.98 | 111.82 | 564737.35 | 0.09 | 0.53 | 8.34 | 33.48 | 0.5 | 10
1 | 45 | CONCLUIDO | 1.0613 | 94.22 | 86.54 | 18.74 | 0.35 | 277 | 99.95 | 39.72 | 2 | 275 | 13.24 | 12561.45 | 765.04 | 1219.14 | 576.46 | 111.82 | 216586.3 | 0.19 | 0.66 | 7.65 | 12.87 | 0.5 | 10
2 | 45 | CONCLUIDO | 1.1484 | 87.08 | 81.55 | 28.45 | 0.52 | 172 | 101.2 | 39.72 | 3 | 170 | 13.49 | 12715.54 | 712.52 | 1219.1 | 408.14 | 111.82 | 132955.17 | 0.27 | 0.7 | 7.46 | 7.88 | 0.5 | 10
3 | 45 | CONCLUIDO | 1.1929 | 83.83 | 79.29 | 38.37 | 0.69 | 124 | 102.45 | 39.72 | 4 | 122 | 13.74 | 12870.03 | 684.02 | 1219.06 | 332.18 | 111.82 | 95211.96 | 0.34 | 0.72 | 7.37 | 5.63 | 0.5 | 10
4 | 45 | CONCLUIDO | 1.2191 | 82.02 | 78.04 | 48.27 | 0.85 | 97 | 103.71 | 39.72 | 5 | 95 | 14 | 13024.91 | 664.68 | 1219.07 | 289.51 | 111.82 | 74010.53 | 0.39 | 0.73 | 7.33 | 4.38 | 0.5 | 10
5 | 45 | CONCLUIDO | 1.2367 | 80.86 | 77.25 | 58.67 | 1.01 | 79 | 104.97 | 39.72 | 6 | 77 | 14.25 | 13180.19 | 648.99 | 1219.03 | 262.81 | 111.82 | 60755.23 | 0.43 | 0.74 | 7.3 | 3.58 | 0.5 | 10
6 | 45 | CONCLUIDO | 1.2505 | 79.97 | 76.63 | 69.66 | 1.16 | 66 | 106.23 | 39.72 | 7 | 64 | 14.52 | 13335.87 | 634.74 | 1219.05 | 241.74 | 111.82 | 50283.71 | 0.46 | 0.74 | 7.28 | 2.96 | 0.5 | 10
7 | 45 | CONCLUIDO | 1.26 | 79.37 | 76.21 | 80.22 | 1.31 | 57 | 107.5 | 39.72 | 8 | 55 | 14.78 | 13491.96 | 623.52 | 1219.04 | 227.35 | 111.82 | 43132.56 | 0.49 | 0.75 | 7.27 | 2.54 | 0.5 | 10
8 | 45 | CONCLUIDO | 1.2671 | 78.92 | 75.91 | 91.09 | 1.46 | 50 | 108.77 | 39.72 | 9 | 48 | 15.05 | 13648.58 | 611.7 | 1219.05 | 217.39 | 111.82 | 38186.51 | 0.51 | 0.75 | 7.25 | 2.24 | 0.5 | 10
9 | 45 | CONCLUIDO | 1.2736 | 78.52 | 75.63 | 103.13 | 1.6 | 44 | 110.04 | 39.72 | 10 | 42 | 15.32 | 13805.5 | 600.09 | 1219.03 | 207.77 | 111.82 | 33406.48 | 0.54 | 0.75 | 7.25 | 1.96 | 0.5 | 10
10 | 45 | CONCLUIDO | 1.2779 | 78.26 | 75.44 | 113.17 | 1.74 | 40 | 111.32 | 39.72 | 11 | 38 | 15.6 | 13962.83 | 589.04 | 1219.03 | 201.89 | 111.82 | 30487.85 | 0.55 | 0.75 | 7.23 | 1.78 | 0.5 | 10
11 | 45 | CONCLUIDO | 1.2823 | 77.99 | 75.26 | 125.43 | 1.88 | 36 | 112.59 | 39.72 | 12 | 34 | 15.88 | 14120.58 | 577.47 | 1219.04 | 195.29 | 111.82 | 27208.64 | 0.57 | 0.76 | 7.23 | 1.59 | 0.5 | 10
12 | 45 | CONCLUIDO | 1.2853 | 77.8 | 75.14 | 136.61 | 2.01 | 33 | 113.88 | 39.72 | 13 | 31 | 16.16 | 14278.75 | 566.66 | 1219.03 | 191.39 | 111.82 | 25270.78 | 0.58 | 0.76 | 7.22 | 1.47 | 0.5 | 10
13 | 45 | CONCLUIDO | 1.2885 | 77.61 | 75.01 | 150.01 | 2.14 | 30 | 115.16 | 39.72 | 14 | 19 | 16.45 | 14437.35 | 559.34 | 1219.03 | 186.43 | 111.82 | 22808.78 | 0.6 | 0.76 | 7.24 | 1.34 | 0.5 | 10
14 | 45 | CONCLUIDO | 1.2896 | 77.54 | 74.96 | 155.09 | 2.27 | 29 | 116.45 | 39.72 | 15 | 8 | 16.74 | 14596.38 | 554.44 | 1219.09 | 184.46 | 111.82 | 21828.12 | 0.61 | 0.76 | 7.24 | 1.29 | 0.5 | 10
15 | 45 | CONCLUIDO | 1.2895 | 77.55 | 74.97 | 155.1 | 2.4 | 29 | 117.75 | 39.72 | 16 | 4 | 17.03 | 14755.84 | 556.65 | 1219.05 | 184.42 | 111.82 | 21809.23 | 0.61 | 0.76 | 7.25 | 1.3 | 0.5 | 10
16 | 45 | CONCLUIDO | 1.2893 | 77.56 | 74.98 | 155.12 | 2.52 | 29 | 119.04 | 39.72 | 17 | 0 | 17.33 | 14915.73 | 560.6 | 1219.05 | 184.54 | 111.82 | 21868.09 | 0.61 | 0.76 | 7.26 | 1.31 | 0.5 | 10

## RESULTADOS_10
Unnamed: 0 | Volume de calda [L] | STATUS | Capacidade operacional [ha/h] | Tempo de missao [h] | Tempo util [h] | Tempo por voo [min] | Autonomia Projetada [h] | N° Voos | MTOW [kg] | Massa Estrutura [kg] | Combustível [kg] | Abastecimentos | Massa gerador | Potência gerador [W] | Combustível consumido [L] | Calda cons [L] | Distância percorrida [km] | Distância Pulverizando [km] | RTL ACUMULADO[m] | EOC [km/km] | EOC [h/h] | Tempo de manobra [h] | Tempo rtl_rtw [h] | V pulv [m/s] | V desloc [m/s]
0 | 60 | CONCLUIDO | 0.7022 | 142.41 | 117.33 | 7.84 | 0.14 | 898 | 124.63 | 45 | 1 | 896 | 18.64 | 15605.44 | 1227.45 | 1219.27 | 1622.64 | 111.82 | 736575.03 | 0.07 | 0.49 | 8.69 | 43.65 | 0.5 | 10
1 | 60 | CONCLUIDO | 0.9997 | 100.03 | 89.31 | 15.95 | 0.28 | 336 | 125.95 | 45 | 2 | 334 | 18.95 | 15767.7 | 927.5 | 1219.15 | 671.37 | 111.82 | 263749.05 | 0.17 | 0.64 | 7.73 | 15.64 | 0.5 | 10
2 | 60 | CONCLUIDO | 1.1033 | 90.63 | 83.21 | 24.12 | 0.42 | 207 | 127.27 | 45 | 3 | 205 | 19.27 | 15930.42 | 857.77 | 1219.07 | 464.05 | 111.82 | 160730.58 | 0.24 | 0.68 | 7.53 | 9.54 | 0.5 | 10
3 | 60 | CONCLUIDO | 1.1572 | 86.41 | 80.47 | 32.4 | 0.55 | 149 | 128.59 | 45 | 4 | 147 | 19.59 | 16093.6 | 823.57 | 1219.05 | 371.66 | 111.82 | 114828.5 | 0.3 | 0.71 | 7.43 | 6.8 | 0.5 | 10
4 | 60 | CONCLUIDO | 1.1888 | 84.12 | 78.99 | 40.51 | 0.68 | 117 | 129.92 | 45 | 5 | 115 | 19.92 | 16257.24 | 802.39 | 1219.06 | 321.54 | 111.82 | 89929.02 | 0.35 | 0.72 | 7.37 | 5.33 | 0.5 | 10
5 | 60 | CONCLUIDO | 1.2118 | 82.52 | 77.96 | 49.24 | 0.81 | 95 | 131.25 | 45 | 6 | 93 | 20.25 | 16421.36 | 785.9 | 1219.06 | 286.37 | 111.82 | 72452.68 | 0.39 | 0.73 | 7.34 | 4.29 | 0.5 | 10
6 | 60 | CONCLUIDO | 1.2265 | 81.53 | 77.33 | 57.28 | 0.93 | 81 | 132.58 | 45 | 7 | 79 | 20.59 | 16585.95 | 773.78 | 1219.07 | 265.51 | 111.82 | 62093.51 | 0.42 | 0.74 | 7.3 | 3.66 | 0.5 | 10
7 | 60 | CONCLUIDO | 1.2383 | 80.75 | 76.83 | 65.86 | 1.06 | 70 | 133.92 | 45 | 8 | 68 | 20.93 | 16751.02 | 763.05 | 1219.03 | 248.39 | 111.82 | 53586.84 | 0.45 | 0.74 | 7.29 | 3.17 | 0.5 | 10
8 | 60 | CONCLUIDO | 1.2482 | 80.11 | 76.42 | 75.17 | 1.18 | 61 | 135.27 | 45 | 9 | 59 | 21.27 | 16916.71 | 751.99 | 1219.05 | 234.61 | 111.82 | 46745.22 | 0.48 | 0.74 | 7.27 | 2.75 | 0.5 | 10
9 | 60 | CONCLUIDO | 1.2547 | 79.7 | 76.16 | 83.09 | 1.29 | 55 | 136.61 | 45 | 10 | 53 | 21.61 | 17082.76 | 743.62 | 1219.04 | 225.8 | 111.82 | 42369.65 | 0.5 | 0.75 | 7.27 | 2.5 | 0.5 | 10
10 | 60 | CONCLUIDO | 1.262 | 79.24 | 75.86 | 92.89 | 1.41 | 49 | 137.96 | 45 | 11 | 47 | 21.96 | 17249.3 | 734.62 | 1219.04 | 215.6 | 111.82 | 37296.15 | 0.52 | 0.75 | 7.25 | 2.19 | 0.5 | 10
11 | 60 | CONCLUIDO | 1.2666 | 78.95 | 75.67 | 100.89 | 1.52 | 45 | 139.32 | 45 | 12 | 43 | 22.32 | 17416.34 | 726.33 | 1219.02 | 209.58 | 111.82 | 34309.83 | 0.53 | 0.75 | 7.24 | 2 | 0.5 | 10
12 | 60 | CONCLUIDO | 1.2713 | 78.66 | 75.48 | 110.45 | 1.63 | 41 | 140.67 | 45 | 13 | 39 | 22.68 | 17583.88 | 718.92 | 1219.04 | 202.7 | 111.82 | 30888 | 0.55 | 0.75 | 7.24 | 1.81 | 0.5 | 10
13 | 60 | CONCLUIDO | 1.2744 | 78.47 | 75.36 | 119 | 1.74 | 38 | 142.04 | 45 | 14 | 36 | 23.04 | 17751.93 | 711.11 | 1219.03 | 198.98 | 111.82 | 29041.69 | 0.56 | 0.76 | 7.23 | 1.7 | 0.5 | 10
14 | 60 | CONCLUIDO | 1.2778 | 78.26 | 75.23 | 128.97 | 1.85 | 35 | 143.4 | 45 | 15 | 33 | 23.41 | 17920.49 | 701.67 | 1219.03 | 194.42 | 111.82 | 26778.96 | 0.58 | 0.76 | 7.23 | 1.56 | 0.5 | 10
15 | 60 | CONCLUIDO | 1.2801 | 78.12 | 75.14 | 136.62 | 1.96 | 33 | 144.77 | 45 | 16 | 31 | 23.78 | 18089.56 | 695.98 | 1219.03 | 191.41 | 111.82 | 25281.18 | 0.58 | 0.76 | 7.23 | 1.47 | 0.5 | 10
16 | 60 | CONCLUIDO | 1.2837 | 77.9 | 75 | 150.01 | 2.06 | 30 | 146.15 | 45 | 17 | 28 | 24.15 | 18259.16 | 688.28 | 1219.03 | 186.67 | 111.82 | 22930.2 | 0.6 | 0.76 | 7.22 | 1.34 | 0.5 | 10
17 | 60 | CONCLUIDO | 1.2868 | 77.71 | 74.86 | 160.42 | 2.16 | 28 | 147.53 | 45 | 18 | 26 | 24.53 | 18429.27 | 677.65 | 1219.04 | 182.06 | 111.82 | 20631.96 | 0.61 | 0.76 | 7.21 | 1.2 | 0.5 | 10
18 | 60 | CONCLUIDO | 1.2878 | 77.65 | 74.83 | 166.29 | 2.26 | 27 | 148.91 | 45 | 19 | 25 | 24.92 | 18599.92 | 672.11 | 1219.03 | 180.89 | 111.82 | 20055.34 | 0.62 | 0.76 | 7.22 | 1.17 | 0.5 | 10
19 | 60 | CONCLUIDO | 1.29 | 77.52 | 74.75 | 179.4 | 2.36 | 25 | 150.3 | 45 | 20 | 22 | 25.3 | 18771.1 | 663.78 | 1219.03 | 178.28 | 111.82 | 18758.66 | 0.63 | 0.76 | 7.21 | 1.08 | 0.5 | 10
20 | 60 | CONCLUIDO | 1.2906 | 77.48 | 74.74 | 186.85 | 2.45 | 24 | 151.69 | 45 | 21 | 20 | 25.7 | 18942.82 | 657.14 | 1219.05 | 177.46 | 111.82 | 18354 | 0.63 | 0.76 | 7.22 | 1.07 | 0.5 | 10
21 | 60 | CONCLUIDO | 1.2918 | 77.41 | 74.69 | 194.85 | 2.54 | 23 | 153.09 | 45 | 22 | 13 | 26.09 | 19115.09 | 655.97 | 1219.06 | 175.87 | 111.82 | 17564.1 | 0.64 | 0.76 | 7.22 | 1.02 | 0.5 | 10
22 | 60 | CONCLUIDO | 1.2931 | 77.34 | 74.64 | 203.57 | 2.64 | 22 | 154.49 | 45 | 23 | 5 | 26.49 | 19287.9 | 651.78 | 1219.03 | 173.82 | 111.82 | 16541.07 | 0.64 | 0.76 | 7.23 | 0.97 | 0.5 | 10
23 | 60 | CONCLUIDO | 1.2931 | 77.34 | 74.64 | 203.57 | 2.73 | 22 | 155.9 | 45 | 24 | 4 | 26.9 | 19461.27 | 657.54 | 1219.04 | 173.83 | 111.82 | 16547.3 | 0.64 | 0.76 | 7.23 | 0.97 | 0.5 | 10
24 | 60 | CONCLUIDO | 1.2932 | 77.32 | 74.63 | 203.54 | 2.81 | 22 | 157.31 | 45 | 25 | 2 | 27.31 | 19635.2 | 660.97 | 1219.03 | 173.37 | 111.82 | 16318.25 | 0.65 | 0.76 | 7.23 | 0.96 | 0.5 | 10
25 | 60 | CONCLUIDO | 1.2932 | 77.33 | 74.63 | 203.55 | 2.9 | 22 | 158.72 | 45 | 26 | 0 | 27.72 | 19809.69 | 665.54 | 1219.03 | 173.49 | 111.82 | 16377.64 | 0.64 | 0.76 | 7.23 | 0.97 | 0.5 | 10

## RESULTADOS_14
Unnamed: 0 | Volume de calda [L] | STATUS | Capacidade operacional [ha/h] | Tempo de missao [h] | Tempo util [h] | Tempo por voo [min] | Autonomia Projetada [h] | N° Voos | MTOW [kg] | Massa Estrutura [kg] | Combustível [kg] | Abastecimentos | Massa gerador | Potência gerador [W] | Combustível consumido [L] | Calda cons [L] | Distância percorrida [km] | Distância Pulverizando [km] | RTL ACUMULADO[m] | EOC [km/km] | EOC [h/h] | Tempo de manobra [h] | Tempo rtl_rtw [h] | V pulv [m/s] | V desloc [m/s]
0 | 80 | CONCLUIDO | 0.5725 | 174.69 | 133.53 | 6.65 | 0.11 | 1205 | 159.12 | 50.28 | 1 | 1203 | 27.84 | 19859.16 | 1639.86 | 1219.38 | 2175.39 | 111.82 | 1011414.4 | 0.05 | 0.43 | 9.19 | 59.85 | 0.5 | 10
1 | 80 | CONCLUIDO | 0.9202 | 108.67 | 93.04 | 13.52 | 0.22 | 413 | 160.54 | 50.28 | 2 | 411 | 28.26 | 20034.4 | 1137.43 | 1219.17 | 797.61 | 111.82 | 326484.78 | 0.14 | 0.61 | 7.85 | 19.36 | 0.5 | 10
2 | 80 | CONCLUIDO | 1.0449 | 95.71 | 85.3 | 20.39 | 0.33 | 251 | 161.97 | 50.28 | 3 | 249 | 28.69 | 20210.21 | 1038.28 | 1219.14 | 534.49 | 111.82 | 195734.9 | 0.21 | 0.67 | 7.6 | 11.62 | 0.5 | 10
3 | 80 | CONCLUIDO | 1.1104 | 90.06 | 81.93 | 27.31 | 0.43 | 180 | 163.4 | 50.28 | 4 | 178 | 29.12 | 20386.62 | 993.12 | 1219.07 | 420.82 | 111.82 | 139254.76 | 0.27 | 0.69 | 7.48 | 8.26 | 0.5 | 10
4 | 80 | CONCLUIDO | 1.151 | 86.88 | 80.05 | 34.31 | 0.54 | 140 | 164.83 | 50.28 | 5 | 138 | 29.55 | 20563.61 | 966.39 | 1219.05 | 357.15 | 111.82 | 107618.57 | 0.31 | 0.71 | 7.41 | 6.38 | 0.5 | 10
5 | 80 | CONCLUIDO | 1.1772 | 84.94 | 78.91 | 41.17 | 0.64 | 115 | 166.27 | 50.28 | 6 | 113 | 29.99 | 20741.2 | 948.36 | 1219.07 | 318.45 | 111.82 | 88394.74 | 0.35 | 0.72 | 7.38 | 5.25 | 0.5 | 10
6 | 80 | CONCLUIDO | 1.1977 | 83.49 | 78.04 | 48.27 | 0.74 | 97 | 167.72 | 50.28 | 7 | 95 | 30.44 | 20919.39 | 934.05 | 1219.06 | 289.27 | 111.82 | 73895.27 | 0.39 | 0.73 | 7.34 | 4.37 | 0.5 | 10
7 | 80 | CONCLUIDO | 1.2123 | 82.49 | 77.45 | 55.32 | 0.84 | 84 | 169.17 | 50.28 | 8 | 82 | 30.89 | 21098.19 | 923.42 | 1219.04 | 269.68 | 111.82 | 64164.37 | 0.41 | 0.73 | 7.31 | 3.79 | 0.5 | 10
8 | 80 | CONCLUIDO | 1.2236 | 81.73 | 77.02 | 62.45 | 0.94 | 74 | 170.62 | 50.28 | 9 | 72 | 31.34 | 21277.6 | 914.08 | 1219.09 | 254.76 | 111.82 | 56750.87 | 0.44 | 0.74 | 7.3 | 3.35 | 0.5 | 10
9 | 80 | CONCLUIDO | 1.2334 | 81.08 | 76.63 | 69.66 | 1.03 | 66 | 172.08 | 50.28 | 10 | 64 | 31.8 | 21457.64 | 905.03 | 1219.04 | 241.66 | 111.82 | 50243.49 | 0.46 | 0.74 | 7.28 | 2.96 | 0.5 | 10
10 | 80 | CONCLUIDO | 1.2403 | 80.62 | 76.37 | 76.37 | 1.12 | 60 | 173.55 | 50.28 | 11 | 58 | 32.27 | 21638.31 | 899.67 | 1219.04 | 232.86 | 111.82 | 45873.29 | 0.48 | 0.75 | 7.27 | 2.7 | 0.5 | 10
11 | 80 | CONCLUIDO | 1.2461 | 80.25 | 76.16 | 83.08 | 1.22 | 55 | 175.02 | 50.28 | 12 | 53 | 32.74 | 21819.6 | 892.5 | 1219.03 | 225.59 | 111.82 | 42260.76 | 0.5 | 0.75 | 7.27 | 2.49 | 0.5 | 10
12 | 80 | CONCLUIDO | 1.2524 | 79.85 | 75.91 | 91.09 | 1.31 | 50 | 176.49 | 50.28 | 13 | 48 | 33.21 | 22001.54 | 885.79 | 1219.05 | 217.31 | 111.82 | 38149.47 | 0.51 | 0.75 | 7.26 | 2.24 | 0.5 | 10
13 | 80 | CONCLUIDO | 1.2569 | 79.56 | 75.75 | 98.81 | 1.4 | 46 | 177.97 | 50.28 | 14 | 44 | 33.69 | 22184.13 | 879.72 | 1219.04 | 212.22 | 111.82 | 35624.28 | 0.53 | 0.75 | 7.24 | 2.08 | 0.5 | 10
14 | 80 | CONCLUIDO | 1.2611 | 79.3 | 75.59 | 105.47 | 1.48 | 43 | 179.46 | 50.28 | 15 | 41 | 34.18 | 22367.38 | 874.27 | 1219.04 | 206.36 | 111.82 | 32707.39 | 0.54 | 0.75 | 7.25 | 1.92 | 0.5 | 10
15 | 80 | CONCLUIDO | 1.2649 | 79.06 | 75.44 | 113.16 | 1.57 | 40 | 180.95 | 50.28 | 16 | 38 | 34.67 | 22551.28 | 869.19 | 1219.05 | 201.55 | 111.82 | 30317.38 | 0.55 | 0.75 | 7.24 | 1.77 | 0.5 | 10
16 | 80 | CONCLUIDO | 1.2671 | 78.92 | 75.37 | 119.01 | 1.65 | 38 | 182.45 | 50.28 | 17 | 36 | 35.17 | 22735.98 | 864.57 | 1219.03 | 199.35 | 111.82 | 29227.71 | 0.56 | 0.76 | 7.23 | 1.71 | 0.5 | 10
17 | 80 | CONCLUIDO | 1.2697 | 78.76 | 75.27 | 125.46 | 1.74 | 36 | 183.95 | 50.28 | 18 | 34 | 35.67 | 22921.24 | 859.34 | 1219.04 | 195.75 | 111.82 | 27438.61 | 0.57 | 0.76 | 7.24 | 1.61 | 0.5 | 10
18 | 80 | CONCLUIDO | 1.272 | 78.62 | 75.2 | 132.7 | 1.82 | 34 | 185.46 | 50.28 | 19 | 32 | 36.18 | 23107.19 | 852.86 | 1219.03 | 193.31 | 111.82 | 26226.19 | 0.58 | 0.76 | 7.23 | 1.53 | 0.5 | 10
19 | 80 | CONCLUIDO | 1.2746 | 78.46 | 75.1 | 140.81 | 1.9 | 32 | 186.97 | 50.28 | 20 | 30 | 36.69 | 23293.82 | 849.56 | 1219.03 | 189.89 | 111.82 | 24528.34 | 0.59 | 0.76 | 7.23 | 1.43 | 0.5 | 10
20 | 80 | CONCLUIDO | 1.277 | 78.31 | 75.02 | 150.04 | 1.98 | 30 | 188.49 | 50.28 | 21 | 28 | 37.21 | 23481.16 | 846.33 | 1219.06 | 187.17 | 111.82 | 23177.26 | 0.6 | 0.76 | 7.23 | 1.35 | 0.5 | 10
21 | 80 | CONCLUIDO | 1.2787 | 78.2 | 74.94 | 155.05 | 2.05 | 29 | 190.01 | 50.28 | 22 | 27 | 37.74 | 23669.2 | 839.97 | 1219.03 | 184.76 | 111.82 | 21977.85 | 0.61 | 0.76 | 7.22 | 1.28 | 0.5 | 10
22 | 80 | CONCLUIDO | 1.2799 | 78.13 | 74.9 | 160.51 | 2.13 | 28 | 191.55 | 50.28 | 23 | 26 | 38.27 | 23857.96 | 836.74 | 1219.03 | 183.52 | 111.82 | 21362.63 | 0.61 | 0.76 | 7.21 | 1.24 | 0.5 | 10
23 | 80 | CONCLUIDO | 1.2824 | 77.98 | 74.82 | 172.66 | 2.21 | 26 | 193.08 | 50.28 | 24 | 24 | 38.8 | 24047.45 | 831.04 | 1219.03 | 180.38 | 111.82 | 19802.64 | 0.62 | 0.76 | 7.22 | 1.15 | 0.5 | 10
24 | 80 | CONCLUIDO | 1.2838 | 77.9 | 74.77 | 179.44 | 2.28 | 25 | 194.62 | 50.28 | 25 | 23 | 39.34 | 24237.67 | 827.86 | 1219.03 | 178.67 | 111.82 | 18951.17 | 0.63 | 0.76 | 7.22 | 1.1 | 0.5 | 10
25 | 80 | CONCLUIDO | 1.2849 | 77.83 | 74.73 | 186.82 | 2.35 | 24 | 196.17 | 50.28 | 26 | 22 | 39.89 | 24428.62 | 824.33 | 1219.03 | 177.47 | 111.82 | 18357.3 | 0.63 | 0.76 | 7.21 | 1.06 | 0.5 | 10
26 | 80 | CONCLUIDO | 1.2862 | 77.75 | 74.68 | 194.82 | 2.42 | 23 | 197.73 | 50.28 | 27 | 21 | 40.45 | 24620.33 | 817.97 | 1219.03 | 175.9 | 111.82 | 17577.73 | 0.64 | 0.76 | 7.21 | 1.01 | 0.5 | 10
27 | 80 | CONCLUIDO | 1.2878 | 77.65 | 74.62 | 203.51 | 2.49 | 22 | 199.29 | 50.28 | 28 | 20 | 41.01 | 24812.8 | 813.78 | 1219.06 | 173.79 | 111.82 | 16526.69 | 0.64 | 0.76 | 7.21 | 0.95 | 0.5 | 10
28 | 80 | CONCLUIDO | 1.2884 | 77.62 | 74.62 | 213.19 | 2.56 | 21 | 200.85 | 50.28 | 29 | 19 | 41.57 | 25006.03 | 807.46 | 1219.08 | 173.71 | 111.82 | 16492.37 | 0.64 | 0.76 | 7.21 | 0.95 | 0.5 | 10
29 | 80 | CONCLUIDO | 1.2892 | 77.57 | 74.57 | 213.05 | 2.63 | 21 | 202.43 | 50.28 | 30 | 19 | 42.15 | 25200.04 | 800.86 | 1219.03 | 172.05 | 111.82 | 15661.88 | 0.65 | 0.76 | 7.2 | 0.9 | 0.5 | 10
30 | 80 | CONCLUIDO | 1.2902 | 77.51 | 74.54 | 223.62 | 2.7 | 20 | 204.01 | 50.28 | 31 | 18 | 42.73 | 25394.96 | 801.7 | 1219.03 | 171.12 | 111.82 | 15201.7 | 0.65 | 0.76 | 7.2 | 0.87 | 0.5 | 10
31 | 80 | CONCLUIDO | 1.2917 | 77.42 | 74.48 | 235.2 | 2.76 | 19 | 205.59 | 50.28 | 32 | 17 | 43.31 | 25590.57 | 793.97 | 1219.03 | 169.21 | 111.82 | 14253.26 | 0.66 | 0.76 | 7.2 | 0.82 | 0.5 | 10
32 | 80 | CONCLUIDO | 1.2915 | 77.43 | 74.5 | 235.25 | 2.83 | 19 | 207.19 | 50.28 | 33 | 16 | 43.91 | 25786.97 | 791.94 | 1219.04 | 169.54 | 111.82 | 14416.77 | 0.66 | 0.76 | 7.2 | 0.83 | 0.5 | 10
33 | 80 | CONCLUIDO | 1.2928 | 77.35 | 74.45 | 248.15 | 2.89 | 18 | 208.78 | 50.28 | 34 | 14 | 44.5 | 25984.2 | 789.3 | 1219.04 | 168 | 111.82 | 13653.03 | 0.67 | 0.76 | 7.2 | 0.78 | 0.5 | 10
34 | 80 | CONCLUIDO | 1.2927 | 77.36 | 74.46 | 248.18 | 2.96 | 18 | 210.39 | 50.28 | 35 | 11 | 45.11 | 26182.25 | 782.6 | 1219.03 | 168 | 111.82 | 13651.88 | 0.67 | 0.76 | 7.21 | 0.79 | 0.5 | 10
35 | 80 | CONCLUIDO | 1.2943 | 77.26 | 74.39 | 262.56 | 3.02 | 17 | 212 | 50.28 | 36 | 7 | 45.72 | 26381.14 | 785.68 | 1219.05 | 165.63 | 111.82 | 12475.32 | 0.68 | 0.77 | 7.21 | 0.73 | 0.5 | 10
36 | 80 | CONCLUIDO | 1.2942 | 77.26 | 74.39 | 262.56 | 3.08 | 17 | 213.62 | 50.28 | 37 | 4 | 46.34 | 26580.87 | 790.28 | 1219.03 | 165.8 | 111.82 | 12558.6 | 0.67 | 0.77 | 7.21 | 0.73 | 0.5 | 10
37 | 80 | CONCLUIDO | 1.2941 | 77.27 | 74.4 | 262.59 | 3.14 | 17 | 215.25 | 50.28 | 38 | 3 | 46.97 | 26781.46 | 794.15 | 1219.03 | 166.09 | 111.82 | 12703.76 | 0.67 | 0.77 | 7.21 | 0.74 | 0.5 | 10
38 | 80 | CONCLUIDO | 1.2941 | 77.27 | 74.4 | 262.59 | 3.2 | 17 | 216.88 | 50.28 | 39 | 2 | 47.6 | 26982.93 | 797.3 | 1219.03 | 165.91 | 111.82 | 12611.57 | 0.67 | 0.77 | 7.21 | 0.74 | 0.5 | 10
39 | 80 | CONCLUIDO | 1.2942 | 77.27 | 74.4 | 262.57 | 3.25 | 17 | 218.52 | 50.28 | 40 | 1 | 48.24 | 27185.27 | 801.49 | 1219.03 | 165.77 | 111.82 | 12544.58 | 0.67 | 0.77 | 7.21 | 0.73 | 0.5 | 10

## RESULTADOS_5
Unnamed: 0 | Volume de calda [L] | STATUS | Capacidade operacional [ha/h] | Tempo de missao [h] | Tempo util [h] | Tempo por voo [min] | Autonomia Projetada [h] | N° Voos | MTOW [kg] | Massa Estrutura [kg] | Combustível [kg] | Abastecimentos | Massa gerador | Potência gerador [W] | Combustível consumido [L] | Calda cons [L] | Distância percorrida [km] | Distância Pulverizando [km] | RTL ACUMULADO[m] | EOC [km/km] | EOC [h/h] | Tempo de manobra [h] | Tempo rtl_rtw [h] | V pulv [m/s] | V desloc [m/s]
0 | 35 | CONCLUIDO | 0.8891 | 112.48 | 100.75 | 10.59 | 0.22 | 571 | 80.84 | 35.1 | 1 | 569 | 9.74 | 10204.21 | 783.99 | 1219.14 | 1059.91 | 111.82 | 456840.9 | 0.11 | 0.57 | 8.11 | 27.08 | 0.5 | 10
1 | 35 | CONCLUIDO | 1.1064 | 90.38 | 84.46 | 21.66 | 0.43 | 234 | 82.04 | 35.1 | 2 | 232 | 9.94 | 10352.53 | 646.36 | 1219.07 | 507.06 | 111.82 | 182103.13 | 0.22 | 0.67 | 7.55 | 10.79 | 0.5 | 10
2 | 35 | CONCLUIDO | 1.1798 | 84.76 | 80.35 | 33.02 | 0.63 | 146 | 83.25 | 35.1 | 3 | 144 | 10.15 | 10501.19 | 604.06 | 1219.09 | 367.6 | 111.82 | 112811.15 | 0.3 | 0.71 | 7.42 | 6.68 | 0.5 | 10
3 | 35 | CONCLUIDO | 1.2178 | 82.11 | 78.41 | 44.81 | 0.83 | 105 | 84.46 | 35.1 | 4 | 103 | 10.36 | 10650.22 | 577.74 | 1219.06 | 302.49 | 111.82 | 80462.89 | 0.37 | 0.73 | 7.33 | 4.75 | 0.5 | 10
4 | 35 | CONCLUIDO | 1.2393 | 80.69 | 77.39 | 56.62 | 1.02 | 82 | 85.67 | 35.1 | 5 | 80 | 10.57 | 10799.59 | 559.05 | 1219.06 | 267.05 | 111.82 | 62858.36 | 0.42 | 0.74 | 7.31 | 3.72 | 0.5 | 10
5 | 35 | CONCLUIDO | 1.2549 | 79.69 | 76.66 | 69.69 | 1.21 | 66 | 86.88 | 35.1 | 6 | 64 | 10.78 | 10949.33 | 542.47 | 1219.08 | 242.55 | 111.82 | 50688.19 | 0.46 | 0.74 | 7.29 | 2.99 | 0.5 | 10
6 | 35 | CONCLUIDO | 1.2669 | 78.94 | 76.1 | 83.01 | 1.39 | 55 | 88.1 | 35.1 | 7 | 53 | 11 | 11099.43 | 526.41 | 1219.07 | 223.77 | 111.82 | 41351.51 | 0.5 | 0.75 | 7.26 | 2.43 | 0.5 | 10
7 | 35 | CONCLUIDO | 1.2746 | 78.46 | 75.75 | 96.71 | 1.57 | 47 | 89.32 | 35.1 | 8 | 45 | 11.22 | 11249.89 | 511.86 | 1219.05 | 212.08 | 111.82 | 35550.05 | 0.53 | 0.75 | 7.25 | 2.09 | 0.5 | 10
8 | 35 | CONCLUIDO | 1.2805 | 78.09 | 75.49 | 110.48 | 1.75 | 41 | 90.54 | 35.1 | 9 | 34 | 11.44 | 11400.71 | 497.63 | 1219.04 | 203.13 | 111.82 | 31102.17 | 0.55 | 0.75 | 7.25 | 1.83 | 0.5 | 10
9 | 35 | CONCLUIDO | 1.2832 | 77.93 | 75.38 | 119.02 | 1.91 | 38 | 91.77 | 35.1 | 10 | 14 | 11.67 | 11551.91 | 491.2 | 1219.06 | 198.67 | 111.82 | 28885.83 | 0.56 | 0.76 | 7.26 | 1.71 | 0.5 | 10
10 | 35 | CONCLUIDO | 1.284 | 77.88 | 75.35 | 122.19 | 2.08 | 37 | 93 | 35.1 | 11 | 3 | 11.9 | 11703.47 | 491 | 1219.03 | 197.12 | 111.82 | 28120.19 | 0.57 | 0.76 | 7.27 | 1.68 | 0.5 | 10
11 | 35 | CONCLUIDO | 1.2853 | 77.8 | 75.29 | 125.48 | 2.24 | 36 | 94.23 | 35.1 | 12 | 0 | 12.13 | 11855.41 | 495.99 | 1219.05 | 194.93 | 111.82 | 27028.44 | 0.57 | 0.76 | 7.27 | 1.62 | 0.5 | 10

## RESULTADOS_8
Unnamed: 0 | Volume de calda [L] | STATUS | Capacidade operacional [ha/h] | Tempo de missao [h] | Tempo util [h] | Tempo por voo [min] | Autonomia Projetada [h] | N° Voos | MTOW [kg] | Massa Estrutura [kg] | Combustível [kg] | Abastecimentos | Massa gerador | Potência gerador [W] | Combustível consumido [L] | Calda cons [L] | Distância percorrida [km] | Distância Pulverizando [km] | RTL ACUMULADO[m] | EOC [km/km] | EOC [h/h] | Tempo de manobra [h] | Tempo rtl_rtw [h] | V pulv [m/s] | V desloc [m/s]
0 | 50 | CONCLUIDO | 0.773 | 129.36 | 110.37 | 8.68 | 0.16 | 763 | 107.41 | 41.65 | 1 | 761 | 14.77 | 13481.73 | 1045.03 | 1219.28 | 1386.23 | 111.82 | 619044.22 | 0.08 | 0.52 | 8.44 | 36.69 | 0.5 | 10
1 | 50 | CONCLUIDO | 1.0407 | 96.09 | 87.45 | 17.67 | 0.32 | 297 | 108.68 | 41.65 | 2 | 295 | 15.03 | 13638.32 | 819.82 | 1219.13 | 607.88 | 111.82 | 232196.82 | 0.18 | 0.65 | 7.67 | 13.78 | 0.5 | 10
2 | 50 | CONCLUIDO | 1.1331 | 88.25 | 82.13 | 26.78 | 0.48 | 184 | 109.96 | 41.65 | 3 | 182 | 15.31 | 13795.21 | 762.38 | 1219.05 | 427.33 | 111.82 | 142486.49 | 0.26 | 0.69 | 7.49 | 8.46 | 0.5 | 10
3 | 50 | CONCLUIDO | 1.1803 | 84.73 | 79.74 | 35.97 | 0.63 | 133 | 111.23 | 41.65 | 4 | 131 | 15.58 | 13952.52 | 732.75 | 1219.05 | 346.82 | 111.82 | 102490.17 | 0.32 | 0.71 | 7.39 | 6.07 | 0.5 | 10
4 | 50 | CONCLUIDO | 1.2089 | 82.72 | 78.37 | 45.21 | 0.78 | 104 | 112.51 | 41.65 | 5 | 102 | 15.86 | 14110.24 | 711.79 | 1219.03 | 300.54 | 111.82 | 79493.08 | 0.37 | 0.73 | 7.35 | 4.7 | 0.5 | 10
5 | 50 | CONCLUIDO | 1.2278 | 81.45 | 77.52 | 54.72 | 0.93 | 85 | 113.79 | 41.65 | 6 | 83 | 16.14 | 14268.39 | 697.41 | 1219.04 | 271.48 | 111.82 | 65059.93 | 0.41 | 0.73 | 7.33 | 3.86 | 0.5 | 10
6 | 50 | CONCLUIDO | 1.2428 | 80.46 | 76.85 | 64.94 | 1.07 | 71 | 115.08 | 41.65 | 7 | 69 | 16.43 | 14426.96 | 683.15 | 1219.06 | 249.41 | 111.82 | 54091.27 | 0.45 | 0.74 | 7.28 | 3.18 | 0.5 | 10
7 | 50 | CONCLUIDO | 1.2519 | 79.88 | 76.46 | 74 | 1.21 | 62 | 116.37 | 41.65 | 8 | 60 | 16.72 | 14585.96 | 672.48 | 1219.03 | 236.28 | 111.82 | 47573.21 | 0.47 | 0.74 | 7.27 | 2.8 | 0.5 | 10
8 | 50 | CONCLUIDO | 1.2606 | 79.33 | 76.09 | 84.54 | 1.35 | 54 | 117.66 | 41.65 | 9 | 52 | 17.01 | 14745.39 | 661.88 | 1219.03 | 223.37 | 111.82 | 41160.03 | 0.5 | 0.75 | 7.27 | 2.42 | 0.5 | 10
9 | 50 | CONCLUIDO | 1.2672 | 78.92 | 75.81 | 94.77 | 1.48 | 48 | 118.96 | 41.65 | 10 | 46 | 17.31 | 14905.25 | 652.35 | 1219.04 | 214.02 | 111.82 | 36513.75 | 0.52 | 0.75 | 7.25 | 2.15 | 0.5 | 10
10 | 50 | CONCLUIDO | 1.2729 | 78.56 | 75.57 | 105.45 | 1.61 | 43 | 120.26 | 41.65 | 11 | 41 | 17.61 | 15065.56 | 641.35 | 1219.04 | 206.01 | 111.82 | 32531.23 | 0.54 | 0.75 | 7.24 | 1.9 | 0.5 | 10
11 | 50 | CONCLUIDO | 1.2771 | 78.3 | 75.4 | 116 | 1.74 | 39 | 121.56 | 41.65 | 12 | 37 | 17.91 | 15226.31 | 630.11 | 1219.04 | 200.32 | 111.82 | 29705.66 | 0.56 | 0.76 | 7.23 | 1.73 | 0.5 | 10
12 | 50 | CONCLUIDO | 1.2805 | 78.1 | 75.26 | 125.44 | 1.87 | 36 | 122.87 | 41.65 | 13 | 34 | 18.22 | 15387.5 | 621.7 | 1219.03 | 195.39 | 111.82 | 27259.68 | 0.57 | 0.76 | 7.24 | 1.59 | 0.5 | 10
13 | 50 | CONCLUIDO | 1.284 | 77.88 | 75.11 | 136.57 | 1.99 | 33 | 124.18 | 41.65 | 14 | 31 | 18.53 | 15549.15 | 611.15 | 1219.04 | 190.46 | 111.82 | 24806.75 | 0.59 | 0.76 | 7.23 | 1.45 | 0.5 | 10
14 | 50 | CONCLUIDO | 1.2868 | 77.71 | 75.01 | 150.02 | 2.11 | 30 | 125.49 | 41.65 | 15 | 27 | 18.84 | 15711.24 | 603.28 | 1219.03 | 186.92 | 111.82 | 23052.69 | 0.6 | 0.76 | 7.23 | 1.34 | 0.5 | 10
15 | 50 | CONCLUIDO | 1.2891 | 77.57 | 74.92 | 160.53 | 2.23 | 28 | 126.81 | 41.65 | 16 | 19 | 19.16 | 15873.8 | 592.98 | 1219.04 | 183.42 | 111.82 | 21312.86 | 0.61 | 0.76 | 7.23 | 1.25 | 0.5 | 10
16 | 50 | CONCLUIDO | 1.2903 | 77.5 | 74.87 | 166.37 | 2.34 | 27 | 128.13 | 41.65 | 17 | 11 | 19.48 | 16036.82 | 587.86 | 1219.03 | 181.44 | 111.82 | 20328.75 | 0.62 | 0.76 | 7.24 | 1.2 | 0.5 | 10
17 | 50 | CONCLUIDO | 1.2911 | 77.45 | 74.84 | 172.71 | 2.46 | 26 | 129.46 | 41.65 | 18 | 4 | 19.81 | 16200.3 | 590.14 | 1219.03 | 180.29 | 111.82 | 19756.76 | 0.62 | 0.76 | 7.25 | 1.17 | 0.5 | 10
18 | 50 | CONCLUIDO | 1.2911 | 77.45 | 74.84 | 172.7 | 2.57 | 26 | 130.79 | 41.65 | 19 | 1 | 20.14 | 16364.25 | 594.35 | 1219.03 | 180.15 | 111.82 | 19686.69 | 0.62 | 0.76 | 7.25 | 1.17 | 0.5 | 10
19 | 50 | CONCLUIDO | 1.2911 | 77.45 | 74.84 | 172.71 | 2.67 | 26 | 132.12 | 41.65 | 20 | 0 | 20.47 | 16528.68 | 599.17 | 1219.03 | 180.19 | 111.82 | 19706.63 | 0.62 | 0.76 | 7.25 | 1.17 | 0.5 | 10

## RESULTADOS_3
Unnamed: 0 | Volume de calda [L] | STATUS | Capacidade operacional [ha/h] | Tempo de missao [h] | Tempo util [h] | Tempo por voo [min] | Autonomia Projetada [h] | N° Voos | MTOW [kg] | Massa Estrutura [kg] | Combustível [kg] | Abastecimentos | Massa gerador | Potência gerador [W] | Combustível consumido [L] | Calda cons [L] | Distância percorrida [km] | Distância Pulverizando [km] | RTL ACUMULADO[m] | EOC [km/km] | EOC [h/h] | Tempo de manobra [h] | Tempo rtl_rtw [h] | V pulv [m/s] | V desloc [m/s]
0 | 25 | CONCLUIDO | 0.9786 | 102.18 | 94.29 | 12.89 | 0.28 | 439 | 61.76 | 28.92 | 1 | 437 | 6.84 | 7851.41 | 604.2 | 1219.22 | 839.7 | 111.82 | 347395.94 | 0.13 | 0.6 | 7.91 | 20.61 | 0.5 | 10
1 | 25 | CONCLUIDO | 1.1558 | 86.52 | 82.16 | 26.65 | 0.55 | 185 | 62.92 | 28.92 | 2 | 183 | 7 | 7994.37 | 511.56 | 1219.07 | 428.17 | 111.82 | 142904.93 | 0.26 | 0.69 | 7.5 | 8.49 | 0.5 | 10
2 | 25 | CONCLUIDO | 1.2154 | 82.28 | 78.89 | 41.16 | 0.81 | 115 | 64.08 | 28.92 | 3 | 113 | 7.16 | 8137.65 | 475.51 | 1219.06 | 318.07 | 111.82 | 88204.62 | 0.35 | 0.72 | 7.36 | 5.22 | 0.5 | 10
3 | 25 | CONCLUIDO | 1.2451 | 80.32 | 77.38 | 56.62 | 1.07 | 82 | 65.25 | 28.92 | 4 | 80 | 7.33 | 8281.25 | 449.92 | 1219.03 | 267.39 | 111.82 | 63029.66 | 0.42 | 0.74 | 7.3 | 3.72 | 0.5 | 10
4 | 25 | CONCLUIDO | 1.2631 | 79.17 | 76.5 | 72.85 | 1.31 | 63 | 66.42 | 28.92 | 5 | 60 | 7.49 | 8425.16 | 427.42 | 1219.04 | 237.65 | 111.82 | 48254.3 | 0.47 | 0.74 | 7.26 | 2.83 | 0.5 | 10
5 | 25 | CONCLUIDO | 1.2733 | 78.54 | 76.02 | 87.72 | 1.55 | 52 | 67.59 | 28.92 | 6 | 22 | 7.66 | 8569.4 | 412.18 | 1219.05 | 220.04 | 111.82 | 39504.22 | 0.51 | 0.75 | 7.29 | 2.35 | 0.5 | 10
6 | 25 | CONCLUIDO | 1.2751 | 78.43 | 75.94 | 91.12 | 1.78 | 50 | 68.76 | 28.92 | 7 | 1 | 7.83 | 8713.95 | 413.47 | 1219.04 | 216.46 | 111.82 | 37721.08 | 0.52 | 0.75 | 7.31 | 2.27 | 0.5 | 10
7 | 25 | CONCLUIDO | 1.275 | 78.43 | 75.94 | 91.13 | 2 | 50 | 69.93 | 28.92 | 8 | 0 | 8.01 | 8858.84 | 419.9 | 1219.04 | 216.47 | 111.82 | 37730.08 | 0.52 | 0.75 | 7.31 | 2.27 | 0.5 | 10

## RESULTADOS_15
Unnamed: 0 | Volume de calda [L] | STATUS | Capacidade operacional [ha/h] | Tempo de missao [h] | Tempo util [h] | Tempo por voo [min] | Autonomia Projetada [h] | N° Voos | MTOW [kg] | Massa Estrutura [kg] | Combustível [kg] | Abastecimentos | Massa gerador | Potência gerador [W] | Combustível consumido [L] | Calda cons [L] | Distância percorrida [km] | Distância Pulverizando [km] | RTL ACUMULADO[m] | EOC [km/km] | EOC [h/h] | Tempo de manobra [h] | Tempo rtl_rtw [h] | V pulv [m/s] | V desloc [m/s]
0 | 85 | CONCLUIDO | 0.5418 | 184.57 | 138.35 | 6.41 | 0.11 | 1294 | 167.88 | 51.39 | 1 | 1292 | 30.49 | 20939.59 | 1758.91 | 1219.4 | 2340.46 | 111.82 | 1093504.54 | 0.05 | 0.41 | 9.31 | 64.66 | 0.5 | 10
1 | 85 | CONCLUIDO | 0.9012 | 110.96 | 93.95 | 13.05 | 0.21 | 432 | 169.33 | 51.39 | 2 | 430 | 30.94 | 21118.46 | 1189.66 | 1219.16 | 828.21 | 111.82 | 341686.72 | 0.14 | 0.61 | 7.89 | 20.27 | 0.5 | 10
2 | 85 | CONCLUIDO | 1.0313 | 96.96 | 85.74 | 19.71 | 0.31 | 261 | 170.79 | 51.39 | 3 | 259 | 31.4 | 21297.94 | 1081.8 | 1219.13 | 549.19 | 111.82 | 203034.94 | 0.2 | 0.66 | 7.63 | 12.07 | 0.5 | 10
3 | 85 | CONCLUIDO | 1.0997 | 90.94 | 82.23 | 26.38 | 0.41 | 187 | 172.25 | 51.39 | 4 | 185 | 31.86 | 21478.05 | 1033.56 | 1219.08 | 430.69 | 111.82 | 144150.89 | 0.26 | 0.69 | 7.5 | 8.56 | 0.5 | 10
4 | 85 | CONCLUIDO | 1.1403 | 87.69 | 80.37 | 33.03 | 0.51 | 146 | 173.71 | 51.39 | 5 | 144 | 32.32 | 21658.78 | 1006.65 | 1219.05 | 367.77 | 111.82 | 112899.19 | 0.3 | 0.71 | 7.43 | 6.7 | 0.5 | 10
5 | 85 | CONCLUIDO | 1.1704 | 85.44 | 79.04 | 39.85 | 0.61 | 119 | 175.18 | 51.39 | 6 | 117 | 32.79 | 21840.16 | 986.23 | 1219.04 | 322.82 | 111.82 | 90557.08 | 0.35 | 0.72 | 7.38 | 5.37 | 0.5 | 10
6 | 85 | CONCLUIDO | 1.1901 | 84.03 | 78.23 | 46.48 | 0.7 | 101 | 176.66 | 51.39 | 7 | 99 | 33.27 | 22022.17 | 973.37 | 1219.04 | 296.17 | 111.82 | 77321.59 | 0.38 | 0.73 | 7.33 | 4.57 | 0.5 | 10
7 | 85 | CONCLUIDO | 1.2048 | 83 | 77.65 | 52.94 | 0.8 | 88 | 178.14 | 51.39 | 8 | 86 | 33.75 | 22204.83 | 961.72 | 1219.03 | 276.37 | 111.82 | 67487.72 | 0.4 | 0.73 | 7.31 | 3.98 | 0.5 | 10
8 | 85 | CONCLUIDO | 1.2179 | 82.11 | 77.12 | 60.1 | 0.89 | 77 | 179.63 | 51.39 | 9 | 75 | 34.24 | 22388.15 | 951.82 | 1219.07 | 258.57 | 111.82 | 58644.74 | 0.43 | 0.74 | 7.29 | 3.46 | 0.5 | 10
9 | 85 | CONCLUIDO | 1.227 | 81.5 | 76.79 | 66.77 | 0.98 | 69 | 181.12 | 51.39 | 10 | 67 | 34.73 | 22572.13 | 944.56 | 1219.08 | 247.24 | 111.82 | 53016.53 | 0.45 | 0.74 | 7.28 | 3.12 | 0.5 | 10
10 | 85 | CONCLUIDO | 1.2358 | 80.92 | 76.45 | 73.98 | 1.07 | 62 | 182.62 | 51.39 | 11 | 60 | 35.22 | 22756.91 | 936.34 | 1219.04 | 235.49 | 111.82 | 47177.76 | 0.47 | 0.74 | 7.27 | 2.78 | 0.5 | 10
11 | 85 | CONCLUIDO | 1.2421 | 80.51 | 76.2 | 80.22 | 1.16 | 57 | 184.12 | 51.39 | 12 | 55 | 35.73 | 22942.24 | 930.45 | 1219.06 | 227.13 | 111.82 | 43020.96 | 0.49 | 0.75 | 7.27 | 2.54 | 0.5 | 10
12 | 85 | CONCLUIDO | 1.2478 | 80.14 | 76.01 | 87.7 | 1.24 | 52 | 185.63 | 51.39 | 13 | 50 | 36.24 | 23128.27 | 924.44 | 1219.05 | 220.66 | 111.82 | 39811.43 | 0.51 | 0.75 | 7.26 | 2.34 | 0.5 | 10
13 | 85 | CONCLUIDO | 1.2533 | 79.79 | 75.79 | 94.74 | 1.33 | 48 | 187.14 | 51.39 | 14 | 46 | 36.75 | 23314.98 | 918.2 | 1219.03 | 213.44 | 111.82 | 36221.85 | 0.52 | 0.75 | 7.25 | 2.13 | 0.5 | 10
14 | 85 | CONCLUIDO | 1.2565 | 79.59 | 75.69 | 100.92 | 1.41 | 45 | 188.66 | 51.39 | 15 | 43 | 37.27 | 23502.4 | 913.9 | 1219.06 | 209.88 | 111.82 | 34457.27 | 0.53 | 0.75 | 7.25 | 2.02 | 0.5 | 10
15 | 85 | CONCLUIDO | 1.2604 | 79.34 | 75.54 | 107.92 | 1.49 | 42 | 190.19 | 51.39 | 16 | 40 | 37.79 | 23690.52 | 908.09 | 1219.03 | 204.74 | 111.82 | 31901.04 | 0.55 | 0.75 | 7.25 | 1.87 | 0.5 | 10
16 | 85 | CONCLUIDO | 1.2631 | 79.17 | 75.44 | 113.16 | 1.57 | 40 | 191.72 | 51.39 | 17 | 38 | 38.33 | 23879.37 | 903.65 | 1219.03 | 201.45 | 111.82 | 30267.47 | 0.56 | 0.75 | 7.24 | 1.78 | 0.5 | 10
17 | 85 | CONCLUIDO | 1.267 | 78.93 | 75.3 | 122.11 | 1.65 | 37 | 193.26 | 51.39 | 18 | 35 | 38.86 | 24068.93 | 899.57 | 1219.03 | 196.66 | 111.82 | 27887.11 | 0.57 | 0.76 | 7.24 | 1.63 | 0.5 | 10
18 | 85 | CONCLUIDO | 1.2692 | 78.79 | 75.23 | 128.96 | 1.73 | 35 | 194.8 | 51.39 | 19 | 33 | 39.41 | 24259.23 | 894.57 | 1219.08 | 194.33 | 111.82 | 26732.67 | 0.58 | 0.76 | 7.23 | 1.56 | 0.5 | 10
19 | 85 | CONCLUIDO | 1.2724 | 78.59 | 75.1 | 136.55 | 1.81 | 33 | 196.35 | 51.39 | 20 | 31 | 39.96 | 24450.27 | 889.26 | 1219.04 | 190.41 | 111.82 | 24783.95 | 0.59 | 0.76 | 7.22 | 1.44 | 0.5 | 10
20 | 85 | CONCLUIDO | 1.2729 | 78.56 | 75.1 | 140.81 | 1.88 | 32 | 197.9 | 51.39 | 21 | 30 | 40.51 | 24642.07 | 886.47 | 1219.04 | 190.14 | 111.82 | 24653.87 | 0.59 | 0.76 | 7.22 | 1.43 | 0.5 | 10
21 | 85 | CONCLUIDO | 1.2757 | 78.39 | 75 | 150 | 1.96 | 30 | 199.46 | 51.39 | 22 | 28 | 41.07 | 24834.62 | 883.74 | 1219.05 | 186.64 | 111.82 | 22913.5 | 0.6 | 0.76 | 7.22 | 1.33 | 0.5 | 10
22 | 85 | CONCLUIDO | 1.2771 | 78.3 | 74.95 | 155.06 | 2.03 | 29 | 201.03 | 51.39 | 23 | 27 | 41.64 | 25027.94 | 878.92 | 1219.06 | 184.87 | 111.82 | 22031.53 | 0.6 | 0.76 | 7.22 | 1.28 | 0.5 | 10
23 | 85 | CONCLUIDO | 1.2784 | 78.22 | 74.9 | 160.51 | 2.1 | 28 | 202.61 | 51.39 | 24 | 26 | 42.21 | 25222.04 | 874.63 | 1219.08 | 183.38 | 111.82 | 21291.91 | 0.61 | 0.76 | 7.22 | 1.24 | 0.5 | 10
24 | 85 | CONCLUIDO | 1.2809 | 78.07 | 74.82 | 172.65 | 2.17 | 26 | 204.19 | 51.39 | 25 | 24 | 42.79 | 25417.05 | 869.94 | 1219.03 | 180.24 | 111.82 | 19732.68 | 0.62 | 0.76 | 7.22 | 1.15 | 0.5 | 10
25 | 85 | CONCLUIDO | 1.2827 | 77.96 | 74.74 | 179.37 | 2.24 | 25 | 205.77 | 51.39 | 26 | 23 | 43.38 | 25612.75 | 865.88 | 1219.03 | 177.91 | 111.82 | 18571.78 | 0.63 | 0.76 | 7.21 | 1.07 | 0.5 | 10
26 | 85 | CONCLUIDO | 1.2839 | 77.89 | 74.7 | 186.76 | 2.31 | 24 | 207.37 | 51.39 | 27 | 22 | 43.97 | 25809.25 | 862.55 | 1219.04 | 176.41 | 111.82 | 17828.34 | 0.63 | 0.76 | 7.22 | 1.04 | 0.5 | 10
27 | 85 | CONCLUIDO | 1.2851 | 77.82 | 74.66 | 194.78 | 2.38 | 23 | 208.97 | 51.39 | 28 | 21 | 44.57 | 26006.56 | 856.68 | 1219.03 | 175.26 | 111.82 | 17260.41 | 0.64 | 0.76 | 7.21 | 1 | 0.5 | 10
28 | 85 | CONCLUIDO | 1.285 | 77.82 | 74.67 | 194.78 | 2.45 | 23 | 210.57 | 51.39 | 29 | 21 | 45.18 | 26204.71 | 855.17 | 1219.03 | 175.27 | 111.82 | 17263.51 | 0.64 | 0.76 | 7.21 | 1 | 0.5 | 10
29 | 85 | CONCLUIDO | 1.2861 | 77.75 | 74.64 | 203.55 | 2.51 | 22 | 212.19 | 51.39 | 30 | 20 | 45.79 | 26403.69 | 848.98 | 1219.04 | 174.25 | 111.82 | 16756.09 | 0.64 | 0.76 | 7.21 | 0.97 | 0.5 | 10
30 | 85 | CONCLUIDO | 1.2874 | 77.68 | 74.59 | 213.13 | 2.58 | 21 | 213.81 | 51.39 | 31 | 19 | 46.41 | 26603.52 | 849.16 | 1219.07 | 172.96 | 111.82 | 16115.59 | 0.65 | 0.76 | 7.21 | 0.93 | 0.5 | 10
31 | 85 | CONCLUIDO | 1.289 | 77.58 | 74.53 | 223.59 | 2.64 | 20 | 215.43 | 51.39 | 32 | 18 | 47.04 | 26804.21 | 842.54 | 1219.06 | 170.84 | 111.82 | 15064.89 | 0.65 | 0.76 | 7.2 | 0.86 | 0.5 | 10
32 | 85 | CONCLUIDO | 1.2888 | 77.59 | 74.54 | 223.62 | 2.7 | 20 | 217.07 | 51.39 | 33 | 18 | 47.68 | 27005.77 | 841.94 | 1219.03 | 170.99 | 111.82 | 15140.09 | 0.65 | 0.76 | 7.21 | 0.87 | 0.5 | 10
33 | 85 | CONCLUIDO | 1.2902 | 77.51 | 74.49 | 235.23 | 2.76 | 19 | 218.71 | 51.39 | 34 | 17 | 48.32 | 27208.22 | 836.04 | 1219.03 | 169.6 | 111.82 | 14448.46 | 0.66 | 0.76 | 7.2 | 0.82 | 0.5 | 10
34 | 85 | CONCLUIDO | 1.2917 | 77.42 | 74.44 | 248.12 | 2.82 | 18 | 220.36 | 51.39 | 35 | 16 | 48.97 | 27411.55 | 830.86 | 1219.03 | 167.58 | 111.82 | 13441.04 | 0.67 | 0.76 | 7.2 | 0.77 | 0.5 | 10
35 | 85 | CONCLUIDO | 1.2915 | 77.43 | 74.45 | 248.16 | 2.88 | 18 | 222.01 | 51.39 | 36 | 16 | 49.62 | 27615.8 | 832.79 | 1219.03 | 167.82 | 111.82 | 13563.98 | 0.67 | 0.76 | 7.21 | 0.78 | 0.5 | 10
36 | 85 | CONCLUIDO | 1.2932 | 77.33 | 74.38 | 262.51 | 2.94 | 17 | 223.68 | 51.39 | 37 | 13 | 50.29 | 27821.09 | 822.8 | 1219.03 | 165.37 | 111.82 | 12343.57 | 0.68 | 0.77 | 7.2 | 0.71 | 0.5 | 10
37 | 85 | CONCLUIDO | 1.293 | 77.34 | 74.39 | 262.56 | 3 | 17 | 225.35 | 51.39 | 38 | 12 | 50.96 | 28027.19 | 826.17 | 1219.03 | 165.82 | 111.82 | 12565.67 | 0.67 | 0.77 | 7.21 | 0.73 | 0.5 | 10
38 | 85 | CONCLUIDO | 1.2931 | 77.33 | 74.38 | 262.53 | 3.05 | 17 | 227.03 | 51.39 | 39 | 10 | 51.64 | 28234.24 | 824.55 | 1219.03 | 165.7 | 111.82 | 12506.22 | 0.67 | 0.77 | 7.2 | 0.72 | 0.5 | 10
39 | 85 | CONCLUIDO | 1.2942 | 77.27 | 74.35 | 278.83 | 3.11 | 16 | 228.71 | 51.39 | 40 | 7 | 52.32 | 28442.24 | 823.35 | 1219.04 | 164.51 | 111.82 | 11919.02 | 0.68 | 0.77 | 7.21 | 0.69 | 0.5 | 10

## RESULTADOS_2
Unnamed: 0 | Volume de calda [L] | STATUS | Capacidade operacional [ha/h] | Tempo de missao [h] | Tempo util [h] | Tempo por voo [min] | Autonomia Projetada [h] | N° Voos | MTOW [kg] | Massa Estrutura [kg] | Combustível [kg] | Abastecimentos | Massa gerador | Potência gerador [W] | Combustível consumido [L] | Calda cons [L] | Distância percorrida [km] | Distância Pulverizando [km] | RTL ACUMULADO[m] | EOC [km/km] | EOC [h/h] | Tempo de manobra [h] | Tempo rtl_rtw [h] | V pulv [m/s] | V desloc [m/s]
0 | 20 | CONCLUIDO | 1.0307 | 97.02 | 90.79 | 14.84 | 0.34 | 367 | 51.33 | 24.83 | 1 | 365 | 5.51 | 6564.78 | 505.34 | 1219.17 | 721.12 | 111.82 | 288469.34 | 0.16 | 0.63 | 7.78 | 17.11 | 0.5 | 10
1 | 20 | CONCLUIDO | 1.1846 | 84.42 | 80.76 | 31.06 | 0.66 | 156 | 52.47 | 24.83 | 2 | 154 | 5.64 | 6705.1 | 431.11 | 1219.09 | 382.21 | 111.82 | 120067.65 | 0.29 | 0.7 | 7.41 | 7.09 | 0.5 | 10
2 | 20 | CONCLUIDO | 1.2361 | 80.9 | 77.98 | 48.74 | 0.97 | 96 | 53.61 | 24.83 | 3 | 94 | 5.78 | 6845.59 | 396.93 | 1219.04 | 287.57 | 111.82 | 73047.5 | 0.39 | 0.73 | 7.32 | 4.31 | 0.5 | 10
3 | 20 | CONCLUIDO | 1.2594 | 79.41 | 76.81 | 66.8 | 1.27 | 69 | 54.75 | 24.83 | 4 | 45 | 5.92 | 6986.39 | 371.19 | 1219.03 | 247.04 | 111.82 | 52918.19 | 0.45 | 0.74 | 7.32 | 3.15 | 0.5 | 10
4 | 20 | CONCLUIDO | 1.2647 | 79.07 | 76.56 | 72.91 | 1.55 | 63 | 55.89 | 24.83 | 5 | 3 | 6.07 | 7127.49 | 368.27 | 1219.1 | 236.51 | 111.82 | 47683 | 0.47 | 0.74 | 7.36 | 2.89 | 0.5 | 10
5 | 20 | CONCLUIDO | 1.2661 | 78.98 | 76.48 | 74.01 | 1.82 | 62 | 57.04 | 24.83 | 6 | 0 | 6.21 | 7268.89 | 374.31 | 1219.1 | 234.18 | 111.82 | 46523.7 | 0.48 | 0.74 | 7.34 | 2.81 | 0.5 | 10

## RESULTADOS_11
Unnamed: 0 | Volume de calda [L] | STATUS | Capacidade operacional [ha/h] | Tempo de missao [h] | Tempo util [h] | Tempo por voo [min] | Autonomia Projetada [h] | N° Voos | MTOW [kg] | Massa Estrutura [kg] | Combustível [kg] | Abastecimentos | Massa gerador | Potência gerador [W] | Combustível consumido [L] | Calda cons [L] | Distância percorrida [km] | Distância Pulverizando [km] | RTL ACUMULADO[m] | EOC [km/km] | EOC [h/h] | Tempo de manobra [h] | Tempo rtl_rtw [h] | V pulv [m/s] | V desloc [m/s]
0 | 65 | CONCLUIDO | 0.6686 | 149.58 | 121.02 | 7.49 | 0.13 | 969 | 133.21 | 46.47 | 1 | 967 | 20.75 | 16663.42 | 1323.04 | 1219.38 | 1748.12 | 111.82 | 798955.74 | 0.06 | 0.47 | 8.8 | 47.33 | 0.5 | 10
1 | 65 | CONCLUIDO | 0.9789 | 102.16 | 90.29 | 15.22 | 0.26 | 356 | 134.55 | 46.47 | 2 | 354 | 21.09 | 16828.84 | 980.88 | 1219.12 | 703.99 | 111.82 | 279957.75 | 0.16 | 0.63 | 7.77 | 16.61 | 0.5 | 10
2 | 65 | CONCLUIDO | 1.0887 | 91.86 | 83.74 | 23.05 | 0.39 | 218 | 135.9 | 46.47 | 3 | 216 | 21.43 | 16994.64 | 903.83 | 1219.11 | 482.17 | 111.82 | 169737.19 | 0.23 | 0.68 | 7.54 | 10.07 | 0.5 | 10
3 | 65 | CONCLUIDO | 1.1452 | 87.32 | 80.87 | 30.91 | 0.52 | 157 | 137.25 | 46.47 | 4 | 155 | 21.78 | 17160.92 | 867.48 | 1219.12 | 384.98 | 111.82 | 121447.77 | 0.29 | 0.7 | 7.44 | 7.2 | 0.5 | 10
4 | 65 | CONCLUIDO | 1.1796 | 84.78 | 79.25 | 38.66 | 0.64 | 123 | 138.6 | 46.47 | 5 | 121 | 22.13 | 17327.69 | 844.95 | 1219.08 | 330.24 | 111.82 | 94245.95 | 0.34 | 0.72 | 7.37 | 5.58 | 0.5 | 10
5 | 65 | CONCLUIDO | 1.2032 | 83.11 | 78.21 | 46.93 | 0.76 | 100 | 139.95 | 46.47 | 6 | 98 | 22.49 | 17494.97 | 827.84 | 1219.05 | 295.3 | 111.82 | 76891.22 | 0.38 | 0.73 | 7.34 | 4.54 | 0.5 | 10
6 | 65 | CONCLUIDO | 1.2197 | 81.99 | 77.49 | 54.7 | 0.88 | 85 | 141.31 | 46.47 | 7 | 83 | 22.85 | 17662.75 | 815.51 | 1219.03 | 271.49 | 111.82 | 65062.01 | 0.41 | 0.73 | 7.29 | 3.82 | 0.5 | 10
7 | 65 | CONCLUIDO | 1.2312 | 81.22 | 77.03 | 62.45 | 0.99 | 74 | 142.68 | 46.47 | 8 | 72 | 23.21 | 17831.04 | 804.67 | 1219.06 | 254.91 | 111.82 | 56828.58 | 0.44 | 0.74 | 7.3 | 3.36 | 0.5 | 10
8 | 65 | CONCLUIDO | 1.2414 | 80.55 | 76.6 | 70.71 | 1.11 | 65 | 144.05 | 46.47 | 9 | 63 | 23.58 | 17999.83 | 794.33 | 1219.03 | 241.21 | 111.82 | 50023.67 | 0.46 | 0.74 | 7.27 | 2.94 | 0.5 | 10
9 | 65 | CONCLUIDO | 1.2491 | 80.06 | 76.3 | 78.93 | 1.22 | 58 | 145.42 | 46.47 | 10 | 56 | 23.95 | 18169.15 | 786.24 | 1219.03 | 230.62 | 111.82 | 44762.03 | 0.48 | 0.75 | 7.27 | 2.64 | 0.5 | 10
10 | 65 | CONCLUIDO | 1.2562 | 79.6 | 76.01 | 87.7 | 1.33 | 52 | 146.8 | 46.47 | 11 | 50 | 24.33 | 18338.99 | 778.48 | 1219.04 | 220.56 | 111.82 | 39763.47 | 0.51 | 0.75 | 7.26 | 2.34 | 0.5 | 10
11 | 65 | CONCLUIDO | 1.2621 | 79.23 | 75.77 | 96.73 | 1.43 | 47 | 148.18 | 46.47 | 12 | 45 | 24.71 | 18509.36 | 769.56 | 1219.03 | 212.95 | 111.82 | 35982.62 | 0.53 | 0.75 | 7.25 | 2.11 | 0.5 | 10
12 | 65 | CONCLUIDO | 1.2668 | 78.94 | 75.59 | 105.47 | 1.54 | 43 | 149.56 | 46.47 | 13 | 41 | 25.1 | 18680.25 | 761.47 | 1219.03 | 206.27 | 111.82 | 32664.05 | 0.54 | 0.75 | 7.25 | 1.92 | 0.5 | 10
13 | 65 | CONCLUIDO | 1.2705 | 78.71 | 75.44 | 113.16 | 1.64 | 40 | 150.95 | 46.47 | 14 | 38 | 25.49 | 18851.69 | 755.1 | 1219.04 | 201.57 | 111.82 | 30329.9 | 0.55 | 0.75 | 7.24 | 1.77 | 0.5 | 10
14 | 65 | CONCLUIDO | 1.2743 | 78.48 | 75.29 | 122.09 | 1.74 | 37 | 152.35 | 46.47 | 15 | 35 | 25.88 | 19023.66 | 748.91 | 1219.05 | 196.6 | 111.82 | 27857.77 | 0.57 | 0.76 | 7.23 | 1.62 | 0.5 | 10
15 | 65 | CONCLUIDO | 1.276 | 78.37 | 75.24 | 128.98 | 1.84 | 35 | 153.75 | 46.47 | 16 | 33 | 26.28 | 19196.18 | 742.62 | 1219.05 | 194.89 | 111.82 | 27011.52 | 0.57 | 0.76 | 7.22 | 1.57 | 0.5 | 10
16 | 65 | CONCLUIDO | 1.28 | 78.13 | 75.08 | 140.77 | 1.94 | 32 | 155.15 | 46.47 | 17 | 30 | 26.68 | 19369.26 | 734.46 | 1219.03 | 189.17 | 111.82 | 24165.53 | 0.59 | 0.76 | 7.22 | 1.41 | 0.5 | 10
17 | 65 | CONCLUIDO | 1.282 | 78 | 75.01 | 150.02 | 2.04 | 30 | 156.56 | 46.47 | 18 | 28 | 27.09 | 19542.89 | 728.62 | 1219.03 | 186.73 | 111.82 | 22960.21 | 0.6 | 0.76 | 7.23 | 1.34 | 0.5 | 10
18 | 65 | CONCLUIDO | 1.2831 | 77.94 | 74.97 | 155.1 | 2.13 | 29 | 157.97 | 46.47 | 19 | 27 | 27.5 | 19717.08 | 719.66 | 1219.06 | 185.44 | 111.82 | 22318.57 | 0.6 | 0.76 | 7.22 | 1.3 | 0.5 | 10
19 | 65 | CONCLUIDO | 1.286 | 77.76 | 74.84 | 166.32 | 2.22 | 27 | 159.39 | 46.47 | 20 | 25 | 27.92 | 19891.97 | 715.32 | 1219.03 | 181.46 | 111.82 | 20338.76 | 0.62 | 0.76 | 7.21 | 1.18 | 0.5 | 10
20 | 65 | CONCLUIDO | 1.2866 | 77.72 | 74.83 | 172.69 | 2.31 | 26 | 160.81 | 46.47 | 21 | 24 | 28.34 | 20067.32 | 706.77 | 1219.03 | 180.95 | 111.82 | 20087.13 | 0.62 | 0.76 | 7.22 | 1.17 | 0.5 | 10
21 | 65 | CONCLUIDO | 1.2896 | 77.54 | 74.71 | 186.77 | 2.4 | 24 | 162.24 | 46.47 | 22 | 22 | 28.77 | 20243.25 | 702.45 | 1219.04 | 176.93 | 111.82 | 18089.64 | 0.63 | 0.76 | 7.21 | 1.04 | 0.5 | 10
22 | 65 | CONCLUIDO | 1.2905 | 77.49 | 74.68 | 194.82 | 2.49 | 23 | 163.67 | 46.47 | 23 | 19 | 29.2 | 20419.76 | 696.39 | 1219.03 | 175.8 | 111.82 | 17525.98 | 0.64 | 0.76 | 7.21 | 1.01 | 0.5 | 10
23 | 65 | CONCLUIDO | 1.2918 | 77.41 | 74.63 | 203.54 | 2.58 | 22 | 165.1 | 46.47 | 24 | 17 | 29.64 | 20596.86 | 685.32 | 1219.03 | 174.24 | 111.82 | 16754.61 | 0.64 | 0.76 | 7.21 | 0.97 | 0.5 | 10
24 | 65 | CONCLUIDO | 1.2927 | 77.36 | 74.6 | 213.15 | 2.66 | 21 | 166.54 | 46.47 | 25 | 11 | 30.08 | 20774.56 | 684.87 | 1219.03 | 172.91 | 111.82 | 16090.49 | 0.65 | 0.76 | 7.22 | 0.94 | 0.5 | 10
25 | 65 | CONCLUIDO | 1.2928 | 77.35 | 74.6 | 213.13 | 2.74 | 21 | 167.99 | 46.47 | 26 | 8 | 30.52 | 20952.87 | 683.84 | 1219.03 | 172.7 | 111.82 | 15987.01 | 0.65 | 0.76 | 7.22 | 0.93 | 0.5 | 10
26 | 65 | CONCLUIDO | 1.2939 | 77.28 | 74.56 | 223.68 | 2.82 | 20 | 169.44 | 46.47 | 27 | 2 | 30.97 | 21131.78 | 681.6 | 1219.05 | 170.94 | 111.82 | 15110.86 | 0.65 | 0.76 | 7.23 | 0.89 | 0.5 | 10
27 | 65 | CONCLUIDO | 1.2941 | 77.28 | 74.55 | 223.66 | 2.9 | 20 | 170.9 | 46.47 | 28 | 1 | 31.43 | 21311.32 | 687.07 | 1219.05 | 170.7 | 111.82 | 14991.51 | 0.66 | 0.76 | 7.23 | 0.89 | 0.5 | 10
28 | 65 | CONCLUIDO | 1.294 | 77.28 | 74.55 | 223.66 | 2.98 | 20 | 172.36 | 46.47 | 29 | 1 | 31.89 | 21491.47 | 692.22 | 1219.05 | 170.66 | 111.82 | 14972.5 | 0.66 | 0.76 | 7.23 | 0.89 | 0.5 | 10
29 | 65 | CONCLUIDO | 1.294 | 77.28 | 74.56 | 223.67 | 3.06 | 20 | 173.82 | 46.47 | 30 | 0 | 32.36 | 21672.25 | 697.35 | 1219.05 | 170.72 | 111.82 | 15003.26 | 0.66 | 0.76 | 7.23 | 0.89 | 0.5 | 10

## RESULTADOS_13
Unnamed: 0 | Volume de calda [L] | STATUS | Capacidade operacional [ha/h] | Tempo de missao [h] | Tempo util [h] | Tempo por voo [min] | Autonomia Projetada [h] | N° Voos | MTOW [kg] | Massa Estrutura [kg] | Combustível [kg] | Abastecimentos | Massa gerador | Potência gerador [W] | Combustível consumido [L] | Calda cons [L] | Distância percorrida [km] | Distância Pulverizando [km] | RTL ACUMULADO[m] | EOC [km/km] | EOC [h/h] | Tempo de manobra [h] | Tempo rtl_rtw [h] | V pulv [m/s] | V desloc [m/s]
0 | 75 | CONCLUIDO | 0.6041 | 165.53 | 129 | 6.9 | 0.12 | 1121 | 150.44 | 49.1 | 1 | 1119 | 25.34 | 18787.76 | 1527.34 | 1219.47 | 2021.62 | 111.82 | 934949.28 | 0.06 | 0.44 | 9.02 | 55.32 | 0.5 | 10
1 | 75 | CONCLUIDO | 0.9397 | 106.42 | 92.11 | 14.03 | 0.23 | 394 | 151.83 | 49.1 | 2 | 392 | 25.73 | 18959.54 | 1085.03 | 1219.15 | 765.15 | 111.82 | 310346.3 | 0.15 | 0.62 | 7.84 | 18.43 | 0.5 | 10
2 | 75 | CONCLUIDO | 1.0598 | 94.35 | 84.74 | 21.19 | 0.35 | 240 | 153.23 | 49.1 | 3 | 238 | 26.13 | 19131.85 | 993.4 | 1219.11 | 516.29 | 111.82 | 186685.54 | 0.22 | 0.67 | 7.57 | 11.07 | 0.5 | 10
3 | 75 | CONCLUIDO | 1.1223 | 89.1 | 81.57 | 28.45 | 0.46 | 172 | 154.63 | 49.1 | 4 | 170 | 26.53 | 19304.72 | 951.48 | 1219.15 | 409.02 | 111.82 | 133392.5 | 0.27 | 0.7 | 7.45 | 7.9 | 0.5 | 10
4 | 75 | CONCLUIDO | 1.1606 | 86.16 | 79.79 | 35.73 | 0.57 | 134 | 156.03 | 49.1 | 5 | 132 | 26.94 | 19478.15 | 926.1 | 1219.05 | 348.82 | 111.82 | 103482.45 | 0.32 | 0.71 | 7.39 | 6.12 | 0.5 | 10
5 | 75 | CONCLUIDO | 1.1869 | 84.25 | 78.61 | 42.88 | 0.67 | 110 | 157.44 | 49.1 | 6 | 108 | 27.35 | 19652.13 | 908.49 | 1219.06 | 308.83 | 111.82 | 83607.18 | 0.36 | 0.72 | 7.35 | 4.95 | 0.5 | 10
6 | 75 | CONCLUIDO | 1.2045 | 83.02 | 77.9 | 50.26 | 0.78 | 93 | 158.86 | 49.1 | 7 | 91 | 27.77 | 19826.68 | 896.14 | 1219.05 | 284.7 | 111.82 | 71630.31 | 0.39 | 0.73 | 7.33 | 4.24 | 0.5 | 10
7 | 75 | CONCLUIDO | 1.2185 | 82.07 | 77.32 | 57.27 | 0.88 | 81 | 160.28 | 49.1 | 8 | 79 | 28.19 | 20001.93 | 884.65 | 1219.05 | 264.86 | 111.82 | 61766.68 | 0.42 | 0.74 | 7.31 | 3.65 | 0.5 | 10
8 | 75 | CONCLUIDO | 1.2299 | 81.31 | 76.86 | 64.95 | 0.99 | 71 | 161.71 | 49.1 | 9 | 69 | 28.61 | 20177.64 | 874.35 | 1219.03 | 249.51 | 111.82 | 54143.95 | 0.45 | 0.74 | 7.29 | 3.19 | 0.5 | 10
9 | 75 | CONCLUIDO | 1.2375 | 80.81 | 76.58 | 71.79 | 1.09 | 64 | 163.13 | 49.1 | 10 | 62 | 29.04 | 20353.94 | 867.93 | 1219.03 | 239.91 | 111.82 | 49378.58 | 0.47 | 0.74 | 7.28 | 2.91 | 0.5 | 10
10 | 75 | CONCLUIDO | 1.2463 | 80.24 | 76.22 | 80.23 | 1.18 | 57 | 164.57 | 49.1 | 11 | 55 | 29.47 | 20530.82 | 858.83 | 1219.04 | 227.48 | 111.82 | 43197.58 | 0.49 | 0.75 | 7.27 | 2.55 | 0.5 | 10
11 | 75 | CONCLUIDO | 1.2517 | 79.89 | 76.02 | 87.72 | 1.28 | 52 | 166.01 | 49.1 | 12 | 50 | 29.91 | 20708.3 | 853.01 | 1219.05 | 220.87 | 111.82 | 39918.93 | 0.51 | 0.75 | 7.27 | 2.36 | 0.5 | 10
12 | 75 | CONCLUIDO | 1.257 | 79.56 | 75.81 | 94.77 | 1.38 | 48 | 167.45 | 49.1 | 13 | 46 | 30.36 | 20886.38 | 847 | 1219.05 | 214.24 | 111.82 | 36622.69 | 0.52 | 0.75 | 7.25 | 2.15 | 0.5 | 10
13 | 75 | CONCLUIDO | 1.2614 | 79.28 | 75.66 | 103.17 | 1.47 | 44 | 168.9 | 49.1 | 14 | 42 | 30.81 | 21065.06 | 839.94 | 1219.04 | 208.71 | 111.82 | 33878.01 | 0.54 | 0.75 | 7.25 | 1.99 | 0.5 | 10
14 | 75 | CONCLUIDO | 1.2653 | 79.03 | 75.5 | 110.49 | 1.56 | 41 | 170.35 | 49.1 | 15 | 39 | 31.26 | 21244.37 | 834.03 | 1219.06 | 204.05 | 111.82 | 31561.31 | 0.55 | 0.75 | 7.23 | 1.83 | 0.5 | 10
15 | 75 | CONCLUIDO | 1.2695 | 78.77 | 75.33 | 118.94 | 1.65 | 38 | 171.81 | 49.1 | 16 | 36 | 31.72 | 21424.29 | 826.56 | 1219.04 | 197.92 | 111.82 | 28512.86 | 0.56 | 0.76 | 7.23 | 1.66 | 0.5 | 10
16 | 75 | CONCLUIDO | 1.2711 | 78.67 | 75.29 | 125.49 | 1.74 | 36 | 173.28 | 49.1 | 17 | 34 | 32.18 | 21604.83 | 821.27 | 1219.03 | 196.63 | 111.82 | 27880.29 | 0.57 | 0.76 | 7.23 | 1.63 | 0.5 | 10
17 | 75 | CONCLUIDO | 1.274 | 78.49 | 75.18 | 132.66 | 1.83 | 34 | 174.75 | 49.1 | 18 | 32 | 32.65 | 21786.02 | 816.34 | 1219.03 | 192.44 | 111.82 | 25791.45 | 0.58 | 0.76 | 7.23 | 1.51 | 0.5 | 10
18 | 75 | CONCLUIDO | 1.2768 | 78.32 | 75.07 | 140.75 | 1.91 | 32 | 176.22 | 49.1 | 19 | 30 | 33.13 | 21967.84 | 810.33 | 1219.03 | 188.82 | 111.82 | 23992.39 | 0.59 | 0.76 | 7.23 | 1.4 | 0.5 | 10
19 | 75 | CONCLUIDO | 1.279 | 78.18 | 74.99 | 149.98 | 2 | 30 | 177.7 | 49.1 | 20 | 28 | 33.61 | 22150.3 | 807.39 | 1219.05 | 186.36 | 111.82 | 22771.71 | 0.6 | 0.76 | 7.22 | 1.32 | 0.5 | 10
20 | 75 | CONCLUIDO | 1.2802 | 78.11 | 74.95 | 155.07 | 2.08 | 29 | 179.18 | 49.1 | 21 | 27 | 34.09 | 22333.43 | 801.28 | 1219.03 | 184.97 | 111.82 | 22082.52 | 0.6 | 0.76 | 7.22 | 1.28 | 0.5 | 10
21 | 75 | CONCLUIDO | 1.2827 | 77.96 | 74.86 | 166.36 | 2.16 | 27 | 180.67 | 49.1 | 22 | 25 | 34.58 | 22517.21 | 796.51 | 1219.03 | 182.1 | 111.82 | 20655.52 | 0.61 | 0.76 | 7.21 | 1.19 | 0.5 | 10
22 | 75 | CONCLUIDO | 1.2841 | 77.88 | 74.81 | 172.63 | 2.24 | 26 | 182.17 | 49.1 | 23 | 24 | 35.08 | 22701.78 | 792.53 | 1219.03 | 180.11 | 111.82 | 19667.78 | 0.62 | 0.76 | 7.22 | 1.14 | 0.5 | 10
23 | 75 | CONCLUIDO | 1.2853 | 77.8 | 74.76 | 179.43 | 2.32 | 25 | 183.67 | 49.1 | 24 | 23 | 35.58 | 22886.92 | 786.47 | 1219.07 | 178.72 | 111.82 | 18978.77 | 0.63 | 0.76 | 7.21 | 1.1 | 0.5 | 10
24 | 75 | CONCLUIDO | 1.2862 | 77.75 | 74.74 | 186.85 | 2.4 | 24 | 185.18 | 49.1 | 25 | 22 | 36.08 | 23072.73 | 780.8 | 1219.03 | 177.59 | 111.82 | 18416.63 | 0.63 | 0.76 | 7.22 | 1.07 | 0.5 | 10
25 | 75 | CONCLUIDO | 1.2878 | 77.65 | 74.67 | 194.8 | 2.47 | 23 | 186.69 | 49.1 | 26 | 21 | 36.6 | 23259.24 | 778.2 | 1219.04 | 175.71 | 111.82 | 17483.49 | 0.64 | 0.76 | 7.21 | 1.01 | 0.5 | 10
26 | 75 | CONCLUIDO | 1.289 | 77.58 | 74.63 | 203.54 | 2.55 | 22 | 188.21 | 49.1 | 27 | 20 | 37.11 | 23446.45 | 767.77 | 1219.03 | 174.41 | 111.82 | 16835.49 | 0.64 | 0.76 | 7.2 | 0.96 | 0.5 | 10
27 | 75 | CONCLUIDO | 1.2902 | 77.51 | 74.59 | 213.11 | 2.62 | 21 | 189.73 | 49.1 | 28 | 19 | 37.64 | 23634.36 | 766.51 | 1219.03 | 172.66 | 111.82 | 15967.72 | 0.65 | 0.76 | 7.21 | 0.92 | 0.5 | 10
28 | 75 | CONCLUIDO | 1.2918 | 77.41 | 74.52 | 223.57 | 2.69 | 20 | 191.26 | 49.1 | 29 | 18 | 38.17 | 23822.99 | 759.72 | 1219.03 | 170.72 | 111.82 | 15002.5 | 0.66 | 0.76 | 7.2 | 0.86 | 0.5 | 10
29 | 75 | CONCLUIDO | 1.2932 | 77.33 | 74.47 | 235.18 | 2.76 | 19 | 192.8 | 49.1 | 30 | 16 | 38.7 | 24012.34 | 751.44 | 1219.03 | 168.79 | 111.82 | 14042.36 | 0.66 | 0.76 | 7.2 | 0.81 | 0.5 | 10
30 | 75 | CONCLUIDO | 1.2926 | 77.36 | 74.5 | 235.28 | 2.83 | 19 | 194.34 | 49.1 | 31 | 13 | 39.24 | 24202.42 | 751.52 | 1219.03 | 169.72 | 111.82 | 14507.7 | 0.66 | 0.76 | 7.21 | 0.84 | 0.5 | 10
31 | 75 | CONCLUIDO | 1.2928 | 77.35 | 74.5 | 235.25 | 2.9 | 19 | 195.89 | 49.1 | 32 | 8 | 39.79 | 24393.24 | 752.54 | 1219.06 | 169.24 | 111.82 | 14269.55 | 0.66 | 0.76 | 7.21 | 0.83 | 0.5 | 10
32 | 75 | CONCLUIDO | 1.294 | 77.28 | 74.45 | 248.17 | 2.97 | 18 | 197.44 | 49.1 | 33 | 5 | 40.34 | 24584.81 | 750.93 | 1219.05 | 167.5 | 111.82 | 13403.58 | 0.67 | 0.76 | 7.22 | 0.78 | 0.5 | 10
33 | 75 | CONCLUIDO | 1.2938 | 77.29 | 74.46 | 248.22 | 3.03 | 18 | 199 | 49.1 | 34 | 3 | 40.9 | 24777.13 | 753.85 | 1219.03 | 167.86 | 111.82 | 13583.5 | 0.67 | 0.76 | 7.22 | 0.8 | 0.5 | 10
34 | 75 | CONCLUIDO | 1.2939 | 77.29 | 74.46 | 248.2 | 3.1 | 18 | 200.56 | 49.1 | 35 | 2 | 41.47 | 24970.22 | 757.71 | 1219.03 | 167.76 | 111.82 | 13531.41 | 0.67 | 0.76 | 7.22 | 0.79 | 0.5 | 10
35 | 75 | CONCLUIDO | 1.2939 | 77.29 | 74.46 | 248.2 | 3.16 | 18 | 202.14 | 49.1 | 36 | 1 | 42.04 | 25164.09 | 762 | 1219.03 | 167.64 | 111.82 | 13470.81 | 0.67 | 0.76 | 7.22 | 0.79 | 0.5 | 10
36 | 75 | CONCLUIDO | 1.2939 | 77.29 | 74.46 | 248.21 | 3.23 | 18 | 203.71 | 49.1 | 37 | 0 | 42.62 | 25358.87 | 767.16 | 1219.03 | 167.7 | 111.82 | 13503.51 | 0.67 | 0.76 | 7.22 | 0.8 | 0.5 | 10

## RESULTADOS_17
Unnamed: 0 | Volume de calda [L] | STATUS | Capacidade operacional [ha/h] | Tempo de missao [h] | Tempo util [h] | Tempo por voo [min] | Autonomia Projetada [h] | N° Voos | MTOW [kg] | Massa Estrutura [kg] | Combustível [kg] | Abastecimentos | Massa gerador | Potência gerador [W] | Combustível consumido [L] | Calda cons [L] | Distância percorrida [km] | Distância Pulverizando [km] | RTL ACUMULADO[m] | EOC [km/km] | EOC [h/h] | Tempo de manobra [h] | Tempo rtl_rtw [h] | V pulv [m/s] | V desloc [m/s]
0 | 95 | CONCLUIDO | 0.4816 | 207.64 | 149.49 | 6 | 0.1 | 1496 | 185.69 | 53.44 | 1 | 1494 | 36.26 | 23136.14 | 2027.97 | 1219.59 | 2721.53 | 111.82 | 1283028.06 | 0.04 | 0.38 | 9.64 | 75.79 | 0.5 | 10
1 | 95 | CONCLUIDO | 0.8632 | 115.85 | 95.85 | 12.21 | 0.19 | 471 | 187.21 | 53.44 | 2 | 469 | 36.77 | 23322.88 | 1296.08 | 1219.21 | 893.03 | 111.82 | 373904.75 | 0.13 | 0.59 | 7.95 | 22.17 | 0.5 | 10
2 | 95 | CONCLUIDO | 1.0018 | 99.82 | 86.82 | 18.41 | 0.28 | 283 | 188.73 | 53.44 | 3 | 281 | 37.29 | 23510.33 | 1170.8 | 1219.16 | 586.57 | 111.82 | 221611.96 | 0.19 | 0.66 | 7.64 | 13.15 | 0.5 | 10
3 | 95 | CONCLUIDO | 1.076 | 92.93 | 82.95 | 24.64 | 0.37 | 202 | 190.25 | 53.44 | 4 | 200 | 37.82 | 23698.48 | 1115.45 | 1219.09 | 455.5 | 111.82 | 156484.3 | 0.25 | 0.69 | 7.5 | 9.28 | 0.5 | 10
4 | 95 | CONCLUIDO | 1.1212 | 89.19 | 80.88 | 30.91 | 0.46 | 157 | 191.78 | 53.44 | 5 | 155 | 38.35 | 23887.36 | 1084.65 | 1219.06 | 384.9 | 111.82 | 121406.08 | 0.29 | 0.7 | 7.45 | 7.21 | 0.5 | 10
5 | 95 | CONCLUIDO | 1.1516 | 86.83 | 79.56 | 37.01 | 0.55 | 129 | 193.32 | 53.44 | 6 | 127 | 38.89 | 24076.95 | 1063.64 | 1219.06 | 341.21 | 111.82 | 99702.94 | 0.33 | 0.72 | 7.38 | 5.89 | 0.5 | 10
6 | 95 | CONCLUIDO | 1.1741 | 85.17 | 78.65 | 43.29 | 0.64 | 109 | 194.86 | 53.44 | 7 | 107 | 39.43 | 24267.28 | 1049.21 | 1219.08 | 309.64 | 111.82 | 84017.49 | 0.36 | 0.72 | 7.36 | 4.98 | 0.5 | 10
7 | 95 | CONCLUIDO | 1.1917 | 83.92 | 77.95 | 49.75 | 0.72 | 94 | 196.41 | 53.44 | 8 | 92 | 39.98 | 24458.36 | 1037.01 | 1219.04 | 285.93 | 111.82 | 72236.83 | 0.39 | 0.73 | 7.34 | 4.28 | 0.5 | 10
8 | 95 | CONCLUIDO | 1.2053 | 82.97 | 77.41 | 55.96 | 0.81 | 83 | 197.97 | 53.44 | 9 | 81 | 40.53 | 24650.18 | 1026.62 | 1219.05 | 268.49 | 111.82 | 63574.71 | 0.42 | 0.74 | 7.3 | 3.74 | 0.5 | 10
9 | 95 | CONCLUIDO | 1.2145 | 82.34 | 77.08 | 61.66 | 0.89 | 75 | 199.53 | 53.44 | 10 | 73 | 41.1 | 24842.77 | 1019.7 | 1219.04 | 256.87 | 111.82 | 57800.78 | 0.44 | 0.74 | 7.3 | 3.41 | 0.5 | 10
10 | 95 | CONCLUIDO | 1.2248 | 81.64 | 76.68 | 68.67 | 0.97 | 67 | 201.1 | 53.44 | 11 | 65 | 41.66 | 25036.12 | 1012.29 | 1219.03 | 243.48 | 111.82 | 51147.92 | 0.46 | 0.74 | 7.29 | 3.01 | 0.5 | 10
11 | 95 | CONCLUIDO | 1.2326 | 81.13 | 76.39 | 75.14 | 1.05 | 61 | 202.67 | 53.44 | 12 | 59 | 42.24 | 25230.25 | 1005.01 | 1219.08 | 233.62 | 111.82 | 46245.52 | 0.48 | 0.75 | 7.28 | 2.73 | 0.5 | 10
12 | 95 | CONCLUIDO | 1.2372 | 80.83 | 76.24 | 80.25 | 1.13 | 57 | 204.25 | 53.44 | 13 | 55 | 42.82 | 25425.3 | 1001.47 | 1219.05 | 228.19 | 111.82 | 43554.67 | 0.49 | 0.75 | 7.27 | 2.57 | 0.5 | 10
13 | 95 | CONCLUIDO | 1.2436 | 80.41 | 76.01 | 87.7 | 1.21 | 52 | 205.84 | 53.44 | 14 | 50 | 43.4 | 25621.03 | 995.27 | 1219.03 | 220.87 | 111.82 | 39915.55 | 0.51 | 0.75 | 7.26 | 2.34 | 0.5 | 10
14 | 95 | CONCLUIDO | 1.2476 | 80.15 | 75.86 | 92.89 | 1.28 | 49 | 207.43 | 53.44 | 15 | 47 | 44 | 25817.56 | 990.87 | 1219.04 | 215.57 | 111.82 | 37284.25 | 0.52 | 0.75 | 7.26 | 2.19 | 0.5 | 10
15 | 95 | CONCLUIDO | 1.2514 | 79.91 | 75.73 | 98.78 | 1.36 | 46 | 209.03 | 53.44 | 16 | 44 | 44.6 | 26014.91 | 985.29 | 1219.03 | 211.27 | 111.82 | 35150 | 0.53 | 0.75 | 7.25 | 2.06 | 0.5 | 10
16 | 95 | CONCLUIDO | 1.2554 | 79.66 | 75.59 | 105.47 | 1.43 | 43 | 210.64 | 53.44 | 17 | 41 | 45.21 | 26213.09 | 982.2 | 1219.06 | 206.43 | 111.82 | 32744.32 | 0.54 | 0.75 | 7.25 | 1.92 | 0.5 | 10
17 | 95 | CONCLUIDO | 1.2595 | 79.4 | 75.44 | 113.16 | 1.51 | 40 | 212.25 | 53.44 | 18 | 38 | 45.82 | 26412.11 | 978.36 | 1219.03 | 201.56 | 111.82 | 30324.02 | 0.55 | 0.75 | 7.24 | 1.78 | 0.5 | 10
18 | 95 | CONCLUIDO | 1.2621 | 79.24 | 75.35 | 118.98 | 1.58 | 38 | 213.87 | 53.44 | 19 | 36 | 46.44 | 26611.98 | 973.6 | 1219.03 | 198.55 | 111.82 | 28830.43 | 0.56 | 0.76 | 7.24 | 1.69 | 0.5 | 10
19 | 95 | CONCLUIDO | 1.2645 | 79.08 | 75.27 | 125.46 | 1.65 | 36 | 215.5 | 53.44 | 20 | 34 | 47.07 | 26812.71 | 969.36 | 1219.04 | 195.59 | 111.82 | 27357.28 | 0.57 | 0.76 | 7.24 | 1.61 | 0.5 | 10
20 | 95 | CONCLUIDO | 1.2671 | 78.92 | 75.18 | 132.68 | 1.72 | 34 | 217.14 | 53.44 | 21 | 32 | 47.7 | 27014.3 | 967.13 | 1219.03 | 192.84 | 111.82 | 25994.22 | 0.58 | 0.76 | 7.23 | 1.52 | 0.5 | 10
21 | 95 | CONCLUIDO | 1.2685 | 78.84 | 75.14 | 136.62 | 1.79 | 33 | 218.78 | 53.44 | 22 | 31 | 48.34 | 27216.79 | 965.18 | 1219.04 | 191.12 | 111.82 | 25140.18 | 0.59 | 0.76 | 7.23 | 1.47 | 0.5 | 10
22 | 95 | CONCLUIDO | 1.2713 | 78.66 | 75.04 | 145.24 | 1.85 | 31 | 220.43 | 53.44 | 23 | 29 | 48.99 | 27420.16 | 959.14 | 1219.03 | 188.21 | 111.82 | 23694.1 | 0.59 | 0.76 | 7.22 | 1.37 | 0.5 | 10
23 | 95 | CONCLUIDO | 1.2724 | 78.59 | 75 | 150.01 | 1.92 | 30 | 222.08 | 53.44 | 24 | 28 | 49.65 | 27624.44 | 960.29 | 1219.04 | 186.82 | 111.82 | 23002.87 | 0.6 | 0.76 | 7.22 | 1.34 | 0.5 | 10
24 | 95 | CONCLUIDO | 1.2741 | 78.49 | 74.94 | 155.05 | 1.99 | 29 | 223.75 | 53.44 | 25 | 27 | 50.31 | 27829.77 | 955.17 | 1219.03 | 184.76 | 111.82 | 21976.61 | 0.61 | 0.76 | 7.22 | 1.27 | 0.5 | 10
25 | 95 | CONCLUIDO | 1.2753 | 78.41 | 74.9 | 160.5 | 2.05 | 28 | 225.42 | 53.44 | 26 | 26 | 50.98 | 28035.92 | 951.5 | 1219.05 | 183.34 | 111.82 | 21270.63 | 0.61 | 0.76 | 7.21 | 1.23 | 0.5 | 10
26 | 95 | CONCLUIDO | 1.2764 | 78.34 | 74.87 | 166.38 | 2.11 | 27 | 227.1 | 53.44 | 27 | 25 | 51.66 | 28243 | 947.96 | 1219.04 | 182 | 111.82 | 20609.12 | 0.61 | 0.76 | 7.23 | 1.2 | 0.5 | 10
27 | 95 | CONCLUIDO | 1.2778 | 78.26 | 74.82 | 172.66 | 2.18 | 26 | 228.79 | 53.44 | 28 | 24 | 52.35 | 28451.04 | 945.32 | 1219.03 | 180.84 | 111.82 | 20030.96 | 0.62 | 0.76 | 7.21 | 1.16 | 0.5 | 10
28 | 95 | CONCLUIDO | 1.2796 | 78.15 | 74.75 | 179.4 | 2.24 | 25 | 230.48 | 53.44 | 29 | 23 | 53.05 | 28660.06 | 943.85 | 1219.03 | 178.33 | 111.82 | 18780.48 | 0.63 | 0.76 | 7.21 | 1.08 | 0.5 | 10
29 | 95 | CONCLUIDO | 1.2806 | 78.09 | 74.72 | 186.81 | 2.3 | 24 | 232.18 | 53.44 | 30 | 22 | 53.75 | 28870.05 | 942.88 | 1219.03 | 177.3 | 111.82 | 18271.68 | 0.63 | 0.76 | 7.21 | 1.06 | 0.5 | 10
30 | 95 | CONCLUIDO | 1.2821 | 78 | 74.67 | 194.8 | 2.36 | 23 | 233.89 | 53.44 | 31 | 21 | 54.46 | 29081.05 | 938.54 | 1219.03 | 175.77 | 111.82 | 17514.1 | 0.64 | 0.76 | 7.21 | 1.01 | 0.5 | 10
31 | 95 | CONCLUIDO | 1.2836 | 77.9 | 74.62 | 203.5 | 2.41 | 22 | 235.61 | 53.44 | 32 | 20 | 55.18 | 29293.06 | 934.21 | 1219.03 | 173.64 | 111.82 | 16453.8 | 0.64 | 0.76 | 7.21 | 0.95 | 0.5 | 10
32 | 95 | CONCLUIDO | 1.2834 | 77.92 | 74.63 | 203.54 | 2.47 | 22 | 237.34 | 53.44 | 33 | 20 | 55.91 | 29506.09 | 930.71 | 1219.03 | 174.2 | 111.82 | 16733.27 | 0.64 | 0.76 | 7.21 | 0.97 | 0.5 | 10
33 | 95 | CONCLUIDO | 1.2849 | 77.83 | 74.58 | 213.08 | 2.53 | 21 | 239.08 | 53.44 | 34 | 19 | 56.64 | 29720.17 | 931.05 | 1219.03 | 172.65 | 111.82 | 15962.34 | 0.65 | 0.76 | 7.2 | 0.91 | 0.5 | 10
34 | 95 | CONCLUIDO | 1.2866 | 77.72 | 74.51 | 223.53 | 2.58 | 20 | 240.82 | 53.44 | 35 | 18 | 57.39 | 29935.43 | 925.23 | 1219.02 | 170.31 | 111.82 | 14798.07 | 0.66 | 0.76 | 7.2 | 0.84 | 0.5 | 10
35 | 95 | CONCLUIDO | 1.286 | 77.76 | 74.55 | 223.64 | 2.64 | 20 | 242.57 | 53.44 | 36 | 18 | 58.14 | 30151.65 | 927.28 | 1219.03 | 171.37 | 111.82 | 15329.53 | 0.65 | 0.76 | 7.21 | 0.88 | 0.5 | 10
36 | 95 | CONCLUIDO | 1.2877 | 77.66 | 74.48 | 235.2 | 2.69 | 19 | 244.34 | 53.44 | 37 | 17 | 58.9 | 30368.96 | 922.37 | 1219.03 | 169.02 | 111.82 | 14160.01 | 0.66 | 0.76 | 7.21 | 0.81 | 0.5 | 10
37 | 95 | CONCLUIDO | 1.2873 | 77.68 | 74.51 | 235.28 | 2.75 | 19 | 246.11 | 53.44 | 38 | 17 | 59.67 | 30587.38 | 920.43 | 1219.03 | 170.17 | 111.82 | 14730.59 | 0.66 | 0.76 | 7.2 | 0.84 | 0.5 | 10
38 | 95 | CONCLUIDO | 1.2892 | 77.57 | 74.43 | 248.1 | 2.8 | 18 | 247.89 | 53.44 | 39 | 16 | 60.45 | 30806.92 | 916.88 | 1219.03 | 167.42 | 111.82 | 13363.37 | 0.67 | 0.76 | 7.2 | 0.76 | 0.5 | 10
39 | 95 | CONCLUIDO | 1.2891 | 77.57 | 74.43 | 248.11 | 2.85 | 18 | 249.68 | 53.44 | 40 | 16 | 61.24 | 31027.6 | 917.08 | 1219.03 | 167.52 | 111.82 | 13414.67 | 0.67 | 0.76 | 7.2 | 0.77 | 0.5 | 10

## RESULTADOS_9
Unnamed: 0 | Volume de calda [L] | STATUS | Capacidade operacional [ha/h] | Tempo de missao [h] | Tempo util [h] | Tempo por voo [min] | Autonomia Projetada [h] | N° Voos | MTOW [kg] | Massa Estrutura [kg] | Combustível [kg] | Abastecimentos | Massa gerador | Potência gerador [W] | Combustível consumido [L] | Calda cons [L] | Distância percorrida [km] | Distância Pulverizando [km] | RTL ACUMULADO[m] | EOC [km/km] | EOC [h/h] | Tempo de manobra [h] | Tempo rtl_rtw [h] | V pulv [m/s] | V desloc [m/s]
0 | 55 | CONCLUIDO | 0.7368 | 135.73 | 113.82 | 8.23 | 0.15 | 830 | 116.05 | 43.4 | 1 | 828 | 16.65 | 14546.17 | 1135.19 | 1219.28 | 1503.61 | 111.82 | 677396.03 | 0.07 | 0.5 | 8.56 | 40.13 | 0.5 | 10
1 | 55 | CONCLUIDO | 1.0202 | 98.02 | 88.36 | 16.72 | 0.3 | 317 | 117.34 | 43.4 | 2 | 315 | 16.94 | 14705.49 | 873.87 | 1219.16 | 639.84 | 111.82 | 248079.26 | 0.17 | 0.64 | 7.67 | 14.69 | 0.5 | 10
2 | 55 | CONCLUIDO | 1.118 | 89.45 | 82.68 | 25.31 | 0.45 | 196 | 118.63 | 43.4 | 3 | 194 | 17.23 | 14865.24 | 810.81 | 1219.08 | 446.67 | 111.82 | 152095.91 | 0.25 | 0.69 | 7.49 | 9.01 | 0.5 | 10
3 | 55 | CONCLUIDO | 1.1682 | 85.6 | 80.15 | 34.11 | 0.59 | 141 | 119.93 | 43.4 | 4 | 139 | 17.53 | 15025.44 | 779.17 | 1219.06 | 360.73 | 111.82 | 109401.5 | 0.31 | 0.71 | 7.41 | 6.48 | 0.5 | 10
4 | 55 | CONCLUIDO | 1.1992 | 83.39 | 78.67 | 42.91 | 0.73 | 110 | 121.23 | 43.4 | 5 | 108 | 17.83 | 15186.08 | 758.85 | 1219.04 | 310.49 | 111.82 | 84438.08 | 0.36 | 0.72 | 7.36 | 5.01 | 0.5 | 10
5 | 55 | CONCLUIDO | 1.2194 | 82.01 | 77.78 | 51.85 | 0.86 | 90 | 122.54 | 43.4 | 6 | 88 | 18.14 | 15347.16 | 743.01 | 1219.04 | 280.49 | 111.82 | 69536.54 | 0.4 | 0.73 | 7.32 | 4.11 | 0.5 | 10
6 | 55 | CONCLUIDO | 1.2346 | 81 | 77.1 | 60.87 | 1 | 76 | 123.85 | 43.4 | 7 | 74 | 18.45 | 15508.69 | 729.68 | 1219.04 | 257.42 | 111.82 | 58074.3 | 0.43 | 0.74 | 7.3 | 3.43 | 0.5 | 10
7 | 55 | CONCLUIDO | 1.2453 | 80.3 | 76.64 | 69.67 | 1.13 | 66 | 125.16 | 43.4 | 8 | 64 | 18.76 | 15670.68 | 717.91 | 1219.05 | 242.25 | 111.82 | 50537.84 | 0.46 | 0.74 | 7.27 | 2.97 | 0.5 | 10
8 | 55 | CONCLUIDO | 1.2537 | 79.76 | 76.29 | 78.92 | 1.26 | 58 | 126.48 | 43.4 | 9 | 56 | 19.08 | 15833.12 | 708.47 | 1219.03 | 230.41 | 111.82 | 44659.27 | 0.49 | 0.75 | 7.26 | 2.62 | 0.5 | 10
9 | 55 | CONCLUIDO | 1.2614 | 79.28 | 75.98 | 89.38 | 1.38 | 51 | 127.8 | 43.4 | 10 | 49 | 19.4 | 15996.02 | 697.73 | 1219.03 | 219.49 | 111.82 | 39230.81 | 0.51 | 0.75 | 7.26 | 2.31 | 0.5 | 10
10 | 55 | CONCLUIDO | 1.2669 | 78.93 | 75.75 | 98.8 | 1.5 | 46 | 129.13 | 43.4 | 11 | 44 | 19.73 | 16159.39 | 690.35 | 1219.03 | 211.65 | 111.82 | 35336.38 | 0.53 | 0.75 | 7.26 | 2.08 | 0.5 | 10
11 | 55 | CONCLUIDO | 1.2718 | 78.63 | 75.54 | 107.92 | 1.63 | 42 | 130.45 | 43.4 | 12 | 40 | 20.05 | 16323.22 | 678.79 | 1219.03 | 204.84 | 111.82 | 31953.14 | 0.55 | 0.75 | 7.25 | 1.88 | 0.5 | 10
12 | 55 | CONCLUIDO | 1.2766 | 78.33 | 75.34 | 118.96 | 1.74 | 38 | 131.79 | 43.4 | 13 | 36 | 20.39 | 16487.53 | 670.65 | 1219.05 | 198.26 | 111.82 | 28681.44 | 0.56 | 0.76 | 7.23 | 1.68 | 0.5 | 10
13 | 55 | CONCLUIDO | 1.2795 | 78.16 | 75.24 | 128.98 | 1.86 | 35 | 133.12 | 43.4 | 14 | 33 | 20.72 | 16652.31 | 662.38 | 1219.03 | 194.98 | 111.82 | 27059 | 0.57 | 0.76 | 7.22 | 1.57 | 0.5 | 10
14 | 55 | CONCLUIDO | 1.2822 | 77.99 | 75.12 | 136.58 | 1.97 | 33 | 134.46 | 43.4 | 15 | 31 | 21.06 | 16817.7 | 653.94 | 1219.03 | 190.68 | 111.82 | 24917.45 | 0.59 | 0.76 | 7.23 | 1.45 | 0.5 | 10
15 | 55 | CONCLUIDO | 1.2855 | 77.79 | 74.99 | 149.98 | 2.08 | 30 | 135.81 | 43.4 | 16 | 28 | 21.41 | 16983.46 | 646.35 | 1219.04 | 186.57 | 111.82 | 22875.56 | 0.6 | 0.76 | 7.21 | 1.32 | 0.5 | 10
16 | 55 | CONCLUIDO | 1.2879 | 77.64 | 74.89 | 160.48 | 2.19 | 28 | 137.15 | 43.4 | 17 | 26 | 21.75 | 17149.71 | 636.1 | 1219.03 | 182.95 | 111.82 | 21079.02 | 0.61 | 0.76 | 7.22 | 1.22 | 0.5 | 10
17 | 55 | CONCLUIDO | 1.2902 | 77.51 | 74.8 | 172.62 | 2.3 | 26 | 138.51 | 43.4 | 18 | 23 | 22.11 | 17316.45 | 626.64 | 1219.04 | 180.01 | 111.82 | 19617.37 | 0.62 | 0.76 | 7.21 | 1.13 | 0.5 | 10
18 | 55 | CONCLUIDO | 1.2909 | 77.46 | 74.78 | 179.48 | 2.4 | 25 | 139.86 | 43.4 | 19 | 14 | 22.46 | 17483.7 | 620.8 | 1219.06 | 178.79 | 111.82 | 19013.42 | 0.63 | 0.76 | 7.23 | 1.12 | 0.5 | 10
19 | 55 | CONCLUIDO | 1.292 | 77.4 | 74.74 | 186.85 | 2.5 | 24 | 141.22 | 43.4 | 20 | 7 | 22.82 | 17651.44 | 619 | 1219.06 | 177.09 | 111.82 | 18165.7 | 0.63 | 0.76 | 7.23 | 1.07 | 0.5 | 10
20 | 55 | CONCLUIDO | 1.2918 | 77.41 | 74.76 | 186.89 | 2.61 | 24 | 142.59 | 43.4 | 21 | 4 | 23.19 | 17819.69 | 624.31 | 1219.04 | 177.48 | 111.82 | 18361.41 | 0.63 | 0.76 | 7.24 | 1.09 | 0.5 | 10
21 | 55 | CONCLUIDO | 1.2918 | 77.41 | 74.75 | 186.88 | 2.7 | 24 | 143.96 | 43.4 | 22 | 2 | 23.56 | 17988.46 | 627.82 | 1219.03 | 177.23 | 111.82 | 18240.28 | 0.63 | 0.76 | 7.24 | 1.09 | 0.5 | 10
22 | 55 | CONCLUIDO | 1.2918 | 77.41 | 74.75 | 186.88 | 2.8 | 24 | 145.33 | 43.4 | 23 | 1 | 23.93 | 18157.74 | 631.75 | 1219.03 | 177.28 | 111.82 | 18263.82 | 0.63 | 0.76 | 7.24 | 1.09 | 0.5 | 10
23 | 55 | CONCLUIDO | 1.2918 | 77.41 | 74.76 | 186.89 | 2.89 | 24 | 146.7 | 43.4 | 24 | 0 | 24.3 | 18327.54 | 637.16 | 1219.03 | 177.3 | 111.82 | 18272.66 | 0.63 | 0.76 | 7.24 | 1.09 | 0.5 | 10

## resultados
Unnamed: 0 | Volume de calda [L] | STATUS | Capacidade operacional [ha/h] | Tempo de missao [h] | Tempo util [h] | Tempo por voo [min] | Autonomia Projetada [h] | N° Voos | MTOW [kg] | Massa Estrutura [kg] | Combustível [kg] | Abastecimentos | Massa gerador | Potência gerador [W] | Combustível consumido [L] | Calda cons [L] | Distância percorrida [km] | Distância Pulverizando [km] | RTL ACUMULADO[m] | EOC [km/km] | EOC [h/h] | Tempo de manobra [h] | Tempo rtl_rtw [h] | V pulv [m/s] | V desloc [m/s]
0 | 100 | CONCLUIDO | 0.4516 | 221.41 | 156.17 | 5.81 | 0.09 | 1613 | 194.77 | 54.38 | 1 | 1611 | 39.4 | 24256.19 | 2184.43 | 1219.47 | 2947.78 | 111.82 | 1395567.54 | 0.04 | 0.36 | 9.89 | 82.47 | 0.5 | 10
1 | 100 | CONCLUIDO | 0.8451 | 118.32 | 96.75 | 11.85 | 0.18 | 490 | 196.32 | 54.38 | 2 | 488 | 39.95 | 24447.22 | 1349.28 | 1219.13 | 923.55 | 111.82 | 389066.26 | 0.12 | 0.59 | 7.99 | 23.08 | 0.5 | 10
2 | 100 | CONCLUIDO | 0.9886 | 101.15 | 87.24 | 17.86 | 0.27 | 293 | 197.88 | 54.38 | 3 | 291 | 40.5 | 24639 | 1213.68 | 1219.23 | 600.63 | 111.82 | 228593.95 | 0.19 | 0.65 | 7.66 | 13.56 | 0.5 | 10
3 | 100 | CONCLUIDO | 1.065 | 93.9 | 83.26 | 23.9 | 0.36 | 209 | 199.44 | 54.38 | 4 | 207 | 41.06 | 24831.54 | 1155.51 | 1219.07 | 465.87 | 111.82 | 161631.79 | 0.24 | 0.68 | 7.52 | 9.58 | 0.5 | 10
4 | 100 | CONCLUIDO | 1.111 | 90.01 | 81.16 | 29.87 | 0.44 | 163 | 201.01 | 54.38 | 5 | 161 | 41.63 | 25024.84 | 1123.87 | 1219.09 | 394.79 | 111.82 | 126322.98 | 0.28 | 0.7 | 7.44 | 7.49 | 0.5 | 10
5 | 100 | CONCLUIDO | 1.144 | 87.42 | 79.73 | 35.97 | 0.53 | 133 | 202.58 | 54.38 | 6 | 131 | 42.2 | 25218.93 | 1101.13 | 1219.06 | 346.37 | 111.82 | 102263.02 | 0.32 | 0.71 | 7.39 | 6.06 | 0.5 | 10
6 | 100 | CONCLUIDO | 1.1664 | 85.74 | 78.82 | 41.85 | 0.61 | 113 | 204.16 | 54.38 | 7 | 111 | 42.78 | 25413.94 | 1086.81 | 1219.05 | 315.48 | 111.82 | 86920.2 | 0.35 | 0.72 | 7.38 | 5.16 | 0.5 | 10
7 | 100 | CONCLUIDO | 1.1839 | 84.47 | 78.14 | 47.84 | 0.69 | 98 | 205.75 | 54.38 | 8 | 96 | 43.37 | 25609.61 | 1074.95 | 1219.06 | 293.13 | 111.82 | 75818.6 | 0.38 | 0.73 | 7.32 | 4.47 | 0.5 | 10
8 | 100 | CONCLUIDO | 1.1988 | 83.42 | 77.56 | 54.11 | 0.77 | 86 | 207.34 | 54.38 | 9 | 84 | 43.96 | 25806.1 | 1063.87 | 1219.07 | 272.89 | 111.82 | 65755.5 | 0.41 | 0.73 | 7.32 | 3.89 | 0.5 | 10
9 | 100 | CONCLUIDO | 1.2101 | 82.64 | 77.13 | 60.1 | 0.85 | 77 | 208.94 | 54.38 | 10 | 75 | 44.56 | 26003.41 | 1055.95 | 1219.05 | 258.45 | 111.82 | 58585.43 | 0.43 | 0.74 | 7.3 | 3.46 | 0.5 | 10
10 | 100 | CONCLUIDO | 1.2182 | 82.09 | 76.85 | 65.87 | 0.93 | 70 | 210.55 | 54.38 | 11 | 68 | 45.17 | 26201.54 | 1049.99 | 1219.05 | 248.98 | 111.82 | 53884.99 | 0.45 | 0.74 | 7.29 | 3.18 | 0.5 | 10
11 | 100 | CONCLUIDO | 1.2263 | 81.55 | 76.54 | 71.76 | 1 | 64 | 212.16 | 54.38 | 12 | 62 | 45.78 | 26400.51 | 1043.75 | 1219.05 | 238.83 | 111.82 | 48836.72 | 0.47 | 0.74 | 7.28 | 2.87 | 0.5 | 10
12 | 100 | CONCLUIDO | 1.2327 | 81.12 | 76.31 | 77.61 | 1.08 | 59 | 213.78 | 54.38 | 13 | 57 | 46.4 | 26600.32 | 1037.57 | 1219.04 | 230.98 | 111.82 | 44936.86 | 0.48 | 0.75 | 7.27 | 2.64 | 0.5 | 10
13 | 100 | CONCLUIDO | 1.2393 | 80.69 | 76.07 | 84.53 | 1.15 | 54 | 215.41 | 54.38 | 14 | 52 | 47.03 | 26801 | 1032.61 | 1219.05 | 222.82 | 111.82 | 40884 | 0.5 | 0.75 | 7.26 | 2.41 | 0.5 | 10
14 | 100 | CONCLUIDO | 1.2429 | 80.46 | 75.96 | 89.36 | 1.23 | 51 | 217.04 | 54.38 | 15 | 49 | 47.66 | 27002.55 | 1029.65 | 1219.04 | 218.97 | 111.82 | 38974.65 | 0.51 | 0.75 | 7.26 | 2.29 | 0.5 | 10
15 | 100 | CONCLUIDO | 1.2481 | 80.12 | 75.78 | 96.74 | 1.3 | 47 | 218.68 | 54.38 | 16 | 45 | 48.31 | 27204.98 | 1023.79 | 1219.03 | 212.75 | 111.82 | 35883.78 | 0.53 | 0.75 | 7.25 | 2.11 | 0.5 | 10
16 | 100 | CONCLUIDO | 1.252 | 79.87 | 75.65 | 103.15 | 1.37 | 44 | 220.33 | 54.38 | 17 | 42 | 48.95 | 27408.3 | 1019.63 | 1219.03 | 208.63 | 111.82 | 33839.79 | 0.54 | 0.75 | 7.25 | 1.98 | 0.5 | 10
17 | 100 | CONCLUIDO | 1.2548 | 79.69 | 75.54 | 107.92 | 1.44 | 42 | 221.99 | 54.38 | 18 | 40 | 49.61 | 27612.53 | 1015.37 | 1219.03 | 205.16 | 111.82 | 32114.36 | 0.55 | 0.75 | 7.24 | 1.88 | 0.5 | 10
18 | 100 | CONCLUIDO | 1.2574 | 79.53 | 75.45 | 113.18 | 1.51 | 40 | 223.65 | 54.38 | 19 | 38 | 50.27 | 27817.81 | 1012.88 | 1219.04 | 202.09 | 111.82 | 30587.13 | 0.55 | 0.75 | 7.24 | 1.79 | 0.5 | 10
19 | 100 | CONCLUIDO | 1.2601 | 79.36 | 75.37 | 119 | 1.58 | 38 | 225.32 | 54.38 | 20 | 36 | 50.95 | 28023.89 | 1009.69 | 1219.05 | 199 | 111.82 | 29054.62 | 0.56 | 0.76 | 7.23 | 1.7 | 0.5 | 10
20 | 100 | CONCLUIDO | 1.2627 | 79.2 | 75.28 | 125.47 | 1.64 | 36 | 227 | 54.38 | 21 | 34 | 51.62 | 28230.92 | 1006.75 | 1219.03 | 195.94 | 111.82 | 27531.14 | 0.57 | 0.76 | 7.24 | 1.61 | 0.5 | 10
21 | 100 | CONCLUIDO | 1.2657 | 79.01 | 75.17 | 132.65 | 1.71 | 34 | 228.69 | 54.38 | 22 | 32 | 52.31 | 28438.91 | 1003.56 | 1219.03 | 192.39 | 111.82 | 25765.73 | 0.58 | 0.76 | 7.23 | 1.5 | 0.5 | 10
22 | 100 | CONCLUIDO | 1.2671 | 78.92 | 75.12 | 136.58 | 1.77 | 33 | 230.38 | 54.38 | 23 | 31 | 53 | 28647.87 | 1001.44 | 1219.03 | 190.6 | 111.82 | 24875.8 | 0.59 | 0.76 | 7.23 | 1.45 | 0.5 | 10
23 | 100 | CONCLUIDO | 1.2697 | 78.76 | 75.04 | 145.24 | 1.84 | 31 | 232.08 | 54.38 | 24 | 29 | 53.71 | 28857.81 | 996.73 | 1219.04 | 187.99 | 111.82 | 23584.15 | 0.59 | 0.76 | 7.22 | 1.37 | 0.5 | 10
24 | 100 | CONCLUIDO | 1.271 | 78.68 | 74.99 | 149.99 | 1.9 | 30 | 233.79 | 54.38 | 25 | 28 | 54.42 | 29068.74 | 997.87 | 1219.07 | 186.4 | 111.82 | 22791.37 | 0.6 | 0.76 | 7.22 | 1.33 | 0.5 | 10
25 | 100 | CONCLUIDO | 1.2724 | 78.59 | 74.94 | 155.06 | 1.96 | 29 | 235.51 | 54.38 | 26 | 27 | 55.14 | 29280.69 | 993.43 | 1219.04 | 184.75 | 111.82 | 21975.06 | 0.61 | 0.76 | 7.22 | 1.28 | 0.5 | 10
26 | 100 | CONCLUIDO | 1.2739 | 78.5 | 74.89 | 160.48 | 2.02 | 28 | 237.24 | 54.38 | 27 | 26 | 55.86 | 29493.67 | 990.51 | 1219.05 | 183.03 | 111.82 | 21117.34 | 0.61 | 0.76 | 7.22 | 1.23 | 0.5 | 10
27 | 100 | CONCLUIDO | 1.2755 | 78.4 | 74.83 | 166.29 | 2.08 | 27 | 238.97 | 54.38 | 28 | 25 | 56.6 | 29707.68 | 987.87 | 1219.03 | 180.8 | 111.82 | 20009.43 | 0.62 | 0.76 | 7.22 | 1.17 | 0.5 | 10
28 | 100 | CONCLUIDO | 1.2764 | 78.34 | 74.82 | 172.65 | 2.14 | 26 | 240.72 | 54.38 | 29 | 24 | 57.34 | 29922.88 | 986.64 | 1219.05 | 180.51 | 111.82 | 19865.74 | 0.62 | 0.76 | 7.21 | 1.15 | 0.5 | 10
29 | 100 | CONCLUIDO | 1.2781 | 78.24 | 74.75 | 179.41 | 2.2 | 25 | 242.47 | 54.38 | 30 | 23 | 58.1 | 30139.04 | 983.79 | 1219.03 | 178.49 | 111.82 | 18862.33 | 0.63 | 0.76 | 7.21 | 1.09 | 0.5 | 10
30 | 100 | CONCLUIDO | 1.2792 | 78.17 | 74.72 | 186.8 | 2.26 | 24 | 244.23 | 54.38 | 31 | 22 | 58.86 | 30356.28 | 983.07 | 1219.03 | 177.17 | 111.82 | 18205.46 | 0.63 | 0.76 | 7.21 | 1.05 | 0.5 | 10
31 | 100 | CONCLUIDO | 1.2808 | 78.07 | 74.66 | 194.77 | 2.31 | 23 | 246 | 54.38 | 32 | 21 | 59.63 | 30574.64 | 976.95 | 1219.03 | 175.21 | 111.82 | 17235.22 | 0.64 | 0.76 | 7.21 | 1 | 0.5 | 10
32 | 100 | CONCLUIDO | 1.2808 | 78.07 | 74.66 | 194.77 | 2.37 | 23 | 247.78 | 54.38 | 33 | 21 | 60.41 | 30794.11 | 977.7 | 1219.03 | 175.23 | 111.82 | 17244.66 | 0.64 | 0.76 | 7.21 | 1 | 0.5 | 10
33 | 100 | CONCLUIDO | 1.2822 | 77.99 | 74.62 | 203.5 | 2.42 | 22 | 249.57 | 54.38 | 34 | 20 | 61.2 | 31014.73 | 973.18 | 1219.03 | 173.68 | 111.82 | 16473.46 | 0.64 | 0.76 | 7.21 | 0.95 | 0.5 | 10
34 | 100 | CONCLUIDO | 1.2832 | 77.93 | 74.6 | 213.14 | 2.48 | 21 | 251.37 | 54.38 | 35 | 19 | 61.99 | 31236.5 | 971.3 | 1219.03 | 173.09 | 111.82 | 16184.34 | 0.65 | 0.76 | 7.21 | 0.93 | 0.5 | 10
35 | 100 | CONCLUIDO | 1.2833 | 77.92 | 74.59 | 213.11 | 2.53 | 21 | 253.18 | 54.38 | 36 | 19 | 62.8 | 31459.45 | 969.97 | 1219.03 | 172.71 | 111.82 | 15992.11 | 0.65 | 0.76 | 7.21 | 0.92 | 0.5 | 10
36 | 100 | CONCLUIDO | 1.2849 | 77.83 | 74.53 | 223.6 | 2.58 | 20 | 255 | 54.38 | 37 | 18 | 63.62 | 31683.59 | 969.45 | 1219.04 | 170.88 | 111.82 | 15082.76 | 0.65 | 0.76 | 7.21 | 0.87 | 0.5 | 10
37 | 100 | CONCLUIDO | 1.2847 | 77.84 | 74.54 | 223.63 | 2.63 | 20 | 256.82 | 54.38 | 38 | 18 | 64.45 | 31909.08 | 968.81 | 1219.03 | 171.14 | 111.82 | 15214.65 | 0.65 | 0.76 | 7.21 | 0.88 | 0.5 | 10
38 | 100 | CONCLUIDO | 1.2862 | 77.75 | 74.5 | 235.25 | 2.68 | 19 | 258.66 | 54.38 | 39 | 17 | 65.28 | 32135.68 | 965.12 | 1219.03 | 169.6 | 111.82 | 14450.11 | 0.66 | 0.76 | 7.2 | 0.83 | 0.5 | 10
39 | 100 | CONCLUIDO | 1.2862 | 77.75 | 74.49 | 235.24 | 2.73 | 19 | 260.51 | 54.38 | 40 | 17 | 66.13 | 32363.54 | 963.6 | 1219.04 | 169.39 | 111.82 | 14342.38 | 0.66 | 0.76 | 7.21 | 0.83 | 0.5 | 10
0 | 40 | CONCLUIDO | 0.8484 | 117.87 | 103.94 | 9.82 | 0.2 | 635 | 89.87 | 37.55 | 1 | 633 | 11.32 | 11317.98 | 870.99 | 1219.26 | 1167.77 | 111.82 | 510454.73 | 0.1 | 0.55 | 8.22 | 30.26 | 0.5 | 10
1 | 40 | CONCLUIDO | 1.0838 | 92.27 | 85.49 | 20.04 | 0.39 | 256 | 91.1 | 37.55 | 2 | 254 | 11.54 | 11468.97 | 706.4 | 1219.09 | 541.57 | 111.82 | 199248.21 | 0.21 | 0.67 | 7.6 | 11.82 | 0.5 | 10
2 | 40 | CONCLUIDO | 1.1645 | 85.87 | 80.93 | 30.54 | 0.57 | 159 | 92.32 | 37.55 | 3 | 157 | 11.77 | 11620.34 | 659.56 | 1219.08 | 386.8 | 111.82 | 122347.81 | 0.29 | 0.7 | 7.45 | 7.26 | 0.5 | 10
3 | 40 | CONCLUIDO | 1.2049 | 82.99 | 78.88 | 41.15 | 0.75 | 115 | 93.55 | 37.55 | 4 | 113 | 12 | 11772.07 | 632.74 | 1219.06 | 318.05 | 111.82 | 88193.82 | 0.35 | 0.72 | 7.35 | 5.21 | 0.5 | 10
4 | 40 | CONCLUIDO | 1.2284 | 81.4 | 77.76 | 51.84 | 0.93 | 90 | 94.79 | 37.55 | 5 | 88 | 12.23 | 11924.18 | 614.47 | 1219.05 | 279.97 | 111.82 | 69276.14 | 0.4 | 0.73 | 7.33 | 4.1 | 0.5 | 10
5 | 40 | CONCLUIDO | 1.2456 | 80.28 | 76.96 | 63.26 | 1.1 | 73 | 96.02 | 37.55 | 6 | 71 | 12.47 | 12076.67 | 599.6 | 1219.04 | 252.92 | 111.82 | 55840.35 | 0.44 | 0.74 | 7.29 | 3.29 | 0.5 | 10
6 | 40 | CONCLUIDO | 1.2575 | 79.52 | 76.43 | 75.18 | 1.27 | 61 | 97.26 | 37.55 | 7 | 59 | 12.71 | 12229.54 | 583.56 | 1219.03 | 234.78 | 111.82 | 46826.11 | 0.48 | 0.74 | 7.28 | 2.76 | 0.5 | 10
7 | 40 | CONCLUIDO | 1.2673 | 78.91 | 75.98 | 87.67 | 1.43 | 52 | 98.5 | 37.55 | 8 | 50 | 12.95 | 12382.79 | 569.83 | 1219.03 | 219.93 | 111.82 | 39448.27 | 0.51 | 0.75 | 7.25 | 2.32 | 0.5 | 10
8 | 40 | CONCLUIDO | 1.2735 | 78.52 | 75.71 | 98.76 | 1.59 | 46 | 99.75 | 37.55 | 9 | 44 | 13.2 | 12536.43 | 555.94 | 1219.03 | 211 | 111.82 | 35015.32 | 0.53 | 0.75 | 7.24 | 2.05 | 0.5 | 10
9 | 40 | CONCLUIDO | 1.2796 | 78.15 | 75.45 | 113.18 | 1.74 | 40 | 101 | 37.55 | 10 | 38 | 13.45 | 12690.46 | 544.56 | 1219.04 | 201.92 | 111.82 | 30500.86 | 0.55 | 0.75 | 7.24 | 1.79 | 0.5 | 10
10 | 40 | CONCLUIDO | 1.2837 | 77.9 | 75.28 | 125.47 | 1.89 | 36 | 102.25 | 37.55 | 11 | 31 | 13.7 | 12844.88 | 530.08 | 1219.03 | 196.02 | 111.82 | 27572.58 | 0.57 | 0.76 | 7.24 | 1.61 | 0.5 | 10
11 | 40 | CONCLUIDO | 1.2869 | 77.71 | 75.14 | 136.62 | 2.04 | 33 | 103.51 | 37.55 | 12 | 15 | 13.95 | 12999.7 | 523.34 | 1219.03 | 190.34 | 111.82 | 24749.33 | 0.59 | 0.76 | 7.26 | 1.48 | 0.5 | 10
12 | 40 | CONCLUIDO | 1.2878 | 77.65 | 75.1 | 140.82 | 2.18 | 32 | 104.76 | 37.55 | 13 | 6 | 14.21 | 13154.91 | 525.44 | 1219.03 | 189.08 | 111.82 | 24123.51 | 0.59 | 0.76 | 7.26 | 1.44 | 0.5 | 10
13 | 40 | CONCLUIDO | 1.2878 | 77.65 | 75.11 | 140.82 | 2.33 | 32 | 106.03 | 37.55 | 14 | 0 | 14.47 | 13310.53 | 529.71 | 1219.04 | 188.82 | 111.82 | 23993.6 | 0.59 | 0.76 | 7.27 | 1.44 | 0.5 | 10
0 | 30 | CONCLUIDO | 0.932 | 107.29 | 97.58 | 11.57 | 0.24 | 506 | 71.52 | 32.27 | 1 | 504 | 8.25 | 9054.6 | 695.87 | 1219.17 | 951.25 | 111.82 | 402840.09 | 0.12 | 0.58 | 8.02 | 23.9 | 0.5 | 10
1 | 30 | CONCLUIDO | 1.1297 | 88.52 | 83.4 | 23.71 | 0.48 | 211 | 72.7 | 32.27 | 2 | 209 | 8.43 | 9200.25 | 582.17 | 1219.12 | 471.28 | 111.82 | 164327.4 | 0.24 | 0.68 | 7.51 | 9.73 | 0.5 | 10
2 | 30 | CONCLUIDO | 1.1972 | 83.53 | 79.64 | 36.48 | 0.71 | 131 | 73.88 | 32.27 | 3 | 129 | 8.61 | 9346.23 | 543.07 | 1219.05 | 343.53 | 111.82 | 100852.69 | 0.33 | 0.71 | 7.39 | 5.98 | 0.5 | 10
3 | 30 | CONCLUIDO | 1.2306 | 81.26 | 77.96 | 49.76 | 0.93 | 94 | 75.07 | 32.27 | 4 | 92 | 8.8 | 9492.55 | 518.25 | 1219.03 | 286.46 | 111.82 | 72502.18 | 0.39 | 0.73 | 7.33 | 4.29 | 0.5 | 10
4 | 30 | CONCLUIDO | 1.251 | 79.93 | 76.95 | 63.25 | 1.15 | 73 | 76.26 | 32.27 | 5 | 71 | 8.99 | 9639.2 | 499.86 | 1219.05 | 252.68 | 111.82 | 55715.87 | 0.44 | 0.74 | 7.29 | 3.29 | 0.5 | 10
5 | 30 | CONCLUIDO | 1.2648 | 79.06 | 76.3 | 77.59 | 1.36 | 59 | 77.45 | 32.27 | 6 | 57 | 9.18 | 9786.19 | 479.22 | 1219.03 | 230.96 | 111.82 | 44926.64 | 0.48 | 0.75 | 7.26 | 2.63 | 0.5 | 10
6 | 30 | CONCLUIDO | 1.2742 | 78.48 | 75.87 | 92.91 | 1.56 | 49 | 78.65 | 32.27 | 7 | 44 | 9.38 | 9933.52 | 462.75 | 1219.04 | 215.97 | 111.82 | 37485.01 | 0.52 | 0.75 | 7.26 | 2.21 | 0.5 | 10
7 | 30 | CONCLUIDO | 1.2787 | 78.2 | 75.67 | 103.19 | 1.75 | 44 | 79.84 | 32.27 | 8 | 14 | 9.57 | 10081.19 | 453.49 | 1219.06 | 207.9 | 111.82 | 33472.47 | 0.54 | 0.75 | 7.29 | 2.01 | 0.5 | 10
8 | 30 | CONCLUIDO | 1.2809 | 78.07 | 75.57 | 107.96 | 1.94 | 42 | 81.04 | 32.27 | 9 | 2 | 9.77 | 10229.34 | 455.21 | 1219.07 | 204.16 | 111.82 | 31611.57 | 0.55 | 0.75 | 7.29 | 1.9 | 0.5 | 10
9 | 30 | CONCLUIDO | 1.2808 | 78.08 | 75.58 | 107.97 | 2.13 | 42 | 82.25 | 32.27 | 10 | 0 | 9.98 | 10377.72 | 461.26 | 1219.07 | 204.36 | 111.82 | 31715.25 | 0.55 | 0.75 | 7.29 | 1.91 | 0.5 | 10
0 | 15 | CONCLUIDO | 1.09 | 91.74 | 86.88 | 18.29 | 0.43 | 285 | 39.78 | 19.54 | 1 | 283 | 4.24 | 5140 | 393.52 | 1219.17 | 588.58 | 111.82 | 222608.97 | 0.19 | 0.66 | 7.64 | 13.21 | 0.5 | 10
1 | 15 | CONCLUIDO | 1.2164 | 82.21 | 79.17 | 39.26 | 0.84 | 121 | 40.89 | 19.54 | 2 | 118 | 4.35 | 5277.26 | 332.72 | 1219.05 | 327.63 | 111.82 | 92955.35 | 0.34 | 0.72 | 7.37 | 5.5 | 0.5 | 10
2 | 15 | CONCLUIDO | 1.2474 | 80.17 | 77.53 | 55.38 | 1.22 | 84 | 42.01 | 19.54 | 3 | 14 | 4.46 | 5414.79 | 309.56 | 1219.07 | 269.07 | 111.82 | 63859.4 | 0.42 | 0.73 | 7.41 | 3.87 | 0.5 | 10
3 | 15 | CONCLUIDO | 1.2481 | 80.12 | 77.5 | 56.02 | 1.59 | 83 | 43.13 | 19.54 | 4 | 0 | 4.58 | 5552.61 | 315.74 | 1219.03 | 267.42 | 111.82 | 63040.24 | 0.42 | 0.73 | 7.42 | 3.83 | 0.5 | 10
0 | 70 | CONCLUIDO | 0.6355 | 157.35 | 124.96 | 7.18 | 0.12 | 1044 | 141.81 | 47.83 | 1 | 1042 | 22.98 | 17723.39 | 1423.48 | 1219.29 | 1882.25 | 111.82 | 865648.03 | 0.06 | 0.46 | 8.94 | 51.28 | 0.5 | 10
1 | 70 | CONCLUIDO | 0.9589 | 104.28 | 91.22 | 14.6 | 0.25 | 375 | 143.17 | 47.83 | 2 | 373 | 23.34 | 17891.86 | 1033.2 | 1219.09 | 735.38 | 111.82 | 295559.12 | 0.15 | 0.62 | 7.8 | 17.55 | 0.5 | 10
2 | 70 | CONCLUIDO | 1.0746 | 93.06 | 84.22 | 22.07 | 0.37 | 229 | 144.54 | 47.83 | 3 | 227 | 23.71 | 18060.85 | 948.9 | 1219.08 | 498.46 | 111.82 | 177826.99 | 0.22 | 0.68 | 7.55 | 10.55 | 0.5 | 10
3 | 70 | CONCLUIDO | 1.1337 | 88.21 | 81.21 | 29.53 | 0.49 | 165 | 145.92 | 47.83 | 4 | 163 | 24.09 | 18230.35 | 909.65 | 1219.08 | 396.77 | 111.82 | 127301.22 | 0.28 | 0.7 | 7.44 | 7.54 | 0.5 | 10
4 | 70 | CONCLUIDO | 1.169 | 85.54 | 79.59 | 37.02 | 0.6 | 129 | 147.3 | 47.83 | 5 | 127 | 24.47 | 18400.38 | 886.23 | 1219.09 | 341.03 | 111.82 | 99613.27 | 0.33 | 0.72 | 7.41 | 5.92 | 0.5 | 10
5 | 70 | CONCLUIDO | 1.1948 | 83.69 | 78.43 | 44.82 | 0.71 | 105 | 148.68 | 47.83 | 6 | 103 | 24.85 | 18570.94 | 867.98 | 1219.05 | 303.24 | 111.82 | 80835.76 | 0.37 | 0.73 | 7.33 | 4.76 | 0.5 | 10
6 | 70 | CONCLUIDO | 1.2119 | 82.51 | 77.71 | 52.39 | 0.83 | 89 | 150.07 | 47.83 | 7 | 87 | 25.24 | 18742.03 | 856.14 | 1219.03 | 278.49 | 111.82 | 68543.77 | 0.4 | 0.73 | 7.31 | 4.04 | 0.5 | 10
7 | 70 | CONCLUIDO | 1.2259 | 81.57 | 77.12 | 60.09 | 0.94 | 77 | 151.46 | 47.83 | 8 | 75 | 25.63 | 18913.66 | 844.66 | 1219.05 | 258.44 | 111.82 | 58576.65 | 0.43 | 0.74 | 7.29 | 3.45 | 0.5 | 10
8 | 70 | CONCLUIDO | 1.2355 | 80.94 | 76.75 | 67.72 | 1.04 | 68 | 152.85 | 47.83 | 9 | 66 | 26.03 | 19085.83 | 836.05 | 1219.05 | 245.52 | 111.82 | 52162.67 | 0.46 | 0.74 | 7.29 | 3.08 | 0.5 | 10
9 | 70 | CONCLUIDO | 1.2441 | 80.38 | 76.39 | 75.13 | 1.15 | 61 | 154.25 | 47.83 | 10 | 59 | 26.43 | 19258.55 | 827.24 | 1219.03 | 233.79 | 111.82 | 46330.74 | 0.48 | 0.75 | 7.27 | 2.72 | 0.5 | 10
10 | 70 | CONCLUIDO | 1.2509 | 79.94 | 76.12 | 83.04 | 1.25 | 55 | 155.66 | 47.83 | 11 | 53 | 26.83 | 19431.82 | 819.05 | 1219.04 | 224.87 | 111.82 | 41903.58 | 0.5 | 0.75 | 7.25 | 2.46 | 0.5 | 10
11 | 70 | CONCLUIDO | 1.2563 | 79.6 | 75.93 | 91.11 | 1.35 | 50 | 157.07 | 47.83 | 12 | 48 | 27.24 | 19605.66 | 812.24 | 1219.06 | 217.87 | 111.82 | 38428.66 | 0.51 | 0.75 | 7.26 | 2.26 | 0.5 | 10
12 | 70 | CONCLUIDO | 1.2611 | 79.29 | 75.74 | 98.79 | 1.45 | 46 | 158.48 | 47.83 | 13 | 44 | 27.65 | 19780.06 | 804.36 | 1219.03 | 211.66 | 111.82 | 35345.18 | 0.53 | 0.75 | 7.25 | 2.07 | 0.5 | 10
13 | 70 | CONCLUIDO | 1.266 | 78.99 | 75.55 | 107.92 | 1.55 | 42 | 159.9 | 47.83 | 14 | 40 | 28.07 | 19955.16 | 797.14 | 1219.04 | 205.22 | 111.82 | 32142.04 | 0.54 | 0.75 | 7.24 | 1.88 | 0.5 | 10
14 | 70 | CONCLUIDO | 1.2701 | 78.74 | 75.38 | 115.97 | 1.65 | 39 | 161.32 | 47.83 | 15 | 37 | 28.5 | 20130.71 | 791.41 | 1219.04 | 199.38 | 111.82 | 29237.91 | 0.56 | 0.76 | 7.24 | 1.71 | 0.5 | 10
15 | 70 | CONCLUIDO | 1.2719 | 78.63 | 75.33 | 122.15 | 1.74 | 37 | 162.75 | 47.83 | 16 | 35 | 28.92 | 20306.85 | 784.58 | 1219.08 | 197.78 | 111.82 | 28448.41 | 0.57 | 0.76 | 7.23 | 1.66 | 0.5 | 10
16 | 70 | CONCLUIDO | 1.2756 | 78.39 | 75.18 | 132.68 | 1.83 | 34 | 164.19 | 47.83 | 17 | 32 | 29.36 | 20483.57 | 780.31 | 1219.03 | 192.7 | 111.82 | 25922.57 | 0.58 | 0.76 | 7.23 | 1.52 | 0.5 | 10
17 | 70 | CONCLUIDO | 1.2783 | 78.23 | 75.08 | 140.77 | 1.93 | 32 | 165.62 | 47.83 | 18 | 30 | 29.8 | 20660.89 | 772.34 | 1219.03 | 189.31 | 111.82 | 24240.18 | 0.59 | 0.76 | 7.22 | 1.41 | 0.5 | 10
18 | 70 | CONCLUIDO | 1.2806 | 78.09 | 74.99 | 149.98 | 2.02 | 30 | 167.07 | 47.83 | 19 | 28 | 30.24 | 20838.81 | 768.48 | 1219.03 | 186.47 | 111.82 | 22829.28 | 0.6 | 0.76 | 7.22 | 1.33 | 0.5 | 10
19 | 70 | CONCLUIDO | 1.2819 | 78.01 | 74.95 | 155.06 | 2.1 | 29 | 168.51 | 47.83 | 20 | 27 | 30.69 | 21017.33 | 760.07 | 1219.03 | 184.86 | 111.82 | 22028.98 | 0.6 | 0.76 | 7.22 | 1.28 | 0.5 | 10
20 | 70 | CONCLUIDO | 1.2845 | 77.85 | 74.84 | 166.32 | 2.19 | 27 | 169.97 | 47.83 | 21 | 25 | 31.14 | 21196.47 | 756.34 | 1219.06 | 181.48 | 111.82 | 20347.79 | 0.62 | 0.76 | 7.21 | 1.18 | 0.5 | 10
21 | 70 | CONCLUIDO | 1.2853 | 77.8 | 74.82 | 172.67 | 2.28 | 26 | 171.42 | 47.83 | 22 | 24 | 31.6 | 21376.23 | 750.88 | 1219.03 | 180.55 | 111.82 | 19888.11 | 0.62 | 0.76 | 7.22 | 1.16 | 0.5 | 10
22 | 70 | CONCLUIDO | 1.2868 | 77.72 | 74.76 | 179.43 | 2.36 | 25 | 172.89 | 47.83 | 23 | 23 | 32.06 | 21556.61 | 742.28 | 1219.03 | 178.63 | 111.82 | 18932.77 | 0.63 | 0.76 | 7.21 | 1.1 | 0.5 | 10
23 | 70 | CONCLUIDO | 1.2893 | 77.56 | 74.67 | 194.79 | 2.44 | 23 | 174.35 | 47.83 | 24 | 21 | 32.53 | 21737.62 | 734.8 | 1219.04 | 175.35 | 111.82 | 17300.95 | 0.64 | 0.76 | 7.21 | 1 | 0.5 | 10
24 | 70 | CONCLUIDO | 1.2908 | 77.47 | 74.61 | 203.48 | 2.52 | 22 | 175.83 | 47.83 | 25 | 20 | 33 | 21919.27 | 730.51 | 1219.03 | 173.6 | 111.82 | 16431.62 | 0.64 | 0.76 | 7.2 | 0.94 | 0.5 | 10
25 | 70 | CONCLUIDO | 1.2913 | 77.44 | 74.6 | 213.15 | 2.6 | 21 | 177.3 | 47.83 | 26 | 19 | 33.48 | 22101.56 | 723.91 | 1219.03 | 173.29 | 111.82 | 16282.63 | 0.65 | 0.76 | 7.21 | 0.94 | 0.5 | 10
26 | 70 | CONCLUIDO | 1.2918 | 77.41 | 74.58 | 213.07 | 2.68 | 21 | 178.79 | 47.83 | 27 | 15 | 33.96 | 22284.51 | 718.3 | 1219.03 | 172.13 | 111.82 | 15700.72 | 0.65 | 0.76 | 7.21 | 0.91 | 0.5 | 10
27 | 70 | CONCLUIDO | 1.2928 | 77.35 | 74.55 | 223.64 | 2.75 | 20 | 180.28 | 47.83 | 28 | 12 | 34.45 | 22468.11 | 719.16 | 1219.03 | 171.11 | 111.82 | 15199.98 | 0.65 | 0.76 | 7.21 | 0.88 | 0.5 | 10
28 | 70 | CONCLUIDO | 1.2943 | 77.26 | 74.48 | 235.21 | 2.83 | 19 | 181.77 | 47.83 | 29 | 6 | 34.94 | 22652.51 | 712.35 | 1219.03 | 168.71 | 111.82 | 14004.18 | 0.66 | 0.76 | 7.22 | 0.82 | 0.5 | 10
29 | 70 | CONCLUIDO | 1.2943 | 77.26 | 74.48 | 235.21 | 2.9 | 19 | 183.27 | 47.83 | 30 | 3 | 35.44 | 22837.46 | 717.07 | 1219.03 | 168.62 | 111.82 | 13956.11 | 0.66 | 0.76 | 7.22 | 0.82 | 0.5 | 10
30 | 70 | CONCLUIDO | 1.2942 | 77.27 | 74.49 | 235.24 | 2.98 | 19 | 184.78 | 47.83 | 31 | 3 | 35.95 | 23023.09 | 721.51 | 1219.03 | 168.8 | 111.82 | 14048.96 | 0.66 | 0.76 | 7.22 | 0.82 | 0.5 | 10
31 | 70 | CONCLUIDO | 1.2941 | 77.27 | 74.5 | 235.25 | 3.05 | 19 | 186.29 | 47.83 | 32 | 1 | 36.46 | 23209.42 | 726.09 | 1219.03 | 168.8 | 111.82 | 14049.27 | 0.66 | 0.76 | 7.23 | 0.83 | 0.5 | 10
32 | 70 | CONCLUIDO | 1.2941 | 77.27 | 74.5 | 235.25 | 3.12 | 19 | 187.8 | 47.83 | 33 | 0 | 36.98 | 23396.44 | 731.3 | 1219.03 | 168.82 | 111.82 | 14056.78 | 0.66 | 0.76 | 7.23 | 0.83 | 0.5 | 10
0 | 90 | CONCLUIDO | 0.5114 | 195.54 | 143.66 | 6.2 | 0.1 | 1391 | 176.73 | 52.44 | 1 | 1389 | 33.29 | 22031.19 | 1888.03 | 1219.45 | 2521.59 | 111.82 | 1183581.51 | 0.04 | 0.4 | 9.48 | 69.97 | 0.5 | 10
1 | 90 | CONCLUIDO | 0.8823 | 113.33 | 94.88 | 12.62 | 0.2 | 451 | 178.21 | 52.44 | 2 | 449 | 33.77 | 22213.89 | 1242.37 | 1219.16 | 859.64 | 111.82 | 357309.27 | 0.13 | 0.6 | 7.94 | 21.2 | 0.5 | 10
2 | 90 | CONCLUIDO | 1.0168 | 98.35 | 86.26 | 19.03 | 0.3 | 272 | 179.7 | 52.44 | 3 | 270 | 34.26 | 22397.24 | 1125.72 | 1219.07 | 567.97 | 111.82 | 212369.63 | 0.2 | 0.66 | 7.62 | 12.59 | 0.5 | 10
3 | 90 | CONCLUIDO | 1.0873 | 91.97 | 82.62 | 25.42 | 0.39 | 195 | 181.19 | 52.44 | 4 | 193 | 34.75 | 22581.25 | 1074.94 | 1219.06 | 444 | 111.82 | 150768.82 | 0.25 | 0.69 | 7.5 | 8.95 | 0.5 | 10
4 | 90 | CONCLUIDO | 1.1305 | 88.46 | 80.63 | 31.83 | 0.49 | 152 | 182.69 | 52.44 | 5 | 150 | 35.25 | 22766.06 | 1045.94 | 1219.06 | 377.42 | 111.82 | 117694.37 | 0.3 | 0.71 | 7.41 | 6.96 | 0.5 | 10
5 | 90 | CONCLUIDO | 1.161 | 86.13 | 79.3 | 38.37 | 0.58 | 124 | 184.19 | 52.44 | 6 | 122 | 35.75 | 22951.43 | 1025.36 | 1219.06 | 332.29 | 111.82 | 95270.34 | 0.34 | 0.72 | 7.37 | 5.63 | 0.5 | 10
6 | 90 | CONCLUIDO | 1.1822 | 84.59 | 78.43 | 44.82 | 0.67 | 105 | 185.7 | 52.44 | 7 | 103 | 36.26 | 23137.49 | 1010.3 | 1219.07 | 302.96 | 111.82 | 80698.12 | 0.37 | 0.73 | 7.34 | 4.77 | 0.5 | 10
7 | 90 | CONCLUIDO | 1.1988 | 83.42 | 77.76 | 51.27 | 0.76 | 91 | 187.22 | 52.44 | 8 | 89 | 36.78 | 23324.24 | 999.18 | 1219.08 | 280.1 | 111.82 | 69340.44 | 0.4 | 0.73 | 7.32 | 4.09 | 0.5 | 10
8 | 90 | CONCLUIDO | 1.2112 | 82.57 | 77.3 | 57.98 | 0.85 | 80 | 188.74 | 52.44 | 9 | 78 | 37.3 | 23511.69 | 989.93 | 1219.03 | 264.21 | 111.82 | 61448.89 | 0.42 | 0.74 | 7.31 | 3.63 | 0.5 | 10
9 | 90 | CONCLUIDO | 1.2206 | 81.93 | 76.95 | 64.12 | 0.93 | 72 | 190.26 | 52.44 | 10 | 70 | 37.82 | 23699.85 | 982.57 | 1219.03 | 252.47 | 111.82 | 55617.86 | 0.44 | 0.74 | 7.3 | 3.28 | 0.5 | 10
10 | 90 | CONCLUIDO | 1.2298 | 81.31 | 76.58 | 70.69 | 1.02 | 65 | 191.79 | 52.44 | 11 | 63 | 38.35 | 23888.73 | 974.64 | 1219.04 | 240.27 | 111.82 | 49552.25 | 0.47 | 0.74 | 7.27 | 2.91 | 0.5 | 10
11 | 90 | CONCLUIDO | 1.2371 | 80.83 | 76.31 | 77.61 | 1.1 | 59 | 193.33 | 52.44 | 12 | 57 | 38.89 | 24078.33 | 968.51 | 1219.06 | 230.79 | 111.82 | 44842.88 | 0.48 | 0.75 | 7.28 | 2.65 | 0.5 | 10
12 | 90 | CONCLUIDO | 1.2434 | 80.42 | 76.08 | 84.54 | 1.18 | 54 | 194.88 | 52.44 | 13 | 52 | 39.43 | 24268.67 | 961.74 | 1219.03 | 223.37 | 111.82 | 41158.89 | 0.5 | 0.75 | 7.26 | 2.42 | 0.5 | 10
13 | 90 | CONCLUIDO | 1.2486 | 80.09 | 75.89 | 91.07 | 1.27 | 50 | 196.42 | 52.44 | 14 | 48 | 39.98 | 24459.75 | 957.31 | 1219.04 | 216.81 | 111.82 | 37899.02 | 0.52 | 0.75 | 7.26 | 2.23 | 0.5 | 10
14 | 90 | CONCLUIDO | 1.2521 | 79.86 | 75.77 | 96.73 | 1.35 | 47 | 197.98 | 52.44 | 15 | 45 | 40.54 | 24651.58 | 953.49 | 1219.04 | 212.74 | 111.82 | 35879.43 | 0.53 | 0.75 | 7.25 | 2.11 | 0.5 | 10
15 | 90 | CONCLUIDO | 1.2561 | 79.61 | 75.63 | 103.13 | 1.42 | 44 | 199.54 | 52.44 | 16 | 42 | 41.1 | 24844.17 | 948.78 | 1219.02 | 207.8 | 111.82 | 33421.17 | 0.54 | 0.75 | 7.25 | 1.96 | 0.5 | 10
16 | 90 | CONCLUIDO | 1.2598 | 79.38 | 75.5 | 110.49 | 1.5 | 41 | 201.11 | 52.44 | 17 | 39 | 41.67 | 25037.53 | 943.68 | 1219.07 | 203.77 | 111.82 | 31422.2 | 0.55 | 0.75 | 7.23 | 1.83 | 0.5 | 10
17 | 90 | CONCLUIDO | 1.2625 | 79.21 | 75.4 | 116 | 1.58 | 39 | 202.68 | 52.44 | 18 | 37 | 42.24 | 25231.66 | 938.48 | 1219.05 | 200.36 | 111.82 | 29725.75 | 0.56 | 0.75 | 7.23 | 1.74 | 0.5 | 10
18 | 90 | CONCLUIDO | 1.2651 | 79.05 | 75.31 | 122.13 | 1.65 | 37 | 204.26 | 52.44 | 19 | 35 | 42.82 | 25426.72 | 935.4 | 1219.04 | 197.32 | 111.82 | 28215.73 | 0.57 | 0.76 | 7.23 | 1.64 | 0.5 | 10
19 | 90 | CONCLUIDO | 1.267 | 78.93 | 75.26 | 129.02 | 1.73 | 35 | 205.85 | 52.44 | 20 | 33 | 43.41 | 25622.45 | 931.45 | 1219.04 | 195.38 | 111.82 | 27260.33 | 0.57 | 0.76 | 7.24 | 1.6 | 0.5 | 10
20 | 90 | CONCLUIDO | 1.2704 | 78.71 | 75.12 | 136.58 | 1.8 | 33 | 207.45 | 52.44 | 21 | 31 | 44 | 25818.99 | 927.06 | 1219.03 | 190.56 | 111.82 | 24858.02 | 0.59 | 0.76 | 7.23 | 1.45 | 0.5 | 10
21 | 90 | CONCLUIDO | 1.2727 | 78.57 | 75.05 | 145.26 | 1.87 | 31 | 209.05 | 52.44 | 22 | 29 | 44.6 | 26016.35 | 921.79 | 1219.04 | 188.55 | 111.82 | 23862.24 | 0.59 | 0.76 | 7.22 | 1.38 | 0.5 | 10
22 | 90 | CONCLUIDO | 1.2738 | 78.51 | 75.02 | 150.04 | 1.94 | 30 | 210.65 | 52.44 | 23 | 28 | 45.21 | 26214.54 | 922.49 | 1219.06 | 187.2 | 111.82 | 23194.82 | 0.6 | 0.76 | 7.23 | 1.35 | 0.5 | 10
23 | 90 | CONCLUIDO | 1.2756 | 78.4 | 74.94 | 155.06 | 2.01 | 29 | 212.27 | 52.44 | 24 | 27 | 45.82 | 26413.56 | 917.08 | 1219.03 | 184.82 | 111.82 | 22005.56 | 0.61 | 0.76 | 7.22 | 1.28 | 0.5 | 10
24 | 90 | CONCLUIDO | 1.2766 | 78.33 | 74.91 | 160.53 | 2.08 | 28 | 213.89 | 52.44 | 25 | 26 | 46.44 | 26613.43 | 912.26 | 1219.07 | 183.66 | 111.82 | 21433.1 | 0.61 | 0.76 | 7.22 | 1.25 | 0.5 | 10
25 | 90 | CONCLUIDO | 1.2793 | 78.17 | 74.82 | 172.66 | 2.14 | 26 | 215.51 | 52.44 | 26 | 24 | 47.07 | 26814.17 | 907.49 | 1219.03 | 180.48 | 111.82 | 19854.41 | 0.62 | 0.76 | 7.22 | 1.15 | 0.5 | 10
26 | 90 | CONCLUIDO | 1.2807 | 78.08 | 74.77 | 179.45 | 2.21 | 25 | 217.15 | 52.44 | 27 | 23 | 47.71 | 27015.77 | 904.93 | 1219.03 | 179 | 111.82 | 19119.22 | 0.62 | 0.76 | 7.21 | 1.1 | 0.5 | 10
27 | 90 | CONCLUIDO | 1.2808 | 78.08 | 74.77 | 179.44 | 2.27 | 25 | 218.79 | 52.44 | 28 | 23 | 48.35 | 27218.26 | 901.33 | 1219.03 | 178.91 | 111.82 | 19073.13 | 0.63 | 0.76 | 7.21 | 1.1 | 0.5 | 10
28 | 90 | CONCLUIDO | 1.2822 | 77.99 | 74.72 | 186.79 | 2.34 | 24 | 220.44 | 52.44 | 29 | 22 | 49 | 27421.64 | 898.35 | 1219.03 | 177.27 | 111.82 | 18256.99 | 0.63 | 0.76 | 7.21 | 1.05 | 0.5 | 10
29 | 90 | CONCLUIDO | 1.2835 | 77.91 | 74.67 | 194.8 | 2.4 | 23 | 222.1 | 52.44 | 30 | 21 | 49.65 | 27625.93 | 899.51 | 1219.03 | 175.49 | 111.82 | 17371.05 | 0.64 | 0.76 | 7.22 | 1.01 | 0.5 | 10
30 | 90 | CONCLUIDO | 1.2848 | 77.83 | 74.63 | 203.53 | 2.46 | 22 | 223.76 | 52.44 | 31 | 20 | 50.32 | 27831.27 | 894.89 | 1219.03 | 173.9 | 111.82 | 16582.88 | 0.64 | 0.76 | 7.21 | 0.96 | 0.5 | 10
31 | 90 | CONCLUIDO | 1.2857 | 77.78 | 74.61 | 213.17 | 2.52 | 21 | 225.43 | 52.44 | 32 | 19 | 50.99 | 28037.42 | 889.56 | 1219.03 | 173.33 | 111.82 | 16304.89 | 0.65 | 0.76 | 7.21 | 0.94 | 0.5 | 10
32 | 90 | CONCLUIDO | 1.2861 | 77.75 | 74.59 | 213.11 | 2.58 | 21 | 227.11 | 52.44 | 33 | 19 | 51.67 | 28244.51 | 886.56 | 1219.03 | 172.76 | 111.82 | 16019.07 | 0.65 | 0.76 | 7.21 | 0.92 | 0.5 | 10
33 | 90 | CONCLUIDO | 1.2876 | 77.66 | 74.53 | 223.6 | 2.64 | 20 | 228.8 | 52.44 | 34 | 18 | 52.36 | 28452.56 | 884.92 | 1219.03 | 170.74 | 111.82 | 15012.1 | 0.65 | 0.76 | 7.21 | 0.87 | 0.5 | 10
34 | 90 | CONCLUIDO | 1.289 | 77.58 | 74.48 | 235.21 | 2.7 | 19 | 230.49 | 52.44 | 35 | 17 | 53.05 | 28661.58 | 878.75 | 1219.04 | 169.33 | 111.82 | 14310.45 | 0.66 | 0.76 | 7.2 | 0.82 | 0.5 | 10
35 | 90 | CONCLUIDO | 1.289 | 77.58 | 74.48 | 235.21 | 2.76 | 19 | 232.2 | 52.44 | 36 | 17 | 53.75 | 28871.58 | 877.57 | 1219.03 | 169.41 | 111.82 | 14351.62 | 0.66 | 0.76 | 7.2 | 0.82 | 0.5 | 10
36 | 90 | CONCLUIDO | 1.2901 | 77.51 | 74.45 | 248.18 | 2.81 | 18 | 233.91 | 52.44 | 37 | 16 | 54.46 | 29082.59 | 874.85 | 1219.04 | 168.17 | 111.82 | 13735.74 | 0.66 | 0.76 | 7.2 | 0.79 | 0.5 | 10
37 | 90 | CONCLUIDO | 1.2905 | 77.49 | 74.43 | 248.1 | 2.87 | 18 | 235.63 | 52.44 | 38 | 16 | 55.18 | 29294.6 | 875.04 | 1219.03 | 167.33 | 111.82 | 13316.93 | 0.67 | 0.76 | 7.2 | 0.76 | 0.5 | 10
38 | 90 | CONCLUIDO | 1.2919 | 77.4 | 74.38 | 262.51 | 2.92 | 17 | 237.35 | 52.44 | 39 | 15 | 55.91 | 29507.65 | 867.46 | 1219.03 | 165.34 | 111.82 | 12329.44 | 0.68 | 0.77 | 7.21 | 0.71 | 0.5 | 10
39 | 90 | CONCLUIDO | 1.2918 | 77.41 | 74.39 | 262.54 | 2.98 | 17 | 239.09 | 52.44 | 40 | 15 | 56.65 | 29721.73 | 869.63 | 1219.03 | 166.12 | 111.82 | 12718.94 | 0.67 | 0.77 | 7.2 | 0.72 | 0.5 | 10
0 | 10 | CONCLUIDO | 1.1666 | 85.72 | 82.05 | 27.05 | 0.64 | 182 | 26.11 | 12.1 | 1 | 177 | 3.01 | 3454.41 | 251.14 | 1219.08 | 425.14 | 111.82 | 141403.36 | 0.26 | 0.69 | 7.47 | 8.38 | 0.5 | 10
1 | 10 | CONCLUIDO | 1.2141 | 82.36 | 79.35 | 38.71 | 1.23 | 123 | 27.2 | 12.1 | 2 | 0 | 3.1 | 3588.35 | 232.94 | 1219.1 | 328.42 | 111.82 | 93337.85 | 0.34 | 0.72 | 7.53 | 5.68 | 0.5 | 10
0 | 45 | CONCLUIDO | 0.8096 | 123.52 | 107.16 | 9.2 | 0.18 | 699 | 98.71 | 39.72 | 1 | 697 | 12.99 | 12407.75 | 957.93 | 1219.25 | 1276.98 | 111.82 | 564737.35 | 0.09 | 0.53 | 8.34 | 33.48 | 0.5 | 10
1 | 45 | CONCLUIDO | 1.0613 | 94.22 | 86.54 | 18.74 | 0.35 | 277 | 99.95 | 39.72 | 2 | 275 | 13.24 | 12561.45 | 765.04 | 1219.14 | 576.46 | 111.82 | 216586.3 | 0.19 | 0.66 | 7.65 | 12.87 | 0.5 | 10
2 | 45 | CONCLUIDO | 1.1484 | 87.08 | 81.55 | 28.45 | 0.52 | 172 | 101.2 | 39.72 | 3 | 170 | 13.49 | 12715.54 | 712.52 | 1219.1 | 408.14 | 111.82 | 132955.17 | 0.27 | 0.7 | 7.46 | 7.88 | 0.5 | 10
3 | 45 | CONCLUIDO | 1.1929 | 83.83 | 79.29 | 38.37 | 0.69 | 124 | 102.45 | 39.72 | 4 | 122 | 13.74 | 12870.03 | 684.02 | 1219.06 | 332.18 | 111.82 | 95211.96 | 0.34 | 0.72 | 7.37 | 5.63 | 0.5 | 10
4 | 45 | CONCLUIDO | 1.2191 | 82.02 | 78.04 | 48.27 | 0.85 | 97 | 103.71 | 39.72 | 5 | 95 | 14 | 13024.91 | 664.68 | 1219.07 | 289.51 | 111.82 | 74010.53 | 0.39 | 0.73 | 7.33 | 4.38 | 0.5 | 10
5 | 45 | CONCLUIDO | 1.2367 | 80.86 | 77.25 | 58.67 | 1.01 | 79 | 104.97 | 39.72 | 6 | 77 | 14.25 | 13180.19 | 648.99 | 1219.03 | 262.81 | 111.82 | 60755.23 | 0.43 | 0.74 | 7.3 | 3.58 | 0.5 | 10
6 | 45 | CONCLUIDO | 1.2505 | 79.97 | 76.63 | 69.66 | 1.16 | 66 | 106.23 | 39.72 | 7 | 64 | 14.52 | 13335.87 | 634.74 | 1219.05 | 241.74 | 111.82 | 50283.71 | 0.46 | 0.74 | 7.28 | 2.96 | 0.5 | 10
7 | 45 | CONCLUIDO | 1.26 | 79.37 | 76.21 | 80.22 | 1.31 | 57 | 107.5 | 39.72 | 8 | 55 | 14.78 | 13491.96 | 623.52 | 1219.04 | 227.35 | 111.82 | 43132.56 | 0.49 | 0.75 | 7.27 | 2.54 | 0.5 | 10
8 | 45 | CONCLUIDO | 1.2671 | 78.92 | 75.91 | 91.09 | 1.46 | 50 | 108.77 | 39.72 | 9 | 48 | 15.05 | 13648.58 | 611.7 | 1219.05 | 217.39 | 111.82 | 38186.51 | 0.51 | 0.75 | 7.25 | 2.24 | 0.5 | 10
9 | 45 | CONCLUIDO | 1.2736 | 78.52 | 75.63 | 103.13 | 1.6 | 44 | 110.04 | 39.72 | 10 | 42 | 15.32 | 13805.5 | 600.09 | 1219.03 | 207.77 | 111.82 | 33406.48 | 0.54 | 0.75 | 7.25 | 1.96 | 0.5 | 10
10 | 45 | CONCLUIDO | 1.2779 | 78.26 | 75.44 | 113.17 | 1.74 | 40 | 111.32 | 39.72 | 11 | 38 | 15.6 | 13962.83 | 589.04 | 1219.03 | 201.89 | 111.82 | 30487.85 | 0.55 | 0.75 | 7.23 | 1.78 | 0.5 | 10
11 | 45 | CONCLUIDO | 1.2823 | 77.99 | 75.26 | 125.43 | 1.88 | 36 | 112.59 | 39.72 | 12 | 34 | 15.88 | 14120.58 | 577.47 | 1219.04 | 195.29 | 111.82 | 27208.64 | 0.57 | 0.76 | 7.23 | 1.59 | 0.5 | 10
12 | 45 | CONCLUIDO | 1.2853 | 77.8 | 75.14 | 136.61 | 2.01 | 33 | 113.88 | 39.72 | 13 | 31 | 16.16 | 14278.75 | 566.66 | 1219.03 | 191.39 | 111.82 | 25270.78 | 0.58 | 0.76 | 7.22 | 1.47 | 0.5 | 10
13 | 45 | CONCLUIDO | 1.2885 | 77.61 | 75.01 | 150.01 | 2.14 | 30 | 115.16 | 39.72 | 14 | 19 | 16.45 | 14437.35 | 559.34 | 1219.03 | 186.43 | 111.82 | 22808.78 | 0.6 | 0.76 | 7.24 | 1.34 | 0.5 | 10
14 | 45 | CONCLUIDO | 1.2896 | 77.54 | 74.96 | 155.09 | 2.27 | 29 | 116.45 | 39.72 | 15 | 8 | 16.74 | 14596.38 | 554.44 | 1219.09 | 184.46 | 111.82 | 21828.12 | 0.61 | 0.76 | 7.24 | 1.29 | 0.5 | 10
15 | 45 | CONCLUIDO | 1.2895 | 77.55 | 74.97 | 155.1 | 2.4 | 29 | 117.75 | 39.72 | 16 | 4 | 17.03 | 14755.84 | 556.65 | 1219.05 | 184.42 | 111.82 | 21809.23 | 0.61 | 0.76 | 7.25 | 1.3 | 0.5 | 10
16 | 45 | CONCLUIDO | 1.2893 | 77.56 | 74.98 | 155.12 | 2.52 | 29 | 119.04 | 39.72 | 17 | 0 | 17.33 | 14915.73 | 560.6 | 1219.05 | 184.54 | 111.82 | 21868.09 | 0.61 | 0.76 | 7.26 | 1.31 | 0.5 | 10
0 | 60 | CONCLUIDO | 0.7022 | 142.41 | 117.33 | 7.84 | 0.14 | 898 | 124.63 | 45 | 1 | 896 | 18.64 | 15605.44 | 1227.45 | 1219.27 | 1622.64 | 111.82 | 736575.03 | 0.07 | 0.49 | 8.69 | 43.65 | 0.5 | 10
1 | 60 | CONCLUIDO | 0.9997 | 100.03 | 89.31 | 15.95 | 0.28 | 336 | 125.95 | 45 | 2 | 334 | 18.95 | 15767.7 | 927.5 | 1219.15 | 671.37 | 111.82 | 263749.05 | 0.17 | 0.64 | 7.73 | 15.64 | 0.5 | 10
2 | 60 | CONCLUIDO | 1.1033 | 90.63 | 83.21 | 24.12 | 0.42 | 207 | 127.27 | 45 | 3 | 205 | 19.27 | 15930.42 | 857.77 | 1219.07 | 464.05 | 111.82 | 160730.58 | 0.24 | 0.68 | 7.53 | 9.54 | 0.5 | 10
3 | 60 | CONCLUIDO | 1.1572 | 86.41 | 80.47 | 32.4 | 0.55 | 149 | 128.59 | 45 | 4 | 147 | 19.59 | 16093.6 | 823.57 | 1219.05 | 371.66 | 111.82 | 114828.5 | 0.3 | 0.71 | 7.43 | 6.8 | 0.5 | 10
4 | 60 | CONCLUIDO | 1.1888 | 84.12 | 78.99 | 40.51 | 0.68 | 117 | 129.92 | 45 | 5 | 115 | 19.92 | 16257.24 | 802.39 | 1219.06 | 321.54 | 111.82 | 89929.02 | 0.35 | 0.72 | 7.37 | 5.33 | 0.5 | 10
5 | 60 | CONCLUIDO | 1.2118 | 82.52 | 77.96 | 49.24 | 0.81 | 95 | 131.25 | 45 | 6 | 93 | 20.25 | 16421.36 | 785.9 | 1219.06 | 286.37 | 111.82 | 72452.68 | 0.39 | 0.73 | 7.34 | 4.29 | 0.5 | 10
6 | 60 | CONCLUIDO | 1.2265 | 81.53 | 77.33 | 57.28 | 0.93 | 81 | 132.58 | 45 | 7 | 79 | 20.59 | 16585.95 | 773.78 | 1219.07 | 265.51 | 111.82 | 62093.51 | 0.42 | 0.74 | 7.3 | 3.66 | 0.5 | 10
7 | 60 | CONCLUIDO | 1.2383 | 80.75 | 76.83 | 65.86 | 1.06 | 70 | 133.92 | 45 | 8 | 68 | 20.93 | 16751.02 | 763.05 | 1219.03 | 248.39 | 111.82 | 53586.84 | 0.45 | 0.74 | 7.29 | 3.17 | 0.5 | 10
8 | 60 | CONCLUIDO | 1.2482 | 80.11 | 76.42 | 75.17 | 1.18 | 61 | 135.27 | 45 | 9 | 59 | 21.27 | 16916.71 | 751.99 | 1219.05 | 234.61 | 111.82 | 46745.22 | 0.48 | 0.74 | 7.27 | 2.75 | 0.5 | 10
9 | 60 | CONCLUIDO | 1.2547 | 79.7 | 76.16 | 83.09 | 1.29 | 55 | 136.61 | 45 | 10 | 53 | 21.61 | 17082.76 | 743.62 | 1219.04 | 225.8 | 111.82 | 42369.65 | 0.5 | 0.75 | 7.27 | 2.5 | 0.5 | 10
10 | 60 | CONCLUIDO | 1.262 | 79.24 | 75.86 | 92.89 | 1.41 | 49 | 137.96 | 45 | 11 | 47 | 21.96 | 17249.3 | 734.62 | 1219.04 | 215.6 | 111.82 | 37296.15 | 0.52 | 0.75 | 7.25 | 2.19 | 0.5 | 10
11 | 60 | CONCLUIDO | 1.2666 | 78.95 | 75.67 | 100.89 | 1.52 | 45 | 139.32 | 45 | 12 | 43 | 22.32 | 17416.34 | 726.33 | 1219.02 | 209.58 | 111.82 | 34309.83 | 0.53 | 0.75 | 7.24 | 2 | 0.5 | 10
12 | 60 | CONCLUIDO | 1.2713 | 78.66 | 75.48 | 110.45 | 1.63 | 41 | 140.67 | 45 | 13 | 39 | 22.68 | 17583.88 | 718.92 | 1219.04 | 202.7 | 111.82 | 30888 | 0.55 | 0.75 | 7.24 | 1.81 | 0.5 | 10
13 | 60 | CONCLUIDO | 1.2744 | 78.47 | 75.36 | 119 | 1.74 | 38 | 142.04 | 45 | 14 | 36 | 23.04 | 17751.93 | 711.11 | 1219.03 | 198.98 | 111.82 | 29041.69 | 0.56 | 0.76 | 7.23 | 1.7 | 0.5 | 10
14 | 60 | CONCLUIDO | 1.2778 | 78.26 | 75.23 | 128.97 | 1.85 | 35 | 143.4 | 45 | 15 | 33 | 23.41 | 17920.49 | 701.67 | 1219.03 | 194.42 | 111.82 | 26778.96 | 0.58 | 0.76 | 7.23 | 1.56 | 0.5 | 10
15 | 60 | CONCLUIDO | 1.2801 | 78.12 | 75.14 | 136.62 | 1.96 | 33 | 144.77 | 45 | 16 | 31 | 23.78 | 18089.56 | 695.98 | 1219.03 | 191.41 | 111.82 | 25281.18 | 0.58 | 0.76 | 7.23 | 1.47 | 0.5 | 10
16 | 60 | CONCLUIDO | 1.2837 | 77.9 | 75 | 150.01 | 2.06 | 30 | 146.15 | 45 | 17 | 28 | 24.15 | 18259.16 | 688.28 | 1219.03 | 186.67 | 111.82 | 22930.2 | 0.6 | 0.76 | 7.22 | 1.34 | 0.5 | 10
17 | 60 | CONCLUIDO | 1.2868 | 77.71 | 74.86 | 160.42 | 2.16 | 28 | 147.53 | 45 | 18 | 26 | 24.53 | 18429.27 | 677.65 | 1219.04 | 182.06 | 111.82 | 20631.96 | 0.61 | 0.76 | 7.21 | 1.2 | 0.5 | 10
18 | 60 | CONCLUIDO | 1.2878 | 77.65 | 74.83 | 166.29 | 2.26 | 27 | 148.91 | 45 | 19 | 25 | 24.92 | 18599.92 | 672.11 | 1219.03 | 180.89 | 111.82 | 20055.34 | 0.62 | 0.76 | 7.22 | 1.17 | 0.5 | 10
19 | 60 | CONCLUIDO | 1.29 | 77.52 | 74.75 | 179.4 | 2.36 | 25 | 150.3 | 45 | 20 | 22 | 25.3 | 18771.1 | 663.78 | 1219.03 | 178.28 | 111.82 | 18758.66 | 0.63 | 0.76 | 7.21 | 1.08 | 0.5 | 10
20 | 60 | CONCLUIDO | 1.2906 | 77.48 | 74.74 | 186.85 | 2.45 | 24 | 151.69 | 45 | 21 | 20 | 25.7 | 18942.82 | 657.14 | 1219.05 | 177.46 | 111.82 | 18354 | 0.63 | 0.76 | 7.22 | 1.07 | 0.5 | 10
21 | 60 | CONCLUIDO | 1.2918 | 77.41 | 74.69 | 194.85 | 2.54 | 23 | 153.09 | 45 | 22 | 13 | 26.09 | 19115.09 | 655.97 | 1219.06 | 175.87 | 111.82 | 17564.1 | 0.64 | 0.76 | 7.22 | 1.02 | 0.5 | 10
22 | 60 | CONCLUIDO | 1.2931 | 77.34 | 74.64 | 203.57 | 2.64 | 22 | 154.49 | 45 | 23 | 5 | 26.49 | 19287.9 | 651.78 | 1219.03 | 173.82 | 111.82 | 16541.07 | 0.64 | 0.76 | 7.23 | 0.97 | 0.5 | 10
23 | 60 | CONCLUIDO | 1.2931 | 77.34 | 74.64 | 203.57 | 2.73 | 22 | 155.9 | 45 | 24 | 4 | 26.9 | 19461.27 | 657.54 | 1219.04 | 173.83 | 111.82 | 16547.3 | 0.64 | 0.76 | 7.23 | 0.97 | 0.5 | 10
24 | 60 | CONCLUIDO | 1.2932 | 77.32 | 74.63 | 203.54 | 2.81 | 22 | 157.31 | 45 | 25 | 2 | 27.31 | 19635.2 | 660.97 | 1219.03 | 173.37 | 111.82 | 16318.25 | 0.65 | 0.76 | 7.23 | 0.96 | 0.5 | 10
25 | 60 | CONCLUIDO | 1.2932 | 77.33 | 74.63 | 203.55 | 2.9 | 22 | 158.72 | 45 | 26 | 0 | 27.72 | 19809.69 | 665.54 | 1219.03 | 173.49 | 111.82 | 16377.64 | 0.64 | 0.76 | 7.23 | 0.97 | 0.5 | 10
0 | 80 | CONCLUIDO | 0.5725 | 174.69 | 133.53 | 6.65 | 0.11 | 1205 | 159.12 | 50.28 | 1 | 1203 | 27.84 | 19859.16 | 1639.86 | 1219.38 | 2175.39 | 111.82 | 1011414.4 | 0.05 | 0.43 | 9.19 | 59.85 | 0.5 | 10
1 | 80 | CONCLUIDO | 0.9202 | 108.67 | 93.04 | 13.52 | 0.22 | 413 | 160.54 | 50.28 | 2 | 411 | 28.26 | 20034.4 | 1137.43 | 1219.17 | 797.61 | 111.82 | 326484.78 | 0.14 | 0.61 | 7.85 | 19.36 | 0.5 | 10
2 | 80 | CONCLUIDO | 1.0449 | 95.71 | 85.3 | 20.39 | 0.33 | 251 | 161.97 | 50.28 | 3 | 249 | 28.69 | 20210.21 | 1038.28 | 1219.14 | 534.49 | 111.82 | 195734.9 | 0.21 | 0.67 | 7.6 | 11.62 | 0.5 | 10
3 | 80 | CONCLUIDO | 1.1104 | 90.06 | 81.93 | 27.31 | 0.43 | 180 | 163.4 | 50.28 | 4 | 178 | 29.12 | 20386.62 | 993.12 | 1219.07 | 420.82 | 111.82 | 139254.76 | 0.27 | 0.69 | 7.48 | 8.26 | 0.5 | 10
4 | 80 | CONCLUIDO | 1.151 | 86.88 | 80.05 | 34.31 | 0.54 | 140 | 164.83 | 50.28 | 5 | 138 | 29.55 | 20563.61 | 966.39 | 1219.05 | 357.15 | 111.82 | 107618.57 | 0.31 | 0.71 | 7.41 | 6.38 | 0.5 | 10
5 | 80 | CONCLUIDO | 1.1772 | 84.94 | 78.91 | 41.17 | 0.64 | 115 | 166.27 | 50.28 | 6 | 113 | 29.99 | 20741.2 | 948.36 | 1219.07 | 318.45 | 111.82 | 88394.74 | 0.35 | 0.72 | 7.38 | 5.25 | 0.5 | 10
6 | 80 | CONCLUIDO | 1.1977 | 83.49 | 78.04 | 48.27 | 0.74 | 97 | 167.72 | 50.28 | 7 | 95 | 30.44 | 20919.39 | 934.05 | 1219.06 | 289.27 | 111.82 | 73895.27 | 0.39 | 0.73 | 7.34 | 4.37 | 0.5 | 10
7 | 80 | CONCLUIDO | 1.2123 | 82.49 | 77.45 | 55.32 | 0.84 | 84 | 169.17 | 50.28 | 8 | 82 | 30.89 | 21098.19 | 923.42 | 1219.04 | 269.68 | 111.82 | 64164.37 | 0.41 | 0.73 | 7.31 | 3.79 | 0.5 | 10
8 | 80 | CONCLUIDO | 1.2236 | 81.73 | 77.02 | 62.45 | 0.94 | 74 | 170.62 | 50.28 | 9 | 72 | 31.34 | 21277.6 | 914.08 | 1219.09 | 254.76 | 111.82 | 56750.87 | 0.44 | 0.74 | 7.3 | 3.35 | 0.5 | 10
9 | 80 | CONCLUIDO | 1.2334 | 81.08 | 76.63 | 69.66 | 1.03 | 66 | 172.08 | 50.28 | 10 | 64 | 31.8 | 21457.64 | 905.03 | 1219.04 | 241.66 | 111.82 | 50243.49 | 0.46 | 0.74 | 7.28 | 2.96 | 0.5 | 10
10 | 80 | CONCLUIDO | 1.2403 | 80.62 | 76.37 | 76.37 | 1.12 | 60 | 173.55 | 50.28 | 11 | 58 | 32.27 | 21638.31 | 899.67 | 1219.04 | 232.86 | 111.82 | 45873.29 | 0.48 | 0.75 | 7.27 | 2.7 | 0.5 | 10
11 | 80 | CONCLUIDO | 1.2461 | 80.25 | 76.16 | 83.08 | 1.22 | 55 | 175.02 | 50.28 | 12 | 53 | 32.74 | 21819.6 | 892.5 | 1219.03 | 225.59 | 111.82 | 42260.76 | 0.5 | 0.75 | 7.27 | 2.49 | 0.5 | 10
12 | 80 | CONCLUIDO | 1.2524 | 79.85 | 75.91 | 91.09 | 1.31 | 50 | 176.49 | 50.28 | 13 | 48 | 33.21 | 22001.54 | 885.79 | 1219.05 | 217.31 | 111.82 | 38149.47 | 0.51 | 0.75 | 7.26 | 2.24 | 0.5 | 10
13 | 80 | CONCLUIDO | 1.2569 | 79.56 | 75.75 | 98.81 | 1.4 | 46 | 177.97 | 50.28 | 14 | 44 | 33.69 | 22184.13 | 879.72 | 1219.04 | 212.22 | 111.82 | 35624.28 | 0.53 | 0.75 | 7.24 | 2.08 | 0.5 | 10
14 | 80 | CONCLUIDO | 1.2611 | 79.3 | 75.59 | 105.47 | 1.48 | 43 | 179.46 | 50.28 | 15 | 41 | 34.18 | 22367.38 | 874.27 | 1219.04 | 206.36 | 111.82 | 32707.39 | 0.54 | 0.75 | 7.25 | 1.92 | 0.5 | 10
15 | 80 | CONCLUIDO | 1.2649 | 79.06 | 75.44 | 113.16 | 1.57 | 40 | 180.95 | 50.28 | 16 | 38 | 34.67 | 22551.28 | 869.19 | 1219.05 | 201.55 | 111.82 | 30317.38 | 0.55 | 0.75 | 7.24 | 1.77 | 0.5 | 10
16 | 80 | CONCLUIDO | 1.2671 | 78.92 | 75.37 | 119.01 | 1.65 | 38 | 182.45 | 50.28 | 17 | 36 | 35.17 | 22735.98 | 864.57 | 1219.03 | 199.35 | 111.82 | 29227.71 | 0.56 | 0.76 | 7.23 | 1.71 | 0.5 | 10
17 | 80 | CONCLUIDO | 1.2697 | 78.76 | 75.27 | 125.46 | 1.74 | 36 | 183.95 | 50.28 | 18 | 34 | 35.67 | 22921.24 | 859.34 | 1219.04 | 195.75 | 111.82 | 27438.61 | 0.57 | 0.76 | 7.24 | 1.61 | 0.5 | 10
18 | 80 | CONCLUIDO | 1.272 | 78.62 | 75.2 | 132.7 | 1.82 | 34 | 185.46 | 50.28 | 19 | 32 | 36.18 | 23107.19 | 852.86 | 1219.03 | 193.31 | 111.82 | 26226.19 | 0.58 | 0.76 | 7.23 | 1.53 | 0.5 | 10
19 | 80 | CONCLUIDO | 1.2746 | 78.46 | 75.1 | 140.81 | 1.9 | 32 | 186.97 | 50.28 | 20 | 30 | 36.69 | 23293.82 | 849.56 | 1219.03 | 189.89 | 111.82 | 24528.34 | 0.59 | 0.76 | 7.23 | 1.43 | 0.5 | 10
20 | 80 | CONCLUIDO | 1.277 | 78.31 | 75.02 | 150.04 | 1.98 | 30 | 188.49 | 50.28 | 21 | 28 | 37.21 | 23481.16 | 846.33 | 1219.06 | 187.17 | 111.82 | 23177.26 | 0.6 | 0.76 | 7.23 | 1.35 | 0.5 | 10
21 | 80 | CONCLUIDO | 1.2787 | 78.2 | 74.94 | 155.05 | 2.05 | 29 | 190.01 | 50.28 | 22 | 27 | 37.74 | 23669.2 | 839.97 | 1219.03 | 184.76 | 111.82 | 21977.85 | 0.61 | 0.76 | 7.22 | 1.28 | 0.5 | 10
22 | 80 | CONCLUIDO | 1.2799 | 78.13 | 74.9 | 160.51 | 2.13 | 28 | 191.55 | 50.28 | 23 | 26 | 38.27 | 23857.96 | 836.74 | 1219.03 | 183.52 | 111.82 | 21362.63 | 0.61 | 0.76 | 7.21 | 1.24 | 0.5 | 10
23 | 80 | CONCLUIDO | 1.2824 | 77.98 | 74.82 | 172.66 | 2.21 | 26 | 193.08 | 50.28 | 24 | 24 | 38.8 | 24047.45 | 831.04 | 1219.03 | 180.38 | 111.82 | 19802.64 | 0.62 | 0.76 | 7.22 | 1.15 | 0.5 | 10
24 | 80 | CONCLUIDO | 1.2838 | 77.9 | 74.77 | 179.44 | 2.28 | 25 | 194.62 | 50.28 | 25 | 23 | 39.34 | 24237.67 | 827.86 | 1219.03 | 178.67 | 111.82 | 18951.17 | 0.63 | 0.76 | 7.22 | 1.1 | 0.5 | 10
25 | 80 | CONCLUIDO | 1.2849 | 77.83 | 74.73 | 186.82 | 2.35 | 24 | 196.17 | 50.28 | 26 | 22 | 39.89 | 24428.62 | 824.33 | 1219.03 | 177.47 | 111.82 | 18357.3 | 0.63 | 0.76 | 7.21 | 1.06 | 0.5 | 10
26 | 80 | CONCLUIDO | 1.2862 | 77.75 | 74.68 | 194.82 | 2.42 | 23 | 197.73 | 50.28 | 27 | 21 | 40.45 | 24620.33 | 817.97 | 1219.03 | 175.9 | 111.82 | 17577.73 | 0.64 | 0.76 | 7.21 | 1.01 | 0.5 | 10
27 | 80 | CONCLUIDO | 1.2878 | 77.65 | 74.62 | 203.51 | 2.49 | 22 | 199.29 | 50.28 | 28 | 20 | 41.01 | 24812.8 | 813.78 | 1219.06 | 173.79 | 111.82 | 16526.69 | 0.64 | 0.76 | 7.21 | 0.95 | 0.5 | 10
28 | 80 | CONCLUIDO | 1.2884 | 77.62 | 74.62 | 213.19 | 2.56 | 21 | 200.85 | 50.28 | 29 | 19 | 41.57 | 25006.03 | 807.46 | 1219.08 | 173.71 | 111.82 | 16492.37 | 0.64 | 0.76 | 7.21 | 0.95 | 0.5 | 10
29 | 80 | CONCLUIDO | 1.2892 | 77.57 | 74.57 | 213.05 | 2.63 | 21 | 202.43 | 50.28 | 30 | 19 | 42.15 | 25200.04 | 800.86 | 1219.03 | 172.05 | 111.82 | 15661.88 | 0.65 | 0.76 | 7.2 | 0.9 | 0.5 | 10
30 | 80 | CONCLUIDO | 1.2902 | 77.51 | 74.54 | 223.62 | 2.7 | 20 | 204.01 | 50.28 | 31 | 18 | 42.73 | 25394.96 | 801.7 | 1219.03 | 171.12 | 111.82 | 15201.7 | 0.65 | 0.76 | 7.2 | 0.87 | 0.5 | 10
31 | 80 | CONCLUIDO | 1.2917 | 77.42 | 74.48 | 235.2 | 2.76 | 19 | 205.59 | 50.28 | 32 | 17 | 43.31 | 25590.57 | 793.97 | 1219.03 | 169.21 | 111.82 | 14253.26 | 0.66 | 0.76 | 7.2 | 0.82 | 0.5 | 10
32 | 80 | CONCLUIDO | 1.2915 | 77.43 | 74.5 | 235.25 | 2.83 | 19 | 207.19 | 50.28 | 33 | 16 | 43.91 | 25786.97 | 791.94 | 1219.04 | 169.54 | 111.82 | 14416.77 | 0.66 | 0.76 | 7.2 | 0.83 | 0.5 | 10
33 | 80 | CONCLUIDO | 1.2928 | 77.35 | 74.45 | 248.15 | 2.89 | 18 | 208.78 | 50.28 | 34 | 14 | 44.5 | 25984.2 | 789.3 | 1219.04 | 168 | 111.82 | 13653.03 | 0.67 | 0.76 | 7.2 | 0.78 | 0.5 | 10
34 | 80 | CONCLUIDO | 1.2927 | 77.36 | 74.46 | 248.18 | 2.96 | 18 | 210.39 | 50.28 | 35 | 11 | 45.11 | 26182.25 | 782.6 | 1219.03 | 168 | 111.82 | 13651.88 | 0.67 | 0.76 | 7.21 | 0.79 | 0.5 | 10
35 | 80 | CONCLUIDO | 1.2943 | 77.26 | 74.39 | 262.56 | 3.02 | 17 | 212 | 50.28 | 36 | 7 | 45.72 | 26381.14 | 785.68 | 1219.05 | 165.63 | 111.82 | 12475.32 | 0.68 | 0.77 | 7.21 | 0.73 | 0.5 | 10
36 | 80 | CONCLUIDO | 1.2942 | 77.26 | 74.39 | 262.56 | 3.08 | 17 | 213.62 | 50.28 | 37 | 4 | 46.34 | 26580.87 | 790.28 | 1219.03 | 165.8 | 111.82 | 12558.6 | 0.67 | 0.77 | 7.21 | 0.73 | 0.5 | 10
37 | 80 | CONCLUIDO | 1.2941 | 77.27 | 74.4 | 262.59 | 3.14 | 17 | 215.25 | 50.28 | 38 | 3 | 46.97 | 26781.46 | 794.15 | 1219.03 | 166.09 | 111.82 | 12703.76 | 0.67 | 0.77 | 7.21 | 0.74 | 0.5 | 10
38 | 80 | CONCLUIDO | 1.2941 | 77.27 | 74.4 | 262.59 | 3.2 | 17 | 216.88 | 50.28 | 39 | 2 | 47.6 | 26982.93 | 797.3 | 1219.03 | 165.91 | 111.82 | 12611.57 | 0.67 | 0.77 | 7.21 | 0.74 | 0.5 | 10
39 | 80 | CONCLUIDO | 1.2942 | 77.27 | 74.4 | 262.57 | 3.25 | 17 | 218.52 | 50.28 | 40 | 1 | 48.24 | 27185.27 | 801.49 | 1219.03 | 165.77 | 111.82 | 12544.58 | 0.67 | 0.77 | 7.21 | 0.73 | 0.5 | 10
0 | 35 | CONCLUIDO | 0.8891 | 112.48 | 100.75 | 10.59 | 0.22 | 571 | 80.84 | 35.1 | 1 | 569 | 9.74 | 10204.21 | 783.99 | 1219.14 | 1059.91 | 111.82 | 456840.9 | 0.11 | 0.57 | 8.11 | 27.08 | 0.5 | 10
1 | 35 | CONCLUIDO | 1.1064 | 90.38 | 84.46 | 21.66 | 0.43 | 234 | 82.04 | 35.1 | 2 | 232 | 9.94 | 10352.53 | 646.36 | 1219.07 | 507.06 | 111.82 | 182103.13 | 0.22 | 0.67 | 7.55 | 10.79 | 0.5 | 10
2 | 35 | CONCLUIDO | 1.1798 | 84.76 | 80.35 | 33.02 | 0.63 | 146 | 83.25 | 35.1 | 3 | 144 | 10.15 | 10501.19 | 604.06 | 1219.09 | 367.6 | 111.82 | 112811.15 | 0.3 | 0.71 | 7.42 | 6.68 | 0.5 | 10
3 | 35 | CONCLUIDO | 1.2178 | 82.11 | 78.41 | 44.81 | 0.83 | 105 | 84.46 | 35.1 | 4 | 103 | 10.36 | 10650.22 | 577.74 | 1219.06 | 302.49 | 111.82 | 80462.89 | 0.37 | 0.73 | 7.33 | 4.75 | 0.5 | 10
4 | 35 | CONCLUIDO | 1.2393 | 80.69 | 77.39 | 56.62 | 1.02 | 82 | 85.67 | 35.1 | 5 | 80 | 10.57 | 10799.59 | 559.05 | 1219.06 | 267.05 | 111.82 | 62858.36 | 0.42 | 0.74 | 7.31 | 3.72 | 0.5 | 10
5 | 35 | CONCLUIDO | 1.2549 | 79.69 | 76.66 | 69.69 | 1.21 | 66 | 86.88 | 35.1 | 6 | 64 | 10.78 | 10949.33 | 542.47 | 1219.08 | 242.55 | 111.82 | 50688.19 | 0.46 | 0.74 | 7.29 | 2.99 | 0.5 | 10
6 | 35 | CONCLUIDO | 1.2669 | 78.94 | 76.1 | 83.01 | 1.39 | 55 | 88.1 | 35.1 | 7 | 53 | 11 | 11099.43 | 526.41 | 1219.07 | 223.77 | 111.82 | 41351.51 | 0.5 | 0.75 | 7.26 | 2.43 | 0.5 | 10
7 | 35 | CONCLUIDO | 1.2746 | 78.46 | 75.75 | 96.71 | 1.57 | 47 | 89.32 | 35.1 | 8 | 45 | 11.22 | 11249.89 | 511.86 | 1219.05 | 212.08 | 111.82 | 35550.05 | 0.53 | 0.75 | 7.25 | 2.09 | 0.5 | 10
8 | 35 | CONCLUIDO | 1.2805 | 78.09 | 75.49 | 110.48 | 1.75 | 41 | 90.54 | 35.1 | 9 | 34 | 11.44 | 11400.71 | 497.63 | 1219.04 | 203.13 | 111.82 | 31102.17 | 0.55 | 0.75 | 7.25 | 1.83 | 0.5 | 10
9 | 35 | CONCLUIDO | 1.2832 | 77.93 | 75.38 | 119.02 | 1.91 | 38 | 91.77 | 35.1 | 10 | 14 | 11.67 | 11551.91 | 491.2 | 1219.06 | 198.67 | 111.82 | 28885.83 | 0.56 | 0.76 | 7.26 | 1.71 | 0.5 | 10
10 | 35 | CONCLUIDO | 1.284 | 77.88 | 75.35 | 122.19 | 2.08 | 37 | 93 | 35.1 | 11 | 3 | 11.9 | 11703.47 | 491 | 1219.03 | 197.12 | 111.82 | 28120.19 | 0.57 | 0.76 | 7.27 | 1.68 | 0.5 | 10
11 | 35 | CONCLUIDO | 1.2853 | 77.8 | 75.29 | 125.48 | 2.24 | 36 | 94.23 | 35.1 | 12 | 0 | 12.13 | 11855.41 | 495.99 | 1219.05 | 194.93 | 111.82 | 27028.44 | 0.57 | 0.76 | 7.27 | 1.62 | 0.5 | 10
0 | 50 | CONCLUIDO | 0.773 | 129.36 | 110.37 | 8.68 | 0.16 | 763 | 107.41 | 41.65 | 1 | 761 | 14.77 | 13481.73 | 1045.03 | 1219.28 | 1386.23 | 111.82 | 619044.22 | 0.08 | 0.52 | 8.44 | 36.69 | 0.5 | 10
1 | 50 | CONCLUIDO | 1.0407 | 96.09 | 87.45 | 17.67 | 0.32 | 297 | 108.68 | 41.65 | 2 | 295 | 15.03 | 13638.32 | 819.82 | 1219.13 | 607.88 | 111.82 | 232196.82 | 0.18 | 0.65 | 7.67 | 13.78 | 0.5 | 10
2 | 50 | CONCLUIDO | 1.1331 | 88.25 | 82.13 | 26.78 | 0.48 | 184 | 109.96 | 41.65 | 3 | 182 | 15.31 | 13795.21 | 762.38 | 1219.05 | 427.33 | 111.82 | 142486.49 | 0.26 | 0.69 | 7.49 | 8.46 | 0.5 | 10
3 | 50 | CONCLUIDO | 1.1803 | 84.73 | 79.74 | 35.97 | 0.63 | 133 | 111.23 | 41.65 | 4 | 131 | 15.58 | 13952.52 | 732.75 | 1219.05 | 346.82 | 111.82 | 102490.17 | 0.32 | 0.71 | 7.39 | 6.07 | 0.5 | 10
4 | 50 | CONCLUIDO | 1.2089 | 82.72 | 78.37 | 45.21 | 0.78 | 104 | 112.51 | 41.65 | 5 | 102 | 15.86 | 14110.24 | 711.79 | 1219.03 | 300.54 | 111.82 | 79493.08 | 0.37 | 0.73 | 7.35 | 4.7 | 0.5 | 10
5 | 50 | CONCLUIDO | 1.2278 | 81.45 | 77.52 | 54.72 | 0.93 | 85 | 113.79 | 41.65 | 6 | 83 | 16.14 | 14268.39 | 697.41 | 1219.04 | 271.48 | 111.82 | 65059.93 | 0.41 | 0.73 | 7.33 | 3.86 | 0.5 | 10
6 | 50 | CONCLUIDO | 1.2428 | 80.46 | 76.85 | 64.94 | 1.07 | 71 | 115.08 | 41.65 | 7 | 69 | 16.43 | 14426.96 | 683.15 | 1219.06 | 249.41 | 111.82 | 54091.27 | 0.45 | 0.74 | 7.28 | 3.18 | 0.5 | 10
7 | 50 | CONCLUIDO | 1.2519 | 79.88 | 76.46 | 74 | 1.21 | 62 | 116.37 | 41.65 | 8 | 60 | 16.72 | 14585.96 | 672.48 | 1219.03 | 236.28 | 111.82 | 47573.21 | 0.47 | 0.74 | 7.27 | 2.8 | 0.5 | 10
8 | 50 | CONCLUIDO | 1.2606 | 79.33 | 76.09 | 84.54 | 1.35 | 54 | 117.66 | 41.65 | 9 | 52 | 17.01 | 14745.39 | 661.88 | 1219.03 | 223.37 | 111.82 | 41160.03 | 0.5 | 0.75 | 7.27 | 2.42 | 0.5 | 10
9 | 50 | CONCLUIDO | 1.2672 | 78.92 | 75.81 | 94.77 | 1.48 | 48 | 118.96 | 41.65 | 10 | 46 | 17.31 | 14905.25 | 652.35 | 1219.04 | 214.02 | 111.82 | 36513.75 | 0.52 | 0.75 | 7.25 | 2.15 | 0.5 | 10
10 | 50 | CONCLUIDO | 1.2729 | 78.56 | 75.57 | 105.45 | 1.61 | 43 | 120.26 | 41.65 | 11 | 41 | 17.61 | 15065.56 | 641.35 | 1219.04 | 206.01 | 111.82 | 32531.23 | 0.54 | 0.75 | 7.24 | 1.9 | 0.5 | 10
11 | 50 | CONCLUIDO | 1.2771 | 78.3 | 75.4 | 116 | 1.74 | 39 | 121.56 | 41.65 | 12 | 37 | 17.91 | 15226.31 | 630.11 | 1219.04 | 200.32 | 111.82 | 29705.66 | 0.56 | 0.76 | 7.23 | 1.73 | 0.5 | 10
12 | 50 | CONCLUIDO | 1.2805 | 78.1 | 75.26 | 125.44 | 1.87 | 36 | 122.87 | 41.65 | 13 | 34 | 18.22 | 15387.5 | 621.7 | 1219.03 | 195.39 | 111.82 | 27259.68 | 0.57 | 0.76 | 7.24 | 1.59 | 0.5 | 10
13 | 50 | CONCLUIDO | 1.284 | 77.88 | 75.11 | 136.57 | 1.99 | 33 | 124.18 | 41.65 | 14 | 31 | 18.53 | 15549.15 | 611.15 | 1219.04 | 190.46 | 111.82 | 24806.75 | 0.59 | 0.76 | 7.23 | 1.45 | 0.5 | 10
14 | 50 | CONCLUIDO | 1.2868 | 77.71 | 75.01 | 150.02 | 2.11 | 30 | 125.49 | 41.65 | 15 | 27 | 18.84 | 15711.24 | 603.28 | 1219.03 | 186.92 | 111.82 | 23052.69 | 0.6 | 0.76 | 7.23 | 1.34 | 0.5 | 10
15 | 50 | CONCLUIDO | 1.2891 | 77.57 | 74.92 | 160.53 | 2.23 | 28 | 126.81 | 41.65 | 16 | 19 | 19.16 | 15873.8 | 592.98 | 1219.04 | 183.42 | 111.82 | 21312.86 | 0.61 | 0.76 | 7.23 | 1.25 | 0.5 | 10
16 | 50 | CONCLUIDO | 1.2903 | 77.5 | 74.87 | 166.37 | 2.34 | 27 | 128.13 | 41.65 | 17 | 11 | 19.48 | 16036.82 | 587.86 | 1219.03 | 181.44 | 111.82 | 20328.75 | 0.62 | 0.76 | 7.24 | 1.2 | 0.5 | 10
17 | 50 | CONCLUIDO | 1.2911 | 77.45 | 74.84 | 172.71 | 2.46 | 26 | 129.46 | 41.65 | 18 | 4 | 19.81 | 16200.3 | 590.14 | 1219.03 | 180.29 | 111.82 | 19756.76 | 0.62 | 0.76 | 7.25 | 1.17 | 0.5 | 10
18 | 50 | CONCLUIDO | 1.2911 | 77.45 | 74.84 | 172.7 | 2.57 | 26 | 130.79 | 41.65 | 19 | 1 | 20.14 | 16364.25 | 594.35 | 1219.03 | 180.15 | 111.82 | 19686.69 | 0.62 | 0.76 | 7.25 | 1.17 | 0.5 | 10
19 | 50 | CONCLUIDO | 1.2911 | 77.45 | 74.84 | 172.71 | 2.67 | 26 | 132.12 | 41.65 | 20 | 0 | 20.47 | 16528.68 | 599.17 | 1219.03 | 180.19 | 111.82 | 19706.63 | 0.62 | 0.76 | 7.25 | 1.17 | 0.5 | 10
0 | 25 | CONCLUIDO | 0.9786 | 102.18 | 94.29 | 12.89 | 0.28 | 439 | 61.76 | 28.92 | 1 | 437 | 6.84 | 7851.41 | 604.2 | 1219.22 | 839.7 | 111.82 | 347395.94 | 0.13 | 0.6 | 7.91 | 20.61 | 0.5 | 10
1 | 25 | CONCLUIDO | 1.1558 | 86.52 | 82.16 | 26.65 | 0.55 | 185 | 62.92 | 28.92 | 2 | 183 | 7 | 7994.37 | 511.56 | 1219.07 | 428.17 | 111.82 | 142904.93 | 0.26 | 0.69 | 7.5 | 8.49 | 0.5 | 10
2 | 25 | CONCLUIDO | 1.2154 | 82.28 | 78.89 | 41.16 | 0.81 | 115 | 64.08 | 28.92 | 3 | 113 | 7.16 | 8137.65 | 475.51 | 1219.06 | 318.07 | 111.82 | 88204.62 | 0.35 | 0.72 | 7.36 | 5.22 | 0.5 | 10
3 | 25 | CONCLUIDO | 1.2451 | 80.32 | 77.38 | 56.62 | 1.07 | 82 | 65.25 | 28.92 | 4 | 80 | 7.33 | 8281.25 | 449.92 | 1219.03 | 267.39 | 111.82 | 63029.66 | 0.42 | 0.74 | 7.3 | 3.72 | 0.5 | 10
4 | 25 | CONCLUIDO | 1.2631 | 79.17 | 76.5 | 72.85 | 1.31 | 63 | 66.42 | 28.92 | 5 | 60 | 7.49 | 8425.16 | 427.42 | 1219.04 | 237.65 | 111.82 | 48254.3 | 0.47 | 0.74 | 7.26 | 2.83 | 0.5 | 10
5 | 25 | CONCLUIDO | 1.2733 | 78.54 | 76.02 | 87.72 | 1.55 | 52 | 67.59 | 28.92 | 6 | 22 | 7.66 | 8569.4 | 412.18 | 1219.05 | 220.04 | 111.82 | 39504.22 | 0.51 | 0.75 | 7.29 | 2.35 | 0.5 | 10
6 | 25 | CONCLUIDO | 1.2751 | 78.43 | 75.94 | 91.12 | 1.78 | 50 | 68.76 | 28.92 | 7 | 1 | 7.83 | 8713.95 | 413.47 | 1219.04 | 216.46 | 111.82 | 37721.08 | 0.52 | 0.75 | 7.31 | 2.27 | 0.5 | 10
7 | 25 | CONCLUIDO | 1.275 | 78.43 | 75.94 | 91.13 | 2 | 50 | 69.93 | 28.92 | 8 | 0 | 8.01 | 8858.84 | 419.9 | 1219.04 | 216.47 | 111.82 | 37730.08 | 0.52 | 0.75 | 7.31 | 2.27 | 0.5 | 10
0 | 85 | CONCLUIDO | 0.5418 | 184.57 | 138.35 | 6.41 | 0.11 | 1294 | 167.88 | 51.39 | 1 | 1292 | 30.49 | 20939.59 | 1758.91 | 1219.4 | 2340.46 | 111.82 | 1093504.54 | 0.05 | 0.41 | 9.31 | 64.66 | 0.5 | 10
1 | 85 | CONCLUIDO | 0.9012 | 110.96 | 93.95 | 13.05 | 0.21 | 432 | 169.33 | 51.39 | 2 | 430 | 30.94 | 21118.46 | 1189.66 | 1219.16 | 828.21 | 111.82 | 341686.72 | 0.14 | 0.61 | 7.89 | 20.27 | 0.5 | 10
2 | 85 | CONCLUIDO | 1.0313 | 96.96 | 85.74 | 19.71 | 0.31 | 261 | 170.79 | 51.39 | 3 | 259 | 31.4 | 21297.94 | 1081.8 | 1219.13 | 549.19 | 111.82 | 203034.94 | 0.2 | 0.66 | 7.63 | 12.07 | 0.5 | 10
3 | 85 | CONCLUIDO | 1.0997 | 90.94 | 82.23 | 26.38 | 0.41 | 187 | 172.25 | 51.39 | 4 | 185 | 31.86 | 21478.05 | 1033.56 | 1219.08 | 430.69 | 111.82 | 144150.89 | 0.26 | 0.69 | 7.5 | 8.56 | 0.5 | 10
4 | 85 | CONCLUIDO | 1.1403 | 87.69 | 80.37 | 33.03 | 0.51 | 146 | 173.71 | 51.39 | 5 | 144 | 32.32 | 21658.78 | 1006.65 | 1219.05 | 367.77 | 111.82 | 112899.19 | 0.3 | 0.71 | 7.43 | 6.7 | 0.5 | 10
5 | 85 | CONCLUIDO | 1.1704 | 85.44 | 79.04 | 39.85 | 0.61 | 119 | 175.18 | 51.39 | 6 | 117 | 32.79 | 21840.16 | 986.23 | 1219.04 | 322.82 | 111.82 | 90557.08 | 0.35 | 0.72 | 7.38 | 5.37 | 0.5 | 10
6 | 85 | CONCLUIDO | 1.1901 | 84.03 | 78.23 | 46.48 | 0.7 | 101 | 176.66 | 51.39 | 7 | 99 | 33.27 | 22022.17 | 973.37 | 1219.04 | 296.17 | 111.82 | 77321.59 | 0.38 | 0.73 | 7.33 | 4.57 | 0.5 | 10
7 | 85 | CONCLUIDO | 1.2048 | 83 | 77.65 | 52.94 | 0.8 | 88 | 178.14 | 51.39 | 8 | 86 | 33.75 | 22204.83 | 961.72 | 1219.03 | 276.37 | 111.82 | 67487.72 | 0.4 | 0.73 | 7.31 | 3.98 | 0.5 | 10
8 | 85 | CONCLUIDO | 1.2179 | 82.11 | 77.12 | 60.1 | 0.89 | 77 | 179.63 | 51.39 | 9 | 75 | 34.24 | 22388.15 | 951.82 | 1219.07 | 258.57 | 111.82 | 58644.74 | 0.43 | 0.74 | 7.29 | 3.46 | 0.5 | 10
9 | 85 | CONCLUIDO | 1.227 | 81.5 | 76.79 | 66.77 | 0.98 | 69 | 181.12 | 51.39 | 10 | 67 | 34.73 | 22572.13 | 944.56 | 1219.08 | 247.24 | 111.82 | 53016.53 | 0.45 | 0.74 | 7.28 | 3.12 | 0.5 | 10
10 | 85 | CONCLUIDO | 1.2358 | 80.92 | 76.45 | 73.98 | 1.07 | 62 | 182.62 | 51.39 | 11 | 60 | 35.22 | 22756.91 | 936.34 | 1219.04 | 235.49 | 111.82 | 47177.76 | 0.47 | 0.74 | 7.27 | 2.78 | 0.5 | 10
11 | 85 | CONCLUIDO | 1.2421 | 80.51 | 76.2 | 80.22 | 1.16 | 57 | 184.12 | 51.39 | 12 | 55 | 35.73 | 22942.24 | 930.45 | 1219.06 | 227.13 | 111.82 | 43020.96 | 0.49 | 0.75 | 7.27 | 2.54 | 0.5 | 10
12 | 85 | CONCLUIDO | 1.2478 | 80.14 | 76.01 | 87.7 | 1.24 | 52 | 185.63 | 51.39 | 13 | 50 | 36.24 | 23128.27 | 924.44 | 1219.05 | 220.66 | 111.82 | 39811.43 | 0.51 | 0.75 | 7.26 | 2.34 | 0.5 | 10
13 | 85 | CONCLUIDO | 1.2533 | 79.79 | 75.79 | 94.74 | 1.33 | 48 | 187.14 | 51.39 | 14 | 46 | 36.75 | 23314.98 | 918.2 | 1219.03 | 213.44 | 111.82 | 36221.85 | 0.52 | 0.75 | 7.25 | 2.13 | 0.5 | 10
14 | 85 | CONCLUIDO | 1.2565 | 79.59 | 75.69 | 100.92 | 1.41 | 45 | 188.66 | 51.39 | 15 | 43 | 37.27 | 23502.4 | 913.9 | 1219.06 | 209.88 | 111.82 | 34457.27 | 0.53 | 0.75 | 7.25 | 2.02 | 0.5 | 10
15 | 85 | CONCLUIDO | 1.2604 | 79.34 | 75.54 | 107.92 | 1.49 | 42 | 190.19 | 51.39 | 16 | 40 | 37.79 | 23690.52 | 908.09 | 1219.03 | 204.74 | 111.82 | 31901.04 | 0.55 | 0.75 | 7.25 | 1.87 | 0.5 | 10
16 | 85 | CONCLUIDO | 1.2631 | 79.17 | 75.44 | 113.16 | 1.57 | 40 | 191.72 | 51.39 | 17 | 38 | 38.33 | 23879.37 | 903.65 | 1219.03 | 201.45 | 111.82 | 30267.47 | 0.56 | 0.75 | 7.24 | 1.78 | 0.5 | 10
17 | 85 | CONCLUIDO | 1.267 | 78.93 | 75.3 | 122.11 | 1.65 | 37 | 193.26 | 51.39 | 18 | 35 | 38.86 | 24068.93 | 899.57 | 1219.03 | 196.66 | 111.82 | 27887.11 | 0.57 | 0.76 | 7.24 | 1.63 | 0.5 | 10
18 | 85 | CONCLUIDO | 1.2692 | 78.79 | 75.23 | 128.96 | 1.73 | 35 | 194.8 | 51.39 | 19 | 33 | 39.41 | 24259.23 | 894.57 | 1219.08 | 194.33 | 111.82 | 26732.67 | 0.58 | 0.76 | 7.23 | 1.56 | 0.5 | 10
19 | 85 | CONCLUIDO | 1.2724 | 78.59 | 75.1 | 136.55 | 1.81 | 33 | 196.35 | 51.39 | 20 | 31 | 39.96 | 24450.27 | 889.26 | 1219.04 | 190.41 | 111.82 | 24783.95 | 0.59 | 0.76 | 7.22 | 1.44 | 0.5 | 10
20 | 85 | CONCLUIDO | 1.2729 | 78.56 | 75.1 | 140.81 | 1.88 | 32 | 197.9 | 51.39 | 21 | 30 | 40.51 | 24642.07 | 886.47 | 1219.04 | 190.14 | 111.82 | 24653.87 | 0.59 | 0.76 | 7.22 | 1.43 | 0.5 | 10
21 | 85 | CONCLUIDO | 1.2757 | 78.39 | 75 | 150 | 1.96 | 30 | 199.46 | 51.39 | 22 | 28 | 41.07 | 24834.62 | 883.74 | 1219.05 | 186.64 | 111.82 | 22913.5 | 0.6 | 0.76 | 7.22 | 1.33 | 0.5 | 10
22 | 85 | CONCLUIDO | 1.2771 | 78.3 | 74.95 | 155.06 | 2.03 | 29 | 201.03 | 51.39 | 23 | 27 | 41.64 | 25027.94 | 878.92 | 1219.06 | 184.87 | 111.82 | 22031.53 | 0.6 | 0.76 | 7.22 | 1.28 | 0.5 | 10
23 | 85 | CONCLUIDO | 1.2784 | 78.22 | 74.9 | 160.51 | 2.1 | 28 | 202.61 | 51.39 | 24 | 26 | 42.21 | 25222.04 | 874.63 | 1219.08 | 183.38 | 111.82 | 21291.91 | 0.61 | 0.76 | 7.22 | 1.24 | 0.5 | 10
24 | 85 | CONCLUIDO | 1.2809 | 78.07 | 74.82 | 172.65 | 2.17 | 26 | 204.19 | 51.39 | 25 | 24 | 42.79 | 25417.05 | 869.94 | 1219.03 | 180.24 | 111.82 | 19732.68 | 0.62 | 0.76 | 7.22 | 1.15 | 0.5 | 10
25 | 85 | CONCLUIDO | 1.2827 | 77.96 | 74.74 | 179.37 | 2.24 | 25 | 205.77 | 51.39 | 26 | 23 | 43.38 | 25612.75 | 865.88 | 1219.03 | 177.91 | 111.82 | 18571.78 | 0.63 | 0.76 | 7.21 | 1.07 | 0.5 | 10
26 | 85 | CONCLUIDO | 1.2839 | 77.89 | 74.7 | 186.76 | 2.31 | 24 | 207.37 | 51.39 | 27 | 22 | 43.97 | 25809.25 | 862.55 | 1219.04 | 176.41 | 111.82 | 17828.34 | 0.63 | 0.76 | 7.22 | 1.04 | 0.5 | 10
27 | 85 | CONCLUIDO | 1.2851 | 77.82 | 74.66 | 194.78 | 2.38 | 23 | 208.97 | 51.39 | 28 | 21 | 44.57 | 26006.56 | 856.68 | 1219.03 | 175.26 | 111.82 | 17260.41 | 0.64 | 0.76 | 7.21 | 1 | 0.5 | 10
28 | 85 | CONCLUIDO | 1.285 | 77.82 | 74.67 | 194.78 | 2.45 | 23 | 210.57 | 51.39 | 29 | 21 | 45.18 | 26204.71 | 855.17 | 1219.03 | 175.27 | 111.82 | 17263.51 | 0.64 | 0.76 | 7.21 | 1 | 0.5 | 10
29 | 85 | CONCLUIDO | 1.2861 | 77.75 | 74.64 | 203.55 | 2.51 | 22 | 212.19 | 51.39 | 30 | 20 | 45.79 | 26403.69 | 848.98 | 1219.04 | 174.25 | 111.82 | 16756.09 | 0.64 | 0.76 | 7.21 | 0.97 | 0.5 | 10
30 | 85 | CONCLUIDO | 1.2874 | 77.68 | 74.59 | 213.13 | 2.58 | 21 | 213.81 | 51.39 | 31 | 19 | 46.41 | 26603.52 | 849.16 | 1219.07 | 172.96 | 111.82 | 16115.59 | 0.65 | 0.76 | 7.21 | 0.93 | 0.5 | 10
31 | 85 | CONCLUIDO | 1.289 | 77.58 | 74.53 | 223.59 | 2.64 | 20 | 215.43 | 51.39 | 32 | 18 | 47.04 | 26804.21 | 842.54 | 1219.06 | 170.84 | 111.82 | 15064.89 | 0.65 | 0.76 | 7.2 | 0.86 | 0.5 | 10
32 | 85 | CONCLUIDO | 1.2888 | 77.59 | 74.54 | 223.62 | 2.7 | 20 | 217.07 | 51.39 | 33 | 18 | 47.68 | 27005.77 | 841.94 | 1219.03 | 170.99 | 111.82 | 15140.09 | 0.65 | 0.76 | 7.21 | 0.87 | 0.5 | 10
33 | 85 | CONCLUIDO | 1.2902 | 77.51 | 74.49 | 235.23 | 2.76 | 19 | 218.71 | 51.39 | 34 | 17 | 48.32 | 27208.22 | 836.04 | 1219.03 | 169.6 | 111.82 | 14448.46 | 0.66 | 0.76 | 7.2 | 0.82 | 0.5 | 10
34 | 85 | CONCLUIDO | 1.2917 | 77.42 | 74.44 | 248.12 | 2.82 | 18 | 220.36 | 51.39 | 35 | 16 | 48.97 | 27411.55 | 830.86 | 1219.03 | 167.58 | 111.82 | 13441.04 | 0.67 | 0.76 | 7.2 | 0.77 | 0.5 | 10
35 | 85 | CONCLUIDO | 1.2915 | 77.43 | 74.45 | 248.16 | 2.88 | 18 | 222.01 | 51.39 | 36 | 16 | 49.62 | 27615.8 | 832.79 | 1219.03 | 167.82 | 111.82 | 13563.98 | 0.67 | 0.76 | 7.21 | 0.78 | 0.5 | 10
36 | 85 | CONCLUIDO | 1.2932 | 77.33 | 74.38 | 262.51 | 2.94 | 17 | 223.68 | 51.39 | 37 | 13 | 50.29 | 27821.09 | 822.8 | 1219.03 | 165.37 | 111.82 | 12343.57 | 0.68 | 0.77 | 7.2 | 0.71 | 0.5 | 10
37 | 85 | CONCLUIDO | 1.293 | 77.34 | 74.39 | 262.56 | 3 | 17 | 225.35 | 51.39 | 38 | 12 | 50.96 | 28027.19 | 826.17 | 1219.03 | 165.82 | 111.82 | 12565.67 | 0.67 | 0.77 | 7.21 | 0.73 | 0.5 | 10
38 | 85 | CONCLUIDO | 1.2931 | 77.33 | 74.38 | 262.53 | 3.05 | 17 | 227.03 | 51.39 | 39 | 10 | 51.64 | 28234.24 | 824.55 | 1219.03 | 165.7 | 111.82 | 12506.22 | 0.67 | 0.77 | 7.2 | 0.72 | 0.5 | 10
39 | 85 | CONCLUIDO | 1.2942 | 77.27 | 74.35 | 278.83 | 3.11 | 16 | 228.71 | 51.39 | 40 | 7 | 52.32 | 28442.24 | 823.35 | 1219.04 | 164.51 | 111.82 | 11919.02 | 0.68 | 0.77 | 7.21 | 0.69 | 0.5 | 10
0 | 20 | CONCLUIDO | 1.0307 | 97.02 | 90.79 | 14.84 | 0.34 | 367 | 51.33 | 24.83 | 1 | 365 | 5.51 | 6564.78 | 505.34 | 1219.17 | 721.12 | 111.82 | 288469.34 | 0.16 | 0.63 | 7.78 | 17.11 | 0.5 | 10
1 | 20 | CONCLUIDO | 1.1846 | 84.42 | 80.76 | 31.06 | 0.66 | 156 | 52.47 | 24.83 | 2 | 154 | 5.64 | 6705.1 | 431.11 | 1219.09 | 382.21 | 111.82 | 120067.65 | 0.29 | 0.7 | 7.41 | 7.09 | 0.5 | 10
2 | 20 | CONCLUIDO | 1.2361 | 80.9 | 77.98 | 48.74 | 0.97 | 96 | 53.61 | 24.83 | 3 | 94 | 5.78 | 6845.59 | 396.93 | 1219.04 | 287.57 | 111.82 | 73047.5 | 0.39 | 0.73 | 7.32 | 4.31 | 0.5 | 10
3 | 20 | CONCLUIDO | 1.2594 | 79.41 | 76.81 | 66.8 | 1.27 | 69 | 54.75 | 24.83 | 4 | 45 | 5.92 | 6986.39 | 371.19 | 1219.03 | 247.04 | 111.82 | 52918.19 | 0.45 | 0.74 | 7.32 | 3.15 | 0.5 | 10
4 | 20 | CONCLUIDO | 1.2647 | 79.07 | 76.56 | 72.91 | 1.55 | 63 | 55.89 | 24.83 | 5 | 3 | 6.07 | 7127.49 | 368.27 | 1219.1 | 236.51 | 111.82 | 47683 | 0.47 | 0.74 | 7.36 | 2.89 | 0.5 | 10
5 | 20 | CONCLUIDO | 1.2661 | 78.98 | 76.48 | 74.01 | 1.82 | 62 | 57.04 | 24.83 | 6 | 0 | 6.21 | 7268.89 | 374.31 | 1219.1 | 234.18 | 111.82 | 46523.7 | 0.48 | 0.74 | 7.34 | 2.81 | 0.5 | 10
0 | 65 | CONCLUIDO | 0.6686 | 149.58 | 121.02 | 7.49 | 0.13 | 969 | 133.21 | 46.47 | 1 | 967 | 20.75 | 16663.42 | 1323.04 | 1219.38 | 1748.12 | 111.82 | 798955.74 | 0.06 | 0.47 | 8.8 | 47.33 | 0.5 | 10
1 | 65 | CONCLUIDO | 0.9789 | 102.16 | 90.29 | 15.22 | 0.26 | 356 | 134.55 | 46.47 | 2 | 354 | 21.09 | 16828.84 | 980.88 | 1219.12 | 703.99 | 111.82 | 279957.75 | 0.16 | 0.63 | 7.77 | 16.61 | 0.5 | 10
2 | 65 | CONCLUIDO | 1.0887 | 91.86 | 83.74 | 23.05 | 0.39 | 218 | 135.9 | 46.47 | 3 | 216 | 21.43 | 16994.64 | 903.83 | 1219.11 | 482.17 | 111.82 | 169737.19 | 0.23 | 0.68 | 7.54 | 10.07 | 0.5 | 10
3 | 65 | CONCLUIDO | 1.1452 | 87.32 | 80.87 | 30.91 | 0.52 | 157 | 137.25 | 46.47 | 4 | 155 | 21.78 | 17160.92 | 867.48 | 1219.12 | 384.98 | 111.82 | 121447.77 | 0.29 | 0.7 | 7.44 | 7.2 | 0.5 | 10
4 | 65 | CONCLUIDO | 1.1796 | 84.78 | 79.25 | 38.66 | 0.64 | 123 | 138.6 | 46.47 | 5 | 121 | 22.13 | 17327.69 | 844.95 | 1219.08 | 330.24 | 111.82 | 94245.95 | 0.34 | 0.72 | 7.37 | 5.58 | 0.5 | 10
5 | 65 | CONCLUIDO | 1.2032 | 83.11 | 78.21 | 46.93 | 0.76 | 100 | 139.95 | 46.47 | 6 | 98 | 22.49 | 17494.97 | 827.84 | 1219.05 | 295.3 | 111.82 | 76891.22 | 0.38 | 0.73 | 7.34 | 4.54 | 0.5 | 10
6 | 65 | CONCLUIDO | 1.2197 | 81.99 | 77.49 | 54.7 | 0.88 | 85 | 141.31 | 46.47 | 7 | 83 | 22.85 | 17662.75 | 815.51 | 1219.03 | 271.49 | 111.82 | 65062.01 | 0.41 | 0.73 | 7.29 | 3.82 | 0.5 | 10
7 | 65 | CONCLUIDO | 1.2312 | 81.22 | 77.03 | 62.45 | 0.99 | 74 | 142.68 | 46.47 | 8 | 72 | 23.21 | 17831.04 | 804.67 | 1219.06 | 254.91 | 111.82 | 56828.58 | 0.44 | 0.74 | 7.3 | 3.36 | 0.5 | 10
8 | 65 | CONCLUIDO | 1.2414 | 80.55 | 76.6 | 70.71 | 1.11 | 65 | 144.05 | 46.47 | 9 | 63 | 23.58 | 17999.83 | 794.33 | 1219.03 | 241.21 | 111.82 | 50023.67 | 0.46 | 0.74 | 7.27 | 2.94 | 0.5 | 10
9 | 65 | CONCLUIDO | 1.2491 | 80.06 | 76.3 | 78.93 | 1.22 | 58 | 145.42 | 46.47 | 10 | 56 | 23.95 | 18169.15 | 786.24 | 1219.03 | 230.62 | 111.82 | 44762.03 | 0.48 | 0.75 | 7.27 | 2.64 | 0.5 | 10
10 | 65 | CONCLUIDO | 1.2562 | 79.6 | 76.01 | 87.7 | 1.33 | 52 | 146.8 | 46.47 | 11 | 50 | 24.33 | 18338.99 | 778.48 | 1219.04 | 220.56 | 111.82 | 39763.47 | 0.51 | 0.75 | 7.26 | 2.34 | 0.5 | 10
11 | 65 | CONCLUIDO | 1.2621 | 79.23 | 75.77 | 96.73 | 1.43 | 47 | 148.18 | 46.47 | 12 | 45 | 24.71 | 18509.36 | 769.56 | 1219.03 | 212.95 | 111.82 | 35982.62 | 0.53 | 0.75 | 7.25 | 2.11 | 0.5 | 10
12 | 65 | CONCLUIDO | 1.2668 | 78.94 | 75.59 | 105.47 | 1.54 | 43 | 149.56 | 46.47 | 13 | 41 | 25.1 | 18680.25 | 761.47 | 1219.03 | 206.27 | 111.82 | 32664.05 | 0.54 | 0.75 | 7.25 | 1.92 | 0.5 | 10
13 | 65 | CONCLUIDO | 1.2705 | 78.71 | 75.44 | 113.16 | 1.64 | 40 | 150.95 | 46.47 | 14 | 38 | 25.49 | 18851.69 | 755.1 | 1219.04 | 201.57 | 111.82 | 30329.9 | 0.55 | 0.75 | 7.24 | 1.77 | 0.5 | 10
14 | 65 | CONCLUIDO | 1.2743 | 78.48 | 75.29 | 122.09 | 1.74 | 37 | 152.35 | 46.47 | 15 | 35 | 25.88 | 19023.66 | 748.91 | 1219.05 | 196.6 | 111.82 | 27857.77 | 0.57 | 0.76 | 7.23 | 1.62 | 0.5 | 10
15 | 65 | CONCLUIDO | 1.276 | 78.37 | 75.24 | 128.98 | 1.84 | 35 | 153.75 | 46.47 | 16 | 33 | 26.28 | 19196.18 | 742.62 | 1219.05 | 194.89 | 111.82 | 27011.52 | 0.57 | 0.76 | 7.22 | 1.57 | 0.5 | 10
16 | 65 | CONCLUIDO | 1.28 | 78.13 | 75.08 | 140.77 | 1.94 | 32 | 155.15 | 46.47 | 17 | 30 | 26.68 | 19369.26 | 734.46 | 1219.03 | 189.17 | 111.82 | 24165.53 | 0.59 | 0.76 | 7.22 | 1.41 | 0.5 | 10
17 | 65 | CONCLUIDO | 1.282 | 78 | 75.01 | 150.02 | 2.04 | 30 | 156.56 | 46.47 | 18 | 28 | 27.09 | 19542.89 | 728.62 | 1219.03 | 186.73 | 111.82 | 22960.21 | 0.6 | 0.76 | 7.23 | 1.34 | 0.5 | 10
18 | 65 | CONCLUIDO | 1.2831 | 77.94 | 74.97 | 155.1 | 2.13 | 29 | 157.97 | 46.47 | 19 | 27 | 27.5 | 19717.08 | 719.66 | 1219.06 | 185.44 | 111.82 | 22318.57 | 0.6 | 0.76 | 7.22 | 1.3 | 0.5 | 10
19 | 65 | CONCLUIDO | 1.286 | 77.76 | 74.84 | 166.32 | 2.22 | 27 | 159.39 | 46.47 | 20 | 25 | 27.92 | 19891.97 | 715.32 | 1219.03 | 181.46 | 111.82 | 20338.76 | 0.62 | 0.76 | 7.21 | 1.18 | 0.5 | 10
20 | 65 | CONCLUIDO | 1.2866 | 77.72 | 74.83 | 172.69 | 2.31 | 26 | 160.81 | 46.47 | 21 | 24 | 28.34 | 20067.32 | 706.77 | 1219.03 | 180.95 | 111.82 | 20087.13 | 0.62 | 0.76 | 7.22 | 1.17 | 0.5 | 10
21 | 65 | CONCLUIDO | 1.2896 | 77.54 | 74.71 | 186.77 | 2.4 | 24 | 162.24 | 46.47 | 22 | 22 | 28.77 | 20243.25 | 702.45 | 1219.04 | 176.93 | 111.82 | 18089.64 | 0.63 | 0.76 | 7.21 | 1.04 | 0.5 | 10
22 | 65 | CONCLUIDO | 1.2905 | 77.49 | 74.68 | 194.82 | 2.49 | 23 | 163.67 | 46.47 | 23 | 19 | 29.2 | 20419.76 | 696.39 | 1219.03 | 175.8 | 111.82 | 17525.98 | 0.64 | 0.76 | 7.21 | 1.01 | 0.5 | 10
23 | 65 | CONCLUIDO | 1.2918 | 77.41 | 74.63 | 203.54 | 2.58 | 22 | 165.1 | 46.47 | 24 | 17 | 29.64 | 20596.86 | 685.32 | 1219.03 | 174.24 | 111.82 | 16754.61 | 0.64 | 0.76 | 7.21 | 0.97 | 0.5 | 10
24 | 65 | CONCLUIDO | 1.2927 | 77.36 | 74.6 | 213.15 | 2.66 | 21 | 166.54 | 46.47 | 25 | 11 | 30.08 | 20774.56 | 684.87 | 1219.03 | 172.91 | 111.82 | 16090.49 | 0.65 | 0.76 | 7.22 | 0.94 | 0.5 | 10
25 | 65 | CONCLUIDO | 1.2928 | 77.35 | 74.6 | 213.13 | 2.74 | 21 | 167.99 | 46.47 | 26 | 8 | 30.52 | 20952.87 | 683.84 | 1219.03 | 172.7 | 111.82 | 15987.01 | 0.65 | 0.76 | 7.22 | 0.93 | 0.5 | 10
26 | 65 | CONCLUIDO | 1.2939 | 77.28 | 74.56 | 223.68 | 2.82 | 20 | 169.44 | 46.47 | 27 | 2 | 30.97 | 21131.78 | 681.6 | 1219.05 | 170.94 | 111.82 | 15110.86 | 0.65 | 0.76 | 7.23 | 0.89 | 0.5 | 10
27 | 65 | CONCLUIDO | 1.2941 | 77.28 | 74.55 | 223.66 | 2.9 | 20 | 170.9 | 46.47 | 28 | 1 | 31.43 | 21311.32 | 687.07 | 1219.05 | 170.7 | 111.82 | 14991.51 | 0.66 | 0.76 | 7.23 | 0.89 | 0.5 | 10
28 | 65 | CONCLUIDO | 1.294 | 77.28 | 74.55 | 223.66 | 2.98 | 20 | 172.36 | 46.47 | 29 | 1 | 31.89 | 21491.47 | 692.22 | 1219.05 | 170.66 | 111.82 | 14972.5 | 0.66 | 0.76 | 7.23 | 0.89 | 0.5 | 10
29 | 65 | CONCLUIDO | 1.294 | 77.28 | 74.56 | 223.67 | 3.06 | 20 | 173.82 | 46.47 | 30 | 0 | 32.36 | 21672.25 | 697.35 | 1219.05 | 170.72 | 111.82 | 15003.26 | 0.66 | 0.76 | 7.23 | 0.89 | 0.5 | 10
0 | 75 | CONCLUIDO | 0.6041 | 165.53 | 129 | 6.9 | 0.12 | 1121 | 150.44 | 49.1 | 1 | 1119 | 25.34 | 18787.76 | 1527.34 | 1219.47 | 2021.62 | 111.82 | 934949.28 | 0.06 | 0.44 | 9.02 | 55.32 | 0.5 | 10
1 | 75 | CONCLUIDO | 0.9397 | 106.42 | 92.11 | 14.03 | 0.23 | 394 | 151.83 | 49.1 | 2 | 392 | 25.73 | 18959.54 | 1085.03 | 1219.15 | 765.15 | 111.82 | 310346.3 | 0.15 | 0.62 | 7.84 | 18.43 | 0.5 | 10
2 | 75 | CONCLUIDO | 1.0598 | 94.35 | 84.74 | 21.19 | 0.35 | 240 | 153.23 | 49.1 | 3 | 238 | 26.13 | 19131.85 | 993.4 | 1219.11 | 516.29 | 111.82 | 186685.54 | 0.22 | 0.67 | 7.57 | 11.07 | 0.5 | 10
3 | 75 | CONCLUIDO | 1.1223 | 89.1 | 81.57 | 28.45 | 0.46 | 172 | 154.63 | 49.1 | 4 | 170 | 26.53 | 19304.72 | 951.48 | 1219.15 | 409.02 | 111.82 | 133392.5 | 0.27 | 0.7 | 7.45 | 7.9 | 0.5 | 10
4 | 75 | CONCLUIDO | 1.1606 | 86.16 | 79.79 | 35.73 | 0.57 | 134 | 156.03 | 49.1 | 5 | 132 | 26.94 | 19478.15 | 926.1 | 1219.05 | 348.82 | 111.82 | 103482.45 | 0.32 | 0.71 | 7.39 | 6.12 | 0.5 | 10
5 | 75 | CONCLUIDO | 1.1869 | 84.25 | 78.61 | 42.88 | 0.67 | 110 | 157.44 | 49.1 | 6 | 108 | 27.35 | 19652.13 | 908.49 | 1219.06 | 308.83 | 111.82 | 83607.18 | 0.36 | 0.72 | 7.35 | 4.95 | 0.5 | 10
6 | 75 | CONCLUIDO | 1.2045 | 83.02 | 77.9 | 50.26 | 0.78 | 93 | 158.86 | 49.1 | 7 | 91 | 27.77 | 19826.68 | 896.14 | 1219.05 | 284.7 | 111.82 | 71630.31 | 0.39 | 0.73 | 7.33 | 4.24 | 0.5 | 10
7 | 75 | CONCLUIDO | 1.2185 | 82.07 | 77.32 | 57.27 | 0.88 | 81 | 160.28 | 49.1 | 8 | 79 | 28.19 | 20001.93 | 884.65 | 1219.05 | 264.86 | 111.82 | 61766.68 | 0.42 | 0.74 | 7.31 | 3.65 | 0.5 | 10
8 | 75 | CONCLUIDO | 1.2299 | 81.31 | 76.86 | 64.95 | 0.99 | 71 | 161.71 | 49.1 | 9 | 69 | 28.61 | 20177.64 | 874.35 | 1219.03 | 249.51 | 111.82 | 54143.95 | 0.45 | 0.74 | 7.29 | 3.19 | 0.5 | 10
9 | 75 | CONCLUIDO | 1.2375 | 80.81 | 76.58 | 71.79 | 1.09 | 64 | 163.13 | 49.1 | 10 | 62 | 29.04 | 20353.94 | 867.93 | 1219.03 | 239.91 | 111.82 | 49378.58 | 0.47 | 0.74 | 7.28 | 2.91 | 0.5 | 10
10 | 75 | CONCLUIDO | 1.2463 | 80.24 | 76.22 | 80.23 | 1.18 | 57 | 164.57 | 49.1 | 11 | 55 | 29.47 | 20530.82 | 858.83 | 1219.04 | 227.48 | 111.82 | 43197.58 | 0.49 | 0.75 | 7.27 | 2.55 | 0.5 | 10
11 | 75 | CONCLUIDO | 1.2517 | 79.89 | 76.02 | 87.72 | 1.28 | 52 | 166.01 | 49.1 | 12 | 50 | 29.91 | 20708.3 | 853.01 | 1219.05 | 220.87 | 111.82 | 39918.93 | 0.51 | 0.75 | 7.27 | 2.36 | 0.5 | 10
12 | 75 | CONCLUIDO | 1.257 | 79.56 | 75.81 | 94.77 | 1.38 | 48 | 167.45 | 49.1 | 13 | 46 | 30.36 | 20886.38 | 847 | 1219.05 | 214.24 | 111.82 | 36622.69 | 0.52 | 0.75 | 7.25 | 2.15 | 0.5 | 10
13 | 75 | CONCLUIDO | 1.2614 | 79.28 | 75.66 | 103.17 | 1.47 | 44 | 168.9 | 49.1 | 14 | 42 | 30.81 | 21065.06 | 839.94 | 1219.04 | 208.71 | 111.82 | 33878.01 | 0.54 | 0.75 | 7.25 | 1.99 | 0.5 | 10
14 | 75 | CONCLUIDO | 1.2653 | 79.03 | 75.5 | 110.49 | 1.56 | 41 | 170.35 | 49.1 | 15 | 39 | 31.26 | 21244.37 | 834.03 | 1219.06 | 204.05 | 111.82 | 31561.31 | 0.55 | 0.75 | 7.23 | 1.83 | 0.5 | 10
15 | 75 | CONCLUIDO | 1.2695 | 78.77 | 75.33 | 118.94 | 1.65 | 38 | 171.81 | 49.1 | 16 | 36 | 31.72 | 21424.29 | 826.56 | 1219.04 | 197.92 | 111.82 | 28512.86 | 0.56 | 0.76 | 7.23 | 1.66 | 0.5 | 10
16 | 75 | CONCLUIDO | 1.2711 | 78.67 | 75.29 | 125.49 | 1.74 | 36 | 173.28 | 49.1 | 17 | 34 | 32.18 | 21604.83 | 821.27 | 1219.03 | 196.63 | 111.82 | 27880.29 | 0.57 | 0.76 | 7.23 | 1.63 | 0.5 | 10
17 | 75 | CONCLUIDO | 1.274 | 78.49 | 75.18 | 132.66 | 1.83 | 34 | 174.75 | 49.1 | 18 | 32 | 32.65 | 21786.02 | 816.34 | 1219.03 | 192.44 | 111.82 | 25791.45 | 0.58 | 0.76 | 7.23 | 1.51 | 0.5 | 10
18 | 75 | CONCLUIDO | 1.2768 | 78.32 | 75.07 | 140.75 | 1.91 | 32 | 176.22 | 49.1 | 19 | 30 | 33.13 | 21967.84 | 810.33 | 1219.03 | 188.82 | 111.82 | 23992.39 | 0.59 | 0.76 | 7.23 | 1.4 | 0.5 | 10
19 | 75 | CONCLUIDO | 1.279 | 78.18 | 74.99 | 149.98 | 2 | 30 | 177.7 | 49.1 | 20 | 28 | 33.61 | 22150.3 | 807.39 | 1219.05 | 186.36 | 111.82 | 22771.71 | 0.6 | 0.76 | 7.22 | 1.32 | 0.5 | 10
20 | 75 | CONCLUIDO | 1.2802 | 78.11 | 74.95 | 155.07 | 2.08 | 29 | 179.18 | 49.1 | 21 | 27 | 34.09 | 22333.43 | 801.28 | 1219.03 | 184.97 | 111.82 | 22082.52 | 0.6 | 0.76 | 7.22 | 1.28 | 0.5 | 10
21 | 75 | CONCLUIDO | 1.2827 | 77.96 | 74.86 | 166.36 | 2.16 | 27 | 180.67 | 49.1 | 22 | 25 | 34.58 | 22517.21 | 796.51 | 1219.03 | 182.1 | 111.82 | 20655.52 | 0.61 | 0.76 | 7.21 | 1.19 | 0.5 | 10
22 | 75 | CONCLUIDO | 1.2841 | 77.88 | 74.81 | 172.63 | 2.24 | 26 | 182.17 | 49.1 | 23 | 24 | 35.08 | 22701.78 | 792.53 | 1219.03 | 180.11 | 111.82 | 19667.78 | 0.62 | 0.76 | 7.22 | 1.14 | 0.5 | 10
23 | 75 | CONCLUIDO | 1.2853 | 77.8 | 74.76 | 179.43 | 2.32 | 25 | 183.67 | 49.1 | 24 | 23 | 35.58 | 22886.92 | 786.47 | 1219.07 | 178.72 | 111.82 | 18978.77 | 0.63 | 0.76 | 7.21 | 1.1 | 0.5 | 10
24 | 75 | CONCLUIDO | 1.2862 | 77.75 | 74.74 | 186.85 | 2.4 | 24 | 185.18 | 49.1 | 25 | 22 | 36.08 | 23072.73 | 780.8 | 1219.03 | 177.59 | 111.82 | 18416.63 | 0.63 | 0.76 | 7.22 | 1.07 | 0.5 | 10
25 | 75 | CONCLUIDO | 1.2878 | 77.65 | 74.67 | 194.8 | 2.47 | 23 | 186.69 | 49.1 | 26 | 21 | 36.6 | 23259.24 | 778.2 | 1219.04 | 175.71 | 111.82 | 17483.49 | 0.64 | 0.76 | 7.21 | 1.01 | 0.5 | 10
26 | 75 | CONCLUIDO | 1.289 | 77.58 | 74.63 | 203.54 | 2.55 | 22 | 188.21 | 49.1 | 27 | 20 | 37.11 | 23446.45 | 767.77 | 1219.03 | 174.41 | 111.82 | 16835.49 | 0.64 | 0.76 | 7.2 | 0.96 | 0.5 | 10
27 | 75 | CONCLUIDO | 1.2902 | 77.51 | 74.59 | 213.11 | 2.62 | 21 | 189.73 | 49.1 | 28 | 19 | 37.64 | 23634.36 | 766.51 | 1219.03 | 172.66 | 111.82 | 15967.72 | 0.65 | 0.76 | 7.21 | 0.92 | 0.5 | 10
28 | 75 | CONCLUIDO | 1.2918 | 77.41 | 74.52 | 223.57 | 2.69 | 20 | 191.26 | 49.1 | 29 | 18 | 38.17 | 23822.99 | 759.72 | 1219.03 | 170.72 | 111.82 | 15002.5 | 0.66 | 0.76 | 7.2 | 0.86 | 0.5 | 10
29 | 75 | CONCLUIDO | 1.2932 | 77.33 | 74.47 | 235.18 | 2.76 | 19 | 192.8 | 49.1 | 30 | 16 | 38.7 | 24012.34 | 751.44 | 1219.03 | 168.79 | 111.82 | 14042.36 | 0.66 | 0.76 | 7.2 | 0.81 | 0.5 | 10
30 | 75 | CONCLUIDO | 1.2926 | 77.36 | 74.5 | 235.28 | 2.83 | 19 | 194.34 | 49.1 | 31 | 13 | 39.24 | 24202.42 | 751.52 | 1219.03 | 169.72 | 111.82 | 14507.7 | 0.66 | 0.76 | 7.21 | 0.84 | 0.5 | 10
31 | 75 | CONCLUIDO | 1.2928 | 77.35 | 74.5 | 235.25 | 2.9 | 19 | 195.89 | 49.1 | 32 | 8 | 39.79 | 24393.24 | 752.54 | 1219.06 | 169.24 | 111.82 | 14269.55 | 0.66 | 0.76 | 7.21 | 0.83 | 0.5 | 10
32 | 75 | CONCLUIDO | 1.294 | 77.28 | 74.45 | 248.17 | 2.97 | 18 | 197.44 | 49.1 | 33 | 5 | 40.34 | 24584.81 | 750.93 | 1219.05 | 167.5 | 111.82 | 13403.58 | 0.67 | 0.76 | 7.22 | 0.78 | 0.5 | 10
33 | 75 | CONCLUIDO | 1.2938 | 77.29 | 74.46 | 248.22 | 3.03 | 18 | 199 | 49.1 | 34 | 3 | 40.9 | 24777.13 | 753.85 | 1219.03 | 167.86 | 111.82 | 13583.5 | 0.67 | 0.76 | 7.22 | 0.8 | 0.5 | 10
34 | 75 | CONCLUIDO | 1.2939 | 77.29 | 74.46 | 248.2 | 3.1 | 18 | 200.56 | 49.1 | 35 | 2 | 41.47 | 24970.22 | 757.71 | 1219.03 | 167.76 | 111.82 | 13531.41 | 0.67 | 0.76 | 7.22 | 0.79 | 0.5 | 10
35 | 75 | CONCLUIDO | 1.2939 | 77.29 | 74.46 | 248.2 | 3.16 | 18 | 202.14 | 49.1 | 36 | 1 | 42.04 | 25164.09 | 762 | 1219.03 | 167.64 | 111.82 | 13470.81 | 0.67 | 0.76 | 7.22 | 0.79 | 0.5 | 10
36 | 75 | CONCLUIDO | 1.2939 | 77.29 | 74.46 | 248.21 | 3.23 | 18 | 203.71 | 49.1 | 37 | 0 | 42.62 | 25358.87 | 767.16 | 1219.03 | 167.7 | 111.82 | 13503.51 | 0.67 | 0.76 | 7.22 | 0.8 | 0.5 | 10
0 | 95 | CONCLUIDO | 0.4816 | 207.64 | 149.49 | 6 | 0.1 | 1496 | 185.69 | 53.44 | 1 | 1494 | 36.26 | 23136.14 | 2027.97 | 1219.59 | 2721.53 | 111.82 | 1283028.06 | 0.04 | 0.38 | 9.64 | 75.79 | 0.5 | 10
1 | 95 | CONCLUIDO | 0.8632 | 115.85 | 95.85 | 12.21 | 0.19 | 471 | 187.21 | 53.44 | 2 | 469 | 36.77 | 23322.88 | 1296.08 | 1219.21 | 893.03 | 111.82 | 373904.75 | 0.13 | 0.59 | 7.95 | 22.17 | 0.5 | 10
2 | 95 | CONCLUIDO | 1.0018 | 99.82 | 86.82 | 18.41 | 0.28 | 283 | 188.73 | 53.44 | 3 | 281 | 37.29 | 23510.33 | 1170.8 | 1219.16 | 586.57 | 111.82 | 221611.96 | 0.19 | 0.66 | 7.64 | 13.15 | 0.5 | 10
3 | 95 | CONCLUIDO | 1.076 | 92.93 | 82.95 | 24.64 | 0.37 | 202 | 190.25 | 53.44 | 4 | 200 | 37.82 | 23698.48 | 1115.45 | 1219.09 | 455.5 | 111.82 | 156484.3 | 0.25 | 0.69 | 7.5 | 9.28 | 0.5 | 10
4 | 95 | CONCLUIDO | 1.1212 | 89.19 | 80.88 | 30.91 | 0.46 | 157 | 191.78 | 53.44 | 5 | 155 | 38.35 | 23887.36 | 1084.65 | 1219.06 | 384.9 | 111.82 | 121406.08 | 0.29 | 0.7 | 7.45 | 7.21 | 0.5 | 10
5 | 95 | CONCLUIDO | 1.1516 | 86.83 | 79.56 | 37.01 | 0.55 | 129 | 193.32 | 53.44 | 6 | 127 | 38.89 | 24076.95 | 1063.64 | 1219.06 | 341.21 | 111.82 | 99702.94 | 0.33 | 0.72 | 7.38 | 5.89 | 0.5 | 10
6 | 95 | CONCLUIDO | 1.1741 | 85.17 | 78.65 | 43.29 | 0.64 | 109 | 194.86 | 53.44 | 7 | 107 | 39.43 | 24267.28 | 1049.21 | 1219.08 | 309.64 | 111.82 | 84017.49 | 0.36 | 0.72 | 7.36 | 4.98 | 0.5 | 10
7 | 95 | CONCLUIDO | 1.1917 | 83.92 | 77.95 | 49.75 | 0.72 | 94 | 196.41 | 53.44 | 8 | 92 | 39.98 | 24458.36 | 1037.01 | 1219.04 | 285.93 | 111.82 | 72236.83 | 0.39 | 0.73 | 7.34 | 4.28 | 0.5 | 10
8 | 95 | CONCLUIDO | 1.2053 | 82.97 | 77.41 | 55.96 | 0.81 | 83 | 197.97 | 53.44 | 9 | 81 | 40.53 | 24650.18 | 1026.62 | 1219.05 | 268.49 | 111.82 | 63574.71 | 0.42 | 0.74 | 7.3 | 3.74 | 0.5 | 10
9 | 95 | CONCLUIDO | 1.2145 | 82.34 | 77.08 | 61.66 | 0.89 | 75 | 199.53 | 53.44 | 10 | 73 | 41.1 | 24842.77 | 1019.7 | 1219.04 | 256.87 | 111.82 | 57800.78 | 0.44 | 0.74 | 7.3 | 3.41 | 0.5 | 10
10 | 95 | CONCLUIDO | 1.2248 | 81.64 | 76.68 | 68.67 | 0.97 | 67 | 201.1 | 53.44 | 11 | 65 | 41.66 | 25036.12 | 1012.29 | 1219.03 | 243.48 | 111.82 | 51147.92 | 0.46 | 0.74 | 7.29 | 3.01 | 0.5 | 10
11 | 95 | CONCLUIDO | 1.2326 | 81.13 | 76.39 | 75.14 | 1.05 | 61 | 202.67 | 53.44 | 12 | 59 | 42.24 | 25230.25 | 1005.01 | 1219.08 | 233.62 | 111.82 | 46245.52 | 0.48 | 0.75 | 7.28 | 2.73 | 0.5 | 10
12 | 95 | CONCLUIDO | 1.2372 | 80.83 | 76.24 | 80.25 | 1.13 | 57 | 204.25 | 53.44 | 13 | 55 | 42.82 | 25425.3 | 1001.47 | 1219.05 | 228.19 | 111.82 | 43554.67 | 0.49 | 0.75 | 7.27 | 2.57 | 0.5 | 10
13 | 95 | CONCLUIDO | 1.2436 | 80.41 | 76.01 | 87.7 | 1.21 | 52 | 205.84 | 53.44 | 14 | 50 | 43.4 | 25621.03 | 995.27 | 1219.03 | 220.87 | 111.82 | 39915.55 | 0.51 | 0.75 | 7.26 | 2.34 | 0.5 | 10
14 | 95 | CONCLUIDO | 1.2476 | 80.15 | 75.86 | 92.89 | 1.28 | 49 | 207.43 | 53.44 | 15 | 47 | 44 | 25817.56 | 990.87 | 1219.04 | 215.57 | 111.82 | 37284.25 | 0.52 | 0.75 | 7.26 | 2.19 | 0.5 | 10
15 | 95 | CONCLUIDO | 1.2514 | 79.91 | 75.73 | 98.78 | 1.36 | 46 | 209.03 | 53.44 | 16 | 44 | 44.6 | 26014.91 | 985.29 | 1219.03 | 211.27 | 111.82 | 35150 | 0.53 | 0.75 | 7.25 | 2.06 | 0.5 | 10
16 | 95 | CONCLUIDO | 1.2554 | 79.66 | 75.59 | 105.47 | 1.43 | 43 | 210.64 | 53.44 | 17 | 41 | 45.21 | 26213.09 | 982.2 | 1219.06 | 206.43 | 111.82 | 32744.32 | 0.54 | 0.75 | 7.25 | 1.92 | 0.5 | 10
17 | 95 | CONCLUIDO | 1.2595 | 79.4 | 75.44 | 113.16 | 1.51 | 40 | 212.25 | 53.44 | 18 | 38 | 45.82 | 26412.11 | 978.36 | 1219.03 | 201.56 | 111.82 | 30324.02 | 0.55 | 0.75 | 7.24 | 1.78 | 0.5 | 10
18 | 95 | CONCLUIDO | 1.2621 | 79.24 | 75.35 | 118.98 | 1.58 | 38 | 213.87 | 53.44 | 19 | 36 | 46.44 | 26611.98 | 973.6 | 1219.03 | 198.55 | 111.82 | 28830.43 | 0.56 | 0.76 | 7.24 | 1.69 | 0.5 | 10
19 | 95 | CONCLUIDO | 1.2645 | 79.08 | 75.27 | 125.46 | 1.65 | 36 | 215.5 | 53.44 | 20 | 34 | 47.07 | 26812.71 | 969.36 | 1219.04 | 195.59 | 111.82 | 27357.28 | 0.57 | 0.76 | 7.24 | 1.61 | 0.5 | 10
20 | 95 | CONCLUIDO | 1.2671 | 78.92 | 75.18 | 132.68 | 1.72 | 34 | 217.14 | 53.44 | 21 | 32 | 47.7 | 27014.3 | 967.13 | 1219.03 | 192.84 | 111.82 | 25994.22 | 0.58 | 0.76 | 7.23 | 1.52 | 0.5 | 10
21 | 95 | CONCLUIDO | 1.2685 | 78.84 | 75.14 | 136.62 | 1.79 | 33 | 218.78 | 53.44 | 22 | 31 | 48.34 | 27216.79 | 965.18 | 1219.04 | 191.12 | 111.82 | 25140.18 | 0.59 | 0.76 | 7.23 | 1.47 | 0.5 | 10
22 | 95 | CONCLUIDO | 1.2713 | 78.66 | 75.04 | 145.24 | 1.85 | 31 | 220.43 | 53.44 | 23 | 29 | 48.99 | 27420.16 | 959.14 | 1219.03 | 188.21 | 111.82 | 23694.1 | 0.59 | 0.76 | 7.22 | 1.37 | 0.5 | 10
23 | 95 | CONCLUIDO | 1.2724 | 78.59 | 75 | 150.01 | 1.92 | 30 | 222.08 | 53.44 | 24 | 28 | 49.65 | 27624.44 | 960.29 | 1219.04 | 186.82 | 111.82 | 23002.87 | 0.6 | 0.76 | 7.22 | 1.34 | 0.5 | 10
24 | 95 | CONCLUIDO | 1.2741 | 78.49 | 74.94 | 155.05 | 1.99 | 29 | 223.75 | 53.44 | 25 | 27 | 50.31 | 27829.77 | 955.17 | 1219.03 | 184.76 | 111.82 | 21976.61 | 0.61 | 0.76 | 7.22 | 1.27 | 0.5 | 10
25 | 95 | CONCLUIDO | 1.2753 | 78.41 | 74.9 | 160.5 | 2.05 | 28 | 225.42 | 53.44 | 26 | 26 | 50.98 | 28035.92 | 951.5 | 1219.05 | 183.34 | 111.82 | 21270.63 | 0.61 | 0.76 | 7.21 | 1.23 | 0.5 | 10
26 | 95 | CONCLUIDO | 1.2764 | 78.34 | 74.87 | 166.38 | 2.11 | 27 | 227.1 | 53.44 | 27 | 25 | 51.66 | 28243 | 947.96 | 1219.04 | 182 | 111.82 | 20609.12 | 0.61 | 0.76 | 7.23 | 1.2 | 0.5 | 10
27 | 95 | CONCLUIDO | 1.2778 | 78.26 | 74.82 | 172.66 | 2.18 | 26 | 228.79 | 53.44 | 28 | 24 | 52.35 | 28451.04 | 945.32 | 1219.03 | 180.84 | 111.82 | 20030.96 | 0.62 | 0.76 | 7.21 | 1.16 | 0.5 | 10
28 | 95 | CONCLUIDO | 1.2796 | 78.15 | 74.75 | 179.4 | 2.24 | 25 | 230.48 | 53.44 | 29 | 23 | 53.05 | 28660.06 | 943.85 | 1219.03 | 178.33 | 111.82 | 18780.48 | 0.63 | 0.76 | 7.21 | 1.08 | 0.5 | 10
29 | 95 | CONCLUIDO | 1.2806 | 78.09 | 74.72 | 186.81 | 2.3 | 24 | 232.18 | 53.44 | 30 | 22 | 53.75 | 28870.05 | 942.88 | 1219.03 | 177.3 | 111.82 | 18271.68 | 0.63 | 0.76 | 7.21 | 1.06 | 0.5 | 10
30 | 95 | CONCLUIDO | 1.2821 | 78 | 74.67 | 194.8 | 2.36 | 23 | 233.89 | 53.44 | 31 | 21 | 54.46 | 29081.05 | 938.54 | 1219.03 | 175.77 | 111.82 | 17514.1 | 0.64 | 0.76 | 7.21 | 1.01 | 0.5 | 10
31 | 95 | CONCLUIDO | 1.2836 | 77.9 | 74.62 | 203.5 | 2.41 | 22 | 235.61 | 53.44 | 32 | 20 | 55.18 | 29293.06 | 934.21 | 1219.03 | 173.64 | 111.82 | 16453.8 | 0.64 | 0.76 | 7.21 | 0.95 | 0.5 | 10
32 | 95 | CONCLUIDO | 1.2834 | 77.92 | 74.63 | 203.54 | 2.47 | 22 | 237.34 | 53.44 | 33 | 20 | 55.91 | 29506.09 | 930.71 | 1219.03 | 174.2 | 111.82 | 16733.27 | 0.64 | 0.76 | 7.21 | 0.97 | 0.5 | 10
33 | 95 | CONCLUIDO | 1.2849 | 77.83 | 74.58 | 213.08 | 2.53 | 21 | 239.08 | 53.44 | 34 | 19 | 56.64 | 29720.17 | 931.05 | 1219.03 | 172.65 | 111.82 | 15962.34 | 0.65 | 0.76 | 7.2 | 0.91 | 0.5 | 10
34 | 95 | CONCLUIDO | 1.2866 | 77.72 | 74.51 | 223.53 | 2.58 | 20 | 240.82 | 53.44 | 35 | 18 | 57.39 | 29935.43 | 925.23 | 1219.02 | 170.31 | 111.82 | 14798.07 | 0.66 | 0.76 | 7.2 | 0.84 | 0.5 | 10
35 | 95 | CONCLUIDO | 1.286 | 77.76 | 74.55 | 223.64 | 2.64 | 20 | 242.57 | 53.44 | 36 | 18 | 58.14 | 30151.65 | 927.28 | 1219.03 | 171.37 | 111.82 | 15329.53 | 0.65 | 0.76 | 7.21 | 0.88 | 0.5 | 10
36 | 95 | CONCLUIDO | 1.2877 | 77.66 | 74.48 | 235.2 | 2.69 | 19 | 244.34 | 53.44 | 37 | 17 | 58.9 | 30368.96 | 922.37 | 1219.03 | 169.02 | 111.82 | 14160.01 | 0.66 | 0.76 | 7.21 | 0.81 | 0.5 | 10
37 | 95 | CONCLUIDO | 1.2873 | 77.68 | 74.51 | 235.28 | 2.75 | 19 | 246.11 | 53.44 | 38 | 17 | 59.67 | 30587.38 | 920.43 | 1219.03 | 170.17 | 111.82 | 14730.59 | 0.66 | 0.76 | 7.2 | 0.84 | 0.5 | 10
38 | 95 | CONCLUIDO | 1.2892 | 77.57 | 74.43 | 248.1 | 2.8 | 18 | 247.89 | 53.44 | 39 | 16 | 60.45 | 30806.92 | 916.88 | 1219.03 | 167.42 | 111.82 | 13363.37 | 0.67 | 0.76 | 7.2 | 0.76 | 0.5 | 10
39 | 95 | CONCLUIDO | 1.2891 | 77.57 | 74.43 | 248.11 | 2.85 | 18 | 249.68 | 53.44 | 40 | 16 | 61.24 | 31027.6 | 917.08 | 1219.03 | 167.52 | 111.82 | 13414.67 | 0.67 | 0.76 | 7.2 | 0.77 | 0.5 | 10
0 | 55 | CONCLUIDO | 0.7368 | 135.73 | 113.82 | 8.23 | 0.15 | 830 | 116.05 | 43.4 | 1 | 828 | 16.65 | 14546.17 | 1135.19 | 1219.28 | 1503.61 | 111.82 | 677396.03 | 0.07 | 0.5 | 8.56 | 40.13 | 0.5 | 10
1 | 55 | CONCLUIDO | 1.0202 | 98.02 | 88.36 | 16.72 | 0.3 | 317 | 117.34 | 43.4 | 2 | 315 | 16.94 | 14705.49 | 873.87 | 1219.16 | 639.84 | 111.82 | 248079.26 | 0.17 | 0.64 | 7.67 | 14.69 | 0.5 | 10
2 | 55 | CONCLUIDO | 1.118 | 89.45 | 82.68 | 25.31 | 0.45 | 196 | 118.63 | 43.4 | 3 | 194 | 17.23 | 14865.24 | 810.81 | 1219.08 | 446.67 | 111.82 | 152095.91 | 0.25 | 0.69 | 7.49 | 9.01 | 0.5 | 10
3 | 55 | CONCLUIDO | 1.1682 | 85.6 | 80.15 | 34.11 | 0.59 | 141 | 119.93 | 43.4 | 4 | 139 | 17.53 | 15025.44 | 779.17 | 1219.06 | 360.73 | 111.82 | 109401.5 | 0.31 | 0.71 | 7.41 | 6.48 | 0.5 | 10
4 | 55 | CONCLUIDO | 1.1992 | 83.39 | 78.67 | 42.91 | 0.73 | 110 | 121.23 | 43.4 | 5 | 108 | 17.83 | 15186.08 | 758.85 | 1219.04 | 310.49 | 111.82 | 84438.08 | 0.36 | 0.72 | 7.36 | 5.01 | 0.5 | 10
5 | 55 | CONCLUIDO | 1.2194 | 82.01 | 77.78 | 51.85 | 0.86 | 90 | 122.54 | 43.4 | 6 | 88 | 18.14 | 15347.16 | 743.01 | 1219.04 | 280.49 | 111.82 | 69536.54 | 0.4 | 0.73 | 7.32 | 4.11 | 0.5 | 10
6 | 55 | CONCLUIDO | 1.2346 | 81 | 77.1 | 60.87 | 1 | 76 | 123.85 | 43.4 | 7 | 74 | 18.45 | 15508.69 | 729.68 | 1219.04 | 257.42 | 111.82 | 58074.3 | 0.43 | 0.74 | 7.3 | 3.43 | 0.5 | 10
7 | 55 | CONCLUIDO | 1.2453 | 80.3 | 76.64 | 69.67 | 1.13 | 66 | 125.16 | 43.4 | 8 | 64 | 18.76 | 15670.68 | 717.91 | 1219.05 | 242.25 | 111.82 | 50537.84 | 0.46 | 0.74 | 7.27 | 2.97 | 0.5 | 10
8 | 55 | CONCLUIDO | 1.2537 | 79.76 | 76.29 | 78.92 | 1.26 | 58 | 126.48 | 43.4 | 9 | 56 | 19.08 | 15833.12 | 708.47 | 1219.03 | 230.41 | 111.82 | 44659.27 | 0.49 | 0.75 | 7.26 | 2.62 | 0.5 | 10
9 | 55 | CONCLUIDO | 1.2614 | 79.28 | 75.98 | 89.38 | 1.38 | 51 | 127.8 | 43.4 | 10 | 49 | 19.4 | 15996.02 | 697.73 | 1219.03 | 219.49 | 111.82 | 39230.81 | 0.51 | 0.75 | 7.26 | 2.31 | 0.5 | 10
10 | 55 | CONCLUIDO | 1.2669 | 78.93 | 75.75 | 98.8 | 1.5 | 46 | 129.13 | 43.4 | 11 | 44 | 19.73 | 16159.39 | 690.35 | 1219.03 | 211.65 | 111.82 | 35336.38 | 0.53 | 0.75 | 7.26 | 2.08 | 0.5 | 10
11 | 55 | CONCLUIDO | 1.2718 | 78.63 | 75.54 | 107.92 | 1.63 | 42 | 130.45 | 43.4 | 12 | 40 | 20.05 | 16323.22 | 678.79 | 1219.03 | 204.84 | 111.82 | 31953.14 | 0.55 | 0.75 | 7.25 | 1.88 | 0.5 | 10
12 | 55 | CONCLUIDO | 1.2766 | 78.33 | 75.34 | 118.96 | 1.74 | 38 | 131.79 | 43.4 | 13 | 36 | 20.39 | 16487.53 | 670.65 | 1219.05 | 198.26 | 111.82 | 28681.44 | 0.56 | 0.76 | 7.23 | 1.68 | 0.5 | 10
13 | 55 | CONCLUIDO | 1.2795 | 78.16 | 75.24 | 128.98 | 1.86 | 35 | 133.12 | 43.4 | 14 | 33 | 20.72 | 16652.31 | 662.38 | 1219.03 | 194.98 | 111.82 | 27059 | 0.57 | 0.76 | 7.22 | 1.57 | 0.5 | 10
14 | 55 | CONCLUIDO | 1.2822 | 77.99 | 75.12 | 136.58 | 1.97 | 33 | 134.46 | 43.4 | 15 | 31 | 21.06 | 16817.7 | 653.94 | 1219.03 | 190.68 | 111.82 | 24917.45 | 0.59 | 0.76 | 7.23 | 1.45 | 0.5 | 10
15 | 55 | CONCLUIDO | 1.2855 | 77.79 | 74.99 | 149.98 | 2.08 | 30 | 135.81 | 43.4 | 16 | 28 | 21.41 | 16983.46 | 646.35 | 1219.04 | 186.57 | 111.82 | 22875.56 | 0.6 | 0.76 | 7.21 | 1.32 | 0.5 | 10
16 | 55 | CONCLUIDO | 1.2879 | 77.64 | 74.89 | 160.48 | 2.19 | 28 | 137.15 | 43.4 | 17 | 26 | 21.75 | 17149.71 | 636.1 | 1219.03 | 182.95 | 111.82 | 21079.02 | 0.61 | 0.76 | 7.22 | 1.22 | 0.5 | 10
17 | 55 | CONCLUIDO | 1.2902 | 77.51 | 74.8 | 172.62 | 2.3 | 26 | 138.51 | 43.4 | 18 | 23 | 22.11 | 17316.45 | 626.64 | 1219.04 | 180.01 | 111.82 | 19617.37 | 0.62 | 0.76 | 7.21 | 1.13 | 0.5 | 10
18 | 55 | CONCLUIDO | 1.2909 | 77.46 | 74.78 | 179.48 | 2.4 | 25 | 139.86 | 43.4 | 19 | 14 | 22.46 | 17483.7 | 620.8 | 1219.06 | 178.79 | 111.82 | 19013.42 | 0.63 | 0.76 | 7.23 | 1.12 | 0.5 | 10
19 | 55 | CONCLUIDO | 1.292 | 77.4 | 74.74 | 186.85 | 2.5 | 24 | 141.22 | 43.4 | 20 | 7 | 22.82 | 17651.44 | 619 | 1219.06 | 177.09 | 111.82 | 18165.7 | 0.63 | 0.76 | 7.23 | 1.07 | 0.5 | 10
20 | 55 | CONCLUIDO | 1.2918 | 77.41 | 74.76 | 186.89 | 2.61 | 24 | 142.59 | 43.4 | 21 | 4 | 23.19 | 17819.69 | 624.31 | 1219.04 | 177.48 | 111.82 | 18361.41 | 0.63 | 0.76 | 7.24 | 1.09 | 0.5 | 10
21 | 55 | CONCLUIDO | 1.2918 | 77.41 | 74.75 | 186.88 | 2.7 | 24 | 143.96 | 43.4 | 22 | 2 | 23.56 | 17988.46 | 627.82 | 1219.03 | 177.23 | 111.82 | 18240.28 | 0.63 | 0.76 | 7.24 | 1.09 | 0.5 | 10
22 | 55 | CONCLUIDO | 1.2918 | 77.41 | 74.75 | 186.88 | 2.8 | 24 | 145.33 | 43.4 | 23 | 1 | 23.93 | 18157.74 | 631.75 | 1219.03 | 177.28 | 111.82 | 18263.82 | 0.63 | 0.76 | 7.24 | 1.09 | 0.5 | 10
23 | 55 | CONCLUIDO | 1.2918 | 77.41 | 74.76 | 186.89 | 2.89 | 24 | 146.7 | 43.4 | 24 | 0 | 24.3 | 18327.54 | 637.16 | 1219.03 | 177.3 | 111.82 | 18272.66 | 0.63 | 0.76 | 7.24 | 1.09 | 0.5 | 10

## gráficos
Selecione o eixo X:
Selecione o eixo Y:
Selecione o eixo Z:
Eixo X | Eixo Y | Eixo Z
0 | 0 | 0
0 | 0 | 0
0 | 0 | 0
0 | 0 | 0
0 | 0 | 0
0 | 0 | 0
0 | 0 | 0
0 | 0 | 0
0 | 0 | 0
0 | 0 | 0
0 | 0 | 0
0 | 0 | 0
0 | 0 | 0
0 | 0 | 0
0 | 0 | 0
0 | 0 | 0
0 | 0 | 0
0 | 0 | 0
0 | 0 | 0
0 | 0 | 0
0 | 0 | 0
0 | 0 | 0
0 | 0 | 0
0 | 0 | 0
0 | 0 | 0
0 | 0 | 0
0 | 0 | 0
0 | 0 | 0
0 | 0 | 0
0 | 0 | 0
0 | 0 | 0
0 | 0 | 0
0 | 0 | 0
0 | 0 | 0
0 | 0 | 0
0 | 0 | 0
0 | 0 | 0
0 | 0 | 0
0 | 0 | 0
0 | 0 | 0
0 | 0 | 0
0 | 0 | 0
0 | 0 | 0
0 | 0 | 0
0 | 0 | 0
0 | 0 | 0
0 | 0 | 0
0 | 0 | 0
0 | 0 | 0
0 | 0 | 0
0 | 0 | 0
0 | 0 | 0
0 | 0 | 0
0 | 0 | 0
0 | 0 | 0
0 | 0 | 0
0 | 0 | 0
0 | 0 | 0
0 | 0 | 0
0 | 0 | 0
0 | 0 | 0
0 | 0 | 0
0 | 0 | 0
0 | 0 | 0
0 | 0 | 0
0 | 0 | 0
0 | 0 | 0
0 | 0 | 0
0 | 0 | 0
0 | 0 | 0
0 | 0 | 0
0 | 0 | 0
0 | 0 | 0
0 | 0 | 0
0 | 0 | 0
0 | 0 | 0
0 | 0 | 0
0 | 0 | 0
0 | 0 | 0
0 | 0 | 0
0 | 0 | 0
0 | 0 | 0
0 | 0 | 0
0 | 0 | 0
0 | 0 | 0
0 | 0 | 0
0 | 0 | 0
0 | 0 | 0
0 | 0 | 0
0 | 0 | 0
0 | 0 | 0
0 | 0 | 0
0 | 0 | 0
0 | 0 | 0
0 | 0 | 0
0 | 0 | 0
0 | 0 | 0
0 | 0 | 0
0 | 0 | 0
0 | 0 | 0
0 | 0 | 0
0 | 0 | 0
0 | 0 | 0
0 | 0 | 0
0 | 0 | 0
0 | 0 | 0
0 | 0 | 0
0 | 0 | 0
0 | 0 | 0
0 | 0 | 0
0 | 0 | 0
0 | 0 | 0
0 | 0 | 0
0 | 0 | 0
0 | 0 | 0
0 | 0 | 0
0 | 0 | 0
0 | 0 | 0
0 | 0 | 0
0 | 0 | 0
0 | 0 | 0
0 | 0 | 0
0 | 0 | 0
0 | 0 | 0
0 | 0 | 0
0 | 0 | 0
0 | 0 | 0
0 | 0 | 0
0 | 0 | 0
0 | 0 | 0
0 | 0 | 0
0 | 0 | 0
0 | 0 | 0
0 | 0 | 0
0 | 0 | 0
0 | 0 | 0
0 | 0 | 0
0 | 0 | 0
0 | 0 | 0
0 | 0 | 0
0 | 0 | 0
0 | 0 | 0
0 | 0 | 0
0 | 0 | 0
0 | 0 | 0
0 | 0 | 0
0 | 0 | 0
0 | 0 | 0
0 | 0 | 0
0 | 0 | 0
0 | 0 | 0
0 | 0 | 0
0 | 0 | 0
0 | 0 | 0
0 | 0 | 0
0 | 0 | 0
0 | 0 | 0
0 | 0 | 0
0 | 0 | 0
0 | 0 | 0
0 | 0 | 0
0 | 0 | 0
0 | 0 | 0
0 | 0 | 0
0 | 0 | 0
0 | 0 | 0
0 | 0 | 0
0 | 0 | 0
0 | 0 | 0
0 | 0 | 0
0 | 0 | 0
0 | 0 | 0
0 | 0 | 0
0 | 0 | 0
0 | 0 | 0
0 | 0 | 0
0 | 0 | 0
0 | 0 | 0
0 | 0 | 0
0 | 0 | 0
0 | 0 | 0
0 | 0 | 0
0 | 0 | 0
0 | 0 | 0
0 | 0 | 0
0 | 0 | 0
0 | 0 | 0
0 | 0 | 0
0 | 0 | 0
0 | 0 | 0
0 | 0 | 0
0 | 0 | 0
0 | 0 | 0
0 | 0 | 0
0 | 0 | 0
0 | 0 | 0
0 | 0 | 0
0 | 0 | 0
0 | 0 | 0
0 | 0 | 0
0 | 0 | 0
0 | 0 | 0
0 | 0 | 0
0 | 0 | 0
0 | 0 | 0
0 | 0 | 0
0 | 0 | 0
0 | 0 | 0
0 | 0 | 0
0 | 0 | 0
0 | 0 | 0
0 | 0 | 0
0 | 0 | 0
0 | 0 | 0
0 | 0 | 0
0 | 0 | 0
0 | 0 | 0
0 | 0 | 0
0 | 0 | 0
0 | 0 | 0
0 | 0 | 0
0 | 0 | 0
0 | 0 | 0
0 | 0 | 0
0 | 0 | 0
0 | 0 | 0
0 | 0 | 0
0 | 0 | 0
0 | 0 | 0
0 | 0 | 0
0 | 0 | 0
0 | 0 | 0
0 | 0 | 0
0 | 0 | 0
0 | 0 | 0
0 | 0 | 0
0 | 0 | 0
0 | 0 | 0
0 | 0 | 0
0 | 0 | 0
0 | 0 | 0
0 | 0 | 0
0 | 0 | 0
0 | 0 | 0
0 | 0 | 0
0 | 0 | 0
0 | 0 | 0
0 | 0 | 0
0 | 0 | 0
0 | 0 | 0
0 | 0 | 0
0 | 0 | 0
0 | 0 | 0
0 | 0 | 0
0 | 0 | 0
0 | 0 | 0
0 | 0 | 0
0 | 0 | 0
0 | 0 | 0
0 | 0 | 0
0 | 0 | 0
0 | 0 | 0
0 | 0 | 0
0 | 0 | 0
0 | 0 | 0
0 | 0 | 0
0 | 0 | 0
0 | 0 | 0
0 | 0 | 0
0 | 0 | 0
0 | 0 | 0
0 | 0 | 0
0 | 0 | 0
0 | 0 | 0
0 | 0 | 0
0 | 0 | 0
0 | 0 | 0
0 | 0 | 0
0 | 0 | 0
0 | 0 | 0
0 | 0 | 0
0 | 0 | 0
0 | 0 | 0
0 | 0 | 0
0 | 0 | 0
0 | 0 | 0
0 | 0 | 0
0 | 0 | 0
0 | 0 | 0
0 | 0 | 0
0 | 0 | 0
0 | 0 | 0
0 | 0 | 0
0 | 0 | 0
0 | 0 | 0
0 | 0 | 0
0 | 0 | 0
0 | 0 | 0
0 | 0 | 0
0 | 0 | 0
0 | 0 | 0
0 | 0 | 0
0 | 0 | 0
0 | 0 | 0
0 | 0 | 0
0 | 0 | 0
0 | 0 | 0
0 | 0 | 0
0 | 0 | 0
0 | 0 | 0
0 | 0 | 0
0 | 0 | 0
0 | 0 | 0
0 | 0 | 0
0 | 0 | 0
0 | 0 | 0
0 | 0 | 0
0 | 0 | 0
0 | 0 | 0
0 | 0 | 0
0 | 0 | 0
0 | 0 | 0
0 | 0 | 0
0 | 0 | 0
0 | 0 | 0
0 | 0 | 0
0 | 0 | 0
0 | 0 | 0
0 | 0 | 0
0 | 0 | 0
0 | 0 | 0
0 | 0 | 0
0 | 0 | 0
0 | 0 | 0
0 | 0 | 0
0 | 0 | 0
0 | 0 | 0
0 | 0 | 0
0 | 0 | 0
0 | 0 | 0
0 | 0 | 0
0 | 0 | 0
0 | 0 | 0
0 | 0 | 0
0 | 0 | 0
0 | 0 | 0
0 | 0 | 0
0 | 0 | 0
0 | 0 | 0
0 | 0 | 0
0 | 0 | 0
0 | 0 | 0
0 | 0 | 0
0 | 0 | 0
0 | 0 | 0
0 | 0 | 0
0 | 0 | 0
0 | 0 | 0
0 | 0 | 0
0 | 0 | 0
0 | 0 | 0
0 | 0 | 0
0 | 0 | 0
0 | 0 | 0
0 | 0 | 0
0 | 0 | 0
0 | 0 | 0
0 | 0 | 0
0 | 0 | 0
0 | 0 | 0
0 | 0 | 0
0 | 0 | 0
0 | 0 | 0
0 | 0 | 0
0 | 0 | 0
0 | 0 | 0
0 | 0 | 0
0 | 0 | 0
0 | 0 | 0
0 | 0 | 0
0 | 0 | 0
0 | 0 | 0
0 | 0 | 0
0 | 0 | 0
0 | 0 | 0
0 | 0 | 0
0 | 0 | 0
0 | 0 | 0
0 | 0 | 0
0 | 0 | 0
0 | 0 | 0
0 | 0 | 0
0 | 0 | 0
0 | 0 | 0
0 | 0 | 0
0 | 0 | 0
0 | 0 | 0
0 | 0 | 0
0 | 0 | 0
0 | 0 | 0
0 | 0 | 0
0 | 0 | 0
0 | 0 | 0
0 | 0 | 0
0 | 0 | 0
0 | 0 | 0
0 | 0 | 0
0 | 0 | 0
0 | 0 | 0
0 | 0 | 0
0 | 0 | 0
0 | 0 | 0
0 | 0 | 0
0 | 0 | 0
0 | 0 | 0
0 | 0 | 0
0 | 0 | 0
0 | 0 | 0
0 | 0 | 0
0 | 0 | 0
0 | 0 | 0
0 | 0 | 0
0 | 0 | 0
0 | 0 | 0
0 | 0 | 0
0 | 0 | 0
0 | 0 | 0
0 | 0 | 0
0 | 0 | 0
0 | 0 | 0
0 | 0 | 0
0 | 0 | 0
0 | 0 | 0
0 | 0 | 0
0 | 0 | 0
0 | 0 | 0
0 | 0 | 0
0 | 0 | 0
0 | 0 | 0
0 | 0 | 0
0 | 0 | 0
0 | 0 | 0
0 | 0 | 0

## hidden (hidden)
Unnamed: 0
Volume de calda [L]
STATUS
Capacidade operacional [ha/h]
Tempo de missao [h]
Tempo util [h]
Tempo por voo [min]
Autonomia Projetada [h]
N° Voos
MTOW [kg]
Massa Estrutura [kg]
Combustível [kg]
Abastecimentos
Massa gerador
Potência gerador [W]
Combustível consumido [L]
Calda cons [L]
Distância percorrida [km]
Distância Pulverizando [km]
RTL ACUMULADO[m]
EOC [km/km]
EOC [h/h]
Tempo de manobra [h]
Tempo rtl_rtw [h]
V pulv [m/s]
V desloc [m/s]