## RESULTADOS_18
Unnamed: 0 | Volume de calda [L] | STATUS | Capacidade operacional [ha/h] | Tempo de missao [h] | Tempo util [h] | Tempo por voo [min] | Autonomia Projetada [h] | N° Voos | MTOW [kg] | Massa Estrutura [kg] | Combustível [kg] | Abastecimentos | Massa gerador | Potência gerador [W] | Combustível consumido [L] | Calda cons [L] | Distância percorrida [km] | Distância Pulverizando [km] | RTL ACUMULADO[m] | EOC [km/km] | EOC [h/h] | Tempo de manobra [h] | Tempo rtl_rtw [h] | V pulv [m/s] | V desloc [m/s] | Preço Total por ha Simples [R$/ha] | Preço Total por ha Presumido [R$/ha] | Preço Total por ha Real [R$/ha] | Preço Total Simples [R$] | Preço Total Presumido [R$] | Prod CAPEX [ha/h/R$] | Dias Trabalhados | Preço Total Real [R$]
0 | 100 | CONCLUIDO | 0.1549 | 645.52 | 458.17 | 5.78 | 0.09 | 4753 | 194.77 | 54.38 | 1 | 4751 | 39.4 | 24256.19 | 6442.39 | 3446.81 | 8598.03 | 300.98 | 4121668.63 | 0.04 | 0.44 | 64.69 | 243.41 | 0.5 | 10 | 50502.4747 | 69099.7139 | 62504.9342 | 50502474.7013 | 69099713.8983 | 3.8202e-07 | 89.6556 | 62504934.1859
1 | 100 | CONCLUIDO | 0.293 | 341.28 | 282.68 | 11.76 | 0.18 | 1442 | 196.32 | 54.38 | 2 | 1440 | 39.95 | 24447.22 | 3977.13 | 3442.87 | 2615.42 | 300.98 | 1146915.65 | 0.12 | 0.71 | 59.22 | 68.09 | 0.5 | 10 | 16769.9384 | 22945.3695 | 20755.4957 | 16769938.3791 | 22945369.5278 | 7.2261e-07 | 47.4 | 20755495.6641
2 | 100 | CONCLUIDO | 0.344 | 290.7 | 254.67 | 17.73 | 0.27 | 862 | 197.88 | 54.38 | 3 | 860 | 40.5 | 24639 | 3578.59 | 3441.93 | 1666.03 | 300.98 | 675124.19 | 0.18 | 0.78 | 58.25 | 40.1 | 0.5 | 10 | 12927.9616 | 17688.6075 | 16000.4316 | 12927961.6391 | 17688607.456 | 8.4839e-07 | 40.375 | 16000431.5865
3 | 100 | CONCLUIDO | 0.3714 | 269.28 | 242.88 | 23.73 | 0.36 | 614 | 199.44 | 54.38 | 4 | 612 | 41.06 | 24831.54 | 3407.41 | 3441.57 | 1267.22 | 300.98 | 476956.34 | 0.24 | 0.82 | 57.83 | 28.33 | 0.5 | 10 | 11430.5695 | 15639.8094 | 14147.168 | 11430569.456 | 15639809.4109 | 9.1596e-07 | 37.4 | 14147167.9513
4 | 100 | CONCLUIDO | 0.3883 | 257.55 | 236.48 | 29.75 | 0.44 | 477 | 201.01 | 54.38 | 5 | 475 | 41.63 | 25024.84 | 3311.73 | 3441.59 | 1050.56 | 300.98 | 369315.2 | 0.29 | 0.84 | 57.61 | 21.93 | 0.5 | 10 | 10651.8796 | 14574.3716 | 13183.4141 | 10651879.6242 | 14574371.6296 | 9.5764e-07 | 35.7708 | 13183414.0565
5 | 100 | CONCLUIDO | 0.3999 | 250.09 | 232.41 | 35.76 | 0.53 | 390 | 202.58 | 54.38 | 6 | 388 | 42.2 | 25218.93 | 3248.38 | 3441.39 | 913.4 | 300.98 | 301169.42 | 0.33 | 0.86 | 57.45 | 17.87 | 0.5 | 10 | 10156.615 | 13896.7287 | 12570.4445 | 10156615.013 | 13896728.739 | 9.8625e-07 | 34.7347 | 12570444.4523
6 | 100 | CONCLUIDO | 0.4082 | 244.99 | 229.64 | 41.75 | 0.61 | 330 | 204.16 | 54.38 | 7 | 328 | 42.78 | 25413.94 | 3203.88 | 3441.39 | 818.64 | 300.98 | 254089.45 | 0.37 | 0.87 | 57.37 | 15.09 | 0.5 | 10 | 9826.5636 | 13445.1378 | 12161.9527 | 9826563.569 | 13445137.7925 | 1.0067e-06 | 34.0264 | 12161952.712
7 | 100 | CONCLUIDO | 0.4148 | 241.11 | 227.51 | 47.9 | 0.69 | 285 | 205.75 | 54.38 | 8 | 283 | 43.37 | 25609.61 | 3168 | 3441.11 | 746.97 | 300.98 | 218477.51 | 0.4 | 0.88 | 57.29 | 12.97 | 0.5 | 10 | 9570.6631 | 13095.0035 | 11845.2348 | 9570663.1396 | 13095003.5354 | 1.023e-06 | 33.4875 | 11845234.7769
8 | 100 | CONCLUIDO | 0.4196 | 238.33 | 226.01 | 53.81 | 0.77 | 252 | 207.34 | 54.38 | 9 | 250 | 43.96 | 25806.1 | 3142 | 3441.23 | 696.21 | 300.98 | 193265.08 | 0.43 | 0.88 | 57.24 | 11.48 | 0.5 | 10 | 9397.8041 | 12858.4902 | 11631.2939 | 9397804.1148 | 12858490.1917 | 1.0348e-06 | 33.1014 | 11631293.9349
9 | 100 | CONCLUIDO | 0.4236 | 236.05 | 224.78 | 59.94 | 0.85 | 225 | 208.94 | 54.38 | 10 | 223 | 44.56 | 26003.41 | 3118.99 | 3441.07 | 654.28 | 300.98 | 172433.98 | 0.46 | 0.89 | 57.22 | 10.25 | 0.5 | 10 | 9243.7772 | 12647.7437 | 11440.6608 | 9243777.1577 | 12647743.7138 | 1.0447e-06 | 32.7847 | 11440660.805
10 | 100 | CONCLUIDO | 0.427 | 234.17 | 223.76 | 66.14 | 0.93 | 203 | 210.55 | 54.38 | 11 | 201 | 45.17 | 26201.54 | 3098.77 | 3441.13 | 620.22 | 300.98 | 155512.7 | 0.49 | 0.89 | 57.16 | 9.23 | 0.5 | 10 | 9122.7328 | 12482.1255 | 11290.849 | 9122732.8152 | 12482125.5043 | 1.0531e-06 | 32.5236 | 11290848.9649
11 | 100 | CONCLUIDO | 0.4298 | 232.65 | 222.94 | 72.3 | 1 | 185 | 212.16 | 54.38 | 12 | 183 | 45.78 | 26400.51 | 3081.43 | 3441.05 | 592.75 | 300.98 | 141869.28 | 0.51 | 0.9 | 57.12 | 8.41 | 0.5 | 10 | 9012.8809 | 12331.8213 | 11154.8896 | 9012880.9174 | 12331821.2915 | 1.06e-06 | 32.3125 | 11154889.5752
12 | 100 | CONCLUIDO | 0.4322 | 231.35 | 222.22 | 78.43 | 1.08 | 170 | 213.78 | 54.38 | 13 | 168 | 46.4 | 26600.32 | 3066.78 | 3441.05 | 569.01 | 300.98 | 130073.39 | 0.53 | 0.9 | 57.09 | 7.69 | 0.5 | 10 | 8928.9306 | 12216.9567 | 11050.9875 | 8928930.5643 | 12216956.7147 | 1.0659e-06 | 32.1319 | 11050987.5125
13 | 100 | CONCLUIDO | 0.4341 | 230.38 | 221.72 | 84.2 | 1.15 | 158 | 215.41 | 54.38 | 14 | 156 | 47.03 | 26801 | 3054.08 | 3440.99 | 551.52 | 300.98 | 121389.08 | 0.55 | 0.9 | 57.08 | 7.19 | 0.5 | 10 | 8861.4483 | 12124.6246 | 10967.4674 | 8861448.3461 | 12124624.5667 | 1.0706e-06 | 31.9972 | 10967467.415
14 | 100 | CONCLUIDO | 0.4359 | 229.43 | 221.2 | 90.28 | 1.23 | 147 | 217.04 | 54.38 | 15 | 145 | 47.66 | 27002.55 | 3041.8 | 3441.05 | 533.72 | 300.98 | 112540.88 | 0.56 | 0.9 | 57.06 | 6.67 | 0.5 | 10 | 8797.2624 | 12036.8025 | 10888.027 | 8797262.4028 | 12036802.5273 | 1.075e-06 | 31.8653 | 10888026.9879
15 | 100 | CONCLUIDO | 0.4374 | 228.62 | 220.78 | 96.69 | 1.3 | 137 | 218.68 | 54.38 | 16 | 135 | 48.31 | 27204.98 | 3030.81 | 3441 | 519.23 | 300.98 | 105349.11 | 0.58 | 0.9 | 57.06 | 6.25 | 0.5 | 10 | 8742.804 | 11962.2901 | 10820.6259 | 8742803.9705 | 11962290.0977 | 1.0787e-06 | 31.7528 | 10820625.9199
16 | 100 | CONCLUIDO | 0.4388 | 227.91 | 220.38 | 102.5 | 1.37 | 129 | 220.33 | 54.38 | 17 | 127 | 48.95 | 27408.3 | 3019.67 | 3440.96 | 506.02 | 300.98 | 98784.48 | 0.59 | 0.91 | 57.04 | 5.85 | 0.5 | 10 | 8680.2374 | 11876.6838 | 10743.1898 | 8680237.4466 | 11876683.8194 | 1.0822e-06 | 31.6542 | 10743189.7847
17 | 100 | CONCLUIDO | 0.4401 | 227.21 | 219.99 | 109.09 | 1.44 | 121 | 221.99 | 54.38 | 18 | 119 | 49.61 | 27612.53 | 3009.71 | 3441.1 | 492.52 | 300.98 | 92073.32 | 0.61 | 0.91 | 57.03 | 5.46 | 0.5 | 10 | 8632.5269 | 11811.4041 | 10684.1403 | 8632526.9007 | 11811404.1458 | 1.0854e-06 | 31.5569 | 10684140.3115
18 | 100 | CONCLUIDO | 0.4413 | 226.63 | 219.68 | 115.62 | 1.51 | 114 | 223.65 | 54.38 | 19 | 112 | 50.27 | 27817.81 | 2999.11 | 3441.02 | 482.18 | 300.98 | 86935.8 | 0.62 | 0.91 | 57.01 | 5.15 | 0.5 | 10 | 8586.2836 | 11748.132 | 10626.9068 | 8586283.6126 | 11748132.0388 | 1.0884e-06 | 31.4764 | 10626906.8056
19 | 100 | CONCLUIDO | 0.4423 | 226.1 | 219.38 | 121.88 | 1.58 | 108 | 225.32 | 54.38 | 20 | 106 | 50.95 | 28023.89 | 2989.93 | 3440.96 | 472.25 | 300.98 | 82005.12 | 0.64 | 0.91 | 57 | 4.85 | 0.5 | 10 | 8546.9885 | 11694.3668 | 10578.2728 | 8546988.5271 | 11694366.7693 | 1.0908e-06 | 31.4028 | 10578272.818
20 | 100 | CONCLUIDO | 0.4431 | 225.7 | 219.18 | 127.68 | 1.64 | 103 | 227 | 54.38 | 21 | 101 | 51.62 | 28230.92 | 2982.98 | 3440.9 | 465.11 | 300.98 | 78455.33 | 0.65 | 0.91 | 57.01 | 4.65 | 0.5 | 10 | 8516.847 | 11653.1258 | 10540.9678 | 8516846.9869 | 11653125.7843 | 1.0928e-06 | 31.3472 | 10540967.8147
21 | 100 | CONCLUIDO | 0.4439 | 225.27 | 218.94 | 134.05 | 1.71 | 98 | 228.69 | 54.38 | 22 | 96 | 52.31 | 28438.91 | 2975.05 | 3440.98 | 457.55 | 300.98 | 74704.83 | 0.66 | 0.91 | 56.99 | 4.41 | 0.5 | 10 | 8484.4999 | 11608.8671 | 10500.9331 | 8484499.9227 | 11608867.104 | 1.0948e-06 | 31.2875 | 10500933.1208
22 | 100 | CONCLUIDO | 0.4445 | 224.96 | 218.79 | 139.65 | 1.77 | 94 | 230.38 | 54.38 | 23 | 92 | 53 | 28647.87 | 2967.94 | 3440.96 | 452.39 | 300.98 | 72144.22 | 0.67 | 0.91 | 56.98 | 4.26 | 0.5 | 10 | 8458.3324 | 11573.0635 | 10468.5466 | 8458332.3799 | 11573063.5175 | 1.0962e-06 | 31.2444 | 10468546.5783
23 | 100 | CONCLUIDO | 0.4452 | 224.6 | 218.58 | 145.72 | 1.84 | 90 | 232.08 | 54.38 | 24 | 88 | 53.71 | 28857.81 | 2960.81 | 3440.97 | 445.23 | 300.98 | 68584.61 | 0.68 | 0.91 | 56.97 | 4.05 | 0.5 | 10 | 8429.8293 | 11534.0644 | 10433.2694 | 8429829.3076 | 11534064.3565 | 1.098e-06 | 31.1944 | 10433269.4425
24 | 100 | CONCLUIDO | 0.446 | 224.23 | 218.37 | 152.35 | 1.9 | 86 | 233.79 | 54.38 | 25 | 84 | 54.42 | 29068.74 | 2953.37 | 3441.02 | 437.69 | 300.98 | 64832.71 | 0.69 | 0.91 | 56.98 | 3.84 | 0.5 | 10 | 8399.0398 | 11491.9368 | 10395.1625 | 8399039.7819 | 11491936.7691 | 1.0999e-06 | 31.1431 | 10395162.4528
25 | 100 | CONCLUIDO | 0.4465 | 223.99 | 218.24 | 157.77 | 1.96 | 83 | 235.51 | 54.38 | 26 | 81 | 55.14 | 29280.69 | 2946.2 | 3440.93 | 433.83 | 300.98 | 62918.38 | 0.69 | 0.92 | 56.96 | 3.72 | 0.5 | 10 | 8374.9503 | 11458.9765 | 10365.3479 | 8374950.3149 | 11458976.4976 | 1.1012e-06 | 31.1097 | 10365347.8634
26 | 100 | CONCLUIDO | 0.4471 | 223.66 | 218.07 | 165.62 | 2.02 | 79 | 237.24 | 54.38 | 27 | 77 | 55.86 | 29493.67 | 2940.44 | 3440.93 | 428.3 | 300.98 | 60173.25 | 0.7 | 0.92 | 56.95 | 3.54 | 0.5 | 10 | 8351.5165 | 11426.9133 | 10336.3447 | 8351516.4976 | 11426913.3149 | 1.1027e-06 | 31.0639 | 10336344.7459
27 | 100 | CONCLUIDO | 0.4475 | 223.45 | 217.98 | 172.09 | 2.08 | 76 | 238.97 | 54.38 | 28 | 74 | 56.6 | 29707.68 | 2934.24 | 3440.95 | 424.93 | 300.98 | 58500.94 | 0.71 | 0.92 | 56.95 | 3.45 | 0.5 | 10 | 8331.5637 | 11399.613 | 10311.65 | 8331563.7077 | 11399613.0275 | 1.1036e-06 | 31.0347 | 10311649.9597
28 | 100 | CONCLUIDO | 0.448 | 223.22 | 217.82 | 176.61 | 2.14 | 74 | 240.72 | 54.38 | 29 | 72 | 57.34 | 29922.88 | 2928.63 | 3440.93 | 419.67 | 300.98 | 55881.45 | 0.72 | 0.92 | 56.94 | 3.29 | 0.5 | 10 | 8300.1271 | 11356.6001 | 10272.7421 | 8300127.1246 | 11356600.1077 | 1.1049e-06 | 31.0028 | 10272742.1325
29 | 100 | CONCLUIDO | 0.4485 | 222.99 | 217.71 | 183.98 | 2.2 | 71 | 242.47 | 54.38 | 30 | 69 | 58.1 | 30139.04 | 2922.53 | 3440.93 | 416.01 | 300.98 | 54065.77 | 0.72 | 0.92 | 56.93 | 3.19 | 0.5 | 10 | 8278.3446 | 11326.7962 | 10245.7827 | 8278344.5602 | 11326796.2421 | 1.1061e-06 | 30.9708 | 10245782.706
30 | 100 | CONCLUIDO | 0.4488 | 222.81 | 217.61 | 189.22 | 2.26 | 69 | 244.23 | 54.38 | 31 | 67 | 58.86 | 30356.28 | 2917.5 | 3440.95 | 412.07 | 300.98 | 52107.09 | 0.73 | 0.92 | 56.94 | 3.08 | 0.5 | 10 | 8262.4131 | 11304.9981 | 10226.065 | 8262413.0963 | 11304998.1103 | 1.1069e-06 | 30.9458 | 10226064.9573
31 | 100 | CONCLUIDO | 0.4491 | 222.65 | 217.53 | 194.8 | 2.31 | 67 | 246 | 54.38 | 32 | 65 | 59.63 | 30574.64 | 2912.31 | 3440.94 | 409.43 | 300.98 | 50797.79 | 0.74 | 0.92 | 56.94 | 3 | 0.5 | 10 | 8246.3864 | 11283.0697 | 10206.2293 | 8246386.3852 | 11283069.6571 | 1.1076e-06 | 30.9236 | 10206229.3249
32 | 100 | CONCLUIDO | 0.4497 | 222.38 | 217.37 | 203.78 | 2.37 | 64 | 247.78 | 54.38 | 33 | 62 | 60.41 | 30794.11 | 2905.27 | 3440.91 | 403.9 | 300.98 | 48046.5 | 0.75 | 0.92 | 56.94 | 2.84 | 0.5 | 10 | 8220.8641 | 11248.1489 | 10174.6413 | 8220864.052 | 11248148.8749 | 1.1091e-06 | 30.8861 | 10174641.3331
33 | 100 | CONCLUIDO | 0.4498 | 222.34 | 217.38 | 207.02 | 2.42 | 63 | 249.57 | 54.38 | 34 | 61 | 61.2 | 31014.73 | 2903.6 | 3440.94 | 404.39 | 300.98 | 48298.43 | 0.74 | 0.92 | 56.93 | 2.85 | 0.5 | 10 | 8216.01 | 11241.5074 | 10168.6337 | 8216010.0322 | 11241507.3908 | 1.1093e-06 | 30.8806 | 10168633.703
34 | 100 | CONCLUIDO | 0.4501 | 222.17 | 217.28 | 213.72 | 2.48 | 61 | 251.37 | 54.38 | 35 | 59 | 61.99 | 31236.5 | 2900.09 | 3440.88 | 400.94 | 300.98 | 46583.58 | 0.75 | 0.92 | 56.93 | 2.75 | 0.5 | 10 | 8203.1066 | 11223.8523 | 10152.6636 | 8203106.5523 | 11223852.2804 | 1.1101e-06 | 30.8569 | 10152663.5715
35 | 100 | CONCLUIDO | 0.4505 | 221.98 | 217.17 | 220.85 | 2.53 | 59 | 253.18 | 54.38 | 36 | 57 | 62.8 | 31459.45 | 2895.33 | 3440.93 | 397.01 | 300.98 | 44629.26 | 0.76 | 0.92 | 56.93 | 2.64 | 0.5 | 10 | 8185.9993 | 11200.4454 | 10131.4906 | 8185999.2765 | 11200445.3509 | 1.111e-06 | 30.8306 | 10131490.5665
36 | 100 | CONCLUIDO | 0.4508 | 221.82 | 217.08 | 228.51 | 2.58 | 57 | 255 | 54.38 | 37 | 55 | 63.62 | 31683.59 | 2888.94 | 3440.94 | 394.57 | 300.98 | 43415.53 | 0.76 | 0.92 | 56.92 | 2.56 | 0.5 | 10 | 8167.6696 | 11175.3659 | 10108.8046 | 8167669.601 | 11175365.8802 | 1.1118e-06 | 30.8083 | 10108804.6453
37 | 100 | CONCLUIDO | 0.451 | 221.75 | 217.06 | 232.56 | 2.63 | 56 | 256.82 | 54.38 | 38 | 54 | 64.45 | 31909.08 | 2887.17 | 3440.91 | 393.07 | 300.98 | 42671.47 | 0.77 | 0.92 | 56.94 | 2.53 | 0.5 | 10 | 8160.6563 | 11165.77 | 10100.1246 | 8160656.3487 | 11165770.039 | 1.1123e-06 | 30.7986 | 10100124.6177
38 | 100 | CONCLUIDO | 0.4514 | 221.54 | 216.92 | 241.03 | 2.68 | 54 | 258.66 | 54.38 | 39 | 52 | 65.28 | 32135.68 | 2881.57 | 3440.91 | 389.27 | 300.98 | 40782.32 | 0.77 | 0.92 | 56.91 | 2.4 | 0.5 | 10 | 8141.7115 | 11139.8488 | 10076.6773 | 8141711.4739 | 11139848.8255 | 1.1133e-06 | 30.7694 | 10076677.2885
39 | 100 | CONCLUIDO | 0.4515 | 221.49 | 216.91 | 245.56 | 2.73 | 53 | 260.51 | 54.38 | 40 | 51 | 66.13 | 32363.54 | 2878.75 | 3440.88 | 388.49 | 300.98 | 40400.14 | 0.77 | 0.92 | 56.92 | 2.38 | 0.5 | 10 | 8134.4829 | 11129.9583 | 10067.7307 | 8134482.8516 | 11129958.3056 | 1.1135e-06 | 30.7625 | 10067730.7059

## RESULTADOS_6
Unnamed: 0 | Volume de calda [L] | STATUS | Capacidade operacional [ha/h] | Tempo de missao [h] | Tempo util [h] | Tempo por voo [min] | Autonomia Projetada [h] | N° Voos | MTOW [kg] | Massa Estrutura [kg] | Combustível [kg] | Abastecimentos | Massa gerador | Potência gerador [W] | Combustível consumido [L] | Calda cons [L] | Distância percorrida [km] | Distância Pulverizando [km] | RTL ACUMULADO[m] | EOC [km/km] | EOC [h/h] | Tempo de manobra [h] | Tempo rtl_rtw [h] | V pulv [m/s] | V desloc [m/s] | Preço Total por ha Simples [R$/ha] | Preço Total por ha Presumido [R$/ha] | Preço Total por ha Real [R$/ha] | Preço Total Simples [R$] | Preço Total Presumido [R$] | Prod CAPEX [ha/h/R$] | Dias Trabalhados | Preço Total Real [R$]
0 | 40 | CONCLUIDO | 0.2928 | 341.5 | 304.16 | 9.74 | 0.2 | 1874 | 89.87 | 37.55 | 1 | 1872 | 11.32 | 11317.98 | 2576.09 | 3443.28 | 3343.53 | 300.98 | 1508811.58 | 0.09 | 0.66 | 59.97 | 89.54 | 0.5 | 10 | 11453.9293 | 15671.7713 | 14176.0795 | 11453929.2636 | 15671771.3302 | 9.0525e-07 | 47.4306 | 14176079.4699
1 | 40 | CONCLUIDO | 0.3763 | 265.76 | 249.56 | 19.83 | 0.39 | 755 | 91.1 | 37.55 | 2 | 753 | 11.54 | 11468.97 | 2092.19 | 3441.81 | 1493.09 | 300.98 | 589189.23 | 0.2 | 0.8 | 58.08 | 35 | 0.5 | 10 | 7356.7268 | 10065.7982 | 9105.1325 | 7356726.8037 | 10065798.1687 | 1.1634e-06 | 36.9111 | 9105132.5189
2 | 40 | CONCLUIDO | 0.4049 | 246.98 | 236.16 | 30.15 | 0.57 | 470 | 92.32 | 37.55 | 3 | 468 | 11.77 | 11620.34 | 1956.22 | 3441.48 | 1039.1 | 300.98 | 363618.39 | 0.29 | 0.85 | 57.61 | 21.62 | 0.5 | 10 | 6444.9738 | 8818.2975 | 7976.6916 | 6444973.8285 | 8818297.5243 | 1.2518e-06 | 34.3028 | 7976691.5851
3 | 40 | CONCLUIDO | 0.4195 | 238.4 | 230.06 | 40.72 | 0.75 | 339 | 93.55 | 37.55 | 4 | 337 | 12 | 11772.07 | 1881.48 | 3441.25 | 832.83 | 300.98 | 261138.79 | 0.36 | 0.87 | 57.39 | 15.52 | 0.5 | 10 | 6029.3112 | 8249.5695 | 7462.2422 | 6029311.1732 | 8249569.5416 | 1.297e-06 | 33.1111 | 7462242.2029
4 | 40 | CONCLUIDO | 0.4282 | 233.55 | 226.62 | 51.5 | 0.93 | 264 | 94.79 | 37.55 | 5 | 262 | 12.23 | 11924.18 | 1828.51 | 3441.16 | 716.45 | 300.98 | 203324.74 | 0.42 | 0.88 | 57.28 | 12.09 | 0.5 | 10 | 5775.2063 | 7901.892 | 7147.7465 | 5775206.2582 | 7901891.9866 | 1.3239e-06 | 32.4375 | 7147746.5058
5 | 40 | CONCLUIDO | 0.4342 | 230.33 | 224.33 | 62.6 | 1.1 | 215 | 96.02 | 37.55 | 6 | 213 | 12.47 | 12076.67 | 1784.29 | 3441.17 | 639.62 | 300.98 | 165150.92 | 0.47 | 0.89 | 57.18 | 9.8 | 0.5 | 10 | 5588.0724 | 7645.8472 | 6916.1383 | 5588072.4301 | 7645847.2273 | 1.3424e-06 | 31.9903 | 6916138.2989
6 | 40 | CONCLUIDO | 0.4385 | 228.07 | 222.73 | 74.24 | 1.27 | 180 | 97.26 | 37.55 | 7 | 178 | 12.71 | 12229.54 | 1746.38 | 3441.03 | 585.49 | 300.98 | 138264.39 | 0.51 | 0.9 | 57.12 | 8.2 | 0.5 | 10 | 5442.4369 | 7446.5823 | 6735.8909 | 5442436.8907 | 7446582.2572 | 1.3557e-06 | 31.6764 | 6735890.8979
7 | 40 | CONCLUIDO | 0.4418 | 226.36 | 221.51 | 86.3 | 1.43 | 154 | 98.5 | 37.55 | 8 | 152 | 12.95 | 12382.79 | 1708.73 | 3441.14 | 543.71 | 300.98 | 117501.41 | 0.55 | 0.9 | 57.09 | 6.98 | 0.5 | 10 | 5322.4622 | 7282.4276 | 6587.403 | 5322462.2244 | 7282427.6259 | 1.3659e-06 | 31.4389 | 6587402.9542
8 | 40 | CONCLUIDO | 0.4441 | 225.17 | 220.68 | 98.08 | 1.59 | 135 | 99.75 | 37.55 | 9 | 133 | 13.2 | 12536.43 | 1675.59 | 3441 | 515.77 | 300.98 | 103628.68 | 0.58 | 0.91 | 57.06 | 6.15 | 0.5 | 10 | 5226.6262 | 7151.3005 | 6468.7905 | 5226626.1906 | 7151300.5365 | 1.373e-06 | 31.2736 | 6468790.4502
9 | 40 | CONCLUIDO | 0.4462 | 224.1 | 219.92 | 110.88 | 1.74 | 119 | 101 | 37.55 | 10 | 117 | 13.45 | 12690.46 | 1640.84 | 3440.98 | 490.61 | 300.98 | 91126.9 | 0.61 | 0.91 | 57.02 | 5.39 | 0.5 | 10 | 5131.2068 | 7020.7435 | 6350.6936 | 5131206.7831 | 7020743.4935 | 1.3795e-06 | 31.125 | 6350693.5881
10 | 40 | CONCLUIDO | 0.4479 | 223.29 | 219.34 | 124.16 | 1.89 | 106 | 102.25 | 37.55 | 11 | 104 | 13.7 | 12844.88 | 1607.49 | 3441.06 | 471.09 | 300.98 | 81430.46 | 0.64 | 0.91 | 57 | 4.81 | 0.5 | 10 | 5035.6275 | 6889.9676 | 6232.3988 | 5035627.4563 | 6889967.6419 | 1.3848e-06 | 31.0125 | 6232398.8003
11 | 40 | CONCLUIDO | 0.4493 | 222.55 | 218.81 | 138.2 | 2.04 | 95 | 103.51 | 37.55 | 12 | 87 | 13.95 | 12999.7 | 1574.01 | 3440.93 | 452.87 | 300.98 | 72380.04 | 0.66 | 0.91 | 56.98 | 4.28 | 0.5 | 10 | 4952.7071 | 6776.5123 | 6129.7715 | 4952707.0608 | 6776512.2986 | 1.3891e-06 | 30.9097 | 6129771.4757
12 | 40 | CONCLUIDO | 0.45 | 222.22 | 218.6 | 147.37 | 2.18 | 89 | 104.76 | 37.55 | 13 | 33 | 14.21 | 13154.91 | 1556.52 | 3441.08 | 443.38 | 300.98 | 67665.17 | 0.68 | 0.91 | 57.04 | 4.07 | 0.5 | 10 | 4910.4414 | 6718.6825 | 6077.4609 | 4910441.354 | 6718682.4939 | 1.3913e-06 | 30.8639 | 6077460.8664
13 | 40 | CONCLUIDO | 0.45 | 222.21 | 218.61 | 149.05 | 2.33 | 88 | 106.03 | 37.55 | 14 | 1 | 14.47 | 13310.53 | 1565.76 | 3441.06 | 442.08 | 300.98 | 67020.2 | 0.68 | 0.91 | 57.09 | 4.08 | 0.5 | 10 | 4928.3868 | 6743.2362 | 6099.6712 | 4928386.7838 | 6743236.2227 | 1.3913e-06 | 30.8625 | 6099671.2218
14 | 40 | CONCLUIDO | 0.45 | 222.21 | 218.61 | 149.05 | 2.46 | 88 | 107.29 | 37.55 | 15 | 0 | 14.74 | 13466.55 | 1582.49 | 3441.05 | 442.07 | 300.98 | 67010.89 | 0.68 | 0.91 | 57.09 | 4.08 | 0.5 | 10 | 4960.758 | 6787.5279 | 6139.7358 | 4960757.972 | 6787527.9105 | 1.3913e-06 | 30.8625 | 6139735.7731

## RESULTADOS_4
Unnamed: 0 | Volume de calda [L] | STATUS | Capacidade operacional [ha/h] | Tempo de missao [h] | Tempo util [h] | Tempo por voo [min] | Autonomia Projetada [h] | N° Voos | MTOW [kg] | Massa Estrutura [kg] | Combustível [kg] | Abastecimentos | Massa gerador | Potência gerador [W] | Combustível consumido [L] | Calda cons [L] | Distância percorrida [km] | Distância Pulverizando [km] | RTL ACUMULADO[m] | EOC [km/km] | EOC [h/h] | Tempo de manobra [h] | Tempo rtl_rtw [h] | V pulv [m/s] | V desloc [m/s] | Preço Total por ha Simples [R$/ha] | Preço Total por ha Presumido [R$/ha] | Preço Total por ha Real [R$/ha] | Preço Total Simples [R$] | Preço Total Presumido [R$] | Prod CAPEX [ha/h/R$] | Dias Trabalhados | Preço Total Real [R$]
0 | 30 | CONCLUIDO | 0.3223 | 310.31 | 285.23 | 11.45 | 0.24 | 1494 | 71.52 | 32.27 | 1 | 1492 | 8.25 | 9054.6 | 2058.27 | 3443.06 | 2702.33 | 300.98 | 1190110.48 | 0.11 | 0.7 | 59.29 | 70.62 | 0.5 | 10 | 8525.5492 | 11665.0326 | 10551.7383 | 8525549.2497 | 11665032.6042 | 1.0625e-06 | 43.0986 | 10551738.2644
1 | 30 | CONCLUIDO | 0.3925 | 254.75 | 243.23 | 23.46 | 0.48 | 622 | 72.7 | 32.27 | 2 | 620 | 8.43 | 9200.25 | 1725.05 | 3441.66 | 1280.62 | 300.98 | 483617.94 | 0.24 | 0.82 | 57.81 | 28.68 | 0.5 | 10 | 5973.6403 | 8173.3982 | 7393.3405 | 5973640.2916 | 8173398.1853 | 1.2939e-06 | 35.3819 | 7393340.5339
2 | 30 | CONCLUIDO | 0.4162 | 240.26 | 232.38 | 35.94 | 0.71 | 388 | 73.88 | 32.27 | 3 | 386 | 8.61 | 9346.23 | 1615.77 | 3441.46 | 911.44 | 300.98 | 300197.59 | 0.33 | 0.86 | 57.47 | 17.84 | 0.5 | 10 | 5335.8494 | 7300.7445 | 6603.9717 | 5335849.3827 | 7300744.5265 | 1.372e-06 | 33.3694 | 6603971.7155
3 | 30 | CONCLUIDO | 0.4282 | 233.52 | 227.34 | 48.89 | 0.93 | 279 | 75.07 | 32.27 | 4 | 277 | 8.8 | 9492.55 | 1546.96 | 3441.23 | 741.02 | 300.98 | 215532 | 0.41 | 0.88 | 57.29 | 12.8 | 0.5 | 10 | 5018.6954 | 6866.8004 | 6211.4426 | 5018695.3602 | 6866800.401 | 1.4116e-06 | 32.4333 | 6211442.6083
4 | 30 | CONCLUIDO | 0.4357 | 229.52 | 224.33 | 62.6 | 1.15 | 215 | 76.26 | 32.27 | 5 | 213 | 8.99 | 9639.2 | 1491.21 | 3441.19 | 639.47 | 300.98 | 165079.57 | 0.47 | 0.89 | 57.18 | 9.79 | 0.5 | 10 | 4801.2265 | 6569.2499 | 5942.29 | 4801226.5247 | 6569249.9462 | 1.4363e-06 | 31.8778 | 5942289.9513
5 | 30 | CONCLUIDO | 0.4407 | 226.9 | 222.36 | 77.12 | 1.36 | 173 | 77.45 | 32.27 | 6 | 171 | 9.18 | 9786.19 | 1440.87 | 3441.05 | 574.2 | 300.98 | 132651.81 | 0.52 | 0.9 | 57.08 | 7.83 | 0.5 | 10 | 4631.567 | 6337.1143 | 5732.309 | 4631567.0299 | 6337114.3406 | 1.4528e-06 | 31.5139 | 5732309.0422
6 | 30 | CONCLUIDO | 0.4442 | 225.14 | 221.05 | 92.11 | 1.56 | 144 | 78.65 | 32.27 | 7 | 142 | 9.38 | 9933.52 | 1395.47 | 3441.09 | 528.87 | 300.98 | 110131.18 | 0.57 | 0.9 | 57.06 | 6.52 | 0.5 | 10 | 4501.4431 | 6159.0731 | 5571.2598 | 4501443.1193 | 6159073.0654 | 1.4643e-06 | 31.2694 | 5571259.7764
7 | 30 | CONCLUIDO | 0.4467 | 223.88 | 220.13 | 107.38 | 1.75 | 123 | 79.84 | 32.27 | 8 | 90 | 9.57 | 10081.19 | 1351.47 | 3441.1 | 495.95 | 300.98 | 93779.99 | 0.61 | 0.91 | 57.07 | 5.59 | 0.5 | 10 | 4387.4051 | 6003.0412 | 5430.1194 | 4387405.0728 | 6003041.1793 | 1.4726e-06 | 31.0944 | 5430119.3544
8 | 30 | CONCLUIDO | 0.4473 | 223.58 | 219.93 | 113.76 | 1.94 | 116 | 81.04 | 32.27 | 9 | 4 | 9.77 | 10229.34 | 1347.29 | 3441.32 | 486.31 | 300.98 | 88994.5 | 0.62 | 0.91 | 57.15 | 5.4 | 0.5 | 10 | 4372.7694 | 5983.0159 | 5412.0053 | 4372769.3534 | 5983015.9423 | 1.4746e-06 | 31.0528 | 5412005.2979
9 | 30 | CONCLUIDO | 0.4473 | 223.58 | 219.94 | 113.76 | 2.13 | 116 | 82.25 | 32.27 | 10 | 0 | 9.98 | 10377.72 | 1365.1 | 3441.15 | 485.98 | 300.98 | 88827.6 | 0.62 | 0.91 | 57.16 | 5.4 | 0.5 | 10 | 4407.4981 | 6030.5333 | 5454.9877 | 4407498.0913 | 6030533.3336 | 1.4746e-06 | 31.0528 | 5454987.6962

## RESULTADOS_1
Unnamed: 0 | Volume de calda [L] | STATUS | Capacidade operacional [ha/h] | Tempo de missao [h] | Tempo util [h] | Tempo por voo [min] | Autonomia Projetada [h] | N° Voos | MTOW [kg] | Massa Estrutura [kg] | Combustível [kg] | Abastecimentos | Massa gerador | Potência gerador [W] | Combustível consumido [L] | Calda cons [L] | Distância percorrida [km] | Distância Pulverizando [km] | RTL ACUMULADO[m] | EOC [km/km] | EOC [h/h] | Tempo de manobra [h] | Tempo rtl_rtw [h] | V pulv [m/s] | V desloc [m/s] | Preço Total por ha Simples [R$/ha] | Preço Total por ha Presumido [R$/ha] | Preço Total por ha Real [R$/ha] | Preço Total Simples [R$] | Preço Total Presumido [R$] | Prod CAPEX [ha/h/R$] | Dias Trabalhados | Preço Total Real [R$]
0 | 15 | CONCLUIDO | 0.3775 | 264.88 | 253.81 | 18.06 | 0.43 | 843 | 39.78 | 19.54 | 1 | 841 | 4.24 | 5140 | 1165.92 | 3442.08 | 1636.18 | 300.98 | 660290.6 | 0.18 | 0.79 | 58.23 | 39.24 | 0.5 | 10 | 4524.5889 | 6190.7421 | 5599.9063 | 4524588.8566 | 6190742.0843 | 1.4326e-06 | 36.7889 | 5599906.3486
1 | 15 | CONCLUIDO | 0.4226 | 236.64 | 230.96 | 38.71 | 0.84 | 358 | 40.89 | 19.54 | 2 | 356 | 4.35 | 5277.26 | 993.81 | 3441.27 | 863.87 | 300.98 | 276561.47 | 0.35 | 0.87 | 57.42 | 16.42 | 0.5 | 10 | 3577.6592 | 4895.1111 | 4427.9286 | 3577659.1827 | 4895111.1289 | 1.6038e-06 | 32.8667 | 4427928.5931
2 | 15 | CONCLUIDO | 0.4355 | 229.61 | 225.32 | 58.02 | 1.22 | 233 | 42.01 | 19.54 | 3 | 49 | 4.46 | 5414.79 | 912.53 | 3441.64 | 664.54 | 300.98 | 177522.86 | 0.45 | 0.89 | 57.45 | 10.78 | 0.5 | 10 | 3286.9714 | 4497.3793 | 4068.1557 | 3286971.4108 | 4497379.2952 | 1.6527e-06 | 31.8903 | 4068155.7274
3 | 15 | CONCLUIDO | 0.4356 | 229.57 | 225.31 | 58.52 | 1.59 | 231 | 43.13 | 19.54 | 4 | 0 | 4.58 | 5552.61 | 932.11 | 3441.81 | 661.63 | 300.98 | 176077.95 | 0.45 | 0.89 | 57.52 | 10.76 | 0.5 | 10 | 3325.4039 | 4549.9644 | 4115.7222 | 3325403.9405 | 4549964.3779 | 1.6531e-06 | 31.8847 | 4115722.1636

## RESULTADOS_12
Unnamed: 0 | Volume de calda [L] | STATUS | Capacidade operacional [ha/h] | Tempo de missao [h] | Tempo util [h] | Tempo por voo [min] | Autonomia Projetada [h] | N° Voos | MTOW [kg] | Massa Estrutura [kg] | Combustível [kg] | Abastecimentos | Massa gerador | Potência gerador [W] | Combustível consumido [L] | Calda cons [L] | Distância percorrida [km] | Distância Pulverizando [km] | RTL ACUMULADO[m] | EOC [km/km] | EOC [h/h] | Tempo de manobra [h] | Tempo rtl_rtw [h] | V pulv [m/s] | V desloc [m/s] | Preço Total por ha Simples [R$/ha] | Preço Total por ha Presumido [R$/ha] | Preço Total por ha Real [R$/ha] | Preço Total Simples [R$] | Preço Total Presumido [R$] | Prod CAPEX [ha/h/R$] | Dias Trabalhados | Preço Total Real [R$]
0 | 70 | CONCLUIDO | 0.2188 | 457.13 | 366.01 | 7.14 | 0.12 | 3077 | 141.81 | 47.83 | 1 | 3075 | 22.98 | 17723.39 | 4201.18 | 3444.95 | 5450.63 | 300.98 | 2556345.52 | 0.06 | 0.55 | 61.91 | 151.33 | 0.5 | 10 | 23986.5902 | 32819.5109 | 29687.2628 | 23986590.1611 | 32819510.872 | 5.9151e-07 | 63.4903 | 29687262.8169
1 | 70 | CONCLUIDO | 0.3331 | 300.17 | 266.1 | 14.49 | 0.25 | 1102 | 143.17 | 47.83 | 2 | 1100 | 23.34 | 17891.86 | 3047.15 | 3442.29 | 2054.04 | 300.98 | 867929.74 | 0.15 | 0.75 | 58.62 | 51.52 | 0.5 | 10 | 11612.9599 | 15889.3641 | 14372.9055 | 11612959.9387 | 15889364.1158 | 9.0051e-07 | 41.6903 | 14372905.5054
2 | 70 | CONCLUIDO | 0.3739 | 267.46 | 245.76 | 21.88 | 0.37 | 674 | 144.54 | 47.83 | 3 | 672 | 23.71 | 18060.85 | 2802.78 | 3441.54 | 1363.85 | 300.98 | 524974.92 | 0.22 | 0.81 | 57.96 | 31.21 | 0.5 | 10 | 9571.8285 | 13096.598 | 11846.6771 | 9571828.4932 | 13096598.0237 | 1.0108e-06 | 37.1472 | 11846677.0895
3 | 70 | CONCLUIDO | 0.3953 | 252.99 | 236.78 | 29.35 | 0.49 | 484 | 145.92 | 47.83 | 4 | 482 | 24.09 | 18230.35 | 2688.47 | 3441.43 | 1061.02 | 300.98 | 374507.37 | 0.28 | 0.84 | 57.62 | 22.24 | 0.5 | 10 | 8717.2282 | 11927.2962 | 10788.9718 | 8717228.1881 | 11927296.1839 | 1.0687e-06 | 35.1375 | 10788971.7762
4 | 70 | CONCLUIDO | 0.4083 | 244.9 | 231.78 | 36.89 | 0.6 | 377 | 147.3 | 47.83 | 5 | 375 | 24.47 | 18400.38 | 2618.95 | 3441.3 | 891.29 | 300.98 | 290179.7 | 0.34 | 0.86 | 57.45 | 17.24 | 0.5 | 10 | 8242.6604 | 11277.9715 | 10201.6178 | 8242660.3521 | 11277971.5343 | 1.1038e-06 | 34.0139 | 10201617.7598
5 | 70 | CONCLUIDO | 0.4169 | 239.87 | 228.72 | 44.41 | 0.71 | 309 | 148.68 | 47.83 | 6 | 307 | 24.85 | 18570.94 | 2571.96 | 3441.24 | 787.42 | 300.98 | 238581.28 | 0.38 | 0.87 | 57.35 | 14.18 | 0.5 | 10 | 7947.4825 | 10874.0961 | 9836.2877 | 7947482.4728 | 10874096.1375 | 1.1271e-06 | 33.3153 | 9836287.664
6 | 70 | CONCLUIDO | 0.4233 | 236.22 | 226.45 | 52.06 | 0.83 | 261 | 150.07 | 47.83 | 7 | 259 | 25.24 | 18742.03 | 2533.96 | 3441.16 | 711.13 | 300.98 | 200675.91 | 0.42 | 0.88 | 57.25 | 11.91 | 0.5 | 10 | 7726.7554 | 10572.0876 | 9563.1024 | 7726755.3793 | 10572087.5904 | 1.1444e-06 | 32.8083 | 9563102.3888
7 | 70 | CONCLUIDO | 0.428 | 233.63 | 224.88 | 59.7 | 0.94 | 226 | 151.46 | 47.83 | 8 | 224 | 25.63 | 18913.66 | 2503.78 | 3441.12 | 657.64 | 300.98 | 174106.76 | 0.46 | 0.89 | 57.2 | 10.34 | 0.5 | 10 | 7572.0094 | 10360.3573 | 9371.5794 | 7572009.4115 | 10360357.3303 | 1.1571e-06 | 32.4486 | 9371579.3675
8 | 70 | CONCLUIDO | 0.4319 | 231.55 | 223.57 | 67.41 | 1.04 | 199 | 152.85 | 47.83 | 9 | 197 | 26.03 | 19085.83 | 2477.22 | 3441.07 | 613.27 | 300.98 | 152057.52 | 0.49 | 0.89 | 57.17 | 9.03 | 0.5 | 10 | 7433.4378 | 10170.7575 | 9200.0747 | 7433437.7951 | 10170757.5314 | 1.1676e-06 | 32.1597 | 9200074.7073
9 | 70 | CONCLUIDO | 0.4349 | 229.92 | 222.58 | 75.45 | 1.15 | 177 | 154.25 | 47.83 | 10 | 175 | 26.43 | 19258.55 | 2454.91 | 3441.03 | 580.12 | 300.98 | 135594.66 | 0.52 | 0.9 | 57.12 | 8.05 | 0.5 | 10 | 7332.1287 | 10032.142 | 9074.6885 | 7332128.7332 | 10032142.0035 | 1.1757e-06 | 31.9333 | 9074688.4509
10 | 70 | CONCLUIDO | 0.4374 | 228.62 | 221.77 | 83.16 | 1.25 | 160 | 155.66 | 47.83 | 11 | 158 | 26.83 | 19431.82 | 2432.74 | 3441.1 | 553.18 | 300.98 | 122208.11 | 0.54 | 0.9 | 57.08 | 7.24 | 0.5 | 10 | 7241.9124 | 9908.704 | 8963.0312 | 7241912.386 | 9908704.0172 | 1.1825e-06 | 31.7528 | 8963031.2127
11 | 70 | CONCLUIDO | 0.4395 | 227.52 | 221.1 | 91.49 | 1.35 | 145 | 157.07 | 47.83 | 12 | 143 | 27.24 | 19605.66 | 2412 | 3441.09 | 530.18 | 300.98 | 110784.75 | 0.57 | 0.9 | 57.07 | 6.57 | 0.5 | 10 | 7153.0789 | 9787.1581 | 8853.0855 | 7153078.9151 | 9787158.1432 | 1.1882e-06 | 31.6 | 8853085.5064
12 | 70 | CONCLUIDO | 0.4413 | 226.62 | 220.55 | 99.5 | 1.45 | 133 | 158.48 | 47.83 | 13 | 131 | 27.65 | 19780.06 | 2393.71 | 3440.97 | 511.34 | 300.98 | 101423.91 | 0.59 | 0.91 | 57.05 | 6.02 | 0.5 | 10 | 7084.908 | 9693.8837 | 8768.7131 | 7084908.03 | 9693883.7307 | 1.193e-06 | 31.475 | 8768713.0729
13 | 70 | CONCLUIDO | 0.4427 | 225.89 | 220.11 | 107.37 | 1.55 | 123 | 159.9 | 47.83 | 14 | 121 | 28.07 | 19955.16 | 2376.99 | 3440.95 | 497 | 300.98 | 94302.06 | 0.61 | 0.91 | 57.02 | 5.58 | 0.5 | 10 | 7027.3911 | 9615.1865 | 8697.5266 | 7027391.1009 | 9615186.5309 | 1.1968e-06 | 31.3736 | 8697526.6234
14 | 70 | CONCLUIDO | 0.4441 | 225.19 | 219.67 | 115.62 | 1.65 | 114 | 161.32 | 47.83 | 15 | 112 | 28.5 | 20130.71 | 2360.15 | 3440.98 | 482.22 | 300.98 | 86959.34 | 0.62 | 0.91 | 57 | 5.14 | 0.5 | 10 | 6970.0015 | 9536.6636 | 8626.4978 | 6970001.5346 | 9536663.5944 | 1.2006e-06 | 31.2764 | 8626497.8058
15 | 70 | CONCLUIDO | 0.4452 | 224.59 | 219.3 | 124.13 | 1.74 | 106 | 162.75 | 47.83 | 16 | 104 | 28.92 | 20306.85 | 2342.94 | 3440.96 | 469.45 | 300.98 | 80614.06 | 0.64 | 0.91 | 57 | 4.78 | 0.5 | 10 | 6917.1763 | 9464.3858 | 8561.1181 | 6917176.2843 | 9464385.7564 | 1.2036e-06 | 31.1931 | 8561118.0632
16 | 70 | CONCLUIDO | 0.4463 | 224.08 | 218.99 | 132.72 | 1.83 | 99 | 164.19 | 47.83 | 17 | 97 | 29.36 | 20483.57 | 2326.27 | 3441.01 | 459.27 | 300.98 | 75557.57 | 0.66 | 0.91 | 56.98 | 4.46 | 0.5 | 10 | 6866.1713 | 9394.5985 | 8497.9912 | 6866171.2757 | 9394598.4536 | 1.2065e-06 | 31.1222 | 8497991.1626
17 | 70 | CONCLUIDO | 0.4471 | 223.65 | 218.73 | 141.12 | 1.93 | 93 | 165.62 | 47.83 | 18 | 91 | 29.8 | 20660.89 | 2308.56 | 3440.98 | 450.09 | 300.98 | 70997.77 | 0.67 | 0.91 | 56.98 | 4.2 | 0.5 | 10 | 6818.0641 | 9328.7761 | 8438.4508 | 6818064.0924 | 9328776.083 | 1.2087e-06 | 31.0625 | 8438450.7867
18 | 70 | CONCLUIDO | 0.4479 | 223.28 | 218.51 | 148.98 | 2.02 | 88 | 167.07 | 47.83 | 19 | 86 | 30.24 | 20838.81 | 2296.84 | 3440.97 | 442.53 | 300.98 | 67243.14 | 0.68 | 0.91 | 56.97 | 3.98 | 0.5 | 10 | 6772.3701 | 9266.2555 | 8381.8971 | 6772370.0626 | 9266255.4956 | 1.2109e-06 | 31.0111 | 8381897.0764
19 | 70 | CONCLUIDO | 0.4487 | 222.88 | 218.25 | 157.77 | 2.1 | 83 | 168.51 | 47.83 | 20 | 81 | 30.69 | 21017.33 | 2280.53 | 3440.94 | 434.12 | 300.98 | 63061.14 | 0.69 | 0.92 | 56.96 | 3.73 | 0.5 | 10 | 6727.1304 | 9204.3566 | 8325.9058 | 6727130.4408 | 9204356.6491 | 1.213e-06 | 30.9556 | 8325905.7689
20 | 70 | CONCLUIDO | 0.4493 | 222.59 | 218.08 | 165.63 | 2.19 | 79 | 169.97 | 47.83 | 21 | 77 | 31.14 | 21196.47 | 2263.53 | 3440.97 | 428.22 | 300.98 | 60131.44 | 0.7 | 0.92 | 56.95 | 3.55 | 0.5 | 10 | 6684.4045 | 9145.8971 | 8273.0255 | 6684404.4575 | 9145897.0738 | 1.2147e-06 | 30.9153 | 8273025.4934
21 | 70 | CONCLUIDO | 0.4498 | 222.31 | 217.92 | 174.33 | 2.28 | 75 | 171.42 | 47.83 | 22 | 73 | 31.6 | 21376.23 | 2249.45 | 3440.96 | 423.03 | 300.98 | 57555.72 | 0.71 | 0.92 | 56.94 | 3.39 | 0.5 | 10 | 6648.9008 | 9097.3194 | 8229.084 | 6648900.8052 | 9097319.4105 | 1.216e-06 | 30.8764 | 8229084.0141
22 | 70 | CONCLUIDO | 0.4504 | 222.02 | 217.74 | 184.01 | 2.36 | 71 | 172.89 | 47.83 | 23 | 69 | 32.06 | 21556.61 | 2233.41 | 3440.94 | 416.85 | 300.98 | 54489.02 | 0.72 | 0.92 | 56.95 | 3.22 | 0.5 | 10 | 6608.1556 | 9041.5701 | 8178.6553 | 6608155.6367 | 9041570.0734 | 1.2176e-06 | 30.8361 | 8178655.3155
23 | 70 | CONCLUIDO | 0.4509 | 221.78 | 217.59 | 191.99 | 2.44 | 68 | 174.35 | 47.83 | 24 | 66 | 32.53 | 21737.62 | 2219.72 | 3440.96 | 411.74 | 300.98 | 51945.98 | 0.73 | 0.92 | 56.94 | 3.06 | 0.5 | 10 | 6573.6598 | 8994.3713 | 8135.9612 | 6573659.7885 | 8994371.332 | 1.219e-06 | 30.8028 | 8135961.1558
24 | 70 | CONCLUIDO | 0.4514 | 221.52 | 217.42 | 200.69 | 2.52 | 65 | 175.83 | 47.83 | 25 | 63 | 33 | 21919.27 | 2203.37 | 3440.95 | 405.74 | 300.98 | 48960.83 | 0.74 | 0.92 | 56.93 | 2.89 | 0.5 | 10 | 6533.9426 | 8940.0285 | 8086.8047 | 6533942.571 | 8940028.4828 | 1.2203e-06 | 30.7667 | 8086804.7118
25 | 70 | CONCLUIDO | 0.4518 | 221.33 | 217.31 | 210.3 | 2.6 | 62 | 177.3 | 47.83 | 26 | 60 | 33.48 | 22101.56 | 2191.47 | 3440.94 | 402.41 | 300.98 | 47314.54 | 0.75 | 0.92 | 56.92 | 2.79 | 0.5 | 10 | 6504.7229 | 8900.0489 | 8050.6407 | 6504722.9356 | 8900048.8887 | 1.2214e-06 | 30.7403 | 8050640.714
26 | 70 | CONCLUIDO | 0.4523 | 221.08 | 217.15 | 220.83 | 2.68 | 59 | 178.79 | 47.83 | 27 | 57 | 33.96 | 22284.51 | 2176.08 | 3440.87 | 396.98 | 300.98 | 44615.01 | 0.76 | 0.92 | 56.92 | 2.62 | 0.5 | 10 | 6467.0923 | 8848.561 | 8004.0668 | 6467092.2999 | 8848560.9927 | 1.2228e-06 | 30.7056 | 8004066.7506
27 | 70 | CONCLUIDO | 0.4526 | 220.95 | 217.07 | 228.5 | 2.75 | 57 | 180.28 | 47.83 | 28 | 55 | 34.45 | 22468.11 | 2162.74 | 3440.95 | 394.28 | 300.98 | 43273.12 | 0.76 | 0.92 | 56.92 | 2.55 | 0.5 | 10 | 6436.7878 | 8807.0971 | 7966.5601 | 6436787.8317 | 8807097.0823 | 1.2236e-06 | 30.6875 | 7966560.0976
28 | 70 | CONCLUIDO | 0.4531 | 220.72 | 216.93 | 241.03 | 2.83 | 54 | 181.77 | 47.83 | 29 | 50 | 34.94 | 22652.51 | 2144.81 | 3440.93 | 389.3 | 300.98 | 40798.18 | 0.77 | 0.92 | 56.92 | 2.4 | 0.5 | 10 | 6394.5838 | 8749.3516 | 7914.3258 | 6394583.7783 | 8749351.6346 | 1.2249e-06 | 30.6556 | 7914325.7944
29 | 70 | CONCLUIDO | 0.4532 | 220.66 | 216.9 | 245.55 | 2.9 | 53 | 183.27 | 47.83 | 30 | 40 | 35.44 | 22837.46 | 2137.44 | 3440.93 | 388.2 | 300.98 | 40250.37 | 0.78 | 0.92 | 56.92 | 2.37 | 0.5 | 10 | 6378.8675 | 8727.8479 | 7894.8744 | 6378867.4881 | 8727847.9129 | 1.2252e-06 | 30.6472 | 7894874.3577
30 | 70 | CONCLUIDO | 0.4534 | 220.54 | 216.84 | 255.1 | 2.98 | 51 | 184.78 | 47.83 | 31 | 17 | 35.95 | 23023.09 | 2127.16 | 3440.99 | 384.83 | 300.98 | 38579.69 | 0.78 | 0.92 | 56.95 | 2.31 | 0.5 | 10 | 6356.0207 | 8696.588 | 7866.5978 | 6356020.7289 | 8696587.9692 | 1.2257e-06 | 30.6306 | 7866597.8191
31 | 70 | CONCLUIDO | 0.4534 | 220.56 | 216.85 | 255.12 | 3.05 | 51 | 186.29 | 47.83 | 32 | 8 | 36.46 | 23209.42 | 2140.23 | 3440.97 | 385.27 | 300.98 | 38799.52 | 0.78 | 0.92 | 56.96 | 2.33 | 0.5 | 10 | 6381.2035 | 8731.0442 | 7897.7656 | 6381203.5387 | 8731044.2005 | 1.2257e-06 | 30.6333 | 7897765.5961
32 | 70 | CONCLUIDO | 0.4534 | 220.57 | 216.87 | 255.14 | 3.12 | 51 | 187.8 | 47.83 | 33 | 1 | 36.98 | 23396.44 | 2153.16 | 3441.07 | 384.9 | 300.98 | 38610.5 | 0.78 | 0.92 | 56.98 | 2.34 | 0.5 | 10 | 6406.2006 | 8765.2462 | 7928.7034 | 6406200.5574 | 8765246.2242 | 1.2257e-06 | 30.6347 | 7928703.4267
33 | 70 | CONCLUIDO | 0.4534 | 220.57 | 216.87 | 255.14 | 3.19 | 51 | 189.33 | 47.83 | 34 | 0 | 37.5 | 23584.16 | 2168.08 | 3441.07 | 384.89 | 300.98 | 38605.24 | 0.78 | 0.92 | 56.98 | 2.34 | 0.5 | 10 | 6434.8531 | 8804.4498 | 7964.1655 | 6434853.0573 | 8804449.8387 | 1.2257e-06 | 30.6347 | 7964165.5032

## RESULTADOS_16
Unnamed: 0 | Volume de calda [L] | STATUS | Capacidade operacional [ha/h] | Tempo de missao [h] | Tempo util [h] | Tempo por voo [min] | Autonomia Projetada [h] | N° Voos | MTOW [kg] | Massa Estrutura [kg] | Combustível [kg] | Abastecimentos | Massa gerador | Potência gerador [W] | Combustível consumido [L] | Calda cons [L] | Distância percorrida [km] | Distância Pulverizando [km] | RTL ACUMULADO[m] | EOC [km/km] | EOC [h/h] | Tempo de manobra [h] | Tempo rtl_rtw [h] | V pulv [m/s] | V desloc [m/s] | Preço Total por ha Simples [R$/ha] | Preço Total por ha Presumido [R$/ha] | Preço Total por ha Real [R$/ha] | Preço Total Simples [R$] | Preço Total Presumido [R$] | Prod CAPEX [ha/h/R$] | Dias Trabalhados | Preço Total Real [R$]
0 | 90 | CONCLUIDO | 0.1755 | 569.75 | 421.52 | 6.17 | 0.1 | 4101 | 176.73 | 52.44 | 1 | 4099 | 33.29 | 22031.19 | 5573.11 | 3446.36 | 7343.03 | 300.98 | 3497426.37 | 0.04 | 0.47 | 63.63 | 206.78 | 0.5 | 10 | 38899.9647 | 53224.6479 | 48144.9622 | 38899964.7246 | 53224647.8816 | 4.4495e-07 | 79.1319 | 48144962.189
1 | 90 | CONCLUIDO | 0.3061 | 326.69 | 277.09 | 12.53 | 0.2 | 1327 | 178.21 | 52.44 | 2 | 1325 | 33.77 | 22213.89 | 3662.85 | 3442.57 | 2426.18 | 300.98 | 1052872.54 | 0.12 | 0.72 | 59.02 | 62.5 | 0.5 | 10 | 14905.1388 | 20393.8684 | 18447.5063 | 14905138.7715 | 20393868.4355 | 7.7606e-07 | 45.3736 | 18447506.255
2 | 90 | CONCLUIDO | 0.354 | 282.46 | 251.63 | 18.9 | 0.3 | 799 | 179.7 | 52.44 | 3 | 797 | 34.26 | 22397.24 | 3319.67 | 3441.73 | 1563.18 | 300.98 | 624013.93 | 0.19 | 0.79 | 58.15 | 37.07 | 0.5 | 10 | 11748.0899 | 16074.2549 | 14540.1506 | 11748089.9277 | 16074254.9282 | 8.975e-07 | 39.2306 | 14540150.5982
3 | 90 | CONCLUIDO | 0.3792 | 263.71 | 240.95 | 25.27 | 0.39 | 572 | 181.19 | 52.44 | 4 | 570 | 34.75 | 22581.25 | 3171.34 | 3441.6 | 1201.28 | 300.98 | 444197.88 | 0.25 | 0.83 | 57.78 | 26.4 | 0.5 | 10 | 10509.3907 | 14379.412 | 13007.0611 | 10509390.6841 | 14379411.9755 | 9.6139e-07 | 36.6264 | 13007061.0782
4 | 90 | CONCLUIDO | 0.3948 | 253.26 | 235.02 | 31.69 | 0.49 | 445 | 182.69 | 52.44 | 5 | 443 | 35.25 | 22766.06 | 3085.35 | 3441.42 | 1000.09 | 300.98 | 344240.05 | 0.3 | 0.85 | 57.58 | 20.47 | 0.5 | 10 | 9844.0651 | 13469.0842 | 12183.6137 | 9844065.0935 | 13469084.1504 | 1.0009e-06 | 35.175 | 12183613.663
5 | 90 | CONCLUIDO | 0.4055 | 246.59 | 231.23 | 38.11 | 0.58 | 364 | 184.19 | 52.44 | 6 | 362 | 35.75 | 22951.43 | 3027.91 | 3441.3 | 872.92 | 300.98 | 281058.97 | 0.34 | 0.86 | 57.41 | 16.68 | 0.5 | 10 | 9416.2289 | 12883.6999 | 11654.0976 | 9416228.9465 | 12883699.8593 | 1.0281e-06 | 34.2486 | 11654097.6271
6 | 90 | CONCLUIDO | 0.4134 | 241.92 | 228.59 | 44.67 | 0.67 | 307 | 185.7 | 52.44 | 7 | 305 | 36.26 | 23137.49 | 2985.15 | 3441.26 | 783.34 | 300.98 | 236552.45 | 0.38 | 0.87 | 57.34 | 14.05 | 0.5 | 10 | 9119.6258 | 12477.8744 | 11287.0036 | 9119625.8423 | 12477874.407 | 1.0481e-06 | 33.6 | 11287003.5864
7 | 90 | CONCLUIDO | 0.4192 | 238.56 | 226.68 | 51.13 | 0.76 | 266 | 187.22 | 52.44 | 8 | 264 | 36.78 | 23324.24 | 2952.77 | 3441.06 | 719.17 | 300.98 | 204673.79 | 0.42 | 0.88 | 57.26 | 12.15 | 0.5 | 10 | 8914.329 | 12196.9783 | 11032.9158 | 8914329.0455 | 12196978.2725 | 1.0628e-06 | 33.1333 | 11032915.7847
8 | 90 | CONCLUIDO | 0.4238 | 235.95 | 225.21 | 57.75 | 0.85 | 234 | 188.74 | 52.44 | 9 | 232 | 37.3 | 23511.69 | 2925.39 | 3441.2 | 669.05 | 300.98 | 179773.11 | 0.45 | 0.89 | 57.22 | 10.68 | 0.5 | 10 | 8742.3268 | 11961.6372 | 10820.0354 | 8742326.8064 | 11961637.2208 | 1.0745e-06 | 32.7708 | 10820035.3527
9 | 90 | CONCLUIDO | 0.4273 | 234.04 | 224.15 | 64.04 | 0.93 | 210 | 190.26 | 52.44 | 10 | 208 | 37.82 | 23699.85 | 2904.16 | 3441.12 | 633.34 | 300.98 | 162035.73 | 0.48 | 0.89 | 57.18 | 9.62 | 0.5 | 10 | 8621.3539 | 11796.1168 | 10670.312 | 8621353.9235 | 11796116.7854 | 1.0833e-06 | 32.5056 | 10670311.9553
10 | 90 | CONCLUIDO | 0.4306 | 232.26 | 223.12 | 70.83 | 1.02 | 189 | 191.79 | 52.44 | 11 | 187 | 38.35 | 23888.73 | 2882.52 | 3441.08 | 599.12 | 300.98 | 145034.91 | 0.5 | 0.9 | 57.12 | 8.59 | 0.5 | 10 | 8495.2591 | 11623.5883 | 10514.2494 | 8495259.1228 | 11623588.3161 | 1.0917e-06 | 32.2583 | 10514249.361
11 | 90 | CONCLUIDO | 0.433 | 230.97 | 222.4 | 77.13 | 1.1 | 173 | 193.33 | 52.44 | 12 | 171 | 38.89 | 24078.33 | 2866.52 | 3441.05 | 574.11 | 300.98 | 132606.73 | 0.52 | 0.9 | 57.12 | 7.87 | 0.5 | 10 | 8411.8766 | 11509.5006 | 10411.0501 | 8411876.5847 | 11509500.649 | 1.0978e-06 | 32.0792 | 10411050.0607
12 | 90 | CONCLUIDO | 0.4354 | 229.69 | 221.65 | 84.17 | 1.18 | 158 | 194.88 | 52.44 | 13 | 156 | 39.43 | 24268.67 | 2849.91 | 3441.09 | 548.96 | 300.98 | 120105.74 | 0.55 | 0.9 | 57.08 | 7.12 | 0.5 | 10 | 8327.7356 | 11394.3753 | 10306.9121 | 8327735.6274 | 11394375.2791 | 1.1039e-06 | 31.9014 | 10306912.0946
13 | 90 | CONCLUIDO | 0.4369 | 228.86 | 221.21 | 90.29 | 1.27 | 147 | 196.42 | 52.44 | 14 | 145 | 39.98 | 24459.75 | 2837.36 | 3441.04 | 533.9 | 300.98 | 112634.36 | 0.56 | 0.9 | 57.07 | 6.68 | 0.5 | 10 | 8271.6747 | 11317.6703 | 10237.5277 | 8271674.7238 | 11317670.2776 | 1.1077e-06 | 31.7861 | 10237527.7108
14 | 90 | CONCLUIDO | 0.4387 | 227.95 | 220.69 | 97.37 | 1.35 | 136 | 197.98 | 52.44 | 15 | 134 | 40.54 | 24651.58 | 2822.54 | 3440.97 | 516.65 | 300.98 | 104061.67 | 0.58 | 0.91 | 57.05 | 6.17 | 0.5 | 10 | 8195.3728 | 11213.2706 | 10143.0918 | 8195372.8065 | 11213270.6282 | 1.1122e-06 | 31.6597 | 10143091.8174
15 | 90 | CONCLUIDO | 0.4401 | 227.22 | 220.29 | 104.07 | 1.42 | 127 | 199.54 | 52.44 | 16 | 125 | 41.1 | 24844.17 | 2809.18 | 3441 | 503.05 | 300.98 | 97309.5 | 0.6 | 0.91 | 57.03 | 5.76 | 0.5 | 10 | 8140.6619 | 11138.4127 | 10075.3783 | 8140661.8968 | 11138412.7478 | 1.1158e-06 | 31.5583 | 10075378.268
16 | 90 | CONCLUIDO | 0.4414 | 226.54 | 219.89 | 110.87 | 1.5 | 119 | 201.11 | 52.44 | 17 | 117 | 41.67 | 25037.53 | 2797.1 | 3441.01 | 489.41 | 300.98 | 90528.05 | 0.61 | 0.91 | 57.02 | 5.36 | 0.5 | 10 | 8090.3718 | 11069.6036 | 10013.1362 | 8090371.7905 | 11069603.6058 | 1.1191e-06 | 31.4639 | 10013136.174
17 | 90 | CONCLUIDO | 0.4425 | 226 | 219.6 | 117.64 | 1.58 | 112 | 202.68 | 52.44 | 18 | 110 | 42.24 | 25231.66 | 2786.32 | 3441.09 | 479.83 | 300.98 | 85773.51 | 0.63 | 0.91 | 57 | 5.07 | 0.5 | 10 | 8047.5506 | 11011.0137 | 9960.138 | 8047550.5652 | 11011013.7162 | 1.1219e-06 | 31.3889 | 9960138.0212
18 | 90 | CONCLUIDO | 0.4434 | 225.52 | 219.33 | 124.15 | 1.65 | 106 | 204.26 | 52.44 | 19 | 104 | 42.82 | 25426.72 | 2777.19 | 3440.94 | 470.63 | 300.98 | 81203.15 | 0.64 | 0.91 | 56.99 | 4.8 | 0.5 | 10 | 8011.7567 | 10962.0389 | 9915.8373 | 8011756.6538 | 10962038.9074 | 1.1242e-06 | 31.3222 | 9915837.2994
19 | 90 | CONCLUIDO | 0.4442 | 225.13 | 219.12 | 130.17 | 1.73 | 101 | 205.85 | 52.44 | 20 | 99 | 43.41 | 25622.45 | 2768.46 | 3440.96 | 463.51 | 300.98 | 77668.8 | 0.65 | 0.91 | 56.99 | 4.59 | 0.5 | 10 | 7979.1387 | 10917.4096 | 9875.4673 | 7979138.6831 | 10917409.561 | 1.1262e-06 | 31.2681 | 9875467.3152
20 | 90 | CONCLUIDO | 0.4452 | 224.61 | 218.82 | 138.2 | 1.8 | 95 | 207.45 | 52.44 | 21 | 93 | 44 | 25818.99 | 2755.75 | 3440.93 | 453.16 | 300.98 | 72524.47 | 0.66 | 0.91 | 56.98 | 4.29 | 0.5 | 10 | 7934.6645 | 10856.558 | 9820.4233 | 7934664.4722 | 10856557.9836 | 1.1287e-06 | 31.1958 | 9820423.3269
21 | 90 | CONCLUIDO | 0.4458 | 224.31 | 218.65 | 144.16 | 1.87 | 91 | 209.05 | 52.44 | 22 | 89 | 44.6 | 26016.35 | 2746.17 | 3441 | 447.76 | 300.98 | 69844.62 | 0.67 | 0.91 | 56.97 | 4.12 | 0.5 | 10 | 7904.3528 | 10815.0842 | 9782.9077 | 7904352.7623 | 10815084.1648 | 1.1302e-06 | 31.1542 | 9782907.7112
22 | 90 | CONCLUIDO | 0.4465 | 223.96 | 218.45 | 150.65 | 1.94 | 87 | 210.65 | 52.44 | 23 | 85 | 45.21 | 26214.54 | 2734.92 | 3440.91 | 440.59 | 300.98 | 66279.69 | 0.68 | 0.91 | 56.97 | 3.92 | 0.5 | 10 | 7868.9335 | 10766.622 | 9739.0707 | 7868933.4987 | 10766621.9658 | 1.132e-06 | 31.1056 | 9739070.6765
23 | 90 | CONCLUIDO | 0.4472 | 223.62 | 218.25 | 157.77 | 2.01 | 83 | 212.27 | 52.44 | 24 | 81 | 45.82 | 26413.56 | 2727.91 | 3440.93 | 434.23 | 300.98 | 63118.34 | 0.69 | 0.92 | 56.95 | 3.72 | 0.5 | 10 | 7841.8805 | 10729.6069 | 9705.5883 | 7841880.5403 | 10729606.9146 | 1.1338e-06 | 31.0583 | 9705588.2898
24 | 90 | CONCLUIDO | 0.4478 | 223.31 | 218.08 | 165.63 | 2.08 | 79 | 213.89 | 52.44 | 25 | 77 | 46.44 | 26613.43 | 2718.1 | 3440.97 | 428.05 | 300.98 | 60046.72 | 0.7 | 0.92 | 56.95 | 3.55 | 0.5 | 10 | 7801.2941 | 10674.0747 | 9655.356 | 7801294.0879 | 10674074.7399 | 1.1353e-06 | 31.0153 | 9655356.0279
25 | 90 | CONCLUIDO | 0.4484 | 223.03 | 217.91 | 172.04 | 2.14 | 76 | 215.51 | 52.44 | 26 | 74 | 47.07 | 26814.17 | 2709.61 | 3440.94 | 422.65 | 300.98 | 57360.5 | 0.71 | 0.92 | 56.94 | 3.38 | 0.5 | 10 | 7773.2691 | 10635.7297 | 9620.6706 | 7773269.096 | 10635729.7096 | 1.1368e-06 | 30.9764 | 9620670.5934
26 | 90 | CONCLUIDO | 0.4488 | 222.83 | 217.81 | 179.02 | 2.21 | 73 | 217.15 | 52.44 | 27 | 71 | 47.71 | 27015.77 | 2701.34 | 3440.94 | 418.81 | 300.98 | 55458.62 | 0.72 | 0.92 | 56.95 | 3.28 | 0.5 | 10 | 7749.8011 | 10603.6197 | 9591.6251 | 7749801.0592 | 10603619.7062 | 1.1378e-06 | 30.9486 | 9591625.1237
27 | 90 | CONCLUIDO | 0.4493 | 222.57 | 217.66 | 186.57 | 2.27 | 70 | 218.79 | 52.44 | 28 | 68 | 48.35 | 27218.26 | 2692.12 | 3440.91 | 414.37 | 300.98 | 53251.93 | 0.73 | 0.92 | 56.94 | 3.14 | 0.5 | 10 | 7722.4585 | 10566.2084 | 9557.7843 | 7722458.4969 | 10566208.4062 | 1.1391e-06 | 30.9125 | 9557784.3057
28 | 90 | CONCLUIDO | 0.4496 | 222.44 | 217.6 | 192 | 2.34 | 68 | 220.44 | 52.44 | 29 | 66 | 49 | 27421.64 | 2684.7 | 3440.91 | 411.95 | 300.98 | 52050.69 | 0.73 | 0.92 | 56.94 | 3.07 | 0.5 | 10 | 7702.7039 | 10539.1793 | 9533.3348 | 7702703.8904 | 10539179.2821 | 1.1399e-06 | 30.8944 | 9533334.8032
29 | 90 | CONCLUIDO | 0.4501 | 222.16 | 217.43 | 200.7 | 2.4 | 65 | 222.1 | 52.44 | 30 | 63 | 49.65 | 27625.93 | 2676.44 | 3440.92 | 406.26 | 300.98 | 49224.61 | 0.74 | 0.92 | 56.93 | 2.9 | 0.5 | 10 | 7677.1341 | 10504.1936 | 9501.6881 | 7677134.1493 | 10504193.6343 | 1.1411e-06 | 30.8556 | 9501688.1366
30 | 90 | CONCLUIDO | 0.4504 | 222.03 | 217.36 | 207.01 | 2.46 | 63 | 223.76 | 52.44 | 31 | 61 | 50.32 | 27831.27 | 2671.08 | 3440.91 | 403.94 | 300.98 | 48070.67 | 0.75 | 0.92 | 56.93 | 2.84 | 0.5 | 10 | 7661.3347 | 10482.5761 | 9482.1337 | 7661334.6721 | 10482576.0925 | 1.1419e-06 | 30.8375 | 9482133.7427
31 | 90 | CONCLUIDO | 0.4508 | 221.85 | 217.26 | 213.7 | 2.52 | 61 | 225.43 | 52.44 | 32 | 59 | 50.99 | 28037.42 | 2663.25 | 3440.96 | 400.67 | 300.98 | 46448.2 | 0.75 | 0.92 | 56.92 | 2.73 | 0.5 | 10 | 7638.9199 | 10451.9072 | 9454.3919 | 7638919.9265 | 10451907.2488 | 1.1429e-06 | 30.8125 | 9454391.8904
32 | 90 | CONCLUIDO | 0.4511 | 221.68 | 217.16 | 220.84 | 2.58 | 59 | 227.11 | 52.44 | 33 | 57 | 51.67 | 28244.51 | 2655.38 | 3440.9 | 396.97 | 300.98 | 44607.05 | 0.76 | 0.92 | 56.93 | 2.64 | 0.5 | 10 | 7618.0484 | 10423.3499 | 9428.56 | 7618048.3863 | 10423349.8868 | 1.1437e-06 | 30.7889 | 9428560.0028
33 | 90 | CONCLUIDO | 0.4515 | 221.51 | 217.06 | 228.48 | 2.64 | 57 | 228.8 | 52.44 | 34 | 55 | 52.36 | 28452.56 | 2647.9 | 3440.94 | 394.02 | 300.98 | 43142.77 | 0.76 | 0.92 | 56.91 | 2.53 | 0.5 | 10 | 7596.3817 | 10393.7046 | 9401.744 | 7596381.7128 | 10393704.5882 | 1.1447e-06 | 30.7653 | 9401744.01
34 | 90 | CONCLUIDO | 0.4517 | 221.37 | 216.99 | 236.72 | 2.7 | 55 | 230.49 | 52.44 | 35 | 53 | 53.05 | 28661.58 | 2638.85 | 3440.91 | 391.28 | 300.98 | 41783.1 | 0.77 | 0.92 | 56.92 | 2.47 | 0.5 | 10 | 7575.1425 | 10364.6441 | 9375.457 | 7575142.4681 | 10364644.1166 | 1.1452e-06 | 30.7458 | 9375457.029
35 | 90 | CONCLUIDO | 0.4519 | 221.28 | 216.94 | 241.04 | 2.76 | 54 | 232.2 | 52.44 | 36 | 52 | 53.75 | 28871.58 | 2632.74 | 3440.94 | 389.84 | 300.98 | 41068.79 | 0.77 | 0.92 | 56.91 | 2.41 | 0.5 | 10 | 7559.7712 | 10343.6125 | 9356.4327 | 7559771.2332 | 10343612.5149 | 1.1457e-06 | 30.7333 | 9356432.6538
36 | 90 | CONCLUIDO | 0.4523 | 221.1 | 216.83 | 250.19 | 2.81 | 52 | 233.91 | 52.44 | 37 | 50 | 54.46 | 29082.59 | 2628.89 | 3440.93 | 386.29 | 300.98 | 39304.4 | 0.78 | 0.92 | 56.9 | 2.3 | 0.5 | 10 | 7545.0903 | 10323.5254 | 9338.2626 | 7545090.3068 | 10323525.4237 | 1.1467e-06 | 30.7083 | 9338262.6464
37 | 90 | CONCLUIDO | 0.4524 | 221.04 | 216.81 | 255.07 | 2.87 | 51 | 235.63 | 52.44 | 38 | 49 | 55.18 | 29294.6 | 2616.24 | 3440.9 | 385.46 | 300.98 | 38891.72 | 0.78 | 0.92 | 56.91 | 2.28 | 0.5 | 10 | 7518.9988 | 10287.8259 | 9305.9703 | 7518998.8392 | 10287825.9267 | 1.147e-06 | 30.7 | 9305970.2593
38 | 90 | CONCLUIDO | 0.4527 | 220.91 | 216.74 | 265.4 | 2.92 | 49 | 237.35 | 52.44 | 39 | 47 | 55.91 | 29507.65 | 2614.06 | 3440.94 | 383.09 | 300.98 | 37715.76 | 0.79 | 0.92 | 56.91 | 2.22 | 0.5 | 10 | 7509.5008 | 10274.8303 | 9294.2149 | 7509500.7711 | 10274830.2508 | 1.1477e-06 | 30.6819 | 9294214.8725
39 | 90 | CONCLUIDO | 0.4529 | 220.81 | 216.69 | 270.86 | 2.98 | 48 | 239.09 | 52.44 | 40 | 46 | 56.65 | 29721.73 | 2606.36 | 3440.94 | 380.92 | 300.98 | 36637.59 | 0.79 | 0.92 | 56.91 | 2.16 | 0.5 | 10 | 7491.1356 | 10249.7023 | 9271.4851 | 7491135.642 | 10249702.271 | 1.1482e-06 | 30.6681 | 9271485.0718

## RESULTADOS_0
Unnamed: 0 | Volume de calda [L] | STATUS | Capacidade operacional [ha/h] | Tempo de missao [h] | Tempo util [h] | Tempo por voo [min] | Autonomia Projetada [h] | N° Voos | MTOW [kg] | Massa Estrutura [kg] | Combustível [kg] | Abastecimentos | Massa gerador | Potência gerador [W] | Combustível consumido [L] | Calda cons [L] | Distância percorrida [km] | Distância Pulverizando [km] | RTL ACUMULADO[m] | EOC [km/km] | EOC [h/h] | Tempo de manobra [h] | Tempo rtl_rtw [h] | V pulv [m/s] | V desloc [m/s] | Preço Total por ha Simples [R$/ha] | Preço Total por ha Presumido [R$/ha] | Preço Total por ha Real [R$/ha] | Preço Total Simples [R$] | Preço Total Presumido [R$] | Prod CAPEX [ha/h/R$] | Dias Trabalhados | Preço Total Real [R$]
0 | 10 | CONCLUIDO | 0.4049 | 246.99 | 239.37 | 26.7 | 0.64 | 538 | 26.11 | 12.1 | 1 | 536 | 3.01 | 3454.41 | 744.85 | 3441.57 | 1149.23 | 300.98 | 418343.34 | 0.26 | 0.83 | 57.69 | 24.82 | 0.5 | 10 | 3044.9307 | 4166.2085 | 3768.5914 | 3044930.7177 | 4166208.5408 | 1.6535e-06 | 34.3042 | 3768591.4449
1 | 10 | CONCLUIDO | 0.4234 | 236.16 | 230.67 | 40 | 1.23 | 346 | 27.2 | 12.1 | 2 | 0 | 3.1 | 3588.35 | 684.7 | 3442.02 | 836.78 | 300.98 | 263079.16 | 0.36 | 0.87 | 57.88 | 16.12 | 0.5 | 10 | 2755.1216 | 3769.679 | 3409.9061 | 2755121.6282 | 3769678.959 | 1.7291e-06 | 32.8 | 3409906.09

## RESULTADOS_7
Unnamed: 0 | Volume de calda [L] | STATUS | Capacidade operacional [ha/h] | Tempo de missao [h] | Tempo util [h] | Tempo por voo [min] | Autonomia Projetada [h] | N° Voos | MTOW [kg] | Massa Estrutura [kg] | Combustível [kg] | Abastecimentos | Massa gerador | Potência gerador [W] | Combustível consumido [L] | Calda cons [L] | Distância percorrida [km] | Distância Pulverizando [km] | RTL ACUMULADO[m] | EOC [km/km] | EOC [h/h] | Tempo de manobra [h] | Tempo rtl_rtw [h] | V pulv [m/s] | V desloc [m/s] | Preço Total por ha Simples [R$/ha] | Preço Total por ha Presumido [R$/ha] | Preço Total por ha Real [R$/ha] | Preço Total Simples [R$] | Preço Total Presumido [R$] | Prod CAPEX [ha/h/R$] | Dias Trabalhados | Preço Total Real [R$]
0 | 45 | CONCLUIDO | 0.2793 | 357.99 | 313.6 | 9.12 | 0.18 | 2063 | 98.71 | 39.72 | 1 | 2061 | 12.99 | 12407.75 | 2831.62 | 3443.68 | 3666.9 | 300.98 | 1669553.12 | 0.08 | 0.64 | 60.2 | 98.97 | 0.5 | 10 | 13084.2539 | 17902.4535 | 16193.8684 | 13084253.9393 | 17902453.4762 | 8.4033e-07 | 49.7208 | 16193868.4427
1 | 45 | CONCLUIDO | 0.3687 | 271.2 | 252.44 | 18.56 | 0.35 | 816 | 99.95 | 39.72 | 2 | 814 | 13.24 | 12561.45 | 2261 | 3441.95 | 1590.35 | 300.98 | 637514.62 | 0.19 | 0.79 | 58.18 | 37.88 | 0.5 | 10 | 8045.6864 | 11008.4631 | 9957.8308 | 8045686.3985 | 11008463.0811 | 1.1093e-06 | 37.6667 | 9957830.8151
2 | 45 | CONCLUIDO | 0.3995 | 250.31 | 237.9 | 28.15 | 0.52 | 507 | 101.2 | 39.72 | 3 | 505 | 13.49 | 12715.54 | 2109.77 | 3441.62 | 1098.58 | 300.98 | 393174.47 | 0.27 | 0.84 | 57.65 | 23.34 | 0.5 | 10 | 6976.3124 | 9545.2984 | 8634.3085 | 6976312.3986 | 9545298.3969 | 1.202e-06 | 34.7653 | 8634308.5148
3 | 45 | CONCLUIDO | 0.4153 | 240.8 | 231.29 | 37.92 | 0.69 | 366 | 102.45 | 39.72 | 4 | 364 | 13.74 | 12870.03 | 2030.08 | 3441.34 | 874.48 | 300.98 | 281828.62 | 0.34 | 0.86 | 57.43 | 16.75 | 0.5 | 10 | 6493.8133 | 8885.1219 | 8037.1383 | 6493813.3255 | 8885121.8788 | 1.2495e-06 | 33.4444 | 8037138.3171
4 | 45 | CONCLUIDO | 0.4247 | 235.44 | 227.6 | 47.92 | 0.85 | 285 | 103.71 | 39.72 | 5 | 283 | 14 | 13024.91 | 1975.86 | 3441.1 | 749.62 | 300.98 | 219803.56 | 0.4 | 0.88 | 57.3 | 13.06 | 0.5 | 10 | 6212.8427 | 8500.6854 | 7689.3919 | 6212842.6515 | 8500685.4071 | 1.2778e-06 | 32.7 | 7689391.9226
5 | 45 | CONCLUIDO | 0.4312 | 231.9 | 225.14 | 58.23 | 1.01 | 232 | 104.97 | 39.72 | 6 | 230 | 14.25 | 13180.19 | 1932.12 | 3441.2 | 666.37 | 300.98 | 178441.21 | 0.45 | 0.89 | 57.22 | 10.6 | 0.5 | 10 | 6010.6403 | 8224.0232 | 7439.134 | 6010640.272 | 8224023.1908 | 1.2973e-06 | 32.2083 | 7439133.96
6 | 45 | CONCLUIDO | 0.4359 | 229.42 | 223.42 | 68.75 | 1.16 | 195 | 106.23 | 39.72 | 7 | 193 | 14.52 | 13335.87 | 1895.06 | 3441.09 | 609.26 | 300.98 | 150074.94 | 0.49 | 0.89 | 57.13 | 8.89 | 0.5 | 10 | 5864.1986 | 8023.6552 | 7257.8888 | 5864198.5524 | 8023655.1695 | 1.3115e-06 | 31.8639 | 7257888.7814
7 | 45 | CONCLUIDO | 0.4393 | 227.64 | 222.2 | 79.36 | 1.31 | 168 | 107.5 | 39.72 | 8 | 166 | 14.78 | 13491.96 | 1862.42 | 3441.02 | 567.24 | 300.98 | 129195.57 | 0.53 | 0.9 | 57.11 | 7.67 | 0.5 | 10 | 5739.7463 | 7853.3741 | 7103.8591 | 5739746.2619 | 7853374.0552 | 1.3217e-06 | 31.6167 | 7103859.0577
8 | 45 | CONCLUIDO | 0.4421 | 226.18 | 221.17 | 90.28 | 1.46 | 147 | 108.77 | 39.72 | 9 | 145 | 15.05 | 13648.58 | 1830.89 | 3441.06 | 533.02 | 300.98 | 112191.92 | 0.56 | 0.9 | 57.06 | 6.64 | 0.5 | 10 | 5636.6608 | 7712.3279 | 6976.2742 | 5636660.7746 | 7712327.9437 | 1.3301e-06 | 31.4139 | 6976274.189
9 | 45 | CONCLUIDO | 0.4443 | 225.1 | 220.44 | 101.74 | 1.6 | 130 | 110.04 | 39.72 | 10 | 128 | 15.32 | 13805.5 | 1799.65 | 3441.1 | 507.91 | 300.98 | 99725.2 | 0.59 | 0.91 | 57.03 | 5.91 | 0.5 | 10 | 5544.5989 | 7586.3648 | 6862.3328 | 5544598.9015 | 7586364.8275 | 1.3368e-06 | 31.2639 | 6862332.8159
10 | 45 | CONCLUIDO | 0.4461 | 224.16 | 219.76 | 112.7 | 1.74 | 117 | 111.32 | 39.72 | 11 | 115 | 15.6 | 13962.83 | 1768.43 | 3440.98 | 485.08 | 300.98 | 88372.34 | 0.62 | 0.91 | 57.01 | 5.23 | 0.5 | 10 | 5458.3191 | 7468.3131 | 6755.5477 | 5458319.1466 | 7468313.0605 | 1.3422e-06 | 31.1333 | 6755547.7438
11 | 45 | CONCLUIDO | 0.4476 | 223.41 | 219.26 | 125.29 | 1.88 | 105 | 112.59 | 39.72 | 12 | 103 | 15.88 | 14120.58 | 1740.75 | 3440.96 | 468.11 | 300.98 | 79945.5 | 0.64 | 0.91 | 57 | 4.73 | 0.5 | 10 | 5384.1832 | 7366.8769 | 6663.7925 | 5384183.1508 | 7366876.9203 | 1.3467e-06 | 31.0292 | 6663792.5265
12 | 45 | CONCLUIDO | 0.4488 | 222.82 | 218.86 | 136.79 | 2.01 | 96 | 113.88 | 39.72 | 13 | 94 | 16.16 | 14278.75 | 1712.54 | 3440.94 | 454.73 | 300.98 | 73300.78 | 0.66 | 0.91 | 56.98 | 4.33 | 0.5 | 10 | 5304.0844 | 7257.2823 | 6564.6574 | 5304084.4047 | 7257282.2822 | 1.3503e-06 | 30.9472 | 6564657.4469
13 | 45 | CONCLUIDO | 0.45 | 222.21 | 218.44 | 150.65 | 2.14 | 87 | 115.16 | 39.72 | 14 | 83 | 16.45 | 14437.35 | 1680.5 | 3440.99 | 440.57 | 300.98 | 66267.82 | 0.68 | 0.91 | 56.96 | 3.91 | 0.5 | 10 | 5226.1902 | 7150.704 | 6468.2508 | 5226190.1887 | 7150703.9794 | 1.3539e-06 | 30.8625 | 6468250.8277
14 | 45 | CONCLUIDO | 0.4507 | 221.86 | 218.21 | 161.63 | 2.27 | 81 | 116.45 | 39.72 | 15 | 59 | 16.74 | 14596.38 | 1658.79 | 3440.99 | 431.75 | 300.98 | 61886.91 | 0.7 | 0.92 | 56.98 | 3.68 | 0.5 | 10 | 5175.214 | 7080.956 | 6405.1595 | 5175213.954 | 7080956.0462 | 1.356e-06 | 30.8139 | 6405159.5393
15 | 45 | CONCLUIDO | 0.451 | 221.72 | 218.13 | 167.79 | 2.4 | 78 | 117.75 | 39.72 | 16 | 10 | 17.03 | 14755.84 | 1657.01 | 3441.11 | 426.77 | 300.98 | 59413.74 | 0.71 | 0.92 | 57.04 | 3.6 | 0.5 | 10 | 5168.0718 | 7071.1838 | 6396.32 | 5168071.8063 | 7071183.8447 | 1.3569e-06 | 30.7944 | 6396319.983
16 | 45 | CONCLUIDO | 0.451 | 221.71 | 218.11 | 167.78 | 2.52 | 78 | 119.04 | 39.72 | 17 | 1 | 17.33 | 14915.73 | 1670.96 | 3441.1 | 426.02 | 300.98 | 59039.17 | 0.71 | 0.92 | 57.05 | 3.58 | 0.5 | 10 | 5194.8643 | 7107.8425 | 6429.48 | 5194864.3192 | 7107842.5427 | 1.3569e-06 | 30.7931 | 6429480.0264
17 | 45 | CONCLUIDO | 0.451 | 221.71 | 218.12 | 167.78 | 2.64 | 78 | 120.34 | 39.72 | 18 | 0 | 17.63 | 15076.07 | 1687.14 | 3441.08 | 426.02 | 300.98 | 59037.6 | 0.71 | 0.92 | 57.05 | 3.59 | 0.5 | 10 | 5226.1718 | 7150.6788 | 6468.228 | 5226171.7614 | 7150678.7664 | 1.3569e-06 | 30.7931 | 6468228.021

## RESULTADOS_10
Unnamed: 0 | Volume de calda [L] | STATUS | Capacidade operacional [ha/h] | Tempo de missao [h] | Tempo util [h] | Tempo por voo [min] | Autonomia Projetada [h] | N° Voos | MTOW [kg] | Massa Estrutura [kg] | Combustível [kg] | Abastecimentos | Massa gerador | Potência gerador [W] | Combustível consumido [L] | Calda cons [L] | Distância percorrida [km] | Distância Pulverizando [km] | RTL ACUMULADO[m] | EOC [km/km] | EOC [h/h] | Tempo de manobra [h] | Tempo rtl_rtw [h] | V pulv [m/s] | V desloc [m/s] | Preço Total por ha Simples [R$/ha] | Preço Total por ha Presumido [R$/ha] | Preço Total por ha Real [R$/ha] | Preço Total Simples [R$] | Preço Total Presumido [R$] | Prod CAPEX [ha/h/R$] | Dias Trabalhados | Preço Total Real [R$]
0 | 60 | CONCLUIDO | 0.2419 | 413.43 | 343.6 | 7.78 | 0.14 | 2649 | 124.63 | 45 | 1 | 2647 | 18.64 | 15605.44 | 3625.02 | 3444.44 | 4687.13 | 300.98 | 2176738.65 | 0.06 | 0.58 | 61.19 | 128.94 | 0.5 | 10 | 18936.1593 | 25909.2886 | 23436.5424 | 18936159.2958 | 25909288.5529 | 6.7942e-07 | 57.4208 | 23436542.4173
1 | 60 | CONCLUIDO | 0.3469 | 288.28 | 260.82 | 15.79 | 0.28 | 991 | 125.95 | 45 | 2 | 989 | 18.95 | 15767.7 | 2740.54 | 3442.3 | 1874.02 | 300.98 | 778472.58 | 0.16 | 0.77 | 58.47 | 46.24 | 0.5 | 10 | 10137.0769 | 13869.9958 | 12546.2629 | 10137076.9046 | 13869995.8371 | 9.7433e-07 | 40.0389 | 12546262.9011
2 | 60 | CONCLUIDO | 0.3839 | 260.47 | 242.75 | 23.88 | 0.42 | 610 | 127.27 | 45 | 3 | 608 | 19.27 | 15930.42 | 2536.07 | 3441.6 | 1262.33 | 300.98 | 474531.53 | 0.24 | 0.82 | 57.84 | 28.19 | 0.5 | 10 | 8528.6873 | 11669.3263 | 10555.6221 | 8528687.3239 | 11669326.2557 | 1.0782e-06 | 36.1764 | 10555622.1359
3 | 60 | CONCLUIDO | 0.4031 | 248.05 | 234.7 | 32.08 | 0.55 | 439 | 128.59 | 45 | 4 | 437 | 19.59 | 16093.6 | 2436.74 | 3441.43 | 989.61 | 300.98 | 339029.9 | 0.3 | 0.85 | 57.57 | 20.16 | 0.5 | 10 | 7843.1177 | 10731.2997 | 9707.1195 | 7843117.7477 | 10731299.7164 | 1.1322e-06 | 34.4514 | 9707119.5329
4 | 60 | CONCLUIDO | 0.4149 | 241.03 | 230.16 | 40.38 | 0.68 | 342 | 129.92 | 45 | 5 | 340 | 19.92 | 16257.24 | 2374.71 | 3441.29 | 837.1 | 300.98 | 263258.17 | 0.36 | 0.87 | 57.37 | 15.62 | 0.5 | 10 | 7446.4849 | 10188.6091 | 9216.2226 | 7446484.8641 | 10188609.1067 | 1.1653e-06 | 33.4764 | 9216222.5534
5 | 60 | CONCLUIDO | 0.4226 | 236.62 | 227.34 | 48.72 | 0.81 | 280 | 131.25 | 45 | 6 | 278 | 20.25 | 16421.36 | 2329.89 | 3441.1 | 740.95 | 300.98 | 215490.73 | 0.41 | 0.88 | 57.29 | 12.8 | 0.5 | 10 | 7194.2323 | 9843.466 | 8904.0195 | 7194232.3128 | 9843466.0375 | 1.1869e-06 | 32.8639 | 8904019.4543
6 | 60 | CONCLUIDO | 0.4283 | 233.46 | 225.3 | 57.28 | 0.93 | 236 | 132.58 | 45 | 7 | 234 | 20.59 | 16585.95 | 2293.54 | 3441.11 | 672.13 | 300.98 | 181301.25 | 0.45 | 0.89 | 57.22 | 10.76 | 0.5 | 10 | 7014.0823 | 9596.9769 | 8681.0549 | 7014082.3336 | 9596976.8883 | 1.203e-06 | 32.425 | 8681054.8835
7 | 60 | CONCLUIDO | 0.4325 | 231.21 | 223.87 | 65.84 | 1.06 | 204 | 133.92 | 45 | 8 | 202 | 20.93 | 16751.02 | 2262.36 | 3441.13 | 623.23 | 300.98 | 157013.92 | 0.48 | 0.89 | 57.18 | 9.33 | 0.5 | 10 | 6866.7075 | 9395.3321 | 8498.6548 | 6866707.4798 | 9395332.1116 | 1.2147e-06 | 32.1125 | 8498654.8013
8 | 60 | CONCLUIDO | 0.436 | 229.37 | 222.67 | 74.64 | 1.18 | 179 | 135.27 | 45 | 9 | 177 | 21.27 | 16916.71 | 2235.39 | 3441.12 | 582.79 | 300.98 | 136920.15 | 0.52 | 0.9 | 57.13 | 8.13 | 0.5 | 10 | 6751.6675 | 9237.9293 | 8356.2743 | 6751667.4993 | 9237929.335 | 1.2246e-06 | 31.8569 | 8356274.3248
9 | 60 | CONCLUIDO | 0.4386 | 228.01 | 221.79 | 83.17 | 1.29 | 160 | 136.61 | 45 | 10 | 158 | 21.61 | 17082.76 | 2211.21 | 3441.11 | 553.48 | 300.98 | 122356.07 | 0.54 | 0.9 | 57.09 | 7.26 | 0.5 | 10 | 6649.8429 | 9098.6084 | 8230.25 | 6649842.8911 | 9098608.414 | 1.2319e-06 | 31.6681 | 8230249.997
10 | 60 | CONCLUIDO | 0.4408 | 226.85 | 221.04 | 92.1 | 1.41 | 144 | 137.96 | 45 | 11 | 142 | 21.96 | 17249.3 | 2188.08 | 3441.05 | 528.15 | 300.98 | 109774.48 | 0.57 | 0.9 | 57.07 | 6.51 | 0.5 | 10 | 6567.2915 | 8985.658 | 8128.0794 | 6567291.5161 | 8985657.9807 | 1.2381e-06 | 31.5069 | 8128079.3945
11 | 60 | CONCLUIDO | 0.4426 | 225.93 | 220.45 | 100.97 | 1.52 | 131 | 139.32 | 45 | 12 | 129 | 22.32 | 17416.34 | 2165.61 | 3440.95 | 508.71 | 300.98 | 100118.76 | 0.59 | 0.91 | 57.03 | 5.92 | 0.5 | 10 | 6493.4034 | 8884.5611 | 8036.631 | 6493403.4414 | 8884561.0572 | 1.2431e-06 | 31.3792 | 8036631.0195
12 | 60 | CONCLUIDO | 0.4443 | 225.05 | 219.88 | 110.86 | 1.63 | 119 | 140.67 | 45 | 13 | 117 | 22.68 | 17583.88 | 2142.94 | 3440.95 | 489.23 | 300.98 | 90439.68 | 0.62 | 0.91 | 57.02 | 5.35 | 0.5 | 10 | 6421.3897 | 8786.0287 | 7947.5024 | 6421389.6827 | 8786028.6556 | 1.2479e-06 | 31.2569 | 7947502.412
13 | 60 | CONCLUIDO | 0.4456 | 224.42 | 219.47 | 119.71 | 1.74 | 110 | 142.04 | 45 | 14 | 108 | 23.04 | 17751.93 | 2122.86 | 3441 | 475.28 | 300.98 | 83506.25 | 0.63 | 0.91 | 57 | 4.95 | 0.5 | 10 | 6361.5346 | 8704.1323 | 7873.4221 | 6361534.5886 | 8704132.2753 | 1.2515e-06 | 31.1694 | 7873422.1072
14 | 60 | CONCLUIDO | 0.4467 | 223.86 | 219.12 | 128.89 | 1.85 | 102 | 143.4 | 45 | 15 | 100 | 23.41 | 17920.49 | 2102.71 | 3440.92 | 463.58 | 300.98 | 77700.23 | 0.65 | 0.91 | 56.99 | 4.59 | 0.5 | 10 | 6304.9777 | 8626.7486 | 7803.4238 | 6304977.69 | 8626748.6314 | 1.2546e-06 | 31.0917 | 7803423.8497
15 | 60 | CONCLUIDO | 0.4477 | 223.38 | 218.82 | 138.2 | 1.96 | 95 | 144.77 | 45 | 16 | 93 | 23.78 | 18089.56 | 2083.69 | 3440.97 | 453.01 | 300.98 | 72450.07 | 0.66 | 0.91 | 56.99 | 4.29 | 0.5 | 10 | 6252.5823 | 8555.0589 | 7738.5761 | 6252582.2926 | 8555058.9371 | 1.2574e-06 | 31.025 | 7738576.1193
16 | 60 | CONCLUIDO | 0.4487 | 222.89 | 218.51 | 148.98 | 2.06 | 88 | 146.15 | 45 | 17 | 86 | 24.15 | 18259.16 | 2065.67 | 3440.93 | 442.57 | 300.98 | 67260.7 | 0.68 | 0.91 | 56.97 | 3.98 | 0.5 | 10 | 6192.5684 | 8472.9453 | 7664.2993 | 6192568.412 | 8472945.2981 | 1.2602e-06 | 30.9569 | 7664299.2907
17 | 60 | CONCLUIDO | 0.4494 | 222.5 | 218.25 | 157.77 | 2.16 | 83 | 147.53 | 45 | 18 | 81 | 24.53 | 18429.27 | 2043.65 | 3440.94 | 434.08 | 300.98 | 63043.04 | 0.69 | 0.92 | 56.96 | 3.72 | 0.5 | 10 | 6138.9287 | 8399.553 | 7597.9115 | 6138928.6795 | 8399553.0498 | 1.2622e-06 | 30.9028 | 7597911.4955
18 | 60 | CONCLUIDO | 0.4501 | 222.19 | 218.06 | 167.74 | 2.26 | 78 | 148.91 | 45 | 19 | 76 | 24.92 | 18599.92 | 2024.92 | 3440.93 | 427.32 | 300.98 | 59688.07 | 0.7 | 0.92 | 56.96 | 3.53 | 0.5 | 10 | 6092.3707 | 8335.8503 | 7540.2885 | 6092370.6722 | 8335850.3302 | 1.2642e-06 | 30.8597 | 7540288.4741
19 | 60 | CONCLUIDO | 0.4508 | 221.81 | 217.81 | 179.02 | 2.36 | 73 | 150.3 | 45 | 20 | 71 | 25.3 | 18771.1 | 2005.82 | 3440.97 | 418.86 | 300.98 | 55482.38 | 0.72 | 0.92 | 56.95 | 3.28 | 0.5 | 10 | 6044.7716 | 8270.7231 | 7481.3769 | 6044771.5538 | 8270723.1164 | 1.2661e-06 | 30.8069 | 7481376.9102
20 | 60 | CONCLUIDO | 0.4515 | 221.51 | 217.61 | 189.23 | 2.45 | 69 | 151.69 | 45 | 21 | 67 | 25.7 | 18942.82 | 1984.7 | 3440.98 | 412.25 | 300.98 | 52199.19 | 0.73 | 0.92 | 56.94 | 3.08 | 0.5 | 10 | 5993.8164 | 8201.004 | 7418.3117 | 5993816.4137 | 8201004.0457 | 1.2681e-06 | 30.7653 | 7418311.7298
21 | 60 | CONCLUIDO | 0.452 | 221.24 | 217.45 | 200.72 | 2.54 | 65 | 153.09 | 45 | 22 | 62 | 26.09 | 19115.09 | 1963.87 | 3440.89 | 406.94 | 300.98 | 49560.28 | 0.74 | 0.92 | 56.93 | 2.92 | 0.5 | 10 | 5946.3167 | 8136.0129 | 7359.5232 | 5946316.739 | 8136012.8952 | 1.2695e-06 | 30.7278 | 7359523.2435
22 | 60 | CONCLUIDO | 0.4524 | 221.05 | 217.34 | 210.32 | 2.64 | 62 | 154.49 | 45 | 23 | 52 | 26.49 | 19287.9 | 1948.87 | 3440.93 | 402.9 | 300.98 | 47557.27 | 0.75 | 0.92 | 56.93 | 2.81 | 0.5 | 10 | 5911.736 | 8088.6981 | 7316.7241 | 5911736.0352 | 8088698.0507 | 1.2706e-06 | 30.7014 | 7316724.0613
23 | 60 | CONCLUIDO | 0.4526 | 220.92 | 217.26 | 217.26 | 2.73 | 60 | 155.9 | 45 | 24 | 30 | 26.9 | 19461.27 | 1938.35 | 3441.02 | 399.42 | 300.98 | 45825.76 | 0.75 | 0.92 | 56.96 | 2.73 | 0.5 | 10 | 5888.4632 | 8056.8552 | 7287.9202 | 5888463.2276 | 8056855.1687 | 1.2712e-06 | 30.6833 | 7287920.2193
24 | 60 | CONCLUIDO | 0.4527 | 220.9 | 217.26 | 220.94 | 2.81 | 59 | 157.31 | 45 | 25 | 6 | 27.31 | 19635.2 | 1944.86 | 3441 | 398.19 | 300.98 | 45217.63 | 0.76 | 0.92 | 56.99 | 2.73 | 0.5 | 10 | 5899.7854 | 8072.3467 | 7301.9332 | 5899785.4148 | 8072346.6846 | 1.2715e-06 | 30.6806 | 7301933.2467
25 | 60 | CONCLUIDO | 0.4527 | 220.9 | 217.26 | 220.94 | 2.9 | 59 | 158.72 | 45 | 26 | 1 | 27.72 | 19809.69 | 1958.65 | 3440.96 | 398.23 | 300.98 | 45238.61 | 0.76 | 0.92 | 56.99 | 2.73 | 0.5 | 10 | 5926.3088 | 8108.6372 | 7334.7602 | 5926308.8019 | 8108637.1531 | 1.2715e-06 | 30.6806 | 7334760.2038
26 | 60 | CONCLUIDO | 0.4527 | 220.9 | 217.26 | 220.94 | 2.99 | 59 | 160.14 | 45 | 27 | 0 | 28.14 | 19984.89 | 1974.04 | 3440.98 | 398.25 | 300.98 | 45247.81 | 0.76 | 0.92 | 56.99 | 2.73 | 0.5 | 10 | 5955.9096 | 8149.1383 | 7371.3959 | 5955909.5945 | 8149138.2633 | 1.2715e-06 | 30.6806 | 7371395.9449

## RESULTADOS_14
Unnamed: 0 | Volume de calda [L] | STATUS | Capacidade operacional [ha/h] | Tempo de missao [h] | Tempo util [h] | Tempo por voo [min] | Autonomia Projetada [h] | N° Voos | MTOW [kg] | Massa Estrutura [kg] | Combustível [kg] | Abastecimentos | Massa gerador | Potência gerador [W] | Combustível consumido [L] | Calda cons [L] | Distância percorrida [km] | Distância Pulverizando [km] | RTL ACUMULADO[m] | EOC [km/km] | EOC [h/h] | Tempo de manobra [h] | Tempo rtl_rtw [h] | V pulv [m/s] | V desloc [m/s] | Preço Total por ha Simples [R$/ha] | Preço Total por ha Presumido [R$/ha] | Preço Total por ha Real [R$/ha] | Preço Total Simples [R$] | Preço Total Presumido [R$] | Prod CAPEX [ha/h/R$] | Dias Trabalhados | Preço Total Real [R$]
0 | 80 | CONCLUIDO | 0.1967 | 508.29 | 391.48 | 6.61 | 0.11 | 3553 | 159.12 | 50.28 | 1 | 3551 | 27.84 | 19859.16 | 4840.22 | 3445.7 | 6318.6 | 300.98 | 2987952.58 | 0.05 | 0.51 | 62.69 | 176.77 | 0.5 | 10 | 30423.3414 | 41626.5579 | 37653.7776 | 30423341.4166 | 41626557.9093 | 5.1408e-07 | 70.5958 | 37653777.6457
1 | 80 | CONCLUIDO | 0.3193 | 313.15 | 271.68 | 13.42 | 0.22 | 1215 | 160.54 | 50.28 | 2 | 1213 | 28.26 | 20034.4 | 3355.17 | 3442.51 | 2240.63 | 300.98 | 960655.22 | 0.13 | 0.74 | 58.89 | 57.09 | 0.5 | 10 | 13202.2448 | 18063.8937 | 16339.9011 | 13202244.7762 | 18063893.7447 | 8.345e-07 | 43.4931 | 16339901.0786
2 | 80 | CONCLUIDO | 0.3639 | 274.79 | 248.72 | 20.25 | 0.33 | 737 | 161.97 | 50.28 | 3 | 735 | 28.69 | 20210.21 | 3062.72 | 3441.95 | 1463.95 | 300.98 | 574706.88 | 0.21 | 0.8 | 58.05 | 34.15 | 0.5 | 10 | 10634.8082 | 14551.0137 | 13162.2854 | 10634808.1581 | 14551013.6966 | 9.5107e-07 | 38.1653 | 13162285.3719
3 | 80 | CONCLUIDO | 0.3873 | 258.21 | 238.87 | 27.14 | 0.43 | 528 | 163.4 | 50.28 | 4 | 526 | 29.12 | 20386.62 | 2931.75 | 3441.55 | 1130.77 | 300.98 | 409161.92 | 0.27 | 0.84 | 57.71 | 24.32 | 0.5 | 10 | 9601.7758 | 13137.5732 | 11883.7417 | 9601775.7716 | 13137573.2111 | 1.0122e-06 | 35.8625 | 11883741.6626
4 | 80 | CONCLUIDO | 0.4017 | 248.94 | 233.37 | 34.07 | 0.54 | 411 | 164.83 | 50.28 | 5 | 409 | 29.55 | 20563.61 | 2853.98 | 3441.26 | 945.54 | 300.98 | 317130.78 | 0.32 | 0.86 | 57.5 | 18.82 | 0.5 | 10 | 9034.4527 | 12361.3368 | 11181.5881 | 9034452.6986 | 12361336.7541 | 1.0499e-06 | 34.575 | 11181588.1235
5 | 80 | CONCLUIDO | 0.4113 | 243.16 | 229.97 | 40.94 | 0.64 | 337 | 166.27 | 50.28 | 6 | 335 | 29.99 | 20741.2 | 2802.71 | 3441.23 | 829.97 | 300.98 | 259719.89 | 0.36 | 0.87 | 57.39 | 15.43 | 0.5 | 10 | 8684.5124 | 11882.533 | 10748.4807 | 8684512.3687 | 11882532.9565 | 1.0749e-06 | 33.7722 | 10748480.6884
6 | 80 | CONCLUIDO | 0.4183 | 239.08 | 227.57 | 47.91 | 0.74 | 285 | 167.72 | 50.28 | 7 | 283 | 30.44 | 20919.39 | 2763.62 | 3441.2 | 748.78 | 300.98 | 219382.03 | 0.4 | 0.88 | 57.3 | 13.03 | 0.5 | 10 | 8433.7701 | 11539.4564 | 10438.1468 | 8433770.1341 | 11539456.3692 | 1.0932e-06 | 33.2056 | 10438146.8491
7 | 80 | CONCLUIDO | 0.4237 | 236 | 225.75 | 55.06 | 0.84 | 246 | 169.17 | 50.28 | 8 | 244 | 30.89 | 21098.19 | 2731.88 | 3441.26 | 687.39 | 300.98 | 188884.8 | 0.44 | 0.88 | 57.23 | 11.21 | 0.5 | 10 | 8240.505 | 11275.0225 | 10198.9502 | 8240505.0251 | 11275022.5208 | 1.1074e-06 | 32.7778 | 10198950.196
8 | 80 | CONCLUIDO | 0.4279 | 233.72 | 224.4 | 62.05 | 0.94 | 217 | 170.62 | 50.28 | 9 | 215 | 31.34 | 21277.6 | 2705.51 | 3441.06 | 641.67 | 300.98 | 166168.34 | 0.47 | 0.89 | 57.19 | 9.87 | 0.5 | 10 | 8098.2452 | 11080.3763 | 10022.8808 | 8098245.1839 | 11080376.33 | 1.1183e-06 | 32.4611 | 10022880.7645
9 | 80 | CONCLUIDO | 0.4312 | 231.91 | 223.34 | 69.07 | 1.03 | 194 | 172.08 | 50.28 | 10 | 192 | 31.8 | 21457.64 | 2682.57 | 3441.21 | 605.99 | 300.98 | 148442.56 | 0.5 | 0.89 | 57.13 | 8.8 | 0.5 | 10 | 7974.1479 | 10910.581 | 9869.2904 | 7974147.9033 | 10910580.9559 | 1.127e-06 | 32.2097 | 9869290.4225
10 | 80 | CONCLUIDO | 0.4339 | 230.46 | 222.5 | 76.29 | 1.12 | 175 | 173.55 | 50.28 | 11 | 173 | 32.27 | 21638.31 | 2662.89 | 3441.06 | 577.14 | 300.98 | 134111.18 | 0.52 | 0.9 | 57.13 | 7.97 | 0.5 | 10 | 7880.4437 | 10782.3708 | 9753.3164 | 7880443.715 | 10782370.7515 | 1.134e-06 | 32.0083 | 9753316.4202
11 | 80 | CONCLUIDO | 0.4363 | 229.2 | 221.75 | 83.68 | 1.22 | 159 | 175.02 | 50.28 | 12 | 157 | 32.74 | 21819.6 | 2644.1 | 3441.1 | 552.01 | 300.98 | 121626.34 | 0.55 | 0.9 | 57.09 | 7.21 | 0.5 | 10 | 7795.336 | 10665.9227 | 9647.982 | 7795336.0428 | 10665922.6797 | 1.1403e-06 | 31.8333 | 9647981.9889
12 | 80 | CONCLUIDO | 0.4384 | 228.12 | 221.09 | 90.86 | 1.31 | 146 | 176.49 | 50.28 | 13 | 144 | 33.21 | 22001.54 | 2627.01 | 3440.95 | 530.09 | 300.98 | 110732.67 | 0.57 | 0.9 | 57.06 | 6.56 | 0.5 | 10 | 7720.4565 | 10563.4691 | 9555.3065 | 7720456.4709 | 10563469.146 | 1.1458e-06 | 31.6833 | 9555306.4766
13 | 80 | CONCLUIDO | 0.4399 | 227.3 | 220.62 | 98.06 | 1.4 | 135 | 177.97 | 50.28 | 14 | 133 | 33.69 | 22184.13 | 2611.33 | 3441.02 | 514.94 | 300.98 | 103211.82 | 0.58 | 0.91 | 57.03 | 6.09 | 0.5 | 10 | 7650.6278 | 10467.9265 | 9468.8823 | 7650627.8127 | 10467926.4952 | 1.1497e-06 | 31.5694 | 9468882.2823
14 | 80 | CONCLUIDO | 0.4415 | 226.52 | 220.17 | 105.68 | 1.48 | 125 | 179.46 | 50.28 | 15 | 123 | 34.18 | 22367.38 | 2596.51 | 3440.92 | 498.96 | 300.98 | 95270.72 | 0.6 | 0.91 | 57.03 | 5.64 | 0.5 | 10 | 7591.223 | 10386.6462 | 9395.3593 | 7591222.9992 | 10386646.2086 | 1.1539e-06 | 31.4611 | 9395359.2722
15 | 80 | CONCLUIDO | 0.4427 | 225.9 | 219.8 | 112.72 | 1.57 | 117 | 180.95 | 50.28 | 16 | 115 | 34.67 | 22551.28 | 2582.49 | 3440.96 | 487 | 300.98 | 89330.58 | 0.62 | 0.91 | 57 | 5.27 | 0.5 | 10 | 7541.0729 | 10318.0286 | 9333.2905 | 7541072.9007 | 10318028.6314 | 1.157e-06 | 31.375 | 9333290.4603
16 | 80 | CONCLUIDO | 0.4437 | 225.36 | 219.49 | 119.72 | 1.65 | 110 | 182.45 | 50.28 | 17 | 108 | 35.17 | 22735.98 | 2568.15 | 3441.03 | 476.15 | 300.98 | 83943.31 | 0.63 | 0.91 | 57 | 4.96 | 0.5 | 10 | 7494.26 | 10253.9772 | 9275.352 | 7494260.0167 | 10253977.1783 | 1.1596e-06 | 31.3 | 9275351.988
17 | 80 | CONCLUIDO | 0.4448 | 224.81 | 219.17 | 127.67 | 1.74 | 103 | 183.95 | 50.28 | 18 | 101 | 35.67 | 22921.24 | 2554.85 | 3440.99 | 464.98 | 300.98 | 78390.78 | 0.65 | 0.91 | 57 | 4.64 | 0.5 | 10 | 7448.0396 | 10190.7363 | 9218.1467 | 7448039.563 | 10190736.3144 | 1.1625e-06 | 31.2236 | 9218146.7433
18 | 80 | CONCLUIDO | 0.4456 | 224.4 | 218.94 | 135.43 | 1.82 | 97 | 185.46 | 50.28 | 19 | 95 | 36.18 | 23107.19 | 2544.26 | 3440.99 | 457.58 | 300.98 | 74724.38 | 0.66 | 0.91 | 56.98 | 4.42 | 0.5 | 10 | 7412.8 | 10142.52 | 9174.5321 | 7412799.9715 | 10142519.9507 | 1.1646e-06 | 31.1667 | 9174532.0817
19 | 80 | CONCLUIDO | 0.4464 | 223.99 | 218.7 | 142.63 | 1.9 | 92 | 186.97 | 50.28 | 20 | 90 | 36.69 | 23293.82 | 2529.35 | 3440.92 | 449.24 | 300.98 | 70577.98 | 0.67 | 0.91 | 56.98 | 4.18 | 0.5 | 10 | 7369.1714 | 10082.8254 | 9120.5347 | 7369171.3909 | 10082825.4019 | 1.1667e-06 | 31.1097 | 9120534.6968
20 | 80 | CONCLUIDO | 0.4473 | 223.57 | 218.44 | 150.65 | 1.98 | 87 | 188.49 | 50.28 | 21 | 85 | 37.21 | 23481.16 | 2516.49 | 3440.96 | 440.39 | 300.98 | 66178.1 | 0.68 | 0.91 | 56.97 | 3.91 | 0.5 | 10 | 7327.9831 | 10026.4698 | 9069.5576 | 7327983.1354 | 10026469.8137 | 1.169e-06 | 31.0514 | 9069557.6069
21 | 80 | CONCLUIDO | 0.4479 | 223.27 | 218.27 | 157.79 | 2.05 | 83 | 190.01 | 50.28 | 22 | 81 | 37.74 | 23669.2 | 2507.17 | 3440.99 | 434.53 | 300.98 | 63268.66 | 0.69 | 0.92 | 56.97 | 3.74 | 0.5 | 10 | 7289.2744 | 9973.5069 | 9021.6494 | 7289274.4378 | 9973506.8659 | 1.1706e-06 | 31.0097 | 9021649.3685
22 | 80 | CONCLUIDO | 0.4485 | 222.98 | 218.11 | 165.65 | 2.13 | 79 | 191.55 | 50.28 | 23 | 77 | 38.27 | 23857.96 | 2494.3 | 3440.95 | 429.26 | 300.98 | 60652.98 | 0.7 | 0.92 | 56.96 | 3.58 | 0.5 | 10 | 7253.5887 | 9924.6801 | 8977.4826 | 7253588.7476 | 9924680.1302 | 1.1722e-06 | 30.9694 | 8977482.5879
23 | 80 | CONCLUIDO | 0.4492 | 222.63 | 217.89 | 174.31 | 2.21 | 75 | 193.08 | 50.28 | 24 | 73 | 38.8 | 24047.45 | 2482.22 | 3440.9 | 421.61 | 300.98 | 56850.15 | 0.71 | 0.92 | 56.96 | 3.37 | 0.5 | 10 | 7217.6685 | 9875.5325 | 8933.0256 | 7217668.5368 | 9875532.5131 | 1.174e-06 | 30.9208 | 8933025.5504
24 | 80 | CONCLUIDO | 0.4496 | 222.43 | 217.78 | 181.48 | 2.28 | 72 | 194.62 | 50.28 | 25 | 70 | 39.34 | 24237.67 | 2472.32 | 3440.95 | 417.99 | 300.98 | 55053.09 | 0.72 | 0.92 | 56.95 | 3.25 | 0.5 | 10 | 7191.5275 | 9839.7651 | 8900.6718 | 7191527.4544 | 9839765.1309 | 1.175e-06 | 30.8931 | 8900671.757
25 | 80 | CONCLUIDO | 0.4501 | 222.17 | 217.62 | 189.24 | 2.35 | 69 | 196.17 | 50.28 | 26 | 67 | 39.89 | 24428.62 | 2460.45 | 3440.91 | 413.22 | 300.98 | 52683.94 | 0.73 | 0.92 | 56.93 | 3.1 | 0.5 | 10 | 7159.6947 | 9796.2101 | 8861.2736 | 7159694.6686 | 9796210.1091 | 1.1764e-06 | 30.8569 | 8861273.5653
26 | 80 | CONCLUIDO | 0.4505 | 221.96 | 217.51 | 197.74 | 2.42 | 66 | 197.73 | 50.28 | 27 | 64 | 40.45 | 24620.33 | 2449.7 | 3440.92 | 409.16 | 300.98 | 50665.77 | 0.74 | 0.92 | 56.93 | 2.98 | 0.5 | 10 | 7132.0144 | 9758.3368 | 8827.0148 | 7132014.4301 | 9758336.7856 | 1.1774e-06 | 30.8278 | 8827014.8187
27 | 80 | CONCLUIDO | 0.4508 | 221.82 | 217.44 | 203.85 | 2.49 | 64 | 199.29 | 50.28 | 28 | 62 | 41.01 | 24812.8 | 2442.35 | 3440.93 | 406.44 | 300.98 | 49319.19 | 0.74 | 0.92 | 56.93 | 2.91 | 0.5 | 10 | 7112.7729 | 9732.0096 | 8803.2003 | 7112772.8812 | 9732009.6495 | 1.1782e-06 | 30.8083 | 8803200.3075
28 | 80 | CONCLUIDO | 0.4514 | 221.55 | 217.26 | 213.7 | 2.56 | 61 | 200.85 | 50.28 | 29 | 59 | 41.57 | 25006.03 | 2427.22 | 3440.91 | 400.92 | 300.98 | 46570.78 | 0.75 | 0.92 | 56.92 | 2.73 | 0.5 | 10 | 7073.1849 | 9677.8436 | 8754.2038 | 7073184.8708 | 9677843.5872 | 1.1798e-06 | 30.7708 | 8754203.7782
29 | 80 | CONCLUIDO | 0.4517 | 221.39 | 217.17 | 220.85 | 2.63 | 59 | 202.43 | 50.28 | 30 | 57 | 42.15 | 25200.04 | 2417.29 | 3440.92 | 397.31 | 300.98 | 44777.24 | 0.76 | 0.92 | 56.92 | 2.64 | 0.5 | 10 | 7048.8714 | 9644.5769 | 8724.112 | 7048871.4445 | 9644576.8847 | 1.1805e-06 | 30.7486 | 8724112.0031
30 | 80 | CONCLUIDO | 0.452 | 221.26 | 217.1 | 228.52 | 2.7 | 57 | 204.01 | 50.28 | 31 | 55 | 42.73 | 25394.96 | 2408.86 | 3440.93 | 395.06 | 300.98 | 43663.3 | 0.76 | 0.92 | 56.92 | 2.57 | 0.5 | 10 | 7027.6557 | 9615.5486 | 8697.8541 | 7027655.6972 | 9615548.5632 | 1.1813e-06 | 30.7306 | 8697854.1038
31 | 80 | CONCLUIDO | 0.4523 | 221.08 | 216.98 | 236.71 | 2.76 | 55 | 205.59 | 50.28 | 32 | 53 | 43.31 | 25590.57 | 2398.98 | 3440.95 | 391.18 | 300.98 | 41732.06 | 0.77 | 0.92 | 56.91 | 2.45 | 0.5 | 10 | 7003.2373 | 9582.1383 | 8667.6325 | 7003237.3479 | 9582138.3004 | 1.1821e-06 | 30.7056 | 8667632.4696
32 | 80 | CONCLUIDO | 0.4526 | 220.93 | 216.9 | 245.54 | 2.83 | 53 | 207.19 | 50.28 | 33 | 51 | 43.91 | 25786.97 | 2386.26 | 3440.98 | 388.28 | 300.98 | 40291.97 | 0.78 | 0.92 | 56.91 | 2.37 | 0.5 | 10 | 6973.739 | 9541.7774 | 8631.1236 | 6973739.0396 | 9541777.4137 | 1.1829e-06 | 30.6847 | 8631123.5693
33 | 80 | CONCLUIDO | 0.4529 | 220.78 | 216.82 | 255.08 | 2.89 | 51 | 208.78 | 50.28 | 34 | 49 | 44.5 | 25984.2 | 2369.57 | 3440.89 | 385.82 | 300.98 | 39074.31 | 0.78 | 0.92 | 56.9 | 2.29 | 0.5 | 10 | 6936.6474 | 9491.027 | 8585.2167 | 6936647.3706 | 9491026.9557 | 1.1837e-06 | 30.6639 | 8585216.6638
34 | 80 | CONCLUIDO | 0.4531 | 220.7 | 216.77 | 260.12 | 2.96 | 50 | 210.39 | 50.28 | 35 | 48 | 45.11 | 26182.25 | 2365.46 | 3440.89 | 383.66 | 300.98 | 37995.9 | 0.78 | 0.92 | 56.91 | 2.24 | 0.5 | 10 | 6925.4599 | 9475.7198 | 8571.3704 | 6925459.9094 | 9475719.7778 | 1.1842e-06 | 30.6528 | 8571370.3815
35 | 80 | CONCLUIDO | 0.4534 | 220.53 | 216.66 | 270.83 | 3.02 | 48 | 212 | 50.28 | 36 | 46 | 45.72 | 26381.14 | 2353.92 | 3440.9 | 380.57 | 300.98 | 36465 | 0.79 | 0.92 | 56.9 | 2.13 | 0.5 | 10 | 6898.0682 | 9438.2412 | 8537.4687 | 6898068.2057 | 9438241.2403 | 1.185e-06 | 30.6292 | 8537468.743
36 | 80 | CONCLUIDO | 0.4536 | 220.48 | 216.64 | 276.57 | 3.08 | 47 | 213.62 | 50.28 | 37 | 38 | 46.34 | 26580.87 | 2347.16 | 3440.96 | 379.59 | 300.98 | 35979.6 | 0.79 | 0.92 | 56.91 | 2.12 | 0.5 | 10 | 6882.0861 | 9416.3738 | 8517.6883 | 6882086.1199 | 9416373.8455 | 1.1855e-06 | 30.6222 | 8517688.3417
37 | 80 | CONCLUIDO | 0.4537 | 220.41 | 216.6 | 282.53 | 3.14 | 46 | 215.25 | 50.28 | 38 | 27 | 46.97 | 26781.46 | 2339.25 | 3440.99 | 377.7 | 300.98 | 35035.28 | 0.8 | 0.92 | 56.92 | 2.08 | 0.5 | 10 | 6865.1438 | 9393.1927 | 8496.7196 | 6865143.8463 | 9393192.6792 | 1.1858e-06 | 30.6125 | 8496719.5533
38 | 80 | CONCLUIDO | 0.4538 | 220.35 | 216.58 | 288.77 | 3.2 | 45 | 216.88 | 50.28 | 39 | 16 | 47.6 | 26982.93 | 2343.37 | 3440.98 | 376.32 | 300.98 | 34353.67 | 0.8 | 0.92 | 56.93 | 2.05 | 0.5 | 10 | 6871.4664 | 9401.8434 | 8504.5447 | 6871466.3656 | 9401843.4291 | 1.186e-06 | 30.6042 | 8504544.6878
39 | 80 | CONCLUIDO | 0.4538 | 220.34 | 216.57 | 288.76 | 3.25 | 45 | 218.52 | 50.28 | 40 | 7 | 48.24 | 27185.27 | 2352.27 | 3440.94 | 375.42 | 300.98 | 33900.37 | 0.8 | 0.92 | 56.95 | 2.04 | 0.5 | 10 | 6888.4554 | 9425.0885 | 8525.5713 | 6888455.3533 | 9425088.5116 | 1.186e-06 | 30.6028 | 8525571.2922

## RESULTADOS_5
Unnamed: 0 | Volume de calda [L] | STATUS | Capacidade operacional [ha/h] | Tempo de missao [h] | Tempo util [h] | Tempo por voo [min] | Autonomia Projetada [h] | N° Voos | MTOW [kg] | Massa Estrutura [kg] | Combustível [kg] | Abastecimentos | Massa gerador | Potência gerador [W] | Combustível consumido [L] | Calda cons [L] | Distância percorrida [km] | Distância Pulverizando [km] | RTL ACUMULADO[m] | EOC [km/km] | EOC [h/h] | Tempo de manobra [h] | Tempo rtl_rtw [h] | V pulv [m/s] | V desloc [m/s] | Preço Total por ha Simples [R$/ha] | Preço Total por ha Presumido [R$/ha] | Preço Total por ha Real [R$/ha] | Preço Total Simples [R$] | Preço Total Presumido [R$] | Prod CAPEX [ha/h/R$] | Dias Trabalhados | Preço Total Real [R$]
0 | 35 | CONCLUIDO | 0.3071 | 325.66 | 294.73 | 10.49 | 0.22 | 1686 | 80.84 | 35.1 | 1 | 1684 | 9.74 | 10204.21 | 2319.5 | 3443.16 | 3025.94 | 300.98 | 1350956.38 | 0.1 | 0.68 | 59.59 | 80.13 | 0.5 | 10 | 9943.496 | 13605.1298 | 12306.6754 | 9943495.9595 | 13605129.8479 | 9.7857e-07 | 45.2306 | 12306675.3501
1 | 35 | CONCLUIDO | 0.3843 | 260.2 | 246.42 | 21.43 | 0.43 | 690 | 82.04 | 35.1 | 2 | 688 | 9.94 | 10352.53 | 1913.51 | 3441.82 | 1387.64 | 300.98 | 536788.42 | 0.22 | 0.81 | 57.94 | 31.86 | 0.5 | 10 | 6667.2717 | 9122.4553 | 8251.821 | 6667271.7364 | 9122455.329 | 1.2246e-06 | 36.1389 | 8251820.9959
2 | 35 | CONCLUIDO | 0.4106 | 243.57 | 234.28 | 32.69 | 0.63 | 430 | 83.25 | 35.1 | 3 | 428 | 10.15 | 10501.19 | 1791.89 | 3441.39 | 975.73 | 300.98 | 332131.62 | 0.31 | 0.85 | 57.54 | 19.73 | 0.5 | 10 | 5902.8315 | 8076.5145 | 7305.7033 | 5902831.5158 | 8076514.4945 | 1.3084e-06 | 33.8292 | 7305703.2866
3 | 35 | CONCLUIDO | 0.4238 | 235.94 | 228.71 | 44.27 | 0.83 | 310 | 84.46 | 35.1 | 4 | 308 | 10.36 | 10650.22 | 1721.1 | 3441.17 | 787.11 | 300.98 | 238420.26 | 0.38 | 0.87 | 57.35 | 14.17 | 0.5 | 10 | 5532.774 | 7570.1854 | 6847.6976 | 5532773.974 | 7570185.4399 | 1.3504e-06 | 32.7694 | 6847697.5664
4 | 35 | CONCLUIDO | 0.4319 | 231.56 | 225.51 | 56.14 | 1.02 | 241 | 85.67 | 35.1 | 5 | 239 | 10.57 | 10799.59 | 1667.98 | 3441.23 | 679.61 | 300.98 | 185016.75 | 0.44 | 0.89 | 57.22 | 10.98 | 0.5 | 10 | 5300.3328 | 7252.1492 | 6560.0142 | 5300332.791 | 7252149.1589 | 1.3762e-06 | 32.1611 | 6560014.2216
5 | 35 | CONCLUIDO | 0.4373 | 228.69 | 223.44 | 68.75 | 1.21 | 195 | 86.88 | 35.1 | 6 | 193 | 10.78 | 10949.33 | 1623.54 | 3441.07 | 609.86 | 300.98 | 150370.85 | 0.49 | 0.89 | 57.14 | 8.91 | 0.5 | 10 | 5138.3138 | 7030.4676 | 6359.4897 | 5138313.802 | 7030467.6303 | 1.3934e-06 | 31.7625 | 6359489.667
6 | 35 | CONCLUIDO | 0.4413 | 226.62 | 221.92 | 81.69 | 1.39 | 163 | 88.1 | 35.1 | 7 | 161 | 11 | 11099.43 | 1581.57 | 3441.06 | 558.68 | 300.98 | 124944.66 | 0.54 | 0.9 | 57.08 | 7.39 | 0.5 | 10 | 4994.0914 | 6833.1362 | 6180.9912 | 4994091.3967 | 6833136.1727 | 1.4062e-06 | 31.475 | 6180991.2468
7 | 35 | CONCLUIDO | 0.4442 | 225.14 | 220.86 | 95.33 | 1.57 | 139 | 89.32 | 35.1 | 8 | 137 | 11.22 | 11249.89 | 1540.89 | 3440.99 | 521.49 | 300.98 | 106466.47 | 0.58 | 0.9 | 57.07 | 6.33 | 0.5 | 10 | 4877.8342 | 6674.068 | 6037.1043 | 4877834.2189 | 6674067.9731 | 1.4154e-06 | 31.2694 | 6037104.2929
8 | 35 | CONCLUIDO | 0.4466 | 223.93 | 219.95 | 109.07 | 1.75 | 121 | 90.54 | 35.1 | 9 | 119 | 11.44 | 11400.71 | 1500.99 | 3440.93 | 491.5 | 300.98 | 91560.5 | 0.61 | 0.91 | 57.02 | 5.42 | 0.5 | 10 | 4770.4006 | 6527.0726 | 5904.1379 | 4770400.597 | 6527072.5521 | 1.4231e-06 | 31.1014 | 5904137.9085
9 | 35 | CONCLUIDO | 0.4483 | 223.07 | 219.33 | 122.99 | 1.91 | 107 | 91.77 | 35.1 | 10 | 92 | 11.67 | 11551.91 | 1465.17 | 3441.03 | 469.96 | 300.98 | 80862.9 | 0.64 | 0.91 | 57.02 | 4.8 | 0.5 | 10 | 4671.36 | 6391.5609 | 5781.5593 | 4671360.0332 | 6391560.8832 | 1.4285e-06 | 30.9819 | 5781559.2831
10 | 35 | CONCLUIDO | 0.4489 | 222.74 | 219.13 | 131.48 | 2.08 | 100 | 93 | 35.1 | 11 | 13 | 11.9 | 11703.47 | 1453.16 | 3441.29 | 459.74 | 300.98 | 75788.43 | 0.65 | 0.91 | 57.1 | 4.6 | 0.5 | 10 | 4641.1303 | 6350.1992 | 5744.1451 | 4641130.269 | 6350199.1863 | 1.4304e-06 | 30.9361 | 5744145.0885
11 | 35 | CONCLUIDO | 0.4488 | 222.8 | 219.18 | 131.51 | 2.24 | 100 | 94.23 | 35.1 | 12 | 0 | 12.13 | 11855.41 | 1469.39 | 3441.26 | 460.42 | 300.98 | 76128.2 | 0.65 | 0.91 | 57.14 | 4.65 | 0.5 | 10 | 4673.873 | 6394.9992 | 5784.6695 | 4673872.9771 | 6394999.204 | 1.4301e-06 | 30.9444 | 5784669.4554

## RESULTADOS_8
Unnamed: 0 | Volume de calda [L] | STATUS | Capacidade operacional [ha/h] | Tempo de missao [h] | Tempo util [h] | Tempo por voo [min] | Autonomia Projetada [h] | N° Voos | MTOW [kg] | Massa Estrutura [kg] | Combustível [kg] | Abastecimentos | Massa gerador | Potência gerador [W] | Combustível consumido [L] | Calda cons [L] | Distância percorrida [km] | Distância Pulverizando [km] | RTL ACUMULADO[m] | EOC [km/km] | EOC [h/h] | Tempo de manobra [h] | Tempo rtl_rtw [h] | V pulv [m/s] | V desloc [m/s] | Preço Total por ha Simples [R$/ha] | Preço Total por ha Presumido [R$/ha] | Preço Total por ha Real [R$/ha] | Preço Total Simples [R$] | Preço Total Presumido [R$] | Prod CAPEX [ha/h/R$] | Dias Trabalhados | Preço Total Real [R$]
0 | 50 | CONCLUIDO | 0.2664 | 375.35 | 323.25 | 8.61 | 0.16 | 2253 | 107.41 | 41.65 | 1 | 2251 | 14.77 | 13481.73 | 3089.94 | 3443.85 | 3994.22 | 300.98 | 1832263.87 | 0.08 | 0.62 | 60.52 | 108.61 | 0.5 | 10 | 14845.3604 | 20312.077 | 18373.5209 | 14845360.3725 | 20312076.9927 | 7.8187e-07 | 52.1319 | 18373520.8727
1 | 50 | CONCLUIDO | 0.3613 | 276.81 | 255.3 | 17.49 | 0.32 | 876 | 108.68 | 41.65 | 2 | 874 | 15.03 | 13638.32 | 2424.78 | 3442.1 | 1687.75 | 300.98 | 685913.84 | 0.18 | 0.78 | 58.26 | 40.73 | 0.5 | 10 | 8731.9296 | 11947.4113 | 10807.1672 | 8731929.6295 | 11947411.3447 | 1.0604e-06 | 38.4458 | 10807167.1742
2 | 50 | CONCLUIDO | 0.3943 | 253.59 | 239.51 | 26.51 | 0.48 | 542 | 109.96 | 41.65 | 3 | 540 | 15.31 | 13795.21 | 2256.04 | 3441.61 | 1153.05 | 300.98 | 420231.66 | 0.26 | 0.83 | 57.7 | 24.95 | 0.5 | 10 | 7496.4507 | 10256.9745 | 9278.0633 | 7496450.6774 | 10256974.5369 | 1.1572e-06 | 35.2208 | 9278063.2828
3 | 50 | CONCLUIDO | 0.4112 | 243.19 | 232.47 | 35.67 | 0.63 | 391 | 111.23 | 41.65 | 4 | 389 | 15.58 | 13952.52 | 2171.24 | 3441.27 | 914.81 | 300.98 | 301868.33 | 0.33 | 0.86 | 57.46 | 17.92 | 0.5 | 10 | 6954.5842 | 9515.5689 | 8607.4164 | 6954584.2197 | 9515568.944 | 1.2068e-06 | 33.7764 | 8607416.3991
4 | 50 | CONCLUIDO | 0.4214 | 237.32 | 228.5 | 44.95 | 0.78 | 305 | 112.51 | 41.65 | 5 | 303 | 15.86 | 14110.24 | 2114.76 | 3441.19 | 780.15 | 300.98 | 234965.53 | 0.39 | 0.87 | 57.34 | 13.96 | 0.5 | 10 | 6631.63 | 9073.6888 | 8207.7087 | 6631630.0476 | 9073688.7979 | 1.2368e-06 | 32.9611 | 8207708.6741
5 | 50 | CONCLUIDO | 0.4284 | 233.45 | 225.88 | 54.43 | 0.93 | 249 | 113.79 | 41.65 | 6 | 247 | 16.14 | 14268.39 | 2070.42 | 3441.17 | 691.77 | 300.98 | 191059.02 | 0.44 | 0.88 | 57.23 | 11.34 | 0.5 | 10 | 6420.6964 | 8785.0801 | 7946.6444 | 6420696.4468 | 8785080.1396 | 1.2573e-06 | 32.4236 | 7946644.421
6 | 50 | CONCLUIDO | 0.4333 | 230.8 | 224.1 | 64.03 | 1.07 | 210 | 115.08 | 41.65 | 7 | 208 | 16.43 | 14426.96 | 2034.62 | 3441.09 | 632.74 | 300.98 | 161739.14 | 0.48 | 0.89 | 57.14 | 9.57 | 0.5 | 10 | 6258.7288 | 8563.4689 | 7746.1834 | 6258728.8062 | 8563468.8683 | 1.2717e-06 | 32.0556 | 7746183.4184
7 | 50 | CONCLUIDO | 0.437 | 228.84 | 222.78 | 73.85 | 1.21 | 181 | 116.37 | 41.65 | 8 | 179 | 16.72 | 14585.96 | 2003.23 | 3441.1 | 587.39 | 300.98 | 139205.43 | 0.51 | 0.9 | 57.12 | 8.25 | 0.5 | 10 | 6137.0657 | 8397.0041 | 7595.6058 | 6137065.7177 | 8397004.0632 | 1.2826e-06 | 31.7833 | 7595605.7806
8 | 50 | CONCLUIDO | 0.4401 | 227.23 | 221.68 | 84.18 | 1.35 | 158 | 117.66 | 41.65 | 9 | 156 | 17.01 | 14745.39 | 1973.19 | 3441.07 | 549.56 | 300.98 | 120408.6 | 0.55 | 0.9 | 57.1 | 7.15 | 0.5 | 10 | 6020.166 | 8237.0568 | 7450.9236 | 6020166.0433 | 8237056.7714 | 1.2917e-06 | 31.5597 | 7450923.6339
9 | 50 | CONCLUIDO | 0.4423 | 226.09 | 220.92 | 94.01 | 1.48 | 141 | 118.96 | 41.65 | 10 | 139 | 17.31 | 14905.25 | 1945.72 | 3440.95 | 524.81 | 300.98 | 108119.48 | 0.57 | 0.9 | 57.04 | 6.39 | 0.5 | 10 | 5932.6116 | 8117.261 | 7342.561 | 5932611.6392 | 8117260.973 | 1.2981e-06 | 31.4014 | 7342560.9784
10 | 50 | CONCLUIDO | 0.4442 | 225.11 | 220.28 | 104.89 | 1.61 | 126 | 120.26 | 41.65 | 11 | 124 | 17.61 | 15065.56 | 1919.07 | 3440.97 | 502.55 | 300.98 | 97063.59 | 0.6 | 0.91 | 57.04 | 5.75 | 0.5 | 10 | 5852.2262 | 8007.2741 | 7243.0711 | 5852226.191 | 8007274.0565 | 1.3037e-06 | 31.2653 | 7243071.0588
11 | 50 | CONCLUIDO | 0.446 | 224.24 | 219.67 | 115.61 | 1.74 | 114 | 121.56 | 41.65 | 12 | 112 | 17.91 | 15226.31 | 1893.02 | 3440.99 | 482.23 | 300.98 | 86963.19 | 0.62 | 0.91 | 57 | 5.14 | 0.5 | 10 | 5775.1092 | 7901.7592 | 7147.6264 | 5775109.2141 | 7901759.2065 | 1.309e-06 | 31.1444 | 7147626.3981
12 | 50 | CONCLUIDO | 0.4473 | 223.58 | 219.24 | 126.48 | 1.87 | 104 | 122.87 | 41.65 | 13 | 102 | 18.22 | 15387.5 | 1867.24 | 3441 | 466.92 | 300.98 | 79359.47 | 0.64 | 0.91 | 57.01 | 4.71 | 0.5 | 10 | 5706.317 | 7807.6347 | 7062.485 | 5706316.994 | 7807634.6562 | 1.3128e-06 | 31.0528 | 7062484.9627
13 | 50 | CONCLUIDO | 0.4484 | 223.04 | 218.87 | 136.79 | 1.99 | 96 | 124.18 | 41.65 | 14 | 94 | 18.53 | 15549.15 | 1842.61 | 3441.05 | 454.48 | 300.98 | 73176.19 | 0.66 | 0.91 | 57 | 4.34 | 0.5 | 10 | 5633.4096 | 7707.8796 | 6972.2503 | 5633409.6062 | 7707879.5517 | 1.316e-06 | 30.9778 | 6972250.3454
14 | 50 | CONCLUIDO | 0.4495 | 222.49 | 218.5 | 148.97 | 2.11 | 88 | 125.49 | 41.65 | 15 | 86 | 18.84 | 15711.24 | 1818.94 | 3441.01 | 442.26 | 300.98 | 67107.85 | 0.68 | 0.91 | 56.97 | 3.97 | 0.5 | 10 | 5572.1687 | 7624.087 | 6896.4549 | 5572168.7012 | 7624087.0437 | 1.3193e-06 | 30.9014 | 6896454.8767
15 | 50 | CONCLUIDO | 0.4504 | 222.02 | 218.18 | 161.62 | 2.23 | 81 | 126.81 | 41.65 | 16 | 79 | 19.16 | 15873.8 | 1788.27 | 3440.98 | 431.78 | 300.98 | 61904.74 | 0.7 | 0.92 | 56.96 | 3.66 | 0.5 | 10 | 5500.3067 | 7525.7623 | 6807.5141 | 5500306.7077 | 7525762.2939 | 1.3219e-06 | 30.8361 | 6807514.103
16 | 50 | CONCLUIDO | 0.4511 | 221.67 | 217.94 | 172.06 | 2.34 | 76 | 128.13 | 41.65 | 17 | 69 | 19.48 | 16036.82 | 1764.72 | 3440.9 | 423.71 | 300.98 | 57893.89 | 0.71 | 0.92 | 56.95 | 3.42 | 0.5 | 10 | 5445.2647 | 7450.4514 | 6739.3908 | 5445264.724 | 7450451.4235 | 1.324e-06 | 30.7875 | 6739390.7964
17 | 50 | CONCLUIDO | 0.4516 | 221.44 | 217.8 | 181.5 | 2.46 | 72 | 129.46 | 41.65 | 18 | 41 | 19.81 | 16200.3 | 1751.84 | 3440.93 | 417.58 | 300.98 | 54846.53 | 0.72 | 0.92 | 56.98 | 3.28 | 0.5 | 10 | 5413.8817 | 7407.5117 | 6700.5492 | 5413881.656 | 7407511.7253 | 1.3254e-06 | 30.7556 | 6700549.2028
18 | 50 | CONCLUIDO | 0.4518 | 221.34 | 217.75 | 186.64 | 2.57 | 70 | 130.79 | 41.65 | 19 | 3 | 20.14 | 16364.25 | 1753.04 | 3441.09 | 414.01 | 300.98 | 53071.43 | 0.73 | 0.92 | 57.02 | 3.22 | 0.5 | 10 | 5413.6332 | 7407.1718 | 6700.2417 | 5413633.183 | 7407171.7536 | 1.326e-06 | 30.7417 | 6700241.6775
19 | 50 | CONCLUIDO | 0.4518 | 221.35 | 217.76 | 186.65 | 2.67 | 70 | 132.12 | 41.65 | 20 | 1 | 20.47 | 16528.68 | 1768.91 | 3441.07 | 414.28 | 300.98 | 53209.55 | 0.73 | 0.92 | 57.03 | 3.23 | 0.5 | 10 | 5444.2908 | 7449.1188 | 6738.1854 | 5444290.7826 | 7449118.8339 | 1.326e-06 | 30.7431 | 6738185.3873
20 | 50 | CONCLUIDO | 0.4518 | 221.35 | 217.76 | 186.65 | 2.78 | 70 | 133.46 | 41.65 | 21 | 0 | 20.81 | 16693.59 | 1784.9 | 3441.04 | 414.29 | 300.98 | 53214.23 | 0.73 | 0.92 | 57.03 | 3.23 | 0.5 | 10 | 5475.1069 | 7491.2828 | 6776.3252 | 5475106.8667 | 7491282.7597 | 1.326e-06 | 30.7431 | 6776325.2472

## RESULTADOS_3
Unnamed: 0 | Volume de calda [L] | STATUS | Capacidade operacional [ha/h] | Tempo de missao [h] | Tempo util [h] | Tempo por voo [min] | Autonomia Projetada [h] | N° Voos | MTOW [kg] | Massa Estrutura [kg] | Combustível [kg] | Abastecimentos | Massa gerador | Potência gerador [W] | Combustível consumido [L] | Calda cons [L] | Distância percorrida [km] | Distância Pulverizando [km] | RTL ACUMULADO[m] | EOC [km/km] | EOC [h/h] | Tempo de manobra [h] | Tempo rtl_rtw [h] | V pulv [m/s] | V desloc [m/s] | Preço Total por ha Simples [R$/ha] | Preço Total por ha Presumido [R$/ha] | Preço Total por ha Real [R$/ha] | Preço Total Simples [R$] | Preço Total Presumido [R$] | Prod CAPEX [ha/h/R$] | Dias Trabalhados | Preço Total Real [R$]
0 | 25 | CONCLUIDO | 0.3386 | 295.31 | 275.51 | 12.76 | 0.28 | 1296 | 61.76 | 28.92 | 1 | 1294 | 6.84 | 7851.41 | 1787.06 | 3442.62 | 2374.65 | 300.98 | 1027264.26 | 0.13 | 0.73 | 58.9 | 60.92 | 0.5 | 10 | 7177.8359 | 9821.0318 | 8883.7263 | 7177835.9378 | 9821031.7939 | 1.1605e-06 | 41.0153 | 8883726.3034
1 | 25 | CONCLUIDO | 0.4013 | 249.18 | 239.78 | 26.3 | 0.55 | 547 | 62.92 | 28.92 | 2 | 545 | 7 | 7994.37 | 1518.2 | 3441.6 | 1162.96 | 300.98 | 425161.09 | 0.26 | 0.83 | 57.71 | 25.23 | 0.5 | 10 | 5250.5104 | 7183.9799 | 6498.351 | 5250510.3819 | 7183979.9406 | 1.3754e-06 | 34.6083 | 6498350.9779
2 | 25 | CONCLUIDO | 0.4226 | 236.62 | 230.1 | 40.61 | 0.81 | 340 | 64.08 | 28.92 | 3 | 338 | 7.16 | 8137.65 | 1417.25 | 3441.29 | 834.66 | 300.98 | 262048.25 | 0.36 | 0.87 | 57.38 | 15.56 | 0.5 | 10 | 4718.0857 | 6455.493 | 5839.3898 | 4718085.7052 | 6455493.0091 | 1.4484e-06 | 32.8639 | 5839389.8167
3 | 25 | CONCLUIDO | 0.4334 | 230.75 | 225.58 | 55.7 | 1.07 | 243 | 65.25 | 28.92 | 4 | 241 | 7.33 | 8281.25 | 1347.61 | 3441.12 | 681.79 | 300.98 | 186097.23 | 0.44 | 0.89 | 57.22 | 11.05 | 0.5 | 10 | 4436.9463 | 6070.8257 | 5491.4346 | 4436946.3129 | 6070825.6896 | 1.4854e-06 | 32.0486 | 5491434.6062
4 | 25 | CONCLUIDO | 0.4397 | 227.41 | 223.03 | 71.95 | 1.31 | 186 | 66.42 | 28.92 | 5 | 184 | 7.49 | 8425.16 | 1287.91 | 3441.07 | 594.98 | 300.98 | 142977.92 | 0.51 | 0.9 | 57.15 | 8.5 | 0.5 | 10 | 4238.1724 | 5798.8544 | 5245.4199 | 4238172.3949 | 5798854.4456 | 1.507e-06 | 31.5847 | 5245419.9161
5 | 25 | CONCLUIDO | 0.4441 | 225.18 | 221.31 | 89.12 | 1.55 | 149 | 67.59 | 28.92 | 6 | 127 | 7.66 | 8569.4 | 1232.88 | 3441.13 | 536.2 | 300.98 | 113774.73 | 0.56 | 0.9 | 57.11 | 6.78 | 0.5 | 10 | 4082.7169 | 5586.1533 | 5053.0187 | 4082716.8718 | 5586153.3407 | 1.5221e-06 | 31.275 | 5053018.7061
6 | 25 | CONCLUIDO | 0.445 | 224.7 | 220.98 | 95.39 | 1.78 | 139 | 68.76 | 28.92 | 7 | 1 | 7.83 | 8713.95 | 1228.11 | 3441.3 | 519.91 | 300.98 | 105677.06 | 0.58 | 0.9 | 57.23 | 6.44 | 0.5 | 10 | 4064.1454 | 5560.743 | 5030.0335 | 4064145.4001 | 5560743.0339 | 1.5252e-06 | 31.2083 | 5030033.5233
7 | 25 | CONCLUIDO | 0.445 | 224.7 | 220.97 | 95.38 | 2 | 139 | 69.93 | 28.92 | 8 | 0 | 8.01 | 8858.84 | 1247.03 | 3441.33 | 519.83 | 300.98 | 105639.27 | 0.58 | 0.9 | 57.23 | 6.44 | 0.5 | 10 | 4101.1095 | 5611.319 | 5075.7826 | 4101109.5236 | 5611318.9784 | 1.5252e-06 | 31.2083 | 5075782.5707

## RESULTADOS_15
Unnamed: 0 | Volume de calda [L] | STATUS | Capacidade operacional [ha/h] | Tempo de missao [h] | Tempo util [h] | Tempo por voo [min] | Autonomia Projetada [h] | N° Voos | MTOW [kg] | Massa Estrutura [kg] | Combustível [kg] | Abastecimentos | Massa gerador | Potência gerador [W] | Combustível consumido [L] | Calda cons [L] | Distância percorrida [km] | Distância Pulverizando [km] | RTL ACUMULADO[m] | EOC [km/km] | EOC [h/h] | Tempo de manobra [h] | Tempo rtl_rtw [h] | V pulv [m/s] | V desloc [m/s] | Preço Total por ha Simples [R$/ha] | Preço Total por ha Presumido [R$/ha] | Preço Total por ha Real [R$/ha] | Preço Total Simples [R$] | Preço Total Presumido [R$] | Prod CAPEX [ha/h/R$] | Dias Trabalhados | Preço Total Real [R$]
0 | 85 | CONCLUIDO | 0.1861 | 537.47 | 405.78 | 6.38 | 0.11 | 3816 | 167.88 | 51.39 | 1 | 3814 | 30.49 | 20939.59 | 5192.18 | 3446.02 | 6806.51 | 300.98 | 3230594.43 | 0.04 | 0.49 | 63.14 | 191.06 | 0.5 | 10 | 34341.4868 | 46987.5372 | 42503.1126 | 34341486.7739 | 46987537.2435 | 4.7886e-07 | 74.6486 | 42503112.6364
1 | 85 | CONCLUIDO | 0.3128 | 319.66 | 274.25 | 12.96 | 0.21 | 1270 | 169.33 | 51.39 | 2 | 1268 | 30.94 | 21118.46 | 3506.91 | 3442.29 | 2331.08 | 300.98 | 1005608.06 | 0.13 | 0.73 | 58.9 | 59.67 | 0.5 | 10 | 14029.9237 | 19196.3606 | 17364.2869 | 14029923.7295 | 19196360.6033 | 8.0488e-07 | 44.3972 | 17364286.8896
2 | 85 | CONCLUIDO | 0.359 | 278.54 | 250.14 | 19.54 | 0.31 | 768 | 170.79 | 51.39 | 3 | 766 | 31.4 | 21297.94 | 3190.95 | 3441.95 | 1513.56 | 300.98 | 599355.58 | 0.2 | 0.8 | 58.07 | 35.58 | 0.5 | 10 | 11182.3109 | 15300.131 | 13839.908 | 11182310.8572 | 15300131.0435 | 9.2376e-07 | 38.6861 | 13839908.0106
3 | 85 | CONCLUIDO | 0.3833 | 260.9 | 239.89 | 26.17 | 0.41 | 550 | 172.25 | 51.39 | 4 | 548 | 31.86 | 21478.05 | 3051.2 | 3441.49 | 1165.23 | 300.98 | 426282.26 | 0.26 | 0.83 | 57.75 | 25.34 | 0.5 | 10 | 10044.4958 | 13743.3223 | 12431.6789 | 10044495.8211 | 13743322.3143 | 9.8629e-07 | 36.2361 | 12431678.9215
4 | 85 | CONCLUIDO | 0.3983 | 251.05 | 234.18 | 32.83 | 0.51 | 428 | 173.71 | 51.39 | 5 | 426 | 32.32 | 21658.78 | 2969.73 | 3441.4 | 973.19 | 300.98 | 330872.67 | 0.31 | 0.85 | 57.51 | 19.63 | 0.5 | 10 | 9430.455 | 12903.1646 | 11671.7047 | 9430455.047 | 12903164.6376 | 1.0249e-06 | 34.8681 | 11671704.7143
5 | 85 | CONCLUIDO | 0.4086 | 244.75 | 230.52 | 39.52 | 0.61 | 350 | 175.18 | 51.39 | 6 | 348 | 32.79 | 21840.16 | 2914.61 | 3441.3 | 849.66 | 300.98 | 269495.59 | 0.35 | 0.87 | 57.37 | 15.98 | 0.5 | 10 | 9042.1477 | 12371.8654 | 11191.112 | 9042147.7317 | 12371865.438 | 1.0514e-06 | 33.9931 | 11191111.9646
6 | 85 | CONCLUIDO | 0.416 | 240.4 | 228 | 46.22 | 0.7 | 296 | 176.66 | 51.39 | 7 | 294 | 33.27 | 22022.17 | 2873.77 | 3441.11 | 763.9 | 300.98 | 226886.78 | 0.39 | 0.88 | 57.3 | 13.47 | 0.5 | 10 | 8770.4594 | 12000.1295 | 10854.854 | 8770459.4356 | 12000129.5252 | 1.0704e-06 | 33.3889 | 10854854.0056
7 | 85 | CONCLUIDO | 0.4215 | 237.26 | 226.21 | 53.02 | 0.8 | 256 | 178.14 | 51.39 | 8 | 254 | 33.75 | 22204.83 | 2842.72 | 3441.1 | 703.76 | 300.98 | 197016.79 | 0.43 | 0.88 | 57.23 | 11.68 | 0.5 | 10 | 8571.229 | 11727.5337 | 10608.2743 | 8571229.0351 | 11727533.7017 | 1.0846e-06 | 32.9528 | 10608274.3449
8 | 85 | CONCLUIDO | 0.4258 | 234.87 | 224.84 | 59.69 | 0.89 | 226 | 179.63 | 51.39 | 9 | 224 | 34.24 | 22388.15 | 2816.46 | 3441.12 | 657.52 | 300.98 | 174048.87 | 0.46 | 0.89 | 57.18 | 10.3 | 0.5 | 10 | 8423.048 | 11524.7859 | 10424.8765 | 8423047.9847 | 11524785.8513 | 1.0956e-06 | 32.6208 | 10424876.4648
9 | 85 | CONCLUIDO | 0.4293 | 232.96 | 223.74 | 66.46 | 0.98 | 202 | 181.12 | 51.39 | 10 | 200 | 34.73 | 22572.13 | 2794.28 | 3441.04 | 620.09 | 300.98 | 155450.36 | 0.49 | 0.89 | 57.15 | 9.21 | 0.5 | 10 | 8302.9659 | 11360.4842 | 10276.2555 | 8302965.8553 | 11360484.1842 | 1.1047e-06 | 32.3556 | 10276255.5182
10 | 85 | CONCLUIDO | 0.4323 | 231.34 | 222.8 | 73.45 | 1.07 | 182 | 182.62 | 51.39 | 11 | 180 | 35.22 | 22756.91 | 2774.5 | 3441.17 | 587.65 | 300.98 | 139332.6 | 0.51 | 0.9 | 57.12 | 8.26 | 0.5 | 10 | 8190.2038 | 11206.1982 | 10136.6944 | 8190203.8256 | 11206198.2005 | 1.1124e-06 | 32.1306 | 10136694.3722
11 | 85 | CONCLUIDO | 0.4347 | 230.02 | 222.02 | 80.25 | 1.16 | 166 | 184.12 | 51.39 | 12 | 164 | 35.73 | 22942.24 | 2756.44 | 3441.07 | 561.89 | 300.98 | 126534.15 | 0.54 | 0.9 | 57.08 | 7.49 | 0.5 | 10 | 8104.1077 | 11088.3977 | 10030.1366 | 8104107.7082 | 11088397.6944 | 1.1185e-06 | 31.9472 | 10030136.5811
12 | 85 | CONCLUIDO | 0.4368 | 228.95 | 221.42 | 87.4 | 1.24 | 152 | 185.63 | 51.39 | 13 | 150 | 36.24 | 23128.27 | 2739.34 | 3441.1 | 541.12 | 300.98 | 116219.74 | 0.56 | 0.9 | 57.08 | 6.89 | 0.5 | 10 | 8027.8803 | 10984.1 | 9935.7929 | 8027880.3059 | 10984099.9996 | 1.124e-06 | 31.7986 | 9935792.9119
13 | 85 | CONCLUIDO | 0.4385 | 228.07 | 220.92 | 94.01 | 1.33 | 141 | 187.14 | 51.39 | 14 | 139 | 36.75 | 23314.98 | 2724.7 | 3440.97 | 524.37 | 300.98 | 107896.93 | 0.57 | 0.9 | 57.05 | 6.39 | 0.5 | 10 | 7954.9866 | 10884.3636 | 9845.5752 | 7954986.5878 | 10884363.5987 | 1.1283e-06 | 31.6764 | 9845575.2132
14 | 85 | CONCLUIDO | 0.44 | 227.26 | 220.45 | 100.97 | 1.41 | 131 | 188.66 | 51.39 | 15 | 129 | 37.27 | 23502.4 | 2710.53 | 3441.1 | 508.09 | 300.98 | 99807.42 | 0.59 | 0.91 | 57.04 | 5.92 | 0.5 | 10 | 7897.155 | 10805.2359 | 9773.9994 | 7897155.0381 | 10805235.921 | 1.1322e-06 | 31.5639 | 9773999.3699
15 | 85 | CONCLUIDO | 0.4414 | 226.56 | 220.05 | 108.22 | 1.49 | 122 | 190.19 | 51.39 | 16 | 120 | 37.79 | 23690.52 | 2697.83 | 3440.95 | 494.97 | 300.98 | 93293.14 | 0.61 | 0.91 | 57.02 | 5.52 | 0.5 | 10 | 7844.756 | 10733.5413 | 9709.1472 | 7844756.0357 | 10733541.2943 | 1.1358e-06 | 31.4667 | 9709147.1778
16 | 85 | CONCLUIDO | 0.4427 | 225.9 | 219.67 | 115.61 | 1.57 | 114 | 191.72 | 51.39 | 17 | 112 | 38.33 | 23879.37 | 2683.13 | 3440.99 | 482.13 | 300.98 | 86915.14 | 0.62 | 0.91 | 57.01 | 5.14 | 0.5 | 10 | 7790.7573 | 10659.6579 | 9642.3151 | 7790757.3097 | 10659657.8551 | 1.1391e-06 | 31.375 | 9642315.0703
17 | 85 | CONCLUIDO | 0.4436 | 225.41 | 219.38 | 121.88 | 1.65 | 108 | 193.26 | 51.39 | 18 | 106 | 38.86 | 24068.93 | 2671.58 | 3440.91 | 472.53 | 300.98 | 82141.8 | 0.64 | 0.91 | 57 | 4.85 | 0.5 | 10 | 7750.6167 | 10604.7356 | 9592.6346 | 7750616.6539 | 10604735.6389 | 1.1414e-06 | 31.3069 | 9592634.5533
18 | 85 | CONCLUIDO | 0.4445 | 224.95 | 219.13 | 128.9 | 1.73 | 102 | 194.8 | 51.39 | 19 | 100 | 39.41 | 24259.23 | 2657.36 | 3440.96 | 463.6 | 300.98 | 77708.41 | 0.65 | 0.91 | 56.99 | 4.6 | 0.5 | 10 | 7705.7749 | 10543.3812 | 9537.1357 | 7705774.9177 | 10543381.1972 | 1.1438e-06 | 31.2431 | 9537135.6934
19 | 85 | CONCLUIDO | 0.4456 | 224.42 | 218.8 | 136.75 | 1.81 | 96 | 196.35 | 51.39 | 20 | 94 | 39.96 | 24450.27 | 2647.52 | 3440.9 | 452.64 | 300.98 | 72257.24 | 0.66 | 0.91 | 56.98 | 4.27 | 0.5 | 10 | 7665.7243 | 10488.5821 | 9487.5666 | 7665724.251 | 10488582.1081 | 1.1466e-06 | 31.1694 | 9487566.5525
20 | 85 | CONCLUIDO | 0.4462 | 224.13 | 218.68 | 144.18 | 1.88 | 91 | 197.9 | 51.39 | 21 | 89 | 40.51 | 24642.07 | 2637.76 | 3440.97 | 448.12 | 300.98 | 70020.96 | 0.67 | 0.91 | 56.98 | 4.15 | 0.5 | 10 | 7635.9374 | 10447.8264 | 9450.7005 | 7635937.4052 | 10447826.4316 | 1.1481e-06 | 31.1292 | 9450700.5406
21 | 85 | CONCLUIDO | 0.4469 | 223.76 | 218.44 | 150.65 | 1.96 | 87 | 199.46 | 51.39 | 22 | 85 | 41.07 | 24834.62 | 2627.99 | 3440.97 | 440.73 | 300.98 | 66345.36 | 0.68 | 0.91 | 56.97 | 3.92 | 0.5 | 10 | 7603.5256 | 10403.4792 | 9410.5857 | 7603525.5944 | 10403479.1622 | 1.1499e-06 | 31.0778 | 9410585.7123
22 | 85 | CONCLUIDO | 0.4475 | 223.47 | 218.28 | 157.79 | 2.03 | 83 | 201.03 | 51.39 | 23 | 81 | 41.64 | 25027.94 | 2618 | 3440.94 | 435.19 | 300.98 | 63595.57 | 0.69 | 0.92 | 56.96 | 3.75 | 0.5 | 10 | 7573.0971 | 10361.8455 | 9372.9255 | 7573097.0877 | 10361845.5368 | 1.1515e-06 | 31.0375 | 9372925.5417
23 | 85 | CONCLUIDO | 0.4482 | 223.12 | 218.07 | 165.63 | 2.1 | 79 | 202.61 | 51.39 | 24 | 77 | 42.21 | 25222.04 | 2607.26 | 3440.97 | 427.9 | 300.98 | 59971.73 | 0.7 | 0.92 | 56.96 | 3.54 | 0.5 | 10 | 7529.09 | 10301.6331 | 9318.4597 | 7529090.0316 | 10301633.1412 | 1.1533e-06 | 30.9889 | 9318459.7327
24 | 85 | CONCLUIDO | 0.4486 | 222.89 | 217.95 | 172.06 | 2.17 | 76 | 204.19 | 51.39 | 25 | 74 | 42.79 | 25417.05 | 2596.05 | 3440.94 | 423.66 | 300.98 | 57868.88 | 0.71 | 0.92 | 56.95 | 3.42 | 0.5 | 10 | 7499.959 | 10261.7748 | 9282.4054 | 7499958.9865 | 10261774.7602 | 1.1543e-06 | 30.9569 | 9282405.3796
25 | 85 | CONCLUIDO | 0.4491 | 222.64 | 217.8 | 179.01 | 2.24 | 73 | 205.77 | 51.39 | 26 | 71 | 43.38 | 25612.75 | 2586.31 | 3440.94 | 418.51 | 300.98 | 55310.07 | 0.72 | 0.92 | 56.95 | 3.27 | 0.5 | 10 | 7471.9017 | 10223.3855 | 9247.6799 | 7471901.6605 | 10223385.4889 | 1.1556e-06 | 30.9222 | 9247679.9265
26 | 85 | CONCLUIDO | 0.4496 | 222.42 | 217.68 | 186.58 | 2.31 | 70 | 207.37 | 51.39 | 27 | 68 | 43.97 | 25809.25 | 2574.56 | 3440.91 | 414.9 | 300.98 | 53515.92 | 0.73 | 0.92 | 56.93 | 3.15 | 0.5 | 10 | 7440.2859 | 10180.1274 | 9208.5503 | 7440285.8701 | 10180127.3697 | 1.1569e-06 | 30.8917 | 9208550.3015
27 | 85 | CONCLUIDO | 0.4501 | 222.18 | 217.54 | 194.81 | 2.38 | 67 | 208.97 | 51.39 | 28 | 65 | 44.57 | 26006.56 | 2567.46 | 3440.89 | 410.16 | 300.98 | 51164.2 | 0.73 | 0.92 | 56.93 | 3.01 | 0.5 | 10 | 7417.5547 | 10149.0256 | 9180.4168 | 7417554.7105 | 10149025.5943 | 1.1582e-06 | 30.8583 | 9180416.8359
28 | 85 | CONCLUIDO | 0.4505 | 221.98 | 217.4 | 200.68 | 2.45 | 65 | 210.57 | 51.39 | 29 | 63 | 45.18 | 26204.71 | 2555.6 | 3440.96 | 405.61 | 300.98 | 48896.24 | 0.74 | 0.92 | 56.92 | 2.87 | 0.5 | 10 | 7387.2084 | 10107.5045 | 9142.8584 | 7387208.4352 | 10107504.4816 | 1.1592e-06 | 30.8306 | 9142858.4399
29 | 85 | CONCLUIDO | 0.4509 | 221.78 | 217.3 | 210.29 | 2.51 | 62 | 212.19 | 51.39 | 30 | 60 | 45.79 | 26403.69 | 2548.63 | 3440.94 | 402.12 | 300.98 | 47168.48 | 0.75 | 0.92 | 56.92 | 2.78 | 0.5 | 10 | 7366.7202 | 10079.4716 | 9117.5009 | 7366720.192 | 10079471.5635 | 1.1602e-06 | 30.8028 | 9117500.9441
30 | 85 | CONCLUIDO | 0.4512 | 221.63 | 217.23 | 217.23 | 2.58 | 60 | 213.81 | 51.39 | 31 | 58 | 46.41 | 26603.52 | 2538.54 | 3440.87 | 399.65 | 300.98 | 45943.11 | 0.75 | 0.92 | 56.92 | 2.7 | 0.5 | 10 | 7342.0395 | 10045.7023 | 9086.9546 | 7342039.4656 | 10045702.3048 | 1.161e-06 | 30.7819 | 9086954.5761
31 | 85 | CONCLUIDO | 0.4515 | 221.47 | 217.13 | 224.62 | 2.64 | 58 | 215.43 | 51.39 | 32 | 56 | 47.04 | 26804.21 | 2533.4 | 3440.91 | 396.43 | 300.98 | 44342.01 | 0.76 | 0.92 | 56.91 | 2.6 | 0.5 | 10 | 7326.6669 | 10024.6689 | 9067.9286 | 7326666.9311 | 10024668.9249 | 1.1618e-06 | 30.7597 | 9067928.5924
32 | 85 | CONCLUIDO | 0.4518 | 221.32 | 217.05 | 232.55 | 2.7 | 56 | 217.07 | 51.39 | 33 | 54 | 47.68 | 27005.77 | 2521.87 | 3440.96 | 393.13 | 300.98 | 42703.16 | 0.77 | 0.92 | 56.92 | 2.52 | 0.5 | 10 | 7299.1802 | 9987.0604 | 9033.9094 | 7299180.2437 | 9987060.4266 | 1.1625e-06 | 30.7389 | 9033909.3964
33 | 85 | CONCLUIDO | 0.4522 | 221.13 | 216.93 | 241.03 | 2.76 | 54 | 218.71 | 51.39 | 34 | 52 | 48.32 | 27208.22 | 2512.9 | 3440.88 | 389.03 | 300.98 | 40664.93 | 0.77 | 0.92 | 56.92 | 2.4 | 0.5 | 10 | 7274.7976 | 9953.699 | 9003.732 | 7274797.6145 | 9953699.0375 | 1.1636e-06 | 30.7125 | 9003731.9715
34 | 85 | CONCLUIDO | 0.4523 | 221.07 | 216.9 | 245.55 | 2.82 | 53 | 220.36 | 51.39 | 35 | 51 | 48.97 | 27411.55 | 2506.98 | 3440.99 | 388.13 | 300.98 | 40219.05 | 0.78 | 0.92 | 56.92 | 2.38 | 0.5 | 10 | 7261.6292 | 9935.6815 | 8987.434 | 7261629.2165 | 9935681.4545 | 1.1638e-06 | 30.7042 | 8987433.9613
35 | 85 | CONCLUIDO | 0.4527 | 220.92 | 216.82 | 255.08 | 2.88 | 51 | 222.01 | 51.39 | 36 | 49 | 49.62 | 27615.8 | 2499.07 | 3440.93 | 385.68 | 300.98 | 39003.6 | 0.78 | 0.92 | 56.91 | 2.29 | 0.5 | 10 | 7239.7054 | 9905.6843 | 8960.2997 | 7239705.3662 | 9905684.2753 | 1.1649e-06 | 30.6833 | 8960299.6707
36 | 85 | CONCLUIDO | 0.4528 | 220.85 | 216.78 | 260.14 | 2.94 | 50 | 223.68 | 51.39 | 37 | 48 | 50.29 | 27821.09 | 2486.88 | 3440.91 | 384.12 | 300.98 | 38230.05 | 0.78 | 0.92 | 56.91 | 2.25 | 0.5 | 10 | 7214.4124 | 9871.0773 | 8928.9955 | 7214412.3884 | 9871077.3072 | 1.1651e-06 | 30.6736 | 8928995.5432
37 | 85 | CONCLUIDO | 0.4531 | 220.68 | 216.68 | 270.85 | 3 | 48 | 225.35 | 51.39 | 38 | 46 | 50.96 | 28027.19 | 2479.72 | 3440.9 | 380.72 | 300.98 | 36537.04 | 0.79 | 0.92 | 56.91 | 2.15 | 0.5 | 10 | 7195.2968 | 9844.9226 | 8905.337 | 7195296.8461 | 9844922.5789 | 1.1659e-06 | 30.65 | 8905336.9854
38 | 85 | CONCLUIDO | 0.4533 | 220.61 | 216.65 | 276.57 | 3.05 | 47 | 227.03 | 51.39 | 39 | 45 | 51.64 | 28234.24 | 2470.78 | 3440.89 | 379.9 | 300.98 | 36131.64 | 0.79 | 0.92 | 56.9 | 2.12 | 0.5 | 10 | 7174.8932 | 9817.0054 | 8880.0842 | 7174893.1998 | 9817005.4099 | 1.1664e-06 | 30.6403 | 8880084.1918
39 | 85 | CONCLUIDO | 0.4537 | 220.43 | 216.53 | 288.71 | 3.11 | 45 | 228.71 | 51.39 | 40 | 43 | 52.32 | 28442.24 | 2459.6 | 3440.9 | 375.71 | 300.98 | 34046.58 | 0.8 | 0.92 | 56.9 | 2.01 | 0.5 | 10 | 7146.4595 | 9778.1011 | 8844.8929 | 7146459.4623 | 9778101.1159 | 1.1674e-06 | 30.6153 | 8844892.869

## RESULTADOS_2
Unnamed: 0 | Volume de calda [L] | STATUS | Capacidade operacional [ha/h] | Tempo de missao [h] | Tempo util [h] | Tempo por voo [min] | Autonomia Projetada [h] | N° Voos | MTOW [kg] | Massa Estrutura [kg] | Combustível [kg] | Abastecimentos | Massa gerador | Potência gerador [W] | Combustível consumido [L] | Calda cons [L] | Distância percorrida [km] | Distância Pulverizando [km] | RTL ACUMULADO[m] | EOC [km/km] | EOC [h/h] | Tempo de manobra [h] | Tempo rtl_rtw [h] | V pulv [m/s] | V desloc [m/s] | Preço Total por ha Simples [R$/ha] | Preço Total por ha Presumido [R$/ha] | Preço Total por ha Real [R$/ha] | Preço Total Simples [R$] | Preço Total Presumido [R$] | Prod CAPEX [ha/h/R$] | Dias Trabalhados | Preço Total Real [R$]
0 | 20 | CONCLUIDO | 0.3568 | 280.24 | 265.26 | 14.7 | 0.34 | 1083 | 51.33 | 24.83 | 1 | 1081 | 5.51 | 6564.78 | 1496.01 | 3442.12 | 2024.49 | 300.98 | 853246.67 | 0.15 | 0.75 | 58.63 | 50.68 | 0.5 | 10 | 5853.1484 | 8008.5358 | 7244.2124 | 5853148.3699 | 8008535.8224 | 1.2802e-06 | 38.9222 | 7244212.4035
1 | 20 | CONCLUIDO | 0.4112 | 243.17 | 235.78 | 30.62 | 0.66 | 462 | 52.47 | 24.83 | 2 | 460 | 5.64 | 6705.1 | 1282.2 | 3441.62 | 1027.06 | 300.98 | 357636.09 | 0.29 | 0.85 | 57.58 | 21.22 | 0.5 | 10 | 4470.2122 | 6116.3415 | 5532.6065 | 4470212.1993 | 6116341.543 | 1.4754e-06 | 33.7736 | 5532606.4904
2 | 20 | CONCLUIDO | 0.4295 | 232.84 | 227.61 | 47.92 | 0.97 | 285 | 53.61 | 24.83 | 3 | 283 | 5.78 | 6845.59 | 1186.48 | 3441.2 | 750.66 | 300.98 | 220321.45 | 0.4 | 0.88 | 57.29 | 13.07 | 0.5 | 10 | 4035.8934 | 5522.0875 | 4995.0672 | 4035893.4472 | 5522087.4656 | 1.5411e-06 | 32.3389 | 4995067.1881
3 | 20 | CONCLUIDO | 0.4389 | 227.86 | 223.67 | 67.1 | 1.27 | 200 | 54.75 | 24.83 | 4 | 192 | 5.92 | 6986.39 | 1110.05 | 3441.2 | 616.84 | 300.98 | 153836.86 | 0.49 | 0.89 | 57.16 | 9.13 | 0.5 | 10 | 3777.9484 | 5169.1557 | 4675.8187 | 3777948.4087 | 5169155.6842 | 1.5748e-06 | 31.6472 | 4675818.7206
4 | 20 | CONCLUIDO | 0.4416 | 226.47 | 222.6 | 76.76 | 1.55 | 174 | 55.89 | 24.83 | 5 | 3 | 6.07 | 7127.49 | 1087.7 | 3441.31 | 573.47 | 300.98 | 132284.49 | 0.52 | 0.9 | 57.32 | 8.06 | 0.5 | 10 | 3707.66 | 5072.984 | 4588.8255 | 3707660.0079 | 5072983.9933 | 1.5845e-06 | 31.4542 | 4588825.5209
5 | 20 | CONCLUIDO | 0.4415 | 226.49 | 222.61 | 76.76 | 1.82 | 174 | 57.04 | 24.83 | 6 | 0 | 6.21 | 7268.89 | 1107.62 | 3441.45 | 573.7 | 300.98 | 132399.27 | 0.52 | 0.9 | 57.33 | 8.08 | 0.5 | 10 | 3747.7423 | 5127.8264 | 4638.4338 | 3747742.3018 | 5127826.3561 | 1.5841e-06 | 31.4569 | 4638433.8056

## RESULTADOS_11
Unnamed: 0 | Volume de calda [L] | STATUS | Capacidade operacional [ha/h] | Tempo de missao [h] | Tempo util [h] | Tempo por voo [min] | Autonomia Projetada [h] | N° Voos | MTOW [kg] | Massa Estrutura [kg] | Combustível [kg] | Abastecimentos | Massa gerador | Potência gerador [W] | Combustível consumido [L] | Calda cons [L] | Distância percorrida [km] | Distância Pulverizando [km] | RTL ACUMULADO[m] | EOC [km/km] | EOC [h/h] | Tempo de manobra [h] | Tempo rtl_rtw [h] | V pulv [m/s] | V desloc [m/s] | Preço Total por ha Simples [R$/ha] | Preço Total por ha Presumido [R$/ha] | Preço Total por ha Real [R$/ha] | Preço Total Simples [R$] | Preço Total Presumido [R$] | Prod CAPEX [ha/h/R$] | Dias Trabalhados | Preço Total Real [R$]
0 | 65 | CONCLUIDO | 0.2302 | 434.44 | 354.46 | 7.44 | 0.13 | 2858 | 133.21 | 46.47 | 1 | 2856 | 20.75 | 16663.42 | 3906.36 | 3444.33 | 5058.35 | 300.98 | 2361303.04 | 0.06 | 0.56 | 61.49 | 139.8 | 0.5 | 10 | 21313.2149 | 29161.6809 | 26378.531 | 21313214.8764 | 29161680.8666 | 6.3393e-07 | 60.3389 | 26378530.9734
1 | 65 | CONCLUIDO | 0.3399 | 294.19 | 263.51 | 15.1 | 0.26 | 1047 | 134.55 | 46.47 | 2 | 1045 | 21.09 | 16828.84 | 2894.96 | 3442.09 | 1965.17 | 300.98 | 823765.41 | 0.15 | 0.76 | 58.57 | 48.94 | 0.5 | 10 | 10863.0994 | 14863.3719 | 13444.8325 | 10863099.4387 | 14863371.8982 | 9.3603e-07 | 40.8597 | 13444832.5451
2 | 65 | CONCLUIDO | 0.379 | 263.88 | 244.22 | 22.82 | 0.39 | 642 | 135.9 | 46.47 | 3 | 640 | 21.43 | 16994.64 | 2669.91 | 3441.61 | 1312.26 | 300.98 | 499335.81 | 0.23 | 0.82 | 57.89 | 29.67 | 0.5 | 10 | 9043.3721 | 12373.5407 | 11192.6273 | 9043372.1006 | 12373540.6735 | 1.0437e-06 | 36.65 | 11192627.318
3 | 65 | CONCLUIDO | 0.3991 | 250.56 | 235.8 | 30.62 | 0.52 | 462 | 137.25 | 46.47 | 4 | 460 | 21.78 | 17160.92 | 2564.42 | 3441.4 | 1027.16 | 300.98 | 357685.48 | 0.29 | 0.85 | 57.59 | 21.25 | 0.5 | 10 | 8278.9481 | 11327.622 | 10246.5297 | 8278948.0796 | 11327622.004 | 1.0991e-06 | 34.8 | 10246529.6583
4 | 65 | CONCLUIDO | 0.4115 | 243 | 231.02 | 38.5 | 0.64 | 360 | 138.6 | 46.47 | 5 | 358 | 22.13 | 17327.69 | 2499.26 | 3441.36 | 865.01 | 300.98 | 277121.17 | 0.35 | 0.86 | 57.44 | 16.48 | 0.5 | 10 | 7854.9584 | 10747.5006 | 9721.7742 | 7854958.404 | 10747500.6246 | 1.1332e-06 | 33.75 | 9721774.2492
5 | 65 | CONCLUIDO | 0.4197 | 238.24 | 228.03 | 46.38 | 0.76 | 295 | 139.95 | 46.47 | 6 | 293 | 22.49 | 17494.97 | 2452.45 | 3441.2 | 763.99 | 300.98 | 226938.37 | 0.39 | 0.88 | 57.32 | 13.49 | 0.5 | 10 | 7578.5753 | 10369.3411 | 9379.7057 | 7578575.3228 | 10369341.0998 | 1.1558e-06 | 33.0889 | 9379705.7387
6 | 65 | CONCLUIDO | 0.4258 | 234.84 | 225.88 | 54.43 | 0.88 | 249 | 141.31 | 46.47 | 7 | 247 | 22.85 | 17662.75 | 2415.05 | 3441.26 | 691.7 | 300.98 | 191023.44 | 0.44 | 0.88 | 57.24 | 11.34 | 0.5 | 10 | 7372.4856 | 10087.36 | 9124.6366 | 7372485.5982 | 10087360.0465 | 1.1726e-06 | 32.6167 | 9124636.5614
7 | 65 | CONCLUIDO | 0.4304 | 232.35 | 224.32 | 62.6 | 0.99 | 215 | 142.68 | 46.47 | 8 | 213 | 23.21 | 17831.04 | 2385.22 | 3441.05 | 639.31 | 300.98 | 164997.1 | 0.47 | 0.89 | 57.18 | 9.79 | 0.5 | 10 | 7215.5698 | 9872.6609 | 8930.428 | 7215569.7951 | 9872660.9221 | 1.1853e-06 | 32.2708 | 8930428.02
8 | 65 | CONCLUIDO | 0.4339 | 230.48 | 223.15 | 70.84 | 1.11 | 189 | 144.05 | 46.47 | 9 | 187 | 23.58 | 17999.83 | 2358.08 | 3441.04 | 599.5 | 300.98 | 145220.33 | 0.5 | 0.9 | 57.15 | 8.62 | 0.5 | 10 | 7096.9605 | 9710.3745 | 8783.63 | 7096960.5321 | 9710374.4958 | 1.1949e-06 | 32.0111 | 8783629.9825
9 | 65 | CONCLUIDO | 0.4366 | 229.02 | 222.24 | 78.9 | 1.22 | 169 | 145.42 | 46.47 | 10 | 167 | 23.95 | 18169.15 | 2335.19 | 3441.1 | 568.89 | 300.98 | 130015.86 | 0.53 | 0.9 | 57.11 | 7.71 | 0.5 | 10 | 7002.6328 | 9581.3111 | 8666.8842 | 7002632.779 | 9581311.1026 | 1.2023e-06 | 31.8083 | 8666884.2184
10 | 65 | CONCLUIDO | 0.439 | 227.78 | 221.46 | 87.42 | 1.33 | 152 | 146.8 | 46.47 | 11 | 150 | 24.33 | 18338.99 | 2313.86 | 3441.07 | 542.22 | 300.98 | 116767.32 | 0.56 | 0.9 | 57.08 | 6.93 | 0.5 | 10 | 6908.5565 | 9452.5917 | 8550.4497 | 6908556.465 | 9452591.7394 | 1.2089e-06 | 31.6361 | 8550449.6506
11 | 65 | CONCLUIDO | 0.4411 | 226.7 | 220.76 | 95.98 | 1.43 | 138 | 148.18 | 46.47 | 12 | 136 | 24.71 | 18509.36 | 2291.58 | 3441.02 | 519.44 | 300.98 | 105445.43 | 0.58 | 0.9 | 57.03 | 6.23 | 0.5 | 10 | 6827.9776 | 9342.3401 | 8450.7203 | 6827977.5662 | 9342340.1352 | 1.2147e-06 | 31.4861 | 8450720.3047
12 | 65 | CONCLUIDO | 0.4426 | 225.93 | 220.3 | 104.08 | 1.54 | 127 | 149.56 | 46.47 | 13 | 125 | 25.1 | 18680.25 | 2272.17 | 3440.94 | 503.23 | 300.98 | 97397.04 | 0.6 | 0.91 | 57.03 | 5.77 | 0.5 | 10 | 6764.4636 | 9255.4375 | 8372.1115 | 6764463.5566 | 9255437.4652 | 1.2188e-06 | 31.3792 | 8372111.5036
13 | 65 | CONCLUIDO | 0.4441 | 225.16 | 219.79 | 112.71 | 1.64 | 117 | 150.95 | 46.47 | 14 | 115 | 25.49 | 18851.69 | 2252.24 | 3441 | 485.91 | 300.98 | 88785.56 | 0.62 | 0.91 | 57.02 | 5.27 | 0.5 | 10 | 6699.9475 | 9167.1638 | 8292.2626 | 6699947.5339 | 9167163.7967 | 1.223e-06 | 31.2722 | 8292262.5501
14 | 65 | CONCLUIDO | 0.4454 | 224.49 | 219.37 | 121.87 | 1.74 | 108 | 152.35 | 46.47 | 15 | 106 | 25.88 | 19023.66 | 2233.97 | 3441 | 472.04 | 300.98 | 81898.57 | 0.64 | 0.91 | 57 | 4.84 | 0.5 | 10 | 6642.616 | 9088.7203 | 8221.3056 | 6642616.0096 | 9088720.2758 | 1.2266e-06 | 31.1792 | 8221305.5688
15 | 65 | CONCLUIDO | 0.4464 | 224.03 | 219.1 | 130.16 | 1.84 | 101 | 153.75 | 46.47 | 16 | 99 | 26.28 | 19196.18 | 2219.56 | 3440.94 | 462.87 | 300.98 | 77346.63 | 0.65 | 0.91 | 56.99 | 4.57 | 0.5 | 10 | 6598.482 | 9028.3342 | 8166.6826 | 6598481.9898 | 9028334.1629 | 1.2293e-06 | 31.1153 | 8166682.6217
16 | 65 | CONCLUIDO | 0.4474 | 223.53 | 218.79 | 139.65 | 1.94 | 94 | 155.15 | 46.47 | 17 | 92 | 26.68 | 19369.26 | 2198.43 | 3441.01 | 452.24 | 300.98 | 72069.87 | 0.67 | 0.91 | 56.98 | 4.26 | 0.5 | 10 | 6541.1402 | 8949.8767 | 8095.713 | 6541140.2411 | 8949876.6526 | 1.2321e-06 | 31.0458 | 8095712.9861
17 | 65 | CONCLUIDO | 0.4483 | 223.08 | 218.51 | 148.98 | 2.04 | 88 | 156.56 | 46.47 | 18 | 86 | 27.09 | 19542.89 | 2183.51 | 3440.92 | 442.87 | 300.98 | 67410.85 | 0.68 | 0.91 | 56.97 | 3.98 | 0.5 | 10 | 6487.8865 | 8877.0125 | 8029.8029 | 6487886.4991 | 8877012.5335 | 1.2345e-06 | 30.9833 | 8029802.9162
18 | 65 | CONCLUIDO | 0.449 | 222.71 | 218.27 | 157.79 | 2.13 | 83 | 157.97 | 46.47 | 19 | 81 | 27.5 | 19717.08 | 2165.06 | 3440.94 | 434.63 | 300.98 | 63319.24 | 0.69 | 0.92 | 56.97 | 3.75 | 0.5 | 10 | 6440.7646 | 8812.5382 | 7971.4819 | 6440764.5524 | 8812538.207 | 1.2365e-06 | 30.9319 | 7971481.929
19 | 65 | CONCLUIDO | 0.4498 | 222.33 | 218.02 | 167.71 | 2.22 | 78 | 159.39 | 46.47 | 20 | 76 | 27.92 | 19891.97 | 2147.29 | 3440.99 | 426.27 | 300.98 | 59163.99 | 0.71 | 0.92 | 56.95 | 3.49 | 0.5 | 10 | 6393.7063 | 8748.1511 | 7913.2398 | 6393706.3388 | 8748151.0832 | 1.2387e-06 | 30.8792 | 7913239.8219
20 | 65 | CONCLUIDO | 0.4504 | 222.03 | 217.84 | 176.63 | 2.31 | 74 | 160.81 | 46.47 | 21 | 72 | 28.34 | 20067.32 | 2128.6 | 3440.95 | 420.22 | 300.98 | 56159.55 | 0.72 | 0.92 | 56.94 | 3.31 | 0.5 | 10 | 6348.2165 | 8685.9098 | 7856.9388 | 6348216.4651 | 8685909.8312 | 1.2403e-06 | 30.8375 | 7856938.7876
21 | 65 | CONCLUIDO | 0.4509 | 221.77 | 217.68 | 186.58 | 2.4 | 70 | 162.24 | 46.47 | 22 | 68 | 28.77 | 20243.25 | 2112.27 | 3440.93 | 414.95 | 300.98 | 53542.16 | 0.73 | 0.92 | 56.94 | 3.15 | 0.5 | 10 | 6308.8617 | 8632.0629 | 7808.2309 | 6308861.7022 | 8632062.9083 | 1.2417e-06 | 30.8014 | 7808230.9395
22 | 65 | CONCLUIDO | 0.4514 | 221.53 | 217.53 | 194.8 | 2.49 | 67 | 163.67 | 46.47 | 23 | 65 | 29.2 | 20419.76 | 2094.47 | 3440.94 | 409.54 | 300.98 | 50853.24 | 0.73 | 0.92 | 56.94 | 3 | 0.5 | 10 | 6266.8396 | 8574.5664 | 7756.2218 | 6266839.5914 | 8574566.4024 | 1.2431e-06 | 30.7681 | 7756221.8194
23 | 65 | CONCLUIDO | 0.452 | 221.25 | 217.35 | 207 | 2.58 | 63 | 165.1 | 46.47 | 24 | 61 | 29.64 | 20596.86 | 2078.18 | 3440.87 | 403.85 | 300.98 | 48028.3 | 0.75 | 0.92 | 56.92 | 2.83 | 0.5 | 10 | 6226.3024 | 8519.1016 | 7706.0505 | 6226302.4078 | 8519101.6395 | 1.2447e-06 | 30.7292 | 7706050.5356
24 | 65 | CONCLUIDO | 0.4525 | 221.02 | 217.2 | 217.2 | 2.66 | 60 | 166.54 | 46.47 | 25 | 57 | 30.08 | 20774.56 | 2057.35 | 3440.89 | 398.49 | 300.98 | 45361.51 | 0.76 | 0.92 | 56.92 | 2.68 | 0.5 | 10 | 6178.6433 | 8453.8923 | 7647.0647 | 6178643.2637 | 8453892.2959 | 1.2461e-06 | 30.6972 | 7647064.6803
25 | 65 | CONCLUIDO | 0.4527 | 220.9 | 217.14 | 224.62 | 2.74 | 58 | 167.99 | 46.47 | 26 | 50 | 30.52 | 20952.87 | 2046.63 | 3440.92 | 396.12 | 300.98 | 44186.93 | 0.76 | 0.92 | 56.93 | 2.61 | 0.5 | 10 | 6155.0161 | 8421.5645 | 7617.8222 | 6155016.0563 | 8421564.5084 | 1.2467e-06 | 30.6806 | 7617822.2115
26 | 65 | CONCLUIDO | 0.453 | 220.77 | 217.06 | 232.57 | 2.82 | 56 | 169.44 | 46.47 | 27 | 31 | 30.97 | 21131.78 | 2032.66 | 3441 | 392.74 | 300.98 | 42506.32 | 0.77 | 0.92 | 56.95 | 2.54 | 0.5 | 10 | 6123.7507 | 8378.7859 | 7579.1263 | 6123750.6948 | 8378785.8614 | 1.2475e-06 | 30.6625 | 7579126.2985
27 | 65 | CONCLUIDO | 0.4531 | 220.71 | 217.04 | 236.77 | 2.9 | 55 | 170.9 | 46.47 | 28 | 14 | 31.43 | 21311.32 | 2041.5 | 3441.1 | 391.25 | 300.98 | 41769.9 | 0.77 | 0.92 | 56.97 | 2.51 | 0.5 | 10 | 6139.3282 | 8400.0996 | 7598.4059 | 6139328.1694 | 8400099.6494 | 1.2478e-06 | 30.6542 | 7598405.9285
28 | 65 | CONCLUIDO | 0.4532 | 220.63 | 216.98 | 241.09 | 2.98 | 54 | 172.36 | 46.47 | 29 | 1 | 31.89 | 21491.47 | 2047.89 | 3441 | 388.97 | 300.98 | 40632.41 | 0.77 | 0.92 | 56.98 | 2.46 | 0.5 | 10 | 6149.8691 | 8414.5222 | 7611.452 | 6149869.07 | 8414522.1747 | 1.248e-06 | 30.6431 | 7611451.9882
29 | 65 | CONCLUIDO | 0.4532 | 220.63 | 216.98 | 241.09 | 3.06 | 54 | 173.82 | 46.47 | 30 | 0 | 32.36 | 21672.25 | 2063.41 | 3440.98 | 388.98 | 300.98 | 40639.59 | 0.77 | 0.92 | 56.98 | 2.46 | 0.5 | 10 | 6179.687 | 8455.3203 | 7648.3564 | 6179686.9683 | 8455320.3386 | 1.248e-06 | 30.6431 | 7648356.4326

## RESULTADOS_13
Unnamed: 0 | Volume de calda [L] | STATUS | Capacidade operacional [ha/h] | Tempo de missao [h] | Tempo util [h] | Tempo por voo [min] | Autonomia Projetada [h] | N° Voos | MTOW [kg] | Massa Estrutura [kg] | Combustível [kg] | Abastecimentos | Massa gerador | Potência gerador [W] | Combustível consumido [L] | Calda cons [L] | Distância percorrida [km] | Distância Pulverizando [km] | RTL ACUMULADO[m] | EOC [km/km] | EOC [h/h] | Tempo de manobra [h] | Tempo rtl_rtw [h] | V pulv [m/s] | V desloc [m/s] | Preço Total por ha Simples [R$/ha] | Preço Total por ha Presumido [R$/ha] | Preço Total por ha Real [R$/ha] | Preço Total Simples [R$] | Preço Total Presumido [R$] | Prod CAPEX [ha/h/R$] | Dias Trabalhados | Preço Total Real [R$]
0 | 75 | CONCLUIDO | 0.2076 | 481.61 | 378.26 | 6.86 | 0.12 | 3308 | 150.44 | 49.1 | 1 | 3306 | 25.34 | 18787.76 | 4510.88 | 3444.91 | 5867.93 | 300.98 | 2763842.97 | 0.05 | 0.53 | 62.29 | 163.57 | 0.5 | 10 | 27002.5527 | 36946.0839 | 33420.0015 | 27002552.7399 | 36946083.9273 | 5.5156e-07 | 66.8903 | 33420001.5314
1 | 75 | CONCLUIDO | 0.3263 | 306.49 | 268.83 | 13.93 | 0.23 | 1158 | 151.83 | 49.1 | 2 | 1156 | 25.73 | 18959.54 | 3200.37 | 3442.09 | 2146.83 | 300.98 | 914043.58 | 0.14 | 0.74 | 58.73 | 54.26 | 0.5 | 10 | 12385.644 | 16946.5846 | 15329.2263 | 12385644.0382 | 16946584.5891 | 8.6692e-07 | 42.5681 | 15329226.3406
2 | 75 | CONCLUIDO | 0.369 | 271 | 247.19 | 21.04 | 0.35 | 705 | 153.23 | 49.1 | 3 | 703 | 26.13 | 19131.85 | 2932.51 | 3441.61 | 1413.26 | 300.98 | 549523.26 | 0.21 | 0.81 | 57.98 | 32.63 | 0.5 | 10 | 10098.5294 | 13817.2535 | 12498.5542 | 10098529.437 | 13817253.4914 | 9.8037e-07 | 37.6389 | 12498554.2108
3 | 75 | CONCLUIDO | 0.3911 | 255.68 | 237.91 | 28.15 | 0.46 | 507 | 154.63 | 49.1 | 4 | 505 | 26.53 | 19304.72 | 2811.55 | 3441.43 | 1098.65 | 300.98 | 393208.33 | 0.27 | 0.84 | 57.67 | 23.36 | 0.5 | 10 | 9159.7357 | 12532.7545 | 11336.646 | 9159735.6828 | 12532754.4602 | 1.0391e-06 | 35.5111 | 11336645.9644
4 | 75 | CONCLUIDO | 0.4048 | 247.05 | 232.7 | 35.35 | 0.57 | 395 | 156.03 | 49.1 | 5 | 393 | 26.94 | 19478.15 | 2738.93 | 3441.46 | 921.5 | 300.98 | 305193.61 | 0.33 | 0.86 | 57.5 | 18.16 | 0.5 | 10 | 8641.9481 | 11824.2946 | 10695.8005 | 8641948.065 | 11824294.5984 | 1.0755e-06 | 34.3125 | 10695800.5175
5 | 75 | CONCLUIDO | 0.4141 | 241.46 | 229.32 | 42.6 | 0.67 | 323 | 157.44 | 49.1 | 6 | 321 | 27.35 | 19652.13 | 2688.1 | 3441.28 | 808.08 | 300.98 | 248843.51 | 0.37 | 0.87 | 57.36 | 14.78 | 0.5 | 10 | 8311.154 | 11371.6876 | 10286.3897 | 8311153.998 | 11371687.5623 | 1.1002e-06 | 33.5361 | 10286389.6616
6 | 75 | CONCLUIDO | 0.4209 | 237.61 | 227 | 49.89 | 0.78 | 273 | 158.86 | 49.1 | 7 | 271 | 27.77 | 19826.68 | 2650.37 | 3441.28 | 728.93 | 300.98 | 209520.15 | 0.41 | 0.88 | 57.29 | 12.46 | 0.5 | 10 | 8085.6242 | 11063.1078 | 10007.2603 | 8085624.2289 | 11063107.7825 | 1.1183e-06 | 33.0014 | 10007260.3029
7 | 75 | CONCLUIDO | 0.4259 | 234.8 | 225.31 | 57.28 | 0.88 | 236 | 160.28 | 49.1 | 8 | 234 | 28.19 | 20001.93 | 2619.17 | 3441.11 | 672.28 | 300.98 | 181379.75 | 0.45 | 0.89 | 57.22 | 10.78 | 0.5 | 10 | 7907.5841 | 10819.5054 | 9786.907 | 7907584.0561 | 10819505.3636 | 1.1315e-06 | 32.6111 | 9786906.957
8 | 75 | CONCLUIDO | 0.4299 | 232.62 | 223.99 | 64.61 | 0.99 | 208 | 161.71 | 49.1 | 9 | 206 | 28.61 | 20177.64 | 2592.45 | 3441.11 | 628.52 | 300.98 | 159639.49 | 0.48 | 0.89 | 57.15 | 9.45 | 0.5 | 10 | 7762.6894 | 10621.2541 | 9607.5765 | 7762689.387 | 10621254.085 | 1.1422e-06 | 32.3083 | 9607576.5021
9 | 75 | CONCLUIDO | 0.4331 | 230.88 | 222.95 | 72.31 | 1.09 | 185 | 163.13 | 49.1 | 10 | 183 | 29.04 | 20353.94 | 2568.72 | 3440.99 | 592.81 | 300.98 | 141895.34 | 0.51 | 0.9 | 57.13 | 8.42 | 0.5 | 10 | 7651.9799 | 10469.7764 | 9470.5557 | 7651979.8635 | 10469776.4307 | 1.1507e-06 | 32.0667 | 9470555.6626
10 | 75 | CONCLUIDO | 0.4358 | 229.49 | 222.11 | 79.8 | 1.18 | 167 | 164.57 | 49.1 | 11 | 165 | 29.47 | 20530.82 | 2548.49 | 3441.04 | 564.37 | 300.98 | 127766.53 | 0.53 | 0.9 | 57.1 | 7.58 | 0.5 | 10 | 7559.5808 | 10343.3519 | 9356.1969 | 7559580.7625 | 10343351.9044 | 1.1578e-06 | 31.8736 | 9356196.9156
11 | 75 | CONCLUIDO | 0.4379 | 228.38 | 221.46 | 87.42 | 1.28 | 152 | 166.01 | 49.1 | 12 | 150 | 29.91 | 20708.3 | 2529.71 | 3441.06 | 542.1 | 300.98 | 116706.29 | 0.56 | 0.9 | 57.09 | 6.93 | 0.5 | 10 | 7482.6075 | 10238.0337 | 9260.9301 | 7482607.5193 | 10238033.7173 | 1.1634e-06 | 31.7194 | 9260930.1485
12 | 75 | CONCLUIDO | 0.4397 | 227.44 | 220.89 | 94.67 | 1.38 | 140 | 167.45 | 49.1 | 13 | 138 | 30.36 | 20886.38 | 2512.55 | 3441.16 | 523.02 | 300.98 | 107230.08 | 0.58 | 0.9 | 57.06 | 6.36 | 0.5 | 10 | 7405.1662 | 10132.0751 | 9165.084 | 7405166.1881 | 10132075.0714 | 1.1682e-06 | 31.5889 | 9165084.047
13 | 75 | CONCLUIDO | 0.4413 | 226.61 | 220.39 | 102.51 | 1.47 | 129 | 168.9 | 49.1 | 14 | 127 | 30.81 | 21065.06 | 2495.78 | 3441.01 | 506.49 | 300.98 | 99016.04 | 0.59 | 0.91 | 57.03 | 5.86 | 0.5 | 10 | 7342.427 | 10046.2326 | 9087.4342 | 7342427.0199 | 10046232.5736 | 1.1725e-06 | 31.4736 | 9087434.2368
14 | 75 | CONCLUIDO | 0.4427 | 225.88 | 219.94 | 109.97 | 1.56 | 120 | 170.35 | 49.1 | 15 | 118 | 31.26 | 21244.37 | 2479.4 | 3440.99 | 490.77 | 300.98 | 91203.38 | 0.61 | 0.91 | 57.03 | 5.41 | 0.5 | 10 | 7284.5853 | 9967.091 | 9015.8458 | 7284585.2795 | 9967090.9526 | 1.1762e-06 | 31.3722 | 9015845.781
15 | 75 | CONCLUIDO | 0.4439 | 225.29 | 219.59 | 117.64 | 1.65 | 112 | 171.81 | 49.1 | 16 | 110 | 31.72 | 21424.29 | 2465.45 | 3441.01 | 479.33 | 300.98 | 85522.61 | 0.63 | 0.91 | 57.01 | 5.06 | 0.5 | 10 | 7235.7851 | 9900.3204 | 8955.4478 | 7235785.1362 | 9900320.4437 | 1.1794e-06 | 31.2903 | 8955447.7558
16 | 75 | CONCLUIDO | 0.4449 | 224.78 | 219.29 | 125.31 | 1.74 | 105 | 173.28 | 49.1 | 17 | 103 | 32.18 | 21604.83 | 2448.17 | 3441 | 469.04 | 300.98 | 80411.9 | 0.64 | 0.91 | 57 | 4.76 | 0.5 | 10 | 7184.1795 | 9829.7114 | 8891.5775 | 7184179.5144 | 9829711.3553 | 1.182e-06 | 31.2194 | 8891577.4996
17 | 75 | CONCLUIDO | 0.446 | 224.21 | 218.94 | 134.04 | 1.83 | 98 | 174.75 | 49.1 | 18 | 96 | 32.65 | 21786.02 | 2434.76 | 3440.92 | 457.54 | 300.98 | 74699.83 | 0.66 | 0.91 | 56.98 | 4.41 | 0.5 | 10 | 7138.4358 | 9767.1228 | 8834.9623 | 7138435.7797 | 9767122.7594 | 1.1849e-06 | 31.1403 | 8834962.2714
18 | 75 | CONCLUIDO | 0.4467 | 223.87 | 218.75 | 141.13 | 1.91 | 93 | 176.22 | 49.1 | 19 | 91 | 33.13 | 21967.84 | 2421.14 | 3440.93 | 451.35 | 300.98 | 71626.94 | 0.67 | 0.91 | 56.97 | 4.22 | 0.5 | 10 | 7099.8127 | 9714.277 | 8787.16 | 7099812.7411 | 9714277.014 | 1.1868e-06 | 31.0931 | 8787160.0498
19 | 75 | CONCLUIDO | 0.4474 | 223.5 | 218.53 | 149 | 2 | 88 | 177.7 | 49.1 | 20 | 86 | 33.61 | 22150.3 | 2405.5 | 3440.87 | 443.59 | 300.98 | 67770.37 | 0.68 | 0.91 | 56.98 | 4.01 | 0.5 | 10 | 7057.1196 | 9655.8624 | 8734.3205 | 7057119.6446 | 9655862.4359 | 1.1887e-06 | 31.0417 | 8734320.4771
20 | 75 | CONCLUIDO | 0.4483 | 223.08 | 218.27 | 157.78 | 2.08 | 83 | 179.18 | 49.1 | 21 | 81 | 34.09 | 22333.43 | 2394.37 | 3440.93 | 434.25 | 300.98 | 63126.82 | 0.69 | 0.92 | 56.97 | 3.74 | 0.5 | 10 | 7010.0585 | 9591.4712 | 8676.0747 | 7010058.4558 | 9591471.2412 | 1.1911e-06 | 30.9833 | 8676074.6877
21 | 75 | CONCLUIDO | 0.4488 | 222.79 | 218.1 | 165.65 | 2.16 | 79 | 180.67 | 49.1 | 22 | 77 | 34.58 | 22517.21 | 2381.84 | 3440.92 | 429.28 | 300.98 | 60661.56 | 0.7 | 0.92 | 56.95 | 3.58 | 0.5 | 10 | 6977.0007 | 9546.2401 | 8635.1604 | 6977000.6721 | 9546240.1231 | 1.1924e-06 | 30.9431 | 8635160.3639
22 | 75 | CONCLUIDO | 0.4495 | 222.48 | 217.91 | 174.33 | 2.24 | 75 | 182.17 | 49.1 | 23 | 73 | 35.08 | 22701.78 | 2368.69 | 3440.93 | 422.41 | 300.98 | 57247.58 | 0.71 | 0.92 | 56.95 | 3.38 | 0.5 | 10 | 6939.7645 | 9495.2919 | 8589.0746 | 6939764.4697 | 9495291.9082 | 1.1942e-06 | 30.9 | 8589074.5752
23 | 75 | CONCLUIDO | 0.45 | 222.21 | 217.73 | 181.44 | 2.32 | 72 | 183.67 | 49.1 | 24 | 70 | 35.58 | 22886.92 | 2353.23 | 3440.96 | 416.58 | 300.98 | 54349.78 | 0.72 | 0.92 | 56.94 | 3.2 | 0.5 | 10 | 6901.1176 | 9442.4135 | 8541.2428 | 6901117.5773 | 9442413.5251 | 1.1956e-06 | 30.8625 | 8541242.8307
24 | 75 | CONCLUIDO | 0.4506 | 221.93 | 217.57 | 191.98 | 2.4 | 68 | 185.18 | 49.1 | 25 | 66 | 36.08 | 23072.73 | 2337.73 | 3440.96 | 411.12 | 300.98 | 51638 | 0.73 | 0.92 | 56.93 | 3.04 | 0.5 | 10 | 6861.2333 | 9387.8421 | 8491.8796 | 6861233.2977 | 9387842.0942 | 1.1972e-06 | 30.8236 | 8491879.6206
25 | 75 | CONCLUIDO | 0.4509 | 221.77 | 217.47 | 197.7 | 2.47 | 66 | 186.69 | 49.1 | 26 | 64 | 36.6 | 23259.24 | 2327.29 | 3440.89 | 407.88 | 300.98 | 50026.29 | 0.74 | 0.92 | 56.93 | 2.95 | 0.5 | 10 | 6835.9647 | 9353.2684 | 8460.6056 | 6835964.6529 | 9353268.4196 | 1.198e-06 | 30.8014 | 8460605.6091
26 | 75 | CONCLUIDO | 0.4514 | 221.55 | 217.35 | 207 | 2.55 | 63 | 188.21 | 49.1 | 27 | 61 | 37.11 | 23446.45 | 2317.13 | 3440.89 | 403.74 | 300.98 | 47974.6 | 0.75 | 0.92 | 56.93 | 2.83 | 0.5 | 10 | 6808.2906 | 9315.4036 | 8426.3545 | 6808290.5931 | 9315403.5501 | 1.1993e-06 | 30.7708 | 8426354.5095
27 | 75 | CONCLUIDO | 0.4519 | 221.31 | 217.2 | 217.2 | 2.62 | 60 | 189.73 | 49.1 | 28 | 58 | 37.64 | 23634.36 | 2301.02 | 3440.89 | 398.62 | 300.98 | 45428.39 | 0.76 | 0.92 | 56.92 | 2.67 | 0.5 | 10 | 6768.9563 | 9261.5847 | 8377.672 | 6768956.3306 | 9261584.6768 | 1.2006e-06 | 30.7375 | 8377672.034
28 | 75 | CONCLUIDO | 0.4521 | 221.18 | 217.13 | 224.62 | 2.69 | 58 | 191.26 | 49.1 | 29 | 56 | 38.17 | 23822.99 | 2292.4 | 3440.93 | 395.77 | 300.98 | 44014 | 0.76 | 0.92 | 56.93 | 2.6 | 0.5 | 10 | 6748.9705 | 9234.2392 | 8352.9364 | 6748970.505 | 9234239.1885 | 1.2012e-06 | 30.7194 | 8352936.3607
29 | 75 | CONCLUIDO | 0.4525 | 221.02 | 217.03 | 232.53 | 2.76 | 56 | 192.8 | 49.1 | 30 | 54 | 38.7 | 24012.34 | 2276.62 | 3440.93 | 392.64 | 300.98 | 42458.93 | 0.77 | 0.92 | 56.92 | 2.5 | 0.5 | 10 | 6712.2035 | 9183.933 | 8307.4313 | 6712203.5491 | 9183933.0173 | 1.2022e-06 | 30.6972 | 8307431.3399
30 | 75 | CONCLUIDO | 0.4528 | 220.87 | 216.94 | 241.05 | 2.83 | 54 | 194.34 | 49.1 | 31 | 52 | 39.24 | 24202.42 | 2264.25 | 3440.86 | 389.9 | 300.98 | 41095.84 | 0.77 | 0.92 | 56.91 | 2.42 | 0.5 | 10 | 6683.5139 | 9144.6786 | 8271.9233 | 6683513.8963 | 9144678.5687 | 1.203e-06 | 30.6764 | 8271923.2807
31 | 75 | CONCLUIDO | 0.453 | 220.73 | 216.87 | 250.23 | 2.9 | 52 | 195.89 | 49.1 | 32 | 49 | 39.79 | 24393.24 | 2250.15 | 3440.92 | 386.94 | 300.98 | 39627.48 | 0.78 | 0.92 | 56.92 | 2.34 | 0.5 | 10 | 6653.0724 | 9103.0271 | 8234.247 | 6653072.3675 | 9103027.126 | 1.2035e-06 | 30.6569 | 8234246.9933
32 | 75 | CONCLUIDO | 0.4534 | 220.57 | 216.76 | 260.12 | 2.97 | 50 | 197.44 | 49.1 | 33 | 43 | 40.34 | 24584.81 | 2243.41 | 3440.94 | 383.65 | 300.98 | 37990.65 | 0.78 | 0.92 | 56.91 | 2.24 | 0.5 | 10 | 6633.7381 | 9076.5731 | 8210.3177 | 6633738.0833 | 9076573.1054 | 1.2046e-06 | 30.6347 | 8210317.7073
33 | 75 | CONCLUIDO | 0.4535 | 220.5 | 216.72 | 265.38 | 3.03 | 49 | 199 | 49.1 | 34 | 32 | 40.9 | 24777.13 | 2231.25 | 3440.96 | 381.51 | 300.98 | 36926.29 | 0.79 | 0.92 | 56.93 | 2.2 | 0.5 | 10 | 6608.6913 | 9042.3029 | 8179.3182 | 6608691.2552 | 9042302.9302 | 1.2049e-06 | 30.625 | 8179318.2295
34 | 75 | CONCLUIDO | 0.4536 | 220.45 | 216.71 | 270.89 | 3.1 | 48 | 200.56 | 49.1 | 35 | 16 | 41.47 | 24970.22 | 2237.63 | 3440.99 | 380.45 | 300.98 | 36403.71 | 0.79 | 0.92 | 56.95 | 2.18 | 0.5 | 10 | 6619.5003 | 9057.0923 | 8192.6961 | 6619500.27 | 9057092.3012 | 1.2051e-06 | 30.6181 | 8192696.1237
35 | 75 | CONCLUIDO | 0.4538 | 220.38 | 216.67 | 276.6 | 3.16 | 47 | 202.14 | 49.1 | 36 | 5 | 42.04 | 25164.09 | 2241.79 | 3441.03 | 378.61 | 300.98 | 35487.75 | 0.79 | 0.92 | 56.96 | 2.14 | 0.5 | 10 | 6624.4324 | 9063.8406 | 8198.8004 | 6624432.3798 | 9063840.6314 | 1.2057e-06 | 30.6083 | 8198800.4027
36 | 75 | CONCLUIDO | 0.4538 | 220.38 | 216.67 | 276.6 | 3.23 | 47 | 203.71 | 49.1 | 37 | 1 | 42.62 | 25358.87 | 2258.11 | 3440.96 | 378.54 | 300.98 | 35451.79 | 0.8 | 0.92 | 56.96 | 2.14 | 0.5 | 10 | 6655.7458 | 9106.6851 | 8237.5558 | 6655745.8267 | 9106685.0709 | 1.2057e-06 | 30.6083 | 8237555.8291
37 | 75 | CONCLUIDO | 0.4538 | 220.38 | 216.67 | 276.6 | 3.29 | 47 | 205.3 | 49.1 | 38 | 1 | 43.2 | 25554.32 | 2273.58 | 3440.98 | 378.58 | 300.98 | 35470.8 | 0.8 | 0.92 | 56.96 | 2.14 | 0.5 | 10 | 6685.4284 | 9147.298 | 8274.2927 | 6685428.365 | 9147298.0292 | 1.2057e-06 | 30.6083 | 8274292.7436
38 | 75 | CONCLUIDO | 0.4538 | 220.38 | 216.67 | 276.6 | 3.35 | 47 | 206.89 | 49.1 | 39 | 0 | 43.8 | 25750.58 | 2289.18 | 3440.96 | 378.57 | 300.98 | 35469.22 | 0.8 | 0.92 | 56.96 | 2.14 | 0.5 | 10 | 6715.3603 | 9188.2523 | 8311.3384 | 6715360.3363 | 9188252.2729 | 1.2057e-06 | 30.6083 | 8311338.3717

## RESULTADOS_17
Unnamed: 0 | Volume de calda [L] | STATUS | Capacidade operacional [ha/h] | Tempo de missao [h] | Tempo util [h] | Tempo por voo [min] | Autonomia Projetada [h] | N° Voos | MTOW [kg] | Massa Estrutura [kg] | Combustível [kg] | Abastecimentos | Massa gerador | Potência gerador [W] | Combustível consumido [L] | Calda cons [L] | Distância percorrida [km] | Distância Pulverizando [km] | RTL ACUMULADO[m] | EOC [km/km] | EOC [h/h] | Tempo de manobra [h] | Tempo rtl_rtw [h] | V pulv [m/s] | V desloc [m/s] | Preço Total por ha Simples [R$/ha] | Preço Total por ha Presumido [R$/ha] | Preço Total por ha Real [R$/ha] | Preço Total Simples [R$] | Preço Total Presumido [R$] | Prod CAPEX [ha/h/R$] | Dias Trabalhados | Preço Total Real [R$]
0 | 95 | CONCLUIDO | 0.1651 | 605.63 | 438.93 | 5.97 | 0.1 | 4412 | 185.69 | 53.44 | 1 | 4410 | 36.26 | 23136.14 | 5988.43 | 3447.12 | 7937.54 | 300.98 | 3793125.6 | 0.04 | 0.46 | 64.18 | 224.18 | 0.5 | 10 | 44239.069 | 60529.8459 | 54752.9624 | 44239069.0078 | 60529845.9064 | 4.1271e-07 | 84.1153 | 54752962.3673
1 | 95 | CONCLUIDO | 0.2996 | 333.81 | 279.83 | 12.13 | 0.19 | 1384 | 187.21 | 53.44 | 2 | 1382 | 36.77 | 23322.88 | 3818.46 | 3442.74 | 2518.66 | 300.98 | 1098827.12 | 0.12 | 0.71 | 59.13 | 65.23 | 0.5 | 10 | 15815.4026 | 21639.3316 | 19574.1042 | 15815402.6453 | 21639331.6256 | 7.4893e-07 | 46.3625 | 19574104.1863
2 | 95 | CONCLUIDO | 0.349 | 286.51 | 253.14 | 18.3 | 0.28 | 830 | 188.73 | 53.44 | 3 | 828 | 37.29 | 23510.33 | 3448.71 | 3441.79 | 1614.89 | 300.98 | 649711.19 | 0.19 | 0.79 | 58.18 | 38.58 | 0.5 | 10 | 12329.2542 | 16869.4295 | 15259.4349 | 12329254.2034 | 16869429.5293 | 8.7242e-07 | 39.7931 | 15259434.8514
3 | 95 | CONCLUIDO | 0.3753 | 266.46 | 241.92 | 24.48 | 0.37 | 593 | 190.25 | 53.44 | 4 | 591 | 37.82 | 23698.48 | 3289.14 | 3441.54 | 1234.67 | 300.98 | 460788.55 | 0.24 | 0.83 | 57.8 | 27.37 | 0.5 | 10 | 10970.6875 | 15010.5786 | 13577.9901 | 10970687.5136 | 15010578.6487 | 9.3816e-07 | 37.0083 | 13577990.0899
4 | 95 | CONCLUIDO | 0.3916 | 255.36 | 235.74 | 30.68 | 0.46 | 461 | 191.78 | 53.44 | 5 | 459 | 38.35 | 23887.36 | 3198.64 | 3441.5 | 1024.83 | 300.98 | 356527.59 | 0.29 | 0.85 | 57.59 | 21.19 | 0.5 | 10 | 10239.1223 | 14009.6189 | 12672.5605 | 10239122.3013 | 14009618.8508 | 9.7891e-07 | 35.4667 | 12672560.4903
5 | 95 | CONCLUIDO | 0.4027 | 248.31 | 231.81 | 36.89 | 0.55 | 377 | 193.32 | 53.44 | 6 | 375 | 38.89 | 24076.95 | 3138.11 | 3441.33 | 892.69 | 300.98 | 290879.69 | 0.34 | 0.86 | 57.44 | 17.26 | 0.5 | 10 | 9789.4402 | 13394.3439 | 12116.0066 | 9789440.1903 | 13394343.948 | 1.0067e-06 | 34.4875 | 12116006.5607
6 | 95 | CONCLUIDO | 0.4107 | 243.48 | 229.14 | 43.1 | 0.64 | 319 | 194.86 | 53.44 | 7 | 317 | 39.43 | 24267.28 | 3094.89 | 3441.35 | 802.49 | 300.98 | 246065.77 | 0.38 | 0.87 | 57.33 | 14.6 | 0.5 | 10 | 9479.845 | 12970.7421 | 11732.8327 | 9479844.9939 | 12970742.1419 | 1.0267e-06 | 33.8167 | 11732832.7164
7 | 95 | CONCLUIDO | 0.417 | 239.82 | 227.08 | 49.37 | 0.72 | 276 | 196.41 | 53.44 | 8 | 274 | 39.98 | 24458.36 | 3061.19 | 3441.12 | 733.03 | 300.98 | 211551.24 | 0.41 | 0.88 | 57.26 | 12.55 | 0.5 | 10 | 9243.0602 | 12646.7627 | 11439.7734 | 9243060.1723 | 12646762.7028 | 1.0424e-06 | 33.3083 | 11439773.4203
8 | 95 | CONCLUIDO | 0.4218 | 237.1 | 225.59 | 55.7 | 0.81 | 243 | 197.97 | 53.44 | 9 | 241 | 40.53 | 24650.18 | 3033.73 | 3441.24 | 682.61 | 300.98 | 186506.05 | 0.44 | 0.89 | 57.21 | 11.05 | 0.5 | 10 | 9061.8526 | 12398.8265 | 11215.4999 | 9061852.58 | 12398826.4807 | 1.0544e-06 | 32.9306 | 11215499.8832
9 | 95 | CONCLUIDO | 0.4256 | 234.95 | 224.4 | 62.05 | 0.89 | 217 | 199.53 | 53.44 | 10 | 215 | 41.1 | 24842.77 | 3011.22 | 3441.23 | 641.36 | 300.98 | 166014.02 | 0.47 | 0.89 | 57.19 | 9.86 | 0.5 | 10 | 8927.6324 | 12215.1806 | 11049.3809 | 8927632.4376 | 12215180.5605 | 1.0639e-06 | 32.6319 | 11049380.8719
10 | 95 | CONCLUIDO | 0.4288 | 233.21 | 223.44 | 68.4 | 0.97 | 196 | 201.1 | 53.44 | 11 | 194 | 41.66 | 25036.12 | 2992.44 | 3441.14 | 609.49 | 300.98 | 150184.06 | 0.49 | 0.89 | 57.14 | 8.91 | 0.5 | 10 | 8817.0547 | 12063.8833 | 10912.5232 | 8817054.7399 | 12063883.2762 | 1.0719e-06 | 32.3903 | 10912523.1881
11 | 95 | CONCLUIDO | 0.4314 | 231.81 | 222.67 | 74.64 | 1.05 | 179 | 202.67 | 53.44 | 12 | 177 | 42.24 | 25230.25 | 2974.9 | 3440.99 | 583.39 | 300.98 | 137217.27 | 0.52 | 0.9 | 57.12 | 8.14 | 0.5 | 10 | 8713.8827 | 11922.7187 | 10784.8312 | 8713882.6819 | 11922718.7147 | 1.0784e-06 | 32.1958 | 10784831.1742
12 | 95 | CONCLUIDO | 0.4338 | 230.52 | 221.94 | 81.2 | 1.13 | 164 | 204.25 | 53.44 | 13 | 162 | 42.82 | 25425.3 | 2958.27 | 3441.05 | 559.27 | 300.98 | 125232.01 | 0.54 | 0.9 | 57.08 | 7.41 | 0.5 | 10 | 8627.9507 | 11805.1428 | 10678.4765 | 8627950.6852 | 11805142.7658 | 1.0844e-06 | 32.0167 | 10678476.5089
13 | 95 | CONCLUIDO | 0.4356 | 229.55 | 221.42 | 87.4 | 1.21 | 152 | 205.84 | 53.44 | 14 | 150 | 43.4 | 25621.03 | 2945.55 | 3441.12 | 541.28 | 300.98 | 116299.47 | 0.56 | 0.9 | 57.07 | 6.89 | 0.5 | 10 | 8563.7267 | 11717.2687 | 10598.989 | 8563726.7161 | 11717268.6979 | 1.0889e-06 | 31.8819 | 10598989.0187
14 | 95 | CONCLUIDO | 0.4374 | 228.64 | 220.93 | 94.01 | 1.28 | 141 | 207.43 | 53.44 | 15 | 139 | 44 | 25817.56 | 2931.63 | 3441.05 | 524.96 | 300.98 | 108191.11 | 0.57 | 0.9 | 57.05 | 6.4 | 0.5 | 10 | 8498.1039 | 11627.4807 | 10517.7702 | 8498103.9153 | 11627480.6868 | 1.0934e-06 | 31.7556 | 10517770.2494
15 | 95 | CONCLUIDO | 0.4388 | 227.87 | 220.49 | 100.22 | 1.36 | 132 | 209.03 | 53.44 | 16 | 130 | 44.6 | 26014.91 | 2919.84 | 3441.04 | 509.68 | 300.98 | 100598.63 | 0.59 | 0.91 | 57.04 | 5.96 | 0.5 | 10 | 8434.7862 | 11540.8466 | 10439.4044 | 8434786.1811 | 11540846.5695 | 1.0969e-06 | 31.6486 | 10439404.3706
16 | 95 | CONCLUIDO | 0.4401 | 227.23 | 220.15 | 106.52 | 1.43 | 124 | 210.64 | 53.44 | 17 | 122 | 45.21 | 26213.09 | 2908.67 | 3440.96 | 498.3 | 300.98 | 94945.95 | 0.6 | 0.91 | 57.02 | 5.62 | 0.5 | 10 | 8385.9587 | 11474.0387 | 10378.9725 | 8385958.7152 | 11474038.6766 | 1.1001e-06 | 31.5597 | 10378972.5292
17 | 95 | CONCLUIDO | 0.4413 | 226.63 | 219.8 | 112.72 | 1.51 | 117 | 212.25 | 53.44 | 18 | 115 | 45.82 | 26412.11 | 2897.94 | 3440.92 | 486.18 | 300.98 | 88920.45 | 0.62 | 0.91 | 57.02 | 5.27 | 0.5 | 10 | 8339.7958 | 11410.8765 | 10321.8385 | 8339795.7823 | 11410876.5152 | 1.1031e-06 | 31.4764 | 10321838.4759
18 | 95 | CONCLUIDO | 0.4423 | 226.08 | 219.52 | 119.74 | 1.58 | 110 | 213.87 | 53.44 | 19 | 108 | 46.44 | 26611.98 | 2888.64 | 3440.99 | 476.31 | 300.98 | 84021.03 | 0.63 | 0.91 | 57.02 | 4.99 | 0.5 | 10 | 8301.0664 | 11357.8853 | 10273.9047 | 8301066.419 | 11357885.2917 | 1.1056e-06 | 31.4 | 10273904.6604
19 | 95 | CONCLUIDO | 0.4433 | 225.59 | 219.25 | 126.49 | 1.65 | 104 | 215.5 | 53.44 | 20 | 102 | 47.07 | 26812.71 | 2877.08 | 3441.01 | 467.69 | 300.98 | 79743.31 | 0.64 | 0.91 | 57 | 4.72 | 0.5 | 10 | 8258.1689 | 11299.191 | 10220.8121 | 8258168.8757 | 11299190.9805 | 1.1081e-06 | 31.3319 | 10220812.0518
20 | 95 | CONCLUIDO | 0.4442 | 225.14 | 218.99 | 132.72 | 1.72 | 99 | 217.14 | 53.44 | 21 | 97 | 47.7 | 27014.3 | 2869.85 | 3441.02 | 458.59 | 300.98 | 75217.03 | 0.66 | 0.91 | 57 | 4.46 | 0.5 | 10 | 8225.7848 | 11254.8817 | 10180.7316 | 8225784.8153 | 11254881.6803 | 1.1104e-06 | 31.2694 | 10180731.5691
21 | 95 | CONCLUIDO | 0.4448 | 224.82 | 218.81 | 138.2 | 1.79 | 95 | 218.78 | 53.44 | 22 | 93 | 48.34 | 27216.79 | 2860.91 | 3440.92 | 453.08 | 300.98 | 72483.97 | 0.66 | 0.91 | 56.98 | 4.29 | 0.5 | 10 | 8196.1393 | 11214.3194 | 10144.0405 | 8196139.3388 | 11214319.4315 | 1.1119e-06 | 31.225 | 10144040.5244
22 | 95 | CONCLUIDO | 0.4456 | 224.42 | 218.6 | 145.73 | 1.85 | 90 | 220.43 | 53.44 | 23 | 88 | 48.99 | 27420.16 | 2853.43 | 3440.97 | 445.78 | 300.98 | 68856.28 | 0.68 | 0.91 | 56.97 | 4.07 | 0.5 | 10 | 8165.6989 | 11172.6695 | 10106.3656 | 8165698.8939 | 11172669.4718 | 1.1139e-06 | 31.1694 | 10106365.5784
23 | 95 | CONCLUIDO | 0.4463 | 224.07 | 218.4 | 152.37 | 1.92 | 86 | 222.08 | 53.44 | 24 | 84 | 49.65 | 27624.44 | 2844.56 | 3440.97 | 438.86 | 300.98 | 65419.92 | 0.69 | 0.91 | 56.97 | 3.87 | 0.5 | 10 | 8134.4619 | 11129.9297 | 10067.7048 | 8134461.9375 | 11129929.69 | 1.1156e-06 | 31.1208 | 10067704.8214
24 | 95 | CONCLUIDO | 0.4468 | 223.81 | 218.25 | 157.77 | 1.99 | 83 | 223.75 | 53.44 | 25 | 81 | 50.31 | 27829.77 | 2837.13 | 3440.94 | 434.25 | 300.98 | 63127.77 | 0.69 | 0.92 | 56.96 | 3.73 | 0.5 | 10 | 8110.0091 | 11096.4723 | 10037.4405 | 8110009.1303 | 11096472.2805 | 1.1169e-06 | 31.0847 | 10037440.54
25 | 95 | CONCLUIDO | 0.4475 | 223.47 | 218.06 | 165.61 | 2.05 | 79 | 225.42 | 53.44 | 26 | 77 | 50.98 | 28035.92 | 2829.12 | 3440.96 | 427.79 | 300.98 | 59919.3 | 0.7 | 0.92 | 56.95 | 3.53 | 0.5 | 10 | 8080.7116 | 11056.3861 | 10001.1801 | 8080711.5706 | 11056386.0667 | 1.1186e-06 | 31.0375 | 10001180.0982
26 | 95 | CONCLUIDO | 0.448 | 223.24 | 217.94 | 172.06 | 2.11 | 76 | 227.1 | 53.44 | 27 | 74 | 51.66 | 28243 | 2823.05 | 3440.96 | 423.28 | 300.98 | 57676.19 | 0.71 | 0.92 | 56.96 | 3.41 | 0.5 | 10 | 8049.146 | 11013.1967 | 9962.1126 | 8049146.0078 | 11013196.6712 | 1.1199e-06 | 31.0056 | 9962112.638
27 | 95 | CONCLUIDO | 0.4484 | 223 | 217.81 | 179.02 | 2.18 | 73 | 228.79 | 53.44 | 28 | 71 | 52.35 | 28451.04 | 2814.8 | 3440.89 | 419.48 | 300.98 | 55795.02 | 0.72 | 0.92 | 56.94 | 3.29 | 0.5 | 10 | 8024.9772 | 10980.1278 | 9932.1998 | 8024977.1639 | 10980127.7927 | 1.1209e-06 | 30.9722 | 9932199.8069
28 | 95 | CONCLUIDO | 0.4487 | 222.86 | 217.75 | 184.01 | 2.24 | 71 | 230.48 | 53.44 | 29 | 69 | 53.05 | 28660.06 | 2808.15 | 3440.94 | 417.12 | 300.98 | 54624.66 | 0.72 | 0.92 | 56.94 | 3.22 | 0.5 | 10 | 8006.4651 | 10954.7987 | 9909.2881 | 8006465.0843 | 10954798.7487 | 1.1216e-06 | 30.9528 | 9909288.1313
29 | 95 | CONCLUIDO | 0.4493 | 222.59 | 217.59 | 191.99 | 2.3 | 68 | 232.18 | 53.44 | 30 | 66 | 53.75 | 28870.05 | 2801.24 | 3440.91 | 411.64 | 300.98 | 51899.44 | 0.73 | 0.92 | 56.94 | 3.06 | 0.5 | 10 | 7981.5192 | 10920.6667 | 9878.4136 | 7981519.2313 | 10920666.7321 | 1.1231e-06 | 30.9153 | 9878413.6264
30 | 95 | CONCLUIDO | 0.4496 | 222.41 | 217.48 | 197.71 | 2.36 | 66 | 233.89 | 53.44 | 31 | 64 | 54.46 | 29081.05 | 2796.68 | 3440.91 | 408.05 | 300.98 | 50114.81 | 0.74 | 0.92 | 56.93 | 2.96 | 0.5 | 10 | 7966.647 | 10900.3179 | 9860.0069 | 7966647.0376 | 10900317.9405 | 1.1239e-06 | 30.8903 | 9860006.8949
31 | 95 | CONCLUIDO | 0.4499 | 222.28 | 217.43 | 203.84 | 2.41 | 64 | 235.61 | 53.44 | 32 | 62 | 55.18 | 29293.06 | 2793.6 | 3440.9 | 406.42 | 300.98 | 49308.87 | 0.74 | 0.92 | 56.93 | 2.9 | 0.5 | 10 | 7955.2271 | 10884.6927 | 9845.8729 | 7955227.1108 | 10884692.6929 | 1.1246e-06 | 30.8722 | 9845872.8991
32 | 95 | CONCLUIDO | 0.4503 | 222.07 | 217.29 | 210.28 | 2.47 | 62 | 237.34 | 53.44 | 33 | 60 | 55.91 | 29506.09 | 2783.2 | 3440.91 | 402 | 300.98 | 47105.28 | 0.75 | 0.92 | 56.92 | 2.77 | 0.5 | 10 | 7927.1615 | 10846.2921 | 9811.1372 | 7927161.4884 | 10846292.0701 | 1.1256e-06 | 30.8431 | 9811137.1778
33 | 95 | CONCLUIDO | 0.4506 | 221.93 | 217.22 | 217.22 | 2.53 | 60 | 239.08 | 53.44 | 34 | 58 | 56.64 | 29720.17 | 2776.75 | 3440.92 | 399.32 | 300.98 | 45775.3 | 0.75 | 0.92 | 56.92 | 2.7 | 0.5 | 10 | 7909.0845 | 10821.5584 | 9788.764 | 7909084.5198 | 10821558.3642 | 1.1264e-06 | 30.8236 | 9788764.0221
34 | 95 | CONCLUIDO | 0.451 | 221.75 | 217.13 | 224.61 | 2.58 | 58 | 240.82 | 53.44 | 35 | 56 | 57.39 | 29935.43 | 2773.94 | 3440.9 | 396.45 | 300.98 | 44351.56 | 0.76 | 0.92 | 56.91 | 2.6 | 0.5 | 10 | 7896.2291 | 10803.969 | 9772.8534 | 7896229.1279 | 10803969.0498 | 1.1274e-06 | 30.7986 | 9772853.4072
35 | 95 | CONCLUIDO | 0.4513 | 221.58 | 217.03 | 232.53 | 2.64 | 56 | 242.57 | 53.44 | 36 | 54 | 58.14 | 30151.65 | 2764.62 | 3440.94 | 392.69 | 300.98 | 42480.95 | 0.77 | 0.92 | 56.92 | 2.5 | 0.5 | 10 | 7872.3804 | 10771.3381 | 9743.3367 | 7872380.363 | 10771338.1175 | 1.1281e-06 | 30.775 | 9743336.7252
36 | 95 | CONCLUIDO | 0.4515 | 221.49 | 216.97 | 236.7 | 2.69 | 55 | 244.34 | 53.44 | 37 | 53 | 58.9 | 30368.96 | 2762.57 | 3440.9 | 390.97 | 300.98 | 41628.38 | 0.77 | 0.92 | 56.91 | 2.45 | 0.5 | 10 | 7864.5906 | 10760.6799 | 9733.6957 | 7864590.6418 | 10760679.8773 | 1.1286e-06 | 30.7625 | 9733695.6925
37 | 95 | CONCLUIDO | 0.4519 | 221.3 | 216.86 | 245.5 | 2.75 | 53 | 246.11 | 53.44 | 38 | 51 | 59.67 | 30587.38 | 2752.78 | 3440.93 | 387.09 | 300.98 | 39698.9 | 0.78 | 0.92 | 56.91 | 2.34 | 0.5 | 10 | 7838.1628 | 10724.5201 | 9700.9869 | 7838162.7548 | 10724520.0764 | 1.1296e-06 | 30.7361 | 9700986.9323
38 | 95 | CONCLUIDO | 0.452 | 221.26 | 216.85 | 250.21 | 2.8 | 52 | 247.89 | 53.44 | 39 | 50 | 60.45 | 30806.92 | 2748.45 | 3440.9 | 386.67 | 300.98 | 39491.53 | 0.78 | 0.92 | 56.91 | 2.33 | 0.5 | 10 | 7828.1017 | 10710.754 | 9688.5347 | 7828101.6555 | 10710754.0365 | 1.1299e-06 | 30.7306 | 9688534.7039
39 | 95 | CONCLUIDO | 0.4521 | 221.18 | 216.81 | 255.07 | 2.85 | 51 | 249.68 | 53.44 | 40 | 49 | 61.24 | 31027.6 | 2741.19 | 3440.91 | 385.48 | 300.98 | 38905.11 | 0.78 | 0.92 | 56.91 | 2.28 | 0.5 | 10 | 7812.1194 | 10688.8863 | 9668.754 | 7812119.3532 | 10688886.3454 | 1.1301e-06 | 30.7194 | 9668754.0345

## RESULTADOS_9
Unnamed: 0 | Volume de calda [L] | STATUS | Capacidade operacional [ha/h] | Tempo de missao [h] | Tempo util [h] | Tempo por voo [min] | Autonomia Projetada [h] | N° Voos | MTOW [kg] | Massa Estrutura [kg] | Combustível [kg] | Abastecimentos | Massa gerador | Potência gerador [W] | Combustível consumido [L] | Calda cons [L] | Distância percorrida [km] | Distância Pulverizando [km] | RTL ACUMULADO[m] | EOC [km/km] | EOC [h/h] | Tempo de manobra [h] | Tempo rtl_rtw [h] | V pulv [m/s] | V desloc [m/s] | Preço Total por ha Simples [R$/ha] | Preço Total por ha Presumido [R$/ha] | Preço Total por ha Real [R$/ha] | Preço Total Simples [R$] | Preço Total Presumido [R$] | Prod CAPEX [ha/h/R$] | Dias Trabalhados | Preço Total Real [R$]
0 | 55 | CONCLUIDO | 0.2539 | 393.88 | 333.29 | 8.17 | 0.15 | 2449 | 116.05 | 43.4 | 1 | 2447 | 16.65 | 14546.17 | 3354.3 | 3444.13 | 4334.7 | 300.98 | 2001520.4 | 0.07 | 0.6 | 60.9 | 118.64 | 0.5 | 10 | 16792.2008 | 22975.8299 | 20783.049 | 16792200.776 | 22975829.9213 | 7.2836e-07 | 54.7056 | 20783048.9604
1 | 55 | CONCLUIDO | 0.354 | 282.48 | 258.08 | 16.58 | 0.3 | 934 | 117.34 | 43.4 | 2 | 932 | 16.94 | 14705.49 | 2584.1 | 3442.24 | 1782.4 | 300.98 | 732946.18 | 0.17 | 0.77 | 58.35 | 43.51 | 0.5 | 10 | 9428.3553 | 12900.2917 | 11669.106 | 9428355.3225 | 12900291.7019 | 1.0155e-06 | 39.2333 | 11669105.9676
2 | 55 | CONCLUIDO | 0.3892 | 256.95 | 241.11 | 25.12 | 0.45 | 576 | 118.63 | 43.4 | 3 | 574 | 17.23 | 14865.24 | 2397.59 | 3441.54 | 1206.27 | 300.98 | 446670.71 | 0.25 | 0.83 | 57.79 | 26.55 | 0.5 | 10 | 8013.5674 | 10964.5164 | 9918.0784 | 8013567.3766 | 10964516.4183 | 1.1165e-06 | 35.6875 | 9918078.3601
3 | 55 | CONCLUIDO | 0.4072 | 245.6 | 233.6 | 33.77 | 0.59 | 415 | 119.93 | 43.4 | 4 | 413 | 17.53 | 15025.44 | 2306.1 | 3441.36 | 952.96 | 300.98 | 320824.32 | 0.32 | 0.86 | 57.51 | 19.05 | 0.5 | 10 | 7395.4069 | 10118.7219 | 9153.0053 | 7395406.8555 | 10118721.922 | 1.1681e-06 | 34.1111 | 9153005.3034
4 | 55 | CONCLUIDO | 0.418 | 239.22 | 229.39 | 42.48 | 0.73 | 324 | 121.23 | 43.4 | 5 | 322 | 17.83 | 15186.08 | 2247.63 | 3441.27 | 810.8 | 300.98 | 250196.34 | 0.37 | 0.87 | 57.36 | 14.85 | 0.5 | 10 | 7051.3602 | 9647.9821 | 8727.1922 | 7051360.1881 | 9647982.0934 | 1.1991e-06 | 33.225 | 8727192.2234
5 | 55 | CONCLUIDO | 0.4255 | 235.04 | 226.63 | 51.31 | 0.86 | 265 | 122.54 | 43.4 | 6 | 263 | 18.14 | 15347.16 | 2203.43 | 3441.15 | 717.75 | 300.98 | 203969.77 | 0.42 | 0.88 | 57.25 | 12.09 | 0.5 | 10 | 6813.5608 | 9322.6144 | 8432.8772 | 6813560.7546 | 9322614.4175 | 1.2206e-06 | 32.6444 | 8432877.1819
6 | 55 | CONCLUIDO | 0.4309 | 232.08 | 224.67 | 60.45 | 1 | 223 | 123.85 | 43.4 | 7 | 221 | 18.45 | 15508.69 | 2166.96 | 3441.22 | 651.12 | 300.98 | 170862.33 | 0.46 | 0.89 | 57.19 | 10.13 | 0.5 | 10 | 6635.4011 | 9078.8486 | 8212.376 | 6635401.1413 | 9078848.5747 | 1.2361e-06 | 32.2333 | 8212376.009
7 | 55 | CONCLUIDO | 0.4347 | 230.03 | 223.34 | 69.43 | 1.13 | 193 | 125.16 | 43.4 | 8 | 191 | 18.76 | 15670.68 | 2137.2 | 3441.12 | 605.69 | 300.98 | 148297.82 | 0.5 | 0.89 | 57.15 | 8.81 | 0.5 | 10 | 6511.3135 | 8909.0663 | 8058.7975 | 6511313.4588 | 8909066.3332 | 1.247e-06 | 31.9486 | 8058797.5463
8 | 55 | CONCLUIDO | 0.4379 | 228.38 | 222.26 | 78.91 | 1.26 | 169 | 126.48 | 43.4 | 9 | 167 | 19.08 | 15833.12 | 2108.24 | 3441.17 | 569.04 | 300.98 | 130094.53 | 0.53 | 0.9 | 57.12 | 7.73 | 0.5 | 10 | 6401.1899 | 8758.3904 | 7922.5019 | 6401189.8508 | 8758390.3544 | 1.2562e-06 | 31.7194 | 7922501.8714
9 | 55 | CONCLUIDO | 0.4404 | 227.05 | 221.36 | 87.96 | 1.38 | 151 | 127.8 | 43.4 | 10 | 149 | 19.4 | 15996.02 | 2082.33 | 3441.06 | 539.82 | 300.98 | 115570.48 | 0.56 | 0.9 | 57.06 | 6.83 | 0.5 | 10 | 6299.9006 | 8619.802 | 7797.1402 | 6299900.6253 | 8619801.9675 | 1.2634e-06 | 31.5347 | 7797140.1657
10 | 55 | CONCLUIDO | 0.4426 | 225.95 | 220.64 | 98.06 | 1.5 | 135 | 129.13 | 43.4 | 11 | 133 | 19.73 | 16159.39 | 2056.47 | 3440.98 | 514.75 | 300.98 | 103118.23 | 0.58 | 0.91 | 57.05 | 6.12 | 0.5 | 10 | 6214.2964 | 8502.6745 | 7691.1912 | 6214296.4265 | 8502674.5261 | 1.2697e-06 | 31.3819 | 7691191.2029
11 | 55 | CONCLUIDO | 0.4442 | 225.14 | 220.12 | 107.38 | 1.63 | 123 | 130.45 | 43.4 | 12 | 121 | 20.05 | 16323.22 | 2034.68 | 3441.07 | 497.08 | 300.98 | 94345.06 | 0.61 | 0.91 | 57.03 | 5.59 | 0.5 | 10 | 6146.8757 | 8410.4265 | 7607.7472 | 6146875.7101 | 8410426.5276 | 1.2743e-06 | 31.2694 | 7607747.2239
12 | 55 | CONCLUIDO | 0.4457 | 224.35 | 219.59 | 117.64 | 1.74 | 112 | 131.79 | 43.4 | 13 | 110 | 20.39 | 16487.53 | 2010.33 | 3441 | 479.34 | 300.98 | 85527.77 | 0.63 | 0.91 | 57.01 | 5.06 | 0.5 | 10 | 6076.1209 | 8313.6166 | 7520.1767 | 6076120.8535 | 8313616.6113 | 1.2786e-06 | 31.1597 | 7520176.7102
13 | 55 | CONCLUIDO | 0.447 | 223.69 | 219.15 | 127.66 | 1.86 | 103 | 133.12 | 43.4 | 14 | 101 | 20.72 | 16652.31 | 1987.18 | 3440.99 | 463.97 | 300.98 | 77888.48 | 0.65 | 0.91 | 57 | 4.62 | 0.5 | 10 | 6011.3452 | 8224.9877 | 7440.0064 | 6011345.1736 | 8224987.6683 | 1.2823e-06 | 31.0681 | 7440006.3891
14 | 55 | CONCLUIDO | 0.448 | 223.21 | 218.86 | 138.23 | 1.97 | 95 | 134.46 | 43.4 | 15 | 93 | 21.06 | 16817.7 | 1966.46 | 3441.04 | 454.85 | 300.98 | 73368.06 | 0.66 | 0.91 | 56.98 | 4.33 | 0.5 | 10 | 5947.0455 | 8137.01 | 7360.4252 | 5947045.4775 | 8137009.9874 | 1.2852e-06 | 31.0014 | 7360425.1746
15 | 55 | CONCLUIDO | 0.4491 | 222.68 | 218.5 | 148.98 | 2.08 | 88 | 135.81 | 43.4 | 16 | 86 | 21.41 | 16983.46 | 1944.21 | 3441.03 | 442.71 | 300.98 | 67331.75 | 0.68 | 0.91 | 56.96 | 3.97 | 0.5 | 10 | 5887.5475 | 8055.6022 | 7286.7868 | 5887547.4884 | 8055602.2138 | 1.2883e-06 | 30.9278 | 7286786.8446
16 | 55 | CONCLUIDO | 0.4499 | 222.26 | 218.22 | 159.67 | 2.19 | 82 | 137.15 | 43.4 | 17 | 80 | 21.75 | 17149.71 | 1921.79 | 3440.86 | 432.8 | 300.98 | 62408.53 | 0.7 | 0.92 | 56.96 | 3.69 | 0.5 | 10 | 5832.3714 | 7980.1078 | 7218.4975 | 5832371.3555 | 7980107.7947 | 1.2906e-06 | 30.8694 | 7218497.5069
17 | 55 | CONCLUIDO | 0.4506 | 221.92 | 217.99 | 169.86 | 2.3 | 77 | 138.51 | 43.4 | 18 | 75 | 22.11 | 17316.45 | 1898.41 | 3440.94 | 425.41 | 300.98 | 58738.45 | 0.71 | 0.92 | 56.95 | 3.47 | 0.5 | 10 | 5777.0963 | 7904.478 | 7150.0857 | 5777096.27 | 7904477.9841 | 1.2926e-06 | 30.8222 | 7150085.6993
18 | 55 | CONCLUIDO | 0.4513 | 221.58 | 217.77 | 181.48 | 2.4 | 72 | 139.86 | 43.4 | 19 | 69 | 22.46 | 17483.7 | 1877.57 | 3440.96 | 417.72 | 300.98 | 54917.73 | 0.72 | 0.92 | 56.95 | 3.24 | 0.5 | 10 | 5726.9689 | 7835.8915 | 7088.045 | 5726968.9092 | 7835891.5176 | 1.2946e-06 | 30.775 | 7088045.0289
19 | 55 | CONCLUIDO | 0.4518 | 221.33 | 217.62 | 192.02 | 2.5 | 68 | 141.22 | 43.4 | 20 | 59 | 22.82 | 17651.44 | 1855.87 | 3440.9 | 412.31 | 300.98 | 52232.8 | 0.73 | 0.92 | 56.95 | 3.09 | 0.5 | 10 | 5678.1802 | 7769.1367 | 7027.6612 | 5678180.2175 | 7769136.6773 | 1.2961e-06 | 30.7403 | 7027661.1769
20 | 55 | CONCLUIDO | 0.4522 | 221.14 | 217.5 | 200.77 | 2.61 | 65 | 142.59 | 43.4 | 21 | 28 | 23.19 | 17819.69 | 1844.72 | 3440.99 | 407.19 | 300.98 | 49687.34 | 0.74 | 0.92 | 56.98 | 2.98 | 0.5 | 10 | 5651.1843 | 7732.1997 | 6994.2494 | 5651184.3325 | 7732199.7164 | 1.2972e-06 | 30.7139 | 6994249.4277
21 | 55 | CONCLUIDO | 0.4524 | 221.05 | 217.44 | 203.85 | 2.7 | 64 | 143.96 | 43.4 | 22 | 5 | 23.56 | 17988.46 | 1849.04 | 3441.01 | 403.87 | 300.98 | 48032.35 | 0.75 | 0.92 | 57.01 | 2.91 | 0.5 | 10 | 5656.7487 | 7739.8132 | 7001.1363 | 5656748.741 | 7739813.1855 | 1.2978e-06 | 30.7014 | 7001136.278
22 | 55 | CONCLUIDO | 0.4524 | 221.06 | 217.44 | 203.85 | 2.8 | 64 | 145.33 | 43.4 | 23 | 1 | 23.93 | 18157.74 | 1864.35 | 3441.01 | 403.91 | 300.98 | 48054.15 | 0.75 | 0.92 | 57.01 | 2.92 | 0.5 | 10 | 5686.2152 | 7780.1305 | 7037.6057 | 5686215.1904 | 7780130.4815 | 1.2978e-06 | 30.7028 | 7037605.7479
23 | 55 | CONCLUIDO | 0.4524 | 221.06 | 217.44 | 203.85 | 2.89 | 64 | 146.7 | 43.4 | 24 | 0 | 24.3 | 18327.54 | 1880.12 | 3441.01 | 403.89 | 300.98 | 48043.04 | 0.75 | 0.92 | 57.01 | 2.92 | 0.5 | 10 | 5716.567 | 7821.6591 | 7075.171 | 5716566.9805 | 7821659.1398 | 1.2978e-06 | 30.7028 | 7075170.9693

## resultados
Unnamed: 0 | Volume de calda [L] | STATUS | Capacidade operacional [ha/h] | Tempo de missao [h] | Tempo util [h] | Tempo por voo [min] | Autonomia Projetada [h] | N° Voos | MTOW [kg] | Massa Estrutura [kg] | Combustível [kg] | Abastecimentos | Massa gerador | Potência gerador [W] | Combustível consumido [L] | Calda cons [L] | Distância percorrida [km] | Distância Pulverizando [km] | RTL ACUMULADO[m] | EOC [km/km] | EOC [h/h] | Tempo de manobra [h] | Tempo rtl_rtw [h] | V pulv [m/s] | V desloc [m/s]
0 | 100 | CONCLUIDO | 0.1549 | 645.52 | 458.17 | 5.78 | 0.09 | 4753 | 194.77 | 54.38 | 1 | 4751 | 39.4 | 24256.19 | 6442.39 | 3446.81 | 8598.03 | 300.98 | 4121668.63 | 0.04 | 0.44 | 64.69 | 243.41 | 0.5 | 10
1 | 100 | CONCLUIDO | 0.293 | 341.28 | 282.68 | 11.76 | 0.18 | 1442 | 196.32 | 54.38 | 2 | 1440 | 39.95 | 24447.22 | 3977.13 | 3442.87 | 2615.42 | 300.98 | 1146915.65 | 0.12 | 0.71 | 59.22 | 68.09 | 0.5 | 10
2 | 100 | CONCLUIDO | 0.344 | 290.7 | 254.67 | 17.73 | 0.27 | 862 | 197.88 | 54.38 | 3 | 860 | 40.5 | 24639 | 3578.59 | 3441.93 | 1666.03 | 300.98 | 675124.19 | 0.18 | 0.78 | 58.25 | 40.1 | 0.5 | 10
3 | 100 | CONCLUIDO | 0.3714 | 269.28 | 242.88 | 23.73 | 0.36 | 614 | 199.44 | 54.38 | 4 | 612 | 41.06 | 24831.54 | 3407.41 | 3441.57 | 1267.22 | 300.98 | 476956.34 | 0.24 | 0.82 | 57.83 | 28.33 | 0.5 | 10
4 | 100 | CONCLUIDO | 0.3883 | 257.55 | 236.48 | 29.75 | 0.44 | 477 | 201.01 | 54.38 | 5 | 475 | 41.63 | 25024.84 | 3311.73 | 3441.59 | 1050.56 | 300.98 | 369315.2 | 0.29 | 0.84 | 57.61 | 21.93 | 0.5 | 10
5 | 100 | CONCLUIDO | 0.3999 | 250.09 | 232.41 | 35.76 | 0.53 | 390 | 202.58 | 54.38 | 6 | 388 | 42.2 | 25218.93 | 3248.38 | 3441.39 | 913.4 | 300.98 | 301169.42 | 0.33 | 0.86 | 57.45 | 17.87 | 0.5 | 10
6 | 100 | CONCLUIDO | 0.4082 | 244.99 | 229.64 | 41.75 | 0.61 | 330 | 204.16 | 54.38 | 7 | 328 | 42.78 | 25413.94 | 3203.88 | 3441.39 | 818.64 | 300.98 | 254089.45 | 0.37 | 0.87 | 57.37 | 15.09 | 0.5 | 10
7 | 100 | CONCLUIDO | 0.4148 | 241.11 | 227.51 | 47.9 | 0.69 | 285 | 205.75 | 54.38 | 8 | 283 | 43.37 | 25609.61 | 3168 | 3441.11 | 746.97 | 300.98 | 218477.51 | 0.4 | 0.88 | 57.29 | 12.97 | 0.5 | 10
8 | 100 | CONCLUIDO | 0.4196 | 238.33 | 226.01 | 53.81 | 0.77 | 252 | 207.34 | 54.38 | 9 | 250 | 43.96 | 25806.1 | 3142 | 3441.23 | 696.21 | 300.98 | 193265.08 | 0.43 | 0.88 | 57.24 | 11.48 | 0.5 | 10
9 | 100 | CONCLUIDO | 0.4236 | 236.05 | 224.78 | 59.94 | 0.85 | 225 | 208.94 | 54.38 | 10 | 223 | 44.56 | 26003.41 | 3118.99 | 3441.07 | 654.28 | 300.98 | 172433.98 | 0.46 | 0.89 | 57.22 | 10.25 | 0.5 | 10
10 | 100 | CONCLUIDO | 0.427 | 234.17 | 223.76 | 66.14 | 0.93 | 203 | 210.55 | 54.38 | 11 | 201 | 45.17 | 26201.54 | 3098.77 | 3441.13 | 620.22 | 300.98 | 155512.7 | 0.49 | 0.89 | 57.16 | 9.23 | 0.5 | 10
11 | 100 | CONCLUIDO | 0.4298 | 232.65 | 222.94 | 72.3 | 1 | 185 | 212.16 | 54.38 | 12 | 183 | 45.78 | 26400.51 | 3081.43 | 3441.05 | 592.75 | 300.98 | 141869.28 | 0.51 | 0.9 | 57.12 | 8.41 | 0.5 | 10
12 | 100 | CONCLUIDO | 0.4322 | 231.35 | 222.22 | 78.43 | 1.08 | 170 | 213.78 | 54.38 | 13 | 168 | 46.4 | 26600.32 | 3066.78 | 3441.05 | 569.01 | 300.98 | 130073.39 | 0.53 | 0.9 | 57.09 | 7.69 | 0.5 | 10
13 | 100 | CONCLUIDO | 0.4341 | 230.38 | 221.72 | 84.2 | 1.15 | 158 | 215.41 | 54.38 | 14 | 156 | 47.03 | 26801 | 3054.08 | 3440.99 | 551.52 | 300.98 | 121389.08 | 0.55 | 0.9 | 57.08 | 7.19 | 0.5 | 10
14 | 100 | CONCLUIDO | 0.4359 | 229.43 | 221.2 | 90.28 | 1.23 | 147 | 217.04 | 54.38 | 15 | 145 | 47.66 | 27002.55 | 3041.8 | 3441.05 | 533.72 | 300.98 | 112540.88 | 0.56 | 0.9 | 57.06 | 6.67 | 0.5 | 10
15 | 100 | CONCLUIDO | 0.4374 | 228.62 | 220.78 | 96.69 | 1.3 | 137 | 218.68 | 54.38 | 16 | 135 | 48.31 | 27204.98 | 3030.81 | 3441 | 519.23 | 300.98 | 105349.11 | 0.58 | 0.9 | 57.06 | 6.25 | 0.5 | 10
16 | 100 | CONCLUIDO | 0.4388 | 227.91 | 220.38 | 102.5 | 1.37 | 129 | 220.33 | 54.38 | 17 | 127 | 48.95 | 27408.3 | 3019.67 | 3440.96 | 506.02 | 300.98 | 98784.48 | 0.59 | 0.91 | 57.04 | 5.85 | 0.5 | 10
17 | 100 | CONCLUIDO | 0.4401 | 227.21 | 219.99 | 109.09 | 1.44 | 121 | 221.99 | 54.38 | 18 | 119 | 49.61 | 27612.53 | 3009.71 | 3441.1 | 492.52 | 300.98 | 92073.32 | 0.61 | 0.91 | 57.03 | 5.46 | 0.5 | 10
18 | 100 | CONCLUIDO | 0.4413 | 226.63 | 219.68 | 115.62 | 1.51 | 114 | 223.65 | 54.38 | 19 | 112 | 50.27 | 27817.81 | 2999.11 | 3441.02 | 482.18 | 300.98 | 86935.8 | 0.62 | 0.91 | 57.01 | 5.15 | 0.5 | 10
19 | 100 | CONCLUIDO | 0.4423 | 226.1 | 219.38 | 121.88 | 1.58 | 108 | 225.32 | 54.38 | 20 | 106 | 50.95 | 28023.89 | 2989.93 | 3440.96 | 472.25 | 300.98 | 82005.12 | 0.64 | 0.91 | 57 | 4.85 | 0.5 | 10
20 | 100 | CONCLUIDO | 0.4431 | 225.7 | 219.18 | 127.68 | 1.64 | 103 | 227 | 54.38 | 21 | 101 | 51.62 | 28230.92 | 2982.98 | 3440.9 | 465.11 | 300.98 | 78455.33 | 0.65 | 0.91 | 57.01 | 4.65 | 0.5 | 10
21 | 100 | CONCLUIDO | 0.4439 | 225.27 | 218.94 | 134.05 | 1.71 | 98 | 228.69 | 54.38 | 22 | 96 | 52.31 | 28438.91 | 2975.05 | 3440.98 | 457.55 | 300.98 | 74704.83 | 0.66 | 0.91 | 56.99 | 4.41 | 0.5 | 10
22 | 100 | CONCLUIDO | 0.4445 | 224.96 | 218.79 | 139.65 | 1.77 | 94 | 230.38 | 54.38 | 23 | 92 | 53 | 28647.87 | 2967.94 | 3440.96 | 452.39 | 300.98 | 72144.22 | 0.67 | 0.91 | 56.98 | 4.26 | 0.5 | 10
23 | 100 | CONCLUIDO | 0.4452 | 224.6 | 218.58 | 145.72 | 1.84 | 90 | 232.08 | 54.38 | 24 | 88 | 53.71 | 28857.81 | 2960.81 | 3440.97 | 445.23 | 300.98 | 68584.61 | 0.68 | 0.91 | 56.97 | 4.05 | 0.5 | 10
24 | 100 | CONCLUIDO | 0.446 | 224.23 | 218.37 | 152.35 | 1.9 | 86 | 233.79 | 54.38 | 25 | 84 | 54.42 | 29068.74 | 2953.37 | 3441.02 | 437.69 | 300.98 | 64832.71 | 0.69 | 0.91 | 56.98 | 3.84 | 0.5 | 10
25 | 100 | CONCLUIDO | 0.4465 | 223.99 | 218.24 | 157.77 | 1.96 | 83 | 235.51 | 54.38 | 26 | 81 | 55.14 | 29280.69 | 2946.2 | 3440.93 | 433.83 | 300.98 | 62918.38 | 0.69 | 0.92 | 56.96 | 3.72 | 0.5 | 10
26 | 100 | CONCLUIDO | 0.4471 | 223.66 | 218.07 | 165.62 | 2.02 | 79 | 237.24 | 54.38 | 27 | 77 | 55.86 | 29493.67 | 2940.44 | 3440.93 | 428.3 | 300.98 | 60173.25 | 0.7 | 0.92 | 56.95 | 3.54 | 0.5 | 10
27 | 100 | CONCLUIDO | 0.4475 | 223.45 | 217.98 | 172.09 | 2.08 | 76 | 238.97 | 54.38 | 28 | 74 | 56.6 | 29707.68 | 2934.24 | 3440.95 | 424.93 | 300.98 | 58500.94 | 0.71 | 0.92 | 56.95 | 3.45 | 0.5 | 10
28 | 100 | CONCLUIDO | 0.448 | 223.22 | 217.82 | 176.61 | 2.14 | 74 | 240.72 | 54.38 | 29 | 72 | 57.34 | 29922.88 | 2928.63 | 3440.93 | 419.67 | 300.98 | 55881.45 | 0.72 | 0.92 | 56.94 | 3.29 | 0.5 | 10
29 | 100 | CONCLUIDO | 0.4485 | 222.99 | 217.71 | 183.98 | 2.2 | 71 | 242.47 | 54.38 | 30 | 69 | 58.1 | 30139.04 | 2922.53 | 3440.93 | 416.01 | 300.98 | 54065.77 | 0.72 | 0.92 | 56.93 | 3.19 | 0.5 | 10
30 | 100 | CONCLUIDO | 0.4488 | 222.81 | 217.61 | 189.22 | 2.26 | 69 | 244.23 | 54.38 | 31 | 67 | 58.86 | 30356.28 | 2917.5 | 3440.95 | 412.07 | 300.98 | 52107.09 | 0.73 | 0.92 | 56.94 | 3.08 | 0.5 | 10
31 | 100 | CONCLUIDO | 0.4491 | 222.65 | 217.53 | 194.8 | 2.31 | 67 | 246 | 54.38 | 32 | 65 | 59.63 | 30574.64 | 2912.31 | 3440.94 | 409.43 | 300.98 | 50797.79 | 0.74 | 0.92 | 56.94 | 3 | 0.5 | 10
32 | 100 | CONCLUIDO | 0.4497 | 222.38 | 217.37 | 203.78 | 2.37 | 64 | 247.78 | 54.38 | 33 | 62 | 60.41 | 30794.11 | 2905.27 | 3440.91 | 403.9 | 300.98 | 48046.5 | 0.75 | 0.92 | 56.94 | 2.84 | 0.5 | 10
33 | 100 | CONCLUIDO | 0.4498 | 222.34 | 217.38 | 207.02 | 2.42 | 63 | 249.57 | 54.38 | 34 | 61 | 61.2 | 31014.73 | 2903.6 | 3440.94 | 404.39 | 300.98 | 48298.43 | 0.74 | 0.92 | 56.93 | 2.85 | 0.5 | 10
34 | 100 | CONCLUIDO | 0.4501 | 222.17 | 217.28 | 213.72 | 2.48 | 61 | 251.37 | 54.38 | 35 | 59 | 61.99 | 31236.5 | 2900.09 | 3440.88 | 400.94 | 300.98 | 46583.58 | 0.75 | 0.92 | 56.93 | 2.75 | 0.5 | 10
35 | 100 | CONCLUIDO | 0.4505 | 221.98 | 217.17 | 220.85 | 2.53 | 59 | 253.18 | 54.38 | 36 | 57 | 62.8 | 31459.45 | 2895.33 | 3440.93 | 397.01 | 300.98 | 44629.26 | 0.76 | 0.92 | 56.93 | 2.64 | 0.5 | 10
36 | 100 | CONCLUIDO | 0.4508 | 221.82 | 217.08 | 228.51 | 2.58 | 57 | 255 | 54.38 | 37 | 55 | 63.62 | 31683.59 | 2888.94 | 3440.94 | 394.57 | 300.98 | 43415.53 | 0.76 | 0.92 | 56.92 | 2.56 | 0.5 | 10
37 | 100 | CONCLUIDO | 0.451 | 221.75 | 217.06 | 232.56 | 2.63 | 56 | 256.82 | 54.38 | 38 | 54 | 64.45 | 31909.08 | 2887.17 | 3440.91 | 393.07 | 300.98 | 42671.47 | 0.77 | 0.92 | 56.94 | 2.53 | 0.5 | 10
38 | 100 | CONCLUIDO | 0.4514 | 221.54 | 216.92 | 241.03 | 2.68 | 54 | 258.66 | 54.38 | 39 | 52 | 65.28 | 32135.68 | 2881.57 | 3440.91 | 389.27 | 300.98 | 40782.32 | 0.77 | 0.92 | 56.91 | 2.4 | 0.5 | 10
39 | 100 | CONCLUIDO | 0.4515 | 221.49 | 216.91 | 245.56 | 2.73 | 53 | 260.51 | 54.38 | 40 | 51 | 66.13 | 32363.54 | 2878.75 | 3440.88 | 388.49 | 300.98 | 40400.14 | 0.77 | 0.92 | 56.92 | 2.38 | 0.5 | 10
0 | 40 | CONCLUIDO | 0.2928 | 341.5 | 304.16 | 9.74 | 0.2 | 1874 | 89.87 | 37.55 | 1 | 1872 | 11.32 | 11317.98 | 2576.09 | 3443.28 | 3343.53 | 300.98 | 1508811.58 | 0.09 | 0.66 | 59.97 | 89.54 | 0.5 | 10
1 | 40 | CONCLUIDO | 0.3763 | 265.76 | 249.56 | 19.83 | 0.39 | 755 | 91.1 | 37.55 | 2 | 753 | 11.54 | 11468.97 | 2092.19 | 3441.81 | 1493.09 | 300.98 | 589189.23 | 0.2 | 0.8 | 58.08 | 35 | 0.5 | 10
2 | 40 | CONCLUIDO | 0.4049 | 246.98 | 236.16 | 30.15 | 0.57 | 470 | 92.32 | 37.55 | 3 | 468 | 11.77 | 11620.34 | 1956.22 | 3441.48 | 1039.1 | 300.98 | 363618.39 | 0.29 | 0.85 | 57.61 | 21.62 | 0.5 | 10
3 | 40 | CONCLUIDO | 0.4195 | 238.4 | 230.06 | 40.72 | 0.75 | 339 | 93.55 | 37.55 | 4 | 337 | 12 | 11772.07 | 1881.48 | 3441.25 | 832.83 | 300.98 | 261138.79 | 0.36 | 0.87 | 57.39 | 15.52 | 0.5 | 10
4 | 40 | CONCLUIDO | 0.4282 | 233.55 | 226.62 | 51.5 | 0.93 | 264 | 94.79 | 37.55 | 5 | 262 | 12.23 | 11924.18 | 1828.51 | 3441.16 | 716.45 | 300.98 | 203324.74 | 0.42 | 0.88 | 57.28 | 12.09 | 0.5 | 10
5 | 40 | CONCLUIDO | 0.4342 | 230.33 | 224.33 | 62.6 | 1.1 | 215 | 96.02 | 37.55 | 6 | 213 | 12.47 | 12076.67 | 1784.29 | 3441.17 | 639.62 | 300.98 | 165150.92 | 0.47 | 0.89 | 57.18 | 9.8 | 0.5 | 10
6 | 40 | CONCLUIDO | 0.4385 | 228.07 | 222.73 | 74.24 | 1.27 | 180 | 97.26 | 37.55 | 7 | 178 | 12.71 | 12229.54 | 1746.38 | 3441.03 | 585.49 | 300.98 | 138264.39 | 0.51 | 0.9 | 57.12 | 8.2 | 0.5 | 10
7 | 40 | CONCLUIDO | 0.4418 | 226.36 | 221.51 | 86.3 | 1.43 | 154 | 98.5 | 37.55 | 8 | 152 | 12.95 | 12382.79 | 1708.73 | 3441.14 | 543.71 | 300.98 | 117501.41 | 0.55 | 0.9 | 57.09 | 6.98 | 0.5 | 10
8 | 40 | CONCLUIDO | 0.4441 | 225.17 | 220.68 | 98.08 | 1.59 | 135 | 99.75 | 37.55 | 9 | 133 | 13.2 | 12536.43 | 1675.59 | 3441 | 515.77 | 300.98 | 103628.68 | 0.58 | 0.91 | 57.06 | 6.15 | 0.5 | 10
9 | 40 | CONCLUIDO | 0.4462 | 224.1 | 219.92 | 110.88 | 1.74 | 119 | 101 | 37.55 | 10 | 117 | 13.45 | 12690.46 | 1640.84 | 3440.98 | 490.61 | 300.98 | 91126.9 | 0.61 | 0.91 | 57.02 | 5.39 | 0.5 | 10
10 | 40 | CONCLUIDO | 0.4479 | 223.29 | 219.34 | 124.16 | 1.89 | 106 | 102.25 | 37.55 | 11 | 104 | 13.7 | 12844.88 | 1607.49 | 3441.06 | 471.09 | 300.98 | 81430.46 | 0.64 | 0.91 | 57 | 4.81 | 0.5 | 10
11 | 40 | CONCLUIDO | 0.4493 | 222.55 | 218.81 | 138.2 | 2.04 | 95 | 103.51 | 37.55 | 12 | 87 | 13.95 | 12999.7 | 1574.01 | 3440.93 | 452.87 | 300.98 | 72380.04 | 0.66 | 0.91 | 56.98 | 4.28 | 0.5 | 10
12 | 40 | CONCLUIDO | 0.45 | 222.22 | 218.6 | 147.37 | 2.18 | 89 | 104.76 | 37.55 | 13 | 33 | 14.21 | 13154.91 | 1556.52 | 3441.08 | 443.38 | 300.98 | 67665.17 | 0.68 | 0.91 | 57.04 | 4.07 | 0.5 | 10
13 | 40 | CONCLUIDO | 0.45 | 222.21 | 218.61 | 149.05 | 2.33 | 88 | 106.03 | 37.55 | 14 | 1 | 14.47 | 13310.53 | 1565.76 | 3441.06 | 442.08 | 300.98 | 67020.2 | 0.68 | 0.91 | 57.09 | 4.08 | 0.5 | 10
14 | 40 | CONCLUIDO | 0.45 | 222.21 | 218.61 | 149.05 | 2.46 | 88 | 107.29 | 37.55 | 15 | 0 | 14.74 | 13466.55 | 1582.49 | 3441.05 | 442.07 | 300.98 | 67010.89 | 0.68 | 0.91 | 57.09 | 4.08 | 0.5 | 10
0 | 30 | CONCLUIDO | 0.3223 | 310.31 | 285.23 | 11.45 | 0.24 | 1494 | 71.52 | 32.27 | 1 | 1492 | 8.25 | 9054.6 | 2058.27 | 3443.06 | 2702.33 | 300.98 | 1190110.48 | 0.11 | 0.7 | 59.29 | 70.62 | 0.5 | 10
1 | 30 | CONCLUIDO | 0.3925 | 254.75 | 243.23 | 23.46 | 0.48 | 622 | 72.7 | 32.27 | 2 | 620 | 8.43 | 9200.25 | 1725.05 | 3441.66 | 1280.62 | 300.98 | 483617.94 | 0.24 | 0.82 | 57.81 | 28.68 | 0.5 | 10
2 | 30 | CONCLUIDO | 0.4162 | 240.26 | 232.38 | 35.94 | 0.71 | 388 | 73.88 | 32.27 | 3 | 386 | 8.61 | 9346.23 | 1615.77 | 3441.46 | 911.44 | 300.98 | 300197.59 | 0.33 | 0.86 | 57.47 | 17.84 | 0.5 | 10
3 | 30 | CONCLUIDO | 0.4282 | 233.52 | 227.34 | 48.89 | 0.93 | 279 | 75.07 | 32.27 | 4 | 277 | 8.8 | 9492.55 | 1546.96 | 3441.23 | 741.02 | 300.98 | 215532 | 0.41 | 0.88 | 57.29 | 12.8 | 0.5 | 10
4 | 30 | CONCLUIDO | 0.4357 | 229.52 | 224.33 | 62.6 | 1.15 | 215 | 76.26 | 32.27 | 5 | 213 | 8.99 | 9639.2 | 1491.21 | 3441.19 | 639.47 | 300.98 | 165079.57 | 0.47 | 0.89 | 57.18 | 9.79 | 0.5 | 10
5 | 30 | CONCLUIDO | 0.4407 | 226.9 | 222.36 | 77.12 | 1.36 | 173 | 77.45 | 32.27 | 6 | 171 | 9.18 | 9786.19 | 1440.87 | 3441.05 | 574.2 | 300.98 | 132651.81 | 0.52 | 0.9 | 57.08 | 7.83 | 0.5 | 10
6 | 30 | CONCLUIDO | 0.4442 | 225.14 | 221.05 | 92.11 | 1.56 | 144 | 78.65 | 32.27 | 7 | 142 | 9.38 | 9933.52 | 1395.47 | 3441.09 | 528.87 | 300.98 | 110131.18 | 0.57 | 0.9 | 57.06 | 6.52 | 0.5 | 10
7 | 30 | CONCLUIDO | 0.4467 | 223.88 | 220.13 | 107.38 | 1.75 | 123 | 79.84 | 32.27 | 8 | 90 | 9.57 | 10081.19 | 1351.47 | 3441.1 | 495.95 | 300.98 | 93779.99 | 0.61 | 0.91 | 57.07 | 5.59 | 0.5 | 10
8 | 30 | CONCLUIDO | 0.4473 | 223.58 | 219.93 | 113.76 | 1.94 | 116 | 81.04 | 32.27 | 9 | 4 | 9.77 | 10229.34 | 1347.29 | 3441.32 | 486.31 | 300.98 | 88994.5 | 0.62 | 0.91 | 57.15 | 5.4 | 0.5 | 10
9 | 30 | CONCLUIDO | 0.4473 | 223.58 | 219.94 | 113.76 | 2.13 | 116 | 82.25 | 32.27 | 10 | 0 | 9.98 | 10377.72 | 1365.1 | 3441.15 | 485.98 | 300.98 | 88827.6 | 0.62 | 0.91 | 57.16 | 5.4 | 0.5 | 10
0 | 15 | CONCLUIDO | 0.3775 | 264.88 | 253.81 | 18.06 | 0.43 | 843 | 39.78 | 19.54 | 1 | 841 | 4.24 | 5140 | 1165.92 | 3442.08 | 1636.18 | 300.98 | 660290.6 | 0.18 | 0.79 | 58.23 | 39.24 | 0.5 | 10
1 | 15 | CONCLUIDO | 0.4226 | 236.64 | 230.96 | 38.71 | 0.84 | 358 | 40.89 | 19.54 | 2 | 356 | 4.35 | 5277.26 | 993.81 | 3441.27 | 863.87 | 300.98 | 276561.47 | 0.35 | 0.87 | 57.42 | 16.42 | 0.5 | 10
2 | 15 | CONCLUIDO | 0.4355 | 229.61 | 225.32 | 58.02 | 1.22 | 233 | 42.01 | 19.54 | 3 | 49 | 4.46 | 5414.79 | 912.53 | 3441.64 | 664.54 | 300.98 | 177522.86 | 0.45 | 0.89 | 57.45 | 10.78 | 0.5 | 10
3 | 15 | CONCLUIDO | 0.4356 | 229.57 | 225.31 | 58.52 | 1.59 | 231 | 43.13 | 19.54 | 4 | 0 | 4.58 | 5552.61 | 932.11 | 3441.81 | 661.63 | 300.98 | 176077.95 | 0.45 | 0.89 | 57.52 | 10.76 | 0.5 | 10
0 | 70 | CONCLUIDO | 0.2188 | 457.13 | 366.01 | 7.14 | 0.12 | 3077 | 141.81 | 47.83 | 1 | 3075 | 22.98 | 17723.39 | 4201.18 | 3444.95 | 5450.63 | 300.98 | 2556345.52 | 0.06 | 0.55 | 61.91 | 151.33 | 0.5 | 10
1 | 70 | CONCLUIDO | 0.3331 | 300.17 | 266.1 | 14.49 | 0.25 | 1102 | 143.17 | 47.83 | 2 | 1100 | 23.34 | 17891.86 | 3047.15 | 3442.29 | 2054.04 | 300.98 | 867929.74 | 0.15 | 0.75 | 58.62 | 51.52 | 0.5 | 10
2 | 70 | CONCLUIDO | 0.3739 | 267.46 | 245.76 | 21.88 | 0.37 | 674 | 144.54 | 47.83 | 3 | 672 | 23.71 | 18060.85 | 2802.78 | 3441.54 | 1363.85 | 300.98 | 524974.92 | 0.22 | 0.81 | 57.96 | 31.21 | 0.5 | 10
3 | 70 | CONCLUIDO | 0.3953 | 252.99 | 236.78 | 29.35 | 0.49 | 484 | 145.92 | 47.83 | 4 | 482 | 24.09 | 18230.35 | 2688.47 | 3441.43 | 1061.02 | 300.98 | 374507.37 | 0.28 | 0.84 | 57.62 | 22.24 | 0.5 | 10
4 | 70 | CONCLUIDO | 0.4083 | 244.9 | 231.78 | 36.89 | 0.6 | 377 | 147.3 | 47.83 | 5 | 375 | 24.47 | 18400.38 | 2618.95 | 3441.3 | 891.29 | 300.98 | 290179.7 | 0.34 | 0.86 | 57.45 | 17.24 | 0.5 | 10
5 | 70 | CONCLUIDO | 0.4169 | 239.87 | 228.72 | 44.41 | 0.71 | 309 | 148.68 | 47.83 | 6 | 307 | 24.85 | 18570.94 | 2571.96 | 3441.24 | 787.42 | 300.98 | 238581.28 | 0.38 | 0.87 | 57.35 | 14.18 | 0.5 | 10
6 | 70 | CONCLUIDO | 0.4233 | 236.22 | 226.45 | 52.06 | 0.83 | 261 | 150.07 | 47.83 | 7 | 259 | 25.24 | 18742.03 | 2533.96 | 3441.16 | 711.13 | 300.98 | 200675.91 | 0.42 | 0.88 | 57.25 | 11.91 | 0.5 | 10
7 | 70 | CONCLUIDO | 0.428 | 233.63 | 224.88 | 59.7 | 0.94 | 226 | 151.46 | 47.83 | 8 | 224 | 25.63 | 18913.66 | 2503.78 | 3441.12 | 657.64 | 300.98 | 174106.76 | 0.46 | 0.89 | 57.2 | 10.34 | 0.5 | 10
8 | 70 | CONCLUIDO | 0.4319 | 231.55 | 223.57 | 67.41 | 1.04 | 199 | 152.85 | 47.83 | 9 | 197 | 26.03 | 19085.83 | 2477.22 | 3441.07 | 613.27 | 300.98 | 152057.52 | 0.49 | 0.89 | 57.17 | 9.03 | 0.5 | 10
9 | 70 | CONCLUIDO | 0.4349 | 229.92 | 222.58 | 75.45 | 1.15 | 177 | 154.25 | 47.83 | 10 | 175 | 26.43 | 19258.55 | 2454.91 | 3441.03 | 580.12 | 300.98 | 135594.66 | 0.52 | 0.9 | 57.12 | 8.05 | 0.5 | 10
10 | 70 | CONCLUIDO | 0.4374 | 228.62 | 221.77 | 83.16 | 1.25 | 160 | 155.66 | 47.83 | 11 | 158 | 26.83 | 19431.82 | 2432.74 | 3441.1 | 553.18 | 300.98 | 122208.11 | 0.54 | 0.9 | 57.08 | 7.24 | 0.5 | 10
11 | 70 | CONCLUIDO | 0.4395 | 227.52 | 221.1 | 91.49 | 1.35 | 145 | 157.07 | 47.83 | 12 | 143 | 27.24 | 19605.66 | 2412 | 3441.09 | 530.18 | 300.98 | 110784.75 | 0.57 | 0.9 | 57.07 | 6.57 | 0.5 | 10
12 | 70 | CONCLUIDO | 0.4413 | 226.62 | 220.55 | 99.5 | 1.45 | 133 | 158.48 | 47.83 | 13 | 131 | 27.65 | 19780.06 | 2393.71 | 3440.97 | 511.34 | 300.98 | 101423.91 | 0.59 | 0.91 | 57.05 | 6.02 | 0.5 | 10
13 | 70 | CONCLUIDO | 0.4427 | 225.89 | 220.11 | 107.37 | 1.55 | 123 | 159.9 | 47.83 | 14 | 121 | 28.07 | 19955.16 | 2376.99 | 3440.95 | 497 | 300.98 | 94302.06 | 0.61 | 0.91 | 57.02 | 5.58 | 0.5 | 10
14 | 70 | CONCLUIDO | 0.4441 | 225.19 | 219.67 | 115.62 | 1.65 | 114 | 161.32 | 47.83 | 15 | 112 | 28.5 | 20130.71 | 2360.15 | 3440.98 | 482.22 | 300.98 | 86959.34 | 0.62 | 0.91 | 57 | 5.14 | 0.5 | 10
15 | 70 | CONCLUIDO | 0.4452 | 224.59 | 219.3 | 124.13 | 1.74 | 106 | 162.75 | 47.83 | 16 | 104 | 28.92 | 20306.85 | 2342.94 | 3440.96 | 469.45 | 300.98 | 80614.06 | 0.64 | 0.91 | 57 | 4.78 | 0.5 | 10
16 | 70 | CONCLUIDO | 0.4463 | 224.08 | 218.99 | 132.72 | 1.83 | 99 | 164.19 | 47.83 | 17 | 97 | 29.36 | 20483.57 | 2326.27 | 3441.01 | 459.27 | 300.98 | 75557.57 | 0.66 | 0.91 | 56.98 | 4.46 | 0.5 | 10
17 | 70 | CONCLUIDO | 0.4471 | 223.65 | 218.73 | 141.12 | 1.93 | 93 | 165.62 | 47.83 | 18 | 91 | 29.8 | 20660.89 | 2308.56 | 3440.98 | 450.09 | 300.98 | 70997.77 | 0.67 | 0.91 | 56.98 | 4.2 | 0.5 | 10
18 | 70 | CONCLUIDO | 0.4479 | 223.28 | 218.51 | 148.98 | 2.02 | 88 | 167.07 | 47.83 | 19 | 86 | 30.24 | 20838.81 | 2296.84 | 3440.97 | 442.53 | 300.98 | 67243.14 | 0.68 | 0.91 | 56.97 | 3.98 | 0.5 | 10
19 | 70 | CONCLUIDO | 0.4487 | 222.88 | 218.25 | 157.77 | 2.1 | 83 | 168.51 | 47.83 | 20 | 81 | 30.69 | 21017.33 | 2280.53 | 3440.94 | 434.12 | 300.98 | 63061.14 | 0.69 | 0.92 | 56.96 | 3.73 | 0.5 | 10
20 | 70 | CONCLUIDO | 0.4493 | 222.59 | 218.08 | 165.63 | 2.19 | 79 | 169.97 | 47.83 | 21 | 77 | 31.14 | 21196.47 | 2263.53 | 3440.97 | 428.22 | 300.98 | 60131.44 | 0.7 | 0.92 | 56.95 | 3.55 | 0.5 | 10
21 | 70 | CONCLUIDO | 0.4498 | 222.31 | 217.92 | 174.33 | 2.28 | 75 | 171.42 | 47.83 | 22 | 73 | 31.6 | 21376.23 | 2249.45 | 3440.96 | 423.03 | 300.98 | 57555.72 | 0.71 | 0.92 | 56.94 | 3.39 | 0.5 | 10
22 | 70 | CONCLUIDO | 0.4504 | 222.02 | 217.74 | 184.01 | 2.36 | 71 | 172.89 | 47.83 | 23 | 69 | 32.06 | 21556.61 | 2233.41 | 3440.94 | 416.85 | 300.98 | 54489.02 | 0.72 | 0.92 | 56.95 | 3.22 | 0.5 | 10
23 | 70 | CONCLUIDO | 0.4509 | 221.78 | 217.59 | 191.99 | 2.44 | 68 | 174.35 | 47.83 | 24 | 66 | 32.53 | 21737.62 | 2219.72 | 3440.96 | 411.74 | 300.98 | 51945.98 | 0.73 | 0.92 | 56.94 | 3.06 | 0.5 | 10
24 | 70 | CONCLUIDO | 0.4514 | 221.52 | 217.42 | 200.69 | 2.52 | 65 | 175.83 | 47.83 | 25 | 63 | 33 | 21919.27 | 2203.37 | 3440.95 | 405.74 | 300.98 | 48960.83 | 0.74 | 0.92 | 56.93 | 2.89 | 0.5 | 10
25 | 70 | CONCLUIDO | 0.4518 | 221.33 | 217.31 | 210.3 | 2.6 | 62 | 177.3 | 47.83 | 26 | 60 | 33.48 | 22101.56 | 2191.47 | 3440.94 | 402.41 | 300.98 | 47314.54 | 0.75 | 0.92 | 56.92 | 2.79 | 0.5 | 10
26 | 70 | CONCLUIDO | 0.4523 | 221.08 | 217.15 | 220.83 | 2.68 | 59 | 178.79 | 47.83 | 27 | 57 | 33.96 | 22284.51 | 2176.08 | 3440.87 | 396.98 | 300.98 | 44615.01 | 0.76 | 0.92 | 56.92 | 2.62 | 0.5 | 10
27 | 70 | CONCLUIDO | 0.4526 | 220.95 | 217.07 | 228.5 | 2.75 | 57 | 180.28 | 47.83 | 28 | 55 | 34.45 | 22468.11 | 2162.74 | 3440.95 | 394.28 | 300.98 | 43273.12 | 0.76 | 0.92 | 56.92 | 2.55 | 0.5 | 10
28 | 70 | CONCLUIDO | 0.4531 | 220.72 | 216.93 | 241.03 | 2.83 | 54 | 181.77 | 47.83 | 29 | 50 | 34.94 | 22652.51 | 2144.81 | 3440.93 | 389.3 | 300.98 | 40798.18 | 0.77 | 0.92 | 56.92 | 2.4 | 0.5 | 10
29 | 70 | CONCLUIDO | 0.4532 | 220.66 | 216.9 | 245.55 | 2.9 | 53 | 183.27 | 47.83 | 30 | 40 | 35.44 | 22837.46 | 2137.44 | 3440.93 | 388.2 | 300.98 | 40250.37 | 0.78 | 0.92 | 56.92 | 2.37 | 0.5 | 10
30 | 70 | CONCLUIDO | 0.4534 | 220.54 | 216.84 | 255.1 | 2.98 | 51 | 184.78 | 47.83 | 31 | 17 | 35.95 | 23023.09 | 2127.16 | 3440.99 | 384.83 | 300.98 | 38579.69 | 0.78 | 0.92 | 56.95 | 2.31 | 0.5 | 10
31 | 70 | CONCLUIDO | 0.4534 | 220.56 | 216.85 | 255.12 | 3.05 | 51 | 186.29 | 47.83 | 32 | 8 | 36.46 | 23209.42 | 2140.23 | 3440.97 | 385.27 | 300.98 | 38799.52 | 0.78 | 0.92 | 56.96 | 2.33 | 0.5 | 10
32 | 70 | CONCLUIDO | 0.4534 | 220.57 | 216.87 | 255.14 | 3.12 | 51 | 187.8 | 47.83 | 33 | 1 | 36.98 | 23396.44 | 2153.16 | 3441.07 | 384.9 | 300.98 | 38610.5 | 0.78 | 0.92 | 56.98 | 2.34 | 0.5 | 10
33 | 70 | CONCLUIDO | 0.4534 | 220.57 | 216.87 | 255.14 | 3.19 | 51 | 189.33 | 47.83 | 34 | 0 | 37.5 | 23584.16 | 2168.08 | 3441.07 | 384.89 | 300.98 | 38605.24 | 0.78 | 0.92 | 56.98 | 2.34 | 0.5 | 10
0 | 90 | CONCLUIDO | 0.1755 | 569.75 | 421.52 | 6.17 | 0.1 | 4101 | 176.73 | 52.44 | 1 | 4099 | 33.29 | 22031.19 | 5573.11 | 3446.36 | 7343.03 | 300.98 | 3497426.37 | 0.04 | 0.47 | 63.63 | 206.78 | 0.5 | 10
1 | 90 | CONCLUIDO | 0.3061 | 326.69 | 277.09 | 12.53 | 0.2 | 1327 | 178.21 | 52.44 | 2 | 1325 | 33.77 | 22213.89 | 3662.85 | 3442.57 | 2426.18 | 300.98 | 1052872.54 | 0.12 | 0.72 | 59.02 | 62.5 | 0.5 | 10
2 | 90 | CONCLUIDO | 0.354 | 282.46 | 251.63 | 18.9 | 0.3 | 799 | 179.7 | 52.44 | 3 | 797 | 34.26 | 22397.24 | 3319.67 | 3441.73 | 1563.18 | 300.98 | 624013.93 | 0.19 | 0.79 | 58.15 | 37.07 | 0.5 | 10
3 | 90 | CONCLUIDO | 0.3792 | 263.71 | 240.95 | 25.27 | 0.39 | 572 | 181.19 | 52.44 | 4 | 570 | 34.75 | 22581.25 | 3171.34 | 3441.6 | 1201.28 | 300.98 | 444197.88 | 0.25 | 0.83 | 57.78 | 26.4 | 0.5 | 10
4 | 90 | CONCLUIDO | 0.3948 | 253.26 | 235.02 | 31.69 | 0.49 | 445 | 182.69 | 52.44 | 5 | 443 | 35.25 | 22766.06 | 3085.35 | 3441.42 | 1000.09 | 300.98 | 344240.05 | 0.3 | 0.85 | 57.58 | 20.47 | 0.5 | 10
5 | 90 | CONCLUIDO | 0.4055 | 246.59 | 231.23 | 38.11 | 0.58 | 364 | 184.19 | 52.44 | 6 | 362 | 35.75 | 22951.43 | 3027.91 | 3441.3 | 872.92 | 300.98 | 281058.97 | 0.34 | 0.86 | 57.41 | 16.68 | 0.5 | 10
6 | 90 | CONCLUIDO | 0.4134 | 241.92 | 228.59 | 44.67 | 0.67 | 307 | 185.7 | 52.44 | 7 | 305 | 36.26 | 23137.49 | 2985.15 | 3441.26 | 783.34 | 300.98 | 236552.45 | 0.38 | 0.87 | 57.34 | 14.05 | 0.5 | 10
7 | 90 | CONCLUIDO | 0.4192 | 238.56 | 226.68 | 51.13 | 0.76 | 266 | 187.22 | 52.44 | 8 | 264 | 36.78 | 23324.24 | 2952.77 | 3441.06 | 719.17 | 300.98 | 204673.79 | 0.42 | 0.88 | 57.26 | 12.15 | 0.5 | 10
8 | 90 | CONCLUIDO | 0.4238 | 235.95 | 225.21 | 57.75 | 0.85 | 234 | 188.74 | 52.44 | 9 | 232 | 37.3 | 23511.69 | 2925.39 | 3441.2 | 669.05 | 300.98 | 179773.11 | 0.45 | 0.89 | 57.22 | 10.68 | 0.5 | 10
9 | 90 | CONCLUIDO | 0.4273 | 234.04 | 224.15 | 64.04 | 0.93 | 210 | 190.26 | 52.44 | 10 | 208 | 37.82 | 23699.85 | 2904.16 | 3441.12 | 633.34 | 300.98 | 162035.73 | 0.48 | 0.89 | 57.18 | 9.62 | 0.5 | 10
10 | 90 | CONCLUIDO | 0.4306 | 232.26 | 223.12 | 70.83 | 1.02 | 189 | 191.79 | 52.44 | 11 | 187 | 38.35 | 23888.73 | 2882.52 | 3441.08 | 599.12 | 300.98 | 145034.91 | 0.5 | 0.9 | 57.12 | 8.59 | 0.5 | 10
11 | 90 | CONCLUIDO | 0.433 | 230.97 | 222.4 | 77.13 | 1.1 | 173 | 193.33 | 52.44 | 12 | 171 | 38.89 | 24078.33 | 2866.52 | 3441.05 | 574.11 | 300.98 | 132606.73 | 0.52 | 0.9 | 57.12 | 7.87 | 0.5 | 10
12 | 90 | CONCLUIDO | 0.4354 | 229.69 | 221.65 | 84.17 | 1.18 | 158 | 194.88 | 52.44 | 13 | 156 | 39.43 | 24268.67 | 2849.91 | 3441.09 | 548.96 | 300.98 | 120105.74 | 0.55 | 0.9 | 57.08 | 7.12 | 0.5 | 10
13 | 90 | CONCLUIDO | 0.4369 | 228.86 | 221.21 | 90.29 | 1.27 | 147 | 196.42 | 52.44 | 14 | 145 | 39.98 | 24459.75 | 2837.36 | 3441.04 | 533.9 | 300.98 | 112634.36 | 0.56 | 0.9 | 57.07 | 6.68 | 0.5 | 10
14 | 90 | CONCLUIDO | 0.4387 | 227.95 | 220.69 | 97.37 | 1.35 | 136 | 197.98 | 52.44 | 15 | 134 | 40.54 | 24651.58 | 2822.54 | 3440.97 | 516.65 | 300.98 | 104061.67 | 0.58 | 0.91 | 57.05 | 6.17 | 0.5 | 10
15 | 90 | CONCLUIDO | 0.4401 | 227.22 | 220.29 | 104.07 | 1.42 | 127 | 199.54 | 52.44 | 16 | 125 | 41.1 | 24844.17 | 2809.18 | 3441 | 503.05 | 300.98 | 97309.5 | 0.6 | 0.91 | 57.03 | 5.76 | 0.5 | 10
16 | 90 | CONCLUIDO | 0.4414 | 226.54 | 219.89 | 110.87 | 1.5 | 119 | 201.11 | 52.44 | 17 | 117 | 41.67 | 25037.53 | 2797.1 | 3441.01 | 489.41 | 300.98 | 90528.05 | 0.61 | 0.91 | 57.02 | 5.36 | 0.5 | 10
17 | 90 | CONCLUIDO | 0.4425 | 226 | 219.6 | 117.64 | 1.58 | 112 | 202.68 | 52.44 | 18 | 110 | 42.24 | 25231.66 | 2786.32 | 3441.09 | 479.83 | 300.98 | 85773.51 | 0.63 | 0.91 | 57 | 5.07 | 0.5 | 10
18 | 90 | CONCLUIDO | 0.4434 | 225.52 | 219.33 | 124.15 | 1.65 | 106 | 204.26 | 52.44 | 19 | 104 | 42.82 | 25426.72 | 2777.19 | 3440.94 | 470.63 | 300.98 | 81203.15 | 0.64 | 0.91 | 56.99 | 4.8 | 0.5 | 10
19 | 90 | CONCLUIDO | 0.4442 | 225.13 | 219.12 | 130.17 | 1.73 | 101 | 205.85 | 52.44 | 20 | 99 | 43.41 | 25622.45 | 2768.46 | 3440.96 | 463.51 | 300.98 | 77668.8 | 0.65 | 0.91 | 56.99 | 4.59 | 0.5 | 10
20 | 90 | CONCLUIDO | 0.4452 | 224.61 | 218.82 | 138.2 | 1.8 | 95 | 207.45 | 52.44 | 21 | 93 | 44 | 25818.99 | 2755.75 | 3440.93 | 453.16 | 300.98 | 72524.47 | 0.66 | 0.91 | 56.98 | 4.29 | 0.5 | 10
21 | 90 | CONCLUIDO | 0.4458 | 224.31 | 218.65 | 144.16 | 1.87 | 91 | 209.05 | 52.44 | 22 | 89 | 44.6 | 26016.35 | 2746.17 | 3441 | 447.76 | 300.98 | 69844.62 | 0.67 | 0.91 | 56.97 | 4.12 | 0.5 | 10
22 | 90 | CONCLUIDO | 0.4465 | 223.96 | 218.45 | 150.65 | 1.94 | 87 | 210.65 | 52.44 | 23 | 85 | 45.21 | 26214.54 | 2734.92 | 3440.91 | 440.59 | 300.98 | 66279.69 | 0.68 | 0.91 | 56.97 | 3.92 | 0.5 | 10
23 | 90 | CONCLUIDO | 0.4472 | 223.62 | 218.25 | 157.77 | 2.01 | 83 | 212.27 | 52.44 | 24 | 81 | 45.82 | 26413.56 | 2727.91 | 3440.93 | 434.23 | 300.98 | 63118.34 | 0.69 | 0.92 | 56.95 | 3.72 | 0.5 | 10
24 | 90 | CONCLUIDO | 0.4478 | 223.31 | 218.08 | 165.63 | 2.08 | 79 | 213.89 | 52.44 | 25 | 77 | 46.44 | 26613.43 | 2718.1 | 3440.97 | 428.05 | 300.98 | 60046.72 | 0.7 | 0.92 | 56.95 | 3.55 | 0.5 | 10
25 | 90 | CONCLUIDO | 0.4484 | 223.03 | 217.91 | 172.04 | 2.14 | 76 | 215.51 | 52.44 | 26 | 74 | 47.07 | 26814.17 | 2709.61 | 3440.94 | 422.65 | 300.98 | 57360.5 | 0.71 | 0.92 | 56.94 | 3.38 | 0.5 | 10
26 | 90 | CONCLUIDO | 0.4488 | 222.83 | 217.81 | 179.02 | 2.21 | 73 | 217.15 | 52.44 | 27 | 71 | 47.71 | 27015.77 | 2701.34 | 3440.94 | 418.81 | 300.98 | 55458.62 | 0.72 | 0.92 | 56.95 | 3.28 | 0.5 | 10
27 | 90 | CONCLUIDO | 0.4493 | 222.57 | 217.66 | 186.57 | 2.27 | 70 | 218.79 | 52.44 | 28 | 68 | 48.35 | 27218.26 | 2692.12 | 3440.91 | 414.37 | 300.98 | 53251.93 | 0.73 | 0.92 | 56.94 | 3.14 | 0.5 | 10
28 | 90 | CONCLUIDO | 0.4496 | 222.44 | 217.6 | 192 | 2.34 | 68 | 220.44 | 52.44 | 29 | 66 | 49 | 27421.64 | 2684.7 | 3440.91 | 411.95 | 300.98 | 52050.69 | 0.73 | 0.92 | 56.94 | 3.07 | 0.5 | 10
29 | 90 | CONCLUIDO | 0.4501 | 222.16 | 217.43 | 200.7 | 2.4 | 65 | 222.1 | 52.44 | 30 | 63 | 49.65 | 27625.93 | 2676.44 | 3440.92 | 406.26 | 300.98 | 49224.61 | 0.74 | 0.92 | 56.93 | 2.9 | 0.5 | 10
30 | 90 | CONCLUIDO | 0.4504 | 222.03 | 217.36 | 207.01 | 2.46 | 63 | 223.76 | 52.44 | 31 | 61 | 50.32 | 27831.27 | 2671.08 | 3440.91 | 403.94 | 300.98 | 48070.67 | 0.75 | 0.92 | 56.93 | 2.84 | 0.5 | 10
31 | 90 | CONCLUIDO | 0.4508 | 221.85 | 217.26 | 213.7 | 2.52 | 61 | 225.43 | 52.44 | 32 | 59 | 50.99 | 28037.42 | 2663.25 | 3440.96 | 400.67 | 300.98 | 46448.2 | 0.75 | 0.92 | 56.92 | 2.73 | 0.5 | 10
32 | 90 | CONCLUIDO | 0.4511 | 221.68 | 217.16 | 220.84 | 2.58 | 59 | 227.11 | 52.44 | 33 | 57 | 51.67 | 28244.51 | 2655.38 | 3440.9 | 396.97 | 300.98 | 44607.05 | 0.76 | 0.92 | 56.93 | 2.64 | 0.5 | 10
33 | 90 | CONCLUIDO | 0.4515 | 221.51 | 217.06 | 228.48 | 2.64 | 57 | 228.8 | 52.44 | 34 | 55 | 52.36 | 28452.56 | 2647.9 | 3440.94 | 394.02 | 300.98 | 43142.77 | 0.76 | 0.92 | 56.91 | 2.53 | 0.5 | 10
34 | 90 | CONCLUIDO | 0.4517 | 221.37 | 216.99 | 236.72 | 2.7 | 55 | 230.49 | 52.44 | 35 | 53 | 53.05 | 28661.58 | 2638.85 | 3440.91 | 391.28 | 300.98 | 41783.1 | 0.77 | 0.92 | 56.92 | 2.47 | 0.5 | 10
35 | 90 | CONCLUIDO | 0.4519 | 221.28 | 216.94 | 241.04 | 2.76 | 54 | 232.2 | 52.44 | 36 | 52 | 53.75 | 28871.58 | 2632.74 | 3440.94 | 389.84 | 300.98 | 41068.79 | 0.77 | 0.92 | 56.91 | 2.41 | 0.5 | 10
36 | 90 | CONCLUIDO | 0.4523 | 221.1 | 216.83 | 250.19 | 2.81 | 52 | 233.91 | 52.44 | 37 | 50 | 54.46 | 29082.59 | 2628.89 | 3440.93 | 386.29 | 300.98 | 39304.4 | 0.78 | 0.92 | 56.9 | 2.3 | 0.5 | 10
37 | 90 | CONCLUIDO | 0.4524 | 221.04 | 216.81 | 255.07 | 2.87 | 51 | 235.63 | 52.44 | 38 | 49 | 55.18 | 29294.6 | 2616.24 | 3440.9 | 385.46 | 300.98 | 38891.72 | 0.78 | 0.92 | 56.91 | 2.28 | 0.5 | 10
38 | 90 | CONCLUIDO | 0.4527 | 220.91 | 216.74 | 265.4 | 2.92 | 49 | 237.35 | 52.44 | 39 | 47 | 55.91 | 29507.65 | 2614.06 | 3440.94 | 383.09 | 300.98 | 37715.76 | 0.79 | 0.92 | 56.91 | 2.22 | 0.5 | 10
39 | 90 | CONCLUIDO | 0.4529 | 220.81 | 216.69 | 270.86 | 2.98 | 48 | 239.09 | 52.44 | 40 | 46 | 56.65 | 29721.73 | 2606.36 | 3440.94 | 380.92 | 300.98 | 36637.59 | 0.79 | 0.92 | 56.91 | 2.16 | 0.5 | 10
0 | 10 | CONCLUIDO | 0.4049 | 246.99 | 239.37 | 26.7 | 0.64 | 538 | 26.11 | 12.1 | 1 | 536 | 3.01 | 3454.41 | 744.85 | 3441.57 | 1149.23 | 300.98 | 418343.34 | 0.26 | 0.83 | 57.69 | 24.82 | 0.5 | 10
1 | 10 | CONCLUIDO | 0.4234 | 236.16 | 230.67 | 40 | 1.23 | 346 | 27.2 | 12.1 | 2 | 0 | 3.1 | 3588.35 | 684.7 | 3442.02 | 836.78 | 300.98 | 263079.16 | 0.36 | 0.87 | 57.88 | 16.12 | 0.5 | 10
0 | 45 | CONCLUIDO | 0.2793 | 357.99 | 313.6 | 9.12 | 0.18 | 2063 | 98.71 | 39.72 | 1 | 2061 | 12.99 | 12407.75 | 2831.62 | 3443.68 | 3666.9 | 300.98 | 1669553.12 | 0.08 | 0.64 | 60.2 | 98.97 | 0.5 | 10
1 | 45 | CONCLUIDO | 0.3687 | 271.2 | 252.44 | 18.56 | 0.35 | 816 | 99.95 | 39.72 | 2 | 814 | 13.24 | 12561.45 | 2261 | 3441.95 | 1590.35 | 300.98 | 637514.62 | 0.19 | 0.79 | 58.18 | 37.88 | 0.5 | 10
2 | 45 | CONCLUIDO | 0.3995 | 250.31 | 237.9 | 28.15 | 0.52 | 507 | 101.2 | 39.72 | 3 | 505 | 13.49 | 12715.54 | 2109.77 | 3441.62 | 1098.58 | 300.98 | 393174.47 | 0.27 | 0.84 | 57.65 | 23.34 | 0.5 | 10
3 | 45 | CONCLUIDO | 0.4153 | 240.8 | 231.29 | 37.92 | 0.69 | 366 | 102.45 | 39.72 | 4 | 364 | 13.74 | 12870.03 | 2030.08 | 3441.34 | 874.48 | 300.98 | 281828.62 | 0.34 | 0.86 | 57.43 | 16.75 | 0.5 | 10
4 | 45 | CONCLUIDO | 0.4247 | 235.44 | 227.6 | 47.92 | 0.85 | 285 | 103.71 | 39.72 | 5 | 283 | 14 | 13024.91 | 1975.86 | 3441.1 | 749.62 | 300.98 | 219803.56 | 0.4 | 0.88 | 57.3 | 13.06 | 0.5 | 10
5 | 45 | CONCLUIDO | 0.4312 | 231.9 | 225.14 | 58.23 | 1.01 | 232 | 104.97 | 39.72 | 6 | 230 | 14.25 | 13180.19 | 1932.12 | 3441.2 | 666.37 | 300.98 | 178441.21 | 0.45 | 0.89 | 57.22 | 10.6 | 0.5 | 10
6 | 45 | CONCLUIDO | 0.4359 | 229.42 | 223.42 | 68.75 | 1.16 | 195 | 106.23 | 39.72 | 7 | 193 | 14.52 | 13335.87 | 1895.06 | 3441.09 | 609.26 | 300.98 | 150074.94 | 0.49 | 0.89 | 57.13 | 8.89 | 0.5 | 10
7 | 45 | CONCLUIDO | 0.4393 | 227.64 | 222.2 | 79.36 | 1.31 | 168 | 107.5 | 39.72 | 8 | 166 | 14.78 | 13491.96 | 1862.42 | 3441.02 | 567.24 | 300.98 | 129195.57 | 0.53 | 0.9 | 57.11 | 7.67 | 0.5 | 10
8 | 45 | CONCLUIDO | 0.4421 | 226.18 | 221.17 | 90.28 | 1.46 | 147 | 108.77 | 39.72 | 9 | 145 | 15.05 | 13648.58 | 1830.89 | 3441.06 | 533.02 | 300.98 | 112191.92 | 0.56 | 0.9 | 57.06 | 6.64 | 0.5 | 10
9 | 45 | CONCLUIDO | 0.4443 | 225.1 | 220.44 | 101.74 | 1.6 | 130 | 110.04 | 39.72 | 10 | 128 | 15.32 | 13805.5 | 1799.65 | 3441.1 | 507.91 | 300.98 | 99725.2 | 0.59 | 0.91 | 57.03 | 5.91 | 0.5 | 10
10 | 45 | CONCLUIDO | 0.4461 | 224.16 | 219.76 | 112.7 | 1.74 | 117 | 111.32 | 39.72 | 11 | 115 | 15.6 | 13962.83 | 1768.43 | 3440.98 | 485.08 | 300.98 | 88372.34 | 0.62 | 0.91 | 57.01 | 5.23 | 0.5 | 10
11 | 45 | CONCLUIDO | 0.4476 | 223.41 | 219.26 | 125.29 | 1.88 | 105 | 112.59 | 39.72 | 12 | 103 | 15.88 | 14120.58 | 1740.75 | 3440.96 | 468.11 | 300.98 | 79945.5 | 0.64 | 0.91 | 57 | 4.73 | 0.5 | 10
12 | 45 | CONCLUIDO | 0.4488 | 222.82 | 218.86 | 136.79 | 2.01 | 96 | 113.88 | 39.72 | 13 | 94 | 16.16 | 14278.75 | 1712.54 | 3440.94 | 454.73 | 300.98 | 73300.78 | 0.66 | 0.91 | 56.98 | 4.33 | 0.5 | 10
13 | 45 | CONCLUIDO | 0.45 | 222.21 | 218.44 | 150.65 | 2.14 | 87 | 115.16 | 39.72 | 14 | 83 | 16.45 | 14437.35 | 1680.5 | 3440.99 | 440.57 | 300.98 | 66267.82 | 0.68 | 0.91 | 56.96 | 3.91 | 0.5 | 10
14 | 45 | CONCLUIDO | 0.4507 | 221.86 | 218.21 | 161.63 | 2.27 | 81 | 116.45 | 39.72 | 15 | 59 | 16.74 | 14596.38 | 1658.79 | 3440.99 | 431.75 | 300.98 | 61886.91 | 0.7 | 0.92 | 56.98 | 3.68 | 0.5 | 10
15 | 45 | CONCLUIDO | 0.451 | 221.72 | 218.13 | 167.79 | 2.4 | 78 | 117.75 | 39.72 | 16 | 10 | 17.03 | 14755.84 | 1657.01 | 3441.11 | 426.77 | 300.98 | 59413.74 | 0.71 | 0.92 | 57.04 | 3.6 | 0.5 | 10
16 | 45 | CONCLUIDO | 0.451 | 221.71 | 218.11 | 167.78 | 2.52 | 78 | 119.04 | 39.72 | 17 | 1 | 17.33 | 14915.73 | 1670.96 | 3441.1 | 426.02 | 300.98 | 59039.17 | 0.71 | 0.92 | 57.05 | 3.58 | 0.5 | 10
17 | 45 | CONCLUIDO | 0.451 | 221.71 | 218.12 | 167.78 | 2.64 | 78 | 120.34 | 39.72 | 18 | 0 | 17.63 | 15076.07 | 1687.14 | 3441.08 | 426.02 | 300.98 | 59037.6 | 0.71 | 0.92 | 57.05 | 3.59 | 0.5 | 10
0 | 60 | CONCLUIDO | 0.2419 | 413.43 | 343.6 | 7.78 | 0.14 | 2649 | 124.63 | 45 | 1 | 2647 | 18.64 | 15605.44 | 3625.02 | 3444.44 | 4687.13 | 300.98 | 2176738.65 | 0.06 | 0.58 | 61.19 | 128.94 | 0.5 | 10
1 | 60 | CONCLUIDO | 0.3469 | 288.28 | 260.82 | 15.79 | 0.28 | 991 | 125.95 | 45 | 2 | 989 | 18.95 | 15767.7 | 2740.54 | 3442.3 | 1874.02 | 300.98 | 778472.58 | 0.16 | 0.77 | 58.47 | 46.24 | 0.5 | 10
2 | 60 | CONCLUIDO | 0.3839 | 260.47 | 242.75 | 23.88 | 0.42 | 610 | 127.27 | 45 | 3 | 608 | 19.27 | 15930.42 | 2536.07 | 3441.6 | 1262.33 | 300.98 | 474531.53 | 0.24 | 0.82 | 57.84 | 28.19 | 0.5 | 10
3 | 60 | CONCLUIDO | 0.4031 | 248.05 | 234.7 | 32.08 | 0.55 | 439 | 128.59 | 45 | 4 | 437 | 19.59 | 16093.6 | 2436.74 | 3441.43 | 989.61 | 300.98 | 339029.9 | 0.3 | 0.85 | 57.57 | 20.16 | 0.5 | 10
4 | 60 | CONCLUIDO | 0.4149 | 241.03 | 230.16 | 40.38 | 0.68 | 342 | 129.92 | 45 | 5 | 340 | 19.92 | 16257.24 | 2374.71 | 3441.29 | 837.1 | 300.98 | 263258.17 | 0.36 | 0.87 | 57.37 | 15.62 | 0.5 | 10
5 | 60 | CONCLUIDO | 0.4226 | 236.62 | 227.34 | 48.72 | 0.81 | 280 | 131.25 | 45 | 6 | 278 | 20.25 | 16421.36 | 2329.89 | 3441.1 | 740.95 | 300.98 | 215490.73 | 0.41 | 0.88 | 57.29 | 12.8 | 0.5 | 10
6 | 60 | CONCLUIDO | 0.4283 | 233.46 | 225.3 | 57.28 | 0.93 | 236 | 132.58 | 45 | 7 | 234 | 20.59 | 16585.95 | 2293.54 | 3441.11 | 672.13 | 300.98 | 181301.25 | 0.45 | 0.89 | 57.22 | 10.76 | 0.5 | 10
7 | 60 | CONCLUIDO | 0.4325 | 231.21 | 223.87 | 65.84 | 1.06 | 204 | 133.92 | 45 | 8 | 202 | 20.93 | 16751.02 | 2262.36 | 3441.13 | 623.23 | 300.98 | 157013.92 | 0.48 | 0.89 | 57.18 | 9.33 | 0.5 | 10
8 | 60 | CONCLUIDO | 0.436 | 229.37 | 222.67 | 74.64 | 1.18 | 179 | 135.27 | 45 | 9 | 177 | 21.27 | 16916.71 | 2235.39 | 3441.12 | 582.79 | 300.98 | 136920.15 | 0.52 | 0.9 | 57.13 | 8.13 | 0.5 | 10
9 | 60 | CONCLUIDO | 0.4386 | 228.01 | 221.79 | 83.17 | 1.29 | 160 | 136.61 | 45 | 10 | 158 | 21.61 | 17082.76 | 2211.21 | 3441.11 | 553.48 | 300.98 | 122356.07 | 0.54 | 0.9 | 57.09 | 7.26 | 0.5 | 10
10 | 60 | CONCLUIDO | 0.4408 | 226.85 | 221.04 | 92.1 | 1.41 | 144 | 137.96 | 45 | 11 | 142 | 21.96 | 17249.3 | 2188.08 | 3441.05 | 528.15 | 300.98 | 109774.48 | 0.57 | 0.9 | 57.07 | 6.51 | 0.5 | 10
11 | 60 | CONCLUIDO | 0.4426 | 225.93 | 220.45 | 100.97 | 1.52 | 131 | 139.32 | 45 | 12 | 129 | 22.32 | 17416.34 | 2165.61 | 3440.95 | 508.71 | 300.98 | 100118.76 | 0.59 | 0.91 | 57.03 | 5.92 | 0.5 | 10
12 | 60 | CONCLUIDO | 0.4443 | 225.05 | 219.88 | 110.86 | 1.63 | 119 | 140.67 | 45 | 13 | 117 | 22.68 | 17583.88 | 2142.94 | 3440.95 | 489.23 | 300.98 | 90439.68 | 0.62 | 0.91 | 57.02 | 5.35 | 0.5 | 10
13 | 60 | CONCLUIDO | 0.4456 | 224.42 | 219.47 | 119.71 | 1.74 | 110 | 142.04 | 45 | 14 | 108 | 23.04 | 17751.93 | 2122.86 | 3441 | 475.28 | 300.98 | 83506.25 | 0.63 | 0.91 | 57 | 4.95 | 0.5 | 10
14 | 60 | CONCLUIDO | 0.4467 | 223.86 | 219.12 | 128.89 | 1.85 | 102 | 143.4 | 45 | 15 | 100 | 23.41 | 17920.49 | 2102.71 | 3440.92 | 463.58 | 300.98 | 77700.23 | 0.65 | 0.91 | 56.99 | 4.59 | 0.5 | 10
15 | 60 | CONCLUIDO | 0.4477 | 223.38 | 218.82 | 138.2 | 1.96 | 95 | 144.77 | 45 | 16 | 93 | 23.78 | 18089.56 | 2083.69 | 3440.97 | 453.01 | 300.98 | 72450.07 | 0.66 | 0.91 | 56.99 | 4.29 | 0.5 | 10
16 | 60 | CONCLUIDO | 0.4487 | 222.89 | 218.51 | 148.98 | 2.06 | 88 | 146.15 | 45 | 17 | 86 | 24.15 | 18259.16 | 2065.67 | 3440.93 | 442.57 | 300.98 | 67260.7 | 0.68 | 0.91 | 56.97 | 3.98 | 0.5 | 10
17 | 60 | CONCLUIDO | 0.4494 | 222.5 | 218.25 | 157.77 | 2.16 | 83 | 147.53 | 45 | 18 | 81 | 24.53 | 18429.27 | 2043.65 | 3440.94 | 434.08 | 300.98 | 63043.04 | 0.69 | 0.92 | 56.96 | 3.72 | 0.5 | 10
18 | 60 | CONCLUIDO | 0.4501 | 222.19 | 218.06 | 167.74 | 2.26 | 78 | 148.91 | 45 | 19 | 76 | 24.92 | 18599.92 | 2024.92 | 3440.93 | 427.32 | 300.98 | 59688.07 | 0.7 | 0.92 | 56.96 | 3.53 | 0.5 | 10
19 | 60 | CONCLUIDO | 0.4508 | 221.81 | 217.81 | 179.02 | 2.36 | 73 | 150.3 | 45 | 20 | 71 | 25.3 | 18771.1 | 2005.82 | 3440.97 | 418.86 | 300.98 | 55482.38 | 0.72 | 0.92 | 56.95 | 3.28 | 0.5 | 10
20 | 60 | CONCLUIDO | 0.4515 | 221.51 | 217.61 | 189.23 | 2.45 | 69 | 151.69 | 45 | 21 | 67 | 25.7 | 18942.82 | 1984.7 | 3440.98 | 412.25 | 300.98 | 52199.19 | 0.73 | 0.92 | 56.94 | 3.08 | 0.5 | 10
21 | 60 | CONCLUIDO | 0.452 | 221.24 | 217.45 | 200.72 | 2.54 | 65 | 153.09 | 45 | 22 | 62 | 26.09 | 19115.09 | 1963.87 | 3440.89 | 406.94 | 300.98 | 49560.28 | 0.74 | 0.92 | 56.93 | 2.92 | 0.5 | 10
22 | 60 | CONCLUIDO | 0.4524 | 221.05 | 217.34 | 210.32 | 2.64 | 62 | 154.49 | 45 | 23 | 52 | 26.49 | 19287.9 | 1948.87 | 3440.93 | 402.9 | 300.98 | 47557.27 | 0.75 | 0.92 | 56.93 | 2.81 | 0.5 | 10
23 | 60 | CONCLUIDO | 0.4526 | 220.92 | 217.26 | 217.26 | 2.73 | 60 | 155.9 | 45 | 24 | 30 | 26.9 | 19461.27 | 1938.35 | 3441.02 | 399.42 | 300.98 | 45825.76 | 0.75 | 0.92 | 56.96 | 2.73 | 0.5 | 10
24 | 60 | CONCLUIDO | 0.4527 | 220.9 | 217.26 | 220.94 | 2.81 | 59 | 157.31 | 45 | 25 | 6 | 27.31 | 19635.2 | 1944.86 | 3441 | 398.19 | 300.98 | 45217.63 | 0.76 | 0.92 | 56.99 | 2.73 | 0.5 | 10
25 | 60 | CONCLUIDO | 0.4527 | 220.9 | 217.26 | 220.94 | 2.9 | 59 | 158.72 | 45 | 26 | 1 | 27.72 | 19809.69 | 1958.65 | 3440.96 | 398.23 | 300.98 | 45238.61 | 0.76 | 0.92 | 56.99 | 2.73 | 0.5 | 10
26 | 60 | CONCLUIDO | 0.4527 | 220.9 | 217.26 | 220.94 | 2.99 | 59 | 160.14 | 45 | 27 | 0 | 28.14 | 19984.89 | 1974.04 | 3440.98 | 398.25 | 300.98 | 45247.81 | 0.76 | 0.92 | 56.99 | 2.73 | 0.5 | 10
0 | 80 | CONCLUIDO | 0.1967 | 508.29 | 391.48 | 6.61 | 0.11 | 3553 | 159.12 | 50.28 | 1 | 3551 | 27.84 | 19859.16 | 4840.22 | 3445.7 | 6318.6 | 300.98 | 2987952.58 | 0.05 | 0.51 | 62.69 | 176.77 | 0.5 | 10
1 | 80 | CONCLUIDO | 0.3193 | 313.15 | 271.68 | 13.42 | 0.22 | 1215 | 160.54 | 50.28 | 2 | 1213 | 28.26 | 20034.4 | 3355.17 | 3442.51 | 2240.63 | 300.98 | 960655.22 | 0.13 | 0.74 | 58.89 | 57.09 | 0.5 | 10
2 | 80 | CONCLUIDO | 0.3639 | 274.79 | 248.72 | 20.25 | 0.33 | 737 | 161.97 | 50.28 | 3 | 735 | 28.69 | 20210.21 | 3062.72 | 3441.95 | 1463.95 | 300.98 | 574706.88 | 0.21 | 0.8 | 58.05 | 34.15 | 0.5 | 10
3 | 80 | CONCLUIDO | 0.3873 | 258.21 | 238.87 | 27.14 | 0.43 | 528 | 163.4 | 50.28 | 4 | 526 | 29.12 | 20386.62 | 2931.75 | 3441.55 | 1130.77 | 300.98 | 409161.92 | 0.27 | 0.84 | 57.71 | 24.32 | 0.5 | 10
4 | 80 | CONCLUIDO | 0.4017 | 248.94 | 233.37 | 34.07 | 0.54 | 411 | 164.83 | 50.28 | 5 | 409 | 29.55 | 20563.61 | 2853.98 | 3441.26 | 945.54 | 300.98 | 317130.78 | 0.32 | 0.86 | 57.5 | 18.82 | 0.5 | 10
5 | 80 | CONCLUIDO | 0.4113 | 243.16 | 229.97 | 40.94 | 0.64 | 337 | 166.27 | 50.28 | 6 | 335 | 29.99 | 20741.2 | 2802.71 | 3441.23 | 829.97 | 300.98 | 259719.89 | 0.36 | 0.87 | 57.39 | 15.43 | 0.5 | 10
6 | 80 | CONCLUIDO | 0.4183 | 239.08 | 227.57 | 47.91 | 0.74 | 285 | 167.72 | 50.28 | 7 | 283 | 30.44 | 20919.39 | 2763.62 | 3441.2 | 748.78 | 300.98 | 219382.03 | 0.4 | 0.88 | 57.3 | 13.03 | 0.5 | 10
7 | 80 | CONCLUIDO | 0.4237 | 236 | 225.75 | 55.06 | 0.84 | 246 | 169.17 | 50.28 | 8 | 244 | 30.89 | 21098.19 | 2731.88 | 3441.26 | 687.39 | 300.98 | 188884.8 | 0.44 | 0.88 | 57.23 | 11.21 | 0.5 | 10
8 | 80 | CONCLUIDO | 0.4279 | 233.72 | 224.4 | 62.05 | 0.94 | 217 | 170.62 | 50.28 | 9 | 215 | 31.34 | 21277.6 | 2705.51 | 3441.06 | 641.67 | 300.98 | 166168.34 | 0.47 | 0.89 | 57.19 | 9.87 | 0.5 | 10
9 | 80 | CONCLUIDO | 0.4312 | 231.91 | 223.34 | 69.07 | 1.03 | 194 | 172.08 | 50.28 | 10 | 192 | 31.8 | 21457.64 | 2682.57 | 3441.21 | 605.99 | 300.98 | 148442.56 | 0.5 | 0.89 | 57.13 | 8.8 | 0.5 | 10
10 | 80 | CONCLUIDO | 0.4339 | 230.46 | 222.5 | 76.29 | 1.12 | 175 | 173.55 | 50.28 | 11 | 173 | 32.27 | 21638.31 | 2662.89 | 3441.06 | 577.14 | 300.98 | 134111.18 | 0.52 | 0.9 | 57.13 | 7.97 | 0.5 | 10
11 | 80 | CONCLUIDO | 0.4363 | 229.2 | 221.75 | 83.68 | 1.22 | 159 | 175.02 | 50.28 | 12 | 157 | 32.74 | 21819.6 | 2644.1 | 3441.1 | 552.01 | 300.98 | 121626.34 | 0.55 | 0.9 | 57.09 | 7.21 | 0.5 | 10
12 | 80 | CONCLUIDO | 0.4384 | 228.12 | 221.09 | 90.86 | 1.31 | 146 | 176.49 | 50.28 | 13 | 144 | 33.21 | 22001.54 | 2627.01 | 3440.95 | 530.09 | 300.98 | 110732.67 | 0.57 | 0.9 | 57.06 | 6.56 | 0.5 | 10
13 | 80 | CONCLUIDO | 0.4399 | 227.3 | 220.62 | 98.06 | 1.4 | 135 | 177.97 | 50.28 | 14 | 133 | 33.69 | 22184.13 | 2611.33 | 3441.02 | 514.94 | 300.98 | 103211.82 | 0.58 | 0.91 | 57.03 | 6.09 | 0.5 | 10
14 | 80 | CONCLUIDO | 0.4415 | 226.52 | 220.17 | 105.68 | 1.48 | 125 | 179.46 | 50.28 | 15 | 123 | 34.18 | 22367.38 | 2596.51 | 3440.92 | 498.96 | 300.98 | 95270.72 | 0.6 | 0.91 | 57.03 | 5.64 | 0.5 | 10
15 | 80 | CONCLUIDO | 0.4427 | 225.9 | 219.8 | 112.72 | 1.57 | 117 | 180.95 | 50.28 | 16 | 115 | 34.67 | 22551.28 | 2582.49 | 3440.96 | 487 | 300.98 | 89330.58 | 0.62 | 0.91 | 57 | 5.27 | 0.5 | 10
16 | 80 | CONCLUIDO | 0.4437 | 225.36 | 219.49 | 119.72 | 1.65 | 110 | 182.45 | 50.28 | 17 | 108 | 35.17 | 22735.98 | 2568.15 | 3441.03 | 476.15 | 300.98 | 83943.31 | 0.63 | 0.91 | 57 | 4.96 | 0.5 | 10
17 | 80 | CONCLUIDO | 0.4448 | 224.81 | 219.17 | 127.67 | 1.74 | 103 | 183.95 | 50.28 | 18 | 101 | 35.67 | 22921.24 | 2554.85 | 3440.99 | 464.98 | 300.98 | 78390.78 | 0.65 | 0.91 | 57 | 4.64 | 0.5 | 10
18 | 80 | CONCLUIDO | 0.4456 | 224.4 | 218.94 | 135.43 | 1.82 | 97 | 185.46 | 50.28 | 19 | 95 | 36.18 | 23107.19 | 2544.26 | 3440.99 | 457.58 | 300.98 | 74724.38 | 0.66 | 0.91 | 56.98 | 4.42 | 0.5 | 10
19 | 80 | CONCLUIDO | 0.4464 | 223.99 | 218.7 | 142.63 | 1.9 | 92 | 186.97 | 50.28 | 20 | 90 | 36.69 | 23293.82 | 2529.35 | 3440.92 | 449.24 | 300.98 | 70577.98 | 0.67 | 0.91 | 56.98 | 4.18 | 0.5 | 10
20 | 80 | CONCLUIDO | 0.4473 | 223.57 | 218.44 | 150.65 | 1.98 | 87 | 188.49 | 50.28 | 21 | 85 | 37.21 | 23481.16 | 2516.49 | 3440.96 | 440.39 | 300.98 | 66178.1 | 0.68 | 0.91 | 56.97 | 3.91 | 0.5 | 10
21 | 80 | CONCLUIDO | 0.4479 | 223.27 | 218.27 | 157.79 | 2.05 | 83 | 190.01 | 50.28 | 22 | 81 | 37.74 | 23669.2 | 2507.17 | 3440.99 | 434.53 | 300.98 | 63268.66 | 0.69 | 0.92 | 56.97 | 3.74 | 0.5 | 10
22 | 80 | CONCLUIDO | 0.4485 | 222.98 | 218.11 | 165.65 | 2.13 | 79 | 191.55 | 50.28 | 23 | 77 | 38.27 | 23857.96 | 2494.3 | 3440.95 | 429.26 | 300.98 | 60652.98 | 0.7 | 0.92 | 56.96 | 3.58 | 0.5 | 10
23 | 80 | CONCLUIDO | 0.4492 | 222.63 | 217.89 | 174.31 | 2.21 | 75 | 193.08 | 50.28 | 24 | 73 | 38.8 | 24047.45 | 2482.22 | 3440.9 | 421.61 | 300.98 | 56850.15 | 0.71 | 0.92 | 56.96 | 3.37 | 0.5 | 10
24 | 80 | CONCLUIDO | 0.4496 | 222.43 | 217.78 | 181.48 | 2.28 | 72 | 194.62 | 50.28 | 25 | 70 | 39.34 | 24237.67 | 2472.32 | 3440.95 | 417.99 | 300.98 | 55053.09 | 0.72 | 0.92 | 56.95 | 3.25 | 0.5 | 10
25 | 80 | CONCLUIDO | 0.4501 | 222.17 | 217.62 | 189.24 | 2.35 | 69 | 196.17 | 50.28 | 26 | 67 | 39.89 | 24428.62 | 2460.45 | 3440.91 | 413.22 | 300.98 | 52683.94 | 0.73 | 0.92 | 56.93 | 3.1 | 0.5 | 10
26 | 80 | CONCLUIDO | 0.4505 | 221.96 | 217.51 | 197.74 | 2.42 | 66 | 197.73 | 50.28 | 27 | 64 | 40.45 | 24620.33 | 2449.7 | 3440.92 | 409.16 | 300.98 | 50665.77 | 0.74 | 0.92 | 56.93 | 2.98 | 0.5 | 10
27 | 80 | CONCLUIDO | 0.4508 | 221.82 | 217.44 | 203.85 | 2.49 | 64 | 199.29 | 50.28 | 28 | 62 | 41.01 | 24812.8 | 2442.35 | 3440.93 | 406.44 | 300.98 | 49319.19 | 0.74 | 0.92 | 56.93 | 2.91 | 0.5 | 10
28 | 80 | CONCLUIDO | 0.4514 | 221.55 | 217.26 | 213.7 | 2.56 | 61 | 200.85 | 50.28 | 29 | 59 | 41.57 | 25006.03 | 2427.22 | 3440.91 | 400.92 | 300.98 | 46570.78 | 0.75 | 0.92 | 56.92 | 2.73 | 0.5 | 10
29 | 80 | CONCLUIDO | 0.4517 | 221.39 | 217.17 | 220.85 | 2.63 | 59 | 202.43 | 50.28 | 30 | 57 | 42.15 | 25200.04 | 2417.29 | 3440.92 | 397.31 | 300.98 | 44777.24 | 0.76 | 0.92 | 56.92 | 2.64 | 0.5 | 10
30 | 80 | CONCLUIDO | 0.452 | 221.26 | 217.1 | 228.52 | 2.7 | 57 | 204.01 | 50.28 | 31 | 55 | 42.73 | 25394.96 | 2408.86 | 3440.93 | 395.06 | 300.98 | 43663.3 | 0.76 | 0.92 | 56.92 | 2.57 | 0.5 | 10
31 | 80 | CONCLUIDO | 0.4523 | 221.08 | 216.98 | 236.71 | 2.76 | 55 | 205.59 | 50.28 | 32 | 53 | 43.31 | 25590.57 | 2398.98 | 3440.95 | 391.18 | 300.98 | 41732.06 | 0.77 | 0.92 | 56.91 | 2.45 | 0.5 | 10
32 | 80 | CONCLUIDO | 0.4526 | 220.93 | 216.9 | 245.54 | 2.83 | 53 | 207.19 | 50.28 | 33 | 51 | 43.91 | 25786.97 | 2386.26 | 3440.98 | 388.28 | 300.98 | 40291.97 | 0.78 | 0.92 | 56.91 | 2.37 | 0.5 | 10
33 | 80 | CONCLUIDO | 0.4529 | 220.78 | 216.82 | 255.08 | 2.89 | 51 | 208.78 | 50.28 | 34 | 49 | 44.5 | 25984.2 | 2369.57 | 3440.89 | 385.82 | 300.98 | 39074.31 | 0.78 | 0.92 | 56.9 | 2.29 | 0.5 | 10
34 | 80 | CONCLUIDO | 0.4531 | 220.7 | 216.77 | 260.12 | 2.96 | 50 | 210.39 | 50.28 | 35 | 48 | 45.11 | 26182.25 | 2365.46 | 3440.89 | 383.66 | 300.98 | 37995.9 | 0.78 | 0.92 | 56.91 | 2.24 | 0.5 | 10
35 | 80 | CONCLUIDO | 0.4534 | 220.53 | 216.66 | 270.83 | 3.02 | 48 | 212 | 50.28 | 36 | 46 | 45.72 | 26381.14 | 2353.92 | 3440.9 | 380.57 | 300.98 | 36465 | 0.79 | 0.92 | 56.9 | 2.13 | 0.5 | 10
36 | 80 | CONCLUIDO | 0.4536 | 220.48 | 216.64 | 276.57 | 3.08 | 47 | 213.62 | 50.28 | 37 | 38 | 46.34 | 26580.87 | 2347.16 | 3440.96 | 379.59 | 300.98 | 35979.6 | 0.79 | 0.92 | 56.91 | 2.12 | 0.5 | 10
37 | 80 | CONCLUIDO | 0.4537 | 220.41 | 216.6 | 282.53 | 3.14 | 46 | 215.25 | 50.28 | 38 | 27 | 46.97 | 26781.46 | 2339.25 | 3440.99 | 377.7 | 300.98 | 35035.28 | 0.8 | 0.92 | 56.92 | 2.08 | 0.5 | 10
38 | 80 | CONCLUIDO | 0.4538 | 220.35 | 216.58 | 288.77 | 3.2 | 45 | 216.88 | 50.28 | 39 | 16 | 47.6 | 26982.93 | 2343.37 | 3440.98 | 376.32 | 300.98 | 34353.67 | 0.8 | 0.92 | 56.93 | 2.05 | 0.5 | 10
39 | 80 | CONCLUIDO | 0.4538 | 220.34 | 216.57 | 288.76 | 3.25 | 45 | 218.52 | 50.28 | 40 | 7 | 48.24 | 27185.27 | 2352.27 | 3440.94 | 375.42 | 300.98 | 33900.37 | 0.8 | 0.92 | 56.95 | 2.04 | 0.5 | 10
0 | 35 | CONCLUIDO | 0.3071 | 325.66 | 294.73 | 10.49 | 0.22 | 1686 | 80.84 | 35.1 | 1 | 1684 | 9.74 | 10204.21 | 2319.5 | 3443.16 | 3025.94 | 300.98 | 1350956.38 | 0.1 | 0.68 | 59.59 | 80.13 | 0.5 | 10
1 | 35 | CONCLUIDO | 0.3843 | 260.2 | 246.42 | 21.43 | 0.43 | 690 | 82.04 | 35.1 | 2 | 688 | 9.94 | 10352.53 | 1913.51 | 3441.82 | 1387.64 | 300.98 | 536788.42 | 0.22 | 0.81 | 57.94 | 31.86 | 0.5 | 10
2 | 35 | CONCLUIDO | 0.4106 | 243.57 | 234.28 | 32.69 | 0.63 | 430 | 83.25 | 35.1 | 3 | 428 | 10.15 | 10501.19 | 1791.89 | 3441.39 | 975.73 | 300.98 | 332131.62 | 0.31 | 0.85 | 57.54 | 19.73 | 0.5 | 10
3 | 35 | CONCLUIDO | 0.4238 | 235.94 | 228.71 | 44.27 | 0.83 | 310 | 84.46 | 35.1 | 4 | 308 | 10.36 | 10650.22 | 1721.1 | 3441.17 | 787.11 | 300.98 | 238420.26 | 0.38 | 0.87 | 57.35 | 14.17 | 0.5 | 10
4 | 35 | CONCLUIDO | 0.4319 | 231.56 | 225.51 | 56.14 | 1.02 | 241 | 85.67 | 35.1 | 5 | 239 | 10.57 | 10799.59 | 1667.98 | 3441.23 | 679.61 | 300.98 | 185016.75 | 0.44 | 0.89 | 57.22 | 10.98 | 0.5 | 10
5 | 35 | CONCLUIDO | 0.4373 | 228.69 | 223.44 | 68.75 | 1.21 | 195 | 86.88 | 35.1 | 6 | 193 | 10.78 | 10949.33 | 1623.54 | 3441.07 | 609.86 | 300.98 | 150370.85 | 0.49 | 0.89 | 57.14 | 8.91 | 0.5 | 10
6 | 35 | CONCLUIDO | 0.4413 | 226.62 | 221.92 | 81.69 | 1.39 | 163 | 88.1 | 35.1 | 7 | 161 | 11 | 11099.43 | 1581.57 | 3441.06 | 558.68 | 300.98 | 124944.66 | 0.54 | 0.9 | 57.08 | 7.39 | 0.5 | 10
7 | 35 | CONCLUIDO | 0.4442 | 225.14 | 220.86 | 95.33 | 1.57 | 139 | 89.32 | 35.1 | 8 | 137 | 11.22 | 11249.89 | 1540.89 | 3440.99 | 521.49 | 300.98 | 106466.47 | 0.58 | 0.9 | 57.07 | 6.33 | 0.5 | 10
8 | 35 | CONCLUIDO | 0.4466 | 223.93 | 219.95 | 109.07 | 1.75 | 121 | 90.54 | 35.1 | 9 | 119 | 11.44 | 11400.71 | 1500.99 | 3440.93 | 491.5 | 300.98 | 91560.5 | 0.61 | 0.91 | 57.02 | 5.42 | 0.5 | 10
9 | 35 | CONCLUIDO | 0.4483 | 223.07 | 219.33 | 122.99 | 1.91 | 107 | 91.77 | 35.1 | 10 | 92 | 11.67 | 11551.91 | 1465.17 | 3441.03 | 469.96 | 300.98 | 80862.9 | 0.64 | 0.91 | 57.02 | 4.8 | 0.5 | 10
10 | 35 | CONCLUIDO | 0.4489 | 222.74 | 219.13 | 131.48 | 2.08 | 100 | 93 | 35.1 | 11 | 13 | 11.9 | 11703.47 | 1453.16 | 3441.29 | 459.74 | 300.98 | 75788.43 | 0.65 | 0.91 | 57.1 | 4.6 | 0.5 | 10
11 | 35 | CONCLUIDO | 0.4488 | 222.8 | 219.18 | 131.51 | 2.24 | 100 | 94.23 | 35.1 | 12 | 0 | 12.13 | 11855.41 | 1469.39 | 3441.26 | 460.42 | 300.98 | 76128.2 | 0.65 | 0.91 | 57.14 | 4.65 | 0.5 | 10
0 | 50 | CONCLUIDO | 0.2664 | 375.35 | 323.25 | 8.61 | 0.16 | 2253 | 107.41 | 41.65 | 1 | 2251 | 14.77 | 13481.73 | 3089.94 | 3443.85 | 3994.22 | 300.98 | 1832263.87 | 0.08 | 0.62 | 60.52 | 108.61 | 0.5 | 10
1 | 50 | CONCLUIDO | 0.3613 | 276.81 | 255.3 | 17.49 | 0.32 | 876 | 108.68 | 41.65 | 2 | 874 | 15.03 | 13638.32 | 2424.78 | 3442.1 | 1687.75 | 300.98 | 685913.84 | 0.18 | 0.78 | 58.26 | 40.73 | 0.5 | 10
2 | 50 | CONCLUIDO | 0.3943 | 253.59 | 239.51 | 26.51 | 0.48 | 542 | 109.96 | 41.65 | 3 | 540 | 15.31 | 13795.21 | 2256.04 | 3441.61 | 1153.05 | 300.98 | 420231.66 | 0.26 | 0.83 | 57.7 | 24.95 | 0.5 | 10
3 | 50 | CONCLUIDO | 0.4112 | 243.19 | 232.47 | 35.67 | 0.63 | 391 | 111.23 | 41.65 | 4 | 389 | 15.58 | 13952.52 | 2171.24 | 3441.27 | 914.81 | 300.98 | 301868.33 | 0.33 | 0.86 | 57.46 | 17.92 | 0.5 | 10
4 | 50 | CONCLUIDO | 0.4214 | 237.32 | 228.5 | 44.95 | 0.78 | 305 | 112.51 | 41.65 | 5 | 303 | 15.86 | 14110.24 | 2114.76 | 3441.19 | 780.15 | 300.98 | 234965.53 | 0.39 | 0.87 | 57.34 | 13.96 | 0.5 | 10
5 | 50 | CONCLUIDO | 0.4284 | 233.45 | 225.88 | 54.43 | 0.93 | 249 | 113.79 | 41.65 | 6 | 247 | 16.14 | 14268.39 | 2070.42 | 3441.17 | 691.77 | 300.98 | 191059.02 | 0.44 | 0.88 | 57.23 | 11.34 | 0.5 | 10
6 | 50 | CONCLUIDO | 0.4333 | 230.8 | 224.1 | 64.03 | 1.07 | 210 | 115.08 | 41.65 | 7 | 208 | 16.43 | 14426.96 | 2034.62 | 3441.09 | 632.74 | 300.98 | 161739.14 | 0.48 | 0.89 | 57.14 | 9.57 | 0.5 | 10
7 | 50 | CONCLUIDO | 0.437 | 228.84 | 222.78 | 73.85 | 1.21 | 181 | 116.37 | 41.65 | 8 | 179 | 16.72 | 14585.96 | 2003.23 | 3441.1 | 587.39 | 300.98 | 139205.43 | 0.51 | 0.9 | 57.12 | 8.25 | 0.5 | 10
8 | 50 | CONCLUIDO | 0.4401 | 227.23 | 221.68 | 84.18 | 1.35 | 158 | 117.66 | 41.65 | 9 | 156 | 17.01 | 14745.39 | 1973.19 | 3441.07 | 549.56 | 300.98 | 120408.6 | 0.55 | 0.9 | 57.1 | 7.15 | 0.5 | 10
9 | 50 | CONCLUIDO | 0.4423 | 226.09 | 220.92 | 94.01 | 1.48 | 141 | 118.96 | 41.65 | 10 | 139 | 17.31 | 14905.25 | 1945.72 | 3440.95 | 524.81 | 300.98 | 108119.48 | 0.57 | 0.9 | 57.04 | 6.39 | 0.5 | 10
10 | 50 | CONCLUIDO | 0.4442 | 225.11 | 220.28 | 104.89 | 1.61 | 126 | 120.26 | 41.65 | 11 | 124 | 17.61 | 15065.56 | 1919.07 | 3440.97 | 502.55 | 300.98 | 97063.59 | 0.6 | 0.91 | 57.04 | 5.75 | 0.5 | 10
11 | 50 | CONCLUIDO | 0.446 | 224.24 | 219.67 | 115.61 | 1.74 | 114 | 121.56 | 41.65 | 12 | 112 | 17.91 | 15226.31 | 1893.02 | 3440.99 | 482.23 | 300.98 | 86963.19 | 0.62 | 0.91 | 57 | 5.14 | 0.5 | 10
12 | 50 | CONCLUIDO | 0.4473 | 223.58 | 219.24 | 126.48 | 1.87 | 104 | 122.87 | 41.65 | 13 | 102 | 18.22 | 15387.5 | 1867.24 | 3441 | 466.92 | 300.98 | 79359.47 | 0.64 | 0.91 | 57.01 | 4.71 | 0.5 | 10
13 | 50 | CONCLUIDO | 0.4484 | 223.04 | 218.87 | 136.79 | 1.99 | 96 | 124.18 | 41.65 | 14 | 94 | 18.53 | 15549.15 | 1842.61 | 3441.05 | 454.48 | 300.98 | 73176.19 | 0.66 | 0.91 | 57 | 4.34 | 0.5 | 10
14 | 50 | CONCLUIDO | 0.4495 | 222.49 | 218.5 | 148.97 | 2.11 | 88 | 125.49 | 41.65 | 15 | 86 | 18.84 | 15711.24 | 1818.94 | 3441.01 | 442.26 | 300.98 | 67107.85 | 0.68 | 0.91 | 56.97 | 3.97 | 0.5 | 10
15 | 50 | CONCLUIDO | 0.4504 | 222.02 | 218.18 | 161.62 | 2.23 | 81 | 126.81 | 41.65 | 16 | 79 | 19.16 | 15873.8 | 1788.27 | 3440.98 | 431.78 | 300.98 | 61904.74 | 0.7 | 0.92 | 56.96 | 3.66 | 0.5 | 10
16 | 50 | CONCLUIDO | 0.4511 | 221.67 | 217.94 | 172.06 | 2.34 | 76 | 128.13 | 41.65 | 17 | 69 | 19.48 | 16036.82 | 1764.72 | 3440.9 | 423.71 | 300.98 | 57893.89 | 0.71 | 0.92 | 56.95 | 3.42 | 0.5 | 10
17 | 50 | CONCLUIDO | 0.4516 | 221.44 | 217.8 | 181.5 | 2.46 | 72 | 129.46 | 41.65 | 18 | 41 | 19.81 | 16200.3 | 1751.84 | 3440.93 | 417.58 | 300.98 | 54846.53 | 0.72 | 0.92 | 56.98 | 3.28 | 0.5 | 10
18 | 50 | CONCLUIDO | 0.4518 | 221.34 | 217.75 | 186.64 | 2.57 | 70 | 130.79 | 41.65 | 19 | 3 | 20.14 | 16364.25 | 1753.04 | 3441.09 | 414.01 | 300.98 | 53071.43 | 0.73 | 0.92 | 57.02 | 3.22 | 0.5 | 10
19 | 50 | CONCLUIDO | 0.4518 | 221.35 | 217.76 | 186.65 | 2.67 | 70 | 132.12 | 41.65 | 20 | 1 | 20.47 | 16528.68 | 1768.91 | 3441.07 | 414.28 | 300.98 | 53209.55 | 0.73 | 0.92 | 57.03 | 3.23 | 0.5 | 10
20 | 50 | CONCLUIDO | 0.4518 | 221.35 | 217.76 | 186.65 | 2.78 | 70 | 133.46 | 41.65 | 21 | 0 | 20.81 | 16693.59 | 1784.9 | 3441.04 | 414.29 | 300.98 | 53214.23 | 0.73 | 0.92 | 57.03 | 3.23 | 0.5 | 10
0 | 25 | CONCLUIDO | 0.3386 | 295.31 | 275.51 | 12.76 | 0.28 | 1296 | 61.76 | 28.92 | 1 | 1294 | 6.84 | 7851.41 | 1787.06 | 3442.62 | 2374.65 | 300.98 | 1027264.26 | 0.13 | 0.73 | 58.9 | 60.92 | 0.5 | 10
1 | 25 | CONCLUIDO | 0.4013 | 249.18 | 239.78 | 26.3 | 0.55 | 547 | 62.92 | 28.92 | 2 | 545 | 7 | 7994.37 | 1518.2 | 3441.6 | 1162.96 | 300.98 | 425161.09 | 0.26 | 0.83 | 57.71 | 25.23 | 0.5 | 10
2 | 25 | CONCLUIDO | 0.4226 | 236.62 | 230.1 | 40.61 | 0.81 | 340 | 64.08 | 28.92 | 3 | 338 | 7.16 | 8137.65 | 1417.25 | 3441.29 | 834.66 | 300.98 | 262048.25 | 0.36 | 0.87 | 57.38 | 15.56 | 0.5 | 10
3 | 25 | CONCLUIDO | 0.4334 | 230.75 | 225.58 | 55.7 | 1.07 | 243 | 65.25 | 28.92 | 4 | 241 | 7.33 | 8281.25 | 1347.61 | 3441.12 | 681.79 | 300.98 | 186097.23 | 0.44 | 0.89 | 57.22 | 11.05 | 0.5 | 10
4 | 25 | CONCLUIDO | 0.4397 | 227.41 | 223.03 | 71.95 | 1.31 | 186 | 66.42 | 28.92 | 5 | 184 | 7.49 | 8425.16 | 1287.91 | 3441.07 | 594.98 | 300.98 | 142977.92 | 0.51 | 0.9 | 57.15 | 8.5 | 0.5 | 10
5 | 25 | CONCLUIDO | 0.4441 | 225.18 | 221.31 | 89.12 | 1.55 | 149 | 67.59 | 28.92 | 6 | 127 | 7.66 | 8569.4 | 1232.88 | 3441.13 | 536.2 | 300.98 | 113774.73 | 0.56 | 0.9 | 57.11 | 6.78 | 0.5 | 10
6 | 25 | CONCLUIDO | 0.445 | 224.7 | 220.98 | 95.39 | 1.78 | 139 | 68.76 | 28.92 | 7 | 1 | 7.83 | 8713.95 | 1228.11 | 3441.3 | 519.91 | 300.98 | 105677.06 | 0.58 | 0.9 | 57.23 | 6.44 | 0.5 | 10
7 | 25 | CONCLUIDO | 0.445 | 224.7 | 220.97 | 95.38 | 2 | 139 | 69.93 | 28.92 | 8 | 0 | 8.01 | 8858.84 | 1247.03 | 3441.33 | 519.83 | 300.98 | 105639.27 | 0.58 | 0.9 | 57.23 | 6.44 | 0.5 | 10
0 | 85 | CONCLUIDO | 0.1861 | 537.47 | 405.78 | 6.38 | 0.11 | 3816 | 167.88 | 51.39 | 1 | 3814 | 30.49 | 20939.59 | 5192.18 | 3446.02 | 6806.51 | 300.98 | 3230594.43 | 0.04 | 0.49 | 63.14 | 191.06 | 0.5 | 10
1 | 85 | CONCLUIDO | 0.3128 | 319.66 | 274.25 | 12.96 | 0.21 | 1270 | 169.33 | 51.39 | 2 | 1268 | 30.94 | 21118.46 | 3506.91 | 3442.29 | 2331.08 | 300.98 | 1005608.06 | 0.13 | 0.73 | 58.9 | 59.67 | 0.5 | 10
2 | 85 | CONCLUIDO | 0.359 | 278.54 | 250.14 | 19.54 | 0.31 | 768 | 170.79 | 51.39 | 3 | 766 | 31.4 | 21297.94 | 3190.95 | 3441.95 | 1513.56 | 300.98 | 599355.58 | 0.2 | 0.8 | 58.07 | 35.58 | 0.5 | 10
3 | 85 | CONCLUIDO | 0.3833 | 260.9 | 239.89 | 26.17 | 0.41 | 550 | 172.25 | 51.39 | 4 | 548 | 31.86 | 21478.05 | 3051.2 | 3441.49 | 1165.23 | 300.98 | 426282.26 | 0.26 | 0.83 | 57.75 | 25.34 | 0.5 | 10
4 | 85 | CONCLUIDO | 0.3983 | 251.05 | 234.18 | 32.83 | 0.51 | 428 | 173.71 | 51.39 | 5 | 426 | 32.32 | 21658.78 | 2969.73 | 3441.4 | 973.19 | 300.98 | 330872.67 | 0.31 | 0.85 | 57.51 | 19.63 | 0.5 | 10
5 | 85 | CONCLUIDO | 0.4086 | 244.75 | 230.52 | 39.52 | 0.61 | 350 | 175.18 | 51.39 | 6 | 348 | 32.79 | 21840.16 | 2914.61 | 3441.3 | 849.66 | 300.98 | 269495.59 | 0.35 | 0.87 | 57.37 | 15.98 | 0.5 | 10
6 | 85 | CONCLUIDO | 0.416 | 240.4 | 228 | 46.22 | 0.7 | 296 | 176.66 | 51.39 | 7 | 294 | 33.27 | 22022.17 | 2873.77 | 3441.11 | 763.9 | 300.98 | 226886.78 | 0.39 | 0.88 | 57.3 | 13.47 | 0.5 | 10
7 | 85 | CONCLUIDO | 0.4215 | 237.26 | 226.21 | 53.02 | 0.8 | 256 | 178.14 | 51.39 | 8 | 254 | 33.75 | 22204.83 | 2842.72 | 3441.1 | 703.76 | 300.98 | 197016.79 | 0.43 | 0.88 | 57.23 | 11.68 | 0.5 | 10
8 | 85 | CONCLUIDO | 0.4258 | 234.87 | 224.84 | 59.69 | 0.89 | 226 | 179.63 | 51.39 | 9 | 224 | 34.24 | 22388.15 | 2816.46 | 3441.12 | 657.52 | 300.98 | 174048.87 | 0.46 | 0.89 | 57.18 | 10.3 | 0.5 | 10
9 | 85 | CONCLUIDO | 0.4293 | 232.96 | 223.74 | 66.46 | 0.98 | 202 | 181.12 | 51.39 | 10 | 200 | 34.73 | 22572.13 | 2794.28 | 3441.04 | 620.09 | 300.98 | 155450.36 | 0.49 | 0.89 | 57.15 | 9.21 | 0.5 | 10
10 | 85 | CONCLUIDO | 0.4323 | 231.34 | 222.8 | 73.45 | 1.07 | 182 | 182.62 | 51.39 | 11 | 180 | 35.22 | 22756.91 | 2774.5 | 3441.17 | 587.65 | 300.98 | 139332.6 | 0.51 | 0.9 | 57.12 | 8.26 | 0.5 | 10
11 | 85 | CONCLUIDO | 0.4347 | 230.02 | 222.02 | 80.25 | 1.16 | 166 | 184.12 | 51.39 | 12 | 164 | 35.73 | 22942.24 | 2756.44 | 3441.07 | 561.89 | 300.98 | 126534.15 | 0.54 | 0.9 | 57.08 | 7.49 | 0.5 | 10
12 | 85 | CONCLUIDO | 0.4368 | 228.95 | 221.42 | 87.4 | 1.24 | 152 | 185.63 | 51.39 | 13 | 150 | 36.24 | 23128.27 | 2739.34 | 3441.1 | 541.12 | 300.98 | 116219.74 | 0.56 | 0.9 | 57.08 | 6.89 | 0.5 | 10
13 | 85 | CONCLUIDO | 0.4385 | 228.07 | 220.92 | 94.01 | 1.33 | 141 | 187.14 | 51.39 | 14 | 139 | 36.75 | 23314.98 | 2724.7 | 3440.97 | 524.37 | 300.98 | 107896.93 | 0.57 | 0.9 | 57.05 | 6.39 | 0.5 | 10
14 | 85 | CONCLUIDO | 0.44 | 227.26 | 220.45 | 100.97 | 1.41 | 131 | 188.66 | 51.39 | 15 | 129 | 37.27 | 23502.4 | 2710.53 | 3441.1 | 508.09 | 300.98 | 99807.42 | 0.59 | 0.91 | 57.04 | 5.92 | 0.5 | 10
15 | 85 | CONCLUIDO | 0.4414 | 226.56 | 220.05 | 108.22 | 1.49 | 122 | 190.19 | 51.39 | 16 | 120 | 37.79 | 23690.52 | 2697.83 | 3440.95 | 494.97 | 300.98 | 93293.14 | 0.61 | 0.91 | 57.02 | 5.52 | 0.5 | 10
16 | 85 | CONCLUIDO | 0.4427 | 225.9 | 219.67 | 115.61 | 1.57 | 114 | 191.72 | 51.39 | 17 | 112 | 38.33 | 23879.37 | 2683.13 | 3440.99 | 482.13 | 300.98 | 86915.14 | 0.62 | 0.91 | 57.01 | 5.14 | 0.5 | 10
17 | 85 | CONCLUIDO | 0.4436 | 225.41 | 219.38 | 121.88 | 1.65 | 108 | 193.26 | 51.39 | 18 | 106 | 38.86 | 24068.93 | 2671.58 | 3440.91 | 472.53 | 300.98 | 82141.8 | 0.64 | 0.91 | 57 | 4.85 | 0.5 | 10
18 | 85 | CONCLUIDO | 0.4445 | 224.95 | 219.13 | 128.9 | 1.73 | 102 | 194.8 | 51.39 | 19 | 100 | 39.41 | 24259.23 | 2657.36 | 3440.96 | 463.6 | 300.98 | 77708.41 | 0.65 | 0.91 | 56.99 | 4.6 | 0.5 | 10
19 | 85 | CONCLUIDO | 0.4456 | 224.42 | 218.8 | 136.75 | 1.81 | 96 | 196.35 | 51.39 | 20 | 94 | 39.96 | 24450.27 | 2647.52 | 3440.9 | 452.64 | 300.98 | 72257.24 | 0.66 | 0.91 | 56.98 | 4.27 | 0.5 | 10
20 | 85 | CONCLUIDO | 0.4462 | 224.13 | 218.68 | 144.18 | 1.88 | 91 | 197.9 | 51.39 | 21 | 89 | 40.51 | 24642.07 | 2637.76 | 3440.97 | 448.12 | 300.98 | 70020.96 | 0.67 | 0.91 | 56.98 | 4.15 | 0.5 | 10
21 | 85 | CONCLUIDO | 0.4469 | 223.76 | 218.44 | 150.65 | 1.96 | 87 | 199.46 | 51.39 | 22 | 85 | 41.07 | 24834.62 | 2627.99 | 3440.97 | 440.73 | 300.98 | 66345.36 | 0.68 | 0.91 | 56.97 | 3.92 | 0.5 | 10
22 | 85 | CONCLUIDO | 0.4475 | 223.47 | 218.28 | 157.79 | 2.03 | 83 | 201.03 | 51.39 | 23 | 81 | 41.64 | 25027.94 | 2618 | 3440.94 | 435.19 | 300.98 | 63595.57 | 0.69 | 0.92 | 56.96 | 3.75 | 0.5 | 10
23 | 85 | CONCLUIDO | 0.4482 | 223.12 | 218.07 | 165.63 | 2.1 | 79 | 202.61 | 51.39 | 24 | 77 | 42.21 | 25222.04 | 2607.26 | 3440.97 | 427.9 | 300.98 | 59971.73 | 0.7 | 0.92 | 56.96 | 3.54 | 0.5 | 10
24 | 85 | CONCLUIDO | 0.4486 | 222.89 | 217.95 | 172.06 | 2.17 | 76 | 204.19 | 51.39 | 25 | 74 | 42.79 | 25417.05 | 2596.05 | 3440.94 | 423.66 | 300.98 | 57868.88 | 0.71 | 0.92 | 56.95 | 3.42 | 0.5 | 10
25 | 85 | CONCLUIDO | 0.4491 | 222.64 | 217.8 | 179.01 | 2.24 | 73 | 205.77 | 51.39 | 26 | 71 | 43.38 | 25612.75 | 2586.31 | 3440.94 | 418.51 | 300.98 | 55310.07 | 0.72 | 0.92 | 56.95 | 3.27 | 0.5 | 10
26 | 85 | CONCLUIDO | 0.4496 | 222.42 | 217.68 | 186.58 | 2.31 | 70 | 207.37 | 51.39 | 27 | 68 | 43.97 | 25809.25 | 2574.56 | 3440.91 | 414.9 | 300.98 | 53515.92 | 0.73 | 0.92 | 56.93 | 3.15 | 0.5 | 10
27 | 85 | CONCLUIDO | 0.4501 | 222.18 | 217.54 | 194.81 | 2.38 | 67 | 208.97 | 51.39 | 28 | 65 | 44.57 | 26006.56 | 2567.46 | 3440.89 | 410.16 | 300.98 | 51164.2 | 0.73 | 0.92 | 56.93 | 3.01 | 0.5 | 10
28 | 85 | CONCLUIDO | 0.4505 | 221.98 | 217.4 | 200.68 | 2.45 | 65 | 210.57 | 51.39 | 29 | 63 | 45.18 | 26204.71 | 2555.6 | 3440.96 | 405.61 | 300.98 | 48896.24 | 0.74 | 0.92 | 56.92 | 2.87 | 0.5 | 10
29 | 85 | CONCLUIDO | 0.4509 | 221.78 | 217.3 | 210.29 | 2.51 | 62 | 212.19 | 51.39 | 30 | 60 | 45.79 | 26403.69 | 2548.63 | 3440.94 | 402.12 | 300.98 | 47168.48 | 0.75 | 0.92 | 56.92 | 2.78 | 0.5 | 10
30 | 85 | CONCLUIDO | 0.4512 | 221.63 | 217.23 | 217.23 | 2.58 | 60 | 213.81 | 51.39 | 31 | 58 | 46.41 | 26603.52 | 2538.54 | 3440.87 | 399.65 | 300.98 | 45943.11 | 0.75 | 0.92 | 56.92 | 2.7 | 0.5 | 10
31 | 85 | CONCLUIDO | 0.4515 | 221.47 | 217.13 | 224.62 | 2.64 | 58 | 215.43 | 51.39 | 32 | 56 | 47.04 | 26804.21 | 2533.4 | 3440.91 | 396.43 | 300.98 | 44342.01 | 0.76 | 0.92 | 56.91 | 2.6 | 0.5 | 10
32 | 85 | CONCLUIDO | 0.4518 | 221.32 | 217.05 | 232.55 | 2.7 | 56 | 217.07 | 51.39 | 33 | 54 | 47.68 | 27005.77 | 2521.87 | 3440.96 | 393.13 | 300.98 | 42703.16 | 0.77 | 0.92 | 56.92 | 2.52 | 0.5 | 10
33 | 85 | CONCLUIDO | 0.4522 | 221.13 | 216.93 | 241.03 | 2.76 | 54 | 218.71 | 51.39 | 34 | 52 | 48.32 | 27208.22 | 2512.9 | 3440.88 | 389.03 | 300.98 | 40664.93 | 0.77 | 0.92 | 56.92 | 2.4 | 0.5 | 10
34 | 85 | CONCLUIDO | 0.4523 | 221.07 | 216.9 | 245.55 | 2.82 | 53 | 220.36 | 51.39 | 35 | 51 | 48.97 | 27411.55 | 2506.98 | 3440.99 | 388.13 | 300.98 | 40219.05 | 0.78 | 0.92 | 56.92 | 2.38 | 0.5 | 10
35 | 85 | CONCLUIDO | 0.4527 | 220.92 | 216.82 | 255.08 | 2.88 | 51 | 222.01 | 51.39 | 36 | 49 | 49.62 | 27615.8 | 2499.07 | 3440.93 | 385.68 | 300.98 | 39003.6 | 0.78 | 0.92 | 56.91 | 2.29 | 0.5 | 10
36 | 85 | CONCLUIDO | 0.4528 | 220.85 | 216.78 | 260.14 | 2.94 | 50 | 223.68 | 51.39 | 37 | 48 | 50.29 | 27821.09 | 2486.88 | 3440.91 | 384.12 | 300.98 | 38230.05 | 0.78 | 0.92 | 56.91 | 2.25 | 0.5 | 10
37 | 85 | CONCLUIDO | 0.4531 | 220.68 | 216.68 | 270.85 | 3 | 48 | 225.35 | 51.39 | 38 | 46 | 50.96 | 28027.19 | 2479.72 | 3440.9 | 380.72 | 300.98 | 36537.04 | 0.79 | 0.92 | 56.91 | 2.15 | 0.5 | 10
38 | 85 | CONCLUIDO | 0.4533 | 220.61 | 216.65 | 276.57 | 3.05 | 47 | 227.03 | 51.39 | 39 | 45 | 51.64 | 28234.24 | 2470.78 | 3440.89 | 379.9 | 300.98 | 36131.64 | 0.79 | 0.92 | 56.9 | 2.12 | 0.5 | 10
39 | 85 | CONCLUIDO | 0.4537 | 220.43 | 216.53 | 288.71 | 3.11 | 45 | 228.71 | 51.39 | 40 | 43 | 52.32 | 28442.24 | 2459.6 | 3440.9 | 375.71 | 300.98 | 34046.58 | 0.8 | 0.92 | 56.9 | 2.01 | 0.5 | 10
0 | 20 | CONCLUIDO | 0.3568 | 280.24 | 265.26 | 14.7 | 0.34 | 1083 | 51.33 | 24.83 | 1 | 1081 | 5.51 | 6564.78 | 1496.01 | 3442.12 | 2024.49 | 300.98 | 853246.67 | 0.15 | 0.75 | 58.63 | 50.68 | 0.5 | 10
1 | 20 | CONCLUIDO | 0.4112 | 243.17 | 235.78 | 30.62 | 0.66 | 462 | 52.47 | 24.83 | 2 | 460 | 5.64 | 6705.1 | 1282.2 | 3441.62 | 1027.06 | 300.98 | 357636.09 | 0.29 | 0.85 | 57.58 | 21.22 | 0.5 | 10
2 | 20 | CONCLUIDO | 0.4295 | 232.84 | 227.61 | 47.92 | 0.97 | 285 | 53.61 | 24.83 | 3 | 283 | 5.78 | 6845.59 | 1186.48 | 3441.2 | 750.66 | 300.98 | 220321.45 | 0.4 | 0.88 | 57.29 | 13.07 | 0.5 | 10
3 | 20 | CONCLUIDO | 0.4389 | 227.86 | 223.67 | 67.1 | 1.27 | 200 | 54.75 | 24.83 | 4 | 192 | 5.92 | 6986.39 | 1110.05 | 3441.2 | 616.84 | 300.98 | 153836.86 | 0.49 | 0.89 | 57.16 | 9.13 | 0.5 | 10
4 | 20 | CONCLUIDO | 0.4416 | 226.47 | 222.6 | 76.76 | 1.55 | 174 | 55.89 | 24.83 | 5 | 3 | 6.07 | 7127.49 | 1087.7 | 3441.31 | 573.47 | 300.98 | 132284.49 | 0.52 | 0.9 | 57.32 | 8.06 | 0.5 | 10
5 | 20 | CONCLUIDO | 0.4415 | 226.49 | 222.61 | 76.76 | 1.82 | 174 | 57.04 | 24.83 | 6 | 0 | 6.21 | 7268.89 | 1107.62 | 3441.45 | 573.7 | 300.98 | 132399.27 | 0.52 | 0.9 | 57.33 | 8.08 | 0.5 | 10
0 | 65 | CONCLUIDO | 0.2302 | 434.44 | 354.46 | 7.44 | 0.13 | 2858 | 133.21 | 46.47 | 1 | 2856 | 20.75 | 16663.42 | 3906.36 | 3444.33 | 5058.35 | 300.98 | 2361303.04 | 0.06 | 0.56 | 61.49 | 139.8 | 0.5 | 10
1 | 65 | CONCLUIDO | 0.3399 | 294.19 | 263.51 | 15.1 | 0.26 | 1047 | 134.55 | 46.47 | 2 | 1045 | 21.09 | 16828.84 | 2894.96 | 3442.09 | 1965.17 | 300.98 | 823765.41 | 0.15 | 0.76 | 58.57 | 48.94 | 0.5 | 10
2 | 65 | CONCLUIDO | 0.379 | 263.88 | 244.22 | 22.82 | 0.39 | 642 | 135.9 | 46.47 | 3 | 640 | 21.43 | 16994.64 | 2669.91 | 3441.61 | 1312.26 | 300.98 | 499335.81 | 0.23 | 0.82 | 57.89 | 29.67 | 0.5 | 10
3 | 65 | CONCLUIDO | 0.3991 | 250.56 | 235.8 | 30.62 | 0.52 | 462 | 137.25 | 46.47 | 4 | 460 | 21.78 | 17160.92 | 2564.42 | 3441.4 | 1027.16 | 300.98 | 357685.48 | 0.29 | 0.85 | 57.59 | 21.25 | 0.5 | 10
4 | 65 | CONCLUIDO | 0.4115 | 243 | 231.02 | 38.5 | 0.64 | 360 | 138.6 | 46.47 | 5 | 358 | 22.13 | 17327.69 | 2499.26 | 3441.36 | 865.01 | 300.98 | 277121.17 | 0.35 | 0.86 | 57.44 | 16.48 | 0.5 | 10
5 | 65 | CONCLUIDO | 0.4197 | 238.24 | 228.03 | 46.38 | 0.76 | 295 | 139.95 | 46.47 | 6 | 293 | 22.49 | 17494.97 | 2452.45 | 3441.2 | 763.99 | 300.98 | 226938.37 | 0.39 | 0.88 | 57.32 | 13.49 | 0.5 | 10
6 | 65 | CONCLUIDO | 0.4258 | 234.84 | 225.88 | 54.43 | 0.88 | 249 | 141.31 | 46.47 | 7 | 247 | 22.85 | 17662.75 | 2415.05 | 3441.26 | 691.7 | 300.98 | 191023.44 | 0.44 | 0.88 | 57.24 | 11.34 | 0.5 | 10
7 | 65 | CONCLUIDO | 0.4304 | 232.35 | 224.32 | 62.6 | 0.99 | 215 | 142.68 | 46.47 | 8 | 213 | 23.21 | 17831.04 | 2385.22 | 3441.05 | 639.31 | 300.98 | 164997.1 | 0.47 | 0.89 | 57.18 | 9.79 | 0.5 | 10
8 | 65 | CONCLUIDO | 0.4339 | 230.48 | 223.15 | 70.84 | 1.11 | 189 | 144.05 | 46.47 | 9 | 187 | 23.58 | 17999.83 | 2358.08 | 3441.04 | 599.5 | 300.98 | 145220.33 | 0.5 | 0.9 | 57.15 | 8.62 | 0.5 | 10
9 | 65 | CONCLUIDO | 0.4366 | 229.02 | 222.24 | 78.9 | 1.22 | 169 | 145.42 | 46.47 | 10 | 167 | 23.95 | 18169.15 | 2335.19 | 3441.1 | 568.89 | 300.98 | 130015.86 | 0.53 | 0.9 | 57.11 | 7.71 | 0.5 | 10
10 | 65 | CONCLUIDO | 0.439 | 227.78 | 221.46 | 87.42 | 1.33 | 152 | 146.8 | 46.47 | 11 | 150 | 24.33 | 18338.99 | 2313.86 | 3441.07 | 542.22 | 300.98 | 116767.32 | 0.56 | 0.9 | 57.08 | 6.93 | 0.5 | 10
11 | 65 | CONCLUIDO | 0.4411 | 226.7 | 220.76 | 95.98 | 1.43 | 138 | 148.18 | 46.47 | 12 | 136 | 24.71 | 18509.36 | 2291.58 | 3441.02 | 519.44 | 300.98 | 105445.43 | 0.58 | 0.9 | 57.03 | 6.23 | 0.5 | 10
12 | 65 | CONCLUIDO | 0.4426 | 225.93 | 220.3 | 104.08 | 1.54 | 127 | 149.56 | 46.47 | 13 | 125 | 25.1 | 18680.25 | 2272.17 | 3440.94 | 503.23 | 300.98 | 97397.04 | 0.6 | 0.91 | 57.03 | 5.77 | 0.5 | 10
13 | 65 | CONCLUIDO | 0.4441 | 225.16 | 219.79 | 112.71 | 1.64 | 117 | 150.95 | 46.47 | 14 | 115 | 25.49 | 18851.69 | 2252.24 | 3441 | 485.91 | 300.98 | 88785.56 | 0.62 | 0.91 | 57.02 | 5.27 | 0.5 | 10
14 | 65 | CONCLUIDO | 0.4454 | 224.49 | 219.37 | 121.87 | 1.74 | 108 | 152.35 | 46.47 | 15 | 106 | 25.88 | 19023.66 | 2233.97 | 3441 | 472.04 | 300.98 | 81898.57 | 0.64 | 0.91 | 57 | 4.84 | 0.5 | 10
15 | 65 | CONCLUIDO | 0.4464 | 224.03 | 219.1 | 130.16 | 1.84 | 101 | 153.75 | 46.47 | 16 | 99 | 26.28 | 19196.18 | 2219.56 | 3440.94 | 462.87 | 300.98 | 77346.63 | 0.65 | 0.91 | 56.99 | 4.57 | 0.5 | 10
16 | 65 | CONCLUIDO | 0.4474 | 223.53 | 218.79 | 139.65 | 1.94 | 94 | 155.15 | 46.47 | 17 | 92 | 26.68 | 19369.26 | 2198.43 | 3441.01 | 452.24 | 300.98 | 72069.87 | 0.67 | 0.91 | 56.98 | 4.26 | 0.5 | 10
17 | 65 | CONCLUIDO | 0.4483 | 223.08 | 218.51 | 148.98 | 2.04 | 88 | 156.56 | 46.47 | 18 | 86 | 27.09 | 19542.89 | 2183.51 | 3440.92 | 442.87 | 300.98 | 67410.85 | 0.68 | 0.91 | 56.97 | 3.98 | 0.5 | 10
18 | 65 | CONCLUIDO | 0.449 | 222.71 | 218.27 | 157.79 | 2.13 | 83 | 157.97 | 46.47 | 19 | 81 | 27.5 | 19717.08 | 2165.06 | 3440.94 | 434.63 | 300.98 | 63319.24 | 0.69 | 0.92 | 56.97 | 3.75 | 0.5 | 10
19 | 65 | CONCLUIDO | 0.4498 | 222.33 | 218.02 | 167.71 | 2.22 | 78 | 159.39 | 46.47 | 20 | 76 | 27.92 | 19891.97 | 2147.29 | 3440.99 | 426.27 | 300.98 | 59163.99 | 0.71 | 0.92 | 56.95 | 3.49 | 0.5 | 10
20 | 65 | CONCLUIDO | 0.4504 | 222.03 | 217.84 | 176.63 | 2.31 | 74 | 160.81 | 46.47 | 21 | 72 | 28.34 | 20067.32 | 2128.6 | 3440.95 | 420.22 | 300.98 | 56159.55 | 0.72 | 0.92 | 56.94 | 3.31 | 0.5 | 10
21 | 65 | CONCLUIDO | 0.4509 | 221.77 | 217.68 | 186.58 | 2.4 | 70 | 162.24 | 46.47 | 22 | 68 | 28.77 | 20243.25 | 2112.27 | 3440.93 | 414.95 | 300.98 | 53542.16 | 0.73 | 0.92 | 56.94 | 3.15 | 0.5 | 10
22 | 65 | CONCLUIDO | 0.4514 | 221.53 | 217.53 | 194.8 | 2.49 | 67 | 163.67 | 46.47 | 23 | 65 | 29.2 | 20419.76 | 2094.47 | 3440.94 | 409.54 | 300.98 | 50853.24 | 0.73 | 0.92 | 56.94 | 3 | 0.5 | 10
23 | 65 | CONCLUIDO | 0.452 | 221.25 | 217.35 | 207 | 2.58 | 63 | 165.1 | 46.47 | 24 | 61 | 29.64 | 20596.86 | 2078.18 | 3440.87 | 403.85 | 300.98 | 48028.3 | 0.75 | 0.92 | 56.92 | 2.83 | 0.5 | 10
24 | 65 | CONCLUIDO | 0.4525 | 221.02 | 217.2 | 217.2 | 2.66 | 60 | 166.54 | 46.47 | 25 | 57 | 30.08 | 20774.56 | 2057.35 | 3440.89 | 398.49 | 300.98 | 45361.51 | 0.76 | 0.92 | 56.92 | 2.68 | 0.5 | 10
25 | 65 | CONCLUIDO | 0.4527 | 220.9 | 217.14 | 224.62 | 2.74 | 58 | 167.99 | 46.47 | 26 | 50 | 30.52 | 20952.87 | 2046.63 | 3440.92 | 396.12 | 300.98 | 44186.93 | 0.76 | 0.92 | 56.93 | 2.61 | 0.5 | 10
26 | 65 | CONCLUIDO | 0.453 | 220.77 | 217.06 | 232.57 | 2.82 | 56 | 169.44 | 46.47 | 27 | 31 | 30.97 | 21131.78 | 2032.66 | 3441 | 392.74 | 300.98 | 42506.32 | 0.77 | 0.92 | 56.95 | 2.54 | 0.5 | 10
27 | 65 | CONCLUIDO | 0.4531 | 220.71 | 217.04 | 236.77 | 2.9 | 55 | 170.9 | 46.47 | 28 | 14 | 31.43 | 21311.32 | 2041.5 | 3441.1 | 391.25 | 300.98 | 41769.9 | 0.77 | 0.92 | 56.97 | 2.51 | 0.5 | 10
28 | 65 | CONCLUIDO | 0.4532 | 220.63 | 216.98 | 241.09 | 2.98 | 54 | 172.36 | 46.47 | 29 | 1 | 31.89 | 21491.47 | 2047.89 | 3441 | 388.97 | 300.98 | 40632.41 | 0.77 | 0.92 | 56.98 | 2.46 | 0.5 | 10
29 | 65 | CONCLUIDO | 0.4532 | 220.63 | 216.98 | 241.09 | 3.06 | 54 | 173.82 | 46.47 | 30 | 0 | 32.36 | 21672.25 | 2063.41 | 3440.98 | 388.98 | 300.98 | 40639.59 | 0.77 | 0.92 | 56.98 | 2.46 | 0.5 | 10
0 | 75 | CONCLUIDO | 0.2076 | 481.61 | 378.26 | 6.86 | 0.12 | 3308 | 150.44 | 49.1 | 1 | 3306 | 25.34 | 18787.76 | 4510.88 | 3444.91 | 5867.93 | 300.98 | 2763842.97 | 0.05 | 0.53 | 62.29 | 163.57 | 0.5 | 10
1 | 75 | CONCLUIDO | 0.3263 | 306.49 | 268.83 | 13.93 | 0.23 | 1158 | 151.83 | 49.1 | 2 | 1156 | 25.73 | 18959.54 | 3200.37 | 3442.09 | 2146.83 | 300.98 | 914043.58 | 0.14 | 0.74 | 58.73 | 54.26 | 0.5 | 10
2 | 75 | CONCLUIDO | 0.369 | 271 | 247.19 | 21.04 | 0.35 | 705 | 153.23 | 49.1 | 3 | 703 | 26.13 | 19131.85 | 2932.51 | 3441.61 | 1413.26 | 300.98 | 549523.26 | 0.21 | 0.81 | 57.98 | 32.63 | 0.5 | 10
3 | 75 | CONCLUIDO | 0.3911 | 255.68 | 237.91 | 28.15 | 0.46 | 507 | 154.63 | 49.1 | 4 | 505 | 26.53 | 19304.72 | 2811.55 | 3441.43 | 1098.65 | 300.98 | 393208.33 | 0.27 | 0.84 | 57.67 | 23.36 | 0.5 | 10
4 | 75 | CONCLUIDO | 0.4048 | 247.05 | 232.7 | 35.35 | 0.57 | 395 | 156.03 | 49.1 | 5 | 393 | 26.94 | 19478.15 | 2738.93 | 3441.46 | 921.5 | 300.98 | 305193.61 | 0.33 | 0.86 | 57.5 | 18.16 | 0.5 | 10
5 | 75 | CONCLUIDO | 0.4141 | 241.46 | 229.32 | 42.6 | 0.67 | 323 | 157.44 | 49.1 | 6 | 321 | 27.35 | 19652.13 | 2688.1 | 3441.28 | 808.08 | 300.98 | 248843.51 | 0.37 | 0.87 | 57.36 | 14.78 | 0.5 | 10
6 | 75 | CONCLUIDO | 0.4209 | 237.61 | 227 | 49.89 | 0.78 | 273 | 158.86 | 49.1 | 7 | 271 | 27.77 | 19826.68 | 2650.37 | 3441.28 | 728.93 | 300.98 | 209520.15 | 0.41 | 0.88 | 57.29 | 12.46 | 0.5 | 10
7 | 75 | CONCLUIDO | 0.4259 | 234.8 | 225.31 | 57.28 | 0.88 | 236 | 160.28 | 49.1 | 8 | 234 | 28.19 | 20001.93 | 2619.17 | 3441.11 | 672.28 | 300.98 | 181379.75 | 0.45 | 0.89 | 57.22 | 10.78 | 0.5 | 10
8 | 75 | CONCLUIDO | 0.4299 | 232.62 | 223.99 | 64.61 | 0.99 | 208 | 161.71 | 49.1 | 9 | 206 | 28.61 | 20177.64 | 2592.45 | 3441.11 | 628.52 | 300.98 | 159639.49 | 0.48 | 0.89 | 57.15 | 9.45 | 0.5 | 10
9 | 75 | CONCLUIDO | 0.4331 | 230.88 | 222.95 | 72.31 | 1.09 | 185 | 163.13 | 49.1 | 10 | 183 | 29.04 | 20353.94 | 2568.72 | 3440.99 | 592.81 | 300.98 | 141895.34 | 0.51 | 0.9 | 57.13 | 8.42 | 0.5 | 10
10 | 75 | CONCLUIDO | 0.4358 | 229.49 | 222.11 | 79.8 | 1.18 | 167 | 164.57 | 49.1 | 11 | 165 | 29.47 | 20530.82 | 2548.49 | 3441.04 | 564.37 | 300.98 | 127766.53 | 0.53 | 0.9 | 57.1 | 7.58 | 0.5 | 10
11 | 75 | CONCLUIDO | 0.4379 | 228.38 | 221.46 | 87.42 | 1.28 | 152 | 166.01 | 49.1 | 12 | 150 | 29.91 | 20708.3 | 2529.71 | 3441.06 | 542.1 | 300.98 | 116706.29 | 0.56 | 0.9 | 57.09 | 6.93 | 0.5 | 10
12 | 75 | CONCLUIDO | 0.4397 | 227.44 | 220.89 | 94.67 | 1.38 | 140 | 167.45 | 49.1 | 13 | 138 | 30.36 | 20886.38 | 2512.55 | 3441.16 | 523.02 | 300.98 | 107230.08 | 0.58 | 0.9 | 57.06 | 6.36 | 0.5 | 10
13 | 75 | CONCLUIDO | 0.4413 | 226.61 | 220.39 | 102.51 | 1.47 | 129 | 168.9 | 49.1 | 14 | 127 | 30.81 | 21065.06 | 2495.78 | 3441.01 | 506.49 | 300.98 | 99016.04 | 0.59 | 0.91 | 57.03 | 5.86 | 0.5 | 10
14 | 75 | CONCLUIDO | 0.4427 | 225.88 | 219.94 | 109.97 | 1.56 | 120 | 170.35 | 49.1 | 15 | 118 | 31.26 | 21244.37 | 2479.4 | 3440.99 | 490.77 | 300.98 | 91203.38 | 0.61 | 0.91 | 57.03 | 5.41 | 0.5 | 10
15 | 75 | CONCLUIDO | 0.4439 | 225.29 | 219.59 | 117.64 | 1.65 | 112 | 171.81 | 49.1 | 16 | 110 | 31.72 | 21424.29 | 2465.45 | 3441.01 | 479.33 | 300.98 | 85522.61 | 0.63 | 0.91 | 57.01 | 5.06 | 0.5 | 10
16 | 75 | CONCLUIDO | 0.4449 | 224.78 | 219.29 | 125.31 | 1.74 | 105 | 173.28 | 49.1 | 17 | 103 | 32.18 | 21604.83 | 2448.17 | 3441 | 469.04 | 300.98 | 80411.9 | 0.64 | 0.91 | 57 | 4.76 | 0.5 | 10
17 | 75 | CONCLUIDO | 0.446 | 224.21 | 218.94 | 134.04 | 1.83 | 98 | 174.75 | 49.1 | 18 | 96 | 32.65 | 21786.02 | 2434.76 | 3440.92 | 457.54 | 300.98 | 74699.83 | 0.66 | 0.91 | 56.98 | 4.41 | 0.5 | 10
18 | 75 | CONCLUIDO | 0.4467 | 223.87 | 218.75 | 141.13 | 1.91 | 93 | 176.22 | 49.1 | 19 | 91 | 33.13 | 21967.84 | 2421.14 | 3440.93 | 451.35 | 300.98 | 71626.94 | 0.67 | 0.91 | 56.97 | 4.22 | 0.5 | 10
19 | 75 | CONCLUIDO | 0.4474 | 223.5 | 218.53 | 149 | 2 | 88 | 177.7 | 49.1 | 20 | 86 | 33.61 | 22150.3 | 2405.5 | 3440.87 | 443.59 | 300.98 | 67770.37 | 0.68 | 0.91 | 56.98 | 4.01 | 0.5 | 10
20 | 75 | CONCLUIDO | 0.4483 | 223.08 | 218.27 | 157.78 | 2.08 | 83 | 179.18 | 49.1 | 21 | 81 | 34.09 | 22333.43 | 2394.37 | 3440.93 | 434.25 | 300.98 | 63126.82 | 0.69 | 0.92 | 56.97 | 3.74 | 0.5 | 10
21 | 75 | CONCLUIDO | 0.4488 | 222.79 | 218.1 | 165.65 | 2.16 | 79 | 180.67 | 49.1 | 22 | 77 | 34.58 | 22517.21 | 2381.84 | 3440.92 | 429.28 | 300.98 | 60661.56 | 0.7 | 0.92 | 56.95 | 3.58 | 0.5 | 10
22 | 75 | CONCLUIDO | 0.4495 | 222.48 | 217.91 | 174.33 | 2.24 | 75 | 182.17 | 49.1 | 23 | 73 | 35.08 | 22701.78 | 2368.69 | 3440.93 | 422.41 | 300.98 | 57247.58 | 0.71 | 0.92 | 56.95 | 3.38 | 0.5 | 10
23 | 75 | CONCLUIDO | 0.45 | 222.21 | 217.73 | 181.44 | 2.32 | 72 | 183.67 | 49.1 | 24 | 70 | 35.58 | 22886.92 | 2353.23 | 3440.96 | 416.58 | 300.98 | 54349.78 | 0.72 | 0.92 | 56.94 | 3.2 | 0.5 | 10
24 | 75 | CONCLUIDO | 0.4506 | 221.93 | 217.57 | 191.98 | 2.4 | 68 | 185.18 | 49.1 | 25 | 66 | 36.08 | 23072.73 | 2337.73 | 3440.96 | 411.12 | 300.98 | 51638 | 0.73 | 0.92 | 56.93 | 3.04 | 0.5 | 10
25 | 75 | CONCLUIDO | 0.4509 | 221.77 | 217.47 | 197.7 | 2.47 | 66 | 186.69 | 49.1 | 26 | 64 | 36.6 | 23259.24 | 2327.29 | 3440.89 | 407.88 | 300.98 | 50026.29 | 0.74 | 0.92 | 56.93 | 2.95 | 0.5 | 10
26 | 75 | CONCLUIDO | 0.4514 | 221.55 | 217.35 | 207 | 2.55 | 63 | 188.21 | 49.1 | 27 | 61 | 37.11 | 23446.45 | 2317.13 | 3440.89 | 403.74 | 300.98 | 47974.6 | 0.75 | 0.92 | 56.93 | 2.83 | 0.5 | 10
27 | 75 | CONCLUIDO | 0.4519 | 221.31 | 217.2 | 217.2 | 2.62 | 60 | 189.73 | 49.1 | 28 | 58 | 37.64 | 23634.36 | 2301.02 | 3440.89 | 398.62 | 300.98 | 45428.39 | 0.76 | 0.92 | 56.92 | 2.67 | 0.5 | 10
28 | 75 | CONCLUIDO | 0.4521 | 221.18 | 217.13 | 224.62 | 2.69 | 58 | 191.26 | 49.1 | 29 | 56 | 38.17 | 23822.99 | 2292.4 | 3440.93 | 395.77 | 300.98 | 44014 | 0.76 | 0.92 | 56.93 | 2.6 | 0.5 | 10
29 | 75 | CONCLUIDO | 0.4525 | 221.02 | 217.03 | 232.53 | 2.76 | 56 | 192.8 | 49.1 | 30 | 54 | 38.7 | 24012.34 | 2276.62 | 3440.93 | 392.64 | 300.98 | 42458.93 | 0.77 | 0.92 | 56.92 | 2.5 | 0.5 | 10
30 | 75 | CONCLUIDO | 0.4528 | 220.87 | 216.94 | 241.05 | 2.83 | 54 | 194.34 | 49.1 | 31 | 52 | 39.24 | 24202.42 | 2264.25 | 3440.86 | 389.9 | 300.98 | 41095.84 | 0.77 | 0.92 | 56.91 | 2.42 | 0.5 | 10
31 | 75 | CONCLUIDO | 0.453 | 220.73 | 216.87 | 250.23 | 2.9 | 52 | 195.89 | 49.1 | 32 | 49 | 39.79 | 24393.24 | 2250.15 | 3440.92 | 386.94 | 300.98 | 39627.48 | 0.78 | 0.92 | 56.92 | 2.34 | 0.5 | 10
32 | 75 | CONCLUIDO | 0.4534 | 220.57 | 216.76 | 260.12 | 2.97 | 50 | 197.44 | 49.1 | 33 | 43 | 40.34 | 24584.81 | 2243.41 | 3440.94 | 383.65 | 300.98 | 37990.65 | 0.78 | 0.92 | 56.91 | 2.24 | 0.5 | 10
33 | 75 | CONCLUIDO | 0.4535 | 220.5 | 216.72 | 265.38 | 3.03 | 49 | 199 | 49.1 | 34 | 32 | 40.9 | 24777.13 | 2231.25 | 3440.96 | 381.51 | 300.98 | 36926.29 | 0.79 | 0.92 | 56.93 | 2.2 | 0.5 | 10
34 | 75 | CONCLUIDO | 0.4536 | 220.45 | 216.71 | 270.89 | 3.1 | 48 | 200.56 | 49.1 | 35 | 16 | 41.47 | 24970.22 | 2237.63 | 3440.99 | 380.45 | 300.98 | 36403.71 | 0.79 | 0.92 | 56.95 | 2.18 | 0.5 | 10
35 | 75 | CONCLUIDO | 0.4538 | 220.38 | 216.67 | 276.6 | 3.16 | 47 | 202.14 | 49.1 | 36 | 5 | 42.04 | 25164.09 | 2241.79 | 3441.03 | 378.61 | 300.98 | 35487.75 | 0.79 | 0.92 | 56.96 | 2.14 | 0.5 | 10
36 | 75 | CONCLUIDO | 0.4538 | 220.38 | 216.67 | 276.6 | 3.23 | 47 | 203.71 | 49.1 | 37 | 1 | 42.62 | 25358.87 | 2258.11 | 3440.96 | 378.54 | 300.98 | 35451.79 | 0.8 | 0.92 | 56.96 | 2.14 | 0.5 | 10
37 | 75 | CONCLUIDO | 0.4538 | 220.38 | 216.67 | 276.6 | 3.29 | 47 | 205.3 | 49.1 | 38 | 1 | 43.2 | 25554.32 | 2273.58 | 3440.98 | 378.58 | 300.98 | 35470.8 | 0.8 | 0.92 | 56.96 | 2.14 | 0.5 | 10
38 | 75 | CONCLUIDO | 0.4538 | 220.38 | 216.67 | 276.6 | 3.35 | 47 | 206.89 | 49.1 | 39 | 0 | 43.8 | 25750.58 | 2289.18 | 3440.96 | 378.57 | 300.98 | 35469.22 | 0.8 | 0.92 | 56.96 | 2.14 | 0.5 | 10
0 | 95 | CONCLUIDO | 0.1651 | 605.63 | 438.93 | 5.97 | 0.1 | 4412 | 185.69 | 53.44 | 1 | 4410 | 36.26 | 23136.14 | 5988.43 | 3447.12 | 7937.54 | 300.98 | 3793125.6 | 0.04 | 0.46 | 64.18 | 224.18 | 0.5 | 10
1 | 95 | CONCLUIDO | 0.2996 | 333.81 | 279.83 | 12.13 | 0.19 | 1384 | 187.21 | 53.44 | 2 | 1382 | 36.77 | 23322.88 | 3818.46 | 3442.74 | 2518.66 | 300.98 | 1098827.12 | 0.12 | 0.71 | 59.13 | 65.23 | 0.5 | 10
2 | 95 | CONCLUIDO | 0.349 | 286.51 | 253.14 | 18.3 | 0.28 | 830 | 188.73 | 53.44 | 3 | 828 | 37.29 | 23510.33 | 3448.71 | 3441.79 | 1614.89 | 300.98 | 649711.19 | 0.19 | 0.79 | 58.18 | 38.58 | 0.5 | 10
3 | 95 | CONCLUIDO | 0.3753 | 266.46 | 241.92 | 24.48 | 0.37 | 593 | 190.25 | 53.44 | 4 | 591 | 37.82 | 23698.48 | 3289.14 | 3441.54 | 1234.67 | 300.98 | 460788.55 | 0.24 | 0.83 | 57.8 | 27.37 | 0.5 | 10
4 | 95 | CONCLUIDO | 0.3916 | 255.36 | 235.74 | 30.68 | 0.46 | 461 | 191.78 | 53.44 | 5 | 459 | 38.35 | 23887.36 | 3198.64 | 3441.5 | 1024.83 | 300.98 | 356527.59 | 0.29 | 0.85 | 57.59 | 21.19 | 0.5 | 10
5 | 95 | CONCLUIDO | 0.4027 | 248.31 | 231.81 | 36.89 | 0.55 | 377 | 193.32 | 53.44 | 6 | 375 | 38.89 | 24076.95 | 3138.11 | 3441.33 | 892.69 | 300.98 | 290879.69 | 0.34 | 0.86 | 57.44 | 17.26 | 0.5 | 10
6 | 95 | CONCLUIDO | 0.4107 | 243.48 | 229.14 | 43.1 | 0.64 | 319 | 194.86 | 53.44 | 7 | 317 | 39.43 | 24267.28 | 3094.89 | 3441.35 | 802.49 | 300.98 | 246065.77 | 0.38 | 0.87 | 57.33 | 14.6 | 0.5 | 10
7 | 95 | CONCLUIDO | 0.417 | 239.82 | 227.08 | 49.37 | 0.72 | 276 | 196.41 | 53.44 | 8 | 274 | 39.98 | 24458.36 | 3061.19 | 3441.12 | 733.03 | 300.98 | 211551.24 | 0.41 | 0.88 | 57.26 | 12.55 | 0.5 | 10
8 | 95 | CONCLUIDO | 0.4218 | 237.1 | 225.59 | 55.7 | 0.81 | 243 | 197.97 | 53.44 | 9 | 241 | 40.53 | 24650.18 | 3033.73 | 3441.24 | 682.61 | 300.98 | 186506.05 | 0.44 | 0.89 | 57.21 | 11.05 | 0.5 | 10
9 | 95 | CONCLUIDO | 0.4256 | 234.95 | 224.4 | 62.05 | 0.89 | 217 | 199.53 | 53.44 | 10 | 215 | 41.1 | 24842.77 | 3011.22 | 3441.23 | 641.36 | 300.98 | 166014.02 | 0.47 | 0.89 | 57.19 | 9.86 | 0.5 | 10
10 | 95 | CONCLUIDO | 0.4288 | 233.21 | 223.44 | 68.4 | 0.97 | 196 | 201.1 | 53.44 | 11 | 194 | 41.66 | 25036.12 | 2992.44 | 3441.14 | 609.49 | 300.98 | 150184.06 | 0.49 | 0.89 | 57.14 | 8.91 | 0.5 | 10
11 | 95 | CONCLUIDO | 0.4314 | 231.81 | 222.67 | 74.64 | 1.05 | 179 | 202.67 | 53.44 | 12 | 177 | 42.24 | 25230.25 | 2974.9 | 3440.99 | 583.39 | 300.98 | 137217.27 | 0.52 | 0.9 | 57.12 | 8.14 | 0.5 | 10
12 | 95 | CONCLUIDO | 0.4338 | 230.52 | 221.94 | 81.2 | 1.13 | 164 | 204.25 | 53.44 | 13 | 162 | 42.82 | 25425.3 | 2958.27 | 3441.05 | 559.27 | 300.98 | 125232.01 | 0.54 | 0.9 | 57.08 | 7.41 | 0.5 | 10
13 | 95 | CONCLUIDO | 0.4356 | 229.55 | 221.42 | 87.4 | 1.21 | 152 | 205.84 | 53.44 | 14 | 150 | 43.4 | 25621.03 | 2945.55 | 3441.12 | 541.28 | 300.98 | 116299.47 | 0.56 | 0.9 | 57.07 | 6.89 | 0.5 | 10
14 | 95 | CONCLUIDO | 0.4374 | 228.64 | 220.93 | 94.01 | 1.28 | 141 | 207.43 | 53.44 | 15 | 139 | 44 | 25817.56 | 2931.63 | 3441.05 | 524.96 | 300.98 | 108191.11 | 0.57 | 0.9 | 57.05 | 6.4 | 0.5 | 10
15 | 95 | CONCLUIDO | 0.4388 | 227.87 | 220.49 | 100.22 | 1.36 | 132 | 209.03 | 53.44 | 16 | 130 | 44.6 | 26014.91 | 2919.84 | 3441.04 | 509.68 | 300.98 | 100598.63 | 0.59 | 0.91 | 57.04 | 5.96 | 0.5 | 10
16 | 95 | CONCLUIDO | 0.4401 | 227.23 | 220.15 | 106.52 | 1.43 | 124 | 210.64 | 53.44 | 17 | 122 | 45.21 | 26213.09 | 2908.67 | 3440.96 | 498.3 | 300.98 | 94945.95 | 0.6 | 0.91 | 57.02 | 5.62 | 0.5 | 10
17 | 95 | CONCLUIDO | 0.4413 | 226.63 | 219.8 | 112.72 | 1.51 | 117 | 212.25 | 53.44 | 18 | 115 | 45.82 | 26412.11 | 2897.94 | 3440.92 | 486.18 | 300.98 | 88920.45 | 0.62 | 0.91 | 57.02 | 5.27 | 0.5 | 10
18 | 95 | CONCLUIDO | 0.4423 | 226.08 | 219.52 | 119.74 | 1.58 | 110 | 213.87 | 53.44 | 19 | 108 | 46.44 | 26611.98 | 2888.64 | 3440.99 | 476.31 | 300.98 | 84021.03 | 0.63 | 0.91 | 57.02 | 4.99 | 0.5 | 10
19 | 95 | CONCLUIDO | 0.4433 | 225.59 | 219.25 | 126.49 | 1.65 | 104 | 215.5 | 53.44 | 20 | 102 | 47.07 | 26812.71 | 2877.08 | 3441.01 | 467.69 | 300.98 | 79743.31 | 0.64 | 0.91 | 57 | 4.72 | 0.5 | 10
20 | 95 | CONCLUIDO | 0.4442 | 225.14 | 218.99 | 132.72 | 1.72 | 99 | 217.14 | 53.44 | 21 | 97 | 47.7 | 27014.3 | 2869.85 | 3441.02 | 458.59 | 300.98 | 75217.03 | 0.66 | 0.91 | 57 | 4.46 | 0.5 | 10
21 | 95 | CONCLUIDO | 0.4448 | 224.82 | 218.81 | 138.2 | 1.79 | 95 | 218.78 | 53.44 | 22 | 93 | 48.34 | 27216.79 | 2860.91 | 3440.92 | 453.08 | 300.98 | 72483.97 | 0.66 | 0.91 | 56.98 | 4.29 | 0.5 | 10
22 | 95 | CONCLUIDO | 0.4456 | 224.42 | 218.6 | 145.73 | 1.85 | 90 | 220.43 | 53.44 | 23 | 88 | 48.99 | 27420.16 | 2853.43 | 3440.97 | 445.78 | 300.98 | 68856.28 | 0.68 | 0.91 | 56.97 | 4.07 | 0.5 | 10
23 | 95 | CONCLUIDO | 0.4463 | 224.07 | 218.4 | 152.37 | 1.92 | 86 | 222.08 | 53.44 | 24 | 84 | 49.65 | 27624.44 | 2844.56 | 3440.97 | 438.86 | 300.98 | 65419.92 | 0.69 | 0.91 | 56.97 | 3.87 | 0.5 | 10
24 | 95 | CONCLUIDO | 0.4468 | 223.81 | 218.25 | 157.77 | 1.99 | 83 | 223.75 | 53.44 | 25 | 81 | 50.31 | 27829.77 | 2837.13 | 3440.94 | 434.25 | 300.98 | 63127.77 | 0.69 | 0.92 | 56.96 | 3.73 | 0.5 | 10
25 | 95 | CONCLUIDO | 0.4475 | 223.47 | 218.06 | 165.61 | 2.05 | 79 | 225.42 | 53.44 | 26 | 77 | 50.98 | 28035.92 | 2829.12 | 3440.96 | 427.79 | 300.98 | 59919.3 | 0.7 | 0.92 | 56.95 | 3.53 | 0.5 | 10
26 | 95 | CONCLUIDO | 0.448 | 223.24 | 217.94 | 172.06 | 2.11 | 76 | 227.1 | 53.44 | 27 | 74 | 51.66 | 28243 | 2823.05 | 3440.96 | 423.28 | 300.98 | 57676.19 | 0.71 | 0.92 | 56.96 | 3.41 | 0.5 | 10
27 | 95 | CONCLUIDO | 0.4484 | 223 | 217.81 | 179.02 | 2.18 | 73 | 228.79 | 53.44 | 28 | 71 | 52.35 | 28451.04 | 2814.8 | 3440.89 | 419.48 | 300.98 | 55795.02 | 0.72 | 0.92 | 56.94 | 3.29 | 0.5 | 10
28 | 95 | CONCLUIDO | 0.4487 | 222.86 | 217.75 | 184.01 | 2.24 | 71 | 230.48 | 53.44 | 29 | 69 | 53.05 | 28660.06 | 2808.15 | 3440.94 | 417.12 | 300.98 | 54624.66 | 0.72 | 0.92 | 56.94 | 3.22 | 0.5 | 10
29 | 95 | CONCLUIDO | 0.4493 | 222.59 | 217.59 | 191.99 | 2.3 | 68 | 232.18 | 53.44 | 30 | 66 | 53.75 | 28870.05 | 2801.24 | 3440.91 | 411.64 | 300.98 | 51899.44 | 0.73 | 0.92 | 56.94 | 3.06 | 0.5 | 10
30 | 95 | CONCLUIDO | 0.4496 | 222.41 | 217.48 | 197.71 | 2.36 | 66 | 233.89 | 53.44 | 31 | 64 | 54.46 | 29081.05 | 2796.68 | 3440.91 | 408.05 | 300.98 | 50114.81 | 0.74 | 0.92 | 56.93 | 2.96 | 0.5 | 10
31 | 95 | CONCLUIDO | 0.4499 | 222.28 | 217.43 | 203.84 | 2.41 | 64 | 235.61 | 53.44 | 32 | 62 | 55.18 | 29293.06 | 2793.6 | 3440.9 | 406.42 | 300.98 | 49308.87 | 0.74 | 0.92 | 56.93 | 2.9 | 0.5 | 10
32 | 95 | CONCLUIDO | 0.4503 | 222.07 | 217.29 | 210.28 | 2.47 | 62 | 237.34 | 53.44 | 33 | 60 | 55.91 | 29506.09 | 2783.2 | 3440.91 | 402 | 300.98 | 47105.28 | 0.75 | 0.92 | 56.92 | 2.77 | 0.5 | 10
33 | 95 | CONCLUIDO | 0.4506 | 221.93 | 217.22 | 217.22 | 2.53 | 60 | 239.08 | 53.44 | 34 | 58 | 56.64 | 29720.17 | 2776.75 | 3440.92 | 399.32 | 300.98 | 45775.3 | 0.75 | 0.92 | 56.92 | 2.7 | 0.5 | 10
34 | 95 | CONCLUIDO | 0.451 | 221.75 | 217.13 | 224.61 | 2.58 | 58 | 240.82 | 53.44 | 35 | 56 | 57.39 | 29935.43 | 2773.94 | 3440.9 | 396.45 | 300.98 | 44351.56 | 0.76 | 0.92 | 56.91 | 2.6 | 0.5 | 10
35 | 95 | CONCLUIDO | 0.4513 | 221.58 | 217.03 | 232.53 | 2.64 | 56 | 242.57 | 53.44 | 36 | 54 | 58.14 | 30151.65 | 2764.62 | 3440.94 | 392.69 | 300.98 | 42480.95 | 0.77 | 0.92 | 56.92 | 2.5 | 0.5 | 10
36 | 95 | CONCLUIDO | 0.4515 | 221.49 | 216.97 | 236.7 | 2.69 | 55 | 244.34 | 53.44 | 37 | 53 | 58.9 | 30368.96 | 2762.57 | 3440.9 | 390.97 | 300.98 | 41628.38 | 0.77 | 0.92 | 56.91 | 2.45 | 0.5 | 10
37 | 95 | CONCLUIDO | 0.4519 | 221.3 | 216.86 | 245.5 | 2.75 | 53 | 246.11 | 53.44 | 38 | 51 | 59.67 | 30587.38 | 2752.78 | 3440.93 | 387.09 | 300.98 | 39698.9 | 0.78 | 0.92 | 56.91 | 2.34 | 0.5 | 10
38 | 95 | CONCLUIDO | 0.452 | 221.26 | 216.85 | 250.21 | 2.8 | 52 | 247.89 | 53.44 | 39 | 50 | 60.45 | 30806.92 | 2748.45 | 3440.9 | 386.67 | 300.98 | 39491.53 | 0.78 | 0.92 | 56.91 | 2.33 | 0.5 | 10
39 | 95 | CONCLUIDO | 0.4521 | 221.18 | 216.81 | 255.07 | 2.85 | 51 | 249.68 | 53.44 | 40 | 49 | 61.24 | 31027.6 | 2741.19 | 3440.91 | 385.48 | 300.98 | 38905.11 | 0.78 | 0.92 | 56.91 | 2.28 | 0.5 | 10
0 | 55 | CONCLUIDO | 0.2539 | 393.88 | 333.29 | 8.17 | 0.15 | 2449 | 116.05 | 43.4 | 1 | 2447 | 16.65 | 14546.17 | 3354.3 | 3444.13 | 4334.7 | 300.98 | 2001520.4 | 0.07 | 0.6 | 60.9 | 118.64 | 0.5 | 10
1 | 55 | CONCLUIDO | 0.354 | 282.48 | 258.08 | 16.58 | 0.3 | 934 | 117.34 | 43.4 | 2 | 932 | 16.94 | 14705.49 | 2584.1 | 3442.24 | 1782.4 | 300.98 | 732946.18 | 0.17 | 0.77 | 58.35 | 43.51 | 0.5 | 10
2 | 55 | CONCLUIDO | 0.3892 | 256.95 | 241.11 | 25.12 | 0.45 | 576 | 118.63 | 43.4 | 3 | 574 | 17.23 | 14865.24 | 2397.59 | 3441.54 | 1206.27 | 300.98 | 446670.71 | 0.25 | 0.83 | 57.79 | 26.55 | 0.5 | 10
3 | 55 | CONCLUIDO | 0.4072 | 245.6 | 233.6 | 33.77 | 0.59 | 415 | 119.93 | 43.4 | 4 | 413 | 17.53 | 15025.44 | 2306.1 | 3441.36 | 952.96 | 300.98 | 320824.32 | 0.32 | 0.86 | 57.51 | 19.05 | 0.5 | 10
4 | 55 | CONCLUIDO | 0.418 | 239.22 | 229.39 | 42.48 | 0.73 | 324 | 121.23 | 43.4 | 5 | 322 | 17.83 | 15186.08 | 2247.63 | 3441.27 | 810.8 | 300.98 | 250196.34 | 0.37 | 0.87 | 57.36 | 14.85 | 0.5 | 10
5 | 55 | CONCLUIDO | 0.4255 | 235.04 | 226.63 | 51.31 | 0.86 | 265 | 122.54 | 43.4 | 6 | 263 | 18.14 | 15347.16 | 2203.43 | 3441.15 | 717.75 | 300.98 | 203969.77 | 0.42 | 0.88 | 57.25 | 12.09 | 0.5 | 10
6 | 55 | CONCLUIDO | 0.4309 | 232.08 | 224.67 | 60.45 | 1 | 223 | 123.85 | 43.4 | 7 | 221 | 18.45 | 15508.69 | 2166.96 | 3441.22 | 651.12 | 300.98 | 170862.33 | 0.46 | 0.89 | 57.19 | 10.13 | 0.5 | 10
7 | 55 | CONCLUIDO | 0.4347 | 230.03 | 223.34 | 69.43 | 1.13 | 193 | 125.16 | 43.4 | 8 | 191 | 18.76 | 15670.68 | 2137.2 | 3441.12 | 605.69 | 300.98 | 148297.82 | 0.5 | 0.89 | 57.15 | 8.81 | 0.5 | 10
8 | 55 | CONCLUIDO | 0.4379 | 228.38 | 222.26 | 78.91 | 1.26 | 169 | 126.48 | 43.4 | 9 | 167 | 19.08 | 15833.12 | 2108.24 | 3441.17 | 569.04 | 300.98 | 130094.53 | 0.53 | 0.9 | 57.12 | 7.73 | 0.5 | 10
9 | 55 | CONCLUIDO | 0.4404 | 227.05 | 221.36 | 87.96 | 1.38 | 151 | 127.8 | 43.4 | 10 | 149 | 19.4 | 15996.02 | 2082.33 | 3441.06 | 539.82 | 300.98 | 115570.48 | 0.56 | 0.9 | 57.06 | 6.83 | 0.5 | 10
10 | 55 | CONCLUIDO | 0.4426 | 225.95 | 220.64 | 98.06 | 1.5 | 135 | 129.13 | 43.4 | 11 | 133 | 19.73 | 16159.39 | 2056.47 | 3440.98 | 514.75 | 300.98 | 103118.23 | 0.58 | 0.91 | 57.05 | 6.12 | 0.5 | 10
11 | 55 | CONCLUIDO | 0.4442 | 225.14 | 220.12 | 107.38 | 1.63 | 123 | 130.45 | 43.4 | 12 | 121 | 20.05 | 16323.22 | 2034.68 | 3441.07 | 497.08 | 300.98 | 94345.06 | 0.61 | 0.91 | 57.03 | 5.59 | 0.5 | 10
12 | 55 | CONCLUIDO | 0.4457 | 224.35 | 219.59 | 117.64 | 1.74 | 112 | 131.79 | 43.4 | 13 | 110 | 20.39 | 16487.53 | 2010.33 | 3441 | 479.34 | 300.98 | 85527.77 | 0.63 | 0.91 | 57.01 | 5.06 | 0.5 | 10
13 | 55 | CONCLUIDO | 0.447 | 223.69 | 219.15 | 127.66 | 1.86 | 103 | 133.12 | 43.4 | 14 | 101 | 20.72 | 16652.31 | 1987.18 | 3440.99 | 463.97 | 300.98 | 77888.48 | 0.65 | 0.91 | 57 | 4.62 | 0.5 | 10
14 | 55 | CONCLUIDO | 0.448 | 223.21 | 218.86 | 138.23 | 1.97 | 95 | 134.46 | 43.4 | 15 | 93 | 21.06 | 16817.7 | 1966.46 | 3441.04 | 454.85 | 300.98 | 73368.06 | 0.66 | 0.91 | 56.98 | 4.33 | 0.5 | 10
15 | 55 | CONCLUIDO | 0.4491 | 222.68 | 218.5 | 148.98 | 2.08 | 88 | 135.81 | 43.4 | 16 | 86 | 21.41 | 16983.46 | 1944.21 | 3441.03 | 442.71 | 300.98 | 67331.75 | 0.68 | 0.91 | 56.96 | 3.97 | 0.5 | 10
16 | 55 | CONCLUIDO | 0.4499 | 222.26 | 218.22 | 159.67 | 2.19 | 82 | 137.15 | 43.4 | 17 | 80 | 21.75 | 17149.71 | 1921.79 | 3440.86 | 432.8 | 300.98 | 62408.53 | 0.7 | 0.92 | 56.96 | 3.69 | 0.5 | 10
17 | 55 | CONCLUIDO | 0.4506 | 221.92 | 217.99 | 169.86 | 2.3 | 77 | 138.51 | 43.4 | 18 | 75 | 22.11 | 17316.45 | 1898.41 | 3440.94 | 425.41 | 300.98 | 58738.45 | 0.71 | 0.92 | 56.95 | 3.47 | 0.5 | 10
18 | 55 | CONCLUIDO | 0.4513 | 221.58 | 217.77 | 181.48 | 2.4 | 72 | 139.86 | 43.4 | 19 | 69 | 22.46 | 17483.7 | 1877.57 | 3440.96 | 417.72 | 300.98 | 54917.73 | 0.72 | 0.92 | 56.95 | 3.24 | 0.5 | 10
19 | 55 | CONCLUIDO | 0.4518 | 221.33 | 217.62 | 192.02 | 2.5 | 68 | 141.22 | 43.4 | 20 | 59 | 22.82 | 17651.44 | 1855.87 | 3440.9 | 412.31 | 300.98 | 52232.8 | 0.73 | 0.92 | 56.95 | 3.09 | 0.5 | 10
20 | 55 | CONCLUIDO | 0.4522 | 221.14 | 217.5 | 200.77 | 2.61 | 65 | 142.59 | 43.4 | 21 | 28 | 23.19 | 17819.69 | 1844.72 | 3440.99 | 407.19 | 300.98 | 49687.34 | 0.74 | 0.92 | 56.98 | 2.98 | 0.5 | 10
21 | 55 | CONCLUIDO | 0.4524 | 221.05 | 217.44 | 203.85 | 2.7 | 64 | 143.96 | 43.4 | 22 | 5 | 23.56 | 17988.46 | 1849.04 | 3441.01 | 403.87 | 300.98 | 48032.35 | 0.75 | 0.92 | 57.01 | 2.91 | 0.5 | 10
22 | 55 | CONCLUIDO | 0.4524 | 221.06 | 217.44 | 203.85 | 2.8 | 64 | 145.33 | 43.4 | 23 | 1 | 23.93 | 18157.74 | 1864.35 | 3441.01 | 403.91 | 300.98 | 48054.15 | 0.75 | 0.92 | 57.01 | 2.92 | 0.5 | 10
23 | 55 | CONCLUIDO | 0.4524 | 221.06 | 217.44 | 203.85 | 2.89 | 64 | 146.7 | 43.4 | 24 | 0 | 24.3 | 18327.54 | 1880.12 | 3441.01 | 403.89 | 300.98 | 48043.04 | 0.75 | 0.92 | 57.01 | 2.92 | 0.5 | 10

## gráficos
Selecione o eixo X:
Selecione o eixo Y:
Selecione o eixo Z:
Eixo X | Eixo Y | Eixo Z

## hidden (hidden)
Unnamed: 0
Volume de calda [L]
STATUS
Capacidade operacional [ha/h]
Tempo de missao [h]
Tempo util [h]
Tempo por voo [min]
Autonomia Projetada [h]
N° Voos
MTOW [kg]
Massa Estrutura [kg]
Combustível [kg]
Abastecimentos
Massa gerador
Potência gerador [W]
Combustível consumido [L]
Calda cons [L]
Distância percorrida [km]
Distância Pulverizando [km]
RTL ACUMULADO[m]
EOC [km/km]
EOC [h/h]
Tempo de manobra [h]
Tempo rtl_rtw [h]
V pulv [m/s]
V desloc [m/s]