## RESULTADOS_18
Unnamed: 0 | Volume de calda [L] | STATUS | Capacidade operacional [ha/h] | Tempo de missao [h] | Tempo util [h] | Tempo por voo [min] | Autonomia Projetada [h] | N° Voos | MTOW [kg] | Massa Estrutura [kg] | Combustível [kg] | Abastecimentos | Massa gerador | Potência gerador [W] | Combustível consumido [L] | Calda cons [L] | Distância percorrida [km] | Distância Pulverizando [km] | RTL ACUMULADO[m] | EOC [km/km] | EOC [h/h] | Tempo de manobra [h] | Tempo rtl_rtw [h] | V pulv [m/s] | V desloc [m/s] | Preço Total por ha Simples [R$/ha] | Preço Total por ha Presumido [R$/ha] | Preço Total por ha Real [R$/ha] | Preço Total Simples [R$] | Preço Total Presumido [R$] | Prod CAPEX [ha/h/R$] | Dias Trabalhados | Preço Total Real [R$]
0 | 100 | CONCLUIDO | 3.8817 | 25.76 | 16.75 | 6.02 | 0.09 | 167 | 194.77 | 54.38 | 1 | 165 | 39.4 | 24256.19 | 230.97 | 934.11 | 131.8 | 24.41 | 52122.29 | 0.19 | 0.73 | 1.35 | 3.38 | 0.5 | 10 | 798.5271 | 1092.58 | 988.3057 | 798527.082 | 1092579.9821 | 1.5317e-06 | 22.3611 | 988305.682
1 | 100 | CONCLUIDO | 4.9607 | 20.16 | 14.8 | 12.17 | 0.18 | 73 | 196.32 | 54.38 | 2 | 71 | 39.95 | 24447.22 | 200.43 | 934.07 | 71.13 | 24.41 | 22257.85 | 0.34 | 0.83 | 1.19 | 1.44 | 0.5 | 10 | 584.9838 | 800.4007 | 724.0116 | 584983.8282 | 800400.6814 | 1.9575e-06 | 17.5 | 724011.5637
2 | 100 | CONCLUIDO | 5.3711 | 18.62 | 14.27 | 18.22 | 0.27 | 47 | 197.88 | 54.38 | 3 | 45 | 40.5 | 24639 | 189.63 | 933.98 | 54.49 | 24.41 | 14067.5 | 0.45 | 0.86 | 1.15 | 0.91 | 0.5 | 10 | 527.5338 | 721.795 | 652.9079 | 527533.7645 | 721794.9697 | 2.1194e-06 | 16.1632 | 652907.8709
3 | 100 | CONCLUIDO | 5.6035 | 17.85 | 14.01 | 24.72 | 0.36 | 34 | 199.44 | 54.38 | 4 | 32 | 41.06 | 24831.54 | 181.76 | 933.96 | 46.23 | 24.41 | 10001.1 | 0.53 | 0.87 | 1.13 | 0.64 | 0.5 | 10 | 497.0809 | 680.128 | 615.2176 | 497080.9189 | 680128.0429 | 2.2111e-06 | 15.4948 | 615217.577
4 | 100 | CONCLUIDO | 5.7348 | 17.44 | 13.87 | 30.82 | 0.44 | 27 | 201.01 | 54.38 | 5 | 25 | 41.63 | 25024.84 | 176.26 | 933.95 | 41.78 | 24.41 | 7812.71 | 0.58 | 0.88 | 1.12 | 0.5 | 0.5 | 10 | 475.357 | 650.4044 | 588.3307 | 475356.9882 | 650404.4026 | 2.263e-06 | 15.1389 | 588330.7193
5 | 100 | CONCLUIDO | 5.8273 | 17.16 | 13.79 | 37.6 | 0.53 | 22 | 202.58 | 54.38 | 6 | 20 | 42.2 | 25218.93 | 170.8 | 934.01 | 39.11 | 24.41 | 6503.26 | 0.62 | 0.89 | 1.12 | 0.42 | 0.5 | 10 | 466.0158 | 637.6233 | 576.7695 | 466015.7698 | 637623.3354 | 2.2995e-06 | 14.8958 | 576769.4592
6 | 100 | CONCLUIDO | 5.9125 | 16.91 | 13.7 | 45.66 | 0.61 | 18 | 204.16 | 54.38 | 7 | 16 | 42.78 | 25413.94 | 165.67 | 933.93 | 36.7 | 24.41 | 5317.12 | 0.67 | 0.89 | 1.1 | 0.33 | 0.5 | 10 | 457.6549 | 626.1836 | 566.4215 | 457654.8859 | 626183.6052 | 2.3331e-06 | 14.6788 | 566421.5208
7 | 100 | CONCLUIDO | 5.9471 | 16.82 | 13.68 | 51.29 | 0.69 | 16 | 205.75 | 54.38 | 8 | 14 | 43.37 | 25609.61 | 161.21 | 933.95 | 35.95 | 24.41 | 4952.51 | 0.68 | 0.89 | 1.1 | 0.31 | 0.5 | 10 | 452.2287 | 618.7593 | 559.7058 | 452228.7232 | 618759.29 | 2.3467e-06 | 14.6007 | 559705.7718
8 | 100 | CONCLUIDO | 5.9993 | 16.67 | 13.61 | 58.32 | 0.77 | 14 | 207.34 | 54.38 | 9 | 12 | 43.96 | 25806.1 | 155.67 | 933.96 | 33.8 | 24.41 | 3886.73 | 0.72 | 0.9 | 1.1 | 0.24 | 0.5 | 10 | 434.6443 | 594.6995 | 537.9422 | 434644.2775 | 594699.4757 | 2.3673e-06 | 14.4705 | 537942.1924
9 | 100 | CONCLUIDO | 6.0355 | 16.57 | 13.59 | 67.93 | 0.85 | 12 | 208.94 | 54.38 | 10 | 10 | 44.56 | 26003.41 | 150.31 | 933.95 | 32.88 | 24.41 | 3437.03 | 0.74 | 0.9 | 1.1 | 0.22 | 0.5 | 10 | 428.5045 | 586.2988 | 530.3433 | 428504.5278 | 586298.7992 | 2.3816e-06 | 14.3837 | 530343.2646
10 | 100 | CONCLUIDO | 6.0538 | 16.52 | 13.57 | 74.04 | 0.93 | 11 | 210.55 | 54.38 | 11 | 3 | 45.17 | 26201.54 | 145.45 | 933.93 | 32.44 | 24.41 | 3221.03 | 0.75 | 0.9 | 1.11 | 0.21 | 0.5 | 10 | 423.4512 | 579.3846 | 524.089 | 423451.2178 | 579384.6375 | 2.3888e-06 | 14.3403 | 524088.9809
11 | 100 | CONCLUIDO | 6.0511 | 16.53 | 13.58 | 74.08 | 1 | 11 | 212.16 | 54.38 | 12 | 0 | 45.78 | 26400.51 | 146.04 | 933.93 | 32.6 | 24.41 | 3302.21 | 0.75 | 0.9 | 1.11 | 0.21 | 0.5 | 10 | 424.1123 | 580.2891 | 524.9071 | 424112.2708 | 580289.1195 | 2.3878e-06 | 14.349 | 524907.1403

## RESULTADOS_6
Unnamed: 0 | Volume de calda [L] | STATUS | Capacidade operacional [ha/h] | Tempo de missao [h] | Tempo util [h] | Tempo por voo [min] | Autonomia Projetada [h] | N° Voos | MTOW [kg] | Massa Estrutura [kg] | Combustível [kg] | Abastecimentos | Massa gerador | Potência gerador [W] | Combustível consumido [L] | Calda cons [L] | Distância percorrida [km] | Distância Pulverizando [km] | RTL ACUMULADO[m] | EOC [km/km] | EOC [h/h] | Tempo de manobra [h] | Tempo rtl_rtw [h] | V pulv [m/s] | V desloc [m/s] | Preço Total por ha Simples [R$/ha] | Preço Total por ha Presumido [R$/ha] | Preço Total por ha Real [R$/ha] | Preço Total Simples [R$] | Preço Total Presumido [R$] | Prod CAPEX [ha/h/R$] | Dias Trabalhados | Preço Total Real [R$]
0 | 40 | CONCLUIDO | 5.3471 | 18.7 | 15.12 | 10.43 | 0.2 | 87 | 89.87 | 37.55 | 1 | 85 | 11.32 | 11317.98 | 120.09 | 933.99 | 80.33 | 24.41 | 26784.2 | 0.3 | 0.81 | 1.23 | 1.75 | 0.5 | 10 | 409.4493 | 560.2265 | 506.7593 | 409449.2523 | 560226.5307 | 2.6451e-06 | 16.2326 | 506759.2969
1 | 40 | CONCLUIDO | 5.9617 | 16.77 | 14.12 | 22.29 | 0.39 | 38 | 91.1 | 37.55 | 2 | 36 | 11.54 | 11468.97 | 102.13 | 934.01 | 49.38 | 24.41 | 11553.87 | 0.49 | 0.87 | 1.15 | 0.75 | 0.5 | 10 | 353.1555 | 483.2029 | 437.0867 | 353155.4641 | 483202.8861 | 2.9491e-06 | 14.5573 | 437086.6808
2 | 40 | CONCLUIDO | 6.1388 | 16.29 | 13.88 | 33.31 | 0.57 | 25 | 92.32 | 37.55 | 3 | 3 | 11.77 | 11620.34 | 91.65 | 933.95 | 41.07 | 24.41 | 7463.97 | 0.59 | 0.88 | 1.15 | 0.51 | 0.5 | 10 | 329.9063 | 451.3923 | 408.3121 | 329906.2715 | 451392.315 | 3.0367e-06 | 14.1406 | 408312.066
3 | 40 | CONCLUIDO | 6.1415 | 16.28 | 13.87 | 33.29 | 0.75 | 25 | 93.55 | 37.55 | 4 | 0 | 12 | 11772.07 | 92.45 | 933.99 | 41.04 | 24.41 | 7451.08 | 0.59 | 0.88 | 1.15 | 0.5 | 0.5 | 10 | 330.5302 | 452.246 | 409.0842 | 330530.1768 | 452245.9699 | 3.038e-06 | 14.1319 | 409084.2492

## RESULTADOS_4
Unnamed: 0 | Volume de calda [L] | STATUS | Capacidade operacional [ha/h] | Tempo de missao [h] | Tempo util [h] | Tempo por voo [min] | Autonomia Projetada [h] | N° Voos | MTOW [kg] | Massa Estrutura [kg] | Combustível [kg] | Abastecimentos | Massa gerador | Potência gerador [W] | Combustível consumido [L] | Calda cons [L] | Distância percorrida [km] | Distância Pulverizando [km] | RTL ACUMULADO[m] | EOC [km/km] | EOC [h/h] | Tempo de manobra [h] | Tempo rtl_rtw [h] | V pulv [m/s] | V desloc [m/s] | Preço Total por ha Simples [R$/ha] | Preço Total por ha Presumido [R$/ha] | Preço Total por ha Real [R$/ha] | Preço Total Simples [R$] | Preço Total Presumido [R$] | Prod CAPEX [ha/h/R$] | Dias Trabalhados | Preço Total Real [R$]
0 | 30 | CONCLUIDO | 5.6383 | 17.74 | 14.79 | 12.5 | 0.24 | 71 | 71.52 | 32.27 | 1 | 69 | 8.25 | 9054.6 | 96.69 | 934.03 | 70.16 | 24.41 | 21781.09 | 0.35 | 0.83 | 1.2 | 1.42 | 0.5 | 10 | 355.0517 | 485.7975 | 439.4336 | 355051.7399 | 485797.4544 | 2.9739e-06 | 15.3993 | 439433.6271
1 | 30 | CONCLUIDO | 6.0948 | 16.41 | 14.03 | 24.77 | 0.48 | 34 | 72.7 | 32.27 | 2 | 6 | 8.43 | 9200.25 | 81.07 | 934.02 | 46.01 | 24.41 | 9893.23 | 0.53 | 0.87 | 1.16 | 0.67 | 0.5 | 10 | 310.8101 | 425.2641 | 384.6775 | 310810.1022 | 425264.0938 | 3.2147e-06 | 14.2448 | 384677.4855
2 | 30 | CONCLUIDO | 6.1012 | 16.39 | 14.03 | 25.51 | 0.71 | 33 | 73.88 | 32.27 | 3 | 0 | 8.61 | 9346.23 | 81.82 | 934.04 | 45.56 | 24.41 | 9672.28 | 0.54 | 0.87 | 1.18 | 0.67 | 0.5 | 10 | 311.3627 | 426.0202 | 385.3615 | 311362.7477 | 426020.2478 | 3.2181e-06 | 14.2274 | 385361.4733

## RESULTADOS_1
Unnamed: 0 | Volume de calda [L] | STATUS | Capacidade operacional [ha/h] | Tempo de missao [h] | Tempo util [h] | Tempo por voo [min] | Autonomia Projetada [h] | N° Voos | MTOW [kg] | Massa Estrutura [kg] | Combustível [kg] | Abastecimentos | Massa gerador | Potência gerador [W] | Combustível consumido [L] | Calda cons [L] | Distância percorrida [km] | Distância Pulverizando [km] | RTL ACUMULADO[m] | EOC [km/km] | EOC [h/h] | Tempo de manobra [h] | Tempo rtl_rtw [h] | V pulv [m/s] | V desloc [m/s] | Preço Total por ha Simples [R$/ha] | Preço Total por ha Presumido [R$/ha] | Preço Total por ha Real [R$/ha] | Preço Total Simples [R$] | Preço Total Presumido [R$] | Prod CAPEX [ha/h/R$] | Dias Trabalhados | Preço Total Real [R$]
0 | 15 | CONCLUIDO | 5.847 | 17.1 | 14.69 | 13.77 | 0.43 | 64 | 39.78 | 19.54 | 1 | 0 | 4.24 | 5140 | 57.9 | 934.02 | 64.72 | 24.41 | 19098.18 | 0.38 | 0.83 | 1.27 | 1.33 | 0.5 | 10 | 281.561 | 385.2442 | 348.477 | 281560.9966 | 385244.1772 | 3.5503e-06 | 14.8438 | 348477.0136

## RESULTADOS_12
Unnamed: 0 | Volume de calda [L] | STATUS | Capacidade operacional [ha/h] | Tempo de missao [h] | Tempo util [h] | Tempo por voo [min] | Autonomia Projetada [h] | N° Voos | MTOW [kg] | Massa Estrutura [kg] | Combustível [kg] | Abastecimentos | Massa gerador | Potência gerador [W] | Combustível consumido [L] | Calda cons [L] | Distância percorrida [km] | Distância Pulverizando [km] | RTL ACUMULADO[m] | EOC [km/km] | EOC [h/h] | Tempo de manobra [h] | Tempo rtl_rtw [h] | V pulv [m/s] | V desloc [m/s] | Preço Total por ha Simples [R$/ha] | Preço Total por ha Presumido [R$/ha] | Preço Total por ha Real [R$/ha] | Preço Total Simples [R$] | Preço Total Presumido [R$] | Prod CAPEX [ha/h/R$] | Dias Trabalhados | Preço Total Real [R$]
0 | 70 | CONCLUIDO | 4.5729 | 21.87 | 15.94 | 7.47 | 0.12 | 128 | 141.81 | 47.83 | 1 | 126 | 22.98 | 17723.39 | 177.3 | 934.09 | 106.33 | 24.41 | 39580.67 | 0.23 | 0.77 | 1.29 | 2.57 | 0.5 | 10 | 583.4372 | 798.2846 | 722.0974 | 583437.2391 | 798284.5699 | 1.978e-06 | 18.9844 | 722097.411
1 | 70 | CONCLUIDO | 5.4499 | 18.35 | 14.47 | 15.24 | 0.25 | 57 | 143.17 | 47.83 | 2 | 55 | 23.34 | 17891.86 | 155.56 | 933.95 | 60.99 | 24.41 | 17265.57 | 0.4 | 0.84 | 1.16 | 1.11 | 0.5 | 10 | 468.241 | 640.668 | 579.5236 | 468241.0232 | 640668.0253 | 2.3573e-06 | 15.9288 | 579523.5681
2 | 70 | CONCLUIDO | 5.7718 | 17.33 | 14.06 | 23.43 | 0.37 | 36 | 144.54 | 47.83 | 3 | 34 | 23.71 | 18060.85 | 145.47 | 933.94 | 47.61 | 24.41 | 10680.65 | 0.51 | 0.87 | 1.14 | 0.69 | 0.5 | 10 | 425.2572 | 581.8556 | 526.3241 | 425257.17 | 581855.621 | 2.4966e-06 | 15.0434 | 526324.1371
3 | 70 | CONCLUIDO | 5.9392 | 16.84 | 13.86 | 31.98 | 0.49 | 26 | 145.92 | 47.83 | 4 | 24 | 24.09 | 18230.35 | 136.92 | 933.93 | 41.67 | 24.41 | 7761.89 | 0.59 | 0.88 | 1.12 | 0.49 | 0.5 | 10 | 410.9777 | 562.3178 | 508.651 | 410977.7197 | 562317.8471 | 2.569e-06 | 14.6181 | 508651.021
4 | 70 | CONCLUIDO | 6.0464 | 16.54 | 13.73 | 41.2 | 0.6 | 20 | 147.3 | 47.83 | 5 | 18 | 24.47 | 18400.38 | 129.46 | 933.94 | 37.6 | 24.41 | 5753.61 | 0.65 | 0.89 | 1.11 | 0.37 | 0.5 | 10 | 390.649 | 534.5033 | 483.491 | 390649.0398 | 534503.2505 | 2.6154e-06 | 14.3576 | 483491.0105
5 | 70 | CONCLUIDO | 6.1108 | 16.36 | 13.67 | 51.28 | 0.71 | 16 | 148.68 | 47.83 | 6 | 9 | 24.85 | 18570.94 | 121.88 | 933.93 | 35.67 | 24.41 | 4811.53 | 0.68 | 0.89 | 1.11 | 0.31 | 0.5 | 10 | 381.8763 | 522.5 | 472.6333 | 381876.3055 | 522500.0083 | 2.6432e-06 | 14.2014 | 472633.3409
6 | 70 | CONCLUIDO | 6.1231 | 16.33 | 13.67 | 54.68 | 0.83 | 15 | 150.07 | 47.83 | 7 | 1 | 25.24 | 18742.03 | 119.34 | 933.96 | 35.14 | 24.41 | 4548.57 | 0.69 | 0.89 | 1.12 | 0.3 | 0.5 | 10 | 379.295 | 518.9682 | 469.4386 | 379295.0481 | 518968.2181 | 2.6485e-06 | 14.1753 | 469438.6197
7 | 70 | CONCLUIDO | 6.1256 | 16.32 | 13.66 | 54.65 | 0.94 | 15 | 151.46 | 47.83 | 8 | 0 | 25.63 | 18913.66 | 120.68 | 934 | 34.97 | 24.41 | 4464.57 | 0.7 | 0.89 | 1.12 | 0.3 | 0.5 | 10 | 380.3823 | 520.4559 | 470.7843 | 380382.3369 | 520455.8947 | 2.6496e-06 | 14.1667 | 470784.3146

## RESULTADOS_16
Unnamed: 0 | Volume de calda [L] | STATUS | Capacidade operacional [ha/h] | Tempo de missao [h] | Tempo util [h] | Tempo por voo [min] | Autonomia Projetada [h] | N° Voos | MTOW [kg] | Massa Estrutura [kg] | Combustível [kg] | Abastecimentos | Massa gerador | Potência gerador [W] | Combustível consumido [L] | Calda cons [L] | Distância percorrida [km] | Distância Pulverizando [km] | RTL ACUMULADO[m] | EOC [km/km] | EOC [h/h] | Tempo de manobra [h] | Tempo rtl_rtw [h] | V pulv [m/s] | V desloc [m/s] | Preço Total por ha Simples [R$/ha] | Preço Total por ha Presumido [R$/ha] | Preço Total por ha Real [R$/ha] | Preço Total Simples [R$] | Preço Total Presumido [R$] | Prod CAPEX [ha/h/R$] | Dias Trabalhados | Preço Total Real [R$]
0 | 90 | CONCLUIDO | 4.0999 | 24.39 | 16.49 | 6.43 | 0.1 | 154 | 176.73 | 52.44 | 1 | 152 | 33.29 | 22031.19 | 213.18 | 934.1 | 123.63 | 24.41 | 48100.37 | 0.2 | 0.74 | 1.33 | 3.13 | 0.5 | 10 | 729.4135 | 998.0157 | 902.7665 | 729413.4826 | 998015.7063 | 1.6631e-06 | 21.1719 | 902766.488
1 | 90 | CONCLUIDO | 5.1114 | 19.56 | 14.73 | 12.99 | 0.2 | 68 | 178.21 | 52.44 | 2 | 66 | 33.77 | 22213.89 | 186 | 934.06 | 68.58 | 24.41 | 21007.45 | 0.36 | 0.83 | 1.19 | 1.36 | 0.5 | 10 | 542.6303 | 742.4507 | 671.5922 | 542630.2706 | 742450.6753 | 2.0734e-06 | 16.9792 | 671592.2249
2 | 90 | CONCLUIDO | 5.5034 | 18.17 | 14.22 | 19.84 | 0.3 | 43 | 179.7 | 52.44 | 3 | 41 | 34.26 | 22397.24 | 175.32 | 933.97 | 52.53 | 24.41 | 13105.83 | 0.46 | 0.86 | 1.16 | 0.85 | 0.5 | 10 | 489.6872 | 670.0117 | 606.0667 | 489687.2379 | 670011.6824 | 2.2325e-06 | 15.7726 | 606066.7078
3 | 90 | CONCLUIDO | 5.7022 | 17.54 | 13.98 | 26.21 | 0.39 | 32 | 181.19 | 52.44 | 4 | 30 | 34.75 | 22581.25 | 168.05 | 933.93 | 45.37 | 24.41 | 9578.6 | 0.54 | 0.87 | 1.13 | 0.61 | 0.5 | 10 | 473.0913 | 647.3043 | 585.5265 | 473091.264 | 647304.3387 | 2.3131e-06 | 15.2257 | 585526.5211
4 | 90 | CONCLUIDO | 5.829 | 17.16 | 13.85 | 33.23 | 0.49 | 25 | 182.69 | 52.44 | 5 | 23 | 35.25 | 22766.06 | 162.06 | 933.93 | 41.09 | 24.41 | 7477.65 | 0.59 | 0.88 | 1.12 | 0.48 | 0.5 | 10 | 451.7821 | 618.1482 | 559.153 | 451782.0806 | 618148.1739 | 2.3645e-06 | 14.8958 | 559152.9797
5 | 90 | CONCLUIDO | 5.9311 | 16.86 | 13.73 | 41.19 | 0.58 | 20 | 184.19 | 52.44 | 6 | 18 | 35.75 | 22951.43 | 155.83 | 933.93 | 37.4 | 24.41 | 5654.37 | 0.65 | 0.89 | 1.11 | 0.36 | 0.5 | 10 | 441.8688 | 604.5844 | 546.8837 | 441868.7882 | 604584.3698 | 2.406e-06 | 14.6354 | 546883.6861
6 | 90 | CONCLUIDO | 5.9834 | 16.71 | 13.69 | 48.31 | 0.67 | 17 | 185.7 | 52.44 | 7 | 15 | 36.26 | 23137.49 | 150.22 | 933.95 | 36.17 | 24.41 | 5054.39 | 0.67 | 0.89 | 1.11 | 0.32 | 0.5 | 10 | 424.7282 | 581.1319 | 525.6695 | 424728.2027 | 581131.8646 | 2.4272e-06 | 14.5052 | 525669.4551
7 | 90 | CONCLUIDO | 6.0486 | 16.53 | 13.61 | 58.35 | 0.76 | 14 | 187.22 | 52.44 | 8 | 12 | 36.78 | 23324.24 | 142.76 | 933.93 | 33.85 | 24.41 | 3911.83 | 0.72 | 0.9 | 1.1 | 0.25 | 0.5 | 10 | 415.386 | 568.3495 | 514.107 | 415386.0378 | 568349.5024 | 2.4536e-06 | 14.349 | 514107.0236
8 | 90 | CONCLUIDO | 6.0664 | 16.48 | 13.6 | 62.78 | 0.85 | 13 | 188.74 | 52.44 | 9 | 6 | 37.3 | 23511.69 | 137.66 | 933.95 | 33.42 | 24.41 | 3700.5 | 0.73 | 0.9 | 1.1 | 0.23 | 0.5 | 10 | 410.2192 | 561.28 | 507.7122 | 410219.1979 | 561280.0041 | 2.4608e-06 | 14.3056 | 507712.2283
9 | 90 | CONCLUIDO | 6.0858 | 16.43 | 13.58 | 67.92 | 0.93 | 12 | 190.26 | 52.44 | 10 | 1 | 37.82 | 23699.85 | 137.46 | 933.93 | 32.57 | 24.41 | 3282.09 | 0.75 | 0.9 | 1.11 | 0.22 | 0.5 | 10 | 409.3749 | 560.1248 | 506.6673 | 409374.9246 | 560124.8322 | 2.4687e-06 | 14.2622 | 506667.3043
10 | 90 | CONCLUIDO | 6.0863 | 16.43 | 13.58 | 67.92 | 1.02 | 12 | 191.79 | 52.44 | 11 | 0 | 38.35 | 23888.73 | 138.3 | 933.93 | 32.52 | 24.41 | 3254.83 | 0.75 | 0.9 | 1.11 | 0.22 | 0.5 | 10 | 410.1111 | 561.1321 | 507.5785 | 410111.1226 | 561132.1308 | 2.4689e-06 | 14.2622 | 507578.4678

## RESULTADOS_0
Unnamed: 0 | Volume de calda [L] | STATUS | Capacidade operacional [ha/h] | Tempo de missao [h] | Tempo util [h] | Tempo por voo [min] | Autonomia Projetada [h] | N° Voos | MTOW [kg] | Massa Estrutura [kg] | Combustível [kg] | Abastecimentos | Massa gerador | Potência gerador [W] | Combustível consumido [L] | Calda cons [L] | Distância percorrida [km] | Distância Pulverizando [km] | RTL ACUMULADO[m] | EOC [km/km] | EOC [h/h] | Tempo de manobra [h] | Tempo rtl_rtw [h] | V pulv [m/s] | V desloc [m/s] | Preço Total por ha Simples [R$/ha] | Preço Total por ha Presumido [R$/ha] | Preço Total por ha Real [R$/ha] | Preço Total Simples [R$] | Preço Total Presumido [R$] | Prod CAPEX [ha/h/R$] | Dias Trabalhados | Preço Total Real [R$]
0 | 10 | CONCLUIDO | 5.5428 | 18.04 | 15.35 | 9.8 | 0.64 | 94 | 26.11 | 12.1 | 1 | 0 | 3.01 | 3454.41 | 44.84 | 934.01 | 83.97 | 24.41 | 28571.74 | 0.29 | 0.8 | 1.36 | 1.98 | 0.5 | 10 | 271.8951 | 372.0188 | 336.5139 | 271895.0817 | 372018.8459 | 3.6217e-06 | 15.6597 | 336513.8894

## RESULTADOS_7
Unnamed: 0 | Volume de calda [L] | STATUS | Capacidade operacional [ha/h] | Tempo de missao [h] | Tempo util [h] | Tempo por voo [min] | Autonomia Projetada [h] | N° Voos | MTOW [kg] | Massa Estrutura [kg] | Combustível [kg] | Abastecimentos | Massa gerador | Potência gerador [W] | Combustível consumido [L] | Calda cons [L] | Distância percorrida [km] | Distância Pulverizando [km] | RTL ACUMULADO[m] | EOC [km/km] | EOC [h/h] | Tempo de manobra [h] | Tempo rtl_rtw [h] | V pulv [m/s] | V desloc [m/s] | Preço Total por ha Simples [R$/ha] | Preço Total por ha Presumido [R$/ha] | Preço Total por ha Real [R$/ha] | Preço Total Simples [R$] | Preço Total Presumido [R$] | Prod CAPEX [ha/h/R$] | Dias Trabalhados | Preço Total Real [R$]
0 | 45 | CONCLUIDO | 5.2052 | 19.21 | 15.27 | 9.64 | 0.18 | 95 | 98.71 | 39.72 | 1 | 93 | 12.99 | 12407.75 | 130.42 | 934 | 85.15 | 24.41 | 29153.61 | 0.29 | 0.8 | 1.24 | 1.9 | 0.5 | 10 | 440.7924 | 603.1115 | 545.5514 | 440792.3508 | 603111.5407 | 2.5057e-06 | 16.6753 | 545551.4218
1 | 45 | CONCLUIDO | 5.8654 | 17.05 | 14.2 | 20.28 | 0.35 | 42 | 99.95 | 39.72 | 2 | 40 | 13.24 | 12561.45 | 112.52 | 933.96 | 52.16 | 24.41 | 12925.21 | 0.47 | 0.86 | 1.15 | 0.83 | 0.5 | 10 | 370.4351 | 506.8456 | 458.473 | 370435.0945 | 506845.6387 | 2.8235e-06 | 14.8003 | 458473.0023
2 | 45 | CONCLUIDO | 6.0999 | 16.39 | 13.87 | 32.01 | 0.52 | 26 | 101.2 | 39.72 | 3 | 20 | 13.49 | 12715.54 | 99.58 | 933.93 | 41.67 | 24.41 | 7762.68 | 0.59 | 0.88 | 1.13 | 0.51 | 0.5 | 10 | 342.6006 | 468.7613 | 424.0234 | 342600.6102 | 468761.2694 | 2.9364e-06 | 14.2274 | 424023.3517
3 | 45 | CONCLUIDO | 6.1626 | 16.23 | 13.79 | 37.6 | 0.69 | 22 | 102.45 | 39.72 | 4 | 0 | 13.74 | 12870.03 | 96.98 | 933.96 | 38.57 | 24.41 | 6231.33 | 0.63 | 0.89 | 1.14 | 0.42 | 0.5 | 10 | 338.6894 | 463.4098 | 419.1826 | 338689.424 | 463409.8119 | 2.9666e-06 | 14.0885 | 419182.6299

## RESULTADOS_10
Unnamed: 0 | Volume de calda [L] | STATUS | Capacidade operacional [ha/h] | Tempo de missao [h] | Tempo util [h] | Tempo por voo [min] | Autonomia Projetada [h] | N° Voos | MTOW [kg] | Massa Estrutura [kg] | Combustível [kg] | Abastecimentos | Massa gerador | Potência gerador [W] | Combustível consumido [L] | Calda cons [L] | Distância percorrida [km] | Distância Pulverizando [km] | RTL ACUMULADO[m] | EOC [km/km] | EOC [h/h] | Tempo de manobra [h] | Tempo rtl_rtw [h] | V pulv [m/s] | V desloc [m/s] | Preço Total por ha Simples [R$/ha] | Preço Total por ha Presumido [R$/ha] | Preço Total por ha Real [R$/ha] | Preço Total Simples [R$] | Preço Total Presumido [R$] | Prod CAPEX [ha/h/R$] | Dias Trabalhados | Preço Total Real [R$]
0 | 60 | CONCLUIDO | 4.82 | 20.75 | 15.68 | 8.18 | 0.14 | 115 | 124.63 | 45 | 1 | 113 | 18.64 | 15605.44 | 159.08 | 934.03 | 98.03 | 24.41 | 35495.39 | 0.25 | 0.78 | 1.27 | 2.31 | 0.5 | 10 | 526.5459 | 720.4433 | 651.6852 | 526545.8771 | 720443.2985 | 2.166e-06 | 18.0122 | 651685.2013
1 | 60 | CONCLUIDO | 5.6146 | 17.81 | 14.38 | 16.91 | 0.28 | 51 | 125.95 | 45 | 2 | 49 | 18.95 | 15767.7 | 139.2 | 933.94 | 57.42 | 24.41 | 15512.33 | 0.43 | 0.85 | 1.17 | 1.01 | 0.5 | 10 | 427.3572 | 584.7289 | 528.9232 | 427357.1562 | 584728.9148 | 2.5231e-06 | 15.4601 | 528923.2078
2 | 60 | CONCLUIDO | 5.9008 | 16.95 | 14 | 26.24 | 0.42 | 32 | 127.27 | 45 | 3 | 30 | 19.27 | 15930.42 | 129.07 | 933.97 | 45.73 | 24.41 | 9761.08 | 0.53 | 0.87 | 1.14 | 0.63 | 0.5 | 10 | 397.5851 | 543.9934 | 492.0755 | 397585.0748 | 543993.4396 | 2.6517e-06 | 14.7135 | 492075.4692
3 | 60 | CONCLUIDO | 6.054 | 16.52 | 13.8 | 35.99 | 0.55 | 23 | 128.59 | 45 | 4 | 21 | 19.59 | 16093.6 | 119.54 | 933.93 | 39.5 | 24.41 | 6689.96 | 0.62 | 0.89 | 1.12 | 0.43 | 0.5 | 10 | 374.2338 | 512.0432 | 463.1746 | 374233.8379 | 512043.247 | 2.7206e-06 | 14.3403 | 463174.5582
4 | 60 | CONCLUIDO | 6.1386 | 16.29 | 13.7 | 45.66 | 0.68 | 18 | 129.92 | 45 | 5 | 7 | 19.92 | 16257.24 | 111.13 | 933.94 | 36.07 | 24.41 | 4999.74 | 0.68 | 0.89 | 1.12 | 0.33 | 0.5 | 10 | 364.2421 | 498.3721 | 450.8082 | 364242.1109 | 498372.1253 | 2.7586e-06 | 14.1406 | 450808.1891
5 | 60 | CONCLUIDO | 6.1571 | 16.24 | 13.67 | 48.26 | 0.81 | 17 | 131.25 | 45 | 6 | 0 | 20.25 | 16421.36 | 110.37 | 933.93 | 35.29 | 24.41 | 4616.22 | 0.69 | 0.89 | 1.12 | 0.31 | 0.5 | 10 | 363.0183 | 496.6976 | 449.2935 | 363018.263 | 496697.6027 | 2.7669e-06 | 14.0972 | 449293.4806

## RESULTADOS_14
Unnamed: 0 | Volume de calda [L] | STATUS | Capacidade operacional [ha/h] | Tempo de missao [h] | Tempo util [h] | Tempo por voo [min] | Autonomia Projetada [h] | N° Voos | MTOW [kg] | Massa Estrutura [kg] | Combustível [kg] | Abastecimentos | Massa gerador | Potência gerador [W] | Combustível consumido [L] | Calda cons [L] | Distância percorrida [km] | Distância Pulverizando [km] | RTL ACUMULADO[m] | EOC [km/km] | EOC [h/h] | Tempo de manobra [h] | Tempo rtl_rtw [h] | V pulv [m/s] | V desloc [m/s] | Preço Total por ha Simples [R$/ha] | Preço Total por ha Presumido [R$/ha] | Preço Total por ha Real [R$/ha] | Preço Total Simples [R$] | Preço Total Presumido [R$] | Prod CAPEX [ha/h/R$] | Dias Trabalhados | Preço Total Real [R$]
0 | 80 | CONCLUIDO | 4.3308 | 23.09 | 16.22 | 6.9 | 0.11 | 141 | 159.12 | 50.28 | 1 | 139 | 27.84 | 19859.16 | 195.33 | 934.31 | 115.13 | 24.41 | 43916.5 | 0.21 | 0.75 | 1.31 | 2.85 | 0.5 | 10 | 654.457 | 895.457 | 809.9958 | 654457.0335 | 895456.9858 | 1.811e-06 | 20.0434 | 809995.8279
1 | 80 | CONCLUIDO | 5.2724 | 18.97 | 14.61 | 13.92 | 0.22 | 63 | 160.54 | 50.28 | 2 | 61 | 28.26 | 20034.4 | 171.11 | 934.02 | 64.53 | 24.41 | 19005.69 | 0.38 | 0.84 | 1.19 | 1.24 | 0.5 | 10 | 500.5384 | 684.8587 | 619.4967 | 500538.3771 | 684858.6898 | 2.2047e-06 | 16.467 | 619496.7376
2 | 80 | CONCLUIDO | 5.634 | 17.75 | 14.14 | 21.2 | 0.33 | 40 | 161.97 | 50.28 | 3 | 38 | 28.69 | 20210.21 | 160.71 | 933.97 | 50.1 | 24.41 | 11907.33 | 0.49 | 0.86 | 1.14 | 0.77 | 0.5 | 10 | 462.4061 | 632.6844 | 572.3019 | 462406.0967 | 632684.4215 | 2.3559e-06 | 15.408 | 572301.9082
3 | 80 | CONCLUIDO | 5.8151 | 17.2 | 13.94 | 28.84 | 0.43 | 29 | 163.4 | 50.28 | 4 | 27 | 29.12 | 20386.62 | 153.24 | 933.93 | 44.03 | 24.41 | 8928.28 | 0.55 | 0.88 | 1.13 | 0.57 | 0.5 | 10 | 437.6945 | 598.873 | 541.7174 | 437694.5198 | 598872.9517 | 2.4317e-06 | 14.9306 | 541717.3577
4 | 80 | CONCLUIDO | 5.9482 | 16.81 | 13.78 | 37.58 | 0.54 | 22 | 164.83 | 50.28 | 5 | 20 | 29.55 | 20563.61 | 145.68 | 933.94 | 39.13 | 24.41 | 6509.66 | 0.62 | 0.89 | 1.11 | 0.41 | 0.5 | 10 | 425.5683 | 582.2813 | 526.7092 | 425568.2559 | 582281.2624 | 2.4873e-06 | 14.592 | 526709.156
5 | 80 | CONCLUIDO | 6.0258 | 16.6 | 13.69 | 45.64 | 0.64 | 18 | 166.27 | 50.28 | 6 | 16 | 29.99 | 20741.2 | 139.03 | 933.95 | 36.37 | 24.41 | 5148.88 | 0.67 | 0.89 | 1.11 | 0.32 | 0.5 | 10 | 406.6436 | 556.3877 | 503.2868 | 406643.5587 | 556387.6569 | 2.5198e-06 | 14.4097 | 503286.7998
6 | 80 | CONCLUIDO | 6.0783 | 16.45 | 13.64 | 54.58 | 0.74 | 15 | 167.72 | 50.28 | 7 | 13 | 30.44 | 20919.39 | 132.88 | 933.96 | 34.9 | 24.41 | 4429.21 | 0.7 | 0.9 | 1.1 | 0.28 | 0.5 | 10 | 399.3611 | 546.4235 | 494.2736 | 399361.1039 | 546423.4809 | 2.5417e-06 | 14.2795 | 494273.5908
7 | 80 | CONCLUIDO | 6.096 | 16.4 | 13.63 | 58.41 | 0.84 | 14 | 169.17 | 50.28 | 8 | 3 | 30.89 | 21098.19 | 128.79 | 933.98 | 33.93 | 24.41 | 3949.21 | 0.72 | 0.9 | 1.12 | 0.26 | 0.5 | 10 | 395.1619 | 540.6779 | 489.0764 | 395161.8803 | 540677.9179 | 2.5491e-06 | 14.2361 | 489076.3763
8 | 80 | CONCLUIDO | 6.1132 | 16.36 | 13.61 | 62.84 | 0.94 | 13 | 170.62 | 50.28 | 9 | 0 | 31.34 | 21277.6 | 128.18 | 934.03 | 33.51 | 24.41 | 3747.21 | 0.73 | 0.9 | 1.11 | 0.25 | 0.5 | 10 | 394.0578 | 539.1673 | 487.7099 | 394057.8296 | 539167.3071 | 2.5563e-06 | 14.2014 | 487709.936

## RESULTADOS_5
Unnamed: 0 | Volume de calda [L] | STATUS | Capacidade operacional [ha/h] | Tempo de missao [h] | Tempo util [h] | Tempo por voo [min] | Autonomia Projetada [h] | N° Voos | MTOW [kg] | Massa Estrutura [kg] | Combustível [kg] | Abastecimentos | Massa gerador | Potência gerador [W] | Combustível consumido [L] | Calda cons [L] | Distância percorrida [km] | Distância Pulverizando [km] | RTL ACUMULADO[m] | EOC [km/km] | EOC [h/h] | Tempo de manobra [h] | Tempo rtl_rtw [h] | V pulv [m/s] | V desloc [m/s] | Preço Total por ha Simples [R$/ha] | Preço Total por ha Presumido [R$/ha] | Preço Total por ha Real [R$/ha] | Preço Total Simples [R$] | Preço Total Presumido [R$] | Prod CAPEX [ha/h/R$] | Dias Trabalhados | Preço Total Real [R$]
0 | 35 | CONCLUIDO | 5.492 | 18.21 | 14.96 | 11.36 | 0.22 | 79 | 80.84 | 35.1 | 1 | 77 | 9.74 | 10204.21 | 108.81 | 933.98 | 75.58 | 24.41 | 24450.61 | 0.32 | 0.82 | 1.21 | 1.59 | 0.5 | 10 | 377.8919 | 517.0484 | 467.702 | 377891.9365 | 517048.419 | 2.8e-06 | 15.8073 | 467702.0436
1 | 35 | CONCLUIDO | 6.0631 | 16.49 | 14.02 | 24.73 | 0.43 | 34 | 82.04 | 35.1 | 2 | 26 | 9.94 | 10352.53 | 89.74 | 933.97 | 46.35 | 24.41 | 10060.73 | 0.53 | 0.87 | 1.14 | 0.65 | 0.5 | 10 | 324.893 | 444.5329 | 402.1073 | 324893.0092 | 444532.9485 | 3.0912e-06 | 14.3142 | 402107.3478
2 | 35 | CONCLUIDO | 6.1311 | 16.31 | 13.94 | 29.86 | 0.63 | 28 | 83.25 | 35.1 | 3 | 0 | 10.15 | 10501.19 | 86.49 | 934.01 | 42.92 | 24.41 | 8378.48 | 0.57 | 0.88 | 1.16 | 0.57 | 0.5 | 10 | 320.4263 | 438.4214 | 396.5791 | 320426.3056 | 438421.4075 | 3.1259e-06 | 14.158 | 396579.0837

## RESULTADOS_8
Unnamed: 0 | Volume de calda [L] | STATUS | Capacidade operacional [ha/h] | Tempo de missao [h] | Tempo util [h] | Tempo por voo [min] | Autonomia Projetada [h] | N° Voos | MTOW [kg] | Massa Estrutura [kg] | Combustível [kg] | Abastecimentos | Massa gerador | Potência gerador [W] | Combustível consumido [L] | Calda cons [L] | Distância percorrida [km] | Distância Pulverizando [km] | RTL ACUMULADO[m] | EOC [km/km] | EOC [h/h] | Tempo de manobra [h] | Tempo rtl_rtw [h] | V pulv [m/s] | V desloc [m/s] | Preço Total por ha Simples [R$/ha] | Preço Total por ha Presumido [R$/ha] | Preço Total por ha Real [R$/ha] | Preço Total Simples [R$] | Preço Total Presumido [R$] | Prod CAPEX [ha/h/R$] | Dias Trabalhados | Preço Total Real [R$]
0 | 50 | CONCLUIDO | 5.0743 | 19.71 | 15.4 | 9.06 | 0.16 | 102 | 107.41 | 41.65 | 1 | 100 | 14.77 | 13481.73 | 140.23 | 934.07 | 89.54 | 24.41 | 31313.82 | 0.27 | 0.79 | 1.25 | 2.04 | 0.5 | 10 | 462.6696 | 633.0449 | 572.628 | 462669.5794 | 633044.9301 | 2.3828e-06 | 17.1094 | 572628.0104
1 | 50 | CONCLUIDO | 5.7866 | 17.28 | 14.25 | 18.99 | 0.32 | 45 | 108.68 | 41.65 | 2 | 43 | 15.03 | 13638.32 | 122.2 | 933.95 | 53.61 | 24.41 | 13637.09 | 0.46 | 0.86 | 1.15 | 0.88 | 0.5 | 10 | 386.6084 | 528.9747 | 478.4901 | 386608.4443 | 528974.7294 | 2.7173e-06 | 15 | 478490.1237
2 | 50 | CONCLUIDO | 6.0417 | 16.55 | 13.89 | 29.77 | 0.48 | 28 | 109.96 | 41.65 | 3 | 26 | 15.31 | 13795.21 | 109.69 | 933.93 | 42.74 | 24.41 | 8284.5 | 0.57 | 0.88 | 1.12 | 0.53 | 0.5 | 10 | 357.6299 | 489.325 | 442.6245 | 357629.88 | 489324.9793 | 2.8371e-06 | 14.3663 | 442624.4901
3 | 50 | CONCLUIDO | 6.1428 | 16.28 | 13.78 | 39.36 | 0.63 | 21 | 111.23 | 41.65 | 4 | 5 | 15.58 | 13952.52 | 101.05 | 933.93 | 38.42 | 24.41 | 6162.08 | 0.64 | 0.89 | 1.13 | 0.41 | 0.5 | 10 | 347.2039 | 475.0597 | 429.7206 | 347203.886 | 475059.6744 | 2.8846e-06 | 14.1319 | 429720.6459
4 | 50 | CONCLUIDO | 6.155 | 16.25 | 13.77 | 41.3 | 0.78 | 20 | 112.51 | 41.65 | 5 | 0 | 15.86 | 14110.24 | 102.57 | 933.93 | 37.98 | 24.41 | 5945.35 | 0.64 | 0.89 | 1.14 | 0.4 | 0.5 | 10 | 348.2456 | 476.485 | 431.0099 | 348245.5846 | 476484.9723 | 2.8903e-06 | 14.1059 | 431009.9153

## RESULTADOS_3
Unnamed: 0 | Volume de calda [L] | STATUS | Capacidade operacional [ha/h] | Tempo de missao [h] | Tempo util [h] | Tempo por voo [min] | Autonomia Projetada [h] | N° Voos | MTOW [kg] | Massa Estrutura [kg] | Combustível [kg] | Abastecimentos | Massa gerador | Potência gerador [W] | Combustível consumido [L] | Calda cons [L] | Distância percorrida [km] | Distância Pulverizando [km] | RTL ACUMULADO[m] | EOC [km/km] | EOC [h/h] | Tempo de manobra [h] | Tempo rtl_rtw [h] | V pulv [m/s] | V desloc [m/s] | Preço Total por ha Simples [R$/ha] | Preço Total por ha Presumido [R$/ha] | Preço Total por ha Real [R$/ha] | Preço Total Simples [R$] | Preço Total Presumido [R$] | Prod CAPEX [ha/h/R$] | Dias Trabalhados | Preço Total Real [R$]
0 | 25 | CONCLUIDO | 5.8038 | 17.23 | 14.59 | 14.35 | 0.28 | 61 | 61.76 | 28.92 | 1 | 59 | 6.84 | 7851.41 | 83.03 | 934 | 63.8 | 24.41 | 18651.63 | 0.38 | 0.84 | 1.19 | 1.22 | 0.5 | 10 | 322.0311 | 440.6172 | 398.5653 | 322031.1247 | 440617.1919 | 3.1827e-06 | 14.9566 | 398565.3055
1 | 25 | CONCLUIDO | 6.0537 | 16.52 | 14.18 | 21.82 | 0.55 | 39 | 62.92 | 28.92 | 2 | 0 | 7 | 7994.37 | 74.6 | 933.93 | 50.01 | 24.41 | 11866.37 | 0.49 | 0.86 | 1.2 | 0.82 | 0.5 | 10 | 299.7717 | 410.1609 | 371.0157 | 299771.6903 | 410160.8516 | 3.3198e-06 | 14.3403 | 371015.6756

## RESULTADOS_15
Unnamed: 0 | Volume de calda [L] | STATUS | Capacidade operacional [ha/h] | Tempo de missao [h] | Tempo util [h] | Tempo por voo [min] | Autonomia Projetada [h] | N° Voos | MTOW [kg] | Massa Estrutura [kg] | Combustível [kg] | Abastecimentos | Massa gerador | Potência gerador [W] | Combustível consumido [L] | Calda cons [L] | Distância percorrida [km] | Distância Pulverizando [km] | RTL ACUMULADO[m] | EOC [km/km] | EOC [h/h] | Tempo de manobra [h] | Tempo rtl_rtw [h] | V pulv [m/s] | V desloc [m/s] | Preço Total por ha Simples [R$/ha] | Preço Total por ha Presumido [R$/ha] | Preço Total por ha Real [R$/ha] | Preço Total Simples [R$] | Preço Total Presumido [R$] | Prod CAPEX [ha/h/R$] | Dias Trabalhados | Preço Total Real [R$]
0 | 85 | CONCLUIDO | 4.2106 | 23.75 | 16.36 | 6.63 | 0.11 | 148 | 167.88 | 51.39 | 1 | 146 | 30.49 | 20939.59 | 204.26 | 934.07 | 119.35 | 24.41 | 45990.82 | 0.2 | 0.75 | 1.33 | 2.99 | 0.5 | 10 | 691.6915 | 946.4029 | 856.0795 | 691691.5281 | 946402.864 | 1.7335e-06 | 20.6163 | 856079.5029
1 | 85 | CONCLUIDO | 5.1992 | 19.23 | 14.66 | 13.53 | 0.21 | 65 | 169.33 | 51.39 | 2 | 63 | 30.94 | 21118.46 | 178.64 | 933.96 | 66.19 | 24.41 | 19825.79 | 0.37 | 0.83 | 1.19 | 1.29 | 0.5 | 10 | 526.1526 | 719.9053 | 651.1985 | 526152.6395 | 719905.2536 | 2.1405e-06 | 16.6927 | 651198.5066
2 | 85 | CONCLUIDO | 5.5594 | 17.99 | 14.19 | 20.27 | 0.31 | 42 | 170.79 | 51.39 | 3 | 40 | 31.4 | 21297.94 | 168.31 | 933.93 | 52.03 | 24.41 | 12863.37 | 0.47 | 0.86 | 1.14 | 0.83 | 0.5 | 10 | 476.7722 | 652.3407 | 590.0822 | 476772.1597 | 652340.7026 | 2.2888e-06 | 15.6163 | 590082.2215
3 | 85 | CONCLUIDO | 5.7675 | 17.34 | 13.95 | 27.9 | 0.41 | 30 | 172.25 | 51.39 | 4 | 28 | 31.86 | 21478.05 | 160.38 | 933.97 | 44.27 | 24.41 | 9041.93 | 0.55 | 0.88 | 1.13 | 0.58 | 0.5 | 10 | 449.7658 | 615.3894 | 556.6575 | 449765.823 | 615389.4412 | 2.3745e-06 | 15.0521 | 556657.5367
4 | 85 | CONCLUIDO | 5.873 | 17.03 | 13.84 | 34.6 | 0.51 | 24 | 173.71 | 51.39 | 5 | 22 | 32.32 | 21658.78 | 154.13 | 933.93 | 40.9 | 24.41 | 7386.76 | 0.6 | 0.88 | 1.12 | 0.47 | 0.5 | 10 | 439.5027 | 601.347 | 543.9553 | 439502.7113 | 601346.999 | 2.4179e-06 | 14.783 | 543955.2854
5 | 85 | CONCLUIDO | 5.976 | 16.73 | 13.72 | 43.32 | 0.61 | 19 | 175.18 | 51.39 | 6 | 17 | 32.79 | 21840.16 | 147.04 | 933.93 | 36.98 | 24.41 | 5453.03 | 0.66 | 0.89 | 1.12 | 0.35 | 0.5 | 10 | 429.0396 | 587.0309 | 531.0055 | 429039.6259 | 587030.944 | 2.4603e-06 | 14.5226 | 531005.5347
6 | 85 | CONCLUIDO | 6.0262 | 16.59 | 13.68 | 51.3 | 0.7 | 16 | 176.66 | 51.39 | 7 | 14 | 33.27 | 22022.17 | 141.72 | 933.98 | 35.9 | 24.41 | 4925.47 | 0.68 | 0.89 | 1.11 | 0.31 | 0.5 | 10 | 412.2885 | 564.1114 | 510.2734 | 412288.5301 | 564111.3558 | 2.481e-06 | 14.401 | 510273.3598
7 | 85 | CONCLUIDO | 6.0704 | 16.47 | 13.63 | 58.4 | 0.8 | 14 | 178.14 | 51.39 | 8 | 8 | 33.75 | 22204.83 | 135.8 | 933.96 | 34.04 | 24.41 | 4007.08 | 0.72 | 0.9 | 1.11 | 0.26 | 0.5 | 10 | 405.4191 | 554.7123 | 501.7713 | 405419.0999 | 554712.2983 | 2.4992e-06 | 14.2969 | 501771.3351
8 | 85 | CONCLUIDO | 6.0852 | 16.43 | 13.62 | 62.86 | 0.89 | 13 | 179.63 | 51.39 | 9 | 2 | 34.24 | 22388.15 | 133.54 | 933.96 | 33.84 | 24.41 | 3909.44 | 0.72 | 0.9 | 1.11 | 0.25 | 0.5 | 10 | 402.9211 | 551.2944 | 498.6796 | 402921.0557 | 551294.364 | 2.5053e-06 | 14.2622 | 498679.6037
9 | 85 | CONCLUIDO | 6.1066 | 16.38 | 13.6 | 67.98 | 0.98 | 12 | 181.12 | 51.39 | 10 | 0 | 34.73 | 22572.13 | 132.35 | 933.99 | 33.09 | 24.41 | 3538.64 | 0.74 | 0.9 | 1.11 | 0.23 | 0.5 | 10 | 401.159 | 548.8835 | 496.4988 | 401159.0206 | 548883.4698 | 2.5141e-06 | 14.2188 | 496498.8018

## RESULTADOS_2
Unnamed: 0 | Volume de calda [L] | STATUS | Capacidade operacional [ha/h] | Tempo de missao [h] | Tempo util [h] | Tempo por voo [min] | Autonomia Projetada [h] | N° Voos | MTOW [kg] | Massa Estrutura [kg] | Combustível [kg] | Abastecimentos | Massa gerador | Potência gerador [W] | Combustível consumido [L] | Calda cons [L] | Distância percorrida [km] | Distância Pulverizando [km] | RTL ACUMULADO[m] | EOC [km/km] | EOC [h/h] | Tempo de manobra [h] | Tempo rtl_rtw [h] | V pulv [m/s] | V desloc [m/s] | Preço Total por ha Simples [R$/ha] | Preço Total por ha Presumido [R$/ha] | Preço Total por ha Real [R$/ha] | Preço Total Simples [R$] | Preço Total Presumido [R$] | Prod CAPEX [ha/h/R$] | Dias Trabalhados | Preço Total Real [R$]
0 | 20 | CONCLUIDO | 5.938 | 16.84 | 14.45 | 16.35 | 0.34 | 53 | 51.33 | 24.83 | 1 | 24 | 5.51 | 6564.78 | 68.23 | 934.07 | 58.29 | 24.41 | 15936.57 | 0.42 | 0.85 | 1.21 | 1.08 | 0.5 | 10 | 297.9449 | 407.6614 | 368.7548 | 297944.9253 | 407661.3913 | 3.409e-06 | 14.6181 | 368754.7602
1 | 20 | CONCLUIDO | 5.9917 | 16.69 | 14.36 | 17.94 | 0.66 | 48 | 52.47 | 24.83 | 2 | 0 | 5.64 | 6705.1 | 67.73 | 933.97 | 55.04 | 24.41 | 14335.21 | 0.44 | 0.85 | 1.22 | 0.99 | 0.5 | 10 | 287.79 | 393.7669 | 356.1863 | 287789.9537 | 393766.911 | 3.4398e-06 | 14.4878 | 356186.3497

## RESULTADOS_11
Unnamed: 0 | Volume de calda [L] | STATUS | Capacidade operacional [ha/h] | Tempo de missao [h] | Tempo util [h] | Tempo por voo [min] | Autonomia Projetada [h] | N° Voos | MTOW [kg] | Massa Estrutura [kg] | Combustível [kg] | Abastecimentos | Massa gerador | Potência gerador [W] | Combustível consumido [L] | Calda cons [L] | Distância percorrida [km] | Distância Pulverizando [km] | RTL ACUMULADO[m] | EOC [km/km] | EOC [h/h] | Tempo de manobra [h] | Tempo rtl_rtw [h] | V pulv [m/s] | V desloc [m/s] | Preço Total por ha Simples [R$/ha] | Preço Total por ha Presumido [R$/ha] | Preço Total por ha Real [R$/ha] | Preço Total Simples [R$] | Preço Total Presumido [R$] | Prod CAPEX [ha/h/R$] | Dias Trabalhados | Preço Total Real [R$]
0 | 65 | CONCLUIDO | 4.6881 | 21.33 | 15.83 | 7.78 | 0.13 | 122 | 133.21 | 46.47 | 1 | 120 | 20.75 | 16663.42 | 168.56 | 934.08 | 102.53 | 24.41 | 37709.28 | 0.24 | 0.77 | 1.29 | 2.46 | 0.5 | 10 | 560.4145 | 766.7839 | 693.6031 | 560414.5112 | 766783.8579 | 2.0656e-06 | 18.5156 | 693603.0827
1 | 65 | CONCLUIDO | 5.5362 | 18.06 | 14.41 | 16.01 | 0.26 | 54 | 134.55 | 46.47 | 2 | 52 | 21.09 | 16828.84 | 147.38 | 933.94 | 58.98 | 24.41 | 16275.44 | 0.41 | 0.85 | 1.16 | 1.05 | 0.5 | 10 | 442.7022 | 605.7247 | 547.9152 | 442702.2291 | 605724.7206 | 2.4393e-06 | 15.6771 | 547915.2034
2 | 65 | CONCLUIDO | 5.8444 | 17.11 | 14 | 24.71 | 0.39 | 34 | 135.9 | 46.47 | 3 | 32 | 21.43 | 16994.64 | 136.81 | 933.99 | 46.16 | 24.41 | 9966.93 | 0.53 | 0.87 | 1.13 | 0.64 | 0.5 | 10 | 410.4972 | 561.6603 | 508.0563 | 410497.165 | 561660.331 | 2.5751e-06 | 14.8524 | 508056.2573
3 | 65 | CONCLUIDO | 5.9928 | 16.69 | 13.83 | 33.18 | 0.52 | 25 | 137.25 | 46.47 | 4 | 23 | 21.78 | 17160.92 | 128.87 | 933.95 | 40.72 | 24.41 | 7288.79 | 0.6 | 0.88 | 1.11 | 0.46 | 0.5 | 10 | 388.315 | 531.3098 | 480.6023 | 388315.0301 | 531309.7555 | 2.6405e-06 | 14.4878 | 480602.2981
4 | 65 | CONCLUIDO | 6.107 | 16.37 | 13.7 | 45.68 | 0.64 | 18 | 138.6 | 46.47 | 5 | 16 | 22.13 | 17327.69 | 118.62 | 933.93 | 36.73 | 24.41 | 5332.13 | 0.66 | 0.89 | 1.11 | 0.34 | 0.5 | 10 | 375.5207 | 513.804 | 464.7672 | 375520.675 | 513803.9543 | 2.6908e-06 | 14.2101 | 464767.2261
5 | 65 | CONCLUIDO | 6.1363 | 16.3 | 13.68 | 51.3 | 0.76 | 16 | 139.95 | 46.47 | 6 | 2 | 22.49 | 17494.97 | 115.01 | 933.93 | 35.42 | 24.41 | 4685.86 | 0.69 | 0.89 | 1.13 | 0.31 | 0.5 | 10 | 371.4953 | 508.2962 | 459.7851 | 371495.269 | 508296.2163 | 2.7037e-06 | 14.1493 | 459785.1388
6 | 65 | CONCLUIDO | 6.132 | 16.31 | 13.69 | 51.34 | 0.88 | 16 | 141.31 | 46.47 | 7 | 0 | 22.85 | 17662.75 | 116.13 | 933.95 | 35.78 | 24.41 | 4866.86 | 0.68 | 0.89 | 1.13 | 0.33 | 0.5 | 10 | 372.6337 | 509.8539 | 461.1942 | 372633.7292 | 509853.9077 | 2.7018e-06 | 14.158 | 461194.1663

## RESULTADOS_13
Unnamed: 0 | Volume de calda [L] | STATUS | Capacidade operacional [ha/h] | Tempo de missao [h] | Tempo util [h] | Tempo por voo [min] | Autonomia Projetada [h] | N° Voos | MTOW [kg] | Massa Estrutura [kg] | Combustível [kg] | Abastecimentos | Massa gerador | Potência gerador [W] | Combustível consumido [L] | Calda cons [L] | Distância percorrida [km] | Distância Pulverizando [km] | RTL ACUMULADO[m] | EOC [km/km] | EOC [h/h] | Tempo de manobra [h] | Tempo rtl_rtw [h] | V pulv [m/s] | V desloc [m/s] | Preço Total por ha Simples [R$/ha] | Preço Total por ha Presumido [R$/ha] | Preço Total por ha Real [R$/ha] | Preço Total Simples [R$] | Preço Total Presumido [R$] | Prod CAPEX [ha/h/R$] | Dias Trabalhados | Preço Total Real [R$]
0 | 75 | CONCLUIDO | 4.4465 | 22.49 | 16.09 | 7.15 | 0.12 | 135 | 150.44 | 49.1 | 1 | 133 | 25.34 | 18787.76 | 186.4 | 934.01 | 110.97 | 24.41 | 41867.48 | 0.22 | 0.76 | 1.3 | 2.72 | 0.5 | 10 | 618.9424 | 846.8643 | 766.0407 | 618942.3686 | 846864.2545 | 1.8902e-06 | 19.5226 | 766040.7186
1 | 75 | CONCLUIDO | 5.3582 | 18.66 | 14.55 | 14.55 | 0.23 | 60 | 151.83 | 49.1 | 2 | 58 | 25.73 | 18959.54 | 163.4 | 933.95 | 63.19 | 24.41 | 18351.84 | 0.39 | 0.84 | 1.18 | 1.19 | 0.5 | 10 | 484.5565 | 662.9916 | 599.7166 | 484556.528 | 662991.6187 | 2.2777e-06 | 16.1979 | 599716.6292
2 | 75 | CONCLUIDO | 5.7027 | 17.54 | 14.1 | 22.26 | 0.35 | 38 | 153.23 | 49.1 | 3 | 36 | 26.13 | 19131.85 | 153.15 | 934.02 | 49 | 24.41 | 11365.51 | 0.5 | 0.87 | 1.14 | 0.73 | 0.5 | 10 | 448.697 | 613.9271 | 555.3347 | 448697.0146 | 613927.0504 | 2.4242e-06 | 15.2257 | 555334.7144
3 | 75 | CONCLUIDO | 5.8874 | 16.99 | 13.88 | 30.85 | 0.46 | 27 | 154.63 | 49.1 | 4 | 25 | 26.53 | 19304.72 | 145.12 | 933.93 | 42.16 | 24.41 | 8001.07 | 0.58 | 0.88 | 1.13 | 0.52 | 0.5 | 10 | 423.9057 | 580.0065 | 524.6515 | 423905.7 | 580006.4802 | 2.5027e-06 | 14.7483 | 524651.4758
4 | 75 | CONCLUIDO | 5.9913 | 16.69 | 13.77 | 39.35 | 0.57 | 21 | 156.03 | 49.1 | 5 | 19 | 26.94 | 19478.15 | 138.18 | 933.93 | 38.65 | 24.41 | 6277.8 | 0.63 | 0.89 | 1.12 | 0.41 | 0.5 | 10 | 403.8398 | 552.5514 | 499.8167 | 403839.7852 | 552551.4102 | 2.5469e-06 | 14.4878 | 499816.6792
5 | 75 | CONCLUIDO | 6.0634 | 16.49 | 13.7 | 48.34 | 0.67 | 17 | 157.44 | 49.1 | 6 | 15 | 27.35 | 19652.13 | 130.46 | 933.99 | 36.65 | 24.41 | 5293.62 | 0.67 | 0.89 | 1.1 | 0.33 | 0.5 | 10 | 394.4777 | 539.7418 | 488.2296 | 394477.6896 | 539741.778 | 2.5775e-06 | 14.3142 | 488229.5803
6 | 75 | CONCLUIDO | 6.1209 | 16.34 | 13.63 | 58.43 | 0.78 | 14 | 158.86 | 49.1 | 7 | 5 | 27.77 | 19826.68 | 123.49 | 933.93 | 34.3 | 24.41 | 4136.79 | 0.71 | 0.9 | 1.11 | 0.27 | 0.5 | 10 | 386.3904 | 528.6763 | 478.2202 | 386390.3596 | 528676.3363 | 2.602e-06 | 14.184 | 478220.2088
7 | 75 | CONCLUIDO | 6.1203 | 16.34 | 13.63 | 58.44 | 0.88 | 14 | 160.28 | 49.1 | 8 | 0 | 28.19 | 20001.93 | 123.91 | 934.05 | 34.13 | 24.41 | 4052.33 | 0.72 | 0.9 | 1.12 | 0.27 | 0.5 | 10 | 386.7799 | 529.2093 | 478.7023 | 386779.856 | 529209.2626 | 2.6017e-06 | 14.184 | 478702.2733

## RESULTADOS_17
Unnamed: 0 | Volume de calda [L] | STATUS | Capacidade operacional [ha/h] | Tempo de missao [h] | Tempo util [h] | Tempo por voo [min] | Autonomia Projetada [h] | N° Voos | MTOW [kg] | Massa Estrutura [kg] | Combustível [kg] | Abastecimentos | Massa gerador | Potência gerador [W] | Combustível consumido [L] | Calda cons [L] | Distância percorrida [km] | Distância Pulverizando [km] | RTL ACUMULADO[m] | EOC [km/km] | EOC [h/h] | Tempo de manobra [h] | Tempo rtl_rtw [h] | V pulv [m/s] | V desloc [m/s] | Preço Total por ha Simples [R$/ha] | Preço Total por ha Presumido [R$/ha] | Preço Total por ha Real [R$/ha] | Preço Total Simples [R$] | Preço Total Presumido [R$] | Prod CAPEX [ha/h/R$] | Dias Trabalhados | Preço Total Real [R$]
0 | 95 | CONCLUIDO | 3.9836 | 25.1 | 16.64 | 6.2 | 0.1 | 161 | 185.69 | 53.44 | 1 | 159 | 36.26 | 23136.14 | 222.4 | 934.05 | 127.96 | 24.41 | 50231.97 | 0.19 | 0.73 | 1.35 | 3.27 | 0.5 | 10 | 769.6703 | 1053.0968 | 952.5907 | 769670.2767 | 1053096.8281 | 1.5933e-06 | 21.7882 | 952590.7448
1 | 95 | CONCLUIDO | 5.0305 | 19.88 | 14.77 | 12.48 | 0.19 | 71 | 187.21 | 53.44 | 2 | 69 | 36.77 | 23322.88 | 193.28 | 933.96 | 69.92 | 24.41 | 21662.81 | 0.35 | 0.83 | 1.19 | 1.4 | 0.5 | 10 | 569.196 | 778.7991 | 704.4716 | 569196.0447 | 778799.1395 | 2.012e-06 | 17.2569 | 704471.6427
2 | 95 | CONCLUIDO | 5.4389 | 18.39 | 14.24 | 18.99 | 0.28 | 45 | 188.73 | 53.44 | 3 | 43 | 37.29 | 23510.33 | 182.61 | 933.94 | 53.38 | 24.41 | 13521.17 | 0.46 | 0.86 | 1.16 | 0.88 | 0.5 | 10 | 513.5103 | 702.6074 | 635.5515 | 513510.2583 | 702607.3899 | 2.1754e-06 | 15.9635 | 635551.5267
3 | 95 | CONCLUIDO | 5.6448 | 17.72 | 14.02 | 25.49 | 0.37 | 33 | 190.25 | 53.44 | 4 | 31 | 37.82 | 23698.48 | 175.54 | 933.94 | 46.64 | 24.41 | 10208.65 | 0.52 | 0.87 | 1.13 | 0.65 | 0.5 | 10 | 486.112 | 665.1199 | 601.6418 | 486112.0112 | 665119.8995 | 2.2577e-06 | 15.3819 | 601641.7898
4 | 95 | CONCLUIDO | 5.78 | 17.3 | 13.86 | 32 | 0.46 | 26 | 191.78 | 53.44 | 5 | 24 | 38.35 | 23887.36 | 169.35 | 934.01 | 41.74 | 24.41 | 7794.58 | 0.58 | 0.88 | 1.12 | 0.5 | 0.5 | 10 | 463.875 | 634.6942 | 574.1199 | 463874.9787 | 634694.2105 | 2.3118e-06 | 15.0174 | 574119.8859
5 | 95 | CONCLUIDO | 5.8798 | 17.01 | 13.76 | 39.31 | 0.55 | 21 | 193.32 | 53.44 | 6 | 19 | 38.89 | 24076.95 | 163.21 | 933.93 | 38.51 | 24.41 | 6208.11 | 0.63 | 0.89 | 1.11 | 0.39 | 0.5 | 10 | 453.7788 | 620.8802 | 561.6243 | 453778.8186 | 620880.1989 | 2.3517e-06 | 14.7656 | 561624.2641
6 | 95 | CONCLUIDO | 5.9596 | 16.78 | 13.68 | 48.28 | 0.64 | 17 | 194.86 | 53.44 | 7 | 15 | 39.43 | 24267.28 | 156.1 | 933.93 | 35.94 | 24.41 | 4943.42 | 0.68 | 0.89 | 1.11 | 0.31 | 0.5 | 10 | 444.072 | 607.5989 | 549.6105 | 444072.0067 | 607598.9106 | 2.3836e-06 | 14.566 | 549610.5234
7 | 95 | CONCLUIDO | 5.9974 | 16.67 | 13.65 | 54.59 | 0.72 | 15 | 196.41 | 53.44 | 8 | 13 | 39.98 | 24458.36 | 152.42 | 933.93 | 34.88 | 24.41 | 4419.89 | 0.7 | 0.9 | 1.11 | 0.28 | 0.5 | 10 | 428.9787 | 586.9476 | 530.9301 | 428978.714 | 586947.6016 | 2.3987e-06 | 14.4705 | 530930.1463
8 | 95 | CONCLUIDO | 6.0385 | 16.56 | 13.61 | 62.81 | 0.81 | 13 | 197.97 | 53.44 | 9 | 11 | 40.53 | 24650.18 | 147.39 | 933.96 | 33.75 | 24.41 | 3863.94 | 0.72 | 0.9 | 1.1 | 0.24 | 0.5 | 10 | 422.9155 | 578.6516 | 523.4259 | 422915.4758 | 578651.6117 | 2.4152e-06 | 14.375 | 523425.914
9 | 95 | CONCLUIDO | 6.0572 | 16.51 | 13.59 | 67.97 | 0.89 | 12 | 199.53 | 53.44 | 10 | 6 | 41.1 | 24842.77 | 143.15 | 933.93 | 33.05 | 24.41 | 3523.39 | 0.74 | 0.9 | 1.11 | 0.23 | 0.5 | 10 | 418.4229 | 572.5047 | 517.8656 | 418422.8949 | 572504.6643 | 2.4227e-06 | 14.3316 | 517865.6227
10 | 95 | CONCLUIDO | 6.0764 | 16.46 | 13.58 | 74.07 | 0.97 | 11 | 201.1 | 53.44 | 11 | 0 | 41.66 | 25036.12 | 140.84 | 933.93 | 32.52 | 24.41 | 3261.49 | 0.75 | 0.9 | 1.11 | 0.21 | 0.5 | 10 | 415.7151 | 568.7998 | 514.5143 | 415715.1408 | 568799.7958 | 2.4303e-06 | 14.2882 | 514514.3416

## RESULTADOS_9
Unnamed: 0 | Volume de calda [L] | STATUS | Capacidade operacional [ha/h] | Tempo de missao [h] | Tempo util [h] | Tempo por voo [min] | Autonomia Projetada [h] | N° Voos | MTOW [kg] | Massa Estrutura [kg] | Combustível [kg] | Abastecimentos | Massa gerador | Potência gerador [W] | Combustível consumido [L] | Calda cons [L] | Distância percorrida [km] | Distância Pulverizando [km] | RTL ACUMULADO[m] | EOC [km/km] | EOC [h/h] | Tempo de manobra [h] | Tempo rtl_rtw [h] | V pulv [m/s] | V desloc [m/s] | Preço Total por ha Simples [R$/ha] | Preço Total por ha Presumido [R$/ha] | Preço Total por ha Real [R$/ha] | Preço Total Simples [R$] | Preço Total Presumido [R$] | Prod CAPEX [ha/h/R$] | Dias Trabalhados | Preço Total Real [R$]
0 | 55 | CONCLUIDO | 4.9351 | 20.26 | 15.57 | 8.57 | 0.15 | 109 | 116.05 | 43.4 | 1 | 107 | 16.65 | 14546.17 | 150.07 | 934.01 | 94.73 | 24.41 | 33874.14 | 0.26 | 0.78 | 1.27 | 2.21 | 0.5 | 10 | 495.2781 | 677.6613 | 612.9862 | 495278.0519 | 677661.2808 | 2.2652e-06 | 17.5868 | 612986.2393
1 | 55 | CONCLUIDO | 5.7022 | 17.54 | 14.31 | 17.88 | 0.3 | 48 | 117.34 | 43.4 | 2 | 46 | 16.94 | 14705.49 | 130.88 | 933.98 | 55.18 | 24.41 | 14405.98 | 0.44 | 0.85 | 1.16 | 0.94 | 0.5 | 10 | 411.753 | 563.3786 | 509.6105 | 411752.9599 | 563378.565 | 2.6173e-06 | 15.2257 | 509610.5055
2 | 55 | CONCLUIDO | 5.9758 | 16.73 | 13.93 | 27.87 | 0.45 | 30 | 118.63 | 43.4 | 3 | 28 | 17.23 | 14865.24 | 119.76 | 933.94 | 43.98 | 24.41 | 8894.38 | 0.56 | 0.88 | 1.13 | 0.57 | 0.5 | 10 | 382.4875 | 523.3363 | 473.3898 | 382487.5025 | 523336.275 | 2.7428e-06 | 14.5226 | 473389.7955
3 | 55 | CONCLUIDO | 6.1174 | 16.35 | 13.76 | 39.32 | 0.59 | 21 | 119.93 | 43.4 | 4 | 17 | 17.53 | 15025.44 | 108.87 | 933.96 | 38.44 | 24.41 | 6172.8 | 0.64 | 0.89 | 1.12 | 0.39 | 0.5 | 10 | 358.9215 | 491.0923 | 444.2231 | 358921.5263 | 491092.2668 | 2.8078e-06 | 14.1927 | 444223.1101
4 | 55 | CONCLUIDO | 6.1455 | 16.27 | 13.73 | 43.37 | 0.73 | 19 | 121.23 | 43.4 | 5 | 1 | 17.83 | 15186.08 | 105.22 | 933.93 | 37.05 | 24.41 | 5486.89 | 0.66 | 0.89 | 1.13 | 0.37 | 0.5 | 10 | 354.9226 | 485.6208 | 439.2738 | 354922.6317 | 485620.8028 | 2.8207e-06 | 14.1233 | 439273.8349
5 | 55 | CONCLUIDO | 6.1666 | 16.22 | 13.7 | 45.67 | 0.86 | 18 | 122.54 | 43.4 | 6 | 0 | 18.14 | 15347.16 | 106.03 | 933.93 | 36.11 | 24.41 | 5021.95 | 0.68 | 0.89 | 1.12 | 0.34 | 0.5 | 10 | 355.0515 | 485.7971 | 439.4333 | 355051.4743 | 485797.0908 | 2.8304e-06 | 14.0799 | 439433.2983

## resultados
Unnamed: 0 | Volume de calda [L] | STATUS | Capacidade operacional [ha/h] | Tempo de missao [h] | Tempo util [h] | Tempo por voo [min] | Autonomia Projetada [h] | N° Voos | MTOW [kg] | Massa Estrutura [kg] | Combustível [kg] | Abastecimentos | Massa gerador | Potência gerador [W] | Combustível consumido [L] | Calda cons [L] | Distância percorrida [km] | Distância Pulverizando [km] | RTL ACUMULADO[m] | EOC [km/km] | EOC [h/h] | Tempo de manobra [h] | Tempo rtl_rtw [h] | V pulv [m/s] | V desloc [m/s]
0 | 100 | CONCLUIDO | 3.8817 | 25.76 | 16.75 | 6.02 | 0.09 | 167 | 194.77 | 54.38 | 1 | 165 | 39.4 | 24256.19 | 230.97 | 934.11 | 131.8 | 24.41 | 52122.29 | 0.19 | 0.73 | 1.35 | 3.38 | 0.5 | 10
1 | 100 | CONCLUIDO | 4.9607 | 20.16 | 14.8 | 12.17 | 0.18 | 73 | 196.32 | 54.38 | 2 | 71 | 39.95 | 24447.22 | 200.43 | 934.07 | 71.13 | 24.41 | 22257.85 | 0.34 | 0.83 | 1.19 | 1.44 | 0.5 | 10
2 | 100 | CONCLUIDO | 5.3711 | 18.62 | 14.27 | 18.22 | 0.27 | 47 | 197.88 | 54.38 | 3 | 45 | 40.5 | 24639 | 189.63 | 933.98 | 54.49 | 24.41 | 14067.5 | 0.45 | 0.86 | 1.15 | 0.91 | 0.5 | 10
3 | 100 | CONCLUIDO | 5.6035 | 17.85 | 14.01 | 24.72 | 0.36 | 34 | 199.44 | 54.38 | 4 | 32 | 41.06 | 24831.54 | 181.76 | 933.96 | 46.23 | 24.41 | 10001.1 | 0.53 | 0.87 | 1.13 | 0.64 | 0.5 | 10
4 | 100 | CONCLUIDO | 5.7348 | 17.44 | 13.87 | 30.82 | 0.44 | 27 | 201.01 | 54.38 | 5 | 25 | 41.63 | 25024.84 | 176.26 | 933.95 | 41.78 | 24.41 | 7812.71 | 0.58 | 0.88 | 1.12 | 0.5 | 0.5 | 10
5 | 100 | CONCLUIDO | 5.8273 | 17.16 | 13.79 | 37.6 | 0.53 | 22 | 202.58 | 54.38 | 6 | 20 | 42.2 | 25218.93 | 170.8 | 934.01 | 39.11 | 24.41 | 6503.26 | 0.62 | 0.89 | 1.12 | 0.42 | 0.5 | 10
6 | 100 | CONCLUIDO | 5.9125 | 16.91 | 13.7 | 45.66 | 0.61 | 18 | 204.16 | 54.38 | 7 | 16 | 42.78 | 25413.94 | 165.67 | 933.93 | 36.7 | 24.41 | 5317.12 | 0.67 | 0.89 | 1.1 | 0.33 | 0.5 | 10
7 | 100 | CONCLUIDO | 5.9471 | 16.82 | 13.68 | 51.29 | 0.69 | 16 | 205.75 | 54.38 | 8 | 14 | 43.37 | 25609.61 | 161.21 | 933.95 | 35.95 | 24.41 | 4952.51 | 0.68 | 0.89 | 1.1 | 0.31 | 0.5 | 10
8 | 100 | CONCLUIDO | 5.9993 | 16.67 | 13.61 | 58.32 | 0.77 | 14 | 207.34 | 54.38 | 9 | 12 | 43.96 | 25806.1 | 155.67 | 933.96 | 33.8 | 24.41 | 3886.73 | 0.72 | 0.9 | 1.1 | 0.24 | 0.5 | 10
9 | 100 | CONCLUIDO | 6.0355 | 16.57 | 13.59 | 67.93 | 0.85 | 12 | 208.94 | 54.38 | 10 | 10 | 44.56 | 26003.41 | 150.31 | 933.95 | 32.88 | 24.41 | 3437.03 | 0.74 | 0.9 | 1.1 | 0.22 | 0.5 | 10
10 | 100 | CONCLUIDO | 6.0538 | 16.52 | 13.57 | 74.04 | 0.93 | 11 | 210.55 | 54.38 | 11 | 3 | 45.17 | 26201.54 | 145.45 | 933.93 | 32.44 | 24.41 | 3221.03 | 0.75 | 0.9 | 1.11 | 0.21 | 0.5 | 10
11 | 100 | CONCLUIDO | 6.0511 | 16.53 | 13.58 | 74.08 | 1 | 11 | 212.16 | 54.38 | 12 | 0 | 45.78 | 26400.51 | 146.04 | 933.93 | 32.6 | 24.41 | 3302.21 | 0.75 | 0.9 | 1.11 | 0.21 | 0.5 | 10
0 | 40 | CONCLUIDO | 5.3471 | 18.7 | 15.12 | 10.43 | 0.2 | 87 | 89.87 | 37.55 | 1 | 85 | 11.32 | 11317.98 | 120.09 | 933.99 | 80.33 | 24.41 | 26784.2 | 0.3 | 0.81 | 1.23 | 1.75 | 0.5 | 10
1 | 40 | CONCLUIDO | 5.9617 | 16.77 | 14.12 | 22.29 | 0.39 | 38 | 91.1 | 37.55 | 2 | 36 | 11.54 | 11468.97 | 102.13 | 934.01 | 49.38 | 24.41 | 11553.87 | 0.49 | 0.87 | 1.15 | 0.75 | 0.5 | 10
2 | 40 | CONCLUIDO | 6.1388 | 16.29 | 13.88 | 33.31 | 0.57 | 25 | 92.32 | 37.55 | 3 | 3 | 11.77 | 11620.34 | 91.65 | 933.95 | 41.07 | 24.41 | 7463.97 | 0.59 | 0.88 | 1.15 | 0.51 | 0.5 | 10
3 | 40 | CONCLUIDO | 6.1415 | 16.28 | 13.87 | 33.29 | 0.75 | 25 | 93.55 | 37.55 | 4 | 0 | 12 | 11772.07 | 92.45 | 933.99 | 41.04 | 24.41 | 7451.08 | 0.59 | 0.88 | 1.15 | 0.5 | 0.5 | 10
0 | 30 | CONCLUIDO | 5.6383 | 17.74 | 14.79 | 12.5 | 0.24 | 71 | 71.52 | 32.27 | 1 | 69 | 8.25 | 9054.6 | 96.69 | 934.03 | 70.16 | 24.41 | 21781.09 | 0.35 | 0.83 | 1.2 | 1.42 | 0.5 | 10
1 | 30 | CONCLUIDO | 6.0948 | 16.41 | 14.03 | 24.77 | 0.48 | 34 | 72.7 | 32.27 | 2 | 6 | 8.43 | 9200.25 | 81.07 | 934.02 | 46.01 | 24.41 | 9893.23 | 0.53 | 0.87 | 1.16 | 0.67 | 0.5 | 10
2 | 30 | CONCLUIDO | 6.1012 | 16.39 | 14.03 | 25.51 | 0.71 | 33 | 73.88 | 32.27 | 3 | 0 | 8.61 | 9346.23 | 81.82 | 934.04 | 45.56 | 24.41 | 9672.28 | 0.54 | 0.87 | 1.18 | 0.67 | 0.5 | 10
0 | 15 | CONCLUIDO | 5.847 | 17.1 | 14.69 | 13.77 | 0.43 | 64 | 39.78 | 19.54 | 1 | 0 | 4.24 | 5140 | 57.9 | 934.02 | 64.72 | 24.41 | 19098.18 | 0.38 | 0.83 | 1.27 | 1.33 | 0.5 | 10
0 | 70 | CONCLUIDO | 4.5729 | 21.87 | 15.94 | 7.47 | 0.12 | 128 | 141.81 | 47.83 | 1 | 126 | 22.98 | 17723.39 | 177.3 | 934.09 | 106.33 | 24.41 | 39580.67 | 0.23 | 0.77 | 1.29 | 2.57 | 0.5 | 10
1 | 70 | CONCLUIDO | 5.4499 | 18.35 | 14.47 | 15.24 | 0.25 | 57 | 143.17 | 47.83 | 2 | 55 | 23.34 | 17891.86 | 155.56 | 933.95 | 60.99 | 24.41 | 17265.57 | 0.4 | 0.84 | 1.16 | 1.11 | 0.5 | 10
2 | 70 | CONCLUIDO | 5.7718 | 17.33 | 14.06 | 23.43 | 0.37 | 36 | 144.54 | 47.83 | 3 | 34 | 23.71 | 18060.85 | 145.47 | 933.94 | 47.61 | 24.41 | 10680.65 | 0.51 | 0.87 | 1.14 | 0.69 | 0.5 | 10
3 | 70 | CONCLUIDO | 5.9392 | 16.84 | 13.86 | 31.98 | 0.49 | 26 | 145.92 | 47.83 | 4 | 24 | 24.09 | 18230.35 | 136.92 | 933.93 | 41.67 | 24.41 | 7761.89 | 0.59 | 0.88 | 1.12 | 0.49 | 0.5 | 10
4 | 70 | CONCLUIDO | 6.0464 | 16.54 | 13.73 | 41.2 | 0.6 | 20 | 147.3 | 47.83 | 5 | 18 | 24.47 | 18400.38 | 129.46 | 933.94 | 37.6 | 24.41 | 5753.61 | 0.65 | 0.89 | 1.11 | 0.37 | 0.5 | 10
5 | 70 | CONCLUIDO | 6.1108 | 16.36 | 13.67 | 51.28 | 0.71 | 16 | 148.68 | 47.83 | 6 | 9 | 24.85 | 18570.94 | 121.88 | 933.93 | 35.67 | 24.41 | 4811.53 | 0.68 | 0.89 | 1.11 | 0.31 | 0.5 | 10
6 | 70 | CONCLUIDO | 6.1231 | 16.33 | 13.67 | 54.68 | 0.83 | 15 | 150.07 | 47.83 | 7 | 1 | 25.24 | 18742.03 | 119.34 | 933.96 | 35.14 | 24.41 | 4548.57 | 0.69 | 0.89 | 1.12 | 0.3 | 0.5 | 10
7 | 70 | CONCLUIDO | 6.1256 | 16.32 | 13.66 | 54.65 | 0.94 | 15 | 151.46 | 47.83 | 8 | 0 | 25.63 | 18913.66 | 120.68 | 934 | 34.97 | 24.41 | 4464.57 | 0.7 | 0.89 | 1.12 | 0.3 | 0.5 | 10
0 | 90 | CONCLUIDO | 4.0999 | 24.39 | 16.49 | 6.43 | 0.1 | 154 | 176.73 | 52.44 | 1 | 152 | 33.29 | 22031.19 | 213.18 | 934.1 | 123.63 | 24.41 | 48100.37 | 0.2 | 0.74 | 1.33 | 3.13 | 0.5 | 10
1 | 90 | CONCLUIDO | 5.1114 | 19.56 | 14.73 | 12.99 | 0.2 | 68 | 178.21 | 52.44 | 2 | 66 | 33.77 | 22213.89 | 186 | 934.06 | 68.58 | 24.41 | 21007.45 | 0.36 | 0.83 | 1.19 | 1.36 | 0.5 | 10
2 | 90 | CONCLUIDO | 5.5034 | 18.17 | 14.22 | 19.84 | 0.3 | 43 | 179.7 | 52.44 | 3 | 41 | 34.26 | 22397.24 | 175.32 | 933.97 | 52.53 | 24.41 | 13105.83 | 0.46 | 0.86 | 1.16 | 0.85 | 0.5 | 10
3 | 90 | CONCLUIDO | 5.7022 | 17.54 | 13.98 | 26.21 | 0.39 | 32 | 181.19 | 52.44 | 4 | 30 | 34.75 | 22581.25 | 168.05 | 933.93 | 45.37 | 24.41 | 9578.6 | 0.54 | 0.87 | 1.13 | 0.61 | 0.5 | 10
4 | 90 | CONCLUIDO | 5.829 | 17.16 | 13.85 | 33.23 | 0.49 | 25 | 182.69 | 52.44 | 5 | 23 | 35.25 | 22766.06 | 162.06 | 933.93 | 41.09 | 24.41 | 7477.65 | 0.59 | 0.88 | 1.12 | 0.48 | 0.5 | 10
5 | 90 | CONCLUIDO | 5.9311 | 16.86 | 13.73 | 41.19 | 0.58 | 20 | 184.19 | 52.44 | 6 | 18 | 35.75 | 22951.43 | 155.83 | 933.93 | 37.4 | 24.41 | 5654.37 | 0.65 | 0.89 | 1.11 | 0.36 | 0.5 | 10
6 | 90 | CONCLUIDO | 5.9834 | 16.71 | 13.69 | 48.31 | 0.67 | 17 | 185.7 | 52.44 | 7 | 15 | 36.26 | 23137.49 | 150.22 | 933.95 | 36.17 | 24.41 | 5054.39 | 0.67 | 0.89 | 1.11 | 0.32 | 0.5 | 10
7 | 90 | CONCLUIDO | 6.0486 | 16.53 | 13.61 | 58.35 | 0.76 | 14 | 187.22 | 52.44 | 8 | 12 | 36.78 | 23324.24 | 142.76 | 933.93 | 33.85 | 24.41 | 3911.83 | 0.72 | 0.9 | 1.1 | 0.25 | 0.5 | 10
8 | 90 | CONCLUIDO | 6.0664 | 16.48 | 13.6 | 62.78 | 0.85 | 13 | 188.74 | 52.44 | 9 | 6 | 37.3 | 23511.69 | 137.66 | 933.95 | 33.42 | 24.41 | 3700.5 | 0.73 | 0.9 | 1.1 | 0.23 | 0.5 | 10
9 | 90 | CONCLUIDO | 6.0858 | 16.43 | 13.58 | 67.92 | 0.93 | 12 | 190.26 | 52.44 | 10 | 1 | 37.82 | 23699.85 | 137.46 | 933.93 | 32.57 | 24.41 | 3282.09 | 0.75 | 0.9 | 1.11 | 0.22 | 0.5 | 10
10 | 90 | CONCLUIDO | 6.0863 | 16.43 | 13.58 | 67.92 | 1.02 | 12 | 191.79 | 52.44 | 11 | 0 | 38.35 | 23888.73 | 138.3 | 933.93 | 32.52 | 24.41 | 3254.83 | 0.75 | 0.9 | 1.11 | 0.22 | 0.5 | 10
0 | 10 | CONCLUIDO | 5.5428 | 18.04 | 15.35 | 9.8 | 0.64 | 94 | 26.11 | 12.1 | 1 | 0 | 3.01 | 3454.41 | 44.84 | 934.01 | 83.97 | 24.41 | 28571.74 | 0.29 | 0.8 | 1.36 | 1.98 | 0.5 | 10
0 | 45 | CONCLUIDO | 5.2052 | 19.21 | 15.27 | 9.64 | 0.18 | 95 | 98.71 | 39.72 | 1 | 93 | 12.99 | 12407.75 | 130.42 | 934 | 85.15 | 24.41 | 29153.61 | 0.29 | 0.8 | 1.24 | 1.9 | 0.5 | 10
1 | 45 | CONCLUIDO | 5.8654 | 17.05 | 14.2 | 20.28 | 0.35 | 42 | 99.95 | 39.72 | 2 | 40 | 13.24 | 12561.45 | 112.52 | 933.96 | 52.16 | 24.41 | 12925.21 | 0.47 | 0.86 | 1.15 | 0.83 | 0.5 | 10
2 | 45 | CONCLUIDO | 6.0999 | 16.39 | 13.87 | 32.01 | 0.52 | 26 | 101.2 | 39.72 | 3 | 20 | 13.49 | 12715.54 | 99.58 | 933.93 | 41.67 | 24.41 | 7762.68 | 0.59 | 0.88 | 1.13 | 0.51 | 0.5 | 10
3 | 45 | CONCLUIDO | 6.1626 | 16.23 | 13.79 | 37.6 | 0.69 | 22 | 102.45 | 39.72 | 4 | 0 | 13.74 | 12870.03 | 96.98 | 933.96 | 38.57 | 24.41 | 6231.33 | 0.63 | 0.89 | 1.14 | 0.42 | 0.5 | 10
0 | 60 | CONCLUIDO | 4.82 | 20.75 | 15.68 | 8.18 | 0.14 | 115 | 124.63 | 45 | 1 | 113 | 18.64 | 15605.44 | 159.08 | 934.03 | 98.03 | 24.41 | 35495.39 | 0.25 | 0.78 | 1.27 | 2.31 | 0.5 | 10
1 | 60 | CONCLUIDO | 5.6146 | 17.81 | 14.38 | 16.91 | 0.28 | 51 | 125.95 | 45 | 2 | 49 | 18.95 | 15767.7 | 139.2 | 933.94 | 57.42 | 24.41 | 15512.33 | 0.43 | 0.85 | 1.17 | 1.01 | 0.5 | 10
2 | 60 | CONCLUIDO | 5.9008 | 16.95 | 14 | 26.24 | 0.42 | 32 | 127.27 | 45 | 3 | 30 | 19.27 | 15930.42 | 129.07 | 933.97 | 45.73 | 24.41 | 9761.08 | 0.53 | 0.87 | 1.14 | 0.63 | 0.5 | 10
3 | 60 | CONCLUIDO | 6.054 | 16.52 | 13.8 | 35.99 | 0.55 | 23 | 128.59 | 45 | 4 | 21 | 19.59 | 16093.6 | 119.54 | 933.93 | 39.5 | 24.41 | 6689.96 | 0.62 | 0.89 | 1.12 | 0.43 | 0.5 | 10
4 | 60 | CONCLUIDO | 6.1386 | 16.29 | 13.7 | 45.66 | 0.68 | 18 | 129.92 | 45 | 5 | 7 | 19.92 | 16257.24 | 111.13 | 933.94 | 36.07 | 24.41 | 4999.74 | 0.68 | 0.89 | 1.12 | 0.33 | 0.5 | 10
5 | 60 | CONCLUIDO | 6.1571 | 16.24 | 13.67 | 48.26 | 0.81 | 17 | 131.25 | 45 | 6 | 0 | 20.25 | 16421.36 | 110.37 | 933.93 | 35.29 | 24.41 | 4616.22 | 0.69 | 0.89 | 1.12 | 0.31 | 0.5 | 10
0 | 80 | CONCLUIDO | 4.3308 | 23.09 | 16.22 | 6.9 | 0.11 | 141 | 159.12 | 50.28 | 1 | 139 | 27.84 | 19859.16 | 195.33 | 934.31 | 115.13 | 24.41 | 43916.5 | 0.21 | 0.75 | 1.31 | 2.85 | 0.5 | 10
1 | 80 | CONCLUIDO | 5.2724 | 18.97 | 14.61 | 13.92 | 0.22 | 63 | 160.54 | 50.28 | 2 | 61 | 28.26 | 20034.4 | 171.11 | 934.02 | 64.53 | 24.41 | 19005.69 | 0.38 | 0.84 | 1.19 | 1.24 | 0.5 | 10
2 | 80 | CONCLUIDO | 5.634 | 17.75 | 14.14 | 21.2 | 0.33 | 40 | 161.97 | 50.28 | 3 | 38 | 28.69 | 20210.21 | 160.71 | 933.97 | 50.1 | 24.41 | 11907.33 | 0.49 | 0.86 | 1.14 | 0.77 | 0.5 | 10
3 | 80 | CONCLUIDO | 5.8151 | 17.2 | 13.94 | 28.84 | 0.43 | 29 | 163.4 | 50.28 | 4 | 27 | 29.12 | 20386.62 | 153.24 | 933.93 | 44.03 | 24.41 | 8928.28 | 0.55 | 0.88 | 1.13 | 0.57 | 0.5 | 10
4 | 80 | CONCLUIDO | 5.9482 | 16.81 | 13.78 | 37.58 | 0.54 | 22 | 164.83 | 50.28 | 5 | 20 | 29.55 | 20563.61 | 145.68 | 933.94 | 39.13 | 24.41 | 6509.66 | 0.62 | 0.89 | 1.11 | 0.41 | 0.5 | 10
5 | 80 | CONCLUIDO | 6.0258 | 16.6 | 13.69 | 45.64 | 0.64 | 18 | 166.27 | 50.28 | 6 | 16 | 29.99 | 20741.2 | 139.03 | 933.95 | 36.37 | 24.41 | 5148.88 | 0.67 | 0.89 | 1.11 | 0.32 | 0.5 | 10
6 | 80 | CONCLUIDO | 6.0783 | 16.45 | 13.64 | 54.58 | 0.74 | 15 | 167.72 | 50.28 | 7 | 13 | 30.44 | 20919.39 | 132.88 | 933.96 | 34.9 | 24.41 | 4429.21 | 0.7 | 0.9 | 1.1 | 0.28 | 0.5 | 10
7 | 80 | CONCLUIDO | 6.096 | 16.4 | 13.63 | 58.41 | 0.84 | 14 | 169.17 | 50.28 | 8 | 3 | 30.89 | 21098.19 | 128.79 | 933.98 | 33.93 | 24.41 | 3949.21 | 0.72 | 0.9 | 1.12 | 0.26 | 0.5 | 10
8 | 80 | CONCLUIDO | 6.1132 | 16.36 | 13.61 | 62.84 | 0.94 | 13 | 170.62 | 50.28 | 9 | 0 | 31.34 | 21277.6 | 128.18 | 934.03 | 33.51 | 24.41 | 3747.21 | 0.73 | 0.9 | 1.11 | 0.25 | 0.5 | 10
0 | 35 | CONCLUIDO | 5.492 | 18.21 | 14.96 | 11.36 | 0.22 | 79 | 80.84 | 35.1 | 1 | 77 | 9.74 | 10204.21 | 108.81 | 933.98 | 75.58 | 24.41 | 24450.61 | 0.32 | 0.82 | 1.21 | 1.59 | 0.5 | 10
1 | 35 | CONCLUIDO | 6.0631 | 16.49 | 14.02 | 24.73 | 0.43 | 34 | 82.04 | 35.1 | 2 | 26 | 9.94 | 10352.53 | 89.74 | 933.97 | 46.35 | 24.41 | 10060.73 | 0.53 | 0.87 | 1.14 | 0.65 | 0.5 | 10
2 | 35 | CONCLUIDO | 6.1311 | 16.31 | 13.94 | 29.86 | 0.63 | 28 | 83.25 | 35.1 | 3 | 0 | 10.15 | 10501.19 | 86.49 | 934.01 | 42.92 | 24.41 | 8378.48 | 0.57 | 0.88 | 1.16 | 0.57 | 0.5 | 10
0 | 50 | CONCLUIDO | 5.0743 | 19.71 | 15.4 | 9.06 | 0.16 | 102 | 107.41 | 41.65 | 1 | 100 | 14.77 | 13481.73 | 140.23 | 934.07 | 89.54 | 24.41 | 31313.82 | 0.27 | 0.79 | 1.25 | 2.04 | 0.5 | 10
1 | 50 | CONCLUIDO | 5.7866 | 17.28 | 14.25 | 18.99 | 0.32 | 45 | 108.68 | 41.65 | 2 | 43 | 15.03 | 13638.32 | 122.2 | 933.95 | 53.61 | 24.41 | 13637.09 | 0.46 | 0.86 | 1.15 | 0.88 | 0.5 | 10
2 | 50 | CONCLUIDO | 6.0417 | 16.55 | 13.89 | 29.77 | 0.48 | 28 | 109.96 | 41.65 | 3 | 26 | 15.31 | 13795.21 | 109.69 | 933.93 | 42.74 | 24.41 | 8284.5 | 0.57 | 0.88 | 1.12 | 0.53 | 0.5 | 10
3 | 50 | CONCLUIDO | 6.1428 | 16.28 | 13.78 | 39.36 | 0.63 | 21 | 111.23 | 41.65 | 4 | 5 | 15.58 | 13952.52 | 101.05 | 933.93 | 38.42 | 24.41 | 6162.08 | 0.64 | 0.89 | 1.13 | 0.41 | 0.5 | 10
4 | 50 | CONCLUIDO | 6.155 | 16.25 | 13.77 | 41.3 | 0.78 | 20 | 112.51 | 41.65 | 5 | 0 | 15.86 | 14110.24 | 102.57 | 933.93 | 37.98 | 24.41 | 5945.35 | 0.64 | 0.89 | 1.14 | 0.4 | 0.5 | 10
0 | 25 | CONCLUIDO | 5.8038 | 17.23 | 14.59 | 14.35 | 0.28 | 61 | 61.76 | 28.92 | 1 | 59 | 6.84 | 7851.41 | 83.03 | 934 | 63.8 | 24.41 | 18651.63 | 0.38 | 0.84 | 1.19 | 1.22 | 0.5 | 10
1 | 25 | CONCLUIDO | 6.0537 | 16.52 | 14.18 | 21.82 | 0.55 | 39 | 62.92 | 28.92 | 2 | 0 | 7 | 7994.37 | 74.6 | 933.93 | 50.01 | 24.41 | 11866.37 | 0.49 | 0.86 | 1.2 | 0.82 | 0.5 | 10
0 | 85 | CONCLUIDO | 4.2106 | 23.75 | 16.36 | 6.63 | 0.11 | 148 | 167.88 | 51.39 | 1 | 146 | 30.49 | 20939.59 | 204.26 | 934.07 | 119.35 | 24.41 | 45990.82 | 0.2 | 0.75 | 1.33 | 2.99 | 0.5 | 10
1 | 85 | CONCLUIDO | 5.1992 | 19.23 | 14.66 | 13.53 | 0.21 | 65 | 169.33 | 51.39 | 2 | 63 | 30.94 | 21118.46 | 178.64 | 933.96 | 66.19 | 24.41 | 19825.79 | 0.37 | 0.83 | 1.19 | 1.29 | 0.5 | 10
2 | 85 | CONCLUIDO | 5.5594 | 17.99 | 14.19 | 20.27 | 0.31 | 42 | 170.79 | 51.39 | 3 | 40 | 31.4 | 21297.94 | 168.31 | 933.93 | 52.03 | 24.41 | 12863.37 | 0.47 | 0.86 | 1.14 | 0.83 | 0.5 | 10
3 | 85 | CONCLUIDO | 5.7675 | 17.34 | 13.95 | 27.9 | 0.41 | 30 | 172.25 | 51.39 | 4 | 28 | 31.86 | 21478.05 | 160.38 | 933.97 | 44.27 | 24.41 | 9041.93 | 0.55 | 0.88 | 1.13 | 0.58 | 0.5 | 10
4 | 85 | CONCLUIDO | 5.873 | 17.03 | 13.84 | 34.6 | 0.51 | 24 | 173.71 | 51.39 | 5 | 22 | 32.32 | 21658.78 | 154.13 | 933.93 | 40.9 | 24.41 | 7386.76 | 0.6 | 0.88 | 1.12 | 0.47 | 0.5 | 10
5 | 85 | CONCLUIDO | 5.976 | 16.73 | 13.72 | 43.32 | 0.61 | 19 | 175.18 | 51.39 | 6 | 17 | 32.79 | 21840.16 | 147.04 | 933.93 | 36.98 | 24.41 | 5453.03 | 0.66 | 0.89 | 1.12 | 0.35 | 0.5 | 10
6 | 85 | CONCLUIDO | 6.0262 | 16.59 | 13.68 | 51.3 | 0.7 | 16 | 176.66 | 51.39 | 7 | 14 | 33.27 | 22022.17 | 141.72 | 933.98 | 35.9 | 24.41 | 4925.47 | 0.68 | 0.89 | 1.11 | 0.31 | 0.5 | 10
7 | 85 | CONCLUIDO | 6.0704 | 16.47 | 13.63 | 58.4 | 0.8 | 14 | 178.14 | 51.39 | 8 | 8 | 33.75 | 22204.83 | 135.8 | 933.96 | 34.04 | 24.41 | 4007.08 | 0.72 | 0.9 | 1.11 | 0.26 | 0.5 | 10
8 | 85 | CONCLUIDO | 6.0852 | 16.43 | 13.62 | 62.86 | 0.89 | 13 | 179.63 | 51.39 | 9 | 2 | 34.24 | 22388.15 | 133.54 | 933.96 | 33.84 | 24.41 | 3909.44 | 0.72 | 0.9 | 1.11 | 0.25 | 0.5 | 10
9 | 85 | CONCLUIDO | 6.1066 | 16.38 | 13.6 | 67.98 | 0.98 | 12 | 181.12 | 51.39 | 10 | 0 | 34.73 | 22572.13 | 132.35 | 933.99 | 33.09 | 24.41 | 3538.64 | 0.74 | 0.9 | 1.11 | 0.23 | 0.5 | 10
0 | 20 | CONCLUIDO | 5.938 | 16.84 | 14.45 | 16.35 | 0.34 | 53 | 51.33 | 24.83 | 1 | 24 | 5.51 | 6564.78 | 68.23 | 934.07 | 58.29 | 24.41 | 15936.57 | 0.42 | 0.85 | 1.21 | 1.08 | 0.5 | 10
1 | 20 | CONCLUIDO | 5.9917 | 16.69 | 14.36 | 17.94 | 0.66 | 48 | 52.47 | 24.83 | 2 | 0 | 5.64 | 6705.1 | 67.73 | 933.97 | 55.04 | 24.41 | 14335.21 | 0.44 | 0.85 | 1.22 | 0.99 | 0.5 | 10
0 | 65 | CONCLUIDO | 4.6881 | 21.33 | 15.83 | 7.78 | 0.13 | 122 | 133.21 | 46.47 | 1 | 120 | 20.75 | 16663.42 | 168.56 | 934.08 | 102.53 | 24.41 | 37709.28 | 0.24 | 0.77 | 1.29 | 2.46 | 0.5 | 10
1 | 65 | CONCLUIDO | 5.5362 | 18.06 | 14.41 | 16.01 | 0.26 | 54 | 134.55 | 46.47 | 2 | 52 | 21.09 | 16828.84 | 147.38 | 933.94 | 58.98 | 24.41 | 16275.44 | 0.41 | 0.85 | 1.16 | 1.05 | 0.5 | 10
2 | 65 | CONCLUIDO | 5.8444 | 17.11 | 14 | 24.71 | 0.39 | 34 | 135.9 | 46.47 | 3 | 32 | 21.43 | 16994.64 | 136.81 | 933.99 | 46.16 | 24.41 | 9966.93 | 0.53 | 0.87 | 1.13 | 0.64 | 0.5 | 10
3 | 65 | CONCLUIDO | 5.9928 | 16.69 | 13.83 | 33.18 | 0.52 | 25 | 137.25 | 46.47 | 4 | 23 | 21.78 | 17160.92 | 128.87 | 933.95 | 40.72 | 24.41 | 7288.79 | 0.6 | 0.88 | 1.11 | 0.46 | 0.5 | 10
4 | 65 | CONCLUIDO | 6.107 | 16.37 | 13.7 | 45.68 | 0.64 | 18 | 138.6 | 46.47 | 5 | 16 | 22.13 | 17327.69 | 118.62 | 933.93 | 36.73 | 24.41 | 5332.13 | 0.66 | 0.89 | 1.11 | 0.34 | 0.5 | 10
5 | 65 | CONCLUIDO | 6.1363 | 16.3 | 13.68 | 51.3 | 0.76 | 16 | 139.95 | 46.47 | 6 | 2 | 22.49 | 17494.97 | 115.01 | 933.93 | 35.42 | 24.41 | 4685.86 | 0.69 | 0.89 | 1.13 | 0.31 | 0.5 | 10
6 | 65 | CONCLUIDO | 6.132 | 16.31 | 13.69 | 51.34 | 0.88 | 16 | 141.31 | 46.47 | 7 | 0 | 22.85 | 17662.75 | 116.13 | 933.95 | 35.78 | 24.41 | 4866.86 | 0.68 | 0.89 | 1.13 | 0.33 | 0.5 | 10
0 | 75 | CONCLUIDO | 4.4465 | 22.49 | 16.09 | 7.15 | 0.12 | 135 | 150.44 | 49.1 | 1 | 133 | 25.34 | 18787.76 | 186.4 | 934.01 | 110.97 | 24.41 | 41867.48 | 0.22 | 0.76 | 1.3 | 2.72 | 0.5 | 10
1 | 75 | CONCLUIDO | 5.3582 | 18.66 | 14.55 | 14.55 | 0.23 | 60 | 151.83 | 49.1 | 2 | 58 | 25.73 | 18959.54 | 163.4 | 933.95 | 63.19 | 24.41 | 18351.84 | 0.39 | 0.84 | 1.18 | 1.19 | 0.5 | 10
2 | 75 | CONCLUIDO | 5.7027 | 17.54 | 14.1 | 22.26 | 0.35 | 38 | 153.23 | 49.1 | 3 | 36 | 26.13 | 19131.85 | 153.15 | 934.02 | 49 | 24.41 | 11365.51 | 0.5 | 0.87 | 1.14 | 0.73 | 0.5 | 10
3 | 75 | CONCLUIDO | 5.8874 | 16.99 | 13.88 | 30.85 | 0.46 | 27 | 154.63 | 49.1 | 4 | 25 | 26.53 | 19304.72 | 145.12 | 933.93 | 42.16 | 24.41 | 8001.07 | 0.58 | 0.88 | 1.13 | 0.52 | 0.5 | 10
4 | 75 | CONCLUIDO | 5.9913 | 16.69 | 13.77 | 39.35 | 0.57 | 21 | 156.03 | 49.1 | 5 | 19 | 26.94 | 19478.15 | 138.18 | 933.93 | 38.65 | 24.41 | 6277.8 | 0.63 | 0.89 | 1.12 | 0.41 | 0.5 | 10
5 | 75 | CONCLUIDO | 6.0634 | 16.49 | 13.7 | 48.34 | 0.67 | 17 | 157.44 | 49.1 | 6 | 15 | 27.35 | 19652.13 | 130.46 | 933.99 | 36.65 | 24.41 | 5293.62 | 0.67 | 0.89 | 1.1 | 0.33 | 0.5 | 10
6 | 75 | CONCLUIDO | 6.1209 | 16.34 | 13.63 | 58.43 | 0.78 | 14 | 158.86 | 49.1 | 7 | 5 | 27.77 | 19826.68 | 123.49 | 933.93 | 34.3 | 24.41 | 4136.79 | 0.71 | 0.9 | 1.11 | 0.27 | 0.5 | 10
7 | 75 | CONCLUIDO | 6.1203 | 16.34 | 13.63 | 58.44 | 0.88 | 14 | 160.28 | 49.1 | 8 | 0 | 28.19 | 20001.93 | 123.91 | 934.05 | 34.13 | 24.41 | 4052.33 | 0.72 | 0.9 | 1.12 | 0.27 | 0.5 | 10
0 | 95 | CONCLUIDO | 3.9836 | 25.1 | 16.64 | 6.2 | 0.1 | 161 | 185.69 | 53.44 | 1 | 159 | 36.26 | 23136.14 | 222.4 | 934.05 | 127.96 | 24.41 | 50231.97 | 0.19 | 0.73 | 1.35 | 3.27 | 0.5 | 10
1 | 95 | CONCLUIDO | 5.0305 | 19.88 | 14.77 | 12.48 | 0.19 | 71 | 187.21 | 53.44 | 2 | 69 | 36.77 | 23322.88 | 193.28 | 933.96 | 69.92 | 24.41 | 21662.81 | 0.35 | 0.83 | 1.19 | 1.4 | 0.5 | 10
2 | 95 | CONCLUIDO | 5.4389 | 18.39 | 14.24 | 18.99 | 0.28 | 45 | 188.73 | 53.44 | 3 | 43 | 37.29 | 23510.33 | 182.61 | 933.94 | 53.38 | 24.41 | 13521.17 | 0.46 | 0.86 | 1.16 | 0.88 | 0.5 | 10
3 | 95 | CONCLUIDO | 5.6448 | 17.72 | 14.02 | 25.49 | 0.37 | 33 | 190.25 | 53.44 | 4 | 31 | 37.82 | 23698.48 | 175.54 | 933.94 | 46.64 | 24.41 | 10208.65 | 0.52 | 0.87 | 1.13 | 0.65 | 0.5 | 10
4 | 95 | CONCLUIDO | 5.78 | 17.3 | 13.86 | 32 | 0.46 | 26 | 191.78 | 53.44 | 5 | 24 | 38.35 | 23887.36 | 169.35 | 934.01 | 41.74 | 24.41 | 7794.58 | 0.58 | 0.88 | 1.12 | 0.5 | 0.5 | 10
5 | 95 | CONCLUIDO | 5.8798 | 17.01 | 13.76 | 39.31 | 0.55 | 21 | 193.32 | 53.44 | 6 | 19 | 38.89 | 24076.95 | 163.21 | 933.93 | 38.51 | 24.41 | 6208.11 | 0.63 | 0.89 | 1.11 | 0.39 | 0.5 | 10
6 | 95 | CONCLUIDO | 5.9596 | 16.78 | 13.68 | 48.28 | 0.64 | 17 | 194.86 | 53.44 | 7 | 15 | 39.43 | 24267.28 | 156.1 | 933.93 | 35.94 | 24.41 | 4943.42 | 0.68 | 0.89 | 1.11 | 0.31 | 0.5 | 10
7 | 95 | CONCLUIDO | 5.9974 | 16.67 | 13.65 | 54.59 | 0.72 | 15 | 196.41 | 53.44 | 8 | 13 | 39.98 | 24458.36 | 152.42 | 933.93 | 34.88 | 24.41 | 4419.89 | 0.7 | 0.9 | 1.11 | 0.28 | 0.5 | 10
8 | 95 | CONCLUIDO | 6.0385 | 16.56 | 13.61 | 62.81 | 0.81 | 13 | 197.97 | 53.44 | 9 | 11 | 40.53 | 24650.18 | 147.39 | 933.96 | 33.75 | 24.41 | 3863.94 | 0.72 | 0.9 | 1.1 | 0.24 | 0.5 | 10
9 | 95 | CONCLUIDO | 6.0572 | 16.51 | 13.59 | 67.97 | 0.89 | 12 | 199.53 | 53.44 | 10 | 6 | 41.1 | 24842.77 | 143.15 | 933.93 | 33.05 | 24.41 | 3523.39 | 0.74 | 0.9 | 1.11 | 0.23 | 0.5 | 10
10 | 95 | CONCLUIDO | 6.0764 | 16.46 | 13.58 | 74.07 | 0.97 | 11 | 201.1 | 53.44 | 11 | 0 | 41.66 | 25036.12 | 140.84 | 933.93 | 32.52 | 24.41 | 3261.49 | 0.75 | 0.9 | 1.11 | 0.21 | 0.5 | 10
0 | 55 | CONCLUIDO | 4.9351 | 20.26 | 15.57 | 8.57 | 0.15 | 109 | 116.05 | 43.4 | 1 | 107 | 16.65 | 14546.17 | 150.07 | 934.01 | 94.73 | 24.41 | 33874.14 | 0.26 | 0.78 | 1.27 | 2.21 | 0.5 | 10
1 | 55 | CONCLUIDO | 5.7022 | 17.54 | 14.31 | 17.88 | 0.3 | 48 | 117.34 | 43.4 | 2 | 46 | 16.94 | 14705.49 | 130.88 | 933.98 | 55.18 | 24.41 | 14405.98 | 0.44 | 0.85 | 1.16 | 0.94 | 0.5 | 10
2 | 55 | CONCLUIDO | 5.9758 | 16.73 | 13.93 | 27.87 | 0.45 | 30 | 118.63 | 43.4 | 3 | 28 | 17.23 | 14865.24 | 119.76 | 933.94 | 43.98 | 24.41 | 8894.38 | 0.56 | 0.88 | 1.13 | 0.57 | 0.5 | 10
3 | 55 | CONCLUIDO | 6.1174 | 16.35 | 13.76 | 39.32 | 0.59 | 21 | 119.93 | 43.4 | 4 | 17 | 17.53 | 15025.44 | 108.87 | 933.96 | 38.44 | 24.41 | 6172.8 | 0.64 | 0.89 | 1.12 | 0.39 | 0.5 | 10
4 | 55 | CONCLUIDO | 6.1455 | 16.27 | 13.73 | 43.37 | 0.73 | 19 | 121.23 | 43.4 | 5 | 1 | 17.83 | 15186.08 | 105.22 | 933.93 | 37.05 | 24.41 | 5486.89 | 0.66 | 0.89 | 1.13 | 0.37 | 0.5 | 10
5 | 55 | CONCLUIDO | 6.1666 | 16.22 | 13.7 | 45.67 | 0.86 | 18 | 122.54 | 43.4 | 6 | 0 | 18.14 | 15347.16 | 106.03 | 933.93 | 36.11 | 24.41 | 5021.95 | 0.68 | 0.89 | 1.12 | 0.34 | 0.5 | 10

## gráficos
Selecione o eixo X:
Selecione o eixo Y:
Selecione o eixo Z:
Eixo X | Eixo Y | Eixo Z

## hidden (hidden)
Unnamed: 0
Volume de calda [L]
STATUS
Capacidade operacional [ha/h]
Tempo de missao [h]
Tempo util [h]
Tempo por voo [min]
Autonomia Projetada [h]
N° Voos
MTOW [kg]
Massa Estrutura [kg]
Combustível [kg]
Abastecimentos
Massa gerador
Potência gerador [W]
Combustível consumido [L]
Calda cons [L]
Distância percorrida [km]
Distância Pulverizando [km]
RTL ACUMULADO[m]
EOC [km/km]
EOC [h/h]
Tempo de manobra [h]
Tempo rtl_rtw [h]
V pulv [m/s]
V desloc [m/s]