## RESULTADOS_18
Unnamed: 0 | Volume de calda [L] | STATUS | Capacidade operacional [ha/h] | Tempo de missao [h] | Tempo util [h] | Tempo por voo [min] | Autonomia Projetada [h] | N° Voos | MTOW [kg] | Massa Estrutura [kg] | Combustível [kg] | Abastecimentos | Massa gerador | Potência gerador [W] | Combustível consumido [L] | Calda cons [L] | Distância percorrida [km] | Distância Pulverizando [km] | RTL ACUMULADO[m] | EOC [km/km] | EOC [h/h] | Tempo de manobra [h] | Tempo rtl_rtw [h] | V pulv [m/s] | V desloc [m/s]
0 | 100 | CONCLUIDO | 3.836 | 26.07 | 16.98 | 6.03 | 0.09 | 169 | 194.77 | 54.38 | 1 | 167 | 39.4 | 24256.19 | 234.17 | 947.99 | 134.32 | 24.64 | 53252.48 | 0.18 | 0.73 | 1.38 | 3.45 | 0.5 | 10
1 | 100 | CONCLUIDO | 4.9004 | 20.41 | 15.01 | 12.17 | 0.18 | 74 | 196.32 | 54.38 | 2 | 72 | 39.95 | 24447.22 | 203.07 | 947.82 | 72.88 | 24.64 | 23008.49 | 0.34 | 0.82 | 1.22 | 1.49 | 0.5 | 10
2 | 100 | CONCLUIDO | 5.3255 | 18.78 | 14.43 | 18.43 | 0.27 | 47 | 197.88 | 54.38 | 3 | 45 | 40.5 | 24639 | 191.58 | 947.78 | 55.2 | 24.64 | 14303.23 | 0.45 | 0.86 | 1.17 | 0.91 | 0.5 | 10
3 | 100 | CONCLUIDO | 5.5459 | 18.03 | 14.19 | 25.05 | 0.36 | 34 | 199.44 | 54.38 | 4 | 32 | 41.06 | 24831.54 | 184.34 | 947.76 | 47.57 | 24.64 | 10555.04 | 0.52 | 0.87 | 1.15 | 0.67 | 0.5 | 10
4 | 100 | CONCLUIDO | 5.6798 | 17.61 | 14.04 | 31.2 | 0.44 | 27 | 201.01 | 54.38 | 5 | 25 | 41.63 | 25024.84 | 178.28 | 947.77 | 42.53 | 24.64 | 8070.11 | 0.58 | 0.88 | 1.15 | 0.52 | 0.5 | 10
5 | 100 | CONCLUIDO | 5.7783 | 17.31 | 13.93 | 38 | 0.53 | 22 | 202.58 | 54.38 | 6 | 20 | 42.2 | 25218.93 | 172.79 | 947.77 | 39.44 | 24.64 | 6545.39 | 0.62 | 0.89 | 1.13 | 0.41 | 0.5 | 10
6 | 100 | CONCLUIDO | 5.8329 | 17.14 | 13.89 | 43.86 | 0.61 | 19 | 204.16 | 54.38 | 7 | 17 | 42.78 | 25413.94 | 168.59 | 947.78 | 37.93 | 24.64 | 5807.6 | 0.65 | 0.89 | 1.13 | 0.37 | 0.5 | 10
7 | 100 | CONCLUIDO | 5.8948 | 16.96 | 13.83 | 51.84 | 0.69 | 16 | 205.75 | 54.38 | 8 | 14 | 43.37 | 25609.61 | 162.33 | 947.76 | 36.03 | 24.64 | 4873.13 | 0.68 | 0.89 | 1.12 | 0.3 | 0.5 | 10
8 | 100 | CONCLUIDO | 5.9414 | 16.83 | 13.77 | 59.01 | 0.77 | 14 | 207.34 | 54.38 | 9 | 12 | 43.96 | 25806.1 | 156.63 | 947.76 | 34.28 | 24.64 | 4010.18 | 0.72 | 0.9 | 1.12 | 0.25 | 0.5 | 10
9 | 100 | CONCLUIDO | 5.9805 | 16.72 | 13.74 | 68.69 | 0.85 | 12 | 208.94 | 54.38 | 10 | 9 | 44.56 | 26003.41 | 151.98 | 947.76 | 33.26 | 24.64 | 3507.8 | 0.74 | 0.9 | 1.12 | 0.21 | 0.5 | 10
10 | 100 | CONCLUIDO | 5.9964 | 16.68 | 13.73 | 74.9 | 0.93 | 11 | 210.55 | 54.38 | 11 | 5 | 45.17 | 26201.54 | 148.56 | 947.76 | 32.89 | 24.64 | 3328.88 | 0.75 | 0.9 | 1.12 | 0.21 | 0.5 | 10
11 | 100 | CONCLUIDO | 5.9945 | 16.68 | 13.74 | 74.93 | 1 | 11 | 212.16 | 54.38 | 12 | 1 | 45.78 | 26400.51 | 150.09 | 947.76 | 32.88 | 24.64 | 3322.08 | 0.75 | 0.9 | 1.13 | 0.21 | 0.5 | 10
12 | 100 | CONCLUIDO | 5.9937 | 16.68 | 13.74 | 74.94 | 1.08 | 11 | 213.78 | 54.38 | 13 | 0 | 46.4 | 26600.32 | 150.55 | 947.76 | 32.84 | 24.64 | 3301.52 | 0.75 | 0.9 | 1.13 | 0.22 | 0.5 | 10

## RESULTADOS_6
Unnamed: 0 | Volume de calda [L] | STATUS | Capacidade operacional [ha/h] | Tempo de missao [h] | Tempo util [h] | Tempo por voo [min] | Autonomia Projetada [h] | N° Voos | MTOW [kg] | Massa Estrutura [kg] | Combustível [kg] | Abastecimentos | Massa gerador | Potência gerador [W] | Combustível consumido [L] | Calda cons [L] | Distância percorrida [km] | Distância Pulverizando [km] | RTL ACUMULADO[m] | EOC [km/km] | EOC [h/h] | Tempo de manobra [h] | Tempo rtl_rtw [h] | V pulv [m/s] | V desloc [m/s]
0 | 40 | CONCLUIDO | 5.2891 | 18.91 | 15.3 | 10.44 | 0.2 | 88 | 89.87 | 37.55 | 1 | 86 | 11.32 | 11317.98 | 121.36 | 947.83 | 81.89 | 24.64 | 27443.65 | 0.3 | 0.81 | 1.25 | 1.78 | 0.5 | 10
1 | 40 | CONCLUIDO | 5.9088 | 16.92 | 14.27 | 22.53 | 0.39 | 38 | 91.1 | 37.55 | 2 | 36 | 11.54 | 11468.97 | 102.73 | 947.78 | 49.4 | 24.64 | 11446.12 | 0.5 | 0.87 | 1.17 | 0.74 | 0.5 | 10
2 | 40 | CONCLUIDO | 6.0647 | 16.49 | 14.06 | 32.44 | 0.57 | 26 | 92.32 | 37.55 | 3 | 7 | 11.77 | 11620.34 | 93.67 | 947.76 | 42.47 | 24.64 | 8043.26 | 0.58 | 0.88 | 1.17 | 0.53 | 0.5 | 10
3 | 40 | CONCLUIDO | 6.0812 | 16.44 | 14.03 | 33.68 | 0.75 | 25 | 93.55 | 37.55 | 4 | 0 | 12 | 11772.07 | 93.95 | 947.81 | 41.27 | 24.64 | 7450.08 | 0.6 | 0.88 | 1.17 | 0.51 | 0.5 | 10

## RESULTADOS_4
Unnamed: 0 | Volume de calda [L] | STATUS | Capacidade operacional [ha/h] | Tempo de missao [h] | Tempo util [h] | Tempo por voo [min] | Autonomia Projetada [h] | N° Voos | MTOW [kg] | Massa Estrutura [kg] | Combustível [kg] | Abastecimentos | Massa gerador | Potência gerador [W] | Combustível consumido [L] | Calda cons [L] | Distância percorrida [km] | Distância Pulverizando [km] | RTL ACUMULADO[m] | EOC [km/km] | EOC [h/h] | Tempo de manobra [h] | Tempo rtl_rtw [h] | V pulv [m/s] | V desloc [m/s]
0 | 30 | CONCLUIDO | 5.5863 | 17.9 | 14.95 | 12.64 | 0.24 | 71 | 71.52 | 32.27 | 1 | 69 | 8.25 | 9054.6 | 97.71 | 947.84 | 70.92 | 24.64 | 22042.7 | 0.35 | 0.83 | 1.22 | 1.43 | 0.5 | 10
1 | 30 | CONCLUIDO | 6.0285 | 16.59 | 14.21 | 25.09 | 0.48 | 34 | 72.7 | 32.27 | 2 | 9 | 8.43 | 9200.25 | 82.32 | 947.81 | 47.08 | 24.64 | 10309.92 | 0.52 | 0.87 | 1.19 | 0.69 | 0.5 | 10
2 | 30 | CONCLUIDO | 6.0379 | 16.56 | 14.2 | 25.83 | 0.71 | 33 | 73.88 | 32.27 | 3 | 0 | 8.61 | 9346.23 | 83.32 | 947.76 | 46.52 | 24.64 | 10030.6 | 0.53 | 0.87 | 1.19 | 0.68 | 0.5 | 10

## RESULTADOS_1
Unnamed: 0 | Volume de calda [L] | STATUS | Capacidade operacional [ha/h] | Tempo de missao [h] | Tempo util [h] | Tempo por voo [min] | Autonomia Projetada [h] | N° Voos | MTOW [kg] | Massa Estrutura [kg] | Combustível [kg] | Abastecimentos | Massa gerador | Potência gerador [W] | Combustível consumido [L] | Calda cons [L] | Distância percorrida [km] | Distância Pulverizando [km] | RTL ACUMULADO[m] | EOC [km/km] | EOC [h/h] | Tempo de manobra [h] | Tempo rtl_rtw [h] | V pulv [m/s] | V desloc [m/s]
0 | 15 | CONCLUIDO | 5.7771 | 17.31 | 14.89 | 13.74 | 0.43 | 65 | 39.78 | 19.54 | 1 | 0 | 4.24 | 5140 | 58.32 | 947.81 | 66.84 | 24.64 | 20034.62 | 0.37 | 0.83 | 1.28 | 1.37 | 0.5 | 10

## RESULTADOS_12
Unnamed: 0 | Volume de calda [L] | STATUS | Capacidade operacional [ha/h] | Tempo de missao [h] | Tempo util [h] | Tempo por voo [min] | Autonomia Projetada [h] | N° Voos | MTOW [kg] | Massa Estrutura [kg] | Combustível [kg] | Abastecimentos | Massa gerador | Potência gerador [W] | Combustível consumido [L] | Calda cons [L] | Distância percorrida [km] | Distância Pulverizando [km] | RTL ACUMULADO[m] | EOC [km/km] | EOC [h/h] | Tempo de manobra [h] | Tempo rtl_rtw [h] | V pulv [m/s] | V desloc [m/s]
0 | 70 | CONCLUIDO | 4.5147 | 22.15 | 16.17 | 7.46 | 0.12 | 130 | 141.81 | 47.83 | 1 | 128 | 22.98 | 17723.39 | 179.75 | 947.44 | 108.96 | 24.64 | 40765.3 | 0.23 | 0.76 | 1.32 | 2.64 | 0.5 | 10
1 | 70 | CONCLUIDO | 5.3796 | 18.59 | 14.69 | 15.19 | 0.25 | 58 | 143.17 | 47.83 | 2 | 56 | 23.34 | 17891.86 | 157.71 | 947.78 | 62.47 | 24.64 | 17882.87 | 0.39 | 0.84 | 1.2 | 1.16 | 0.5 | 10
2 | 70 | CONCLUIDO | 5.6996 | 17.55 | 14.25 | 23.1 | 0.37 | 37 | 144.54 | 47.83 | 3 | 35 | 23.71 | 18060.85 | 147.31 | 947.79 | 48.98 | 24.64 | 11243.89 | 0.5 | 0.87 | 1.16 | 0.72 | 0.5 | 10
3 | 70 | CONCLUIDO | 5.885 | 16.99 | 14.01 | 32.34 | 0.49 | 26 | 145.92 | 47.83 | 4 | 24 | 24.09 | 18230.35 | 138.7 | 947.79 | 41.79 | 24.64 | 7703.86 | 0.59 | 0.88 | 1.14 | 0.49 | 0.5 | 10
4 | 70 | CONCLUIDO | 5.9883 | 16.7 | 13.89 | 41.68 | 0.6 | 20 | 147.3 | 47.83 | 5 | 18 | 24.47 | 18400.38 | 130.41 | 947.79 | 38.02 | 24.64 | 5847.18 | 0.65 | 0.89 | 1.13 | 0.37 | 0.5 | 10
5 | 70 | CONCLUIDO | 6.0533 | 16.52 | 13.83 | 51.86 | 0.71 | 16 | 148.68 | 47.83 | 6 | 10 | 24.85 | 18570.94 | 123.79 | 947.77 | 35.73 | 24.64 | 4723.81 | 0.69 | 0.89 | 1.14 | 0.31 | 0.5 | 10
6 | 70 | CONCLUIDO | 6.066 | 16.49 | 13.82 | 55.29 | 0.83 | 15 | 150.07 | 47.83 | 7 | 1 | 25.24 | 18742.03 | 121.43 | 947.77 | 35.43 | 24.64 | 4576.53 | 0.7 | 0.89 | 1.14 | 0.3 | 0.5 | 10
7 | 70 | CONCLUIDO | 6.0699 | 16.47 | 13.81 | 55.25 | 0.94 | 15 | 151.46 | 47.83 | 8 | 0 | 25.63 | 18913.66 | 122.18 | 947.77 | 35.06 | 24.64 | 4393.33 | 0.7 | 0.89 | 1.14 | 0.29 | 0.5 | 10

## RESULTADOS_16
Unnamed: 0 | Volume de calda [L] | STATUS | Capacidade operacional [ha/h] | Tempo de missao [h] | Tempo util [h] | Tempo por voo [min] | Autonomia Projetada [h] | N° Voos | MTOW [kg] | Massa Estrutura [kg] | Combustível [kg] | Abastecimentos | Massa gerador | Potência gerador [W] | Combustível consumido [L] | Calda cons [L] | Distância percorrida [km] | Distância Pulverizando [km] | RTL ACUMULADO[m] | EOC [km/km] | EOC [h/h] | Tempo de manobra [h] | Tempo rtl_rtw [h] | V pulv [m/s] | V desloc [m/s]
0 | 90 | CONCLUIDO | 4.05 | 24.69 | 16.72 | 6.43 | 0.1 | 156 | 176.73 | 52.44 | 1 | 154 | 33.29 | 22031.19 | 216.18 | 947.93 | 126.24 | 24.64 | 49279.59 | 0.2 | 0.74 | 1.36 | 3.2 | 0.5 | 10
1 | 90 | CONCLUIDO | 5.058 | 19.77 | 14.9 | 12.95 | 0.2 | 69 | 178.21 | 52.44 | 2 | 67 | 33.77 | 22213.89 | 187.97 | 947.78 | 69.26 | 24.64 | 21222.49 | 0.36 | 0.83 | 1.21 | 1.37 | 0.5 | 10
2 | 90 | CONCLUIDO | 5.4426 | 18.37 | 14.39 | 19.62 | 0.3 | 44 | 179.7 | 52.44 | 3 | 42 | 34.26 | 22397.24 | 177.62 | 947.84 | 53.38 | 24.64 | 13405.41 | 0.46 | 0.86 | 1.17 | 0.86 | 0.5 | 10
3 | 90 | CONCLUIDO | 5.649 | 17.7 | 14.14 | 26.52 | 0.39 | 32 | 181.19 | 52.44 | 4 | 30 | 34.75 | 22581.25 | 169.76 | 947.76 | 46.15 | 24.64 | 9852.09 | 0.53 | 0.87 | 1.15 | 0.62 | 0.5 | 10
4 | 90 | CONCLUIDO | 5.7745 | 17.32 | 14.01 | 33.62 | 0.49 | 25 | 182.69 | 52.44 | 5 | 23 | 35.25 | 22766.06 | 163.92 | 947.8 | 41.7 | 24.64 | 7664 | 0.59 | 0.88 | 1.14 | 0.48 | 0.5 | 10
5 | 90 | CONCLUIDO | 5.8731 | 17.03 | 13.89 | 41.68 | 0.58 | 20 | 184.19 | 52.44 | 6 | 18 | 35.75 | 22951.43 | 157.01 | 947.85 | 38.01 | 24.64 | 5845.17 | 0.65 | 0.89 | 1.13 | 0.37 | 0.5 | 10
6 | 90 | CONCLUIDO | 5.9271 | 16.87 | 13.85 | 48.87 | 0.67 | 17 | 185.7 | 52.44 | 7 | 15 | 36.26 | 23137.49 | 152.81 | 947.76 | 36.52 | 24.64 | 5112.88 | 0.67 | 0.89 | 1.13 | 0.32 | 0.5 | 10
7 | 90 | CONCLUIDO | 5.9897 | 16.7 | 13.78 | 59.04 | 0.76 | 14 | 187.22 | 52.44 | 8 | 12 | 36.78 | 23324.24 | 145.37 | 947.76 | 34.41 | 24.64 | 4074.24 | 0.72 | 0.9 | 1.12 | 0.25 | 0.5 | 10
8 | 90 | CONCLUIDO | 6.0074 | 16.65 | 13.76 | 63.52 | 0.85 | 13 | 188.74 | 52.44 | 9 | 8 | 37.3 | 23511.69 | 139.43 | 947.79 | 33.72 | 24.64 | 3733.15 | 0.73 | 0.9 | 1.13 | 0.24 | 0.5 | 10
9 | 90 | CONCLUIDO | 6.0218 | 16.61 | 13.76 | 68.8 | 0.93 | 12 | 190.26 | 52.44 | 10 | 3 | 37.82 | 23699.85 | 139.15 | 947.76 | 33.68 | 24.64 | 3717.43 | 0.73 | 0.9 | 1.13 | 0.24 | 0.5 | 10
10 | 90 | CONCLUIDO | 6.0186 | 16.62 | 13.77 | 68.84 | 1.02 | 12 | 191.79 | 52.44 | 11 | 1 | 38.35 | 23888.73 | 139.88 | 947.76 | 33.82 | 24.64 | 3790.01 | 0.73 | 0.9 | 1.13 | 0.24 | 0.5 | 10
11 | 90 | CONCLUIDO | 6.0184 | 16.62 | 13.77 | 68.84 | 1.1 | 12 | 193.33 | 52.44 | 12 | 0 | 38.89 | 24078.33 | 140.86 | 947.83 | 33.79 | 24.64 | 3770.82 | 0.73 | 0.9 | 1.13 | 0.25 | 0.5 | 10

## RESULTADOS_0
Unnamed: 0 | Volume de calda [L] | STATUS | Capacidade operacional [ha/h] | Tempo de missao [h] | Tempo util [h] | Tempo por voo [min] | Autonomia Projetada [h] | N° Voos | MTOW [kg] | Massa Estrutura [kg] | Combustível [kg] | Abastecimentos | Massa gerador | Potência gerador [W] | Combustível consumido [L] | Calda cons [L] | Distância percorrida [km] | Distância Pulverizando [km] | RTL ACUMULADO[m] | EOC [km/km] | EOC [h/h] | Tempo de manobra [h] | Tempo rtl_rtw [h] | V pulv [m/s] | V desloc [m/s]
0 | 10 | CONCLUIDO | 5.4726 | 18.27 | 15.56 | 9.72 | 0.64 | 96 | 26.11 | 12.1 | 1 | 0 | 3.01 | 3454.41 | 45.37 | 948.12 | 85.99 | 24.64 | 29451.46 | 0.29 | 0.79 | 1.38 | 2.03 | 0.5 | 10

## RESULTADOS_7
Unnamed: 0 | Volume de calda [L] | STATUS | Capacidade operacional [ha/h] | Tempo de missao [h] | Tempo util [h] | Tempo por voo [min] | Autonomia Projetada [h] | N° Voos | MTOW [kg] | Massa Estrutura [kg] | Combustível [kg] | Abastecimentos | Massa gerador | Potência gerador [W] | Combustível consumido [L] | Calda cons [L] | Distância percorrida [km] | Distância Pulverizando [km] | RTL ACUMULADO[m] | EOC [km/km] | EOC [h/h] | Tempo de manobra [h] | Tempo rtl_rtw [h] | V pulv [m/s] | V desloc [m/s]
0 | 45 | CONCLUIDO | 5.1529 | 19.41 | 15.45 | 9.65 | 0.18 | 96 | 98.71 | 39.72 | 1 | 94 | 12.99 | 12407.75 | 131.74 | 947.78 | 86.67 | 24.64 | 29790.44 | 0.28 | 0.8 | 1.25 | 1.92 | 0.5 | 10
1 | 45 | CONCLUIDO | 5.8157 | 17.19 | 14.34 | 20.49 | 0.35 | 42 | 99.95 | 39.72 | 2 | 40 | 13.24 | 12561.45 | 113.36 | 947.78 | 51.91 | 24.64 | 12681.64 | 0.47 | 0.86 | 1.17 | 0.82 | 0.5 | 10
2 | 45 | CONCLUIDO | 6.0426 | 16.55 | 14.03 | 32.37 | 0.52 | 26 | 101.2 | 39.72 | 3 | 20 | 13.49 | 12715.54 | 102.32 | 947.82 | 41.97 | 24.64 | 7790.43 | 0.59 | 0.88 | 1.15 | 0.5 | 0.5 | 10
3 | 45 | CONCLUIDO | 6.0749 | 16.46 | 14 | 36.52 | 0.69 | 23 | 102.45 | 39.72 | 4 | 1 | 13.74 | 12870.03 | 98.34 | 947.78 | 40.6 | 24.64 | 7121.42 | 0.61 | 0.88 | 1.16 | 0.48 | 0.5 | 10
4 | 45 | CONCLUIDO | 6.0736 | 16.46 | 14 | 36.53 | 0.85 | 23 | 103.71 | 39.72 | 5 | 0 | 14 | 13024.91 | 99.13 | 947.78 | 40.65 | 24.64 | 7147.34 | 0.61 | 0.88 | 1.17 | 0.48 | 0.5 | 10

## RESULTADOS_10
Unnamed: 0 | Volume de calda [L] | STATUS | Capacidade operacional [ha/h] | Tempo de missao [h] | Tempo util [h] | Tempo por voo [min] | Autonomia Projetada [h] | N° Voos | MTOW [kg] | Massa Estrutura [kg] | Combustível [kg] | Abastecimentos | Massa gerador | Potência gerador [W] | Combustível consumido [L] | Calda cons [L] | Distância percorrida [km] | Distância Pulverizando [km] | RTL ACUMULADO[m] | EOC [km/km] | EOC [h/h] | Tempo de manobra [h] | Tempo rtl_rtw [h] | V pulv [m/s] | V desloc [m/s]
0 | 60 | CONCLUIDO | 4.7558 | 21.03 | 15.9 | 8.16 | 0.14 | 117 | 124.63 | 45 | 1 | 115 | 18.64 | 15605.44 | 161.45 | 947.95 | 100.34 | 24.64 | 36522.29 | 0.25 | 0.78 | 1.3 | 2.38 | 0.5 | 10
1 | 60 | CONCLUIDO | 5.548 | 18.02 | 14.56 | 16.8 | 0.28 | 52 | 125.95 | 45 | 2 | 50 | 18.95 | 15767.7 | 141.02 | 947.85 | 58.76 | 24.64 | 16056.26 | 0.42 | 0.85 | 1.19 | 1.04 | 0.5 | 10
2 | 60 | CONCLUIDO | 5.8362 | 17.13 | 14.16 | 25.74 | 0.42 | 33 | 127.27 | 45 | 3 | 31 | 19.27 | 15930.42 | 130.59 | 947.82 | 46.21 | 24.64 | 9879.84 | 0.53 | 0.87 | 1.16 | 0.64 | 0.5 | 10
3 | 60 | CONCLUIDO | 5.9943 | 16.68 | 13.96 | 36.42 | 0.55 | 23 | 128.59 | 45 | 4 | 21 | 19.59 | 16093.6 | 120.69 | 947.77 | 40.05 | 24.64 | 6845.57 | 0.62 | 0.88 | 1.14 | 0.44 | 0.5 | 10
4 | 60 | CONCLUIDO | 6.0782 | 16.45 | 13.86 | 46.2 | 0.68 | 18 | 129.92 | 45 | 5 | 7 | 19.92 | 16257.24 | 114.12 | 947.81 | 36.75 | 24.64 | 5220.3 | 0.67 | 0.89 | 1.14 | 0.34 | 0.5 | 10
5 | 60 | CONCLUIDO | 6.0876 | 16.43 | 13.86 | 48.92 | 0.81 | 17 | 131.25 | 45 | 6 | 0 | 20.25 | 16421.36 | 112.02 | 947.78 | 36.28 | 24.64 | 4993.51 | 0.68 | 0.89 | 1.15 | 0.34 | 0.5 | 10

## RESULTADOS_14
Unnamed: 0 | Volume de calda [L] | STATUS | Capacidade operacional [ha/h] | Tempo de missao [h] | Tempo util [h] | Tempo por voo [min] | Autonomia Projetada [h] | N° Voos | MTOW [kg] | Massa Estrutura [kg] | Combustível [kg] | Abastecimentos | Massa gerador | Potência gerador [W] | Combustível consumido [L] | Calda cons [L] | Distância percorrida [km] | Distância Pulverizando [km] | RTL ACUMULADO[m] | EOC [km/km] | EOC [h/h] | Tempo de manobra [h] | Tempo rtl_rtw [h] | V pulv [m/s] | V desloc [m/s]
0 | 80 | CONCLUIDO | 4.2801 | 23.36 | 16.43 | 6.89 | 0.11 | 143 | 159.12 | 50.28 | 1 | 141 | 27.84 | 19859.16 | 197.91 | 947.89 | 117.15 | 24.64 | 44795.67 | 0.21 | 0.75 | 1.33 | 2.91 | 0.5 | 10
1 | 80 | CONCLUIDO | 5.2248 | 19.14 | 14.79 | 14.08 | 0.22 | 63 | 160.54 | 50.28 | 2 | 61 | 28.26 | 20034.4 | 173.1 | 947.87 | 65.47 | 24.64 | 19356.96 | 0.38 | 0.84 | 1.21 | 1.26 | 0.5 | 10
2 | 80 | CONCLUIDO | 5.5817 | 17.92 | 14.3 | 21.45 | 0.33 | 40 | 161.97 | 50.28 | 3 | 38 | 28.69 | 20210.21 | 162.51 | 947.88 | 50.85 | 24.64 | 12161.68 | 0.48 | 0.86 | 1.16 | 0.78 | 0.5 | 10
3 | 80 | CONCLUIDO | 5.761 | 17.36 | 14.1 | 29.17 | 0.43 | 29 | 163.4 | 50.28 | 4 | 27 | 29.12 | 20386.62 | 155.06 | 947.79 | 44.22 | 24.64 | 8905 | 0.56 | 0.88 | 1.16 | 0.58 | 0.5 | 10
4 | 80 | CONCLUIDO | 5.8738 | 17.02 | 13.96 | 36.42 | 0.54 | 23 | 164.83 | 50.28 | 5 | 21 | 29.55 | 20563.61 | 147.96 | 947.77 | 40.17 | 24.64 | 6907.82 | 0.61 | 0.88 | 1.14 | 0.44 | 0.5 | 10
5 | 80 | CONCLUIDO | 5.9626 | 16.77 | 13.87 | 46.22 | 0.64 | 18 | 166.27 | 50.28 | 6 | 16 | 29.99 | 20741.2 | 140.77 | 947.76 | 37.11 | 24.64 | 5402.92 | 0.66 | 0.89 | 1.13 | 0.34 | 0.5 | 10
6 | 80 | CONCLUIDO | 6.0167 | 16.62 | 13.81 | 55.25 | 0.74 | 15 | 167.72 | 50.28 | 7 | 12 | 30.44 | 20919.39 | 134.7 | 947.83 | 35.54 | 24.64 | 4634.03 | 0.69 | 0.89 | 1.12 | 0.29 | 0.5 | 10
7 | 80 | CONCLUIDO | 6.0341 | 16.57 | 13.8 | 59.13 | 0.84 | 14 | 169.17 | 50.28 | 8 | 3 | 30.89 | 21098.19 | 130.16 | 947.76 | 34.77 | 24.64 | 4252.72 | 0.71 | 0.89 | 1.13 | 0.27 | 0.5 | 10
8 | 80 | CONCLUIDO | 6.0504 | 16.53 | 13.78 | 63.62 | 0.94 | 13 | 170.62 | 50.28 | 9 | 1 | 31.34 | 21277.6 | 130.28 | 947.76 | 34.27 | 24.64 | 4009 | 0.72 | 0.9 | 1.14 | 0.26 | 0.5 | 10
9 | 80 | CONCLUIDO | 6.0504 | 16.53 | 13.78 | 63.62 | 1.03 | 13 | 172.08 | 50.28 | 10 | 0 | 31.8 | 21457.64 | 131.4 | 947.76 | 34.28 | 24.64 | 4012.94 | 0.72 | 0.9 | 1.14 | 0.26 | 0.5 | 10

## RESULTADOS_5
Unnamed: 0 | Volume de calda [L] | STATUS | Capacidade operacional [ha/h] | Tempo de missao [h] | Tempo util [h] | Tempo por voo [min] | Autonomia Projetada [h] | N° Voos | MTOW [kg] | Massa Estrutura [kg] | Combustível [kg] | Abastecimentos | Massa gerador | Potência gerador [W] | Combustível consumido [L] | Calda cons [L] | Distância percorrida [km] | Distância Pulverizando [km] | RTL ACUMULADO[m] | EOC [km/km] | EOC [h/h] | Tempo de manobra [h] | Tempo rtl_rtw [h] | V pulv [m/s] | V desloc [m/s]
0 | 35 | CONCLUIDO | 5.4409 | 18.38 | 15.11 | 11.33 | 0.22 | 80 | 80.84 | 35.1 | 1 | 78 | 9.74 | 10204.21 | 109.89 | 947.77 | 76.02 | 24.64 | 24547.68 | 0.32 | 0.82 | 1.23 | 1.59 | 0.5 | 10
1 | 35 | CONCLUIDO | 5.9832 | 16.71 | 14.22 | 24.37 | 0.43 | 35 | 82.04 | 35.1 | 2 | 27 | 9.94 | 10352.53 | 92.07 | 947.81 | 48.14 | 24.64 | 10834.67 | 0.51 | 0.87 | 1.16 | 0.69 | 0.5 | 10
2 | 35 | CONCLUIDO | 6.0537 | 16.52 | 14.13 | 29.23 | 0.63 | 29 | 83.25 | 35.1 | 3 | 0 | 10.15 | 10501.19 | 88.03 | 947.92 | 44.22 | 24.64 | 8904.4 | 0.56 | 0.87 | 1.18 | 0.6 | 0.5 | 10

## RESULTADOS_8
Unnamed: 0 | Volume de calda [L] | STATUS | Capacidade operacional [ha/h] | Tempo de missao [h] | Tempo util [h] | Tempo por voo [min] | Autonomia Projetada [h] | N° Voos | MTOW [kg] | Massa Estrutura [kg] | Combustível [kg] | Abastecimentos | Massa gerador | Potência gerador [W] | Combustível consumido [L] | Calda cons [L] | Distância percorrida [km] | Distância Pulverizando [km] | RTL ACUMULADO[m] | EOC [km/km] | EOC [h/h] | Tempo de manobra [h] | Tempo rtl_rtw [h] | V pulv [m/s] | V desloc [m/s]
0 | 50 | CONCLUIDO | 5.0165 | 19.93 | 15.61 | 9.09 | 0.16 | 103 | 107.41 | 41.65 | 1 | 101 | 14.77 | 13481.73 | 142.15 | 947.87 | 91.49 | 24.64 | 32166.26 | 0.27 | 0.79 | 1.27 | 2.08 | 0.5 | 10
1 | 50 | CONCLUIDO | 5.7142 | 17.5 | 14.44 | 18.84 | 0.32 | 46 | 108.68 | 41.65 | 2 | 44 | 15.03 | 13638.32 | 123.85 | 947.84 | 55.2 | 24.64 | 14309.33 | 0.45 | 0.86 | 1.17 | 0.92 | 0.5 | 10
2 | 50 | CONCLUIDO | 5.9866 | 16.7 | 14.05 | 30.1 | 0.48 | 28 | 109.96 | 41.65 | 3 | 26 | 15.31 | 13795.21 | 111.29 | 947.88 | 42.89 | 24.64 | 8244.27 | 0.57 | 0.88 | 1.14 | 0.52 | 0.5 | 10
3 | 50 | CONCLUIDO | 6.0814 | 16.44 | 13.94 | 39.83 | 0.63 | 21 | 111.23 | 41.65 | 4 | 8 | 15.58 | 13952.52 | 104.26 | 947.83 | 39.26 | 24.64 | 6463.31 | 0.63 | 0.89 | 1.14 | 0.42 | 0.5 | 10
4 | 50 | CONCLUIDO | 6.092 | 16.42 | 13.93 | 41.8 | 0.78 | 20 | 112.51 | 41.65 | 5 | 0 | 15.86 | 14110.24 | 103.3 | 947.78 | 38.4 | 24.64 | 6036.37 | 0.64 | 0.89 | 1.16 | 0.41 | 0.5 | 10

## RESULTADOS_3
Unnamed: 0 | Volume de calda [L] | STATUS | Capacidade operacional [ha/h] | Tempo de missao [h] | Tempo util [h] | Tempo por voo [min] | Autonomia Projetada [h] | N° Voos | MTOW [kg] | Massa Estrutura [kg] | Combustível [kg] | Abastecimentos | Massa gerador | Potência gerador [W] | Combustível consumido [L] | Calda cons [L] | Distância percorrida [km] | Distância Pulverizando [km] | RTL ACUMULADO[m] | EOC [km/km] | EOC [h/h] | Tempo de manobra [h] | Tempo rtl_rtw [h] | V pulv [m/s] | V desloc [m/s]
0 | 25 | CONCLUIDO | 5.7366 | 17.43 | 14.78 | 14.3 | 0.28 | 62 | 61.76 | 28.92 | 1 | 59 | 6.84 | 7851.41 | 83.96 | 947.84 | 65.41 | 24.64 | 19334.9 | 0.38 | 0.84 | 1.21 | 1.25 | 0.5 | 10
1 | 25 | CONCLUIDO | 5.9948 | 16.68 | 14.34 | 22.07 | 0.55 | 39 | 62.92 | 28.92 | 2 | 0 | 7 | 7994.37 | 75.69 | 947.79 | 50.59 | 24.64 | 12038.61 | 0.49 | 0.86 | 1.21 | 0.82 | 0.5 | 10

## RESULTADOS_15
Unnamed: 0 | Volume de calda [L] | STATUS | Capacidade operacional [ha/h] | Tempo de missao [h] | Tempo util [h] | Tempo por voo [min] | Autonomia Projetada [h] | N° Voos | MTOW [kg] | Massa Estrutura [kg] | Combustível [kg] | Abastecimentos | Massa gerador | Potência gerador [W] | Combustível consumido [L] | Calda cons [L] | Distância percorrida [km] | Distância Pulverizando [km] | RTL ACUMULADO[m] | EOC [km/km] | EOC [h/h] | Tempo de manobra [h] | Tempo rtl_rtw [h] | V pulv [m/s] | V desloc [m/s]
0 | 85 | CONCLUIDO | 4.1731 | 23.96 | 16.54 | 6.66 | 0.11 | 149 | 167.88 | 51.39 | 1 | 147 | 30.49 | 20939.59 | 206.49 | 947.79 | 120.95 | 24.64 | 46665.28 | 0.2 | 0.75 | 1.33 | 3.02 | 0.5 | 10
1 | 85 | CONCLUIDO | 5.1399 | 19.46 | 14.85 | 13.5 | 0.21 | 66 | 169.33 | 51.39 | 2 | 64 | 30.94 | 21118.46 | 180.98 | 947.87 | 67.46 | 24.64 | 20336.38 | 0.37 | 0.83 | 1.21 | 1.32 | 0.5 | 10
2 | 85 | CONCLUIDO | 5.5154 | 18.13 | 14.34 | 20.48 | 0.31 | 42 | 170.79 | 51.39 | 3 | 40 | 31.4 | 21297.94 | 169.71 | 947.81 | 51.83 | 24.64 | 12640.91 | 0.48 | 0.86 | 1.17 | 0.81 | 0.5 | 10
3 | 85 | CONCLUIDO | 5.7137 | 17.5 | 14.11 | 28.23 | 0.41 | 30 | 172.25 | 51.39 | 4 | 28 | 31.86 | 21478.05 | 162.2 | 947.79 | 44.7 | 24.64 | 9139.01 | 0.55 | 0.87 | 1.16 | 0.59 | 0.5 | 10
4 | 85 | CONCLUIDO | 5.8238 | 17.17 | 13.98 | 34.96 | 0.51 | 24 | 173.71 | 51.39 | 5 | 22 | 32.32 | 21658.78 | 156.4 | 947.76 | 40.71 | 24.64 | 7171.34 | 0.61 | 0.88 | 1.14 | 0.46 | 0.5 | 10
5 | 85 | CONCLUIDO | 5.9183 | 16.9 | 13.88 | 43.83 | 0.61 | 19 | 175.18 | 51.39 | 6 | 17 | 32.79 | 21840.16 | 149.2 | 947.79 | 37.46 | 24.64 | 5573.38 | 0.66 | 0.89 | 1.14 | 0.36 | 0.5 | 10
6 | 85 | CONCLUIDO | 5.9734 | 16.74 | 13.83 | 51.85 | 0.7 | 16 | 176.66 | 51.39 | 7 | 14 | 33.27 | 22022.17 | 142.9 | 947.76 | 36.07 | 24.64 | 4892.68 | 0.68 | 0.89 | 1.12 | 0.3 | 0.5 | 10
7 | 85 | CONCLUIDO | 6.0158 | 16.62 | 13.78 | 59.04 | 0.8 | 14 | 178.14 | 51.39 | 8 | 9 | 33.75 | 22204.83 | 137.12 | 947.76 | 34.29 | 24.64 | 4011.04 | 0.72 | 0.9 | 1.12 | 0.25 | 0.5 | 10
8 | 85 | CONCLUIDO | 6.0311 | 16.58 | 13.77 | 63.54 | 0.89 | 13 | 179.63 | 51.39 | 9 | 1 | 34.24 | 22388.15 | 133.26 | 947.76 | 33.7 | 24.64 | 3722.47 | 0.73 | 0.9 | 1.13 | 0.24 | 0.5 | 10
9 | 85 | CONCLUIDO | 6.0316 | 16.58 | 13.77 | 63.54 | 0.98 | 13 | 181.12 | 51.39 | 10 | 0 | 34.73 | 22572.13 | 134.31 | 947.77 | 33.74 | 24.64 | 3743.87 | 0.73 | 0.9 | 1.13 | 0.24 | 0.5 | 10

## RESULTADOS_2
Unnamed: 0 | Volume de calda [L] | STATUS | Capacidade operacional [ha/h] | Tempo de missao [h] | Tempo util [h] | Tempo por voo [min] | Autonomia Projetada [h] | N° Voos | MTOW [kg] | Massa Estrutura [kg] | Combustível [kg] | Abastecimentos | Massa gerador | Potência gerador [W] | Combustível consumido [L] | Calda cons [L] | Distância percorrida [km] | Distância Pulverizando [km] | RTL ACUMULADO[m] | EOC [km/km] | EOC [h/h] | Tempo de manobra [h] | Tempo rtl_rtw [h] | V pulv [m/s] | V desloc [m/s]
0 | 20 | CONCLUIDO | 5.872 | 17.03 | 14.62 | 16.25 | 0.34 | 54 | 51.33 | 24.83 | 1 | 29 | 5.51 | 6564.78 | 69.65 | 947.8 | 59.86 | 24.64 | 16597.45 | 0.41 | 0.84 | 1.22 | 1.1 | 0.5 | 10
1 | 20 | CONCLUIDO | 5.9218 | 16.89 | 14.54 | 17.8 | 0.66 | 49 | 52.47 | 24.83 | 2 | 0 | 5.64 | 6705.1 | 69.02 | 947.84 | 56.17 | 24.64 | 14778.4 | 0.44 | 0.85 | 1.24 | 1.02 | 0.5 | 10

## RESULTADOS_11
Unnamed: 0 | Volume de calda [L] | STATUS | Capacidade operacional [ha/h] | Tempo de missao [h] | Tempo util [h] | Tempo por voo [min] | Autonomia Projetada [h] | N° Voos | MTOW [kg] | Massa Estrutura [kg] | Combustível [kg] | Abastecimentos | Massa gerador | Potência gerador [W] | Combustível consumido [L] | Calda cons [L] | Distância percorrida [km] | Distância Pulverizando [km] | RTL ACUMULADO[m] | EOC [km/km] | EOC [h/h] | Tempo de manobra [h] | Tempo rtl_rtw [h] | V pulv [m/s] | V desloc [m/s]
0 | 65 | CONCLUIDO | 4.6283 | 21.61 | 16.05 | 7.77 | 0.13 | 124 | 133.21 | 46.47 | 1 | 122 | 20.75 | 16663.42 | 170.85 | 947.76 | 105.11 | 24.64 | 38872.22 | 0.23 | 0.77 | 1.31 | 2.53 | 0.5 | 10
1 | 65 | CONCLUIDO | 5.4687 | 18.29 | 14.61 | 15.94 | 0.26 | 55 | 134.55 | 46.47 | 2 | 53 | 21.09 | 16828.84 | 149.4 | 947.92 | 60.38 | 24.64 | 16850.92 | 0.41 | 0.85 | 1.19 | 1.08 | 0.5 | 10
2 | 65 | CONCLUIDO | 5.7618 | 17.36 | 14.22 | 24.38 | 0.39 | 35 | 135.9 | 46.47 | 3 | 33 | 21.43 | 16994.64 | 139.22 | 947.81 | 48.39 | 24.64 | 10957.02 | 0.51 | 0.87 | 1.16 | 0.7 | 0.5 | 10
3 | 65 | CONCLUIDO | 5.9234 | 16.88 | 14.02 | 33.65 | 0.52 | 25 | 137.25 | 46.47 | 4 | 23 | 21.78 | 17160.92 | 130.49 | 947.78 | 41.96 | 24.64 | 7793.67 | 0.59 | 0.88 | 1.15 | 0.5 | 0.5 | 10
4 | 65 | CONCLUIDO | 6.0266 | 16.59 | 13.9 | 43.88 | 0.64 | 19 | 138.6 | 46.47 | 5 | 15 | 22.13 | 17327.69 | 121.73 | 947.77 | 38.07 | 24.64 | 5877.98 | 0.65 | 0.89 | 1.13 | 0.37 | 0.5 | 10
5 | 65 | CONCLUIDO | 6.0805 | 16.45 | 13.83 | 51.86 | 0.76 | 16 | 139.95 | 46.47 | 6 | 4 | 22.49 | 17494.97 | 115.47 | 947.76 | 35.79 | 24.64 | 4754.4 | 0.69 | 0.89 | 1.14 | 0.31 | 0.5 | 10
6 | 65 | CONCLUIDO | 6.0767 | 16.46 | 13.84 | 51.9 | 0.88 | 16 | 141.31 | 46.47 | 7 | 0 | 22.85 | 17662.75 | 116.41 | 947.76 | 35.96 | 24.64 | 4836.88 | 0.69 | 0.89 | 1.14 | 0.32 | 0.5 | 10

## RESULTADOS_13
Unnamed: 0 | Volume de calda [L] | STATUS | Capacidade operacional [ha/h] | Tempo de missao [h] | Tempo util [h] | Tempo por voo [min] | Autonomia Projetada [h] | N° Voos | MTOW [kg] | Massa Estrutura [kg] | Combustível [kg] | Abastecimentos | Massa gerador | Potência gerador [W] | Combustível consumido [L] | Calda cons [L] | Distância percorrida [km] | Distância Pulverizando [km] | RTL ACUMULADO[m] | EOC [km/km] | EOC [h/h] | Tempo de manobra [h] | Tempo rtl_rtw [h] | V pulv [m/s] | V desloc [m/s]
0 | 75 | CONCLUIDO | 4.3901 | 22.78 | 16.32 | 7.15 | 0.12 | 137 | 150.44 | 49.1 | 1 | 135 | 25.34 | 18787.76 | 189.02 | 947.91 | 113.68 | 24.64 | 43095.06 | 0.22 | 0.76 | 1.32 | 2.79 | 0.5 | 10
1 | 75 | CONCLUIDO | 5.2952 | 18.89 | 14.74 | 14.5 | 0.23 | 61 | 151.83 | 49.1 | 2 | 59 | 25.73 | 18959.54 | 165.59 | 947.87 | 64.49 | 24.64 | 18876.16 | 0.38 | 0.84 | 1.2 | 1.22 | 0.5 | 10
2 | 75 | CONCLUIDO | 5.6444 | 17.72 | 14.28 | 22.55 | 0.35 | 38 | 153.23 | 49.1 | 3 | 36 | 26.13 | 19131.85 | 154.95 | 947.78 | 49.85 | 24.64 | 11672.7 | 0.49 | 0.86 | 1.17 | 0.76 | 0.5 | 10
3 | 75 | CONCLUIDO | 5.8187 | 17.19 | 14.05 | 30.12 | 0.46 | 28 | 154.63 | 49.1 | 4 | 26 | 26.53 | 19304.72 | 146.74 | 947.79 | 42.96 | 24.64 | 8276.11 | 0.57 | 0.88 | 1.15 | 0.53 | 0.5 | 10
4 | 75 | CONCLUIDO | 5.9392 | 16.84 | 13.92 | 39.77 | 0.57 | 21 | 156.03 | 49.1 | 5 | 19 | 26.94 | 19478.15 | 139.26 | 947.78 | 39.04 | 24.64 | 6352.11 | 0.63 | 0.89 | 1.13 | 0.4 | 0.5 | 10
5 | 75 | CONCLUIDO | 6.0058 | 16.65 | 13.85 | 48.9 | 0.67 | 17 | 157.44 | 49.1 | 6 | 15 | 27.35 | 19652.13 | 132.4 | 947.77 | 36.93 | 24.64 | 5318.28 | 0.67 | 0.89 | 1.13 | 0.33 | 0.5 | 10
6 | 75 | CONCLUIDO | 6.043 | 16.55 | 13.81 | 55.25 | 0.78 | 15 | 158.86 | 49.1 | 7 | 7 | 27.77 | 19826.68 | 127.01 | 947.76 | 35.38 | 24.64 | 4551.26 | 0.7 | 0.89 | 1.13 | 0.29 | 0.5 | 10
7 | 75 | CONCLUIDO | 6.0542 | 16.52 | 13.81 | 59.2 | 0.88 | 14 | 160.28 | 49.1 | 8 | 1 | 28.19 | 20001.93 | 125.52 | 947.78 | 35.17 | 24.64 | 4455.17 | 0.7 | 0.89 | 1.14 | 0.29 | 0.5 | 10
8 | 75 | CONCLUIDO | 6.0539 | 16.52 | 13.81 | 59.2 | 0.99 | 14 | 161.71 | 49.1 | 9 | 0 | 28.61 | 20177.64 | 126.42 | 947.78 | 35.13 | 24.64 | 4432.46 | 0.7 | 0.89 | 1.14 | 0.29 | 0.5 | 10

## RESULTADOS_17
Unnamed: 0 | Volume de calda [L] | STATUS | Capacidade operacional [ha/h] | Tempo de missao [h] | Tempo util [h] | Tempo por voo [min] | Autonomia Projetada [h] | N° Voos | MTOW [kg] | Massa Estrutura [kg] | Combustível [kg] | Abastecimentos | Massa gerador | Potência gerador [W] | Combustível consumido [L] | Calda cons [L] | Distância percorrida [km] | Distância Pulverizando [km] | RTL ACUMULADO[m] | EOC [km/km] | EOC [h/h] | Tempo de manobra [h] | Tempo rtl_rtw [h] | V pulv [m/s] | V desloc [m/s]
0 | 95 | CONCLUIDO | 3.9351 | 25.41 | 16.88 | 6.21 | 0.1 | 163 | 185.69 | 53.44 | 1 | 161 | 36.26 | 23136.14 | 225.47 | 948.09 | 130.45 | 24.64 | 51347.38 | 0.19 | 0.73 | 1.39 | 3.35 | 0.5 | 10
1 | 95 | CONCLUIDO | 4.9863 | 20.06 | 14.94 | 12.63 | 0.19 | 71 | 187.21 | 53.44 | 2 | 69 | 36.77 | 23322.88 | 195.57 | 947.87 | 70.41 | 24.64 | 21787.95 | 0.35 | 0.83 | 1.22 | 1.42 | 0.5 | 10
2 | 95 | CONCLUIDO | 5.3681 | 18.63 | 14.45 | 18.84 | 0.28 | 46 | 188.73 | 53.44 | 3 | 44 | 37.29 | 23510.33 | 185 | 947.79 | 55.34 | 24.64 | 14376.65 | 0.45 | 0.85 | 1.18 | 0.92 | 0.5 | 10
3 | 95 | CONCLUIDO | 5.5956 | 17.87 | 14.17 | 25.77 | 0.37 | 33 | 190.25 | 53.44 | 4 | 31 | 37.82 | 23698.48 | 177.28 | 947.76 | 46.8 | 24.64 | 10172.43 | 0.53 | 0.87 | 1.16 | 0.65 | 0.5 | 10
4 | 95 | CONCLUIDO | 5.7225 | 17.48 | 14.04 | 32.4 | 0.46 | 26 | 191.78 | 53.44 | 5 | 24 | 38.35 | 23887.36 | 171.84 | 947.78 | 42.28 | 24.64 | 7946.73 | 0.58 | 0.88 | 1.15 | 0.52 | 0.5 | 10
5 | 95 | CONCLUIDO | 5.8241 | 17.17 | 13.92 | 39.77 | 0.55 | 21 | 193.32 | 53.44 | 6 | 19 | 38.89 | 24076.95 | 165.92 | 947.78 | 39.05 | 24.64 | 6355.36 | 0.63 | 0.89 | 1.13 | 0.4 | 0.5 | 10
6 | 95 | CONCLUIDO | 5.8798 | 17.01 | 13.87 | 46.23 | 0.64 | 18 | 194.86 | 53.44 | 7 | 16 | 39.43 | 24267.28 | 157.58 | 947.76 | 37.44 | 24.64 | 5567.23 | 0.66 | 0.89 | 1.13 | 0.35 | 0.5 | 10
7 | 95 | CONCLUIDO | 5.9401 | 16.83 | 13.81 | 55.23 | 0.72 | 15 | 196.41 | 53.44 | 8 | 13 | 39.98 | 24458.36 | 154.67 | 947.78 | 35.56 | 24.64 | 4645.09 | 0.69 | 0.89 | 1.12 | 0.28 | 0.5 | 10
8 | 95 | CONCLUIDO | 5.98 | 16.72 | 13.77 | 63.55 | 0.81 | 13 | 197.97 | 53.44 | 9 | 10 | 40.53 | 24650.18 | 149.25 | 947.76 | 34.14 | 24.64 | 3942.63 | 0.72 | 0.9 | 1.12 | 0.25 | 0.5 | 10
9 | 95 | CONCLUIDO | 5.9985 | 16.67 | 13.76 | 68.78 | 0.89 | 12 | 199.53 | 53.44 | 10 | 6 | 41.1 | 24842.77 | 144.58 | 947.76 | 33.61 | 24.64 | 3682.14 | 0.73 | 0.9 | 1.13 | 0.23 | 0.5 | 10
10 | 95 | CONCLUIDO | 6.019 | 16.61 | 13.74 | 74.92 | 0.97 | 11 | 201.1 | 53.44 | 11 | 2 | 41.66 | 25036.12 | 142.66 | 947.76 | 32.95 | 24.64 | 3357.02 | 0.75 | 0.9 | 1.13 | 0.21 | 0.5 | 10
11 | 95 | CONCLUIDO | 6.0162 | 16.62 | 13.74 | 74.97 | 1.05 | 11 | 202.67 | 53.44 | 12 | 0 | 42.24 | 25230.25 | 144.1 | 947.76 | 33.03 | 24.64 | 3397.78 | 0.75 | 0.9 | 1.13 | 0.22 | 0.5 | 10

## RESULTADOS_9
Unnamed: 0 | Volume de calda [L] | STATUS | Capacidade operacional [ha/h] | Tempo de missao [h] | Tempo util [h] | Tempo por voo [min] | Autonomia Projetada [h] | N° Voos | MTOW [kg] | Massa Estrutura [kg] | Combustível [kg] | Abastecimentos | Massa gerador | Potência gerador [W] | Combustível consumido [L] | Calda cons [L] | Distância percorrida [km] | Distância Pulverizando [km] | RTL ACUMULADO[m] | EOC [km/km] | EOC [h/h] | Tempo de manobra [h] | Tempo rtl_rtw [h] | V pulv [m/s] | V desloc [m/s]
0 | 55 | CONCLUIDO | 4.8897 | 20.45 | 15.74 | 8.59 | 0.15 | 110 | 116.05 | 43.4 | 1 | 108 | 16.65 | 14546.17 | 151.73 | 947.83 | 95.68 | 24.64 | 34229.32 | 0.26 | 0.78 | 1.28 | 2.21 | 0.5 | 10
1 | 55 | CONCLUIDO | 5.6315 | 17.76 | 14.5 | 17.76 | 0.3 | 49 | 117.34 | 43.4 | 2 | 47 | 16.94 | 14705.49 | 133.01 | 947.8 | 57.06 | 24.64 | 15225.18 | 0.43 | 0.85 | 1.18 | 0.98 | 0.5 | 10
2 | 55 | CONCLUIDO | 5.9172 | 16.9 | 14.1 | 28.2 | 0.45 | 30 | 118.63 | 43.4 | 3 | 28 | 17.23 | 14865.24 | 121.1 | 947.84 | 44.49 | 24.64 | 9030.33 | 0.55 | 0.88 | 1.15 | 0.58 | 0.5 | 10
3 | 55 | CONCLUIDO | 6.0365 | 16.57 | 13.96 | 38.06 | 0.59 | 22 | 119.93 | 43.4 | 4 | 15 | 17.53 | 15025.44 | 110.91 | 947.77 | 39.88 | 24.64 | 6766.47 | 0.62 | 0.88 | 1.14 | 0.43 | 0.5 | 10
4 | 55 | CONCLUIDO | 6.0801 | 16.45 | 13.91 | 43.92 | 0.73 | 19 | 121.23 | 43.4 | 5 | 2 | 17.83 | 15186.08 | 107.79 | 947.77 | 38.04 | 24.64 | 5863.8 | 0.65 | 0.89 | 1.15 | 0.39 | 0.5 | 10
5 | 55 | CONCLUIDO | 6.0768 | 16.46 | 13.92 | 43.95 | 0.86 | 19 | 122.54 | 43.4 | 6 | 0 | 18.14 | 15347.16 | 108.69 | 947.77 | 38.18 | 24.64 | 5932.5 | 0.65 | 0.89 | 1.16 | 0.39 | 0.5 | 10

## resultados
Unnamed: 0 | Volume de calda [L] | STATUS | Capacidade operacional [ha/h] | Tempo de missao [h] | Tempo util [h] | Tempo por voo [min] | Autonomia Projetada [h] | N° Voos | MTOW [kg] | Massa Estrutura [kg] | Combustível [kg] | Abastecimentos | Massa gerador | Potência gerador [W] | Combustível consumido [L] | Calda cons [L] | Distância percorrida [km] | Distância Pulverizando [km] | RTL ACUMULADO[m] | EOC [km/km] | EOC [h/h] | Tempo de manobra [h] | Tempo rtl_rtw [h] | V pulv [m/s] | V desloc [m/s]
0 | 100 | CONCLUIDO | 3.836 | 26.07 | 16.98 | 6.03 | 0.09 | 169 | 194.77 | 54.38 | 1 | 167 | 39.4 | 24256.19 | 234.17 | 947.99 | 134.32 | 24.64 | 53252.48 | 0.18 | 0.73 | 1.38 | 3.45 | 0.5 | 10
1 | 100 | CONCLUIDO | 4.9004 | 20.41 | 15.01 | 12.17 | 0.18 | 74 | 196.32 | 54.38 | 2 | 72 | 39.95 | 24447.22 | 203.07 | 947.82 | 72.88 | 24.64 | 23008.49 | 0.34 | 0.82 | 1.22 | 1.49 | 0.5 | 10
2 | 100 | CONCLUIDO | 5.3255 | 18.78 | 14.43 | 18.43 | 0.27 | 47 | 197.88 | 54.38 | 3 | 45 | 40.5 | 24639 | 191.58 | 947.78 | 55.2 | 24.64 | 14303.23 | 0.45 | 0.86 | 1.17 | 0.91 | 0.5 | 10
3 | 100 | CONCLUIDO | 5.5459 | 18.03 | 14.19 | 25.05 | 0.36 | 34 | 199.44 | 54.38 | 4 | 32 | 41.06 | 24831.54 | 184.34 | 947.76 | 47.57 | 24.64 | 10555.04 | 0.52 | 0.87 | 1.15 | 0.67 | 0.5 | 10
4 | 100 | CONCLUIDO | 5.6798 | 17.61 | 14.04 | 31.2 | 0.44 | 27 | 201.01 | 54.38 | 5 | 25 | 41.63 | 25024.84 | 178.28 | 947.77 | 42.53 | 24.64 | 8070.11 | 0.58 | 0.88 | 1.15 | 0.52 | 0.5 | 10
5 | 100 | CONCLUIDO | 5.7783 | 17.31 | 13.93 | 38 | 0.53 | 22 | 202.58 | 54.38 | 6 | 20 | 42.2 | 25218.93 | 172.79 | 947.77 | 39.44 | 24.64 | 6545.39 | 0.62 | 0.89 | 1.13 | 0.41 | 0.5 | 10
6 | 100 | CONCLUIDO | 5.8329 | 17.14 | 13.89 | 43.86 | 0.61 | 19 | 204.16 | 54.38 | 7 | 17 | 42.78 | 25413.94 | 168.59 | 947.78 | 37.93 | 24.64 | 5807.6 | 0.65 | 0.89 | 1.13 | 0.37 | 0.5 | 10
7 | 100 | CONCLUIDO | 5.8948 | 16.96 | 13.83 | 51.84 | 0.69 | 16 | 205.75 | 54.38 | 8 | 14 | 43.37 | 25609.61 | 162.33 | 947.76 | 36.03 | 24.64 | 4873.13 | 0.68 | 0.89 | 1.12 | 0.3 | 0.5 | 10
8 | 100 | CONCLUIDO | 5.9414 | 16.83 | 13.77 | 59.01 | 0.77 | 14 | 207.34 | 54.38 | 9 | 12 | 43.96 | 25806.1 | 156.63 | 947.76 | 34.28 | 24.64 | 4010.18 | 0.72 | 0.9 | 1.12 | 0.25 | 0.5 | 10
9 | 100 | CONCLUIDO | 5.9805 | 16.72 | 13.74 | 68.69 | 0.85 | 12 | 208.94 | 54.38 | 10 | 9 | 44.56 | 26003.41 | 151.98 | 947.76 | 33.26 | 24.64 | 3507.8 | 0.74 | 0.9 | 1.12 | 0.21 | 0.5 | 10
10 | 100 | CONCLUIDO | 5.9964 | 16.68 | 13.73 | 74.9 | 0.93 | 11 | 210.55 | 54.38 | 11 | 5 | 45.17 | 26201.54 | 148.56 | 947.76 | 32.89 | 24.64 | 3328.88 | 0.75 | 0.9 | 1.12 | 0.21 | 0.5 | 10
11 | 100 | CONCLUIDO | 5.9945 | 16.68 | 13.74 | 74.93 | 1 | 11 | 212.16 | 54.38 | 12 | 1 | 45.78 | 26400.51 | 150.09 | 947.76 | 32.88 | 24.64 | 3322.08 | 0.75 | 0.9 | 1.13 | 0.21 | 0.5 | 10
12 | 100 | CONCLUIDO | 5.9937 | 16.68 | 13.74 | 74.94 | 1.08 | 11 | 213.78 | 54.38 | 13 | 0 | 46.4 | 26600.32 | 150.55 | 947.76 | 32.84 | 24.64 | 3301.52 | 0.75 | 0.9 | 1.13 | 0.22 | 0.5 | 10
0 | 40 | CONCLUIDO | 5.2891 | 18.91 | 15.3 | 10.44 | 0.2 | 88 | 89.87 | 37.55 | 1 | 86 | 11.32 | 11317.98 | 121.36 | 947.83 | 81.89 | 24.64 | 27443.65 | 0.3 | 0.81 | 1.25 | 1.78 | 0.5 | 10
1 | 40 | CONCLUIDO | 5.9088 | 16.92 | 14.27 | 22.53 | 0.39 | 38 | 91.1 | 37.55 | 2 | 36 | 11.54 | 11468.97 | 102.73 | 947.78 | 49.4 | 24.64 | 11446.12 | 0.5 | 0.87 | 1.17 | 0.74 | 0.5 | 10
2 | 40 | CONCLUIDO | 6.0647 | 16.49 | 14.06 | 32.44 | 0.57 | 26 | 92.32 | 37.55 | 3 | 7 | 11.77 | 11620.34 | 93.67 | 947.76 | 42.47 | 24.64 | 8043.26 | 0.58 | 0.88 | 1.17 | 0.53 | 0.5 | 10
3 | 40 | CONCLUIDO | 6.0812 | 16.44 | 14.03 | 33.68 | 0.75 | 25 | 93.55 | 37.55 | 4 | 0 | 12 | 11772.07 | 93.95 | 947.81 | 41.27 | 24.64 | 7450.08 | 0.6 | 0.88 | 1.17 | 0.51 | 0.5 | 10
0 | 30 | CONCLUIDO | 5.5863 | 17.9 | 14.95 | 12.64 | 0.24 | 71 | 71.52 | 32.27 | 1 | 69 | 8.25 | 9054.6 | 97.71 | 947.84 | 70.92 | 24.64 | 22042.7 | 0.35 | 0.83 | 1.22 | 1.43 | 0.5 | 10
1 | 30 | CONCLUIDO | 6.0285 | 16.59 | 14.21 | 25.09 | 0.48 | 34 | 72.7 | 32.27 | 2 | 9 | 8.43 | 9200.25 | 82.32 | 947.81 | 47.08 | 24.64 | 10309.92 | 0.52 | 0.87 | 1.19 | 0.69 | 0.5 | 10
2 | 30 | CONCLUIDO | 6.0379 | 16.56 | 14.2 | 25.83 | 0.71 | 33 | 73.88 | 32.27 | 3 | 0 | 8.61 | 9346.23 | 83.32 | 947.76 | 46.52 | 24.64 | 10030.6 | 0.53 | 0.87 | 1.19 | 0.68 | 0.5 | 10
0 | 15 | CONCLUIDO | 5.7771 | 17.31 | 14.89 | 13.74 | 0.43 | 65 | 39.78 | 19.54 | 1 | 0 | 4.24 | 5140 | 58.32 | 947.81 | 66.84 | 24.64 | 20034.62 | 0.37 | 0.83 | 1.28 | 1.37 | 0.5 | 10
0 | 70 | CONCLUIDO | 4.5147 | 22.15 | 16.17 | 7.46 | 0.12 | 130 | 141.81 | 47.83 | 1 | 128 | 22.98 | 17723.39 | 179.75 | 947.44 | 108.96 | 24.64 | 40765.3 | 0.23 | 0.76 | 1.32 | 2.64 | 0.5 | 10
1 | 70 | CONCLUIDO | 5.3796 | 18.59 | 14.69 | 15.19 | 0.25 | 58 | 143.17 | 47.83 | 2 | 56 | 23.34 | 17891.86 | 157.71 | 947.78 | 62.47 | 24.64 | 17882.87 | 0.39 | 0.84 | 1.2 | 1.16 | 0.5 | 10
2 | 70 | CONCLUIDO | 5.6996 | 17.55 | 14.25 | 23.1 | 0.37 | 37 | 144.54 | 47.83 | 3 | 35 | 23.71 | 18060.85 | 147.31 | 947.79 | 48.98 | 24.64 | 11243.89 | 0.5 | 0.87 | 1.16 | 0.72 | 0.5 | 10
3 | 70 | CONCLUIDO | 5.885 | 16.99 | 14.01 | 32.34 | 0.49 | 26 | 145.92 | 47.83 | 4 | 24 | 24.09 | 18230.35 | 138.7 | 947.79 | 41.79 | 24.64 | 7703.86 | 0.59 | 0.88 | 1.14 | 0.49 | 0.5 | 10
4 | 70 | CONCLUIDO | 5.9883 | 16.7 | 13.89 | 41.68 | 0.6 | 20 | 147.3 | 47.83 | 5 | 18 | 24.47 | 18400.38 | 130.41 | 947.79 | 38.02 | 24.64 | 5847.18 | 0.65 | 0.89 | 1.13 | 0.37 | 0.5 | 10
5 | 70 | CONCLUIDO | 6.0533 | 16.52 | 13.83 | 51.86 | 0.71 | 16 | 148.68 | 47.83 | 6 | 10 | 24.85 | 18570.94 | 123.79 | 947.77 | 35.73 | 24.64 | 4723.81 | 0.69 | 0.89 | 1.14 | 0.31 | 0.5 | 10
6 | 70 | CONCLUIDO | 6.066 | 16.49 | 13.82 | 55.29 | 0.83 | 15 | 150.07 | 47.83 | 7 | 1 | 25.24 | 18742.03 | 121.43 | 947.77 | 35.43 | 24.64 | 4576.53 | 0.7 | 0.89 | 1.14 | 0.3 | 0.5 | 10
7 | 70 | CONCLUIDO | 6.0699 | 16.47 | 13.81 | 55.25 | 0.94 | 15 | 151.46 | 47.83 | 8 | 0 | 25.63 | 18913.66 | 122.18 | 947.77 | 35.06 | 24.64 | 4393.33 | 0.7 | 0.89 | 1.14 | 0.29 | 0.5 | 10
0 | 90 | CONCLUIDO | 4.05 | 24.69 | 16.72 | 6.43 | 0.1 | 156 | 176.73 | 52.44 | 1 | 154 | 33.29 | 22031.19 | 216.18 | 947.93 | 126.24 | 24.64 | 49279.59 | 0.2 | 0.74 | 1.36 | 3.2 | 0.5 | 10
1 | 90 | CONCLUIDO | 5.058 | 19.77 | 14.9 | 12.95 | 0.2 | 69 | 178.21 | 52.44 | 2 | 67 | 33.77 | 22213.89 | 187.97 | 947.78 | 69.26 | 24.64 | 21222.49 | 0.36 | 0.83 | 1.21 | 1.37 | 0.5 | 10
2 | 90 | CONCLUIDO | 5.4426 | 18.37 | 14.39 | 19.62 | 0.3 | 44 | 179.7 | 52.44 | 3 | 42 | 34.26 | 22397.24 | 177.62 | 947.84 | 53.38 | 24.64 | 13405.41 | 0.46 | 0.86 | 1.17 | 0.86 | 0.5 | 10
3 | 90 | CONCLUIDO | 5.649 | 17.7 | 14.14 | 26.52 | 0.39 | 32 | 181.19 | 52.44 | 4 | 30 | 34.75 | 22581.25 | 169.76 | 947.76 | 46.15 | 24.64 | 9852.09 | 0.53 | 0.87 | 1.15 | 0.62 | 0.5 | 10
4 | 90 | CONCLUIDO | 5.7745 | 17.32 | 14.01 | 33.62 | 0.49 | 25 | 182.69 | 52.44 | 5 | 23 | 35.25 | 22766.06 | 163.92 | 947.8 | 41.7 | 24.64 | 7664 | 0.59 | 0.88 | 1.14 | 0.48 | 0.5 | 10
5 | 90 | CONCLUIDO | 5.8731 | 17.03 | 13.89 | 41.68 | 0.58 | 20 | 184.19 | 52.44 | 6 | 18 | 35.75 | 22951.43 | 157.01 | 947.85 | 38.01 | 24.64 | 5845.17 | 0.65 | 0.89 | 1.13 | 0.37 | 0.5 | 10
6 | 90 | CONCLUIDO | 5.9271 | 16.87 | 13.85 | 48.87 | 0.67 | 17 | 185.7 | 52.44 | 7 | 15 | 36.26 | 23137.49 | 152.81 | 947.76 | 36.52 | 24.64 | 5112.88 | 0.67 | 0.89 | 1.13 | 0.32 | 0.5 | 10
7 | 90 | CONCLUIDO | 5.9897 | 16.7 | 13.78 | 59.04 | 0.76 | 14 | 187.22 | 52.44 | 8 | 12 | 36.78 | 23324.24 | 145.37 | 947.76 | 34.41 | 24.64 | 4074.24 | 0.72 | 0.9 | 1.12 | 0.25 | 0.5 | 10
8 | 90 | CONCLUIDO | 6.0074 | 16.65 | 13.76 | 63.52 | 0.85 | 13 | 188.74 | 52.44 | 9 | 8 | 37.3 | 23511.69 | 139.43 | 947.79 | 33.72 | 24.64 | 3733.15 | 0.73 | 0.9 | 1.13 | 0.24 | 0.5 | 10
9 | 90 | CONCLUIDO | 6.0218 | 16.61 | 13.76 | 68.8 | 0.93 | 12 | 190.26 | 52.44 | 10 | 3 | 37.82 | 23699.85 | 139.15 | 947.76 | 33.68 | 24.64 | 3717.43 | 0.73 | 0.9 | 1.13 | 0.24 | 0.5 | 10
10 | 90 | CONCLUIDO | 6.0186 | 16.62 | 13.77 | 68.84 | 1.02 | 12 | 191.79 | 52.44 | 11 | 1 | 38.35 | 23888.73 | 139.88 | 947.76 | 33.82 | 24.64 | 3790.01 | 0.73 | 0.9 | 1.13 | 0.24 | 0.5 | 10
11 | 90 | CONCLUIDO | 6.0184 | 16.62 | 13.77 | 68.84 | 1.1 | 12 | 193.33 | 52.44 | 12 | 0 | 38.89 | 24078.33 | 140.86 | 947.83 | 33.79 | 24.64 | 3770.82 | 0.73 | 0.9 | 1.13 | 0.25 | 0.5 | 10
0 | 10 | CONCLUIDO | 5.4726 | 18.27 | 15.56 | 9.72 | 0.64 | 96 | 26.11 | 12.1 | 1 | 0 | 3.01 | 3454.41 | 45.37 | 948.12 | 85.99 | 24.64 | 29451.46 | 0.29 | 0.79 | 1.38 | 2.03 | 0.5 | 10
0 | 45 | CONCLUIDO | 5.1529 | 19.41 | 15.45 | 9.65 | 0.18 | 96 | 98.71 | 39.72 | 1 | 94 | 12.99 | 12407.75 | 131.74 | 947.78 | 86.67 | 24.64 | 29790.44 | 0.28 | 0.8 | 1.25 | 1.92 | 0.5 | 10
1 | 45 | CONCLUIDO | 5.8157 | 17.19 | 14.34 | 20.49 | 0.35 | 42 | 99.95 | 39.72 | 2 | 40 | 13.24 | 12561.45 | 113.36 | 947.78 | 51.91 | 24.64 | 12681.64 | 0.47 | 0.86 | 1.17 | 0.82 | 0.5 | 10
2 | 45 | CONCLUIDO | 6.0426 | 16.55 | 14.03 | 32.37 | 0.52 | 26 | 101.2 | 39.72 | 3 | 20 | 13.49 | 12715.54 | 102.32 | 947.82 | 41.97 | 24.64 | 7790.43 | 0.59 | 0.88 | 1.15 | 0.5 | 0.5 | 10
3 | 45 | CONCLUIDO | 6.0749 | 16.46 | 14 | 36.52 | 0.69 | 23 | 102.45 | 39.72 | 4 | 1 | 13.74 | 12870.03 | 98.34 | 947.78 | 40.6 | 24.64 | 7121.42 | 0.61 | 0.88 | 1.16 | 0.48 | 0.5 | 10
4 | 45 | CONCLUIDO | 6.0736 | 16.46 | 14 | 36.53 | 0.85 | 23 | 103.71 | 39.72 | 5 | 0 | 14 | 13024.91 | 99.13 | 947.78 | 40.65 | 24.64 | 7147.34 | 0.61 | 0.88 | 1.17 | 0.48 | 0.5 | 10
0 | 60 | CONCLUIDO | 4.7558 | 21.03 | 15.9 | 8.16 | 0.14 | 117 | 124.63 | 45 | 1 | 115 | 18.64 | 15605.44 | 161.45 | 947.95 | 100.34 | 24.64 | 36522.29 | 0.25 | 0.78 | 1.3 | 2.38 | 0.5 | 10
1 | 60 | CONCLUIDO | 5.548 | 18.02 | 14.56 | 16.8 | 0.28 | 52 | 125.95 | 45 | 2 | 50 | 18.95 | 15767.7 | 141.02 | 947.85 | 58.76 | 24.64 | 16056.26 | 0.42 | 0.85 | 1.19 | 1.04 | 0.5 | 10
2 | 60 | CONCLUIDO | 5.8362 | 17.13 | 14.16 | 25.74 | 0.42 | 33 | 127.27 | 45 | 3 | 31 | 19.27 | 15930.42 | 130.59 | 947.82 | 46.21 | 24.64 | 9879.84 | 0.53 | 0.87 | 1.16 | 0.64 | 0.5 | 10
3 | 60 | CONCLUIDO | 5.9943 | 16.68 | 13.96 | 36.42 | 0.55 | 23 | 128.59 | 45 | 4 | 21 | 19.59 | 16093.6 | 120.69 | 947.77 | 40.05 | 24.64 | 6845.57 | 0.62 | 0.88 | 1.14 | 0.44 | 0.5 | 10
4 | 60 | CONCLUIDO | 6.0782 | 16.45 | 13.86 | 46.2 | 0.68 | 18 | 129.92 | 45 | 5 | 7 | 19.92 | 16257.24 | 114.12 | 947.81 | 36.75 | 24.64 | 5220.3 | 0.67 | 0.89 | 1.14 | 0.34 | 0.5 | 10
5 | 60 | CONCLUIDO | 6.0876 | 16.43 | 13.86 | 48.92 | 0.81 | 17 | 131.25 | 45 | 6 | 0 | 20.25 | 16421.36 | 112.02 | 947.78 | 36.28 | 24.64 | 4993.51 | 0.68 | 0.89 | 1.15 | 0.34 | 0.5 | 10
0 | 80 | CONCLUIDO | 4.2801 | 23.36 | 16.43 | 6.89 | 0.11 | 143 | 159.12 | 50.28 | 1 | 141 | 27.84 | 19859.16 | 197.91 | 947.89 | 117.15 | 24.64 | 44795.67 | 0.21 | 0.75 | 1.33 | 2.91 | 0.5 | 10
1 | 80 | CONCLUIDO | 5.2248 | 19.14 | 14.79 | 14.08 | 0.22 | 63 | 160.54 | 50.28 | 2 | 61 | 28.26 | 20034.4 | 173.1 | 947.87 | 65.47 | 24.64 | 19356.96 | 0.38 | 0.84 | 1.21 | 1.26 | 0.5 | 10
2 | 80 | CONCLUIDO | 5.5817 | 17.92 | 14.3 | 21.45 | 0.33 | 40 | 161.97 | 50.28 | 3 | 38 | 28.69 | 20210.21 | 162.51 | 947.88 | 50.85 | 24.64 | 12161.68 | 0.48 | 0.86 | 1.16 | 0.78 | 0.5 | 10
3 | 80 | CONCLUIDO | 5.761 | 17.36 | 14.1 | 29.17 | 0.43 | 29 | 163.4 | 50.28 | 4 | 27 | 29.12 | 20386.62 | 155.06 | 947.79 | 44.22 | 24.64 | 8905 | 0.56 | 0.88 | 1.16 | 0.58 | 0.5 | 10
4 | 80 | CONCLUIDO | 5.8738 | 17.02 | 13.96 | 36.42 | 0.54 | 23 | 164.83 | 50.28 | 5 | 21 | 29.55 | 20563.61 | 147.96 | 947.77 | 40.17 | 24.64 | 6907.82 | 0.61 | 0.88 | 1.14 | 0.44 | 0.5 | 10
5 | 80 | CONCLUIDO | 5.9626 | 16.77 | 13.87 | 46.22 | 0.64 | 18 | 166.27 | 50.28 | 6 | 16 | 29.99 | 20741.2 | 140.77 | 947.76 | 37.11 | 24.64 | 5402.92 | 0.66 | 0.89 | 1.13 | 0.34 | 0.5 | 10
6 | 80 | CONCLUIDO | 6.0167 | 16.62 | 13.81 | 55.25 | 0.74 | 15 | 167.72 | 50.28 | 7 | 12 | 30.44 | 20919.39 | 134.7 | 947.83 | 35.54 | 24.64 | 4634.03 | 0.69 | 0.89 | 1.12 | 0.29 | 0.5 | 10
7 | 80 | CONCLUIDO | 6.0341 | 16.57 | 13.8 | 59.13 | 0.84 | 14 | 169.17 | 50.28 | 8 | 3 | 30.89 | 21098.19 | 130.16 | 947.76 | 34.77 | 24.64 | 4252.72 | 0.71 | 0.89 | 1.13 | 0.27 | 0.5 | 10
8 | 80 | CONCLUIDO | 6.0504 | 16.53 | 13.78 | 63.62 | 0.94 | 13 | 170.62 | 50.28 | 9 | 1 | 31.34 | 21277.6 | 130.28 | 947.76 | 34.27 | 24.64 | 4009 | 0.72 | 0.9 | 1.14 | 0.26 | 0.5 | 10
9 | 80 | CONCLUIDO | 6.0504 | 16.53 | 13.78 | 63.62 | 1.03 | 13 | 172.08 | 50.28 | 10 | 0 | 31.8 | 21457.64 | 131.4 | 947.76 | 34.28 | 24.64 | 4012.94 | 0.72 | 0.9 | 1.14 | 0.26 | 0.5 | 10
0 | 35 | CONCLUIDO | 5.4409 | 18.38 | 15.11 | 11.33 | 0.22 | 80 | 80.84 | 35.1 | 1 | 78 | 9.74 | 10204.21 | 109.89 | 947.77 | 76.02 | 24.64 | 24547.68 | 0.32 | 0.82 | 1.23 | 1.59 | 0.5 | 10
1 | 35 | CONCLUIDO | 5.9832 | 16.71 | 14.22 | 24.37 | 0.43 | 35 | 82.04 | 35.1 | 2 | 27 | 9.94 | 10352.53 | 92.07 | 947.81 | 48.14 | 24.64 | 10834.67 | 0.51 | 0.87 | 1.16 | 0.69 | 0.5 | 10
2 | 35 | CONCLUIDO | 6.0537 | 16.52 | 14.13 | 29.23 | 0.63 | 29 | 83.25 | 35.1 | 3 | 0 | 10.15 | 10501.19 | 88.03 | 947.92 | 44.22 | 24.64 | 8904.4 | 0.56 | 0.87 | 1.18 | 0.6 | 0.5 | 10
0 | 50 | CONCLUIDO | 5.0165 | 19.93 | 15.61 | 9.09 | 0.16 | 103 | 107.41 | 41.65 | 1 | 101 | 14.77 | 13481.73 | 142.15 | 947.87 | 91.49 | 24.64 | 32166.26 | 0.27 | 0.79 | 1.27 | 2.08 | 0.5 | 10
1 | 50 | CONCLUIDO | 5.7142 | 17.5 | 14.44 | 18.84 | 0.32 | 46 | 108.68 | 41.65 | 2 | 44 | 15.03 | 13638.32 | 123.85 | 947.84 | 55.2 | 24.64 | 14309.33 | 0.45 | 0.86 | 1.17 | 0.92 | 0.5 | 10
2 | 50 | CONCLUIDO | 5.9866 | 16.7 | 14.05 | 30.1 | 0.48 | 28 | 109.96 | 41.65 | 3 | 26 | 15.31 | 13795.21 | 111.29 | 947.88 | 42.89 | 24.64 | 8244.27 | 0.57 | 0.88 | 1.14 | 0.52 | 0.5 | 10
3 | 50 | CONCLUIDO | 6.0814 | 16.44 | 13.94 | 39.83 | 0.63 | 21 | 111.23 | 41.65 | 4 | 8 | 15.58 | 13952.52 | 104.26 | 947.83 | 39.26 | 24.64 | 6463.31 | 0.63 | 0.89 | 1.14 | 0.42 | 0.5 | 10
4 | 50 | CONCLUIDO | 6.092 | 16.42 | 13.93 | 41.8 | 0.78 | 20 | 112.51 | 41.65 | 5 | 0 | 15.86 | 14110.24 | 103.3 | 947.78 | 38.4 | 24.64 | 6036.37 | 0.64 | 0.89 | 1.16 | 0.41 | 0.5 | 10
0 | 25 | CONCLUIDO | 5.7366 | 17.43 | 14.78 | 14.3 | 0.28 | 62 | 61.76 | 28.92 | 1 | 59 | 6.84 | 7851.41 | 83.96 | 947.84 | 65.41 | 24.64 | 19334.9 | 0.38 | 0.84 | 1.21 | 1.25 | 0.5 | 10
1 | 25 | CONCLUIDO | 5.9948 | 16.68 | 14.34 | 22.07 | 0.55 | 39 | 62.92 | 28.92 | 2 | 0 | 7 | 7994.37 | 75.69 | 947.79 | 50.59 | 24.64 | 12038.61 | 0.49 | 0.86 | 1.21 | 0.82 | 0.5 | 10
0 | 85 | CONCLUIDO | 4.1731 | 23.96 | 16.54 | 6.66 | 0.11 | 149 | 167.88 | 51.39 | 1 | 147 | 30.49 | 20939.59 | 206.49 | 947.79 | 120.95 | 24.64 | 46665.28 | 0.2 | 0.75 | 1.33 | 3.02 | 0.5 | 10
1 | 85 | CONCLUIDO | 5.1399 | 19.46 | 14.85 | 13.5 | 0.21 | 66 | 169.33 | 51.39 | 2 | 64 | 30.94 | 21118.46 | 180.98 | 947.87 | 67.46 | 24.64 | 20336.38 | 0.37 | 0.83 | 1.21 | 1.32 | 0.5 | 10
2 | 85 | CONCLUIDO | 5.5154 | 18.13 | 14.34 | 20.48 | 0.31 | 42 | 170.79 | 51.39 | 3 | 40 | 31.4 | 21297.94 | 169.71 | 947.81 | 51.83 | 24.64 | 12640.91 | 0.48 | 0.86 | 1.17 | 0.81 | 0.5 | 10
3 | 85 | CONCLUIDO | 5.7137 | 17.5 | 14.11 | 28.23 | 0.41 | 30 | 172.25 | 51.39 | 4 | 28 | 31.86 | 21478.05 | 162.2 | 947.79 | 44.7 | 24.64 | 9139.01 | 0.55 | 0.87 | 1.16 | 0.59 | 0.5 | 10
4 | 85 | CONCLUIDO | 5.8238 | 17.17 | 13.98 | 34.96 | 0.51 | 24 | 173.71 | 51.39 | 5 | 22 | 32.32 | 21658.78 | 156.4 | 947.76 | 40.71 | 24.64 | 7171.34 | 0.61 | 0.88 | 1.14 | 0.46 | 0.5 | 10
5 | 85 | CONCLUIDO | 5.9183 | 16.9 | 13.88 | 43.83 | 0.61 | 19 | 175.18 | 51.39 | 6 | 17 | 32.79 | 21840.16 | 149.2 | 947.79 | 37.46 | 24.64 | 5573.38 | 0.66 | 0.89 | 1.14 | 0.36 | 0.5 | 10
6 | 85 | CONCLUIDO | 5.9734 | 16.74 | 13.83 | 51.85 | 0.7 | 16 | 176.66 | 51.39 | 7 | 14 | 33.27 | 22022.17 | 142.9 | 947.76 | 36.07 | 24.64 | 4892.68 | 0.68 | 0.89 | 1.12 | 0.3 | 0.5 | 10
7 | 85 | CONCLUIDO | 6.0158 | 16.62 | 13.78 | 59.04 | 0.8 | 14 | 178.14 | 51.39 | 8 | 9 | 33.75 | 22204.83 | 137.12 | 947.76 | 34.29 | 24.64 | 4011.04 | 0.72 | 0.9 | 1.12 | 0.25 | 0.5 | 10
8 | 85 | CONCLUIDO | 6.0311 | 16.58 | 13.77 | 63.54 | 0.89 | 13 | 179.63 | 51.39 | 9 | 1 | 34.24 | 22388.15 | 133.26 | 947.76 | 33.7 | 24.64 | 3722.47 | 0.73 | 0.9 | 1.13 | 0.24 | 0.5 | 10
9 | 85 | CONCLUIDO | 6.0316 | 16.58 | 13.77 | 63.54 | 0.98 | 13 | 181.12 | 51.39 | 10 | 0 | 34.73 | 22572.13 | 134.31 | 947.77 | 33.74 | 24.64 | 3743.87 | 0.73 | 0.9 | 1.13 | 0.24 | 0.5 | 10
0 | 20 | CONCLUIDO | 5.872 | 17.03 | 14.62 | 16.25 | 0.34 | 54 | 51.33 | 24.83 | 1 | 29 | 5.51 | 6564.78 | 69.65 | 947.8 | 59.86 | 24.64 | 16597.45 | 0.41 | 0.84 | 1.22 | 1.1 | 0.5 | 10
1 | 20 | CONCLUIDO | 5.9218 | 16.89 | 14.54 | 17.8 | 0.66 | 49 | 52.47 | 24.83 | 2 | 0 | 5.64 | 6705.1 | 69.02 | 947.84 | 56.17 | 24.64 | 14778.4 | 0.44 | 0.85 | 1.24 | 1.02 | 0.5 | 10
0 | 65 | CONCLUIDO | 4.6283 | 21.61 | 16.05 | 7.77 | 0.13 | 124 | 133.21 | 46.47 | 1 | 122 | 20.75 | 16663.42 | 170.85 | 947.76 | 105.11 | 24.64 | 38872.22 | 0.23 | 0.77 | 1.31 | 2.53 | 0.5 | 10
1 | 65 | CONCLUIDO | 5.4687 | 18.29 | 14.61 | 15.94 | 0.26 | 55 | 134.55 | 46.47 | 2 | 53 | 21.09 | 16828.84 | 149.4 | 947.92 | 60.38 | 24.64 | 16850.92 | 0.41 | 0.85 | 1.19 | 1.08 | 0.5 | 10
2 | 65 | CONCLUIDO | 5.7618 | 17.36 | 14.22 | 24.38 | 0.39 | 35 | 135.9 | 46.47 | 3 | 33 | 21.43 | 16994.64 | 139.22 | 947.81 | 48.39 | 24.64 | 10957.02 | 0.51 | 0.87 | 1.16 | 0.7 | 0.5 | 10
3 | 65 | CONCLUIDO | 5.9234 | 16.88 | 14.02 | 33.65 | 0.52 | 25 | 137.25 | 46.47 | 4 | 23 | 21.78 | 17160.92 | 130.49 | 947.78 | 41.96 | 24.64 | 7793.67 | 0.59 | 0.88 | 1.15 | 0.5 | 0.5 | 10
4 | 65 | CONCLUIDO | 6.0266 | 16.59 | 13.9 | 43.88 | 0.64 | 19 | 138.6 | 46.47 | 5 | 15 | 22.13 | 17327.69 | 121.73 | 947.77 | 38.07 | 24.64 | 5877.98 | 0.65 | 0.89 | 1.13 | 0.37 | 0.5 | 10
5 | 65 | CONCLUIDO | 6.0805 | 16.45 | 13.83 | 51.86 | 0.76 | 16 | 139.95 | 46.47 | 6 | 4 | 22.49 | 17494.97 | 115.47 | 947.76 | 35.79 | 24.64 | 4754.4 | 0.69 | 0.89 | 1.14 | 0.31 | 0.5 | 10
6 | 65 | CONCLUIDO | 6.0767 | 16.46 | 13.84 | 51.9 | 0.88 | 16 | 141.31 | 46.47 | 7 | 0 | 22.85 | 17662.75 | 116.41 | 947.76 | 35.96 | 24.64 | 4836.88 | 0.69 | 0.89 | 1.14 | 0.32 | 0.5 | 10
0 | 75 | CONCLUIDO | 4.3901 | 22.78 | 16.32 | 7.15 | 0.12 | 137 | 150.44 | 49.1 | 1 | 135 | 25.34 | 18787.76 | 189.02 | 947.91 | 113.68 | 24.64 | 43095.06 | 0.22 | 0.76 | 1.32 | 2.79 | 0.5 | 10
1 | 75 | CONCLUIDO | 5.2952 | 18.89 | 14.74 | 14.5 | 0.23 | 61 | 151.83 | 49.1 | 2 | 59 | 25.73 | 18959.54 | 165.59 | 947.87 | 64.49 | 24.64 | 18876.16 | 0.38 | 0.84 | 1.2 | 1.22 | 0.5 | 10
2 | 75 | CONCLUIDO | 5.6444 | 17.72 | 14.28 | 22.55 | 0.35 | 38 | 153.23 | 49.1 | 3 | 36 | 26.13 | 19131.85 | 154.95 | 947.78 | 49.85 | 24.64 | 11672.7 | 0.49 | 0.86 | 1.17 | 0.76 | 0.5 | 10
3 | 75 | CONCLUIDO | 5.8187 | 17.19 | 14.05 | 30.12 | 0.46 | 28 | 154.63 | 49.1 | 4 | 26 | 26.53 | 19304.72 | 146.74 | 947.79 | 42.96 | 24.64 | 8276.11 | 0.57 | 0.88 | 1.15 | 0.53 | 0.5 | 10
4 | 75 | CONCLUIDO | 5.9392 | 16.84 | 13.92 | 39.77 | 0.57 | 21 | 156.03 | 49.1 | 5 | 19 | 26.94 | 19478.15 | 139.26 | 947.78 | 39.04 | 24.64 | 6352.11 | 0.63 | 0.89 | 1.13 | 0.4 | 0.5 | 10
5 | 75 | CONCLUIDO | 6.0058 | 16.65 | 13.85 | 48.9 | 0.67 | 17 | 157.44 | 49.1 | 6 | 15 | 27.35 | 19652.13 | 132.4 | 947.77 | 36.93 | 24.64 | 5318.28 | 0.67 | 0.89 | 1.13 | 0.33 | 0.5 | 10
6 | 75 | CONCLUIDO | 6.043 | 16.55 | 13.81 | 55.25 | 0.78 | 15 | 158.86 | 49.1 | 7 | 7 | 27.77 | 19826.68 | 127.01 | 947.76 | 35.38 | 24.64 | 4551.26 | 0.7 | 0.89 | 1.13 | 0.29 | 0.5 | 10
7 | 75 | CONCLUIDO | 6.0542 | 16.52 | 13.81 | 59.2 | 0.88 | 14 | 160.28 | 49.1 | 8 | 1 | 28.19 | 20001.93 | 125.52 | 947.78 | 35.17 | 24.64 | 4455.17 | 0.7 | 0.89 | 1.14 | 0.29 | 0.5 | 10
8 | 75 | CONCLUIDO | 6.0539 | 16.52 | 13.81 | 59.2 | 0.99 | 14 | 161.71 | 49.1 | 9 | 0 | 28.61 | 20177.64 | 126.42 | 947.78 | 35.13 | 24.64 | 4432.46 | 0.7 | 0.89 | 1.14 | 0.29 | 0.5 | 10
0 | 95 | CONCLUIDO | 3.9351 | 25.41 | 16.88 | 6.21 | 0.1 | 163 | 185.69 | 53.44 | 1 | 161 | 36.26 | 23136.14 | 225.47 | 948.09 | 130.45 | 24.64 | 51347.38 | 0.19 | 0.73 | 1.39 | 3.35 | 0.5 | 10
1 | 95 | CONCLUIDO | 4.9863 | 20.06 | 14.94 | 12.63 | 0.19 | 71 | 187.21 | 53.44 | 2 | 69 | 36.77 | 23322.88 | 195.57 | 947.87 | 70.41 | 24.64 | 21787.95 | 0.35 | 0.83 | 1.22 | 1.42 | 0.5 | 10
2 | 95 | CONCLUIDO | 5.3681 | 18.63 | 14.45 | 18.84 | 0.28 | 46 | 188.73 | 53.44 | 3 | 44 | 37.29 | 23510.33 | 185 | 947.79 | 55.34 | 24.64 | 14376.65 | 0.45 | 0.85 | 1.18 | 0.92 | 0.5 | 10
3 | 95 | CONCLUIDO | 5.5956 | 17.87 | 14.17 | 25.77 | 0.37 | 33 | 190.25 | 53.44 | 4 | 31 | 37.82 | 23698.48 | 177.28 | 947.76 | 46.8 | 24.64 | 10172.43 | 0.53 | 0.87 | 1.16 | 0.65 | 0.5 | 10
4 | 95 | CONCLUIDO | 5.7225 | 17.48 | 14.04 | 32.4 | 0.46 | 26 | 191.78 | 53.44 | 5 | 24 | 38.35 | 23887.36 | 171.84 | 947.78 | 42.28 | 24.64 | 7946.73 | 0.58 | 0.88 | 1.15 | 0.52 | 0.5 | 10
5 | 95 | CONCLUIDO | 5.8241 | 17.17 | 13.92 | 39.77 | 0.55 | 21 | 193.32 | 53.44 | 6 | 19 | 38.89 | 24076.95 | 165.92 | 947.78 | 39.05 | 24.64 | 6355.36 | 0.63 | 0.89 | 1.13 | 0.4 | 0.5 | 10
6 | 95 | CONCLUIDO | 5.8798 | 17.01 | 13.87 | 46.23 | 0.64 | 18 | 194.86 | 53.44 | 7 | 16 | 39.43 | 24267.28 | 157.58 | 947.76 | 37.44 | 24.64 | 5567.23 | 0.66 | 0.89 | 1.13 | 0.35 | 0.5 | 10
7 | 95 | CONCLUIDO | 5.9401 | 16.83 | 13.81 | 55.23 | 0.72 | 15 | 196.41 | 53.44 | 8 | 13 | 39.98 | 24458.36 | 154.67 | 947.78 | 35.56 | 24.64 | 4645.09 | 0.69 | 0.89 | 1.12 | 0.28 | 0.5 | 10
8 | 95 | CONCLUIDO | 5.98 | 16.72 | 13.77 | 63.55 | 0.81 | 13 | 197.97 | 53.44 | 9 | 10 | 40.53 | 24650.18 | 149.25 | 947.76 | 34.14 | 24.64 | 3942.63 | 0.72 | 0.9 | 1.12 | 0.25 | 0.5 | 10
9 | 95 | CONCLUIDO | 5.9985 | 16.67 | 13.76 | 68.78 | 0.89 | 12 | 199.53 | 53.44 | 10 | 6 | 41.1 | 24842.77 | 144.58 | 947.76 | 33.61 | 24.64 | 3682.14 | 0.73 | 0.9 | 1.13 | 0.23 | 0.5 | 10
10 | 95 | CONCLUIDO | 6.019 | 16.61 | 13.74 | 74.92 | 0.97 | 11 | 201.1 | 53.44 | 11 | 2 | 41.66 | 25036.12 | 142.66 | 947.76 | 32.95 | 24.64 | 3357.02 | 0.75 | 0.9 | 1.13 | 0.21 | 0.5 | 10
11 | 95 | CONCLUIDO | 6.0162 | 16.62 | 13.74 | 74.97 | 1.05 | 11 | 202.67 | 53.44 | 12 | 0 | 42.24 | 25230.25 | 144.1 | 947.76 | 33.03 | 24.64 | 3397.78 | 0.75 | 0.9 | 1.13 | 0.22 | 0.5 | 10
0 | 55 | CONCLUIDO | 4.8897 | 20.45 | 15.74 | 8.59 | 0.15 | 110 | 116.05 | 43.4 | 1 | 108 | 16.65 | 14546.17 | 151.73 | 947.83 | 95.68 | 24.64 | 34229.32 | 0.26 | 0.78 | 1.28 | 2.21 | 0.5 | 10
1 | 55 | CONCLUIDO | 5.6315 | 17.76 | 14.5 | 17.76 | 0.3 | 49 | 117.34 | 43.4 | 2 | 47 | 16.94 | 14705.49 | 133.01 | 947.8 | 57.06 | 24.64 | 15225.18 | 0.43 | 0.85 | 1.18 | 0.98 | 0.5 | 10
2 | 55 | CONCLUIDO | 5.9172 | 16.9 | 14.1 | 28.2 | 0.45 | 30 | 118.63 | 43.4 | 3 | 28 | 17.23 | 14865.24 | 121.1 | 947.84 | 44.49 | 24.64 | 9030.33 | 0.55 | 0.88 | 1.15 | 0.58 | 0.5 | 10
3 | 55 | CONCLUIDO | 6.0365 | 16.57 | 13.96 | 38.06 | 0.59 | 22 | 119.93 | 43.4 | 4 | 15 | 17.53 | 15025.44 | 110.91 | 947.77 | 39.88 | 24.64 | 6766.47 | 0.62 | 0.88 | 1.14 | 0.43 | 0.5 | 10
4 | 55 | CONCLUIDO | 6.0801 | 16.45 | 13.91 | 43.92 | 0.73 | 19 | 121.23 | 43.4 | 5 | 2 | 17.83 | 15186.08 | 107.79 | 947.77 | 38.04 | 24.64 | 5863.8 | 0.65 | 0.89 | 1.15 | 0.39 | 0.5 | 10
5 | 55 | CONCLUIDO | 6.0768 | 16.46 | 13.92 | 43.95 | 0.86 | 19 | 122.54 | 43.4 | 6 | 0 | 18.14 | 15347.16 | 108.69 | 947.77 | 38.18 | 24.64 | 5932.5 | 0.65 | 0.89 | 1.16 | 0.39 | 0.5 | 10

## gráficos
Selecione o eixo X:
Selecione o eixo Y:
Selecione o eixo Z:
Eixo X | Eixo Y | Eixo Z
0 | 0 | 0
0 | 0 | 0
0 | 0 | 0
0 | 0 | 0
0 | 0 | 0
0 | 0 | 0
0 | 0 | 0
0 | 0 | 0
0 | 0 | 0
0 | 0 | 0
0 | 0 | 0
0 | 0 | 0
0 | 0 | 0
0 | 0 | 0
0 | 0 | 0
0 | 0 | 0
0 | 0 | 0
0 | 0 | 0
0 | 0 | 0
0 | 0 | 0
0 | 0 | 0
0 | 0 | 0
0 | 0 | 0
0 | 0 | 0
0 | 0 | 0
0 | 0 | 0
0 | 0 | 0
0 | 0 | 0
0 | 0 | 0
0 | 0 | 0
0 | 0 | 0
0 | 0 | 0
0 | 0 | 0
0 | 0 | 0
0 | 0 | 0
0 | 0 | 0
0 | 0 | 0
0 | 0 | 0
0 | 0 | 0
0 | 0 | 0
0 | 0 | 0
0 | 0 | 0
0 | 0 | 0
0 | 0 | 0
0 | 0 | 0
0 | 0 | 0
0 | 0 | 0
0 | 0 | 0
0 | 0 | 0
0 | 0 | 0
0 | 0 | 0
0 | 0 | 0
0 | 0 | 0
0 | 0 | 0
0 | 0 | 0
0 | 0 | 0
0 | 0 | 0
0 | 0 | 0
0 | 0 | 0
0 | 0 | 0
0 | 0 | 0
0 | 0 | 0
0 | 0 | 0
0 | 0 | 0
0 | 0 | 0
0 | 0 | 0
0 | 0 | 0
0 | 0 | 0
0 | 0 | 0
0 | 0 | 0
0 | 0 | 0
0 | 0 | 0
0 | 0 | 0
0 | 0 | 0
0 | 0 | 0
0 | 0 | 0
0 | 0 | 0
0 | 0 | 0
0 | 0 | 0
0 | 0 | 0
0 | 0 | 0
0 | 0 | 0
0 | 0 | 0
0 | 0 | 0
0 | 0 | 0
0 | 0 | 0
0 | 0 | 0
0 | 0 | 0
0 | 0 | 0
0 | 0 | 0
0 | 0 | 0
0 | 0 | 0
0 | 0 | 0
0 | 0 | 0
0 | 0 | 0
0 | 0 | 0
0 | 0 | 0
0 | 0 | 0
0 | 0 | 0
0 | 0 | 0
0 | 0 | 0
0 | 0 | 0
0 | 0 | 0
0 | 0 | 0
0 | 0 | 0
0 | 0 | 0
0 | 0 | 0
0 | 0 | 0
0 | 0 | 0
0 | 0 | 0
0 | 0 | 0
0 | 0 | 0
0 | 0 | 0
0 | 0 | 0
0 | 0 | 0
0 | 0 | 0
0 | 0 | 0
0 | 0 | 0
0 | 0 | 0

## hidden (hidden)
Unnamed: 0
Volume de calda [L]
STATUS
Capacidade operacional [ha/h]
Tempo de missao [h]
Tempo util [h]
Tempo por voo [min]
Autonomia Projetada [h]
N° Voos
MTOW [kg]
Massa Estrutura [kg]
Combustível [kg]
Abastecimentos
Massa gerador
Potência gerador [W]
Combustível consumido [L]
Calda cons [L]
Distância percorrida [km]
Distância Pulverizando [km]
RTL ACUMULADO[m]
EOC [km/km]
EOC [h/h]
Tempo de manobra [h]
Tempo rtl_rtw [h]
V pulv [m/s]
V desloc [m/s]