## RESULTADOS_18
Unnamed: 0 | Volume de calda [L] | STATUS | Capacidade operacional [ha/h] | Tempo de missao [h] | Tempo util [h] | Tempo por voo [min] | Autonomia Projetada [h] | N° Voos | MTOW [kg] | Massa Estrutura [kg] | Combustível [kg] | Abastecimentos | Massa gerador | Potência gerador [W] | Combustível consumido [L] | Calda cons [L] | Distância percorrida [km] | Distância Pulverizando [km] | RTL ACUMULADO[m] | EOC [km/km] | EOC [h/h] | Tempo de manobra [h] | Tempo rtl_rtw [h] | V pulv [m/s] | V desloc [m/s]
0 | 100 | CONCLUIDO | 3.3679 | 29.69 | 19.59 | 6.03 | 0.09 | 195 | 194.77 | 54.38 | 1 | 193 | 39.4 | 24256.19 | 269.87 | 935.13 | 152.48 | 27.12 | 61953.12 | 0.18 | 0.79 | 0.41 | 4 | 0.5 | 10
1 | 100 | CONCLUIDO | 4.3261 | 23.12 | 17.29 | 12.21 | 0.18 | 85 | 196.32 | 54.38 | 2 | 83 | 39.95 | 24447.22 | 234.29 | 935.14 | 80.16 | 27.12 | 26343.97 | 0.34 | 0.9 | 0.24 | 1.7 | 0.5 | 10
2 | 100 | CONCLUIDO | 4.7006 | 21.27 | 16.66 | 18.51 | 0.27 | 54 | 197.88 | 54.38 | 3 | 52 | 40.5 | 24639 | 221.84 | 935.13 | 60.31 | 27.12 | 16574.35 | 0.45 | 0.93 | 0.19 | 1.06 | 0.5 | 10
3 | 100 | CONCLUIDO | 4.8911 | 20.45 | 16.37 | 24.56 | 0.36 | 40 | 199.44 | 54.38 | 4 | 38 | 41.06 | 24831.54 | 214.49 | 935.06 | 51.51 | 27.12 | 12240.94 | 0.53 | 0.95 | 0.17 | 0.78 | 0.5 | 10
4 | 100 | CONCLUIDO | 5.0163 | 19.93 | 16.21 | 31.38 | 0.44 | 31 | 201.01 | 54.38 | 5 | 29 | 41.63 | 25024.84 | 208.61 | 935.07 | 46.7 | 27.12 | 9880.7 | 0.58 | 0.96 | 0.16 | 0.62 | 0.5 | 10
5 | 100 | CONCLUIDO | 5.0937 | 19.63 | 16.1 | 37.16 | 0.53 | 26 | 202.58 | 54.38 | 6 | 24 | 42.2 | 25218.93 | 203.6 | 935.04 | 43.15 | 27.12 | 8133.61 | 0.63 | 0.96 | 0.15 | 0.51 | 0.5 | 10
6 | 100 | CONCLUIDO | 5.1579 | 19.39 | 16.02 | 43.68 | 0.61 | 22 | 204.16 | 54.38 | 7 | 20 | 42.78 | 25413.94 | 198.23 | 935.06 | 40.33 | 27.12 | 6741.98 | 0.67 | 0.97 | 0.15 | 0.42 | 0.5 | 10
7 | 100 | CONCLUIDO | 5.2098 | 19.19 | 15.94 | 50.33 | 0.69 | 19 | 205.75 | 54.38 | 8 | 17 | 43.37 | 25609.61 | 193.65 | 935.05 | 37.91 | 27.12 | 5546.56 | 0.72 | 0.97 | 0.14 | 0.34 | 0.5 | 10
8 | 100 | CONCLUIDO | 5.2528 | 19.04 | 15.9 | 59.62 | 0.77 | 16 | 207.34 | 54.38 | 9 | 14 | 43.96 | 25806.1 | 188.26 | 935.04 | 36.8 | 27.12 | 5010.45 | 0.74 | 0.97 | 0.13 | 0.3 | 0.5 | 10
9 | 100 | CONCLUIDO | 5.2696 | 18.98 | 15.88 | 63.51 | 0.85 | 15 | 208.94 | 54.38 | 10 | 13 | 44.56 | 26003.41 | 183.25 | 935.04 | 36.07 | 27.12 | 4647.02 | 0.75 | 0.98 | 0.13 | 0.28 | 0.5 | 10
10 | 100 | CONCLUIDO | 5.3053 | 18.85 | 15.83 | 73.05 | 0.93 | 13 | 210.55 | 54.38 | 11 | 11 | 45.17 | 26201.54 | 178.24 | 935.04 | 34.55 | 27.12 | 3898.22 | 0.78 | 0.98 | 0.13 | 0.23 | 0.5 | 10
11 | 100 | CONCLUIDO | 5.3165 | 18.81 | 15.83 | 79.13 | 1 | 12 | 212.16 | 54.38 | 12 | 10 | 45.78 | 26400.51 | 174.71 | 935.07 | 34.52 | 27.12 | 3888.56 | 0.79 | 0.98 | 0.13 | 0.23 | 0.5 | 10
12 | 100 | CONCLUIDO | 5.3345 | 18.75 | 15.8 | 86.19 | 1.08 | 11 | 213.78 | 54.38 | 13 | 3 | 46.4 | 26600.32 | 169.26 | 935.05 | 33.47 | 27.12 | 3370.06 | 0.81 | 0.98 | 0.13 | 0.21 | 0.5 | 10
13 | 100 | CONCLUIDO | 5.3316 | 18.76 | 15.81 | 86.25 | 1.15 | 11 | 215.41 | 54.38 | 14 | 0 | 47.03 | 26801 | 169.99 | 935.04 | 33.66 | 27.12 | 3463.6 | 0.81 | 0.98 | 0.14 | 0.22 | 0.5 | 10

## RESULTADOS_6
Unnamed: 0 | Volume de calda [L] | STATUS | Capacidade operacional [ha/h] | Tempo de missao [h] | Tempo util [h] | Tempo por voo [min] | Autonomia Projetada [h] | N° Voos | MTOW [kg] | Massa Estrutura [kg] | Combustível [kg] | Abastecimentos | Massa gerador | Potência gerador [W] | Combustível consumido [L] | Calda cons [L] | Distância percorrida [km] | Distância Pulverizando [km] | RTL ACUMULADO[m] | EOC [km/km] | EOC [h/h] | Tempo de manobra [h] | Tempo rtl_rtw [h] | V pulv [m/s] | V desloc [m/s]
0 | 40 | CONCLUIDO | 4.6505 | 21.5 | 17.64 | 10.37 | 0.2 | 102 | 89.87 | 37.55 | 1 | 100 | 11.32 | 11317.98 | 140.68 | 935.17 | 91.09 | 27.12 | 31722.59 | 0.3 | 0.88 | 0.26 | 2.04 | 0.5 | 10
1 | 40 | CONCLUIDO | 5.1902 | 19.27 | 16.48 | 21.97 | 0.39 | 45 | 91.1 | 37.55 | 2 | 43 | 11.54 | 11468.97 | 122.11 | 935.06 | 54.74 | 27.12 | 13835.46 | 0.5 | 0.94 | 0.18 | 0.88 | 0.5 | 10
2 | 40 | CONCLUIDO | 5.3854 | 18.57 | 16.12 | 35.82 | 0.57 | 27 | 92.32 | 37.55 | 3 | 22 | 11.77 | 11620.34 | 108.1 | 935.13 | 43.53 | 27.12 | 8319.87 | 0.62 | 0.96 | 0.15 | 0.52 | 0.5 | 10
3 | 40 | CONCLUIDO | 5.3982 | 18.52 | 16.11 | 38.67 | 0.75 | 25 | 93.55 | 37.55 | 4 | 0 | 12 | 11772.07 | 106.59 | 935.1 | 42.49 | 27.12 | 7807.83 | 0.64 | 0.96 | 0.18 | 0.52 | 0.5 | 10

## RESULTADOS_4
Unnamed: 0 | Volume de calda [L] | STATUS | Capacidade operacional [ha/h] | Tempo de missao [h] | Tempo util [h] | Tempo por voo [min] | Autonomia Projetada [h] | N° Voos | MTOW [kg] | Massa Estrutura [kg] | Combustível [kg] | Abastecimentos | Massa gerador | Potência gerador [W] | Combustível consumido [L] | Calda cons [L] | Distância percorrida [km] | Distância Pulverizando [km] | RTL ACUMULADO[m] | EOC [km/km] | EOC [h/h] | Tempo de manobra [h] | Tempo rtl_rtw [h] | V pulv [m/s] | V desloc [m/s]
0 | 30 | CONCLUIDO | 4.9056 | 20.39 | 17.25 | 12.47 | 0.24 | 83 | 71.52 | 32.27 | 1 | 81 | 8.25 | 9054.6 | 114.22 | 935.06 | 79.03 | 27.12 | 25789.35 | 0.34 | 0.9 | 0.24 | 1.66 | 0.5 | 10
1 | 30 | CONCLUIDO | 5.4069 | 18.49 | 16.11 | 27.61 | 0.48 | 35 | 72.7 | 32.27 | 2 | 25 | 8.43 | 9200.25 | 93.47 | 935.06 | 42.13 | 27.12 | 7578.56 | 0.64 | 0.96 | 0.17 | 0.51 | 0.5 | 10
2 | 30 | CONCLUIDO | 5.3623 | 18.65 | 16.29 | 29.62 | 0.71 | 33 | 73.88 | 32.27 | 3 | 0 | 8.61 | 9346.23 | 93.89 | 935.06 | 47.83 | 27.12 | 10436.48 | 0.57 | 0.95 | 0.2 | 0.7 | 0.5 | 10

## RESULTADOS_1
Unnamed: 0 | Volume de calda [L] | STATUS | Capacidade operacional [ha/h] | Tempo de missao [h] | Tempo util [h] | Tempo por voo [min] | Autonomia Projetada [h] | N° Voos | MTOW [kg] | Massa Estrutura [kg] | Combustível [kg] | Abastecimentos | Massa gerador | Potência gerador [W] | Combustível consumido [L] | Calda cons [L] | Distância percorrida [km] | Distância Pulverizando [km] | RTL ACUMULADO[m] | EOC [km/km] | EOC [h/h] | Tempo de manobra [h] | Tempo rtl_rtw [h] | V pulv [m/s] | V desloc [m/s]
0 | 15 | CONCLUIDO | 5.1641 | 19.36 | 16.95 | 15.9 | 0.43 | 64 | 39.78 | 19.54 | 1 | 0 | 4.24 | 5140 | 66.14 | 935.09 | 67.17 | 27.12 | 19952.39 | 0.4 | 0.91 | 0.29 | 1.36 | 0.5 | 10

## RESULTADOS_12
Unnamed: 0 | Volume de calda [L] | STATUS | Capacidade operacional [ha/h] | Tempo de missao [h] | Tempo util [h] | Tempo por voo [min] | Autonomia Projetada [h] | N° Voos | MTOW [kg] | Massa Estrutura [kg] | Combustível [kg] | Abastecimentos | Massa gerador | Potência gerador [W] | Combustível consumido [L] | Calda cons [L] | Distância percorrida [km] | Distância Pulverizando [km] | RTL ACUMULADO[m] | EOC [km/km] | EOC [h/h] | Tempo de manobra [h] | Tempo rtl_rtw [h] | V pulv [m/s] | V desloc [m/s]
0 | 70 | CONCLUIDO | 3.9671 | 25.21 | 18.65 | 7.46 | 0.12 | 150 | 141.81 | 47.83 | 1 | 148 | 22.98 | 17723.39 | 207.34 | 935.16 | 122.56 | 27.12 | 47215.97 | 0.22 | 0.83 | 0.35 | 3.05 | 0.5 | 10
1 | 70 | CONCLUIDO | 4.743 | 21.08 | 16.92 | 15.15 | 0.25 | 67 | 143.17 | 47.83 | 2 | 65 | 23.34 | 17891.86 | 182.71 | 935.04 | 68.56 | 27.12 | 20631.22 | 0.4 | 0.92 | 0.22 | 1.33 | 0.5 | 10
2 | 70 | CONCLUIDO | 5.0382 | 19.85 | 16.41 | 23.44 | 0.37 | 42 | 144.54 | 47.83 | 3 | 40 | 23.71 | 18060.85 | 171.54 | 935.07 | 52.52 | 27.12 | 12736.86 | 0.52 | 0.94 | 0.18 | 0.81 | 0.5 | 10
3 | 70 | CONCLUIDO | 5.1734 | 19.33 | 16.21 | 31.37 | 0.49 | 31 | 145.92 | 47.83 | 4 | 29 | 24.09 | 18230.35 | 163.37 | 935.06 | 46.46 | 27.12 | 9760.53 | 0.58 | 0.96 | 0.16 | 0.61 | 0.5 | 10
4 | 70 | CONCLUIDO | 5.2692 | 18.98 | 16.06 | 40.14 | 0.6 | 24 | 147.3 | 47.83 | 5 | 22 | 24.47 | 18400.38 | 155.83 | 935.05 | 41.63 | 27.12 | 7380.78 | 0.65 | 0.97 | 0.15 | 0.46 | 0.5 | 10
5 | 70 | CONCLUIDO | 5.3359 | 18.74 | 15.96 | 50.41 | 0.71 | 19 | 148.68 | 47.83 | 6 | 17 | 24.85 | 18570.94 | 148.38 | 935.07 | 38.73 | 27.12 | 5960.3 | 0.7 | 0.97 | 0.14 | 0.37 | 0.5 | 10
6 | 70 | CONCLUIDO | 5.3796 | 18.59 | 15.9 | 59.62 | 0.83 | 16 | 150.07 | 47.83 | 7 | 12 | 25.24 | 18742.03 | 139.85 | 935.09 | 36.73 | 27.12 | 4973.13 | 0.74 | 0.97 | 0.13 | 0.3 | 0.5 | 10
7 | 70 | CONCLUIDO | 5.3846 | 18.57 | 15.91 | 63.64 | 0.94 | 15 | 151.46 | 47.83 | 8 | 0 | 25.63 | 18913.66 | 138.79 | 935.04 | 36.61 | 27.12 | 4915.84 | 0.74 | 0.97 | 0.15 | 0.32 | 0.5 | 10

## RESULTADOS_16
Unnamed: 0 | Volume de calda [L] | STATUS | Capacidade operacional [ha/h] | Tempo de missao [h] | Tempo util [h] | Tempo por voo [min] | Autonomia Projetada [h] | N° Voos | MTOW [kg] | Massa Estrutura [kg] | Combustível [kg] | Abastecimentos | Massa gerador | Potência gerador [W] | Combustível consumido [L] | Calda cons [L] | Distância percorrida [km] | Distância Pulverizando [km] | RTL ACUMULADO[m] | EOC [km/km] | EOC [h/h] | Tempo de manobra [h] | Tempo rtl_rtw [h] | V pulv [m/s] | V desloc [m/s]
0 | 90 | CONCLUIDO | 3.5597 | 28.09 | 19.27 | 6.42 | 0.1 | 180 | 176.73 | 52.44 | 1 | 178 | 33.29 | 22031.19 | 248.85 | 935.22 | 142.34 | 27.12 | 56958.9 | 0.19 | 0.8 | 0.39 | 3.68 | 0.5 | 10
1 | 90 | CONCLUIDO | 4.465 | 22.4 | 17.17 | 13.04 | 0.2 | 79 | 178.21 | 52.44 | 2 | 77 | 33.77 | 22213.89 | 217.34 | 935.15 | 76.32 | 27.12 | 24451.64 | 0.36 | 0.9 | 0.23 | 1.57 | 0.5 | 10
2 | 90 | CONCLUIDO | 4.7986 | 20.84 | 16.61 | 19.54 | 0.3 | 51 | 179.7 | 52.44 | 3 | 49 | 34.26 | 22397.24 | 206.12 | 935.06 | 58.89 | 27.12 | 15877.24 | 0.46 | 0.93 | 0.19 | 1.01 | 0.5 | 10
3 | 90 | CONCLUIDO | 4.9963 | 20.01 | 16.28 | 26.4 | 0.39 | 37 | 181.19 | 52.44 | 4 | 35 | 34.75 | 22581.25 | 197.88 | 935.09 | 48.24 | 27.12 | 10623.29 | 0.56 | 0.95 | 0.17 | 0.68 | 0.5 | 10
4 | 90 | CONCLUIDO | 5.0977 | 19.62 | 16.16 | 33.44 | 0.49 | 29 | 182.69 | 52.44 | 5 | 27 | 35.25 | 22766.06 | 192.21 | 935.1 | 45.07 | 27.12 | 9080.18 | 0.6 | 0.96 | 0.15 | 0.57 | 0.5 | 10
5 | 90 | CONCLUIDO | 5.1739 | 19.33 | 16.05 | 40.13 | 0.58 | 24 | 184.19 | 52.44 | 6 | 22 | 35.75 | 22951.43 | 185.8 | 935.04 | 41.56 | 27.12 | 7349.97 | 0.65 | 0.97 | 0.15 | 0.46 | 0.5 | 10
6 | 90 | CONCLUIDO | 5.2348 | 19.1 | 15.97 | 47.91 | 0.67 | 20 | 185.7 | 52.44 | 7 | 18 | 36.26 | 23137.49 | 180.33 | 935.05 | 38.96 | 27.12 | 6067.77 | 0.7 | 0.97 | 0.14 | 0.38 | 0.5 | 10
7 | 90 | CONCLUIDO | 5.2794 | 18.94 | 15.92 | 56.18 | 0.76 | 17 | 187.22 | 52.44 | 8 | 15 | 36.78 | 23324.24 | 175.34 | 935.04 | 37.33 | 27.12 | 5265.88 | 0.73 | 0.97 | 0.13 | 0.32 | 0.5 | 10
8 | 90 | CONCLUIDO | 5.3081 | 18.84 | 15.89 | 63.54 | 0.85 | 15 | 188.74 | 52.44 | 9 | 13 | 37.3 | 23511.69 | 170.35 | 935.04 | 36.38 | 27.12 | 4801.8 | 0.75 | 0.98 | 0.13 | 0.29 | 0.5 | 10
9 | 90 | CONCLUIDO | 5.3443 | 18.71 | 15.83 | 73.06 | 0.93 | 13 | 190.26 | 52.44 | 10 | 11 | 37.82 | 23699.85 | 163.19 | 935.05 | 34.46 | 27.12 | 3852.34 | 0.79 | 0.98 | 0.13 | 0.23 | 0.5 | 10
10 | 90 | CONCLUIDO | 5.3561 | 18.67 | 15.82 | 79.12 | 1.02 | 12 | 191.79 | 52.44 | 11 | 4 | 38.35 | 23888.73 | 159.79 | 935.06 | 34.18 | 27.12 | 3718.08 | 0.79 | 0.98 | 0.13 | 0.23 | 0.5 | 10
11 | 90 | CONCLUIDO | 5.3513 | 18.69 | 15.84 | 79.2 | 1.1 | 12 | 193.33 | 52.44 | 12 | 0 | 38.89 | 24078.33 | 160.44 | 935.04 | 34.58 | 27.12 | 3919.59 | 0.78 | 0.98 | 0.14 | 0.25 | 0.5 | 10

## RESULTADOS_0
Unnamed: 0 | Volume de calda [L] | STATUS | Capacidade operacional [ha/h] | Tempo de missao [h] | Tempo util [h] | Tempo por voo [min] | Autonomia Projetada [h] | N° Voos | MTOW [kg] | Massa Estrutura [kg] | Combustível [kg] | Abastecimentos | Massa gerador | Potência gerador [W] | Combustível consumido [L] | Calda cons [L] | Distância percorrida [km] | Distância Pulverizando [km] | RTL ACUMULADO[m] | EOC [km/km] | EOC [h/h] | Tempo de manobra [h] | Tempo rtl_rtw [h] | V pulv [m/s] | V desloc [m/s]
0 | 10 | CONCLUIDO | 4.916 | 20.34 | 17.64 | 11.14 | 0.64 | 95 | 26.11 | 12.1 | 1 | 0 | 3.01 | 3454.41 | 51.31 | 935.21 | 87.12 | 27.12 | 29771.59 | 0.31 | 0.88 | 0.39 | 2.04 | 0.5 | 10

## RESULTADOS_7
Unnamed: 0 | Volume de calda [L] | STATUS | Capacidade operacional [ha/h] | Tempo de missao [h] | Tempo util [h] | Tempo por voo [min] | Autonomia Projetada [h] | N° Voos | MTOW [kg] | Massa Estrutura [kg] | Combustível [kg] | Abastecimentos | Massa gerador | Potência gerador [W] | Combustível consumido [L] | Calda cons [L] | Distância percorrida [km] | Distância Pulverizando [km] | RTL ACUMULADO[m] | EOC [km/km] | EOC [h/h] | Tempo de manobra [h] | Tempo rtl_rtw [h] | V pulv [m/s] | V desloc [m/s]
0 | 45 | CONCLUIDO | 4.5249 | 22.1 | 17.83 | 9.64 | 0.18 | 111 | 98.71 | 39.72 | 1 | 109 | 12.99 | 12407.75 | 152.72 | 935.1 | 97.17 | 27.12 | 34716.76 | 0.28 | 0.87 | 0.28 | 2.23 | 0.5 | 10
1 | 45 | CONCLUIDO | 5.1155 | 19.55 | 16.55 | 20.27 | 0.35 | 49 | 99.95 | 39.72 | 2 | 47 | 13.24 | 12561.45 | 133.35 | 935.09 | 57.12 | 27.12 | 15001.93 | 0.47 | 0.94 | 0.19 | 0.96 | 0.5 | 10
2 | 45 | CONCLUIDO | 5.3214 | 18.79 | 16.19 | 32.38 | 0.52 | 30 | 101.2 | 39.72 | 3 | 28 | 13.49 | 12715.54 | 120.66 | 935.09 | 45.72 | 27.12 | 9400.46 | 0.59 | 0.96 | 0.16 | 0.59 | 0.5 | 10
3 | 45 | CONCLUIDO | 5.4117 | 18.48 | 16.04 | 43.74 | 0.69 | 22 | 102.45 | 39.72 | 4 | 4 | 13.74 | 12870.03 | 111.71 | 935.12 | 40.45 | 27.12 | 6804.16 | 0.67 | 0.97 | 0.16 | 0.44 | 0.5 | 10
4 | 45 | CONCLUIDO | 5.4068 | 18.5 | 16.05 | 43.79 | 0.85 | 22 | 103.71 | 39.72 | 5 | 0 | 14 | 13024.91 | 112.99 | 935.04 | 40.94 | 27.12 | 7046.27 | 0.66 | 0.97 | 0.17 | 0.46 | 0.5 | 10

## RESULTADOS_10
Unnamed: 0 | Volume de calda [L] | STATUS | Capacidade operacional [ha/h] | Tempo de missao [h] | Tempo util [h] | Tempo por voo [min] | Autonomia Projetada [h] | N° Voos | MTOW [kg] | Massa Estrutura [kg] | Combustível [kg] | Abastecimentos | Massa gerador | Potência gerador [W] | Combustível consumido [L] | Calda cons [L] | Distância percorrida [km] | Distância Pulverizando [km] | RTL ACUMULADO[m] | EOC [km/km] | EOC [h/h] | Tempo de manobra [h] | Tempo rtl_rtw [h] | V pulv [m/s] | V desloc [m/s]
0 | 60 | CONCLUIDO | 4.1811 | 23.92 | 18.33 | 8.15 | 0.14 | 135 | 124.63 | 45 | 1 | 133 | 18.64 | 15605.44 | 186.32 | 935.16 | 112.81 | 27.12 | 42415.54 | 0.24 | 0.85 | 0.32 | 2.74 | 0.5 | 10
1 | 60 | CONCLUIDO | 4.8889 | 20.45 | 16.79 | 16.79 | 0.28 | 60 | 125.95 | 45 | 2 | 58 | 18.95 | 15767.7 | 164.08 | 935.11 | 64.35 | 27.12 | 18562.74 | 0.42 | 0.92 | 0.21 | 1.19 | 0.5 | 10
2 | 60 | CONCLUIDO | 5.1479 | 19.43 | 16.32 | 25.77 | 0.42 | 38 | 127.27 | 45 | 3 | 36 | 19.27 | 15930.42 | 152.89 | 935.08 | 49.84 | 27.12 | 11416.09 | 0.54 | 0.95 | 0.17 | 0.73 | 0.5 | 10
3 | 60 | CONCLUIDO | 5.2779 | 18.95 | 16.12 | 35.83 | 0.55 | 27 | 128.59 | 45 | 4 | 25 | 19.59 | 16093.6 | 144.03 | 935.04 | 43.68 | 27.12 | 8393.97 | 0.62 | 0.96 | 0.15 | 0.53 | 0.5 | 10
4 | 60 | CONCLUIDO | 5.357 | 18.67 | 16 | 45.71 | 0.68 | 21 | 129.92 | 45 | 5 | 19 | 19.92 | 16257.24 | 135.27 | 935.04 | 39.9 | 27.12 | 6534.28 | 0.68 | 0.97 | 0.14 | 0.4 | 0.5 | 10
5 | 60 | CONCLUIDO | 5.4068 | 18.5 | 15.93 | 56.22 | 0.81 | 17 | 131.25 | 45 | 6 | 4 | 20.25 | 16421.36 | 128.06 | 935.08 | 37.12 | 27.12 | 5164.83 | 0.73 | 0.97 | 0.15 | 0.33 | 0.5 | 10
6 | 60 | CONCLUIDO | 5.403 | 18.51 | 15.94 | 56.26 | 0.93 | 17 | 132.58 | 45 | 7 | 0 | 20.59 | 16585.95 | 128.77 | 935.04 | 37.57 | 27.12 | 5389.41 | 0.72 | 0.97 | 0.15 | 0.35 | 0.5 | 10

## RESULTADOS_14
Unnamed: 0 | Volume de calda [L] | STATUS | Capacidade operacional [ha/h] | Tempo de missao [h] | Tempo util [h] | Tempo por voo [min] | Autonomia Projetada [h] | N° Voos | MTOW [kg] | Massa Estrutura [kg] | Combustível [kg] | Abastecimentos | Massa gerador | Potência gerador [W] | Combustível consumido [L] | Calda cons [L] | Distância percorrida [km] | Distância Pulverizando [km] | RTL ACUMULADO[m] | EOC [km/km] | EOC [h/h] | Tempo de manobra [h] | Tempo rtl_rtw [h] | V pulv [m/s] | V desloc [m/s]
0 | 80 | CONCLUIDO | 3.7594 | 26.6 | 18.96 | 6.89 | 0.11 | 165 | 159.12 | 50.28 | 1 | 163 | 27.84 | 19859.16 | 228.1 | 935.2 | 132.41 | 27.12 | 52067.83 | 0.2 | 0.82 | 0.37 | 3.36 | 0.5 | 10
1 | 80 | CONCLUIDO | 4.6042 | 21.72 | 17.04 | 14.01 | 0.22 | 73 | 160.54 | 50.28 | 2 | 71 | 28.26 | 20034.4 | 200.15 | 935.11 | 72.52 | 27.12 | 22585.34 | 0.37 | 0.91 | 0.22 | 1.45 | 0.5 | 10
2 | 80 | CONCLUIDO | 4.9107 | 20.36 | 16.52 | 21.1 | 0.33 | 47 | 161.97 | 50.28 | 3 | 45 | 28.69 | 20210.21 | 189.4 | 935.08 | 56.28 | 27.12 | 14590.96 | 0.48 | 0.94 | 0.18 | 0.93 | 0.5 | 10
3 | 80 | CONCLUIDO | 5.0707 | 19.72 | 16.3 | 28.77 | 0.43 | 34 | 163.4 | 50.28 | 4 | 32 | 29.12 | 20386.62 | 181.88 | 935.04 | 49.41 | 27.12 | 11224.38 | 0.55 | 0.95 | 0.16 | 0.71 | 0.5 | 10
4 | 80 | CONCLUIDO | 5.1918 | 19.26 | 16.1 | 37.15 | 0.54 | 26 | 164.83 | 50.28 | 5 | 24 | 29.55 | 20563.61 | 174.51 | 935.07 | 42.87 | 27.12 | 7992.94 | 0.63 | 0.96 | 0.15 | 0.5 | 0.5 | 10
5 | 80 | CONCLUIDO | 5.2644 | 19 | 15.99 | 45.7 | 0.64 | 21 | 166.27 | 50.28 | 6 | 19 | 29.99 | 20741.2 | 167.33 | 935.04 | 39.72 | 27.12 | 6444.29 | 0.68 | 0.97 | 0.14 | 0.4 | 0.5 | 10
6 | 80 | CONCLUIDO | 5.3039 | 18.85 | 15.95 | 53.17 | 0.74 | 18 | 167.72 | 50.28 | 7 | 16 | 30.44 | 20919.39 | 162.03 | 935.07 | 38.71 | 27.12 | 5950.88 | 0.7 | 0.97 | 0.13 | 0.35 | 0.5 | 10
7 | 80 | CONCLUIDO | 5.3506 | 18.69 | 15.88 | 63.53 | 0.84 | 15 | 169.17 | 50.28 | 8 | 13 | 30.89 | 21098.19 | 154.85 | 935.04 | 36.28 | 27.12 | 4755.04 | 0.75 | 0.98 | 0.13 | 0.29 | 0.5 | 10
8 | 80 | CONCLUIDO | 5.3791 | 18.59 | 15.85 | 73.14 | 0.94 | 13 | 170.62 | 50.28 | 9 | 6 | 31.34 | 21277.6 | 148.28 | 935.04 | 34.98 | 27.12 | 4114.71 | 0.78 | 0.98 | 0.14 | 0.25 | 0.5 | 10
9 | 80 | CONCLUIDO | 5.3784 | 18.59 | 15.85 | 73.15 | 1.03 | 13 | 172.08 | 50.28 | 10 | 0 | 31.8 | 21457.64 | 148.86 | 935.04 | 34.64 | 27.12 | 3940.68 | 0.78 | 0.98 | 0.15 | 0.26 | 0.5 | 10

## RESULTADOS_5
Unnamed: 0 | Volume de calda [L] | STATUS | Capacidade operacional [ha/h] | Tempo de missao [h] | Tempo util [h] | Tempo por voo [min] | Autonomia Projetada [h] | N° Voos | MTOW [kg] | Massa Estrutura [kg] | Combustível [kg] | Abastecimentos | Massa gerador | Potência gerador [W] | Combustível consumido [L] | Calda cons [L] | Distância percorrida [km] | Distância Pulverizando [km] | RTL ACUMULADO[m] | EOC [km/km] | EOC [h/h] | Tempo de manobra [h] | Tempo rtl_rtw [h] | V pulv [m/s] | V desloc [m/s]
0 | 35 | CONCLUIDO | 4.7723 | 20.95 | 17.46 | 11.27 | 0.22 | 93 | 80.84 | 35.1 | 1 | 91 | 9.74 | 10204.21 | 128.04 | 935.09 | 85.47 | 27.12 | 28959.56 | 0.32 | 0.89 | 0.26 | 1.87 | 0.5 | 10
1 | 35 | CONCLUIDO | 5.2787 | 18.94 | 16.36 | 24.54 | 0.43 | 40 | 82.04 | 35.1 | 2 | 38 | 9.94 | 10352.53 | 108.72 | 935.04 | 51.1 | 27.12 | 12038.94 | 0.53 | 0.95 | 0.17 | 0.77 | 0.5 | 10
2 | 35 | CONCLUIDO | 5.3898 | 18.55 | 16.18 | 34.67 | 0.63 | 28 | 83.25 | 35.1 | 3 | 0 | 10.15 | 10501.19 | 99.72 | 935.06 | 44.48 | 27.12 | 8787.53 | 0.61 | 0.96 | 0.19 | 0.58 | 0.5 | 10

## RESULTADOS_8
Unnamed: 0 | Volume de calda [L] | STATUS | Capacidade operacional [ha/h] | Tempo de missao [h] | Tempo util [h] | Tempo por voo [min] | Autonomia Projetada [h] | N° Voos | MTOW [kg] | Massa Estrutura [kg] | Combustível [kg] | Abastecimentos | Massa gerador | Potência gerador [W] | Combustível consumido [L] | Calda cons [L] | Distância percorrida [km] | Distância Pulverizando [km] | RTL ACUMULADO[m] | EOC [km/km] | EOC [h/h] | Tempo de manobra [h] | Tempo rtl_rtw [h] | V pulv [m/s] | V desloc [m/s]
0 | 50 | CONCLUIDO | 4.4081 | 22.69 | 18 | 9.08 | 0.16 | 119 | 107.41 | 41.65 | 1 | 117 | 14.77 | 13481.73 | 164.27 | 935.13 | 102.4 | 27.12 | 37294.65 | 0.26 | 0.86 | 0.3 | 2.41 | 0.5 | 10
1 | 50 | CONCLUIDO | 5.0391 | 19.84 | 16.63 | 18.83 | 0.32 | 53 | 108.68 | 41.65 | 2 | 51 | 15.03 | 13638.32 | 144.13 | 935.08 | 59.51 | 27.12 | 16178.44 | 0.46 | 0.93 | 0.19 | 1.04 | 0.5 | 10
2 | 50 | CONCLUIDO | 5.2477 | 19.06 | 16.29 | 29.61 | 0.48 | 33 | 109.96 | 41.65 | 3 | 31 | 15.31 | 13795.21 | 133.64 | 935.08 | 49.03 | 27.12 | 11036.86 | 0.55 | 0.95 | 0.16 | 0.69 | 0.5 | 10
3 | 50 | CONCLUIDO | 5.3793 | 18.59 | 16.04 | 41.85 | 0.63 | 23 | 111.23 | 41.65 | 4 | 21 | 15.58 | 13952.52 | 121.67 | 935.07 | 41.28 | 27.12 | 7214.22 | 0.66 | 0.97 | 0.14 | 0.45 | 0.5 | 10
4 | 50 | CONCLUIDO | 5.4061 | 18.5 | 16.02 | 48.05 | 0.78 | 20 | 112.51 | 41.65 | 5 | 0 | 15.86 | 14110.24 | 117.28 | 935.04 | 39.69 | 27.12 | 6434.55 | 0.68 | 0.97 | 0.17 | 0.42 | 0.5 | 10

## RESULTADOS_3
Unnamed: 0 | Volume de calda [L] | STATUS | Capacidade operacional [ha/h] | Tempo de missao [h] | Tempo util [h] | Tempo por voo [min] | Autonomia Projetada [h] | N° Voos | MTOW [kg] | Massa Estrutura [kg] | Combustível [kg] | Abastecimentos | Massa gerador | Potência gerador [W] | Combustível consumido [L] | Calda cons [L] | Distância percorrida [km] | Distância Pulverizando [km] | RTL ACUMULADO[m] | EOC [km/km] | EOC [h/h] | Tempo de manobra [h] | Tempo rtl_rtw [h] | V pulv [m/s] | V desloc [m/s]
0 | 25 | CONCLUIDO | 5.046 | 19.82 | 17.02 | 14.18 | 0.28 | 72 | 61.76 | 28.92 | 1 | 70 | 6.84 | 7851.41 | 98.79 | 935.06 | 71.71 | 27.12 | 22184.71 | 0.38 | 0.91 | 0.22 | 1.43 | 0.5 | 10
1 | 25 | CONCLUIDO | 5.3329 | 18.75 | 16.41 | 25.25 | 0.55 | 39 | 62.92 | 28.92 | 2 | 0 | 7 | 7994.37 | 85.83 | 935.1 | 51.27 | 27.12 | 12127.57 | 0.53 | 0.94 | 0.22 | 0.82 | 0.5 | 10

## RESULTADOS_15
Unnamed: 0 | Volume de calda [L] | STATUS | Capacidade operacional [ha/h] | Tempo de missao [h] | Tempo util [h] | Tempo por voo [min] | Autonomia Projetada [h] | N° Voos | MTOW [kg] | Massa Estrutura [kg] | Combustível [kg] | Abastecimentos | Massa gerador | Potência gerador [W] | Combustível consumido [L] | Calda cons [L] | Distância percorrida [km] | Distância Pulverizando [km] | RTL ACUMULADO[m] | EOC [km/km] | EOC [h/h] | Tempo de manobra [h] | Tempo rtl_rtw [h] | V pulv [m/s] | V desloc [m/s]
0 | 85 | CONCLUIDO | 3.6624 | 27.3 | 19.1 | 6.66 | 0.11 | 172 | 167.88 | 51.39 | 1 | 170 | 30.49 | 20939.59 | 238.32 | 935.23 | 136.94 | 27.12 | 54298.88 | 0.2 | 0.81 | 0.38 | 3.51 | 0.5 | 10
1 | 85 | CONCLUIDO | 4.5337 | 22.06 | 17.11 | 13.51 | 0.21 | 76 | 169.33 | 51.39 | 2 | 74 | 30.94 | 21118.46 | 208.84 | 935.07 | 74.48 | 27.12 | 23547.05 | 0.36 | 0.91 | 0.23 | 1.51 | 0.5 | 10
2 | 85 | CONCLUIDO | 4.8552 | 20.6 | 16.56 | 20.28 | 0.31 | 49 | 170.79 | 51.39 | 3 | 47 | 31.4 | 21297.94 | 197.75 | 935.1 | 57.52 | 27.12 | 15205.15 | 0.47 | 0.94 | 0.18 | 0.97 | 0.5 | 10
3 | 85 | CONCLUIDO | 5.0802 | 19.68 | 16.13 | 27.64 | 0.41 | 35 | 172.25 | 51.39 | 4 | 33 | 31.86 | 21478.05 | 187.79 | 935.08 | 43.76 | 27.12 | 8392.26 | 0.62 | 0.96 | 0.15 | 0.53 | 0.5 | 10
4 | 85 | CONCLUIDO | 5.1369 | 19.47 | 16.15 | 34.6 | 0.51 | 28 | 173.71 | 51.39 | 5 | 26 | 32.32 | 21658.78 | 183.36 | 935.05 | 44.52 | 27.12 | 8806.34 | 0.61 | 0.96 | 0.15 | 0.55 | 0.5 | 10
5 | 85 | CONCLUIDO | 5.2094 | 19.2 | 16.04 | 41.85 | 0.61 | 23 | 175.18 | 51.39 | 6 | 21 | 32.79 | 21840.16 | 177.28 | 935.06 | 41.3 | 27.12 | 7224.99 | 0.66 | 0.97 | 0.14 | 0.45 | 0.5 | 10
6 | 85 | CONCLUIDO | 5.2744 | 18.96 | 15.94 | 50.35 | 0.7 | 19 | 176.66 | 51.39 | 7 | 17 | 33.27 | 22022.17 | 171.62 | 935.06 | 38.03 | 27.12 | 5607.16 | 0.71 | 0.97 | 0.14 | 0.35 | 0.5 | 10
7 | 85 | CONCLUIDO | 5.3166 | 18.81 | 15.89 | 59.6 | 0.8 | 16 | 178.14 | 51.39 | 8 | 14 | 33.75 | 22204.83 | 164.68 | 935.09 | 36.59 | 27.12 | 4902.96 | 0.74 | 0.98 | 0.13 | 0.3 | 0.5 | 10
8 | 85 | CONCLUIDO | 5.3476 | 18.7 | 15.85 | 67.94 | 0.89 | 14 | 179.63 | 51.39 | 9 | 12 | 34.24 | 22388.15 | 158.65 | 935.04 | 35.38 | 27.12 | 4306.14 | 0.77 | 0.98 | 0.13 | 0.26 | 0.5 | 10
9 | 85 | CONCLUIDO | 5.3692 | 18.62 | 15.81 | 72.98 | 0.98 | 13 | 181.12 | 51.39 | 10 | 5 | 34.73 | 22572.13 | 152.6 | 935.04 | 33.86 | 27.12 | 3550.58 | 0.8 | 0.98 | 0.13 | 0.22 | 0.5 | 10
10 | 85 | CONCLUIDO | 5.3674 | 18.63 | 15.85 | 79.26 | 1.07 | 12 | 182.62 | 51.39 | 11 | 0 | 35.22 | 22756.91 | 153.11 | 935.04 | 34.96 | 27.12 | 4108.53 | 0.78 | 0.98 | 0.14 | 0.26 | 0.5 | 10

## RESULTADOS_2
Unnamed: 0 | Volume de calda [L] | STATUS | Capacidade operacional [ha/h] | Tempo de missao [h] | Tempo util [h] | Tempo por voo [min] | Autonomia Projetada [h] | N° Voos | MTOW [kg] | Massa Estrutura [kg] | Combustível [kg] | Abastecimentos | Massa gerador | Potência gerador [W] | Combustível consumido [L] | Calda cons [L] | Distância percorrida [km] | Distância Pulverizando [km] | RTL ACUMULADO[m] | EOC [km/km] | EOC [h/h] | Tempo de manobra [h] | Tempo rtl_rtw [h] | V pulv [m/s] | V desloc [m/s]
0 | 20 | CONCLUIDO | 5.1994 | 19.23 | 16.76 | 17.05 | 0.34 | 59 | 51.33 | 24.83 | 1 | 55 | 5.51 | 6564.78 | 80.5 | 935.13 | 63.67 | 27.12 | 18228.32 | 0.43 | 0.92 | 0.21 | 1.17 | 0.5 | 10
1 | 20 | CONCLUIDO | 5.2781 | 18.95 | 16.61 | 20.76 | 0.66 | 48 | 52.47 | 24.83 | 2 | 0 | 5.64 | 6705.1 | 77.65 | 935.1 | 57.16 | 27.12 | 15026.79 | 0.47 | 0.93 | 0.25 | 1.02 | 0.5 | 10

## RESULTADOS_11
Unnamed: 0 | Volume de calda [L] | STATUS | Capacidade operacional [ha/h] | Tempo de missao [h] | Tempo util [h] | Tempo por voo [min] | Autonomia Projetada [h] | N° Voos | MTOW [kg] | Massa Estrutura [kg] | Combustível [kg] | Abastecimentos | Massa gerador | Potência gerador [W] | Combustível consumido [L] | Calda cons [L] | Distância percorrida [km] | Distância Pulverizando [km] | RTL ACUMULADO[m] | EOC [km/km] | EOC [h/h] | Tempo de manobra [h] | Tempo rtl_rtw [h] | V pulv [m/s] | V desloc [m/s]
0 | 65 | CONCLUIDO | 4.0782 | 24.52 | 18.47 | 7.81 | 0.13 | 142 | 133.21 | 46.47 | 1 | 140 | 20.75 | 16663.42 | 196.65 | 935.15 | 117.36 | 27.12 | 44656.61 | 0.23 | 0.84 | 0.33 | 2.88 | 0.5 | 10
1 | 65 | CONCLUIDO | 4.8083 | 20.8 | 16.88 | 15.82 | 0.26 | 64 | 134.55 | 46.47 | 2 | 62 | 21.09 | 16828.84 | 173.71 | 935.1 | 67.16 | 27.12 | 19949.67 | 0.4 | 0.92 | 0.21 | 1.28 | 0.5 | 10
2 | 65 | CONCLUIDO | 5.092 | 19.64 | 16.37 | 24.55 | 0.39 | 40 | 135.9 | 46.47 | 3 | 38 | 21.43 | 16994.64 | 162.41 | 935.07 | 51.27 | 27.12 | 12125.48 | 0.53 | 0.95 | 0.17 | 0.78 | 0.5 | 10
3 | 65 | CONCLUIDO | 5.225 | 19.14 | 16.17 | 33.45 | 0.52 | 29 | 137.25 | 46.47 | 4 | 27 | 21.78 | 17160.92 | 154.06 | 935.09 | 45.2 | 27.12 | 9141.15 | 0.6 | 0.96 | 0.15 | 0.57 | 0.5 | 10
4 | 65 | CONCLUIDO | 5.3201 | 18.8 | 16.02 | 43.68 | 0.64 | 22 | 138.6 | 46.47 | 5 | 20 | 22.13 | 17327.69 | 145.95 | 935.04 | 40.44 | 27.12 | 6797.27 | 0.67 | 0.97 | 0.14 | 0.42 | 0.5 | 10
5 | 65 | CONCLUIDO | 5.3698 | 18.62 | 15.95 | 53.17 | 0.76 | 18 | 139.95 | 46.47 | 6 | 16 | 22.49 | 17494.97 | 137.54 | 935.04 | 38.55 | 27.12 | 5871.75 | 0.7 | 0.97 | 0.14 | 0.36 | 0.5 | 10
6 | 65 | CONCLUIDO | 5.3938 | 18.54 | 15.92 | 59.71 | 0.88 | 16 | 141.31 | 46.47 | 7 | 0 | 22.85 | 17662.75 | 132.93 | 935.04 | 36.96 | 27.12 | 5088.57 | 0.73 | 0.97 | 0.15 | 0.33 | 0.5 | 10

## RESULTADOS_13
Unnamed: 0 | Volume de calda [L] | STATUS | Capacidade operacional [ha/h] | Tempo de missao [h] | Tempo util [h] | Tempo por voo [min] | Autonomia Projetada [h] | N° Voos | MTOW [kg] | Massa Estrutura [kg] | Combustível [kg] | Abastecimentos | Massa gerador | Potência gerador [W] | Combustível consumido [L] | Calda cons [L] | Distância percorrida [km] | Distância Pulverizando [km] | RTL ACUMULADO[m] | EOC [km/km] | EOC [h/h] | Tempo de manobra [h] | Tempo rtl_rtw [h] | V pulv [m/s] | V desloc [m/s]
0 | 75 | CONCLUIDO | 3.8675 | 25.86 | 18.78 | 7.18 | 0.12 | 157 | 150.44 | 49.1 | 1 | 155 | 25.34 | 18787.76 | 217.55 | 935.18 | 126.87 | 27.12 | 49338.7 | 0.21 | 0.83 | 0.36 | 3.19 | 0.5 | 10
1 | 75 | CONCLUIDO | 4.6689 | 21.42 | 17 | 14.57 | 0.23 | 70 | 151.83 | 49.1 | 2 | 68 | 25.73 | 18959.54 | 191.76 | 935.1 | 71.38 | 27.12 | 22028.37 | 0.38 | 0.91 | 0.22 | 1.41 | 0.5 | 10
2 | 75 | CONCLUIDO | 4.9824 | 20.07 | 16.45 | 22.43 | 0.35 | 44 | 153.23 | 49.1 | 3 | 42 | 26.13 | 19131.85 | 180.18 | 935.08 | 53.83 | 27.12 | 13381.3 | 0.5 | 0.94 | 0.18 | 0.85 | 0.5 | 10
3 | 75 | CONCLUIDO | 5.1294 | 19.5 | 16.24 | 30.45 | 0.46 | 32 | 154.63 | 49.1 | 4 | 30 | 26.53 | 19304.72 | 172.71 | 935.06 | 47.51 | 27.12 | 10284.21 | 0.57 | 0.95 | 0.16 | 0.65 | 0.5 | 10
4 | 75 | CONCLUIDO | 5.2288 | 19.12 | 16.08 | 38.6 | 0.57 | 25 | 156.03 | 49.1 | 5 | 23 | 26.94 | 19478.15 | 165.95 | 935.04 | 42.49 | 27.12 | 7807.16 | 0.64 | 0.96 | 0.15 | 0.49 | 0.5 | 10
5 | 75 | CONCLUIDO | 5.3024 | 18.86 | 15.97 | 47.92 | 0.67 | 20 | 157.44 | 49.1 | 6 | 18 | 27.35 | 19652.13 | 157.93 | 935.05 | 38.99 | 27.12 | 6083.34 | 0.7 | 0.97 | 0.14 | 0.38 | 0.5 | 10
6 | 75 | CONCLUIDO | 5.3409 | 18.72 | 15.93 | 56.21 | 0.78 | 17 | 158.86 | 49.1 | 7 | 15 | 27.77 | 19826.68 | 151.66 | 935.04 | 37.74 | 27.12 | 5474.41 | 0.72 | 0.97 | 0.13 | 0.33 | 0.5 | 10
7 | 75 | CONCLUIDO | 5.388 | 18.56 | 15.86 | 67.95 | 0.88 | 14 | 160.28 | 49.1 | 8 | 7 | 28.19 | 20001.93 | 142.98 | 935.08 | 35.22 | 27.12 | 4229.53 | 0.77 | 0.98 | 0.14 | 0.26 | 0.5 | 10
8 | 75 | CONCLUIDO | 5.3825 | 18.58 | 15.87 | 68.03 | 0.99 | 14 | 161.71 | 49.1 | 9 | 0 | 28.61 | 20177.64 | 144.21 | 935.04 | 35.49 | 27.12 | 4361.79 | 0.76 | 0.98 | 0.15 | 0.28 | 0.5 | 10

## RESULTADOS_17
Unnamed: 0 | Volume de calda [L] | STATUS | Capacidade operacional [ha/h] | Tempo de missao [h] | Tempo util [h] | Tempo por voo [min] | Autonomia Projetada [h] | N° Voos | MTOW [kg] | Massa Estrutura [kg] | Combustível [kg] | Abastecimentos | Massa gerador | Potência gerador [W] | Combustível consumido [L] | Calda cons [L] | Distância percorrida [km] | Distância Pulverizando [km] | RTL ACUMULADO[m] | EOC [km/km] | EOC [h/h] | Tempo de manobra [h] | Tempo rtl_rtw [h] | V pulv [m/s] | V desloc [m/s]
0 | 95 | CONCLUIDO | 3.4666 | 28.85 | 19.42 | 6.23 | 0.1 | 187 | 185.69 | 53.44 | 1 | 185 | 36.26 | 23136.14 | 259.14 | 935.21 | 146.68 | 27.12 | 59093.1 | 0.18 | 0.8 | 0.41 | 3.82 | 0.5 | 10
1 | 95 | CONCLUIDO | 4.3961 | 22.75 | 17.23 | 12.6 | 0.19 | 82 | 187.21 | 53.44 | 2 | 80 | 36.77 | 23322.88 | 225.84 | 935.1 | 78.15 | 27.12 | 25353.29 | 0.35 | 0.9 | 0.24 | 1.63 | 0.5 | 10
2 | 95 | CONCLUIDO | 4.7615 | 21 | 16.6 | 19.15 | 0.28 | 52 | 188.73 | 53.44 | 3 | 50 | 37.29 | 23510.33 | 213.42 | 935.06 | 58.62 | 27.12 | 15740.17 | 0.46 | 0.93 | 0.19 | 1 | 0.5 | 10
3 | 95 | CONCLUIDO | 4.9515 | 20.2 | 16.31 | 25.76 | 0.37 | 38 | 190.25 | 53.44 | 4 | 36 | 37.82 | 23698.48 | 205.88 | 935.11 | 49.53 | 27.12 | 11261.58 | 0.55 | 0.95 | 0.17 | 0.72 | 0.5 | 10
4 | 95 | CONCLUIDO | 5.0566 | 19.78 | 16.19 | 32.38 | 0.46 | 30 | 191.78 | 53.44 | 5 | 28 | 38.35 | 23887.36 | 200.3 | 935.04 | 45.89 | 27.12 | 9483.78 | 0.59 | 0.96 | 0.16 | 0.6 | 0.5 | 10
5 | 95 | CONCLUIDO | 5.1335 | 19.48 | 16.08 | 38.59 | 0.55 | 25 | 193.32 | 53.44 | 6 | 23 | 38.89 | 24076.95 | 195.1 | 935.04 | 42.51 | 27.12 | 7818.17 | 0.64 | 0.96 | 0.15 | 0.49 | 0.5 | 10
6 | 95 | CONCLUIDO | 5.1957 | 19.25 | 16 | 45.7 | 0.64 | 21 | 194.86 | 53.44 | 7 | 19 | 39.43 | 24267.28 | 189.83 | 935.07 | 39.84 | 27.12 | 6502.04 | 0.68 | 0.97 | 0.14 | 0.4 | 0.5 | 10
7 | 95 | CONCLUIDO | 5.2356 | 19.1 | 15.96 | 53.2 | 0.72 | 18 | 196.41 | 53.44 | 8 | 16 | 39.98 | 24458.36 | 185.03 | 935.08 | 39.08 | 27.12 | 6139.4 | 0.69 | 0.97 | 0.13 | 0.37 | 0.5 | 10
8 | 95 | CONCLUIDO | 5.2729 | 18.96 | 15.9 | 59.63 | 0.81 | 16 | 197.97 | 53.44 | 9 | 14 | 40.53 | 24650.18 | 178.93 | 935.04 | 36.84 | 27.12 | 5028.94 | 0.74 | 0.97 | 0.13 | 0.31 | 0.5 | 10
9 | 95 | CONCLUIDO | 5.3043 | 18.85 | 15.86 | 67.98 | 0.89 | 14 | 199.53 | 53.44 | 10 | 12 | 41.1 | 24842.77 | 174.37 | 935.06 | 35.58 | 27.12 | 4409.54 | 0.76 | 0.98 | 0.13 | 0.27 | 0.5 | 10
10 | 95 | CONCLUIDO | 5.3376 | 18.74 | 15.82 | 79.1 | 0.97 | 12 | 201.1 | 53.44 | 11 | 10 | 41.66 | 25036.12 | 167.45 | 935.04 | 34.32 | 27.12 | 3789.16 | 0.79 | 0.98 | 0.13 | 0.23 | 0.5 | 10
11 | 95 | CONCLUIDO | 5.3506 | 18.69 | 15.81 | 86.24 | 1.05 | 11 | 202.67 | 53.44 | 12 | 4 | 42.24 | 25230.25 | 163.72 | 935.04 | 33.87 | 27.12 | 3569.56 | 0.8 | 0.98 | 0.13 | 0.22 | 0.5 | 10
12 | 95 | CONCLUIDO | 5.35 | 18.69 | 15.81 | 86.26 | 1.13 | 11 | 204.25 | 53.44 | 13 | 0 | 42.82 | 25425.3 | 164.86 | 935.08 | 33.7 | 27.12 | 3483.04 | 0.8 | 0.98 | 0.14 | 0.22 | 0.5 | 10

## RESULTADOS_9
Unnamed: 0 | Volume de calda [L] | STATUS | Capacidade operacional [ha/h] | Tempo de missao [h] | Tempo util [h] | Tempo por voo [min] | Autonomia Projetada [h] | N° Voos | MTOW [kg] | Massa Estrutura [kg] | Combustível [kg] | Abastecimentos | Massa gerador | Potência gerador [W] | Combustível consumido [L] | Calda cons [L] | Distância percorrida [km] | Distância Pulverizando [km] | RTL ACUMULADO[m] | EOC [km/km] | EOC [h/h] | Tempo de manobra [h] | Tempo rtl_rtw [h] | V pulv [m/s] | V desloc [m/s]
0 | 55 | CONCLUIDO | 4.2959 | 23.28 | 18.16 | 8.58 | 0.15 | 127 | 116.05 | 43.4 | 1 | 125 | 16.65 | 14546.17 | 175.35 | 935.18 | 107.38 | 27.12 | 39742.71 | 0.25 | 0.85 | 0.31 | 2.56 | 0.5 | 10
1 | 55 | CONCLUIDO | 4.9568 | 20.17 | 16.73 | 17.61 | 0.3 | 57 | 117.34 | 43.4 | 2 | 55 | 16.94 | 14705.49 | 154.38 | 935.12 | 62.68 | 27.12 | 17743.48 | 0.43 | 0.93 | 0.2 | 1.13 | 0.5 | 10
2 | 55 | CONCLUIDO | 5.2542 | 19.03 | 16.11 | 27.62 | 0.45 | 35 | 118.63 | 43.4 | 3 | 33 | 17.23 | 14865.24 | 141.38 | 935.04 | 42.95 | 27.12 | 7988.93 | 0.63 | 0.96 | 0.15 | 0.52 | 0.5 | 10
3 | 55 | CONCLUIDO | 5.3311 | 18.76 | 16.08 | 38.58 | 0.59 | 25 | 119.93 | 43.4 | 4 | 23 | 17.53 | 15025.44 | 133.49 | 935.07 | 42.26 | 27.12 | 7692.74 | 0.64 | 0.96 | 0.15 | 0.48 | 0.5 | 10
4 | 55 | CONCLUIDO | 5.4065 | 18.5 | 15.96 | 50.39 | 0.73 | 19 | 121.23 | 43.4 | 5 | 11 | 17.83 | 15186.08 | 123.44 | 935.05 | 38.3 | 27.12 | 5744.26 | 0.71 | 0.97 | 0.15 | 0.36 | 0.5 | 10
5 | 55 | CONCLUIDO | 5.4368 | 18.39 | 15.88 | 52.93 | 0.86 | 18 | 122.54 | 43.4 | 6 | 0 | 18.14 | 15347.16 | 122.19 | 935.08 | 34.96 | 27.12 | 4076.21 | 0.78 | 0.98 | 0.16 | 0.28 | 0.5 | 10

## resultados
Unnamed: 0 | Volume de calda [L] | STATUS | Capacidade operacional [ha/h] | Tempo de missao [h] | Tempo util [h] | Tempo por voo [min] | Autonomia Projetada [h] | N° Voos | MTOW [kg] | Massa Estrutura [kg] | Combustível [kg] | Abastecimentos | Massa gerador | Potência gerador [W] | Combustível consumido [L] | Calda cons [L] | Distância percorrida [km] | Distância Pulverizando [km] | RTL ACUMULADO[m] | EOC [km/km] | EOC [h/h] | Tempo de manobra [h] | Tempo rtl_rtw [h] | V pulv [m/s] | V desloc [m/s]
0 | 100 | CONCLUIDO | 3.3679 | 29.69 | 19.59 | 6.03 | 0.09 | 195 | 194.77 | 54.38 | 1 | 193 | 39.4 | 24256.19 | 269.87 | 935.13 | 152.48 | 27.12 | 61953.12 | 0.18 | 0.79 | 0.41 | 4 | 0.5 | 10
1 | 100 | CONCLUIDO | 4.3261 | 23.12 | 17.29 | 12.21 | 0.18 | 85 | 196.32 | 54.38 | 2 | 83 | 39.95 | 24447.22 | 234.29 | 935.14 | 80.16 | 27.12 | 26343.97 | 0.34 | 0.9 | 0.24 | 1.7 | 0.5 | 10
2 | 100 | CONCLUIDO | 4.7006 | 21.27 | 16.66 | 18.51 | 0.27 | 54 | 197.88 | 54.38 | 3 | 52 | 40.5 | 24639 | 221.84 | 935.13 | 60.31 | 27.12 | 16574.35 | 0.45 | 0.93 | 0.19 | 1.06 | 0.5 | 10
3 | 100 | CONCLUIDO | 4.8911 | 20.45 | 16.37 | 24.56 | 0.36 | 40 | 199.44 | 54.38 | 4 | 38 | 41.06 | 24831.54 | 214.49 | 935.06 | 51.51 | 27.12 | 12240.94 | 0.53 | 0.95 | 0.17 | 0.78 | 0.5 | 10
4 | 100 | CONCLUIDO | 5.0163 | 19.93 | 16.21 | 31.38 | 0.44 | 31 | 201.01 | 54.38 | 5 | 29 | 41.63 | 25024.84 | 208.61 | 935.07 | 46.7 | 27.12 | 9880.7 | 0.58 | 0.96 | 0.16 | 0.62 | 0.5 | 10
5 | 100 | CONCLUIDO | 5.0937 | 19.63 | 16.1 | 37.16 | 0.53 | 26 | 202.58 | 54.38 | 6 | 24 | 42.2 | 25218.93 | 203.6 | 935.04 | 43.15 | 27.12 | 8133.61 | 0.63 | 0.96 | 0.15 | 0.51 | 0.5 | 10
6 | 100 | CONCLUIDO | 5.1579 | 19.39 | 16.02 | 43.68 | 0.61 | 22 | 204.16 | 54.38 | 7 | 20 | 42.78 | 25413.94 | 198.23 | 935.06 | 40.33 | 27.12 | 6741.98 | 0.67 | 0.97 | 0.15 | 0.42 | 0.5 | 10
7 | 100 | CONCLUIDO | 5.2098 | 19.19 | 15.94 | 50.33 | 0.69 | 19 | 205.75 | 54.38 | 8 | 17 | 43.37 | 25609.61 | 193.65 | 935.05 | 37.91 | 27.12 | 5546.56 | 0.72 | 0.97 | 0.14 | 0.34 | 0.5 | 10
8 | 100 | CONCLUIDO | 5.2528 | 19.04 | 15.9 | 59.62 | 0.77 | 16 | 207.34 | 54.38 | 9 | 14 | 43.96 | 25806.1 | 188.26 | 935.04 | 36.8 | 27.12 | 5010.45 | 0.74 | 0.97 | 0.13 | 0.3 | 0.5 | 10
9 | 100 | CONCLUIDO | 5.2696 | 18.98 | 15.88 | 63.51 | 0.85 | 15 | 208.94 | 54.38 | 10 | 13 | 44.56 | 26003.41 | 183.25 | 935.04 | 36.07 | 27.12 | 4647.02 | 0.75 | 0.98 | 0.13 | 0.28 | 0.5 | 10
10 | 100 | CONCLUIDO | 5.3053 | 18.85 | 15.83 | 73.05 | 0.93 | 13 | 210.55 | 54.38 | 11 | 11 | 45.17 | 26201.54 | 178.24 | 935.04 | 34.55 | 27.12 | 3898.22 | 0.78 | 0.98 | 0.13 | 0.23 | 0.5 | 10
11 | 100 | CONCLUIDO | 5.3165 | 18.81 | 15.83 | 79.13 | 1 | 12 | 212.16 | 54.38 | 12 | 10 | 45.78 | 26400.51 | 174.71 | 935.07 | 34.52 | 27.12 | 3888.56 | 0.79 | 0.98 | 0.13 | 0.23 | 0.5 | 10
12 | 100 | CONCLUIDO | 5.3345 | 18.75 | 15.8 | 86.19 | 1.08 | 11 | 213.78 | 54.38 | 13 | 3 | 46.4 | 26600.32 | 169.26 | 935.05 | 33.47 | 27.12 | 3370.06 | 0.81 | 0.98 | 0.13 | 0.21 | 0.5 | 10
13 | 100 | CONCLUIDO | 5.3316 | 18.76 | 15.81 | 86.25 | 1.15 | 11 | 215.41 | 54.38 | 14 | 0 | 47.03 | 26801 | 169.99 | 935.04 | 33.66 | 27.12 | 3463.6 | 0.81 | 0.98 | 0.14 | 0.22 | 0.5 | 10
0 | 40 | CONCLUIDO | 4.6505 | 21.5 | 17.64 | 10.37 | 0.2 | 102 | 89.87 | 37.55 | 1 | 100 | 11.32 | 11317.98 | 140.68 | 935.17 | 91.09 | 27.12 | 31722.59 | 0.3 | 0.88 | 0.26 | 2.04 | 0.5 | 10
1 | 40 | CONCLUIDO | 5.1902 | 19.27 | 16.48 | 21.97 | 0.39 | 45 | 91.1 | 37.55 | 2 | 43 | 11.54 | 11468.97 | 122.11 | 935.06 | 54.74 | 27.12 | 13835.46 | 0.5 | 0.94 | 0.18 | 0.88 | 0.5 | 10
2 | 40 | CONCLUIDO | 5.3854 | 18.57 | 16.12 | 35.82 | 0.57 | 27 | 92.32 | 37.55 | 3 | 22 | 11.77 | 11620.34 | 108.1 | 935.13 | 43.53 | 27.12 | 8319.87 | 0.62 | 0.96 | 0.15 | 0.52 | 0.5 | 10
3 | 40 | CONCLUIDO | 5.3982 | 18.52 | 16.11 | 38.67 | 0.75 | 25 | 93.55 | 37.55 | 4 | 0 | 12 | 11772.07 | 106.59 | 935.1 | 42.49 | 27.12 | 7807.83 | 0.64 | 0.96 | 0.18 | 0.52 | 0.5 | 10
0 | 30 | CONCLUIDO | 4.9056 | 20.39 | 17.25 | 12.47 | 0.24 | 83 | 71.52 | 32.27 | 1 | 81 | 8.25 | 9054.6 | 114.22 | 935.06 | 79.03 | 27.12 | 25789.35 | 0.34 | 0.9 | 0.24 | 1.66 | 0.5 | 10
1 | 30 | CONCLUIDO | 5.4069 | 18.49 | 16.11 | 27.61 | 0.48 | 35 | 72.7 | 32.27 | 2 | 25 | 8.43 | 9200.25 | 93.47 | 935.06 | 42.13 | 27.12 | 7578.56 | 0.64 | 0.96 | 0.17 | 0.51 | 0.5 | 10
2 | 30 | CONCLUIDO | 5.3623 | 18.65 | 16.29 | 29.62 | 0.71 | 33 | 73.88 | 32.27 | 3 | 0 | 8.61 | 9346.23 | 93.89 | 935.06 | 47.83 | 27.12 | 10436.48 | 0.57 | 0.95 | 0.2 | 0.7 | 0.5 | 10
0 | 15 | CONCLUIDO | 5.1641 | 19.36 | 16.95 | 15.9 | 0.43 | 64 | 39.78 | 19.54 | 1 | 0 | 4.24 | 5140 | 66.14 | 935.09 | 67.17 | 27.12 | 19952.39 | 0.4 | 0.91 | 0.29 | 1.36 | 0.5 | 10
0 | 70 | CONCLUIDO | 3.9671 | 25.21 | 18.65 | 7.46 | 0.12 | 150 | 141.81 | 47.83 | 1 | 148 | 22.98 | 17723.39 | 207.34 | 935.16 | 122.56 | 27.12 | 47215.97 | 0.22 | 0.83 | 0.35 | 3.05 | 0.5 | 10
1 | 70 | CONCLUIDO | 4.743 | 21.08 | 16.92 | 15.15 | 0.25 | 67 | 143.17 | 47.83 | 2 | 65 | 23.34 | 17891.86 | 182.71 | 935.04 | 68.56 | 27.12 | 20631.22 | 0.4 | 0.92 | 0.22 | 1.33 | 0.5 | 10
2 | 70 | CONCLUIDO | 5.0382 | 19.85 | 16.41 | 23.44 | 0.37 | 42 | 144.54 | 47.83 | 3 | 40 | 23.71 | 18060.85 | 171.54 | 935.07 | 52.52 | 27.12 | 12736.86 | 0.52 | 0.94 | 0.18 | 0.81 | 0.5 | 10
3 | 70 | CONCLUIDO | 5.1734 | 19.33 | 16.21 | 31.37 | 0.49 | 31 | 145.92 | 47.83 | 4 | 29 | 24.09 | 18230.35 | 163.37 | 935.06 | 46.46 | 27.12 | 9760.53 | 0.58 | 0.96 | 0.16 | 0.61 | 0.5 | 10
4 | 70 | CONCLUIDO | 5.2692 | 18.98 | 16.06 | 40.14 | 0.6 | 24 | 147.3 | 47.83 | 5 | 22 | 24.47 | 18400.38 | 155.83 | 935.05 | 41.63 | 27.12 | 7380.78 | 0.65 | 0.97 | 0.15 | 0.46 | 0.5 | 10
5 | 70 | CONCLUIDO | 5.3359 | 18.74 | 15.96 | 50.41 | 0.71 | 19 | 148.68 | 47.83 | 6 | 17 | 24.85 | 18570.94 | 148.38 | 935.07 | 38.73 | 27.12 | 5960.3 | 0.7 | 0.97 | 0.14 | 0.37 | 0.5 | 10
6 | 70 | CONCLUIDO | 5.3796 | 18.59 | 15.9 | 59.62 | 0.83 | 16 | 150.07 | 47.83 | 7 | 12 | 25.24 | 18742.03 | 139.85 | 935.09 | 36.73 | 27.12 | 4973.13 | 0.74 | 0.97 | 0.13 | 0.3 | 0.5 | 10
7 | 70 | CONCLUIDO | 5.3846 | 18.57 | 15.91 | 63.64 | 0.94 | 15 | 151.46 | 47.83 | 8 | 0 | 25.63 | 18913.66 | 138.79 | 935.04 | 36.61 | 27.12 | 4915.84 | 0.74 | 0.97 | 0.15 | 0.32 | 0.5 | 10
0 | 90 | CONCLUIDO | 3.5597 | 28.09 | 19.27 | 6.42 | 0.1 | 180 | 176.73 | 52.44 | 1 | 178 | 33.29 | 22031.19 | 248.85 | 935.22 | 142.34 | 27.12 | 56958.9 | 0.19 | 0.8 | 0.39 | 3.68 | 0.5 | 10
1 | 90 | CONCLUIDO | 4.465 | 22.4 | 17.17 | 13.04 | 0.2 | 79 | 178.21 | 52.44 | 2 | 77 | 33.77 | 22213.89 | 217.34 | 935.15 | 76.32 | 27.12 | 24451.64 | 0.36 | 0.9 | 0.23 | 1.57 | 0.5 | 10
2 | 90 | CONCLUIDO | 4.7986 | 20.84 | 16.61 | 19.54 | 0.3 | 51 | 179.7 | 52.44 | 3 | 49 | 34.26 | 22397.24 | 206.12 | 935.06 | 58.89 | 27.12 | 15877.24 | 0.46 | 0.93 | 0.19 | 1.01 | 0.5 | 10
3 | 90 | CONCLUIDO | 4.9963 | 20.01 | 16.28 | 26.4 | 0.39 | 37 | 181.19 | 52.44 | 4 | 35 | 34.75 | 22581.25 | 197.88 | 935.09 | 48.24 | 27.12 | 10623.29 | 0.56 | 0.95 | 0.17 | 0.68 | 0.5 | 10
4 | 90 | CONCLUIDO | 5.0977 | 19.62 | 16.16 | 33.44 | 0.49 | 29 | 182.69 | 52.44 | 5 | 27 | 35.25 | 22766.06 | 192.21 | 935.1 | 45.07 | 27.12 | 9080.18 | 0.6 | 0.96 | 0.15 | 0.57 | 0.5 | 10
5 | 90 | CONCLUIDO | 5.1739 | 19.33 | 16.05 | 40.13 | 0.58 | 24 | 184.19 | 52.44 | 6 | 22 | 35.75 | 22951.43 | 185.8 | 935.04 | 41.56 | 27.12 | 7349.97 | 0.65 | 0.97 | 0.15 | 0.46 | 0.5 | 10
6 | 90 | CONCLUIDO | 5.2348 | 19.1 | 15.97 | 47.91 | 0.67 | 20 | 185.7 | 52.44 | 7 | 18 | 36.26 | 23137.49 | 180.33 | 935.05 | 38.96 | 27.12 | 6067.77 | 0.7 | 0.97 | 0.14 | 0.38 | 0.5 | 10
7 | 90 | CONCLUIDO | 5.2794 | 18.94 | 15.92 | 56.18 | 0.76 | 17 | 187.22 | 52.44 | 8 | 15 | 36.78 | 23324.24 | 175.34 | 935.04 | 37.33 | 27.12 | 5265.88 | 0.73 | 0.97 | 0.13 | 0.32 | 0.5 | 10
8 | 90 | CONCLUIDO | 5.3081 | 18.84 | 15.89 | 63.54 | 0.85 | 15 | 188.74 | 52.44 | 9 | 13 | 37.3 | 23511.69 | 170.35 | 935.04 | 36.38 | 27.12 | 4801.8 | 0.75 | 0.98 | 0.13 | 0.29 | 0.5 | 10
9 | 90 | CONCLUIDO | 5.3443 | 18.71 | 15.83 | 73.06 | 0.93 | 13 | 190.26 | 52.44 | 10 | 11 | 37.82 | 23699.85 | 163.19 | 935.05 | 34.46 | 27.12 | 3852.34 | 0.79 | 0.98 | 0.13 | 0.23 | 0.5 | 10
10 | 90 | CONCLUIDO | 5.3561 | 18.67 | 15.82 | 79.12 | 1.02 | 12 | 191.79 | 52.44 | 11 | 4 | 38.35 | 23888.73 | 159.79 | 935.06 | 34.18 | 27.12 | 3718.08 | 0.79 | 0.98 | 0.13 | 0.23 | 0.5 | 10
11 | 90 | CONCLUIDO | 5.3513 | 18.69 | 15.84 | 79.2 | 1.1 | 12 | 193.33 | 52.44 | 12 | 0 | 38.89 | 24078.33 | 160.44 | 935.04 | 34.58 | 27.12 | 3919.59 | 0.78 | 0.98 | 0.14 | 0.25 | 0.5 | 10
0 | 10 | CONCLUIDO | 4.916 | 20.34 | 17.64 | 11.14 | 0.64 | 95 | 26.11 | 12.1 | 1 | 0 | 3.01 | 3454.41 | 51.31 | 935.21 | 87.12 | 27.12 | 29771.59 | 0.31 | 0.88 | 0.39 | 2.04 | 0.5 | 10
0 | 45 | CONCLUIDO | 4.5249 | 22.1 | 17.83 | 9.64 | 0.18 | 111 | 98.71 | 39.72 | 1 | 109 | 12.99 | 12407.75 | 152.72 | 935.1 | 97.17 | 27.12 | 34716.76 | 0.28 | 0.87 | 0.28 | 2.23 | 0.5 | 10
1 | 45 | CONCLUIDO | 5.1155 | 19.55 | 16.55 | 20.27 | 0.35 | 49 | 99.95 | 39.72 | 2 | 47 | 13.24 | 12561.45 | 133.35 | 935.09 | 57.12 | 27.12 | 15001.93 | 0.47 | 0.94 | 0.19 | 0.96 | 0.5 | 10
2 | 45 | CONCLUIDO | 5.3214 | 18.79 | 16.19 | 32.38 | 0.52 | 30 | 101.2 | 39.72 | 3 | 28 | 13.49 | 12715.54 | 120.66 | 935.09 | 45.72 | 27.12 | 9400.46 | 0.59 | 0.96 | 0.16 | 0.59 | 0.5 | 10
3 | 45 | CONCLUIDO | 5.4117 | 18.48 | 16.04 | 43.74 | 0.69 | 22 | 102.45 | 39.72 | 4 | 4 | 13.74 | 12870.03 | 111.71 | 935.12 | 40.45 | 27.12 | 6804.16 | 0.67 | 0.97 | 0.16 | 0.44 | 0.5 | 10
4 | 45 | CONCLUIDO | 5.4068 | 18.5 | 16.05 | 43.79 | 0.85 | 22 | 103.71 | 39.72 | 5 | 0 | 14 | 13024.91 | 112.99 | 935.04 | 40.94 | 27.12 | 7046.27 | 0.66 | 0.97 | 0.17 | 0.46 | 0.5 | 10
0 | 60 | CONCLUIDO | 4.1811 | 23.92 | 18.33 | 8.15 | 0.14 | 135 | 124.63 | 45 | 1 | 133 | 18.64 | 15605.44 | 186.32 | 935.16 | 112.81 | 27.12 | 42415.54 | 0.24 | 0.85 | 0.32 | 2.74 | 0.5 | 10
1 | 60 | CONCLUIDO | 4.8889 | 20.45 | 16.79 | 16.79 | 0.28 | 60 | 125.95 | 45 | 2 | 58 | 18.95 | 15767.7 | 164.08 | 935.11 | 64.35 | 27.12 | 18562.74 | 0.42 | 0.92 | 0.21 | 1.19 | 0.5 | 10
2 | 60 | CONCLUIDO | 5.1479 | 19.43 | 16.32 | 25.77 | 0.42 | 38 | 127.27 | 45 | 3 | 36 | 19.27 | 15930.42 | 152.89 | 935.08 | 49.84 | 27.12 | 11416.09 | 0.54 | 0.95 | 0.17 | 0.73 | 0.5 | 10
3 | 60 | CONCLUIDO | 5.2779 | 18.95 | 16.12 | 35.83 | 0.55 | 27 | 128.59 | 45 | 4 | 25 | 19.59 | 16093.6 | 144.03 | 935.04 | 43.68 | 27.12 | 8393.97 | 0.62 | 0.96 | 0.15 | 0.53 | 0.5 | 10
4 | 60 | CONCLUIDO | 5.357 | 18.67 | 16 | 45.71 | 0.68 | 21 | 129.92 | 45 | 5 | 19 | 19.92 | 16257.24 | 135.27 | 935.04 | 39.9 | 27.12 | 6534.28 | 0.68 | 0.97 | 0.14 | 0.4 | 0.5 | 10
5 | 60 | CONCLUIDO | 5.4068 | 18.5 | 15.93 | 56.22 | 0.81 | 17 | 131.25 | 45 | 6 | 4 | 20.25 | 16421.36 | 128.06 | 935.08 | 37.12 | 27.12 | 5164.83 | 0.73 | 0.97 | 0.15 | 0.33 | 0.5 | 10
6 | 60 | CONCLUIDO | 5.403 | 18.51 | 15.94 | 56.26 | 0.93 | 17 | 132.58 | 45 | 7 | 0 | 20.59 | 16585.95 | 128.77 | 935.04 | 37.57 | 27.12 | 5389.41 | 0.72 | 0.97 | 0.15 | 0.35 | 0.5 | 10
0 | 80 | CONCLUIDO | 3.7594 | 26.6 | 18.96 | 6.89 | 0.11 | 165 | 159.12 | 50.28 | 1 | 163 | 27.84 | 19859.16 | 228.1 | 935.2 | 132.41 | 27.12 | 52067.83 | 0.2 | 0.82 | 0.37 | 3.36 | 0.5 | 10
1 | 80 | CONCLUIDO | 4.6042 | 21.72 | 17.04 | 14.01 | 0.22 | 73 | 160.54 | 50.28 | 2 | 71 | 28.26 | 20034.4 | 200.15 | 935.11 | 72.52 | 27.12 | 22585.34 | 0.37 | 0.91 | 0.22 | 1.45 | 0.5 | 10
2 | 80 | CONCLUIDO | 4.9107 | 20.36 | 16.52 | 21.1 | 0.33 | 47 | 161.97 | 50.28 | 3 | 45 | 28.69 | 20210.21 | 189.4 | 935.08 | 56.28 | 27.12 | 14590.96 | 0.48 | 0.94 | 0.18 | 0.93 | 0.5 | 10
3 | 80 | CONCLUIDO | 5.0707 | 19.72 | 16.3 | 28.77 | 0.43 | 34 | 163.4 | 50.28 | 4 | 32 | 29.12 | 20386.62 | 181.88 | 935.04 | 49.41 | 27.12 | 11224.38 | 0.55 | 0.95 | 0.16 | 0.71 | 0.5 | 10
4 | 80 | CONCLUIDO | 5.1918 | 19.26 | 16.1 | 37.15 | 0.54 | 26 | 164.83 | 50.28 | 5 | 24 | 29.55 | 20563.61 | 174.51 | 935.07 | 42.87 | 27.12 | 7992.94 | 0.63 | 0.96 | 0.15 | 0.5 | 0.5 | 10
5 | 80 | CONCLUIDO | 5.2644 | 19 | 15.99 | 45.7 | 0.64 | 21 | 166.27 | 50.28 | 6 | 19 | 29.99 | 20741.2 | 167.33 | 935.04 | 39.72 | 27.12 | 6444.29 | 0.68 | 0.97 | 0.14 | 0.4 | 0.5 | 10
6 | 80 | CONCLUIDO | 5.3039 | 18.85 | 15.95 | 53.17 | 0.74 | 18 | 167.72 | 50.28 | 7 | 16 | 30.44 | 20919.39 | 162.03 | 935.07 | 38.71 | 27.12 | 5950.88 | 0.7 | 0.97 | 0.13 | 0.35 | 0.5 | 10
7 | 80 | CONCLUIDO | 5.3506 | 18.69 | 15.88 | 63.53 | 0.84 | 15 | 169.17 | 50.28 | 8 | 13 | 30.89 | 21098.19 | 154.85 | 935.04 | 36.28 | 27.12 | 4755.04 | 0.75 | 0.98 | 0.13 | 0.29 | 0.5 | 10
8 | 80 | CONCLUIDO | 5.3791 | 18.59 | 15.85 | 73.14 | 0.94 | 13 | 170.62 | 50.28 | 9 | 6 | 31.34 | 21277.6 | 148.28 | 935.04 | 34.98 | 27.12 | 4114.71 | 0.78 | 0.98 | 0.14 | 0.25 | 0.5 | 10
9 | 80 | CONCLUIDO | 5.3784 | 18.59 | 15.85 | 73.15 | 1.03 | 13 | 172.08 | 50.28 | 10 | 0 | 31.8 | 21457.64 | 148.86 | 935.04 | 34.64 | 27.12 | 3940.68 | 0.78 | 0.98 | 0.15 | 0.26 | 0.5 | 10
0 | 35 | CONCLUIDO | 4.7723 | 20.95 | 17.46 | 11.27 | 0.22 | 93 | 80.84 | 35.1 | 1 | 91 | 9.74 | 10204.21 | 128.04 | 935.09 | 85.47 | 27.12 | 28959.56 | 0.32 | 0.89 | 0.26 | 1.87 | 0.5 | 10
1 | 35 | CONCLUIDO | 5.2787 | 18.94 | 16.36 | 24.54 | 0.43 | 40 | 82.04 | 35.1 | 2 | 38 | 9.94 | 10352.53 | 108.72 | 935.04 | 51.1 | 27.12 | 12038.94 | 0.53 | 0.95 | 0.17 | 0.77 | 0.5 | 10
2 | 35 | CONCLUIDO | 5.3898 | 18.55 | 16.18 | 34.67 | 0.63 | 28 | 83.25 | 35.1 | 3 | 0 | 10.15 | 10501.19 | 99.72 | 935.06 | 44.48 | 27.12 | 8787.53 | 0.61 | 0.96 | 0.19 | 0.58 | 0.5 | 10
0 | 50 | CONCLUIDO | 4.4081 | 22.69 | 18 | 9.08 | 0.16 | 119 | 107.41 | 41.65 | 1 | 117 | 14.77 | 13481.73 | 164.27 | 935.13 | 102.4 | 27.12 | 37294.65 | 0.26 | 0.86 | 0.3 | 2.41 | 0.5 | 10
1 | 50 | CONCLUIDO | 5.0391 | 19.84 | 16.63 | 18.83 | 0.32 | 53 | 108.68 | 41.65 | 2 | 51 | 15.03 | 13638.32 | 144.13 | 935.08 | 59.51 | 27.12 | 16178.44 | 0.46 | 0.93 | 0.19 | 1.04 | 0.5 | 10
2 | 50 | CONCLUIDO | 5.2477 | 19.06 | 16.29 | 29.61 | 0.48 | 33 | 109.96 | 41.65 | 3 | 31 | 15.31 | 13795.21 | 133.64 | 935.08 | 49.03 | 27.12 | 11036.86 | 0.55 | 0.95 | 0.16 | 0.69 | 0.5 | 10
3 | 50 | CONCLUIDO | 5.3793 | 18.59 | 16.04 | 41.85 | 0.63 | 23 | 111.23 | 41.65 | 4 | 21 | 15.58 | 13952.52 | 121.67 | 935.07 | 41.28 | 27.12 | 7214.22 | 0.66 | 0.97 | 0.14 | 0.45 | 0.5 | 10
4 | 50 | CONCLUIDO | 5.4061 | 18.5 | 16.02 | 48.05 | 0.78 | 20 | 112.51 | 41.65 | 5 | 0 | 15.86 | 14110.24 | 117.28 | 935.04 | 39.69 | 27.12 | 6434.55 | 0.68 | 0.97 | 0.17 | 0.42 | 0.5 | 10
0 | 25 | CONCLUIDO | 5.046 | 19.82 | 17.02 | 14.18 | 0.28 | 72 | 61.76 | 28.92 | 1 | 70 | 6.84 | 7851.41 | 98.79 | 935.06 | 71.71 | 27.12 | 22184.71 | 0.38 | 0.91 | 0.22 | 1.43 | 0.5 | 10
1 | 25 | CONCLUIDO | 5.3329 | 18.75 | 16.41 | 25.25 | 0.55 | 39 | 62.92 | 28.92 | 2 | 0 | 7 | 7994.37 | 85.83 | 935.1 | 51.27 | 27.12 | 12127.57 | 0.53 | 0.94 | 0.22 | 0.82 | 0.5 | 10
0 | 85 | CONCLUIDO | 3.6624 | 27.3 | 19.1 | 6.66 | 0.11 | 172 | 167.88 | 51.39 | 1 | 170 | 30.49 | 20939.59 | 238.32 | 935.23 | 136.94 | 27.12 | 54298.88 | 0.2 | 0.81 | 0.38 | 3.51 | 0.5 | 10
1 | 85 | CONCLUIDO | 4.5337 | 22.06 | 17.11 | 13.51 | 0.21 | 76 | 169.33 | 51.39 | 2 | 74 | 30.94 | 21118.46 | 208.84 | 935.07 | 74.48 | 27.12 | 23547.05 | 0.36 | 0.91 | 0.23 | 1.51 | 0.5 | 10
2 | 85 | CONCLUIDO | 4.8552 | 20.6 | 16.56 | 20.28 | 0.31 | 49 | 170.79 | 51.39 | 3 | 47 | 31.4 | 21297.94 | 197.75 | 935.1 | 57.52 | 27.12 | 15205.15 | 0.47 | 0.94 | 0.18 | 0.97 | 0.5 | 10
3 | 85 | CONCLUIDO | 5.0802 | 19.68 | 16.13 | 27.64 | 0.41 | 35 | 172.25 | 51.39 | 4 | 33 | 31.86 | 21478.05 | 187.79 | 935.08 | 43.76 | 27.12 | 8392.26 | 0.62 | 0.96 | 0.15 | 0.53 | 0.5 | 10
4 | 85 | CONCLUIDO | 5.1369 | 19.47 | 16.15 | 34.6 | 0.51 | 28 | 173.71 | 51.39 | 5 | 26 | 32.32 | 21658.78 | 183.36 | 935.05 | 44.52 | 27.12 | 8806.34 | 0.61 | 0.96 | 0.15 | 0.55 | 0.5 | 10
5 | 85 | CONCLUIDO | 5.2094 | 19.2 | 16.04 | 41.85 | 0.61 | 23 | 175.18 | 51.39 | 6 | 21 | 32.79 | 21840.16 | 177.28 | 935.06 | 41.3 | 27.12 | 7224.99 | 0.66 | 0.97 | 0.14 | 0.45 | 0.5 | 10
6 | 85 | CONCLUIDO | 5.2744 | 18.96 | 15.94 | 50.35 | 0.7 | 19 | 176.66 | 51.39 | 7 | 17 | 33.27 | 22022.17 | 171.62 | 935.06 | 38.03 | 27.12 | 5607.16 | 0.71 | 0.97 | 0.14 | 0.35 | 0.5 | 10
7 | 85 | CONCLUIDO | 5.3166 | 18.81 | 15.89 | 59.6 | 0.8 | 16 | 178.14 | 51.39 | 8 | 14 | 33.75 | 22204.83 | 164.68 | 935.09 | 36.59 | 27.12 | 4902.96 | 0.74 | 0.98 | 0.13 | 0.3 | 0.5 | 10
8 | 85 | CONCLUIDO | 5.3476 | 18.7 | 15.85 | 67.94 | 0.89 | 14 | 179.63 | 51.39 | 9 | 12 | 34.24 | 22388.15 | 158.65 | 935.04 | 35.38 | 27.12 | 4306.14 | 0.77 | 0.98 | 0.13 | 0.26 | 0.5 | 10
9 | 85 | CONCLUIDO | 5.3692 | 18.62 | 15.81 | 72.98 | 0.98 | 13 | 181.12 | 51.39 | 10 | 5 | 34.73 | 22572.13 | 152.6 | 935.04 | 33.86 | 27.12 | 3550.58 | 0.8 | 0.98 | 0.13 | 0.22 | 0.5 | 10
10 | 85 | CONCLUIDO | 5.3674 | 18.63 | 15.85 | 79.26 | 1.07 | 12 | 182.62 | 51.39 | 11 | 0 | 35.22 | 22756.91 | 153.11 | 935.04 | 34.96 | 27.12 | 4108.53 | 0.78 | 0.98 | 0.14 | 0.26 | 0.5 | 10
0 | 20 | CONCLUIDO | 5.1994 | 19.23 | 16.76 | 17.05 | 0.34 | 59 | 51.33 | 24.83 | 1 | 55 | 5.51 | 6564.78 | 80.5 | 935.13 | 63.67 | 27.12 | 18228.32 | 0.43 | 0.92 | 0.21 | 1.17 | 0.5 | 10
1 | 20 | CONCLUIDO | 5.2781 | 18.95 | 16.61 | 20.76 | 0.66 | 48 | 52.47 | 24.83 | 2 | 0 | 5.64 | 6705.1 | 77.65 | 935.1 | 57.16 | 27.12 | 15026.79 | 0.47 | 0.93 | 0.25 | 1.02 | 0.5 | 10
0 | 65 | CONCLUIDO | 4.0782 | 24.52 | 18.47 | 7.81 | 0.13 | 142 | 133.21 | 46.47 | 1 | 140 | 20.75 | 16663.42 | 196.65 | 935.15 | 117.36 | 27.12 | 44656.61 | 0.23 | 0.84 | 0.33 | 2.88 | 0.5 | 10
1 | 65 | CONCLUIDO | 4.8083 | 20.8 | 16.88 | 15.82 | 0.26 | 64 | 134.55 | 46.47 | 2 | 62 | 21.09 | 16828.84 | 173.71 | 935.1 | 67.16 | 27.12 | 19949.67 | 0.4 | 0.92 | 0.21 | 1.28 | 0.5 | 10
2 | 65 | CONCLUIDO | 5.092 | 19.64 | 16.37 | 24.55 | 0.39 | 40 | 135.9 | 46.47 | 3 | 38 | 21.43 | 16994.64 | 162.41 | 935.07 | 51.27 | 27.12 | 12125.48 | 0.53 | 0.95 | 0.17 | 0.78 | 0.5 | 10
3 | 65 | CONCLUIDO | 5.225 | 19.14 | 16.17 | 33.45 | 0.52 | 29 | 137.25 | 46.47 | 4 | 27 | 21.78 | 17160.92 | 154.06 | 935.09 | 45.2 | 27.12 | 9141.15 | 0.6 | 0.96 | 0.15 | 0.57 | 0.5 | 10
4 | 65 | CONCLUIDO | 5.3201 | 18.8 | 16.02 | 43.68 | 0.64 | 22 | 138.6 | 46.47 | 5 | 20 | 22.13 | 17327.69 | 145.95 | 935.04 | 40.44 | 27.12 | 6797.27 | 0.67 | 0.97 | 0.14 | 0.42 | 0.5 | 10
5 | 65 | CONCLUIDO | 5.3698 | 18.62 | 15.95 | 53.17 | 0.76 | 18 | 139.95 | 46.47 | 6 | 16 | 22.49 | 17494.97 | 137.54 | 935.04 | 38.55 | 27.12 | 5871.75 | 0.7 | 0.97 | 0.14 | 0.36 | 0.5 | 10
6 | 65 | CONCLUIDO | 5.3938 | 18.54 | 15.92 | 59.71 | 0.88 | 16 | 141.31 | 46.47 | 7 | 0 | 22.85 | 17662.75 | 132.93 | 935.04 | 36.96 | 27.12 | 5088.57 | 0.73 | 0.97 | 0.15 | 0.33 | 0.5 | 10
0 | 75 | CONCLUIDO | 3.8675 | 25.86 | 18.78 | 7.18 | 0.12 | 157 | 150.44 | 49.1 | 1 | 155 | 25.34 | 18787.76 | 217.55 | 935.18 | 126.87 | 27.12 | 49338.7 | 0.21 | 0.83 | 0.36 | 3.19 | 0.5 | 10
1 | 75 | CONCLUIDO | 4.6689 | 21.42 | 17 | 14.57 | 0.23 | 70 | 151.83 | 49.1 | 2 | 68 | 25.73 | 18959.54 | 191.76 | 935.1 | 71.38 | 27.12 | 22028.37 | 0.38 | 0.91 | 0.22 | 1.41 | 0.5 | 10
2 | 75 | CONCLUIDO | 4.9824 | 20.07 | 16.45 | 22.43 | 0.35 | 44 | 153.23 | 49.1 | 3 | 42 | 26.13 | 19131.85 | 180.18 | 935.08 | 53.83 | 27.12 | 13381.3 | 0.5 | 0.94 | 0.18 | 0.85 | 0.5 | 10
3 | 75 | CONCLUIDO | 5.1294 | 19.5 | 16.24 | 30.45 | 0.46 | 32 | 154.63 | 49.1 | 4 | 30 | 26.53 | 19304.72 | 172.71 | 935.06 | 47.51 | 27.12 | 10284.21 | 0.57 | 0.95 | 0.16 | 0.65 | 0.5 | 10
4 | 75 | CONCLUIDO | 5.2288 | 19.12 | 16.08 | 38.6 | 0.57 | 25 | 156.03 | 49.1 | 5 | 23 | 26.94 | 19478.15 | 165.95 | 935.04 | 42.49 | 27.12 | 7807.16 | 0.64 | 0.96 | 0.15 | 0.49 | 0.5 | 10
5 | 75 | CONCLUIDO | 5.3024 | 18.86 | 15.97 | 47.92 | 0.67 | 20 | 157.44 | 49.1 | 6 | 18 | 27.35 | 19652.13 | 157.93 | 935.05 | 38.99 | 27.12 | 6083.34 | 0.7 | 0.97 | 0.14 | 0.38 | 0.5 | 10
6 | 75 | CONCLUIDO | 5.3409 | 18.72 | 15.93 | 56.21 | 0.78 | 17 | 158.86 | 49.1 | 7 | 15 | 27.77 | 19826.68 | 151.66 | 935.04 | 37.74 | 27.12 | 5474.41 | 0.72 | 0.97 | 0.13 | 0.33 | 0.5 | 10
7 | 75 | CONCLUIDO | 5.388 | 18.56 | 15.86 | 67.95 | 0.88 | 14 | 160.28 | 49.1 | 8 | 7 | 28.19 | 20001.93 | 142.98 | 935.08 | 35.22 | 27.12 | 4229.53 | 0.77 | 0.98 | 0.14 | 0.26 | 0.5 | 10
8 | 75 | CONCLUIDO | 5.3825 | 18.58 | 15.87 | 68.03 | 0.99 | 14 | 161.71 | 49.1 | 9 | 0 | 28.61 | 20177.64 | 144.21 | 935.04 | 35.49 | 27.12 | 4361.79 | 0.76 | 0.98 | 0.15 | 0.28 | 0.5 | 10
0 | 95 | CONCLUIDO | 3.4666 | 28.85 | 19.42 | 6.23 | 0.1 | 187 | 185.69 | 53.44 | 1 | 185 | 36.26 | 23136.14 | 259.14 | 935.21 | 146.68 | 27.12 | 59093.1 | 0.18 | 0.8 | 0.41 | 3.82 | 0.5 | 10
1 | 95 | CONCLUIDO | 4.3961 | 22.75 | 17.23 | 12.6 | 0.19 | 82 | 187.21 | 53.44 | 2 | 80 | 36.77 | 23322.88 | 225.84 | 935.1 | 78.15 | 27.12 | 25353.29 | 0.35 | 0.9 | 0.24 | 1.63 | 0.5 | 10
2 | 95 | CONCLUIDO | 4.7615 | 21 | 16.6 | 19.15 | 0.28 | 52 | 188.73 | 53.44 | 3 | 50 | 37.29 | 23510.33 | 213.42 | 935.06 | 58.62 | 27.12 | 15740.17 | 0.46 | 0.93 | 0.19 | 1 | 0.5 | 10
3 | 95 | CONCLUIDO | 4.9515 | 20.2 | 16.31 | 25.76 | 0.37 | 38 | 190.25 | 53.44 | 4 | 36 | 37.82 | 23698.48 | 205.88 | 935.11 | 49.53 | 27.12 | 11261.58 | 0.55 | 0.95 | 0.17 | 0.72 | 0.5 | 10
4 | 95 | CONCLUIDO | 5.0566 | 19.78 | 16.19 | 32.38 | 0.46 | 30 | 191.78 | 53.44 | 5 | 28 | 38.35 | 23887.36 | 200.3 | 935.04 | 45.89 | 27.12 | 9483.78 | 0.59 | 0.96 | 0.16 | 0.6 | 0.5 | 10
5 | 95 | CONCLUIDO | 5.1335 | 19.48 | 16.08 | 38.59 | 0.55 | 25 | 193.32 | 53.44 | 6 | 23 | 38.89 | 24076.95 | 195.1 | 935.04 | 42.51 | 27.12 | 7818.17 | 0.64 | 0.96 | 0.15 | 0.49 | 0.5 | 10
6 | 95 | CONCLUIDO | 5.1957 | 19.25 | 16 | 45.7 | 0.64 | 21 | 194.86 | 53.44 | 7 | 19 | 39.43 | 24267.28 | 189.83 | 935.07 | 39.84 | 27.12 | 6502.04 | 0.68 | 0.97 | 0.14 | 0.4 | 0.5 | 10
7 | 95 | CONCLUIDO | 5.2356 | 19.1 | 15.96 | 53.2 | 0.72 | 18 | 196.41 | 53.44 | 8 | 16 | 39.98 | 24458.36 | 185.03 | 935.08 | 39.08 | 27.12 | 6139.4 | 0.69 | 0.97 | 0.13 | 0.37 | 0.5 | 10
8 | 95 | CONCLUIDO | 5.2729 | 18.96 | 15.9 | 59.63 | 0.81 | 16 | 197.97 | 53.44 | 9 | 14 | 40.53 | 24650.18 | 178.93 | 935.04 | 36.84 | 27.12 | 5028.94 | 0.74 | 0.97 | 0.13 | 0.31 | 0.5 | 10
9 | 95 | CONCLUIDO | 5.3043 | 18.85 | 15.86 | 67.98 | 0.89 | 14 | 199.53 | 53.44 | 10 | 12 | 41.1 | 24842.77 | 174.37 | 935.06 | 35.58 | 27.12 | 4409.54 | 0.76 | 0.98 | 0.13 | 0.27 | 0.5 | 10
10 | 95 | CONCLUIDO | 5.3376 | 18.74 | 15.82 | 79.1 | 0.97 | 12 | 201.1 | 53.44 | 11 | 10 | 41.66 | 25036.12 | 167.45 | 935.04 | 34.32 | 27.12 | 3789.16 | 0.79 | 0.98 | 0.13 | 0.23 | 0.5 | 10
11 | 95 | CONCLUIDO | 5.3506 | 18.69 | 15.81 | 86.24 | 1.05 | 11 | 202.67 | 53.44 | 12 | 4 | 42.24 | 25230.25 | 163.72 | 935.04 | 33.87 | 27.12 | 3569.56 | 0.8 | 0.98 | 0.13 | 0.22 | 0.5 | 10
12 | 95 | CONCLUIDO | 5.35 | 18.69 | 15.81 | 86.26 | 1.13 | 11 | 204.25 | 53.44 | 13 | 0 | 42.82 | 25425.3 | 164.86 | 935.08 | 33.7 | 27.12 | 3483.04 | 0.8 | 0.98 | 0.14 | 0.22 | 0.5 | 10
0 | 55 | CONCLUIDO | 4.2959 | 23.28 | 18.16 | 8.58 | 0.15 | 127 | 116.05 | 43.4 | 1 | 125 | 16.65 | 14546.17 | 175.35 | 935.18 | 107.38 | 27.12 | 39742.71 | 0.25 | 0.85 | 0.31 | 2.56 | 0.5 | 10
1 | 55 | CONCLUIDO | 4.9568 | 20.17 | 16.73 | 17.61 | 0.3 | 57 | 117.34 | 43.4 | 2 | 55 | 16.94 | 14705.49 | 154.38 | 935.12 | 62.68 | 27.12 | 17743.48 | 0.43 | 0.93 | 0.2 | 1.13 | 0.5 | 10
2 | 55 | CONCLUIDO | 5.2542 | 19.03 | 16.11 | 27.62 | 0.45 | 35 | 118.63 | 43.4 | 3 | 33 | 17.23 | 14865.24 | 141.38 | 935.04 | 42.95 | 27.12 | 7988.93 | 0.63 | 0.96 | 0.15 | 0.52 | 0.5 | 10
3 | 55 | CONCLUIDO | 5.3311 | 18.76 | 16.08 | 38.58 | 0.59 | 25 | 119.93 | 43.4 | 4 | 23 | 17.53 | 15025.44 | 133.49 | 935.07 | 42.26 | 27.12 | 7692.74 | 0.64 | 0.96 | 0.15 | 0.48 | 0.5 | 10
4 | 55 | CONCLUIDO | 5.4065 | 18.5 | 15.96 | 50.39 | 0.73 | 19 | 121.23 | 43.4 | 5 | 11 | 17.83 | 15186.08 | 123.44 | 935.05 | 38.3 | 27.12 | 5744.26 | 0.71 | 0.97 | 0.15 | 0.36 | 0.5 | 10
5 | 55 | CONCLUIDO | 5.4368 | 18.39 | 15.88 | 52.93 | 0.86 | 18 | 122.54 | 43.4 | 6 | 0 | 18.14 | 15347.16 | 122.19 | 935.08 | 34.96 | 27.12 | 4076.21 | 0.78 | 0.98 | 0.16 | 0.28 | 0.5 | 10

## gráficos
Selecione o eixo X:
Selecione o eixo Y:
Selecione o eixo Z:
Eixo X | Eixo Y | Eixo Z
0 | 0 | 0
0 | 0 | 0
0 | 0 | 0
0 | 0 | 0
0 | 0 | 0
0 | 0 | 0
0 | 0 | 0
0 | 0 | 0
0 | 0 | 0
0 | 0 | 0
0 | 0 | 0
0 | 0 | 0
0 | 0 | 0
0 | 0 | 0
0 | 0 | 0
0 | 0 | 0
0 | 0 | 0
0 | 0 | 0
0 | 0 | 0
0 | 0 | 0
0 | 0 | 0
0 | 0 | 0
0 | 0 | 0
0 | 0 | 0
0 | 0 | 0
0 | 0 | 0
0 | 0 | 0
0 | 0 | 0
0 | 0 | 0
0 | 0 | 0
0 | 0 | 0
0 | 0 | 0
0 | 0 | 0
0 | 0 | 0
0 | 0 | 0
0 | 0 | 0
0 | 0 | 0
0 | 0 | 0
0 | 0 | 0
0 | 0 | 0
0 | 0 | 0
0 | 0 | 0
0 | 0 | 0
0 | 0 | 0
0 | 0 | 0
0 | 0 | 0
0 | 0 | 0
0 | 0 | 0
0 | 0 | 0
0 | 0 | 0
0 | 0 | 0
0 | 0 | 0
0 | 0 | 0
0 | 0 | 0
0 | 0 | 0
0 | 0 | 0
0 | 0 | 0
0 | 0 | 0
0 | 0 | 0
0 | 0 | 0
0 | 0 | 0
0 | 0 | 0
0 | 0 | 0
0 | 0 | 0
0 | 0 | 0
0 | 0 | 0
0 | 0 | 0
0 | 0 | 0
0 | 0 | 0
0 | 0 | 0
0 | 0 | 0
0 | 0 | 0
0 | 0 | 0
0 | 0 | 0
0 | 0 | 0
0 | 0 | 0
0 | 0 | 0
0 | 0 | 0
0 | 0 | 0
0 | 0 | 0
0 | 0 | 0
0 | 0 | 0
0 | 0 | 0
0 | 0 | 0
0 | 0 | 0
0 | 0 | 0
0 | 0 | 0
0 | 0 | 0
0 | 0 | 0
0 | 0 | 0
0 | 0 | 0
0 | 0 | 0
0 | 0 | 0
0 | 0 | 0
0 | 0 | 0
0 | 0 | 0
0 | 0 | 0
0 | 0 | 0
0 | 0 | 0
0 | 0 | 0
0 | 0 | 0
0 | 0 | 0
0 | 0 | 0
0 | 0 | 0
0 | 0 | 0
0 | 0 | 0
0 | 0 | 0
0 | 0 | 0
0 | 0 | 0
0 | 0 | 0
0 | 0 | 0
0 | 0 | 0
0 | 0 | 0
0 | 0 | 0
0 | 0 | 0
0 | 0 | 0
0 | 0 | 0
0 | 0 | 0
0 | 0 | 0
0 | 0 | 0
0 | 0 | 0
0 | 0 | 0
0 | 0 | 0

## hidden (hidden)
Unnamed: 0
Volume de calda [L]
STATUS
Capacidade operacional [ha/h]
Tempo de missao [h]
Tempo util [h]
Tempo por voo [min]
Autonomia Projetada [h]
N° Voos
MTOW [kg]
Massa Estrutura [kg]
Combustível [kg]
Abastecimentos
Massa gerador
Potência gerador [W]
Combustível consumido [L]
Calda cons [L]
Distância percorrida [km]
Distância Pulverizando [km]
RTL ACUMULADO[m]
EOC [km/km]
EOC [h/h]
Tempo de manobra [h]
Tempo rtl_rtw [h]
V pulv [m/s]
V desloc [m/s]