## RESULTADOS_18
Unnamed: 0 | Volume de calda [L] | STATUS | Capacidade operacional [ha/h] | Tempo de missao [h] | Tempo util [h] | Tempo por voo [min] | Autonomia Projetada [h] | N° Voos | MTOW [kg] | Massa Estrutura [kg] | Combustível [kg] | Abastecimentos | Massa gerador | Potência gerador [W] | Combustível consumido [L] | Calda cons [L] | Distância percorrida [km] | Distância Pulverizando [km] | RTL ACUMULADO[m] | EOC [km/km] | EOC [h/h] | Tempo de manobra [h] | Tempo rtl_rtw [h] | V pulv [m/s] | V desloc [m/s] | Preço Total por ha Simples [R$/ha] | Preço Total por ha Presumido [R$/ha] | Preço Total por ha Real [R$/ha] | Preço Total Simples [R$] | Preço Total Presumido [R$] | Prod CAPEX [ha/h/R$] | Dias Trabalhados | Preço Total Real [R$]
0 | 100 | CONCLUIDO | 6.157 | 16.24 | 9.99 | 6.24 | 0.09 | 96 | 194.77 | 54.38 | 1 | 94 | 39.4 | 24256.19 | 132.54 | 1689.06 | 75.58 | 13.91 | 30515.46 | 0.18 | 0.8 | 0.21 | 1.97 | 0.5 | 10 | 393.0232 | 537.7516 | 486.4294 | 393023.1766 | 537751.6492 | 2.4296e-06 | 14.0972 | 486429.3865
1 | 100 | CONCLUIDO | 7.7581 | 12.89 | 8.82 | 13.23 | 0.18 | 40 | 196.32 | 54.38 | 2 | 38 | 39.95 | 24447.22 | 108.58 | 1688.91 | 38.64 | 13.91 | 12327.42 | 0.36 | 0.9 | 0.12 | 0.79 | 0.5 | 10 | 286.5961 | 392.1334 | 354.7088 | 286596.0975 | 392133.4243 | 3.0613e-06 | 11.1892 | 354708.7606
2 | 100 | CONCLUIDO | 8.3791 | 11.93 | 8.48 | 21.21 | 0.27 | 24 | 197.88 | 54.38 | 3 | 22 | 40.5 | 24639 | 94.94 | 1688.82 | 28.29 | 13.91 | 7229.96 | 0.49 | 0.94 | 0.09 | 0.46 | 0.5 | 10 | 258.1145 | 353.1636 | 319.4582 | 258114.4798 | 353163.6185 | 3.3064e-06 | 10.3559 | 319458.1784
3 | 100 | CONCLUIDO | 8.6806 | 11.52 | 8.3 | 27.68 | 0.36 | 18 | 199.44 | 54.38 | 4 | 0 | 41.06 | 24831.54 | 85.49 | 1688.87 | 21.77 | 13.91 | 4002.47 | 0.64 | 0.96 | 0.1 | 0.28 | 0.5 | 10 | 248.3589 | 339.8156 | 307.3841 | 248358.8857 | 339815.5843 | 3.4254e-06 | 10 | 307384.0618

## RESULTADOS_6
Unnamed: 0 | Volume de calda [L] | STATUS | Capacidade operacional [ha/h] | Tempo de missao [h] | Tempo util [h] | Tempo por voo [min] | Autonomia Projetada [h] | N° Voos | MTOW [kg] | Massa Estrutura [kg] | Combustível [kg] | Abastecimentos | Massa gerador | Potência gerador [W] | Combustível consumido [L] | Calda cons [L] | Distância percorrida [km] | Distância Pulverizando [km] | RTL ACUMULADO[m] | EOC [km/km] | EOC [h/h] | Tempo de manobra [h] | Tempo rtl_rtw [h] | V pulv [m/s] | V desloc [m/s] | Preço Total por ha Simples [R$/ha] | Preço Total por ha Presumido [R$/ha] | Preço Total por ha Real [R$/ha] | Preço Total Simples [R$] | Preço Total Presumido [R$] | Prod CAPEX [ha/h/R$] | Dias Trabalhados | Preço Total Real [R$]
0 | 40 | CONCLUIDO | 8.5092 | 11.75 | 8.96 | 11.95 | 0.2 | 45 | 89.87 | 37.55 | 1 | 15 | 11.32 | 11317.98 | 58.58 | 1688.83 | 42.11 | 13.91 | 14033.51 | 0.33 | 0.89 | 0.17 | 0.94 | 0.5 | 10 | 207.5829 | 284.0241 | 256.9172 | 207582.9111 | 284024.0969 | 4.2093e-06 | 10.1997 | 256917.2357
1 | 40 | CONCLUIDO | 8.5274 | 11.73 | 8.96 | 12.21 | 0.39 | 44 | 91.1 | 37.55 | 2 | 0 | 11.54 | 11468.97 | 58.98 | 1688.88 | 41.27 | 13.91 | 13619.02 | 0.34 | 0.89 | 0.18 | 0.93 | 0.5 | 10 | 207.716 | 284.2062 | 257.082 | 207716.0098 | 284206.2084 | 4.2183e-06 | 10.1823 | 257081.9667

## RESULTADOS_4
Unnamed: 0 | Volume de calda [L] | STATUS | Capacidade operacional [ha/h] | Tempo de missao [h] | Tempo util [h] | Tempo por voo [min] | Autonomia Projetada [h] | N° Voos | MTOW [kg] | Massa Estrutura [kg] | Combustível [kg] | Abastecimentos | Massa gerador | Potência gerador [W] | Combustível consumido [L] | Calda cons [L] | Distância percorrida [km] | Distância Pulverizando [km] | RTL ACUMULADO[m] | EOC [km/km] | EOC [h/h] | Tempo de manobra [h] | Tempo rtl_rtw [h] | V pulv [m/s] | V desloc [m/s] | Preço Total por ha Simples [R$/ha] | Preço Total por ha Presumido [R$/ha] | Preço Total por ha Real [R$/ha] | Preço Total Simples [R$] | Preço Total Presumido [R$] | Prod CAPEX [ha/h/R$] | Dias Trabalhados | Preço Total Real [R$]
0 | 30 | CONCLUIDO | 8.3289 | 12.01 | 9.26 | 9.58 | 0.24 | 58 | 71.52 | 32.27 | 1 | 0 | 8.25 | 9054.6 | 52.71 | 1688.75 | 50.29 | 13.91 | 18059.99 | 0.28 | 0.86 | 0.22 | 1.24 | 0.5 | 10 | 198.817 | 272.0301 | 246.068 | 198816.9673 | 272030.1459 | 4.3931e-06 | 10.4253 | 246067.9706

## RESULTADOS_1
Unnamed: 0 | Volume de calda [L] | STATUS | Capacidade operacional [ha/h] | Tempo de missao [h] | Tempo util [h] | Tempo por voo [min] | Autonomia Projetada [h] | N° Voos | MTOW [kg] | Massa Estrutura [kg] | Combustível [kg] | Abastecimentos | Massa gerador | Potência gerador [W] | Combustível consumido [L] | Calda cons [L] | Distância percorrida [km] | Distância Pulverizando [km] | RTL ACUMULADO[m] | EOC [km/km] | EOC [h/h] | Tempo de manobra [h] | Tempo rtl_rtw [h] | V pulv [m/s] | V desloc [m/s] | Preço Total por ha Simples [R$/ha] | Preço Total por ha Presumido [R$/ha] | Preço Total por ha Real [R$/ha] | Preço Total Simples [R$] | Preço Total Presumido [R$] | Prod CAPEX [ha/h/R$] | Dias Trabalhados | Preço Total Real [R$]
0 | 15 | CONCLUIDO | 7.4383 | 13.44 | 10.48 | 5.52 | 0.43 | 114 | 39.78 | 19.54 | 1 | 0 | 4.24 | 5140 | 41.16 | 1688.92 | 85.88 | 13.91 | 35576.94 | 0.16 | 0.76 | 0.39 | 2.45 | 0.5 | 10 | 201.6509 | 275.9076 | 249.5754 | 201650.8517 | 275907.5914 | 4.5165e-06 | 11.6667 | 249575.3582

## RESULTADOS_12
Unnamed: 0 | Volume de calda [L] | STATUS | Capacidade operacional [ha/h] | Tempo de missao [h] | Tempo util [h] | Tempo por voo [min] | Autonomia Projetada [h] | N° Voos | MTOW [kg] | Massa Estrutura [kg] | Combustível [kg] | Abastecimentos | Massa gerador | Potência gerador [W] | Combustível consumido [L] | Calda cons [L] | Distância percorrida [km] | Distância Pulverizando [km] | RTL ACUMULADO[m] | EOC [km/km] | EOC [h/h] | Tempo de manobra [h] | Tempo rtl_rtw [h] | V pulv [m/s] | V desloc [m/s] | Preço Total por ha Simples [R$/ha] | Preço Total por ha Presumido [R$/ha] | Preço Total por ha Real [R$/ha] | Preço Total Simples [R$] | Preço Total Presumido [R$] | Prod CAPEX [ha/h/R$] | Dias Trabalhados | Preço Total Real [R$]
0 | 70 | CONCLUIDO | 7.2497 | 13.79 | 9.49 | 7.9 | 0.12 | 72 | 141.81 | 47.83 | 1 | 70 | 22.98 | 17723.39 | 98.18 | 1688.86 | 59.69 | 13.91 | 22689.51 | 0.23 | 0.84 | 0.17 | 1.46 | 0.5 | 10 | 295.119 | 403.7949 | 365.2573 | 295119.0439 | 403794.8955 | 3.1358e-06 | 11.9705 | 365257.2774
1 | 70 | CONCLUIDO | 8.6143 | 11.61 | 8.57 | 18.37 | 0.25 | 28 | 143.17 | 47.83 | 2 | 23 | 23.34 | 17891.86 | 74.98 | 1688.94 | 30.95 | 13.91 | 8542.19 | 0.45 | 0.93 | 0.1 | 0.55 | 0.5 | 10 | 231.6627 | 316.9711 | 286.7199 | 231662.7044 | 316971.1324 | 3.7261e-06 | 10.0781 | 286719.8524
2 | 70 | CONCLUIDO | 8.6628 | 11.54 | 8.56 | 19.76 | 0.37 | 26 | 144.54 | 47.83 | 3 | 0 | 23.71 | 18060.85 | 73.23 | 1688.85 | 29.91 | 13.91 | 8031.65 | 0.46 | 0.93 | 0.13 | 0.54 | 0.5 | 10 | 230.1399 | 314.8875 | 284.8351 | 230139.8821 | 314887.5397 | 3.7471e-06 | 10.0174 | 284835.1149

## RESULTADOS_16
Unnamed: 0 | Volume de calda [L] | STATUS | Capacidade operacional [ha/h] | Tempo de missao [h] | Tempo util [h] | Tempo por voo [min] | Autonomia Projetada [h] | N° Voos | MTOW [kg] | Massa Estrutura [kg] | Combustível [kg] | Abastecimentos | Massa gerador | Potência gerador [W] | Combustível consumido [L] | Calda cons [L] | Distância percorrida [km] | Distância Pulverizando [km] | RTL ACUMULADO[m] | EOC [km/km] | EOC [h/h] | Tempo de manobra [h] | Tempo rtl_rtw [h] | V pulv [m/s] | V desloc [m/s] | Preço Total por ha Simples [R$/ha] | Preço Total por ha Presumido [R$/ha] | Preço Total por ha Real [R$/ha] | Preço Total Simples [R$] | Preço Total Presumido [R$] | Prod CAPEX [ha/h/R$] | Dias Trabalhados | Preço Total Real [R$]
0 | 90 | CONCLUIDO | 6.5048 | 15.37 | 9.82 | 6.7 | 0.1 | 88 | 176.73 | 52.44 | 1 | 86 | 33.29 | 22031.19 | 121.23 | 1689.19 | 70.26 | 13.91 | 27894.29 | 0.2 | 0.81 | 0.19 | 1.8 | 0.5 | 10 | 358.6485 | 490.7188 | 443.8853 | 358648.5444 | 490718.7609 | 2.6387e-06 | 13.342 | 443885.2511
1 | 90 | CONCLUIDO | 7.9973 | 12.5 | 8.77 | 14.22 | 0.2 | 37 | 178.21 | 52.44 | 2 | 35 | 33.77 | 22213.89 | 98.41 | 1688.82 | 37.34 | 13.91 | 11690.56 | 0.37 | 0.91 | 0.11 | 0.74 | 0.5 | 10 | 272.2307 | 372.4781 | 336.9293 | 272230.7353 | 372478.102 | 3.2441e-06 | 10.8507 | 336929.3147
2 | 90 | CONCLUIDO | 8.6217 | 11.6 | 8.43 | 24.09 | 0.3 | 21 | 179.7 | 52.44 | 3 | 14 | 34.26 | 22397.24 | 83.06 | 1688.75 | 26.46 | 13.91 | 6331.67 | 0.53 | 0.94 | 0.1 | 0.41 | 0.5 | 10 | 244.3381 | 334.3142 | 302.4077 | 244338.1448 | 334314.2291 | 3.4974e-06 | 10.0694 | 302407.7483
3 | 90 | CONCLUIDO | 8.6457 | 11.57 | 8.43 | 25.3 | 0.39 | 20 | 181.19 | 52.44 | 4 | 0 | 34.75 | 22581.25 | 82.62 | 1688.94 | 26.07 | 13.91 | 6142.09 | 0.53 | 0.94 | 0.11 | 0.41 | 0.5 | 10 | 243.845 | 333.6394 | 301.7973 | 243844.9503 | 333639.4187 | 3.5071e-06 | 10.0434 | 301797.3409

## RESULTADOS_0
Unnamed: 0 | Volume de calda [L] | STATUS | Capacidade operacional [ha/h] | Tempo de missao [h] | Tempo util [h] | Tempo por voo [min] | Autonomia Projetada [h] | N° Voos | MTOW [kg] | Massa Estrutura [kg] | Combustível [kg] | Abastecimentos | Massa gerador | Potência gerador [W] | Combustível consumido [L] | Calda cons [L] | Distância percorrida [km] | Distância Pulverizando [km] | RTL ACUMULADO[m] | EOC [km/km] | EOC [h/h] | Tempo de manobra [h] | Tempo rtl_rtw [h] | V pulv [m/s] | V desloc [m/s] | Preço Total por ha Simples [R$/ha] | Preço Total por ha Presumido [R$/ha] | Preço Total por ha Real [R$/ha] | Preço Total Simples [R$] | Preço Total Presumido [R$] | Prod CAPEX [ha/h/R$] | Dias Trabalhados | Preço Total Real [R$]
0 | 10 | CONCLUIDO | 6.5683 | 15.22 | 11.69 | 4.13 | 0.64 | 170 | 26.11 | 12.1 | 1 | 0 | 3.01 | 3454.41 | 34.08 | 1689.32 | 121.51 | 13.91 | 53108.21 | 0.11 | 0.68 | 0.55 | 3.66 | 0.5 | 10 | 220.7263 | 302.0075 | 273.1843 | 220726.3441 | 302007.5218 | 4.2918e-06 | 13.2118 | 273184.3478

## RESULTADOS_7
Unnamed: 0 | Volume de calda [L] | STATUS | Capacidade operacional [ha/h] | Tempo de missao [h] | Tempo util [h] | Tempo por voo [min] | Autonomia Projetada [h] | N° Voos | MTOW [kg] | Massa Estrutura [kg] | Combustível [kg] | Abastecimentos | Massa gerador | Potência gerador [W] | Combustível consumido [L] | Calda cons [L] | Distância percorrida [km] | Distância Pulverizando [km] | RTL ACUMULADO[m] | EOC [km/km] | EOC [h/h] | Tempo de manobra [h] | Tempo rtl_rtw [h] | V pulv [m/s] | V desloc [m/s] | Preço Total por ha Simples [R$/ha] | Preço Total por ha Presumido [R$/ha] | Preço Total por ha Real [R$/ha] | Preço Total Simples [R$] | Preço Total Presumido [R$] | Prod CAPEX [ha/h/R$] | Dias Trabalhados | Preço Total Real [R$]
0 | 45 | CONCLUIDO | 8.3591 | 11.96 | 8.99 | 11.24 | 0.18 | 48 | 98.71 | 39.72 | 1 | 46 | 12.99 | 12407.75 | 64.89 | 1688.96 | 44.13 | 13.91 | 15028.97 | 0.32 | 0.89 | 0.13 | 0.96 | 0.5 | 10 | 215.7934 | 295.258 | 267.079 | 215793.3671 | 295258.0049 | 4.024e-06 | 10.3819 | 267078.9953
1 | 45 | CONCLUIDO | 8.5882 | 11.64 | 8.85 | 13.62 | 0.35 | 39 | 99.95 | 39.72 | 2 | 0 | 13.24 | 12561.45 | 61.39 | 1688.91 | 38.4 | 13.91 | 12208.65 | 0.36 | 0.9 | 0.17 | 0.83 | 0.5 | 10 | 211.5625 | 289.4691 | 261.8426 | 211562.4887 | 289469.1305 | 4.1343e-06 | 10.1042 | 261842.603

## RESULTADOS_10
Unnamed: 0 | Volume de calda [L] | STATUS | Capacidade operacional [ha/h] | Tempo de missao [h] | Tempo util [h] | Tempo por voo [min] | Autonomia Projetada [h] | N° Voos | MTOW [kg] | Massa Estrutura [kg] | Combustível [kg] | Abastecimentos | Massa gerador | Potência gerador [W] | Combustível consumido [L] | Calda cons [L] | Distância percorrida [km] | Distância Pulverizando [km] | RTL ACUMULADO[m] | EOC [km/km] | EOC [h/h] | Tempo de manobra [h] | Tempo rtl_rtw [h] | V pulv [m/s] | V desloc [m/s] | Preço Total por ha Simples [R$/ha] | Preço Total por ha Presumido [R$/ha] | Preço Total por ha Real [R$/ha] | Preço Total Simples [R$] | Preço Total Presumido [R$] | Prod CAPEX [ha/h/R$] | Dias Trabalhados | Preço Total Real [R$]
0 | 60 | CONCLUIDO | 7.6679 | 13.04 | 9.3 | 8.86 | 0.14 | 63 | 124.63 | 45 | 1 | 61 | 18.64 | 15605.44 | 85.9 | 1688.94 | 53.82 | 13.91 | 19801.82 | 0.26 | 0.86 | 0.16 | 1.27 | 0.5 | 10 | 264.9531 | 362.5205 | 327.9221 | 264953.0908 | 362520.5077 | 3.4459e-06 | 11.3194 | 327922.0593
1 | 60 | CONCLUIDO | 8.6582 | 11.55 | 8.65 | 17.3 | 0.28 | 30 | 125.95 | 45 | 2 | 0 | 18.95 | 15767.7 | 68.28 | 1688.86 | 32.38 | 13.91 | 9247.05 | 0.43 | 0.92 | 0.14 | 0.63 | 0.5 | 10 | 222.749 | 304.775 | 275.6877 | 222749.0242 | 304775.0419 | 3.8909e-06 | 10.026 | 275687.7396

## RESULTADOS_14
Unnamed: 0 | Volume de calda [L] | STATUS | Capacidade operacional [ha/h] | Tempo de missao [h] | Tempo util [h] | Tempo por voo [min] | Autonomia Projetada [h] | N° Voos | MTOW [kg] | Massa Estrutura [kg] | Combustível [kg] | Abastecimentos | Massa gerador | Potência gerador [W] | Combustível consumido [L] | Calda cons [L] | Distância percorrida [km] | Distância Pulverizando [km] | RTL ACUMULADO[m] | EOC [km/km] | EOC [h/h] | Tempo de manobra [h] | Tempo rtl_rtw [h] | V pulv [m/s] | V desloc [m/s] | Preço Total por ha Simples [R$/ha] | Preço Total por ha Presumido [R$/ha] | Preço Total por ha Real [R$/ha] | Preço Total Simples [R$] | Preço Total Presumido [R$] | Prod CAPEX [ha/h/R$] | Dias Trabalhados | Preço Total Real [R$]
0 | 80 | CONCLUIDO | 6.8694 | 14.56 | 9.65 | 7.24 | 0.11 | 80 | 159.12 | 50.28 | 1 | 78 | 27.84 | 19859.16 | 109.82 | 1689.21 | 65.07 | 13.91 | 25340.31 | 0.21 | 0.82 | 0.18 | 1.63 | 0.5 | 10 | 326.1919 | 446.3102 | 403.7149 | 326191.9088 | 446310.1603 | 2.8726e-06 | 12.6389 | 403714.945
1 | 80 | CONCLUIDO | 8.2882 | 12.07 | 8.68 | 15.78 | 0.22 | 33 | 160.54 | 50.28 | 2 | 31 | 28.26 | 20034.4 | 87.16 | 1688.87 | 34.38 | 13.91 | 10232.18 | 0.4 | 0.92 | 0.11 | 0.65 | 0.5 | 10 | 247.0071 | 337.966 | 305.711 | 247007.1166 | 337966.034 | 3.4658e-06 | 10.4774 | 305711.0301
2 | 80 | CONCLUIDO | 8.6449 | 11.57 | 8.5 | 22.18 | 0.33 | 23 | 161.97 | 50.28 | 3 | 0 | 28.69 | 20210.21 | 77.61 | 1688.91 | 27.99 | 13.91 | 7084.38 | 0.5 | 0.94 | 0.12 | 0.48 | 0.5 | 10 | 237.0434 | 324.3332 | 293.3793 | 237043.3912 | 324333.2255 | 3.615e-06 | 10.0434 | 293379.3177

## RESULTADOS_5
Unnamed: 0 | Volume de calda [L] | STATUS | Capacidade operacional [ha/h] | Tempo de missao [h] | Tempo util [h] | Tempo por voo [min] | Autonomia Projetada [h] | N° Voos | MTOW [kg] | Massa Estrutura [kg] | Combustível [kg] | Abastecimentos | Massa gerador | Potência gerador [W] | Combustível consumido [L] | Calda cons [L] | Distância percorrida [km] | Distância Pulverizando [km] | RTL ACUMULADO[m] | EOC [km/km] | EOC [h/h] | Tempo de manobra [h] | Tempo rtl_rtw [h] | V pulv [m/s] | V desloc [m/s] | Preço Total por ha Simples [R$/ha] | Preço Total por ha Presumido [R$/ha] | Preço Total por ha Real [R$/ha] | Preço Total Simples [R$] | Preço Total Presumido [R$] | Prod CAPEX [ha/h/R$] | Dias Trabalhados | Preço Total Real [R$]
0 | 35 | CONCLUIDO | 8.4467 | 11.84 | 9.09 | 10.9 | 0.22 | 50 | 80.84 | 35.1 | 1 | 0 | 9.74 | 10204.21 | 55.64 | 1688.75 | 45.18 | 13.91 | 15544.41 | 0.31 | 0.88 | 0.2 | 1.06 | 0.5 | 10 | 203.1598 | 277.9722 | 251.4429 | 203159.7894 | 277972.1866 | 4.3064e-06 | 10.2778 | 251442.9113

## RESULTADOS_8
Unnamed: 0 | Volume de calda [L] | STATUS | Capacidade operacional [ha/h] | Tempo de missao [h] | Tempo util [h] | Tempo por voo [min] | Autonomia Projetada [h] | N° Voos | MTOW [kg] | Massa Estrutura [kg] | Combustível [kg] | Abastecimentos | Massa gerador | Potência gerador [W] | Combustível consumido [L] | Calda cons [L] | Distância percorrida [km] | Distância Pulverizando [km] | RTL ACUMULADO[m] | EOC [km/km] | EOC [h/h] | Tempo de manobra [h] | Tempo rtl_rtw [h] | V pulv [m/s] | V desloc [m/s] | Preço Total por ha Simples [R$/ha] | Preço Total por ha Presumido [R$/ha] | Preço Total por ha Real [R$/ha] | Preço Total Simples [R$] | Preço Total Presumido [R$] | Prod CAPEX [ha/h/R$] | Dias Trabalhados | Preço Total Real [R$]
0 | 50 | CONCLUIDO | 8.127 | 12.3 | 9.09 | 10.29 | 0.16 | 53 | 107.41 | 41.65 | 1 | 51 | 14.77 | 13481.73 | 72.44 | 1688.84 | 47.47 | 13.91 | 16674.38 | 0.29 | 0.88 | 0.13 | 1.07 | 0.5 | 10 | 235.2499 | 321.8793 | 291.1596 | 235249.9282 | 321879.3302 | 3.8164e-06 | 10.6771 | 291159.6187
1 | 50 | CONCLUIDO | 8.636 | 11.58 | 8.77 | 15.03 | 0.32 | 35 | 108.68 | 41.65 | 2 | 0 | 15.03 | 13638.32 | 63.53 | 1688.87 | 35.84 | 13.91 | 10950.47 | 0.39 | 0.91 | 0.15 | 0.74 | 0.5 | 10 | 215.1635 | 294.3962 | 266.2994 | 215163.4695 | 294396.1514 | 4.0554e-06 | 10.0521 | 266299.3959

## RESULTADOS_3
Unnamed: 0 | Volume de calda [L] | STATUS | Capacidade operacional [ha/h] | Tempo de missao [h] | Tempo util [h] | Tempo por voo [min] | Autonomia Projetada [h] | N° Voos | MTOW [kg] | Massa Estrutura [kg] | Combustível [kg] | Abastecimentos | Massa gerador | Potência gerador [W] | Combustível consumido [L] | Calda cons [L] | Distância percorrida [km] | Distância Pulverizando [km] | RTL ACUMULADO[m] | EOC [km/km] | EOC [h/h] | Tempo de manobra [h] | Tempo rtl_rtw [h] | V pulv [m/s] | V desloc [m/s] | Preço Total por ha Simples [R$/ha] | Preço Total por ha Presumido [R$/ha] | Preço Total por ha Real [R$/ha] | Preço Total Simples [R$] | Preço Total Presumido [R$] | Prod CAPEX [ha/h/R$] | Dias Trabalhados | Preço Total Real [R$]
0 | 25 | CONCLUIDO | 8.1588 | 12.26 | 9.5 | 8.26 | 0.28 | 69 | 61.76 | 28.92 | 1 | 0 | 6.84 | 7851.41 | 49.52 | 1689.02 | 57.43 | 13.91 | 21577.36 | 0.24 | 0.84 | 0.25 | 1.48 | 0.5 | 10 | 203.0819 | 277.8656 | 251.3465 | 203081.9129 | 277865.6325 | 4.4742e-06 | 10.6424 | 251346.5265

## RESULTADOS_15
Unnamed: 0 | Volume de calda [L] | STATUS | Capacidade operacional [ha/h] | Tempo de missao [h] | Tempo util [h] | Tempo por voo [min] | Autonomia Projetada [h] | N° Voos | MTOW [kg] | Massa Estrutura [kg] | Combustível [kg] | Abastecimentos | Massa gerador | Potência gerador [W] | Combustível consumido [L] | Calda cons [L] | Distância percorrida [km] | Distância Pulverizando [km] | RTL ACUMULADO[m] | EOC [km/km] | EOC [h/h] | Tempo de manobra [h] | Tempo rtl_rtw [h] | V pulv [m/s] | V desloc [m/s] | Preço Total por ha Simples [R$/ha] | Preço Total por ha Presumido [R$/ha] | Preço Total por ha Real [R$/ha] | Preço Total Simples [R$] | Preço Total Presumido [R$] | Prod CAPEX [ha/h/R$] | Dias Trabalhados | Preço Total Real [R$]
0 | 85 | CONCLUIDO | 6.6859 | 14.96 | 9.74 | 6.96 | 0.11 | 84 | 167.88 | 51.39 | 1 | 82 | 30.49 | 20939.59 | 115.56 | 1688.93 | 67.6 | 13.91 | 26583.32 | 0.21 | 0.82 | 0.19 | 1.71 | 0.5 | 10 | 337.1426 | 461.2933 | 417.2681 | 337142.5525 | 461293.314 | 2.7526e-06 | 12.9861 | 417268.1275
1 | 85 | CONCLUIDO | 8.1457 | 12.28 | 8.72 | 14.94 | 0.21 | 35 | 169.33 | 51.39 | 2 | 33 | 30.94 | 21118.46 | 93.11 | 1688.75 | 35.72 | 13.91 | 10889.35 | 0.39 | 0.91 | 0.11 | 0.69 | 0.5 | 10 | 264.7566 | 362.2516 | 327.6789 | 264756.5853 | 362251.6403 | 3.3536e-06 | 10.6597 | 327678.8522
2 | 85 | CONCLUIDO | 8.6636 | 11.54 | 8.46 | 24.17 | 0.31 | 21 | 170.79 | 51.39 | 3 | 1 | 31.4 | 21297.94 | 79.48 | 1688.75 | 26.88 | 13.91 | 6541.8 | 0.52 | 0.94 | 0.11 | 0.43 | 0.5 | 10 | 239.9079 | 328.2525 | 296.9246 | 239907.8771 | 328252.5415 | 3.5668e-06 | 10.0174 | 296924.5796
3 | 85 | CONCLUIDO | 8.6593 | 11.55 | 8.46 | 24.18 | 0.41 | 21 | 172.25 | 51.39 | 4 | 0 | 31.86 | 21478.05 | 80.29 | 1688.75 | 27 | 13.91 | 6602.05 | 0.52 | 0.94 | 0.11 | 0.44 | 0.5 | 10 | 240.4541 | 328.9999 | 297.6006 | 240454.059 | 328999.8516 | 3.5651e-06 | 10.026 | 297600.5675

## RESULTADOS_2
Unnamed: 0 | Volume de calda [L] | STATUS | Capacidade operacional [ha/h] | Tempo de missao [h] | Tempo util [h] | Tempo por voo [min] | Autonomia Projetada [h] | N° Voos | MTOW [kg] | Massa Estrutura [kg] | Combustível [kg] | Abastecimentos | Massa gerador | Potência gerador [W] | Combustível consumido [L] | Calda cons [L] | Distância percorrida [km] | Distância Pulverizando [km] | RTL ACUMULADO[m] | EOC [km/km] | EOC [h/h] | Tempo de manobra [h] | Tempo rtl_rtw [h] | V pulv [m/s] | V desloc [m/s] | Preço Total por ha Simples [R$/ha] | Preço Total por ha Presumido [R$/ha] | Preço Total por ha Real [R$/ha] | Preço Total Simples [R$] | Preço Total Presumido [R$] | Prod CAPEX [ha/h/R$] | Dias Trabalhados | Preço Total Real [R$]
0 | 20 | CONCLUIDO | 7.9005 | 12.66 | 9.86 | 6.88 | 0.34 | 86 | 51.33 | 24.83 | 1 | 0 | 5.51 | 6564.78 | 45.87 | 1689.06 | 67.72 | 13.91 | 26637.37 | 0.21 | 0.81 | 0.3 | 1.83 | 0.5 | 10 | 198.13 | 271.0902 | 245.2177 | 198129.9953 | 271090.2005 | 4.5356e-06 | 10.9896 | 245217.7322

## RESULTADOS_11
Unnamed: 0 | Volume de calda [L] | STATUS | Capacidade operacional [ha/h] | Tempo de missao [h] | Tempo util [h] | Tempo por voo [min] | Autonomia Projetada [h] | N° Voos | MTOW [kg] | Massa Estrutura [kg] | Combustível [kg] | Abastecimentos | Massa gerador | Potência gerador [W] | Combustível consumido [L] | Calda cons [L] | Distância percorrida [km] | Distância Pulverizando [km] | RTL ACUMULADO[m] | EOC [km/km] | EOC [h/h] | Tempo de manobra [h] | Tempo rtl_rtw [h] | V pulv [m/s] | V desloc [m/s] | Preço Total por ha Simples [R$/ha] | Preço Total por ha Presumido [R$/ha] | Preço Total por ha Real [R$/ha] | Preço Total Simples [R$] | Preço Total Presumido [R$] | Prod CAPEX [ha/h/R$] | Dias Trabalhados | Preço Total Real [R$]
0 | 65 | CONCLUIDO | 7.4734 | 13.38 | 9.38 | 8.4 | 0.13 | 67 | 133.21 | 46.47 | 1 | 65 | 20.75 | 16663.42 | 92.06 | 1688.97 | 56.23 | 13.91 | 20985.58 | 0.25 | 0.85 | 0.16 | 1.35 | 0.5 | 10 | 274.8507 | 376.0628 | 340.1719 | 274850.6514 | 376062.7868 | 3.2929e-06 | 11.6146 | 340171.8823
1 | 65 | CONCLUIDO | 8.6618 | 11.54 | 8.6 | 18.43 | 0.26 | 28 | 134.55 | 46.47 | 2 | 7 | 21.09 | 16828.84 | 70.57 | 1688.75 | 31.34 | 13.91 | 8735.53 | 0.44 | 0.92 | 0.12 | 0.58 | 0.5 | 10 | 226.3615 | 309.7178 | 280.1588 | 226361.5082 | 309717.8019 | 3.8165e-06 | 10.0174 | 280158.7696
2 | 65 | CONCLUIDO | 8.69 | 11.51 | 8.59 | 19.09 | 0.39 | 27 | 135.9 | 46.47 | 3 | 0 | 21.43 | 16994.64 | 70.79 | 1688.82 | 30.68 | 13.91 | 8407.85 | 0.45 | 0.93 | 0.13 | 0.57 | 0.5 | 10 | 226.0849 | 309.3393 | 279.8164 | 226084.9112 | 309339.3496 | 3.8289e-06 | 9.9913 | 279816.4363

## RESULTADOS_13
Unnamed: 0 | Volume de calda [L] | STATUS | Capacidade operacional [ha/h] | Tempo de missao [h] | Tempo util [h] | Tempo por voo [min] | Autonomia Projetada [h] | N° Voos | MTOW [kg] | Massa Estrutura [kg] | Combustível [kg] | Abastecimentos | Massa gerador | Potência gerador [W] | Combustível consumido [L] | Calda cons [L] | Distância percorrida [km] | Distância Pulverizando [km] | RTL ACUMULADO[m] | EOC [km/km] | EOC [h/h] | Tempo de manobra [h] | Tempo rtl_rtw [h] | V pulv [m/s] | V desloc [m/s] | Preço Total por ha Simples [R$/ha] | Preço Total por ha Presumido [R$/ha] | Preço Total por ha Real [R$/ha] | Preço Total Simples [R$] | Preço Total Presumido [R$] | Prod CAPEX [ha/h/R$] | Dias Trabalhados | Preço Total Real [R$]
0 | 75 | CONCLUIDO | 7.0566 | 14.17 | 9.57 | 7.56 | 0.12 | 76 | 150.44 | 49.1 | 1 | 74 | 25.34 | 18787.76 | 104.14 | 1688.88 | 62.35 | 13.91 | 24002.31 | 0.22 | 0.83 | 0.18 | 1.55 | 0.5 | 10 | 305.6609 | 418.2187 | 378.3045 | 305660.8869 | 418218.7103 | 2.9997e-06 | 12.3003 | 378304.5036
1 | 75 | CONCLUIDO | 8.4728 | 11.8 | 8.61 | 17.22 | 0.23 | 30 | 151.83 | 49.1 | 2 | 28 | 25.73 | 18959.54 | 80.87 | 1688.75 | 32.33 | 13.91 | 9218.83 | 0.43 | 0.92 | 0.1 | 0.59 | 0.5 | 10 | 238.8855 | 326.8537 | 295.6593 | 238885.5287 | 326853.7192 | 3.6017e-06 | 10.2431 | 295659.259
2 | 75 | CONCLUIDO | 8.6691 | 11.54 | 8.53 | 21.31 | 0.35 | 24 | 153.23 | 49.1 | 3 | 0 | 26.13 | 19131.85 | 75.4 | 1688.84 | 28.75 | 13.91 | 7461.36 | 0.48 | 0.93 | 0.12 | 0.5 | 0.5 | 10 | 233.4954 | 319.4787 | 288.9881 | 233495.3588 | 319478.651 | 3.6852e-06 | 10.0174 | 288988.0569

## RESULTADOS_17
Unnamed: 0 | Volume de calda [L] | STATUS | Capacidade operacional [ha/h] | Tempo de missao [h] | Tempo util [h] | Tempo por voo [min] | Autonomia Projetada [h] | N° Voos | MTOW [kg] | Massa Estrutura [kg] | Combustível [kg] | Abastecimentos | Massa gerador | Potência gerador [W] | Combustível consumido [L] | Calda cons [L] | Distância percorrida [km] | Distância Pulverizando [km] | RTL ACUMULADO[m] | EOC [km/km] | EOC [h/h] | Tempo de manobra [h] | Tempo rtl_rtw [h] | V pulv [m/s] | V desloc [m/s] | Preço Total por ha Simples [R$/ha] | Preço Total por ha Presumido [R$/ha] | Preço Total por ha Real [R$/ha] | Preço Total Simples [R$] | Preço Total Presumido [R$] | Prod CAPEX [ha/h/R$] | Dias Trabalhados | Preço Total Real [R$]
0 | 95 | CONCLUIDO | 6.3293 | 15.8 | 9.91 | 6.46 | 0.1 | 92 | 185.69 | 53.44 | 1 | 90 | 36.26 | 23136.14 | 126.86 | 1688.98 | 72.85 | 13.91 | 29168.07 | 0.19 | 0.8 | 0.2 | 1.88 | 0.5 | 10 | 370.5022 | 506.9374 | 458.556 | 370502.1588 | 506937.3991 | 2.5315e-06 | 13.7153 | 458556.0052
1 | 95 | CONCLUIDO | 7.9025 | 12.65 | 8.77 | 13.85 | 0.19 | 38 | 187.21 | 53.44 | 2 | 36 | 36.77 | 23322.88 | 103.2 | 1688.9 | 37.33 | 13.91 | 11679.88 | 0.37 | 0.91 | 0.11 | 0.75 | 0.5 | 10 | 278.6646 | 381.2812 | 344.8922 | 278664.5744 | 381281.1645 | 3.1607e-06 | 10.9809 | 344892.2253
2 | 95 | CONCLUIDO | 8.4822 | 11.79 | 8.46 | 22.08 | 0.28 | 23 | 188.73 | 53.44 | 3 | 21 | 37.29 | 23510.33 | 88.93 | 1688.83 | 27.66 | 13.91 | 6922.26 | 0.5 | 0.94 | 0.09 | 0.44 | 0.5 | 10 | 251.3226 | 343.8707 | 311.0521 | 251322.6057 | 343870.6767 | 3.3926e-06 | 10.2344 | 311052.1419
3 | 95 | CONCLUIDO | 8.6122 | 11.61 | 8.44 | 26.64 | 0.37 | 19 | 190.25 | 53.44 | 4 | 0 | 37.82 | 23698.48 | 84.86 | 1688.9 | 26 | 13.91 | 6109.45 | 0.53 | 0.94 | 0.11 | 0.41 | 0.5 | 10 | 247.4269 | 338.5404 | 306.2306 | 247426.9031 | 338540.4046 | 3.4446e-06 | 10.0781 | 306230.5835

## RESULTADOS_9
Unnamed: 0 | Volume de calda [L] | STATUS | Capacidade operacional [ha/h] | Tempo de missao [h] | Tempo util [h] | Tempo por voo [min] | Autonomia Projetada [h] | N° Voos | MTOW [kg] | Massa Estrutura [kg] | Combustível [kg] | Abastecimentos | Massa gerador | Potência gerador [W] | Combustível consumido [L] | Calda cons [L] | Distância percorrida [km] | Distância Pulverizando [km] | RTL ACUMULADO[m] | EOC [km/km] | EOC [h/h] | Tempo de manobra [h] | Tempo rtl_rtw [h] | V pulv [m/s] | V desloc [m/s] | Preço Total por ha Simples [R$/ha] | Preço Total por ha Presumido [R$/ha] | Preço Total por ha Real [R$/ha] | Preço Total Simples [R$] | Preço Total Presumido [R$] | Prod CAPEX [ha/h/R$] | Dias Trabalhados | Preço Total Real [R$]
0 | 55 | CONCLUIDO | 7.8977 | 12.66 | 9.19 | 9.51 | 0.15 | 58 | 116.05 | 43.4 | 1 | 56 | 16.65 | 14546.17 | 79.32 | 1689.01 | 50.45 | 13.91 | 18139.94 | 0.28 | 0.87 | 0.15 | 1.17 | 0.5 | 10 | 245.1596 | 335.4382 | 303.4245 | 245159.6344 | 335438.2275 | 3.625e-06 | 10.9896 | 303424.4739
1 | 55 | CONCLUIDO | 8.6626 | 11.54 | 8.7 | 16.3 | 0.3 | 32 | 117.34 | 43.4 | 2 | 0 | 16.94 | 14705.49 | 65.69 | 1688.82 | 33.69 | 13.91 | 9891.49 | 0.41 | 0.92 | 0.15 | 0.67 | 0.5 | 10 | 218.7605 | 299.3178 | 270.7513 | 218760.5373 | 299317.8181 | 3.9761e-06 | 10.0174 | 270751.3456

## resultados
Unnamed: 0 | Volume de calda [L] | STATUS | Capacidade operacional [ha/h] | Tempo de missao [h] | Tempo util [h] | Tempo por voo [min] | Autonomia Projetada [h] | N° Voos | MTOW [kg] | Massa Estrutura [kg] | Combustível [kg] | Abastecimentos | Massa gerador | Potência gerador [W] | Combustível consumido [L] | Calda cons [L] | Distância percorrida [km] | Distância Pulverizando [km] | RTL ACUMULADO[m] | EOC [km/km] | EOC [h/h] | Tempo de manobra [h] | Tempo rtl_rtw [h] | V pulv [m/s] | V desloc [m/s]
0 | 100 | CONCLUIDO | 6.157 | 16.24 | 9.99 | 6.24 | 0.09 | 96 | 194.77 | 54.38 | 1 | 94 | 39.4 | 24256.19 | 132.54 | 1689.06 | 75.58 | 13.91 | 30515.46 | 0.18 | 0.8 | 0.21 | 1.97 | 0.5 | 10
1 | 100 | CONCLUIDO | 7.7581 | 12.89 | 8.82 | 13.23 | 0.18 | 40 | 196.32 | 54.38 | 2 | 38 | 39.95 | 24447.22 | 108.58 | 1688.91 | 38.64 | 13.91 | 12327.42 | 0.36 | 0.9 | 0.12 | 0.79 | 0.5 | 10
2 | 100 | CONCLUIDO | 8.3791 | 11.93 | 8.48 | 21.21 | 0.27 | 24 | 197.88 | 54.38 | 3 | 22 | 40.5 | 24639 | 94.94 | 1688.82 | 28.29 | 13.91 | 7229.96 | 0.49 | 0.94 | 0.09 | 0.46 | 0.5 | 10
3 | 100 | CONCLUIDO | 8.6806 | 11.52 | 8.3 | 27.68 | 0.36 | 18 | 199.44 | 54.38 | 4 | 0 | 41.06 | 24831.54 | 85.49 | 1688.87 | 21.77 | 13.91 | 4002.47 | 0.64 | 0.96 | 0.1 | 0.28 | 0.5 | 10
0 | 40 | CONCLUIDO | 8.5092 | 11.75 | 8.96 | 11.95 | 0.2 | 45 | 89.87 | 37.55 | 1 | 15 | 11.32 | 11317.98 | 58.58 | 1688.83 | 42.11 | 13.91 | 14033.51 | 0.33 | 0.89 | 0.17 | 0.94 | 0.5 | 10
1 | 40 | CONCLUIDO | 8.5274 | 11.73 | 8.96 | 12.21 | 0.39 | 44 | 91.1 | 37.55 | 2 | 0 | 11.54 | 11468.97 | 58.98 | 1688.88 | 41.27 | 13.91 | 13619.02 | 0.34 | 0.89 | 0.18 | 0.93 | 0.5 | 10
0 | 30 | CONCLUIDO | 8.3289 | 12.01 | 9.26 | 9.58 | 0.24 | 58 | 71.52 | 32.27 | 1 | 0 | 8.25 | 9054.6 | 52.71 | 1688.75 | 50.29 | 13.91 | 18059.99 | 0.28 | 0.86 | 0.22 | 1.24 | 0.5 | 10
0 | 15 | CONCLUIDO | 7.4383 | 13.44 | 10.48 | 5.52 | 0.43 | 114 | 39.78 | 19.54 | 1 | 0 | 4.24 | 5140 | 41.16 | 1688.92 | 85.88 | 13.91 | 35576.94 | 0.16 | 0.76 | 0.39 | 2.45 | 0.5 | 10
0 | 70 | CONCLUIDO | 7.2497 | 13.79 | 9.49 | 7.9 | 0.12 | 72 | 141.81 | 47.83 | 1 | 70 | 22.98 | 17723.39 | 98.18 | 1688.86 | 59.69 | 13.91 | 22689.51 | 0.23 | 0.84 | 0.17 | 1.46 | 0.5 | 10
1 | 70 | CONCLUIDO | 8.6143 | 11.61 | 8.57 | 18.37 | 0.25 | 28 | 143.17 | 47.83 | 2 | 23 | 23.34 | 17891.86 | 74.98 | 1688.94 | 30.95 | 13.91 | 8542.19 | 0.45 | 0.93 | 0.1 | 0.55 | 0.5 | 10
2 | 70 | CONCLUIDO | 8.6628 | 11.54 | 8.56 | 19.76 | 0.37 | 26 | 144.54 | 47.83 | 3 | 0 | 23.71 | 18060.85 | 73.23 | 1688.85 | 29.91 | 13.91 | 8031.65 | 0.46 | 0.93 | 0.13 | 0.54 | 0.5 | 10
0 | 90 | CONCLUIDO | 6.5048 | 15.37 | 9.82 | 6.7 | 0.1 | 88 | 176.73 | 52.44 | 1 | 86 | 33.29 | 22031.19 | 121.23 | 1689.19 | 70.26 | 13.91 | 27894.29 | 0.2 | 0.81 | 0.19 | 1.8 | 0.5 | 10
1 | 90 | CONCLUIDO | 7.9973 | 12.5 | 8.77 | 14.22 | 0.2 | 37 | 178.21 | 52.44 | 2 | 35 | 33.77 | 22213.89 | 98.41 | 1688.82 | 37.34 | 13.91 | 11690.56 | 0.37 | 0.91 | 0.11 | 0.74 | 0.5 | 10
2 | 90 | CONCLUIDO | 8.6217 | 11.6 | 8.43 | 24.09 | 0.3 | 21 | 179.7 | 52.44 | 3 | 14 | 34.26 | 22397.24 | 83.06 | 1688.75 | 26.46 | 13.91 | 6331.67 | 0.53 | 0.94 | 0.1 | 0.41 | 0.5 | 10
3 | 90 | CONCLUIDO | 8.6457 | 11.57 | 8.43 | 25.3 | 0.39 | 20 | 181.19 | 52.44 | 4 | 0 | 34.75 | 22581.25 | 82.62 | 1688.94 | 26.07 | 13.91 | 6142.09 | 0.53 | 0.94 | 0.11 | 0.41 | 0.5 | 10
0 | 10 | CONCLUIDO | 6.5683 | 15.22 | 11.69 | 4.13 | 0.64 | 170 | 26.11 | 12.1 | 1 | 0 | 3.01 | 3454.41 | 34.08 | 1689.32 | 121.51 | 13.91 | 53108.21 | 0.11 | 0.68 | 0.55 | 3.66 | 0.5 | 10
0 | 45 | CONCLUIDO | 8.3591 | 11.96 | 8.99 | 11.24 | 0.18 | 48 | 98.71 | 39.72 | 1 | 46 | 12.99 | 12407.75 | 64.89 | 1688.96 | 44.13 | 13.91 | 15028.97 | 0.32 | 0.89 | 0.13 | 0.96 | 0.5 | 10
1 | 45 | CONCLUIDO | 8.5882 | 11.64 | 8.85 | 13.62 | 0.35 | 39 | 99.95 | 39.72 | 2 | 0 | 13.24 | 12561.45 | 61.39 | 1688.91 | 38.4 | 13.91 | 12208.65 | 0.36 | 0.9 | 0.17 | 0.83 | 0.5 | 10
0 | 60 | CONCLUIDO | 7.6679 | 13.04 | 9.3 | 8.86 | 0.14 | 63 | 124.63 | 45 | 1 | 61 | 18.64 | 15605.44 | 85.9 | 1688.94 | 53.82 | 13.91 | 19801.82 | 0.26 | 0.86 | 0.16 | 1.27 | 0.5 | 10
1 | 60 | CONCLUIDO | 8.6582 | 11.55 | 8.65 | 17.3 | 0.28 | 30 | 125.95 | 45 | 2 | 0 | 18.95 | 15767.7 | 68.28 | 1688.86 | 32.38 | 13.91 | 9247.05 | 0.43 | 0.92 | 0.14 | 0.63 | 0.5 | 10
0 | 80 | CONCLUIDO | 6.8694 | 14.56 | 9.65 | 7.24 | 0.11 | 80 | 159.12 | 50.28 | 1 | 78 | 27.84 | 19859.16 | 109.82 | 1689.21 | 65.07 | 13.91 | 25340.31 | 0.21 | 0.82 | 0.18 | 1.63 | 0.5 | 10
1 | 80 | CONCLUIDO | 8.2882 | 12.07 | 8.68 | 15.78 | 0.22 | 33 | 160.54 | 50.28 | 2 | 31 | 28.26 | 20034.4 | 87.16 | 1688.87 | 34.38 | 13.91 | 10232.18 | 0.4 | 0.92 | 0.11 | 0.65 | 0.5 | 10
2 | 80 | CONCLUIDO | 8.6449 | 11.57 | 8.5 | 22.18 | 0.33 | 23 | 161.97 | 50.28 | 3 | 0 | 28.69 | 20210.21 | 77.61 | 1688.91 | 27.99 | 13.91 | 7084.38 | 0.5 | 0.94 | 0.12 | 0.48 | 0.5 | 10
0 | 35 | CONCLUIDO | 8.4467 | 11.84 | 9.09 | 10.9 | 0.22 | 50 | 80.84 | 35.1 | 1 | 0 | 9.74 | 10204.21 | 55.64 | 1688.75 | 45.18 | 13.91 | 15544.41 | 0.31 | 0.88 | 0.2 | 1.06 | 0.5 | 10
0 | 50 | CONCLUIDO | 8.127 | 12.3 | 9.09 | 10.29 | 0.16 | 53 | 107.41 | 41.65 | 1 | 51 | 14.77 | 13481.73 | 72.44 | 1688.84 | 47.47 | 13.91 | 16674.38 | 0.29 | 0.88 | 0.13 | 1.07 | 0.5 | 10
1 | 50 | CONCLUIDO | 8.636 | 11.58 | 8.77 | 15.03 | 0.32 | 35 | 108.68 | 41.65 | 2 | 0 | 15.03 | 13638.32 | 63.53 | 1688.87 | 35.84 | 13.91 | 10950.47 | 0.39 | 0.91 | 0.15 | 0.74 | 0.5 | 10
0 | 25 | CONCLUIDO | 8.1588 | 12.26 | 9.5 | 8.26 | 0.28 | 69 | 61.76 | 28.92 | 1 | 0 | 6.84 | 7851.41 | 49.52 | 1689.02 | 57.43 | 13.91 | 21577.36 | 0.24 | 0.84 | 0.25 | 1.48 | 0.5 | 10
0 | 85 | CONCLUIDO | 6.6859 | 14.96 | 9.74 | 6.96 | 0.11 | 84 | 167.88 | 51.39 | 1 | 82 | 30.49 | 20939.59 | 115.56 | 1688.93 | 67.6 | 13.91 | 26583.32 | 0.21 | 0.82 | 0.19 | 1.71 | 0.5 | 10
1 | 85 | CONCLUIDO | 8.1457 | 12.28 | 8.72 | 14.94 | 0.21 | 35 | 169.33 | 51.39 | 2 | 33 | 30.94 | 21118.46 | 93.11 | 1688.75 | 35.72 | 13.91 | 10889.35 | 0.39 | 0.91 | 0.11 | 0.69 | 0.5 | 10
2 | 85 | CONCLUIDO | 8.6636 | 11.54 | 8.46 | 24.17 | 0.31 | 21 | 170.79 | 51.39 | 3 | 1 | 31.4 | 21297.94 | 79.48 | 1688.75 | 26.88 | 13.91 | 6541.8 | 0.52 | 0.94 | 0.11 | 0.43 | 0.5 | 10
3 | 85 | CONCLUIDO | 8.6593 | 11.55 | 8.46 | 24.18 | 0.41 | 21 | 172.25 | 51.39 | 4 | 0 | 31.86 | 21478.05 | 80.29 | 1688.75 | 27 | 13.91 | 6602.05 | 0.52 | 0.94 | 0.11 | 0.44 | 0.5 | 10
0 | 20 | CONCLUIDO | 7.9005 | 12.66 | 9.86 | 6.88 | 0.34 | 86 | 51.33 | 24.83 | 1 | 0 | 5.51 | 6564.78 | 45.87 | 1689.06 | 67.72 | 13.91 | 26637.37 | 0.21 | 0.81 | 0.3 | 1.83 | 0.5 | 10
0 | 65 | CONCLUIDO | 7.4734 | 13.38 | 9.38 | 8.4 | 0.13 | 67 | 133.21 | 46.47 | 1 | 65 | 20.75 | 16663.42 | 92.06 | 1688.97 | 56.23 | 13.91 | 20985.58 | 0.25 | 0.85 | 0.16 | 1.35 | 0.5 | 10
1 | 65 | CONCLUIDO | 8.6618 | 11.54 | 8.6 | 18.43 | 0.26 | 28 | 134.55 | 46.47 | 2 | 7 | 21.09 | 16828.84 | 70.57 | 1688.75 | 31.34 | 13.91 | 8735.53 | 0.44 | 0.92 | 0.12 | 0.58 | 0.5 | 10
2 | 65 | CONCLUIDO | 8.69 | 11.51 | 8.59 | 19.09 | 0.39 | 27 | 135.9 | 46.47 | 3 | 0 | 21.43 | 16994.64 | 70.79 | 1688.82 | 30.68 | 13.91 | 8407.85 | 0.45 | 0.93 | 0.13 | 0.57 | 0.5 | 10
0 | 75 | CONCLUIDO | 7.0566 | 14.17 | 9.57 | 7.56 | 0.12 | 76 | 150.44 | 49.1 | 1 | 74 | 25.34 | 18787.76 | 104.14 | 1688.88 | 62.35 | 13.91 | 24002.31 | 0.22 | 0.83 | 0.18 | 1.55 | 0.5 | 10
1 | 75 | CONCLUIDO | 8.4728 | 11.8 | 8.61 | 17.22 | 0.23 | 30 | 151.83 | 49.1 | 2 | 28 | 25.73 | 18959.54 | 80.87 | 1688.75 | 32.33 | 13.91 | 9218.83 | 0.43 | 0.92 | 0.1 | 0.59 | 0.5 | 10
2 | 75 | CONCLUIDO | 8.6691 | 11.54 | 8.53 | 21.31 | 0.35 | 24 | 153.23 | 49.1 | 3 | 0 | 26.13 | 19131.85 | 75.4 | 1688.84 | 28.75 | 13.91 | 7461.36 | 0.48 | 0.93 | 0.12 | 0.5 | 0.5 | 10
0 | 95 | CONCLUIDO | 6.3293 | 15.8 | 9.91 | 6.46 | 0.1 | 92 | 185.69 | 53.44 | 1 | 90 | 36.26 | 23136.14 | 126.86 | 1688.98 | 72.85 | 13.91 | 29168.07 | 0.19 | 0.8 | 0.2 | 1.88 | 0.5 | 10
1 | 95 | CONCLUIDO | 7.9025 | 12.65 | 8.77 | 13.85 | 0.19 | 38 | 187.21 | 53.44 | 2 | 36 | 36.77 | 23322.88 | 103.2 | 1688.9 | 37.33 | 13.91 | 11679.88 | 0.37 | 0.91 | 0.11 | 0.75 | 0.5 | 10
2 | 95 | CONCLUIDO | 8.4822 | 11.79 | 8.46 | 22.08 | 0.28 | 23 | 188.73 | 53.44 | 3 | 21 | 37.29 | 23510.33 | 88.93 | 1688.83 | 27.66 | 13.91 | 6922.26 | 0.5 | 0.94 | 0.09 | 0.44 | 0.5 | 10
3 | 95 | CONCLUIDO | 8.6122 | 11.61 | 8.44 | 26.64 | 0.37 | 19 | 190.25 | 53.44 | 4 | 0 | 37.82 | 23698.48 | 84.86 | 1688.9 | 26 | 13.91 | 6109.45 | 0.53 | 0.94 | 0.11 | 0.41 | 0.5 | 10
0 | 55 | CONCLUIDO | 7.8977 | 12.66 | 9.19 | 9.51 | 0.15 | 58 | 116.05 | 43.4 | 1 | 56 | 16.65 | 14546.17 | 79.32 | 1689.01 | 50.45 | 13.91 | 18139.94 | 0.28 | 0.87 | 0.15 | 1.17 | 0.5 | 10
1 | 55 | CONCLUIDO | 8.6626 | 11.54 | 8.7 | 16.3 | 0.3 | 32 | 117.34 | 43.4 | 2 | 0 | 16.94 | 14705.49 | 65.69 | 1688.82 | 33.69 | 13.91 | 9891.49 | 0.41 | 0.92 | 0.15 | 0.67 | 0.5 | 10

## gráficos
Selecione o eixo X:
Selecione o eixo Y:
Selecione o eixo Z:
Eixo X | Eixo Y | Eixo Z

## hidden (hidden)
Unnamed: 0
Volume de calda [L]
STATUS
Capacidade operacional [ha/h]
Tempo de missao [h]
Tempo util [h]
Tempo por voo [min]
Autonomia Projetada [h]
N° Voos
MTOW [kg]
Massa Estrutura [kg]
Combustível [kg]
Abastecimentos
Massa gerador
Potência gerador [W]
Combustível consumido [L]
Calda cons [L]
Distância percorrida [km]
Distância Pulverizando [km]
RTL ACUMULADO[m]
EOC [km/km]
EOC [h/h]
Tempo de manobra [h]
Tempo rtl_rtw [h]
V pulv [m/s]
V desloc [m/s]