## RESULTADOS_18
Unnamed: 0 | Volume de calda [L] | STATUS | Capacidade operacional [ha/h] | Tempo de missao [h] | Tempo util [h] | Tempo por voo [min] | Autonomia Projetada [h] | N° Voos | MTOW [kg] | Massa Estrutura [kg] | Combustível [kg] | Abastecimentos | Massa gerador | Potência gerador [W] | Combustível consumido [L] | Calda cons [L] | Distância percorrida [km] | Distância Pulverizando [km] | RTL ACUMULADO[m] | EOC [km/km] | EOC [h/h] | Tempo de manobra [h] | Tempo rtl_rtw [h] | V pulv [m/s] | V desloc [m/s] | Preço Total por ha Simples [R$/ha] | Preço Total por ha Presumido [R$/ha] | Preço Total por ha Real [R$/ha] | Preço Total Simples [R$] | Preço Total Presumido [R$] | Prod CAPEX [ha/h/R$] | Dias Trabalhados | Preço Total Real [R$]
0 | 100 | CONCLUIDO | 3.674 | 27.22 | 17.86 | 6.09 | 0.09 | 176 | 194.77 | 54.38 | 1 | 174 | 39.4 | 24256.19 | 243.81 | 1634.68 | 140.75 | 26.2 | 55722.32 | 0.19 | 0.74 | 1.5 | 3.62 | 0.5 | 10 | 871.6936 | 1192.6897 | 1078.861 | 871693.6086 | 1192689.6516 | 1.4498e-06 | 23.6285 | 1078861.0252
1 | 100 | CONCLUIDO | 4.7091 | 21.24 | 15.76 | 12.44 | 0.18 | 76 | 196.32 | 54.38 | 2 | 74 | 39.95 | 24447.22 | 208.16 | 1634.52 | 75.44 | 26.2 | 23566.84 | 0.35 | 0.83 | 1.33 | 1.53 | 0.5 | 10 | 626.1232 | 856.6894 | 774.9282 | 626123.2443 | 856689.4455 | 1.8582e-06 | 18.4375 | 774928.2072
2 | 100 | CONCLUIDO | 5.1281 | 19.5 | 15.16 | 19.35 | 0.27 | 47 | 197.88 | 54.38 | 3 | 45 | 40.5 | 24639 | 192.49 | 1634.54 | 56.61 | 26.2 | 14297.97 | 0.46 | 0.87 | 1.28 | 0.92 | 0.5 | 10 | 558.2269 | 763.7907 | 690.8956 | 558226.9265 | 763790.708 | 2.0235e-06 | 16.9271 | 690895.5949
3 | 100 | CONCLUIDO | 5.3364 | 18.74 | 14.9 | 26.29 | 0.36 | 34 | 199.44 | 54.38 | 4 | 32 | 41.06 | 24831.54 | 181.47 | 1634.46 | 48.75 | 26.2 | 10433.87 | 0.54 | 0.88 | 1.26 | 0.66 | 0.5 | 10 | 524.1402 | 717.1517 | 648.7078 | 524140.2018 | 717151.7475 | 2.1057e-06 | 16.2674 | 648707.7913
4 | 100 | CONCLUIDO | 5.4687 | 18.29 | 14.76 | 34.06 | 0.44 | 26 | 201.01 | 54.38 | 5 | 24 | 41.63 | 25024.84 | 170.71 | 1634.5 | 43.97 | 26.2 | 8080.91 | 0.6 | 0.89 | 1.26 | 0.52 | 0.5 | 10 | 506.2533 | 692.6782 | 626.5699 | 506253.3389 | 692678.1526 | 2.1579e-06 | 15.8767 | 626569.9219
5 | 100 | CONCLUIDO | 5.5665 | 17.96 | 14.63 | 41.8 | 0.53 | 21 | 202.58 | 54.38 | 6 | 17 | 42.2 | 25218.93 | 161.3 | 1634.48 | 40.06 | 26.2 | 6153.51 | 0.65 | 0.9 | 1.25 | 0.4 | 0.5 | 10 | 481.9018 | 659.3592 | 596.4309 | 481901.754 | 659359.2398 | 2.1965e-06 | 15.5903 | 596430.9194
6 | 100 | CONCLUIDO | 5.62 | 17.79 | 14.58 | 48.59 | 0.61 | 18 | 204.16 | 54.38 | 7 | 6 | 42.78 | 25413.94 | 154.93 | 1634.51 | 38.17 | 26.2 | 5224.59 | 0.69 | 0.9 | 1.25 | 0.34 | 0.5 | 10 | 473.1399 | 647.3709 | 585.5867 | 473139.9246 | 647370.9182 | 2.2177e-06 | 15.4427 | 585586.7464
7 | 100 | CONCLUIDO | 5.6143 | 17.81 | 14.6 | 48.65 | 0.69 | 18 | 205.75 | 54.38 | 8 | 0 | 43.37 | 25609.61 | 154.87 | 1634.52 | 38.33 | 26.2 | 5304.89 | 0.68 | 0.9 | 1.26 | 0.36 | 0.5 | 10 | 473.4025 | 647.7302 | 585.9117 | 473402.4992 | 647730.1845 | 2.2154e-06 | 15.4601 | 585911.7248

## RESULTADOS_6
Unnamed: 0 | Volume de calda [L] | STATUS | Capacidade operacional [ha/h] | Tempo de missao [h] | Tempo util [h] | Tempo por voo [min] | Autonomia Projetada [h] | N° Voos | MTOW [kg] | Massa Estrutura [kg] | Combustível [kg] | Abastecimentos | Massa gerador | Potência gerador [W] | Combustível consumido [L] | Calda cons [L] | Distância percorrida [km] | Distância Pulverizando [km] | RTL ACUMULADO[m] | EOC [km/km] | EOC [h/h] | Tempo de manobra [h] | Tempo rtl_rtw [h] | V pulv [m/s] | V desloc [m/s] | Preço Total por ha Simples [R$/ha] | Preço Total por ha Presumido [R$/ha] | Preço Total por ha Real [R$/ha] | Preço Total Simples [R$] | Preço Total Presumido [R$] | Prod CAPEX [ha/h/R$] | Dias Trabalhados | Preço Total Real [R$]
0 | 40 | CONCLUIDO | 5.1001 | 19.61 | 16.01 | 10.91 | 0.2 | 88 | 89.87 | 37.55 | 1 | 86 | 11.32 | 11317.98 | 120.46 | 1634.53 | 83.06 | 26.2 | 27317.78 | 0.32 | 0.82 | 1.35 | 1.77 | 0.5 | 10 | 431.0353 | 589.7615 | 533.4755 | 431035.3105 | 589761.5278 | 2.5229e-06 | 17.0226 | 533475.5153
1 | 40 | CONCLUIDO | 5.5921 | 17.88 | 15.13 | 21.11 | 0.39 | 43 | 91.1 | 37.55 | 2 | 9 | 11.54 | 11468.97 | 100.15 | 1634.58 | 54.48 | 26.2 | 13251.23 | 0.48 | 0.87 | 1.32 | 0.89 | 0.5 | 10 | 373.145 | 510.5534 | 461.8269 | 373144.9842 | 510553.4294 | 2.7663e-06 | 15.5208 | 461826.9266
2 | 40 | CONCLUIDO | 5.6016 | 17.85 | 15.12 | 21.6 | 0.57 | 42 | 92.32 | 37.55 | 3 | 0 | 11.77 | 11620.34 | 100.67 | 1634.46 | 53.7 | 26.2 | 12867.46 | 0.49 | 0.87 | 1.33 | 0.88 | 0.5 | 10 | 373.1946 | 510.6213 | 461.8883 | 373194.5692 | 510621.2738 | 2.771e-06 | 15.4948 | 461888.2961

## RESULTADOS_4
Unnamed: 0 | Volume de calda [L] | STATUS | Capacidade operacional [ha/h] | Tempo de missao [h] | Tempo util [h] | Tempo por voo [min] | Autonomia Projetada [h] | N° Voos | MTOW [kg] | Massa Estrutura [kg] | Combustível [kg] | Abastecimentos | Massa gerador | Potência gerador [W] | Combustível consumido [L] | Calda cons [L] | Distância percorrida [km] | Distância Pulverizando [km] | RTL ACUMULADO[m] | EOC [km/km] | EOC [h/h] | Tempo de manobra [h] | Tempo rtl_rtw [h] | V pulv [m/s] | V desloc [m/s] | Preço Total por ha Simples [R$/ha] | Preço Total por ha Presumido [R$/ha] | Preço Total por ha Real [R$/ha] | Preço Total Simples [R$] | Preço Total Presumido [R$] | Prod CAPEX [ha/h/R$] | Dias Trabalhados | Preço Total Real [R$]
0 | 30 | CONCLUIDO | 5.3912 | 18.55 | 15.63 | 13.59 | 0.24 | 69 | 71.52 | 32.27 | 1 | 55 | 8.25 | 9054.6 | 93.42 | 1634.61 | 71.02 | 26.2 | 21394.14 | 0.37 | 0.84 | 1.33 | 1.39 | 0.5 | 10 | 369.7823 | 505.9524 | 457.665 | 369782.2609 | 505952.403 | 2.8436e-06 | 16.1024 | 457665.0157
1 | 30 | CONCLUIDO | 5.5127 | 18.14 | 15.43 | 16.53 | 0.48 | 56 | 72.7 | 32.27 | 2 | 0 | 8.43 | 9200.25 | 89 | 1634.66 | 63.02 | 26.2 | 17457.07 | 0.42 | 0.85 | 1.36 | 1.19 | 0.5 | 10 | 352.6985 | 482.5776 | 436.5211 | 352698.4539 | 482577.5846 | 2.9077e-06 | 15.7465 | 436521.0572

## RESULTADOS_1
Unnamed: 0 | Volume de calda [L] | STATUS | Capacidade operacional [ha/h] | Tempo de missao [h] | Tempo util [h] | Tempo por voo [min] | Autonomia Projetada [h] | N° Voos | MTOW [kg] | Massa Estrutura [kg] | Combustível [kg] | Abastecimentos | Massa gerador | Potência gerador [W] | Combustível consumido [L] | Calda cons [L] | Distância percorrida [km] | Distância Pulverizando [km] | RTL ACUMULADO[m] | EOC [km/km] | EOC [h/h] | Tempo de manobra [h] | Tempo rtl_rtw [h] | V pulv [m/s] | V desloc [m/s] | Preço Total por ha Simples [R$/ha] | Preço Total por ha Presumido [R$/ha] | Preço Total por ha Real [R$/ha] | Preço Total Simples [R$] | Preço Total Presumido [R$] | Prod CAPEX [ha/h/R$] | Dias Trabalhados | Preço Total Real [R$]
0 | 15 | CONCLUIDO | 5.1285 | 19.5 | 16.58 | 9.04 | 0.43 | 110 | 39.78 | 19.54 | 1 | 0 | 4.24 | 5140 | 65.36 | 1634.86 | 96.83 | 26.2 | 34093.36 | 0.27 | 0.79 | 1.51 | 2.34 | 0.5 | 10 | 331.5144 | 453.5927 | 410.3024 | 331514.4457 | 453592.69 | 3.114e-06 | 16.9271 | 410302.4402

## RESULTADOS_12
Unnamed: 0 | Volume de calda [L] | STATUS | Capacidade operacional [ha/h] | Tempo de missao [h] | Tempo util [h] | Tempo por voo [min] | Autonomia Projetada [h] | N° Voos | MTOW [kg] | Massa Estrutura [kg] | Combustível [kg] | Abastecimentos | Massa gerador | Potência gerador [W] | Combustível consumido [L] | Calda cons [L] | Distância percorrida [km] | Distância Pulverizando [km] | RTL ACUMULADO[m] | EOC [km/km] | EOC [h/h] | Tempo de manobra [h] | Tempo rtl_rtw [h] | V pulv [m/s] | V desloc [m/s] | Preço Total por ha Simples [R$/ha] | Preço Total por ha Presumido [R$/ha] | Preço Total por ha Real [R$/ha] | Preço Total Simples [R$] | Preço Total Presumido [R$] | Prod CAPEX [ha/h/R$] | Dias Trabalhados | Preço Total Real [R$]
0 | 70 | CONCLUIDO | 4.333 | 23.08 | 16.98 | 7.6 | 0.12 | 134 | 141.81 | 47.83 | 1 | 132 | 22.98 | 17723.39 | 185.32 | 1634.52 | 113.05 | 26.2 | 42081.79 | 0.23 | 0.77 | 1.43 | 2.74 | 0.5 | 10 | 635.3752 | 869.3483 | 786.3789 | 635375.1624 | 869348.328 | 1.8742e-06 | 20.0347 | 786378.9437
1 | 70 | CONCLUIDO | 5.1793 | 19.31 | 15.4 | 15.93 | 0.25 | 58 | 143.17 | 47.83 | 2 | 56 | 23.34 | 17891.86 | 157.3 | 1634.52 | 63.88 | 26.2 | 17879.88 | 0.41 | 0.85 | 1.31 | 1.17 | 0.5 | 10 | 495.7576 | 678.3174 | 613.5797 | 495757.5621 | 678317.3678 | 2.2403e-06 | 16.7622 | 613579.7102
2 | 70 | CONCLUIDO | 5.5072 | 18.16 | 14.92 | 25.57 | 0.37 | 35 | 144.54 | 47.83 | 3 | 33 | 23.71 | 18060.85 | 140.14 | 1634.48 | 49.51 | 26.2 | 10809.14 | 0.53 | 0.88 | 1.25 | 0.68 | 0.5 | 10 | 442.9211 | 606.0242 | 548.1861 | 442921.1041 | 606024.1949 | 2.3821e-06 | 15.7639 | 548186.0963
3 | 70 | CONCLUIDO | 5.6335 | 17.75 | 14.77 | 34.09 | 0.49 | 26 | 145.92 | 47.83 | 4 | 8 | 24.09 | 18230.35 | 128.81 | 1634.59 | 43.8 | 26.2 | 8000.1 | 0.6 | 0.89 | 1.27 | 0.53 | 0.5 | 10 | 426.6446 | 583.754 | 528.0413 | 426644.6264 | 583754 | 2.4368e-06 | 15.408 | 528041.3376
4 | 70 | CONCLUIDO | 5.6432 | 17.72 | 14.77 | 35.45 | 0.6 | 25 | 147.3 | 47.83 | 5 | 0 | 24.47 | 18400.38 | 128.39 | 1634.52 | 43.38 | 26.2 | 7794.95 | 0.6 | 0.89 | 1.29 | 0.53 | 0.5 | 10 | 425.9196 | 582.762 | 527.1441 | 425919.6425 | 582762.0451 | 2.441e-06 | 15.3819 | 527144.0534

## RESULTADOS_16
Unnamed: 0 | Volume de calda [L] | STATUS | Capacidade operacional [ha/h] | Tempo de missao [h] | Tempo util [h] | Tempo por voo [min] | Autonomia Projetada [h] | N° Voos | MTOW [kg] | Massa Estrutura [kg] | Combustível [kg] | Abastecimentos | Massa gerador | Potência gerador [W] | Combustível consumido [L] | Calda cons [L] | Distância percorrida [km] | Distância Pulverizando [km] | RTL ACUMULADO[m] | EOC [km/km] | EOC [h/h] | Tempo de manobra [h] | Tempo rtl_rtw [h] | V pulv [m/s] | V desloc [m/s] | Preço Total por ha Simples [R$/ha] | Preço Total por ha Presumido [R$/ha] | Preço Total por ha Real [R$/ha] | Preço Total Simples [R$] | Preço Total Presumido [R$] | Prod CAPEX [ha/h/R$] | Dias Trabalhados | Preço Total Real [R$]
0 | 90 | CONCLUIDO | 3.8858 | 25.74 | 17.55 | 6.5 | 0.1 | 162 | 176.73 | 52.44 | 1 | 160 | 33.29 | 22031.19 | 224.09 | 1634.76 | 131.12 | 26.2 | 50978.35 | 0.2 | 0.75 | 1.48 | 3.32 | 0.5 | 10 | 783.5908 | 1072.1435 | 969.8196 | 783590.8103 | 1072143.5162 | 1.5763e-06 | 22.3438 | 969819.6438
1 | 90 | CONCLUIDO | 4.8637 | 20.56 | 15.65 | 13.42 | 0.2 | 70 | 178.21 | 52.44 | 2 | 68 | 33.77 | 22213.89 | 191.78 | 1634.48 | 71.96 | 26.2 | 21856.54 | 0.36 | 0.84 | 1.32 | 1.41 | 0.5 | 10 | 588.4492 | 805.1421 | 728.3005 | 588449.1899 | 805142.1422 | 1.973e-06 | 17.8472 | 728300.5062
2 | 90 | CONCLUIDO | 5.2406 | 19.08 | 15.1 | 20.59 | 0.3 | 44 | 179.7 | 52.44 | 3 | 42 | 34.26 | 22397.24 | 176.87 | 1634.53 | 54.66 | 26.2 | 13336.91 | 0.48 | 0.87 | 1.28 | 0.86 | 0.5 | 10 | 528.2558 | 722.7828 | 653.8015 | 528255.7642 | 722782.8416 | 2.1259e-06 | 16.5625 | 653801.4617
3 | 90 | CONCLUIDO | 5.4422 | 18.38 | 14.85 | 28.75 | 0.39 | 31 | 181.19 | 52.44 | 4 | 29 | 34.75 | 22581.25 | 164.18 | 1634.46 | 47.01 | 26.2 | 9575.81 | 0.56 | 0.88 | 1.26 | 0.62 | 0.5 | 10 | 494.3571 | 676.4011 | 611.8464 | 494357.0531 | 676401.1296 | 2.2076e-06 | 15.9549 | 611846.3551
4 | 90 | CONCLUIDO | 5.5789 | 17.92 | 14.69 | 38.31 | 0.49 | 23 | 182.69 | 52.44 | 5 | 17 | 35.25 | 22766.06 | 151.8 | 1634.46 | 41.76 | 26.2 | 6993.29 | 0.63 | 0.89 | 1.25 | 0.45 | 0.5 | 10 | 465.6821 | 637.1668 | 576.3565 | 465682.1366 | 637166.8437 | 2.2631e-06 | 15.5556 | 576356.5344
5 | 90 | CONCLUIDO | 5.6245 | 17.78 | 14.65 | 43.94 | 0.58 | 20 | 184.19 | 52.44 | 6 | 3 | 35.75 | 22951.43 | 145.13 | 1634.52 | 40.27 | 26.2 | 6264.73 | 0.65 | 0.9 | 1.26 | 0.41 | 0.5 | 10 | 457.1161 | 625.4465 | 565.7547 | 457116.147 | 625446.4789 | 2.2816e-06 | 15.434 | 565754.7447
6 | 90 | CONCLUIDO | 5.6249 | 17.78 | 14.65 | 43.94 | 0.67 | 20 | 185.7 | 52.44 | 7 | 0 | 36.26 | 23137.49 | 146.11 | 1634.49 | 40.25 | 26.2 | 6252.71 | 0.65 | 0.9 | 1.26 | 0.41 | 0.5 | 10 | 458.0495 | 626.7235 | 566.9099 | 458049.4632 | 626723.4833 | 2.2817e-06 | 15.434 | 566909.8737

## RESULTADOS_0
Unnamed: 0 | Volume de calda [L] | STATUS | Capacidade operacional [ha/h] | Tempo de missao [h] | Tempo util [h] | Tempo por voo [min] | Autonomia Projetada [h] | N° Voos | MTOW [kg] | Massa Estrutura [kg] | Combustível [kg] | Abastecimentos | Massa gerador | Potência gerador [W] | Combustível consumido [L] | Calda cons [L] | Distância percorrida [km] | Distância Pulverizando [km] | RTL ACUMULADO[m] | EOC [km/km] | EOC [h/h] | Tempo de manobra [h] | Tempo rtl_rtw [h] | V pulv [m/s] | V desloc [m/s] | Preço Total por ha Simples [R$/ha] | Preço Total por ha Presumido [R$/ha] | Preço Total por ha Real [R$/ha] | Preço Total Simples [R$] | Preço Total Presumido [R$] | Prod CAPEX [ha/h/R$] | Dias Trabalhados | Preço Total Real [R$]
0 | 10 | CONCLUIDO | 4.7182 | 21.19 | 17.73 | 6.48 | 0.64 | 164 | 26.11 | 12.1 | 1 | 0 | 3.01 | 3454.41 | 51.69 | 1634.9 | 130.02 | 26.2 | 50418.58 | 0.2 | 0.74 | 1.68 | 3.49 | 0.5 | 10 | 330.8251 | 452.6495 | 409.4493 | 330825.1116 | 452649.5127 | 3.0829e-06 | 18.3941 | 409449.2785

## RESULTADOS_7
Unnamed: 0 | Volume de calda [L] | STATUS | Capacidade operacional [ha/h] | Tempo de missao [h] | Tempo util [h] | Tempo por voo [min] | Autonomia Projetada [h] | N° Voos | MTOW [kg] | Massa Estrutura [kg] | Combustível [kg] | Abastecimentos | Massa gerador | Potência gerador [W] | Combustível consumido [L] | Calda cons [L] | Distância percorrida [km] | Distância Pulverizando [km] | RTL ACUMULADO[m] | EOC [km/km] | EOC [h/h] | Tempo de manobra [h] | Tempo rtl_rtw [h] | V pulv [m/s] | V desloc [m/s] | Preço Total por ha Simples [R$/ha] | Preço Total por ha Presumido [R$/ha] | Preço Total por ha Real [R$/ha] | Preço Total Simples [R$] | Preço Total Presumido [R$] | Prod CAPEX [ha/h/R$] | Dias Trabalhados | Preço Total Real [R$]
0 | 45 | CONCLUIDO | 4.9689 | 20.13 | 16.16 | 10.1 | 0.18 | 96 | 98.71 | 39.72 | 1 | 94 | 12.99 | 12407.75 | 132.49 | 1634.72 | 88.06 | 26.2 | 29775.61 | 0.3 | 0.81 | 1.36 | 1.93 | 0.5 | 10 | 465.1976 | 636.5039 | 575.7569 | 465197.6335 | 636503.9252 | 2.392e-06 | 17.474 | 575756.8839
1 | 45 | CONCLUIDO | 5.5921 | 17.88 | 15.05 | 22.03 | 0.35 | 41 | 99.95 | 39.72 | 2 | 22 | 13.24 | 12561.45 | 106.88 | 1634.51 | 52.66 | 26.2 | 12351.18 | 0.5 | 0.87 | 1.29 | 0.81 | 0.5 | 10 | 384.9217 | 526.6669 | 476.4025 | 384921.7021 | 526666.8544 | 2.692e-06 | 15.5208 | 476402.509
2 | 45 | CONCLUIDO | 5.6111 | 17.82 | 15.05 | 23.77 | 0.52 | 38 | 101.2 | 39.72 | 3 | 0 | 13.49 | 12715.54 | 105.58 | 1634.58 | 51.9 | 26.2 | 11987.27 | 0.5 | 0.87 | 1.32 | 0.82 | 0.5 | 10 | 382.9586 | 523.9809 | 473.9729 | 382958.6079 | 523980.8623 | 2.7011e-06 | 15.4688 | 473972.8642

## RESULTADOS_10
Unnamed: 0 | Volume de calda [L] | STATUS | Capacidade operacional [ha/h] | Tempo de missao [h] | Tempo util [h] | Tempo por voo [min] | Autonomia Projetada [h] | N° Voos | MTOW [kg] | Massa Estrutura [kg] | Combustível [kg] | Abastecimentos | Massa gerador | Potência gerador [W] | Combustível consumido [L] | Calda cons [L] | Distância percorrida [km] | Distância Pulverizando [km] | RTL ACUMULADO[m] | EOC [km/km] | EOC [h/h] | Tempo de manobra [h] | Tempo rtl_rtw [h] | V pulv [m/s] | V desloc [m/s] | Preço Total por ha Simples [R$/ha] | Preço Total por ha Presumido [R$/ha] | Preço Total por ha Real [R$/ha] | Preço Total Simples [R$] | Preço Total Presumido [R$] | Prod CAPEX [ha/h/R$] | Dias Trabalhados | Preço Total Real [R$]
0 | 60 | CONCLUIDO | 4.5702 | 21.88 | 16.68 | 8.34 | 0.14 | 120 | 124.63 | 45 | 1 | 118 | 18.64 | 15605.44 | 165.13 | 1634.64 | 104.13 | 26.2 | 37691.25 | 0.25 | 0.79 | 1.4 | 2.44 | 0.5 | 10 | 562.0538 | 769.0268 | 695.6319 | 562053.7634 | 769026.7551 | 2.0538e-06 | 18.9931 | 695631.921
1 | 60 | CONCLUIDO | 5.3511 | 18.69 | 15.25 | 17.94 | 0.28 | 51 | 125.95 | 45 | 2 | 49 | 18.95 | 15767.7 | 137.68 | 1634.56 | 59.59 | 26.2 | 15768.94 | 0.44 | 0.86 | 1.29 | 1.01 | 0.5 | 10 | 448.7254 | 613.9659 | 555.3698 | 448725.3868 | 613965.8706 | 2.4047e-06 | 16.224 | 555369.8296
2 | 60 | CONCLUIDO | 5.6221 | 17.79 | 14.86 | 28.77 | 0.42 | 31 | 127.27 | 45 | 3 | 16 | 19.27 | 15930.42 | 121.14 | 1634.57 | 46.99 | 26.2 | 9568.83 | 0.56 | 0.88 | 1.27 | 0.62 | 0.5 | 10 | 411.5088 | 563.0445 | 509.3083 | 411508.7976 | 563044.4913 | 2.5265e-06 | 15.4427 | 509308.3153
3 | 60 | CONCLUIDO | 5.6478 | 17.71 | 14.83 | 30.69 | 0.55 | 29 | 128.59 | 45 | 4 | 0 | 19.59 | 16093.6 | 119.15 | 1634.5 | 45.59 | 26.2 | 8876.94 | 0.57 | 0.89 | 1.28 | 0.6 | 0.5 | 10 | 408.6742 | 559.1661 | 505.8001 | 408674.2062 | 559166.0784 | 2.538e-06 | 15.3733 | 505800.0527

## RESULTADOS_14
Unnamed: 0 | Volume de calda [L] | STATUS | Capacidade operacional [ha/h] | Tempo de missao [h] | Tempo util [h] | Tempo por voo [min] | Autonomia Projetada [h] | N° Voos | MTOW [kg] | Massa Estrutura [kg] | Combustível [kg] | Abastecimentos | Massa gerador | Potência gerador [W] | Combustível consumido [L] | Calda cons [L] | Distância percorrida [km] | Distância Pulverizando [km] | RTL ACUMULADO[m] | EOC [km/km] | EOC [h/h] | Tempo de manobra [h] | Tempo rtl_rtw [h] | V pulv [m/s] | V desloc [m/s] | Preço Total por ha Simples [R$/ha] | Preço Total por ha Presumido [R$/ha] | Preço Total por ha Real [R$/ha] | Preço Total Simples [R$] | Preço Total Presumido [R$] | Prod CAPEX [ha/h/R$] | Dias Trabalhados | Preço Total Real [R$]
0 | 80 | CONCLUIDO | 4.1056 | 24.36 | 17.26 | 7 | 0.11 | 148 | 159.12 | 50.28 | 1 | 146 | 27.84 | 19859.16 | 204.72 | 1634.77 | 122.15 | 26.2 | 46562.44 | 0.21 | 0.76 | 1.45 | 3.02 | 0.5 | 10 | 711.9436 | 974.1126 | 881.1447 | 711943.5618 | 974112.59 | 1.7168e-06 | 21.1458 | 881144.6516
1 | 80 | CONCLUIDO | 5.0207 | 19.92 | 15.53 | 14.56 | 0.22 | 64 | 160.54 | 50.28 | 2 | 62 | 28.26 | 20034.4 | 175.22 | 1634.61 | 68.02 | 26.2 | 19916.07 | 0.39 | 0.85 | 1.32 | 1.29 | 0.5 | 10 | 542.0312 | 741.6309 | 670.8507 | 542031.1535 | 741630.9369 | 2.0995e-06 | 17.2917 | 670850.7212
2 | 80 | CONCLUIDO | 5.3805 | 18.59 | 15 | 23.08 | 0.33 | 39 | 161.97 | 50.28 | 3 | 37 | 28.69 | 20210.21 | 158.66 | 1634.46 | 51.92 | 26.2 | 11994.9 | 0.5 | 0.88 | 1.27 | 0.77 | 0.5 | 10 | 484.8154 | 663.3459 | 600.0371 | 484815.4353 | 663345.8671 | 2.2499e-06 | 16.1372 | 600037.0685
3 | 80 | CONCLUIDO | 5.5696 | 17.95 | 14.76 | 32.8 | 0.43 | 27 | 163.4 | 50.28 | 4 | 25 | 29.12 | 20386.62 | 144.91 | 1634.46 | 44.39 | 26.2 | 8289.96 | 0.59 | 0.89 | 1.25 | 0.52 | 0.5 | 10 | 452.4199 | 619.0209 | 559.9424 | 452419.9128 | 619020.8841 | 2.329e-06 | 15.5816 | 559942.3997
4 | 80 | CONCLUIDO | 5.6442 | 17.72 | 14.68 | 40.05 | 0.54 | 22 | 164.83 | 50.28 | 5 | 7 | 29.55 | 20563.61 | 136.96 | 1634.46 | 41.28 | 26.2 | 6757.16 | 0.63 | 0.89 | 1.26 | 0.45 | 0.5 | 10 | 441.4906 | 604.0669 | 546.4156 | 441490.5714 | 604066.877 | 2.3602e-06 | 15.3819 | 546415.5821
5 | 80 | CONCLUIDO | 5.641 | 17.73 | 14.69 | 40.08 | 0.64 | 22 | 166.27 | 50.28 | 6 | 0 | 29.99 | 20741.2 | 136.67 | 1634.48 | 41.23 | 26.2 | 6732.67 | 0.64 | 0.89 | 1.27 | 0.46 | 0.5 | 10 | 441.3664 | 603.897 | 546.2619 | 441366.4033 | 603896.9847 | 2.3589e-06 | 15.3906 | 546261.9041

## RESULTADOS_5
Unnamed: 0 | Volume de calda [L] | STATUS | Capacidade operacional [ha/h] | Tempo de missao [h] | Tempo util [h] | Tempo por voo [min] | Autonomia Projetada [h] | N° Voos | MTOW [kg] | Massa Estrutura [kg] | Combustível [kg] | Abastecimentos | Massa gerador | Potência gerador [W] | Combustível consumido [L] | Calda cons [L] | Distância percorrida [km] | Distância Pulverizando [km] | RTL ACUMULADO[m] | EOC [km/km] | EOC [h/h] | Tempo de manobra [h] | Tempo rtl_rtw [h] | V pulv [m/s] | V desloc [m/s] | Preço Total por ha Simples [R$/ha] | Preço Total por ha Presumido [R$/ha] | Preço Total por ha Real [R$/ha] | Preço Total Simples [R$] | Preço Total Presumido [R$] | Prod CAPEX [ha/h/R$] | Dias Trabalhados | Preço Total Real [R$]
0 | 35 | CONCLUIDO | 5.2541 | 19.03 | 15.8 | 12.15 | 0.22 | 78 | 80.84 | 35.1 | 1 | 76 | 9.74 | 10204.21 | 107.6 | 1634.51 | 76.4 | 26.2 | 24035.98 | 0.34 | 0.83 | 1.34 | 1.56 | 0.5 | 10 | 404.7916 | 553.8538 | 500.9947 | 404791.6297 | 553853.7659 | 2.6787e-06 | 16.5191 | 500994.7398
1 | 35 | CONCLUIDO | 5.5659 | 17.97 | 15.25 | 19.06 | 0.43 | 48 | 82.04 | 35.1 | 2 | 0 | 9.94 | 10352.53 | 94.08 | 1634.58 | 57.42 | 26.2 | 14695.35 | 0.46 | 0.86 | 1.35 | 1.01 | 0.5 | 10 | 362.342 | 495.7724 | 448.4565 | 362342.0319 | 495772.3534 | 2.8377e-06 | 15.599 | 448456.5358

## RESULTADOS_8
Unnamed: 0 | Volume de calda [L] | STATUS | Capacidade operacional [ha/h] | Tempo de missao [h] | Tempo util [h] | Tempo por voo [min] | Autonomia Projetada [h] | N° Voos | MTOW [kg] | Massa Estrutura [kg] | Combustível [kg] | Abastecimentos | Massa gerador | Potência gerador [W] | Combustível consumido [L] | Calda cons [L] | Distância percorrida [km] | Distância Pulverizando [km] | RTL ACUMULADO[m] | EOC [km/km] | EOC [h/h] | Tempo de manobra [h] | Tempo rtl_rtw [h] | V pulv [m/s] | V desloc [m/s] | Preço Total por ha Simples [R$/ha] | Preço Total por ha Presumido [R$/ha] | Preço Total por ha Real [R$/ha] | Preço Total Simples [R$] | Preço Total Presumido [R$] | Prod CAPEX [ha/h/R$] | Dias Trabalhados | Preço Total Real [R$]
0 | 50 | CONCLUIDO | 4.8319 | 20.7 | 16.35 | 9.43 | 0.16 | 104 | 107.41 | 41.65 | 1 | 102 | 14.77 | 13481.73 | 143.83 | 1634.59 | 93.66 | 26.2 | 32535.86 | 0.28 | 0.8 | 1.38 | 2.11 | 0.5 | 10 | 500.2608 | 684.4788 | 619.1531 | 500260.7562 | 684478.8365 | 2.269e-06 | 17.9688 | 619153.137
1 | 50 | CONCLUIDO | 5.5258 | 18.1 | 15.11 | 21.08 | 0.32 | 43 | 108.68 | 41.65 | 2 | 40 | 15.03 | 13638.32 | 116.55 | 1634.54 | 54.62 | 26.2 | 13321.02 | 0.48 | 0.87 | 1.29 | 0.87 | 0.5 | 10 | 401.7224 | 549.6543 | 497.196 | 401722.3584 | 549654.2535 | 2.5949e-06 | 15.7118 | 497196.023
2 | 50 | CONCLUIDO | 5.6422 | 17.72 | 14.93 | 26.35 | 0.48 | 34 | 109.96 | 41.65 | 3 | 0 | 15.31 | 13795.21 | 110.04 | 1634.46 | 48.26 | 26.2 | 10187.88 | 0.54 | 0.88 | 1.3 | 0.7 | 0.5 | 10 | 391.0898 | 535.1064 | 484.0366 | 391089.8371 | 535106.3688 | 2.6495e-06 | 15.3819 | 484036.568

## RESULTADOS_3
Unnamed: 0 | Volume de calda [L] | STATUS | Capacidade operacional [ha/h] | Tempo de missao [h] | Tempo util [h] | Tempo por voo [min] | Autonomia Projetada [h] | N° Voos | MTOW [kg] | Massa Estrutura [kg] | Combustível [kg] | Abastecimentos | Massa gerador | Potência gerador [W] | Combustível consumido [L] | Calda cons [L] | Distância percorrida [km] | Distância Pulverizando [km] | RTL ACUMULADO[m] | EOC [km/km] | EOC [h/h] | Tempo de manobra [h] | Tempo rtl_rtw [h] | V pulv [m/s] | V desloc [m/s] | Preço Total por ha Simples [R$/ha] | Preço Total por ha Presumido [R$/ha] | Preço Total por ha Real [R$/ha] | Preço Total Simples [R$] | Preço Total Presumido [R$] | Prod CAPEX [ha/h/R$] | Dias Trabalhados | Preço Total Real [R$]
0 | 25 | CONCLUIDO | 5.4308 | 18.41 | 15.66 | 13.62 | 0.28 | 69 | 61.76 | 28.92 | 1 | 16 | 6.84 | 7851.41 | 82.47 | 1634.58 | 70.28 | 26.2 | 21023.25 | 0.37 | 0.84 | 1.38 | 1.42 | 0.5 | 10 | 350.1667 | 479.1135 | 433.3876 | 350166.6639 | 479113.4779 | 2.9782e-06 | 15.9809 | 433387.56
1 | 25 | CONCLUIDO | 5.4407 | 18.38 | 15.65 | 14.02 | 0.55 | 67 | 62.92 | 28.92 | 2 | 0 | 7 | 7994.37 | 83.1 | 1634.54 | 69.26 | 26.2 | 20524.93 | 0.38 | 0.84 | 1.4 | 1.42 | 0.5 | 10 | 350.5363 | 479.6193 | 433.8451 | 350536.3458 | 479619.2929 | 2.9836e-06 | 15.9549 | 433845.1007

## RESULTADOS_15
Unnamed: 0 | Volume de calda [L] | STATUS | Capacidade operacional [ha/h] | Tempo de missao [h] | Tempo util [h] | Tempo por voo [min] | Autonomia Projetada [h] | N° Voos | MTOW [kg] | Massa Estrutura [kg] | Combustível [kg] | Abastecimentos | Massa gerador | Potência gerador [W] | Combustível consumido [L] | Calda cons [L] | Distância percorrida [km] | Distância Pulverizando [km] | RTL ACUMULADO[m] | EOC [km/km] | EOC [h/h] | Tempo de manobra [h] | Tempo rtl_rtw [h] | V pulv [m/s] | V desloc [m/s] | Preço Total por ha Simples [R$/ha] | Preço Total por ha Presumido [R$/ha] | Preço Total por ha Real [R$/ha] | Preço Total Simples [R$] | Preço Total Presumido [R$] | Prod CAPEX [ha/h/R$] | Dias Trabalhados | Preço Total Real [R$]
0 | 85 | CONCLUIDO | 3.991 | 25.06 | 17.43 | 6.75 | 0.11 | 155 | 167.88 | 51.39 | 1 | 153 | 30.49 | 20939.59 | 214.62 | 1634.74 | 127.12 | 26.2 | 49011.1 | 0.21 | 0.75 | 1.47 | 3.19 | 0.5 | 10 | 742.9575 | 1016.5472 | 919.5294 | 742957.4915 | 1016547.2169 | 1.6431e-06 | 21.7535 | 919529.3772
1 | 85 | CONCLUIDO | 4.9438 | 20.23 | 15.58 | 13.96 | 0.21 | 67 | 169.33 | 51.39 | 2 | 65 | 30.94 | 21118.46 | 183.25 | 1634.52 | 69.9 | 26.2 | 20840.81 | 0.37 | 0.84 | 1.32 | 1.35 | 0.5 | 10 | 559.6783 | 765.7765 | 692.6919 | 559678.302 | 765776.5441 | 2.0354e-06 | 17.5608 | 692691.9055
2 | 85 | CONCLUIDO | 5.3157 | 18.81 | 15.05 | 22.02 | 0.31 | 41 | 170.79 | 51.39 | 3 | 39 | 31.4 | 21297.94 | 167.45 | 1634.49 | 53.38 | 26.2 | 12710.74 | 0.49 | 0.87 | 1.27 | 0.81 | 0.5 | 10 | 500.7179 | 685.1043 | 619.7189 | 500717.8852 | 685104.3006 | 2.1885e-06 | 16.3281 | 619718.9077
3 | 85 | CONCLUIDO | 5.507 | 18.16 | 14.8 | 30.63 | 0.41 | 29 | 172.25 | 51.39 | 4 | 27 | 31.86 | 21478.05 | 154.73 | 1634.49 | 45.52 | 26.2 | 8841.69 | 0.58 | 0.89 | 1.25 | 0.57 | 0.5 | 10 | 468.3582 | 640.8284 | 579.6686 | 468358.2345 | 640828.3989 | 2.2673e-06 | 15.7639 | 579668.636
4 | 85 | CONCLUIDO | 5.6203 | 17.79 | 14.67 | 40.02 | 0.51 | 22 | 173.71 | 51.39 | 5 | 12 | 32.32 | 21658.78 | 143.1 | 1634.51 | 41.1 | 26.2 | 6666.69 | 0.64 | 0.9 | 1.26 | 0.44 | 0.5 | 10 | 451.8763 | 618.2771 | 559.2696 | 451876.3291 | 618277.1288 | 2.3139e-06 | 15.4427 | 559269.6274
5 | 85 | CONCLUIDO | 5.6369 | 17.74 | 14.66 | 41.87 | 0.61 | 21 | 175.18 | 51.39 | 6 | 2 | 32.79 | 21840.16 | 140.33 | 1634.56 | 40.24 | 26.2 | 6241.14 | 0.65 | 0.9 | 1.26 | 0.42 | 0.5 | 10 | 448.5532 | 613.7303 | 555.1568 | 448553.2481 | 613730.3428 | 2.3207e-06 | 15.3993 | 555156.7802
6 | 85 | CONCLUIDO | 5.6338 | 17.75 | 14.67 | 41.9 | 0.7 | 21 | 176.66 | 51.39 | 7 | 0 | 33.27 | 22022.17 | 141.62 | 1634.46 | 40.35 | 26.2 | 6295.25 | 0.65 | 0.9 | 1.27 | 0.43 | 0.5 | 10 | 449.9555 | 615.6489 | 556.8923 | 449955.482 | 615648.9411 | 2.3195e-06 | 15.408 | 556892.2703

## RESULTADOS_2
Unnamed: 0 | Volume de calda [L] | STATUS | Capacidade operacional [ha/h] | Tempo de missao [h] | Tempo util [h] | Tempo por voo [min] | Autonomia Projetada [h] | N° Voos | MTOW [kg] | Massa Estrutura [kg] | Combustível [kg] | Abastecimentos | Massa gerador | Potência gerador [W] | Combustível consumido [L] | Calda cons [L] | Distância percorrida [km] | Distância Pulverizando [km] | RTL ACUMULADO[m] | EOC [km/km] | EOC [h/h] | Tempo de manobra [h] | Tempo rtl_rtw [h] | V pulv [m/s] | V desloc [m/s] | Preço Total por ha Simples [R$/ha] | Preço Total por ha Presumido [R$/ha] | Preço Total por ha Real [R$/ha] | Preço Total Simples [R$] | Preço Total Presumido [R$] | Prod CAPEX [ha/h/R$] | Dias Trabalhados | Preço Total Real [R$]
0 | 20 | CONCLUIDO | 5.3288 | 18.77 | 16 | 11.57 | 0.34 | 83 | 51.33 | 24.83 | 1 | 0 | 5.51 | 6564.78 | 74.47 | 1634.59 | 79.63 | 26.2 | 25629.33 | 0.33 | 0.82 | 1.45 | 1.77 | 0.5 | 10 | 336.9529 | 461.0339 | 417.0334 | 336952.9306 | 461033.8649 | 3.0592e-06 | 16.2934 | 417033.4399

## RESULTADOS_11
Unnamed: 0 | Volume de calda [L] | STATUS | Capacidade operacional [ha/h] | Tempo de missao [h] | Tempo util [h] | Tempo por voo [min] | Autonomia Projetada [h] | N° Voos | MTOW [kg] | Massa Estrutura [kg] | Combustível [kg] | Abastecimentos | Massa gerador | Potência gerador [W] | Combustível consumido [L] | Calda cons [L] | Distância percorrida [km] | Distância Pulverizando [km] | RTL ACUMULADO[m] | EOC [km/km] | EOC [h/h] | Tempo de manobra [h] | Tempo rtl_rtw [h] | V pulv [m/s] | V desloc [m/s] | Preço Total por ha Simples [R$/ha] | Preço Total por ha Presumido [R$/ha] | Preço Total por ha Real [R$/ha] | Preço Total Simples [R$] | Preço Total Presumido [R$] | Prod CAPEX [ha/h/R$] | Dias Trabalhados | Preço Total Real [R$]
0 | 65 | CONCLUIDO | 4.4525 | 22.46 | 16.82 | 7.95 | 0.13 | 127 | 133.21 | 46.47 | 1 | 125 | 20.75 | 16663.42 | 175.22 | 1634.71 | 108.44 | 26.2 | 39813.8 | 0.24 | 0.78 | 1.41 | 2.58 | 0.5 | 10 | 597.8836 | 818.0508 | 739.9772 | 597883.6497 | 818050.7863 | 1.9618e-06 | 19.4965 | 739977.1674
1 | 65 | CONCLUIDO | 5.2724 | 18.97 | 15.32 | 17.02 | 0.26 | 54 | 134.55 | 46.47 | 2 | 52 | 21.09 | 16828.84 | 147.92 | 1634.52 | 61.48 | 26.2 | 16699.82 | 0.43 | 0.86 | 1.3 | 1.08 | 0.5 | 10 | 467.2406 | 639.2992 | 578.2854 | 467240.5897 | 639299.188 | 2.3231e-06 | 16.467 | 578285.3707
2 | 65 | CONCLUIDO | 5.5789 | 17.92 | 14.87 | 27.89 | 0.39 | 32 | 135.9 | 46.47 | 3 | 26 | 21.43 | 16994.64 | 129.19 | 1634.5 | 47.55 | 26.2 | 9843.16 | 0.55 | 0.88 | 1.27 | 0.64 | 0.5 | 10 | 425.2785 | 581.8848 | 526.3505 | 425278.4803 | 581884.7787 | 2.4581e-06 | 15.5556 | 526350.5121
3 | 65 | CONCLUIDO | 5.6525 | 17.69 | 14.78 | 32.84 | 0.52 | 27 | 137.25 | 46.47 | 4 | 5 | 21.78 | 17160.92 | 123.48 | 1634.61 | 44.07 | 26.2 | 8126.9 | 0.59 | 0.89 | 1.27 | 0.54 | 0.5 | 10 | 416.8131 | 570.302 | 515.8732 | 416813.0828 | 570302.0483 | 2.4906e-06 | 15.3559 | 515873.2213
4 | 65 | CONCLUIDO | 5.6459 | 17.71 | 14.8 | 32.88 | 0.64 | 27 | 138.6 | 46.47 | 5 | 0 | 22.13 | 17327.69 | 123.98 | 1634.53 | 44.29 | 26.2 | 8237.76 | 0.59 | 0.89 | 1.29 | 0.56 | 0.5 | 10 | 417.5848 | 571.3579 | 516.8283 | 417584.7512 | 571357.8792 | 2.4877e-06 | 15.3733 | 516828.2851

## RESULTADOS_13
Unnamed: 0 | Volume de calda [L] | STATUS | Capacidade operacional [ha/h] | Tempo de missao [h] | Tempo util [h] | Tempo por voo [min] | Autonomia Projetada [h] | N° Voos | MTOW [kg] | Massa Estrutura [kg] | Combustível [kg] | Abastecimentos | Massa gerador | Potência gerador [W] | Combustível consumido [L] | Calda cons [L] | Distância percorrida [km] | Distância Pulverizando [km] | RTL ACUMULADO[m] | EOC [km/km] | EOC [h/h] | Tempo de manobra [h] | Tempo rtl_rtw [h] | V pulv [m/s] | V desloc [m/s] | Preço Total por ha Simples [R$/ha] | Preço Total por ha Presumido [R$/ha] | Preço Total por ha Real [R$/ha] | Preço Total Simples [R$] | Preço Total Presumido [R$] | Prod CAPEX [ha/h/R$] | Dias Trabalhados | Preço Total Real [R$]
0 | 75 | CONCLUIDO | 4.2141 | 23.73 | 17.15 | 7.3 | 0.12 | 141 | 150.44 | 49.1 | 1 | 139 | 25.34 | 18787.76 | 195.3 | 1634.63 | 118.15 | 26.2 | 44598.26 | 0.22 | 0.77 | 1.45 | 2.91 | 0.5 | 10 | 673.9386 | 922.1126 | 834.1074 | 673938.6328 | 922112.5694 | 1.7914e-06 | 20.599 | 834107.44
1 | 75 | CONCLUIDO | 5.103 | 19.6 | 15.46 | 15.2 | 0.23 | 61 | 151.83 | 49.1 | 2 | 59 | 25.73 | 18959.54 | 166.27 | 1634.54 | 65.86 | 26.2 | 18850.39 | 0.4 | 0.85 | 1.31 | 1.22 | 0.5 | 10 | 513.692 | 702.8561 | 635.7765 | 513692.0399 | 702856.1115 | 2.1692e-06 | 17.0139 | 635776.5107
2 | 75 | CONCLUIDO | 5.4446 | 18.37 | 14.96 | 24.26 | 0.35 | 37 | 153.23 | 49.1 | 3 | 35 | 26.13 | 19131.85 | 149.44 | 1634.5 | 50.57 | 26.2 | 11325.78 | 0.52 | 0.88 | 1.26 | 0.72 | 0.5 | 10 | 468.5788 | 641.1302 | 579.9417 | 468578.834 | 641130.2329 | 2.3145e-06 | 15.9462 | 579941.6633
3 | 75 | CONCLUIDO | 5.6117 | 17.82 | 14.75 | 34.04 | 0.46 | 26 | 154.63 | 49.1 | 4 | 17 | 26.53 | 19304.72 | 136.36 | 1634.46 | 43.59 | 26.2 | 7892.7 | 0.6 | 0.89 | 1.26 | 0.51 | 0.5 | 10 | 438.5587 | 600.0553 | 542.7869 | 438558.6729 | 600055.3241 | 2.3855e-06 | 15.4688 | 542786.8861
4 | 75 | CONCLUIDO | 5.6551 | 17.68 | 14.7 | 38.36 | 0.57 | 23 | 156.03 | 49.1 | 5 | 1 | 26.94 | 19478.15 | 131.9 | 1634.62 | 41.41 | 26.2 | 6818.64 | 0.63 | 0.89 | 1.28 | 0.47 | 0.5 | 10 | 432.5497 | 591.8336 | 535.3498 | 432549.7141 | 591833.6015 | 2.4039e-06 | 15.3472 | 535349.8333
5 | 75 | CONCLUIDO | 5.6518 | 17.69 | 14.71 | 38.38 | 0.67 | 23 | 157.44 | 49.1 | 6 | 0 | 27.35 | 19652.13 | 132.89 | 1634.49 | 41.81 | 26.2 | 7018.21 | 0.63 | 0.89 | 1.28 | 0.48 | 0.5 | 10 | 433.6566 | 593.3481 | 536.7198 | 433656.6273 | 593348.129 | 2.4025e-06 | 15.3559 | 536719.8163

## RESULTADOS_17
Unnamed: 0 | Volume de calda [L] | STATUS | Capacidade operacional [ha/h] | Tempo de missao [h] | Tempo util [h] | Tempo por voo [min] | Autonomia Projetada [h] | N° Voos | MTOW [kg] | Massa Estrutura [kg] | Combustível [kg] | Abastecimentos | Massa gerador | Potência gerador [W] | Combustível consumido [L] | Calda cons [L] | Distância percorrida [km] | Distância Pulverizando [km] | RTL ACUMULADO[m] | EOC [km/km] | EOC [h/h] | Tempo de manobra [h] | Tempo rtl_rtw [h] | V pulv [m/s] | V desloc [m/s] | Preço Total por ha Simples [R$/ha] | Preço Total por ha Presumido [R$/ha] | Preço Total por ha Real [R$/ha] | Preço Total Simples [R$] | Preço Total Presumido [R$] | Prod CAPEX [ha/h/R$] | Dias Trabalhados | Preço Total Real [R$]
0 | 95 | CONCLUIDO | 3.78 | 26.46 | 17.7 | 6.28 | 0.1 | 169 | 185.69 | 53.44 | 1 | 167 | 36.26 | 23136.14 | 233.74 | 1634.72 | 136.03 | 26.2 | 53399.04 | 0.19 | 0.74 | 1.47 | 3.46 | 0.5 | 10 | 826.3249 | 1130.6142 | 1022.71 | 826324.9004 | 1130614.1837 | 1.5119e-06 | 22.9688 | 1022709.9528
1 | 95 | CONCLUIDO | 4.7863 | 20.89 | 15.71 | 12.91 | 0.19 | 73 | 187.21 | 53.44 | 2 | 71 | 36.77 | 23322.88 | 199.52 | 1634.62 | 73.78 | 26.2 | 22753.29 | 0.36 | 0.84 | 1.32 | 1.47 | 0.5 | 10 | 606.6839 | 830.0917 | 750.8689 | 606683.9057 | 830091.6848 | 1.9143e-06 | 18.1337 | 750868.8994
2 | 95 | CONCLUIDO | 5.1683 | 19.35 | 15.17 | 19.78 | 0.28 | 46 | 188.73 | 53.44 | 3 | 44 | 37.29 | 23510.33 | 185.47 | 1634.53 | 56.91 | 26.2 | 14454.28 | 0.46 | 0.87 | 1.29 | 0.93 | 0.5 | 10 | 545.0367 | 745.7432 | 674.5705 | 545036.6708 | 745743.2183 | 2.0671e-06 | 16.7969 | 674570.5322
3 | 95 | CONCLUIDO | 5.3973 | 18.53 | 14.87 | 27.88 | 0.37 | 32 | 190.25 | 53.44 | 4 | 30 | 37.82 | 23698.48 | 171.8 | 1634.53 | 47.64 | 26.2 | 9887.94 | 0.55 | 0.88 | 1.26 | 0.63 | 0.5 | 10 | 507.8347 | 694.8418 | 628.5271 | 507834.7045 | 694841.8468 | 2.1587e-06 | 16.0851 | 628527.1161
4 | 95 | CONCLUIDO | 5.5358 | 18.06 | 14.7 | 36.76 | 0.46 | 24 | 191.78 | 53.44 | 5 | 22 | 38.35 | 23887.36 | 160.59 | 1634.49 | 42.33 | 26.2 | 7272.14 | 0.62 | 0.89 | 1.25 | 0.47 | 0.5 | 10 | 479.4907 | 656.0604 | 593.4469 | 479490.7428 | 656060.388 | 2.2141e-06 | 15.6771 | 593446.9054
5 | 95 | CONCLUIDO | 5.6059 | 17.84 | 14.63 | 43.88 | 0.55 | 20 | 193.32 | 53.44 | 6 | 11 | 38.89 | 24076.95 | 152.11 | 1634.45 | 39.73 | 26.2 | 5995.05 | 0.66 | 0.9 | 1.25 | 0.39 | 0.5 | 10 | 467.8975 | 640.198 | 579.0984 | 467897.5199 | 640198.0289 | 2.2421e-06 | 15.4861 | 579098.4275
6 | 95 | CONCLUIDO | 5.6153 | 17.81 | 14.63 | 46.21 | 0.64 | 19 | 194.86 | 53.44 | 7 | 1 | 39.43 | 24267.28 | 149.29 | 1634.6 | 39.75 | 26.2 | 6007.91 | 0.66 | 0.9 | 1.26 | 0.4 | 0.5 | 10 | 464.8011 | 635.9613 | 575.2661 | 464801.0714 | 635961.3315 | 2.2459e-06 | 15.4601 | 575266.0746
7 | 95 | CONCLUIDO | 5.6148 | 17.81 | 14.63 | 46.21 | 0.72 | 19 | 196.41 | 53.44 | 8 | 0 | 39.98 | 24458.36 | 150.44 | 1634.6 | 39.75 | 26.2 | 6007.61 | 0.66 | 0.9 | 1.26 | 0.4 | 0.5 | 10 | 465.9347 | 637.5125 | 576.6692 | 465934.7319 | 637512.4557 | 2.2457e-06 | 15.4601 | 576669.1617

## RESULTADOS_9
Unnamed: 0 | Volume de calda [L] | STATUS | Capacidade operacional [ha/h] | Tempo de missao [h] | Tempo util [h] | Tempo por voo [min] | Autonomia Projetada [h] | N° Voos | MTOW [kg] | Massa Estrutura [kg] | Combustível [kg] | Abastecimentos | Massa gerador | Potência gerador [W] | Combustível consumido [L] | Calda cons [L] | Distância percorrida [km] | Distância Pulverizando [km] | RTL ACUMULADO[m] | EOC [km/km] | EOC [h/h] | Tempo de manobra [h] | Tempo rtl_rtw [h] | V pulv [m/s] | V desloc [m/s] | Preço Total por ha Simples [R$/ha] | Preço Total por ha Presumido [R$/ha] | Preço Total por ha Real [R$/ha] | Preço Total Simples [R$] | Preço Total Presumido [R$] | Prod CAPEX [ha/h/R$] | Dias Trabalhados | Preço Total Real [R$]
0 | 55 | CONCLUIDO | 4.7 | 21.28 | 16.52 | 8.85 | 0.15 | 112 | 116.05 | 43.4 | 1 | 110 | 16.65 | 14546.17 | 154.61 | 1634.55 | 98.98 | 26.2 | 35158.93 | 0.26 | 0.8 | 1.39 | 2.28 | 0.5 | 10 | 526.1077 | 719.8438 | 651.1429 | 526107.7373 | 719843.8164 | 2.1573e-06 | 18.4722 | 651142.9329
1 | 55 | CONCLUIDO | 5.4401 | 18.38 | 15.18 | 19.37 | 0.3 | 47 | 117.34 | 43.4 | 2 | 45 | 16.94 | 14705.49 | 128.25 | 1634.46 | 56.93 | 26.2 | 14458.02 | 0.46 | 0.87 | 1.29 | 0.94 | 0.5 | 10 | 430.7457 | 589.3653 | 533.1171 | 430745.7469 | 589365.334 | 2.497e-06 | 15.9549 | 533117.1337
2 | 55 | CONCLUIDO | 5.6427 | 17.72 | 14.87 | 27.89 | 0.45 | 32 | 118.63 | 43.4 | 3 | 5 | 17.23 | 14865.24 | 114.58 | 1634.64 | 46.61 | 26.2 | 9374.52 | 0.56 | 0.88 | 1.29 | 0.64 | 0.5 | 10 | 400.0346 | 547.345 | 495.1072 | 400034.615 | 547345.0086 | 2.59e-06 | 15.3819 | 495107.1692
3 | 55 | CONCLUIDO | 5.6499 | 17.7 | 14.87 | 28.79 | 0.59 | 31 | 119.93 | 43.4 | 4 | 0 | 17.53 | 15025.44 | 114.83 | 1634.71 | 46.83 | 26.2 | 9490.08 | 0.56 | 0.88 | 1.29 | 0.64 | 0.5 | 10 | 400.0629 | 547.3837 | 495.1421 | 400062.8701 | 547383.6685 | 2.5933e-06 | 15.3646 | 495142.1394

## resultados
Unnamed: 0 | Volume de calda [L] | STATUS | Capacidade operacional [ha/h] | Tempo de missao [h] | Tempo util [h] | Tempo por voo [min] | Autonomia Projetada [h] | N° Voos | MTOW [kg] | Massa Estrutura [kg] | Combustível [kg] | Abastecimentos | Massa gerador | Potência gerador [W] | Combustível consumido [L] | Calda cons [L] | Distância percorrida [km] | Distância Pulverizando [km] | RTL ACUMULADO[m] | EOC [km/km] | EOC [h/h] | Tempo de manobra [h] | Tempo rtl_rtw [h] | V pulv [m/s] | V desloc [m/s]
0 | 100 | CONCLUIDO | 3.674 | 27.22 | 17.86 | 6.09 | 0.09 | 176 | 194.77 | 54.38 | 1 | 174 | 39.4 | 24256.19 | 243.81 | 1634.68 | 140.75 | 26.2 | 55722.32 | 0.19 | 0.74 | 1.5 | 3.62 | 0.5 | 10
1 | 100 | CONCLUIDO | 4.7091 | 21.24 | 15.76 | 12.44 | 0.18 | 76 | 196.32 | 54.38 | 2 | 74 | 39.95 | 24447.22 | 208.16 | 1634.52 | 75.44 | 26.2 | 23566.84 | 0.35 | 0.83 | 1.33 | 1.53 | 0.5 | 10
2 | 100 | CONCLUIDO | 5.1281 | 19.5 | 15.16 | 19.35 | 0.27 | 47 | 197.88 | 54.38 | 3 | 45 | 40.5 | 24639 | 192.49 | 1634.54 | 56.61 | 26.2 | 14297.97 | 0.46 | 0.87 | 1.28 | 0.92 | 0.5 | 10
3 | 100 | CONCLUIDO | 5.3364 | 18.74 | 14.9 | 26.29 | 0.36 | 34 | 199.44 | 54.38 | 4 | 32 | 41.06 | 24831.54 | 181.47 | 1634.46 | 48.75 | 26.2 | 10433.87 | 0.54 | 0.88 | 1.26 | 0.66 | 0.5 | 10
4 | 100 | CONCLUIDO | 5.4687 | 18.29 | 14.76 | 34.06 | 0.44 | 26 | 201.01 | 54.38 | 5 | 24 | 41.63 | 25024.84 | 170.71 | 1634.5 | 43.97 | 26.2 | 8080.91 | 0.6 | 0.89 | 1.26 | 0.52 | 0.5 | 10
5 | 100 | CONCLUIDO | 5.5665 | 17.96 | 14.63 | 41.8 | 0.53 | 21 | 202.58 | 54.38 | 6 | 17 | 42.2 | 25218.93 | 161.3 | 1634.48 | 40.06 | 26.2 | 6153.51 | 0.65 | 0.9 | 1.25 | 0.4 | 0.5 | 10
6 | 100 | CONCLUIDO | 5.62 | 17.79 | 14.58 | 48.59 | 0.61 | 18 | 204.16 | 54.38 | 7 | 6 | 42.78 | 25413.94 | 154.93 | 1634.51 | 38.17 | 26.2 | 5224.59 | 0.69 | 0.9 | 1.25 | 0.34 | 0.5 | 10
7 | 100 | CONCLUIDO | 5.6143 | 17.81 | 14.6 | 48.65 | 0.69 | 18 | 205.75 | 54.38 | 8 | 0 | 43.37 | 25609.61 | 154.87 | 1634.52 | 38.33 | 26.2 | 5304.89 | 0.68 | 0.9 | 1.26 | 0.36 | 0.5 | 10
0 | 40 | CONCLUIDO | 5.1001 | 19.61 | 16.01 | 10.91 | 0.2 | 88 | 89.87 | 37.55 | 1 | 86 | 11.32 | 11317.98 | 120.46 | 1634.53 | 83.06 | 26.2 | 27317.78 | 0.32 | 0.82 | 1.35 | 1.77 | 0.5 | 10
1 | 40 | CONCLUIDO | 5.5921 | 17.88 | 15.13 | 21.11 | 0.39 | 43 | 91.1 | 37.55 | 2 | 9 | 11.54 | 11468.97 | 100.15 | 1634.58 | 54.48 | 26.2 | 13251.23 | 0.48 | 0.87 | 1.32 | 0.89 | 0.5 | 10
2 | 40 | CONCLUIDO | 5.6016 | 17.85 | 15.12 | 21.6 | 0.57 | 42 | 92.32 | 37.55 | 3 | 0 | 11.77 | 11620.34 | 100.67 | 1634.46 | 53.7 | 26.2 | 12867.46 | 0.49 | 0.87 | 1.33 | 0.88 | 0.5 | 10
0 | 30 | CONCLUIDO | 5.3912 | 18.55 | 15.63 | 13.59 | 0.24 | 69 | 71.52 | 32.27 | 1 | 55 | 8.25 | 9054.6 | 93.42 | 1634.61 | 71.02 | 26.2 | 21394.14 | 0.37 | 0.84 | 1.33 | 1.39 | 0.5 | 10
1 | 30 | CONCLUIDO | 5.5127 | 18.14 | 15.43 | 16.53 | 0.48 | 56 | 72.7 | 32.27 | 2 | 0 | 8.43 | 9200.25 | 89 | 1634.66 | 63.02 | 26.2 | 17457.07 | 0.42 | 0.85 | 1.36 | 1.19 | 0.5 | 10
0 | 15 | CONCLUIDO | 5.1285 | 19.5 | 16.58 | 9.04 | 0.43 | 110 | 39.78 | 19.54 | 1 | 0 | 4.24 | 5140 | 65.36 | 1634.86 | 96.83 | 26.2 | 34093.36 | 0.27 | 0.79 | 1.51 | 2.34 | 0.5 | 10
0 | 70 | CONCLUIDO | 4.333 | 23.08 | 16.98 | 7.6 | 0.12 | 134 | 141.81 | 47.83 | 1 | 132 | 22.98 | 17723.39 | 185.32 | 1634.52 | 113.05 | 26.2 | 42081.79 | 0.23 | 0.77 | 1.43 | 2.74 | 0.5 | 10
1 | 70 | CONCLUIDO | 5.1793 | 19.31 | 15.4 | 15.93 | 0.25 | 58 | 143.17 | 47.83 | 2 | 56 | 23.34 | 17891.86 | 157.3 | 1634.52 | 63.88 | 26.2 | 17879.88 | 0.41 | 0.85 | 1.31 | 1.17 | 0.5 | 10
2 | 70 | CONCLUIDO | 5.5072 | 18.16 | 14.92 | 25.57 | 0.37 | 35 | 144.54 | 47.83 | 3 | 33 | 23.71 | 18060.85 | 140.14 | 1634.48 | 49.51 | 26.2 | 10809.14 | 0.53 | 0.88 | 1.25 | 0.68 | 0.5 | 10
3 | 70 | CONCLUIDO | 5.6335 | 17.75 | 14.77 | 34.09 | 0.49 | 26 | 145.92 | 47.83 | 4 | 8 | 24.09 | 18230.35 | 128.81 | 1634.59 | 43.8 | 26.2 | 8000.1 | 0.6 | 0.89 | 1.27 | 0.53 | 0.5 | 10
4 | 70 | CONCLUIDO | 5.6432 | 17.72 | 14.77 | 35.45 | 0.6 | 25 | 147.3 | 47.83 | 5 | 0 | 24.47 | 18400.38 | 128.39 | 1634.52 | 43.38 | 26.2 | 7794.95 | 0.6 | 0.89 | 1.29 | 0.53 | 0.5 | 10
0 | 90 | CONCLUIDO | 3.8858 | 25.74 | 17.55 | 6.5 | 0.1 | 162 | 176.73 | 52.44 | 1 | 160 | 33.29 | 22031.19 | 224.09 | 1634.76 | 131.12 | 26.2 | 50978.35 | 0.2 | 0.75 | 1.48 | 3.32 | 0.5 | 10
1 | 90 | CONCLUIDO | 4.8637 | 20.56 | 15.65 | 13.42 | 0.2 | 70 | 178.21 | 52.44 | 2 | 68 | 33.77 | 22213.89 | 191.78 | 1634.48 | 71.96 | 26.2 | 21856.54 | 0.36 | 0.84 | 1.32 | 1.41 | 0.5 | 10
2 | 90 | CONCLUIDO | 5.2406 | 19.08 | 15.1 | 20.59 | 0.3 | 44 | 179.7 | 52.44 | 3 | 42 | 34.26 | 22397.24 | 176.87 | 1634.53 | 54.66 | 26.2 | 13336.91 | 0.48 | 0.87 | 1.28 | 0.86 | 0.5 | 10
3 | 90 | CONCLUIDO | 5.4422 | 18.38 | 14.85 | 28.75 | 0.39 | 31 | 181.19 | 52.44 | 4 | 29 | 34.75 | 22581.25 | 164.18 | 1634.46 | 47.01 | 26.2 | 9575.81 | 0.56 | 0.88 | 1.26 | 0.62 | 0.5 | 10
4 | 90 | CONCLUIDO | 5.5789 | 17.92 | 14.69 | 38.31 | 0.49 | 23 | 182.69 | 52.44 | 5 | 17 | 35.25 | 22766.06 | 151.8 | 1634.46 | 41.76 | 26.2 | 6993.29 | 0.63 | 0.89 | 1.25 | 0.45 | 0.5 | 10
5 | 90 | CONCLUIDO | 5.6245 | 17.78 | 14.65 | 43.94 | 0.58 | 20 | 184.19 | 52.44 | 6 | 3 | 35.75 | 22951.43 | 145.13 | 1634.52 | 40.27 | 26.2 | 6264.73 | 0.65 | 0.9 | 1.26 | 0.41 | 0.5 | 10
6 | 90 | CONCLUIDO | 5.6249 | 17.78 | 14.65 | 43.94 | 0.67 | 20 | 185.7 | 52.44 | 7 | 0 | 36.26 | 23137.49 | 146.11 | 1634.49 | 40.25 | 26.2 | 6252.71 | 0.65 | 0.9 | 1.26 | 0.41 | 0.5 | 10
0 | 10 | CONCLUIDO | 4.7182 | 21.19 | 17.73 | 6.48 | 0.64 | 164 | 26.11 | 12.1 | 1 | 0 | 3.01 | 3454.41 | 51.69 | 1634.9 | 130.02 | 26.2 | 50418.58 | 0.2 | 0.74 | 1.68 | 3.49 | 0.5 | 10
0 | 45 | CONCLUIDO | 4.9689 | 20.13 | 16.16 | 10.1 | 0.18 | 96 | 98.71 | 39.72 | 1 | 94 | 12.99 | 12407.75 | 132.49 | 1634.72 | 88.06 | 26.2 | 29775.61 | 0.3 | 0.81 | 1.36 | 1.93 | 0.5 | 10
1 | 45 | CONCLUIDO | 5.5921 | 17.88 | 15.05 | 22.03 | 0.35 | 41 | 99.95 | 39.72 | 2 | 22 | 13.24 | 12561.45 | 106.88 | 1634.51 | 52.66 | 26.2 | 12351.18 | 0.5 | 0.87 | 1.29 | 0.81 | 0.5 | 10
2 | 45 | CONCLUIDO | 5.6111 | 17.82 | 15.05 | 23.77 | 0.52 | 38 | 101.2 | 39.72 | 3 | 0 | 13.49 | 12715.54 | 105.58 | 1634.58 | 51.9 | 26.2 | 11987.27 | 0.5 | 0.87 | 1.32 | 0.82 | 0.5 | 10
0 | 60 | CONCLUIDO | 4.5702 | 21.88 | 16.68 | 8.34 | 0.14 | 120 | 124.63 | 45 | 1 | 118 | 18.64 | 15605.44 | 165.13 | 1634.64 | 104.13 | 26.2 | 37691.25 | 0.25 | 0.79 | 1.4 | 2.44 | 0.5 | 10
1 | 60 | CONCLUIDO | 5.3511 | 18.69 | 15.25 | 17.94 | 0.28 | 51 | 125.95 | 45 | 2 | 49 | 18.95 | 15767.7 | 137.68 | 1634.56 | 59.59 | 26.2 | 15768.94 | 0.44 | 0.86 | 1.29 | 1.01 | 0.5 | 10
2 | 60 | CONCLUIDO | 5.6221 | 17.79 | 14.86 | 28.77 | 0.42 | 31 | 127.27 | 45 | 3 | 16 | 19.27 | 15930.42 | 121.14 | 1634.57 | 46.99 | 26.2 | 9568.83 | 0.56 | 0.88 | 1.27 | 0.62 | 0.5 | 10
3 | 60 | CONCLUIDO | 5.6478 | 17.71 | 14.83 | 30.69 | 0.55 | 29 | 128.59 | 45 | 4 | 0 | 19.59 | 16093.6 | 119.15 | 1634.5 | 45.59 | 26.2 | 8876.94 | 0.57 | 0.89 | 1.28 | 0.6 | 0.5 | 10
0 | 80 | CONCLUIDO | 4.1056 | 24.36 | 17.26 | 7 | 0.11 | 148 | 159.12 | 50.28 | 1 | 146 | 27.84 | 19859.16 | 204.72 | 1634.77 | 122.15 | 26.2 | 46562.44 | 0.21 | 0.76 | 1.45 | 3.02 | 0.5 | 10
1 | 80 | CONCLUIDO | 5.0207 | 19.92 | 15.53 | 14.56 | 0.22 | 64 | 160.54 | 50.28 | 2 | 62 | 28.26 | 20034.4 | 175.22 | 1634.61 | 68.02 | 26.2 | 19916.07 | 0.39 | 0.85 | 1.32 | 1.29 | 0.5 | 10
2 | 80 | CONCLUIDO | 5.3805 | 18.59 | 15 | 23.08 | 0.33 | 39 | 161.97 | 50.28 | 3 | 37 | 28.69 | 20210.21 | 158.66 | 1634.46 | 51.92 | 26.2 | 11994.9 | 0.5 | 0.88 | 1.27 | 0.77 | 0.5 | 10
3 | 80 | CONCLUIDO | 5.5696 | 17.95 | 14.76 | 32.8 | 0.43 | 27 | 163.4 | 50.28 | 4 | 25 | 29.12 | 20386.62 | 144.91 | 1634.46 | 44.39 | 26.2 | 8289.96 | 0.59 | 0.89 | 1.25 | 0.52 | 0.5 | 10
4 | 80 | CONCLUIDO | 5.6442 | 17.72 | 14.68 | 40.05 | 0.54 | 22 | 164.83 | 50.28 | 5 | 7 | 29.55 | 20563.61 | 136.96 | 1634.46 | 41.28 | 26.2 | 6757.16 | 0.63 | 0.89 | 1.26 | 0.45 | 0.5 | 10
5 | 80 | CONCLUIDO | 5.641 | 17.73 | 14.69 | 40.08 | 0.64 | 22 | 166.27 | 50.28 | 6 | 0 | 29.99 | 20741.2 | 136.67 | 1634.48 | 41.23 | 26.2 | 6732.67 | 0.64 | 0.89 | 1.27 | 0.46 | 0.5 | 10
0 | 35 | CONCLUIDO | 5.2541 | 19.03 | 15.8 | 12.15 | 0.22 | 78 | 80.84 | 35.1 | 1 | 76 | 9.74 | 10204.21 | 107.6 | 1634.51 | 76.4 | 26.2 | 24035.98 | 0.34 | 0.83 | 1.34 | 1.56 | 0.5 | 10
1 | 35 | CONCLUIDO | 5.5659 | 17.97 | 15.25 | 19.06 | 0.43 | 48 | 82.04 | 35.1 | 2 | 0 | 9.94 | 10352.53 | 94.08 | 1634.58 | 57.42 | 26.2 | 14695.35 | 0.46 | 0.86 | 1.35 | 1.01 | 0.5 | 10
0 | 50 | CONCLUIDO | 4.8319 | 20.7 | 16.35 | 9.43 | 0.16 | 104 | 107.41 | 41.65 | 1 | 102 | 14.77 | 13481.73 | 143.83 | 1634.59 | 93.66 | 26.2 | 32535.86 | 0.28 | 0.8 | 1.38 | 2.11 | 0.5 | 10
1 | 50 | CONCLUIDO | 5.5258 | 18.1 | 15.11 | 21.08 | 0.32 | 43 | 108.68 | 41.65 | 2 | 40 | 15.03 | 13638.32 | 116.55 | 1634.54 | 54.62 | 26.2 | 13321.02 | 0.48 | 0.87 | 1.29 | 0.87 | 0.5 | 10
2 | 50 | CONCLUIDO | 5.6422 | 17.72 | 14.93 | 26.35 | 0.48 | 34 | 109.96 | 41.65 | 3 | 0 | 15.31 | 13795.21 | 110.04 | 1634.46 | 48.26 | 26.2 | 10187.88 | 0.54 | 0.88 | 1.3 | 0.7 | 0.5 | 10
0 | 25 | CONCLUIDO | 5.4308 | 18.41 | 15.66 | 13.62 | 0.28 | 69 | 61.76 | 28.92 | 1 | 16 | 6.84 | 7851.41 | 82.47 | 1634.58 | 70.28 | 26.2 | 21023.25 | 0.37 | 0.84 | 1.38 | 1.42 | 0.5 | 10
1 | 25 | CONCLUIDO | 5.4407 | 18.38 | 15.65 | 14.02 | 0.55 | 67 | 62.92 | 28.92 | 2 | 0 | 7 | 7994.37 | 83.1 | 1634.54 | 69.26 | 26.2 | 20524.93 | 0.38 | 0.84 | 1.4 | 1.42 | 0.5 | 10
0 | 85 | CONCLUIDO | 3.991 | 25.06 | 17.43 | 6.75 | 0.11 | 155 | 167.88 | 51.39 | 1 | 153 | 30.49 | 20939.59 | 214.62 | 1634.74 | 127.12 | 26.2 | 49011.1 | 0.21 | 0.75 | 1.47 | 3.19 | 0.5 | 10
1 | 85 | CONCLUIDO | 4.9438 | 20.23 | 15.58 | 13.96 | 0.21 | 67 | 169.33 | 51.39 | 2 | 65 | 30.94 | 21118.46 | 183.25 | 1634.52 | 69.9 | 26.2 | 20840.81 | 0.37 | 0.84 | 1.32 | 1.35 | 0.5 | 10
2 | 85 | CONCLUIDO | 5.3157 | 18.81 | 15.05 | 22.02 | 0.31 | 41 | 170.79 | 51.39 | 3 | 39 | 31.4 | 21297.94 | 167.45 | 1634.49 | 53.38 | 26.2 | 12710.74 | 0.49 | 0.87 | 1.27 | 0.81 | 0.5 | 10
3 | 85 | CONCLUIDO | 5.507 | 18.16 | 14.8 | 30.63 | 0.41 | 29 | 172.25 | 51.39 | 4 | 27 | 31.86 | 21478.05 | 154.73 | 1634.49 | 45.52 | 26.2 | 8841.69 | 0.58 | 0.89 | 1.25 | 0.57 | 0.5 | 10
4 | 85 | CONCLUIDO | 5.6203 | 17.79 | 14.67 | 40.02 | 0.51 | 22 | 173.71 | 51.39 | 5 | 12 | 32.32 | 21658.78 | 143.1 | 1634.51 | 41.1 | 26.2 | 6666.69 | 0.64 | 0.9 | 1.26 | 0.44 | 0.5 | 10
5 | 85 | CONCLUIDO | 5.6369 | 17.74 | 14.66 | 41.87 | 0.61 | 21 | 175.18 | 51.39 | 6 | 2 | 32.79 | 21840.16 | 140.33 | 1634.56 | 40.24 | 26.2 | 6241.14 | 0.65 | 0.9 | 1.26 | 0.42 | 0.5 | 10
6 | 85 | CONCLUIDO | 5.6338 | 17.75 | 14.67 | 41.9 | 0.7 | 21 | 176.66 | 51.39 | 7 | 0 | 33.27 | 22022.17 | 141.62 | 1634.46 | 40.35 | 26.2 | 6295.25 | 0.65 | 0.9 | 1.27 | 0.43 | 0.5 | 10
0 | 20 | CONCLUIDO | 5.3288 | 18.77 | 16 | 11.57 | 0.34 | 83 | 51.33 | 24.83 | 1 | 0 | 5.51 | 6564.78 | 74.47 | 1634.59 | 79.63 | 26.2 | 25629.33 | 0.33 | 0.82 | 1.45 | 1.77 | 0.5 | 10
0 | 65 | CONCLUIDO | 4.4525 | 22.46 | 16.82 | 7.95 | 0.13 | 127 | 133.21 | 46.47 | 1 | 125 | 20.75 | 16663.42 | 175.22 | 1634.71 | 108.44 | 26.2 | 39813.8 | 0.24 | 0.78 | 1.41 | 2.58 | 0.5 | 10
1 | 65 | CONCLUIDO | 5.2724 | 18.97 | 15.32 | 17.02 | 0.26 | 54 | 134.55 | 46.47 | 2 | 52 | 21.09 | 16828.84 | 147.92 | 1634.52 | 61.48 | 26.2 | 16699.82 | 0.43 | 0.86 | 1.3 | 1.08 | 0.5 | 10
2 | 65 | CONCLUIDO | 5.5789 | 17.92 | 14.87 | 27.89 | 0.39 | 32 | 135.9 | 46.47 | 3 | 26 | 21.43 | 16994.64 | 129.19 | 1634.5 | 47.55 | 26.2 | 9843.16 | 0.55 | 0.88 | 1.27 | 0.64 | 0.5 | 10
3 | 65 | CONCLUIDO | 5.6525 | 17.69 | 14.78 | 32.84 | 0.52 | 27 | 137.25 | 46.47 | 4 | 5 | 21.78 | 17160.92 | 123.48 | 1634.61 | 44.07 | 26.2 | 8126.9 | 0.59 | 0.89 | 1.27 | 0.54 | 0.5 | 10
4 | 65 | CONCLUIDO | 5.6459 | 17.71 | 14.8 | 32.88 | 0.64 | 27 | 138.6 | 46.47 | 5 | 0 | 22.13 | 17327.69 | 123.98 | 1634.53 | 44.29 | 26.2 | 8237.76 | 0.59 | 0.89 | 1.29 | 0.56 | 0.5 | 10
0 | 75 | CONCLUIDO | 4.2141 | 23.73 | 17.15 | 7.3 | 0.12 | 141 | 150.44 | 49.1 | 1 | 139 | 25.34 | 18787.76 | 195.3 | 1634.63 | 118.15 | 26.2 | 44598.26 | 0.22 | 0.77 | 1.45 | 2.91 | 0.5 | 10
1 | 75 | CONCLUIDO | 5.103 | 19.6 | 15.46 | 15.2 | 0.23 | 61 | 151.83 | 49.1 | 2 | 59 | 25.73 | 18959.54 | 166.27 | 1634.54 | 65.86 | 26.2 | 18850.39 | 0.4 | 0.85 | 1.31 | 1.22 | 0.5 | 10
2 | 75 | CONCLUIDO | 5.4446 | 18.37 | 14.96 | 24.26 | 0.35 | 37 | 153.23 | 49.1 | 3 | 35 | 26.13 | 19131.85 | 149.44 | 1634.5 | 50.57 | 26.2 | 11325.78 | 0.52 | 0.88 | 1.26 | 0.72 | 0.5 | 10
3 | 75 | CONCLUIDO | 5.6117 | 17.82 | 14.75 | 34.04 | 0.46 | 26 | 154.63 | 49.1 | 4 | 17 | 26.53 | 19304.72 | 136.36 | 1634.46 | 43.59 | 26.2 | 7892.7 | 0.6 | 0.89 | 1.26 | 0.51 | 0.5 | 10
4 | 75 | CONCLUIDO | 5.6551 | 17.68 | 14.7 | 38.36 | 0.57 | 23 | 156.03 | 49.1 | 5 | 1 | 26.94 | 19478.15 | 131.9 | 1634.62 | 41.41 | 26.2 | 6818.64 | 0.63 | 0.89 | 1.28 | 0.47 | 0.5 | 10
5 | 75 | CONCLUIDO | 5.6518 | 17.69 | 14.71 | 38.38 | 0.67 | 23 | 157.44 | 49.1 | 6 | 0 | 27.35 | 19652.13 | 132.89 | 1634.49 | 41.81 | 26.2 | 7018.21 | 0.63 | 0.89 | 1.28 | 0.48 | 0.5 | 10
0 | 95 | CONCLUIDO | 3.78 | 26.46 | 17.7 | 6.28 | 0.1 | 169 | 185.69 | 53.44 | 1 | 167 | 36.26 | 23136.14 | 233.74 | 1634.72 | 136.03 | 26.2 | 53399.04 | 0.19 | 0.74 | 1.47 | 3.46 | 0.5 | 10
1 | 95 | CONCLUIDO | 4.7863 | 20.89 | 15.71 | 12.91 | 0.19 | 73 | 187.21 | 53.44 | 2 | 71 | 36.77 | 23322.88 | 199.52 | 1634.62 | 73.78 | 26.2 | 22753.29 | 0.36 | 0.84 | 1.32 | 1.47 | 0.5 | 10
2 | 95 | CONCLUIDO | 5.1683 | 19.35 | 15.17 | 19.78 | 0.28 | 46 | 188.73 | 53.44 | 3 | 44 | 37.29 | 23510.33 | 185.47 | 1634.53 | 56.91 | 26.2 | 14454.28 | 0.46 | 0.87 | 1.29 | 0.93 | 0.5 | 10
3 | 95 | CONCLUIDO | 5.3973 | 18.53 | 14.87 | 27.88 | 0.37 | 32 | 190.25 | 53.44 | 4 | 30 | 37.82 | 23698.48 | 171.8 | 1634.53 | 47.64 | 26.2 | 9887.94 | 0.55 | 0.88 | 1.26 | 0.63 | 0.5 | 10
4 | 95 | CONCLUIDO | 5.5358 | 18.06 | 14.7 | 36.76 | 0.46 | 24 | 191.78 | 53.44 | 5 | 22 | 38.35 | 23887.36 | 160.59 | 1634.49 | 42.33 | 26.2 | 7272.14 | 0.62 | 0.89 | 1.25 | 0.47 | 0.5 | 10
5 | 95 | CONCLUIDO | 5.6059 | 17.84 | 14.63 | 43.88 | 0.55 | 20 | 193.32 | 53.44 | 6 | 11 | 38.89 | 24076.95 | 152.11 | 1634.45 | 39.73 | 26.2 | 5995.05 | 0.66 | 0.9 | 1.25 | 0.39 | 0.5 | 10
6 | 95 | CONCLUIDO | 5.6153 | 17.81 | 14.63 | 46.21 | 0.64 | 19 | 194.86 | 53.44 | 7 | 1 | 39.43 | 24267.28 | 149.29 | 1634.6 | 39.75 | 26.2 | 6007.91 | 0.66 | 0.9 | 1.26 | 0.4 | 0.5 | 10
7 | 95 | CONCLUIDO | 5.6148 | 17.81 | 14.63 | 46.21 | 0.72 | 19 | 196.41 | 53.44 | 8 | 0 | 39.98 | 24458.36 | 150.44 | 1634.6 | 39.75 | 26.2 | 6007.61 | 0.66 | 0.9 | 1.26 | 0.4 | 0.5 | 10
0 | 55 | CONCLUIDO | 4.7 | 21.28 | 16.52 | 8.85 | 0.15 | 112 | 116.05 | 43.4 | 1 | 110 | 16.65 | 14546.17 | 154.61 | 1634.55 | 98.98 | 26.2 | 35158.93 | 0.26 | 0.8 | 1.39 | 2.28 | 0.5 | 10
1 | 55 | CONCLUIDO | 5.4401 | 18.38 | 15.18 | 19.37 | 0.3 | 47 | 117.34 | 43.4 | 2 | 45 | 16.94 | 14705.49 | 128.25 | 1634.46 | 56.93 | 26.2 | 14458.02 | 0.46 | 0.87 | 1.29 | 0.94 | 0.5 | 10
2 | 55 | CONCLUIDO | 5.6427 | 17.72 | 14.87 | 27.89 | 0.45 | 32 | 118.63 | 43.4 | 3 | 5 | 17.23 | 14865.24 | 114.58 | 1634.64 | 46.61 | 26.2 | 9374.52 | 0.56 | 0.88 | 1.29 | 0.64 | 0.5 | 10
3 | 55 | CONCLUIDO | 5.6499 | 17.7 | 14.87 | 28.79 | 0.59 | 31 | 119.93 | 43.4 | 4 | 0 | 17.53 | 15025.44 | 114.83 | 1634.71 | 46.83 | 26.2 | 9490.08 | 0.56 | 0.88 | 1.29 | 0.64 | 0.5 | 10

## gráficos
Selecione o eixo X:
Selecione o eixo Y:
Selecione o eixo Z:
Eixo X | Eixo Y | Eixo Z

## hidden (hidden)
Unnamed: 0
Volume de calda [L]
STATUS
Capacidade operacional [ha/h]
Tempo de missao [h]
Tempo util [h]
Tempo por voo [min]
Autonomia Projetada [h]
N° Voos
MTOW [kg]
Massa Estrutura [kg]
Combustível [kg]
Abastecimentos
Massa gerador
Potência gerador [W]
Combustível consumido [L]
Calda cons [L]
Distância percorrida [km]
Distância Pulverizando [km]
RTL ACUMULADO[m]
EOC [km/km]
EOC [h/h]
Tempo de manobra [h]
Tempo rtl_rtw [h]
V pulv [m/s]
V desloc [m/s]