## RESULTADOS_18
Unnamed: 0 | Volume de calda [L] | STATUS | Capacidade operacional [ha/h] | Tempo de missao [h] | Tempo util [h] | Tempo por voo [min] | Autonomia Projetada [h] | N° Voos | MTOW [kg] | Massa Estrutura [kg] | Combustível [kg] | Abastecimentos | Massa gerador | Potência gerador [W] | Combustível consumido [L] | Calda cons [L] | Distância percorrida [km] | Distância Pulverizando [km] | RTL ACUMULADO[m] | EOC [km/km] | EOC [h/h] | Tempo de manobra [h] | Tempo rtl_rtw [h] | V pulv [m/s] | V desloc [m/s] | Preço Total por ha Simples [R$/ha] | Preço Total por ha Presumido [R$/ha] | Preço Total por ha Real [R$/ha] | Preço Total Simples [R$] | Preço Total Presumido [R$] | Prod CAPEX [ha/h/R$] | Dias Trabalhados | Preço Total Real [R$]
0 | 100 | CONCLUIDO | 3.3885 | 29.51 | 19.53 | 6.1 | 0.09 | 192 | 194.77 | 54.38 | 1 | 190 | 39.4 | 24256.19 | 266.09 | 1651.01 | 150.16 | 27.2 | 60806.62 | 0.18 | 0.8 | 0.41 | 3.93 | 0.5 | 10 | 993.8457 | 1359.8236 | 1230.0439 | 993845.7203 | 1359823.5598 | 1.3371e-06 | 25.6163 | 1230043.9078
1 | 100 | CONCLUIDO | 4.3475 | 23 | 17.26 | 12.48 | 0.18 | 83 | 196.32 | 54.38 | 2 | 81 | 39.95 | 24447.22 | 227.69 | 1650.78 | 79.04 | 27.2 | 25792.37 | 0.34 | 0.9 | 0.24 | 1.66 | 0.5 | 10 | 718.7653 | 983.4465 | 889.5877 | 718765.3448 | 983446.4545 | 1.7155e-06 | 19.9653 | 889587.7051
2 | 100 | CONCLUIDO | 4.7249 | 21.16 | 16.63 | 19.18 | 0.27 | 52 | 197.88 | 54.38 | 3 | 50 | 40.5 | 24639 | 212.08 | 1650.67 | 59.56 | 27.2 | 16207.4 | 0.46 | 0.94 | 0.19 | 1.03 | 0.5 | 10 | 634.5344 | 868.198 | 785.3384 | 634534.435 | 868198.0076 | 1.8644e-06 | 18.3681 | 785338.4083
3 | 100 | CONCLUIDO | 4.9436 | 20.23 | 16.27 | 26.39 | 0.36 | 37 | 199.44 | 54.38 | 4 | 35 | 41.06 | 24831.54 | 199.96 | 1650.65 | 48.07 | 27.2 | 10537.44 | 0.57 | 0.96 | 0.17 | 0.68 | 0.5 | 10 | 593.7605 | 812.4093 | 734.8741 | 593760.5275 | 812409.3486 | 1.9507e-06 | 17.5608 | 734874.1406
4 | 100 | CONCLUIDO | 5.0464 | 19.82 | 16.17 | 33.46 | 0.44 | 29 | 201.01 | 54.38 | 5 | 27 | 41.63 | 25024.84 | 189.78 | 1650.68 | 45.29 | 27.2 | 9187.8 | 0.6 | 0.96 | 0.15 | 0.58 | 0.5 | 10 | 575.767 | 787.7899 | 712.6043 | 575767.0328 | 787789.8553 | 1.9913e-06 | 17.2049 | 712604.2972
5 | 100 | CONCLUIDO | 5.1418 | 19.45 | 16.04 | 41.84 | 0.53 | 23 | 202.58 | 54.38 | 6 | 21 | 42.2 | 25218.93 | 179.71 | 1650.63 | 41.1 | 27.2 | 7124.88 | 0.66 | 0.97 | 0.14 | 0.44 | 0.5 | 10 | 548.5945 | 750.6112 | 678.9739 | 548594.4678 | 750611.1532 | 2.029e-06 | 16.8837 | 678973.8782
6 | 100 | CONCLUIDO | 5.2031 | 19.22 | 15.96 | 50.41 | 0.61 | 19 | 204.16 | 54.38 | 7 | 12 | 42.78 | 25413.94 | 168.88 | 1650.7 | 38.47 | 27.2 | 5826.56 | 0.71 | 0.97 | 0.15 | 0.37 | 0.5 | 10 | 533.6096 | 730.1081 | 660.4276 | 533609.5568 | 730108.1367 | 2.0531e-06 | 16.684 | 660427.6409
7 | 100 | CONCLUIDO | 5.22 | 19.16 | 15.94 | 53.14 | 0.69 | 18 | 205.75 | 54.38 | 8 | 0 | 43.37 | 25609.61 | 167.14 | 1650.72 | 37.32 | 27.2 | 5256.2 | 0.73 | 0.98 | 0.16 | 0.35 | 0.5 | 10 | 530.8496 | 726.3319 | 657.0118 | 530849.6387 | 726331.8951 | 2.0598e-06 | 16.6319 | 657011.7985

## RESULTADOS_6
Unnamed: 0 | Volume de calda [L] | STATUS | Capacidade operacional [ha/h] | Tempo de missao [h] | Tempo util [h] | Tempo por voo [min] | Autonomia Projetada [h] | N° Voos | MTOW [kg] | Massa Estrutura [kg] | Combustível [kg] | Abastecimentos | Massa gerador | Potência gerador [W] | Combustível consumido [L] | Calda cons [L] | Distância percorrida [km] | Distância Pulverizando [km] | RTL ACUMULADO[m] | EOC [km/km] | EOC [h/h] | Tempo de manobra [h] | Tempo rtl_rtw [h] | V pulv [m/s] | V desloc [m/s] | Preço Total por ha Simples [R$/ha] | Preço Total por ha Presumido [R$/ha] | Preço Total por ha Real [R$/ha] | Preço Total Simples [R$] | Preço Total Presumido [R$] | Prod CAPEX [ha/h/R$] | Dias Trabalhados | Preço Total Real [R$]
0 | 40 | CONCLUIDO | 4.7015 | 21.27 | 17.52 | 10.95 | 0.2 | 96 | 89.87 | 37.55 | 1 | 94 | 11.32 | 11317.98 | 132.67 | 1650.78 | 87.43 | 27.2 | 29922.18 | 0.31 | 0.89 | 0.26 | 1.92 | 0.5 | 10 | 485.6001 | 664.4195 | 601.0083 | 485600.1348 | 664419.5277 | 2.3257e-06 | 18.4635 | 601008.2605
1 | 40 | CONCLUIDO | 5.1977 | 19.24 | 16.49 | 23.01 | 0.39 | 43 | 91.1 | 37.55 | 2 | 6 | 11.54 | 11468.97 | 107.4 | 1650.7 | 53.56 | 27.2 | 13251 | 0.51 | 0.94 | 0.22 | 0.89 | 0.5 | 10 | 415.4048 | 568.3752 | 514.1303 | 415404.8114 | 568375.1893 | 2.5712e-06 | 16.7014 | 514130.2589
2 | 40 | CONCLUIDO | 5.1967 | 19.24 | 16.49 | 23.01 | 0.57 | 43 | 92.32 | 37.55 | 3 | 0 | 11.77 | 11620.34 | 108.65 | 1650.78 | 53.52 | 27.2 | 13230.75 | 0.51 | 0.94 | 0.23 | 0.9 | 0.5 | 10 | 416.7469 | 570.2115 | 515.7913 | 416746.91 | 570211.5078 | 2.5707e-06 | 16.7014 | 515791.3218

## RESULTADOS_4
Unnamed: 0 | Volume de calda [L] | STATUS | Capacidade operacional [ha/h] | Tempo de missao [h] | Tempo util [h] | Tempo por voo [min] | Autonomia Projetada [h] | N° Voos | MTOW [kg] | Massa Estrutura [kg] | Combustível [kg] | Abastecimentos | Massa gerador | Potência gerador [W] | Combustível consumido [L] | Calda cons [L] | Distância percorrida [km] | Distância Pulverizando [km] | RTL ACUMULADO[m] | EOC [km/km] | EOC [h/h] | Tempo de manobra [h] | Tempo rtl_rtw [h] | V pulv [m/s] | V desloc [m/s] | Preço Total por ha Simples [R$/ha] | Preço Total por ha Presumido [R$/ha] | Preço Total por ha Real [R$/ha] | Preço Total Simples [R$] | Preço Total Presumido [R$] | Prod CAPEX [ha/h/R$] | Dias Trabalhados | Preço Total Real [R$]
0 | 30 | CONCLUIDO | 4.9762 | 20.1 | 17.09 | 13.67 | 0.24 | 75 | 71.52 | 32.27 | 1 | 73 | 8.25 | 9054.6 | 103.17 | 1650.66 | 73.81 | 27.2 | 23219.35 | 0.37 | 0.91 | 0.23 | 1.49 | 0.5 | 10 | 415.1932 | 568.0857 | 513.8684 | 415193.2392 | 568085.7069 | 2.6247e-06 | 17.4479 | 513868.4044
1 | 30 | CONCLUIDO | 5.1313 | 19.49 | 16.77 | 17.97 | 0.48 | 56 | 72.7 | 32.27 | 2 | 0 | 8.43 | 9200.25 | 96.01 | 1650.84 | 61.59 | 27.2 | 17200.85 | 0.44 | 0.93 | 0.27 | 1.18 | 0.5 | 10 | 392.4436 | 536.9586 | 485.712 | 392443.5827 | 536958.6232 | 2.7065e-06 | 16.9184 | 485712.0458

## RESULTADOS_1
Unnamed: 0 | Volume de calda [L] | STATUS | Capacidade operacional [ha/h] | Tempo de missao [h] | Tempo util [h] | Tempo por voo [min] | Autonomia Projetada [h] | N° Voos | MTOW [kg] | Massa Estrutura [kg] | Combustível [kg] | Abastecimentos | Massa gerador | Potência gerador [W] | Combustível consumido [L] | Calda cons [L] | Distância percorrida [km] | Distância Pulverizando [km] | RTL ACUMULADO[m] | EOC [km/km] | EOC [h/h] | Tempo de manobra [h] | Tempo rtl_rtw [h] | V pulv [m/s] | V desloc [m/s] | Preço Total por ha Simples [R$/ha] | Preço Total por ha Presumido [R$/ha] | Preço Total por ha Real [R$/ha] | Preço Total Simples [R$] | Preço Total Presumido [R$] | Prod CAPEX [ha/h/R$] | Dias Trabalhados | Preço Total Real [R$]
0 | 15 | CONCLUIDO | 4.7888 | 20.88 | 17.95 | 9.7 | 0.43 | 111 | 39.78 | 19.54 | 1 | 0 | 4.24 | 5140 | 70.3 | 1650.83 | 96.09 | 27.2 | 34178.28 | 0.28 | 0.87 | 0.43 | 2.35 | 0.5 | 10 | 365.5401 | 500.1482 | 452.4147 | 365540.1438 | 500148.1513 | 2.9078e-06 | 18.125 | 452414.7137

## RESULTADOS_12
Unnamed: 0 | Volume de calda [L] | STATUS | Capacidade operacional [ha/h] | Tempo de missao [h] | Tempo util [h] | Tempo por voo [min] | Autonomia Projetada [h] | N° Voos | MTOW [kg] | Massa Estrutura [kg] | Combustível [kg] | Abastecimentos | Massa gerador | Potência gerador [W] | Combustível consumido [L] | Calda cons [L] | Distância percorrida [km] | Distância Pulverizando [km] | RTL ACUMULADO[m] | EOC [km/km] | EOC [h/h] | Tempo de manobra [h] | Tempo rtl_rtw [h] | V pulv [m/s] | V desloc [m/s] | Preço Total por ha Simples [R$/ha] | Preço Total por ha Presumido [R$/ha] | Preço Total por ha Real [R$/ha] | Preço Total Simples [R$] | Preço Total Presumido [R$] | Prod CAPEX [ha/h/R$] | Dias Trabalhados | Preço Total Real [R$]
0 | 70 | CONCLUIDO | 4.0004 | 25 | 18.55 | 7.62 | 0.12 | 146 | 141.81 | 47.83 | 1 | 144 | 22.98 | 17723.39 | 202.29 | 1650.74 | 119.72 | 27.2 | 45820.03 | 0.23 | 0.84 | 0.34 | 2.96 | 0.5 | 10 | 714.7098 | 977.8974 | 884.5683 | 714709.7592 | 977897.4233 | 1.7304e-06 | 21.7014 | 884568.2657
1 | 70 | CONCLUIDO | 4.7857 | 20.9 | 16.85 | 16.04 | 0.25 | 63 | 143.17 | 47.83 | 2 | 61 | 23.34 | 17891.86 | 172.73 | 1650.68 | 66.29 | 27.2 | 19517.61 | 0.41 | 0.92 | 0.21 | 1.25 | 0.5 | 10 | 559.7758 | 765.91 | 692.8126 | 559775.8204 | 765909.973 | 2.07e-06 | 18.1424 | 692812.6001
2 | 70 | CONCLUIDO | 5.075 | 19.7 | 16.35 | 25.15 | 0.37 | 39 | 144.54 | 47.83 | 3 | 37 | 23.71 | 18060.85 | 156.06 | 1650.71 | 50.65 | 27.2 | 11820.31 | 0.54 | 0.95 | 0.17 | 0.75 | 0.5 | 10 | 503.8399 | 689.376 | 623.5829 | 503839.928 | 689376.0173 | 2.1952e-06 | 17.1007 | 623582.9378
3 | 70 | CONCLUIDO | 5.2221 | 19.15 | 16.14 | 35.87 | 0.49 | 27 | 145.92 | 47.83 | 4 | 18 | 24.09 | 18230.35 | 140.23 | 1650.68 | 44.15 | 27.2 | 8626.77 | 0.62 | 0.96 | 0.16 | 0.55 | 0.5 | 10 | 479.3762 | 655.9037 | 593.3052 | 479376.2405 | 655903.7209 | 2.2588e-06 | 16.6233 | 593305.1903
4 | 70 | CONCLUIDO | 5.2428 | 19.07 | 16.12 | 38.7 | 0.6 | 25 | 147.3 | 47.83 | 5 | 0 | 24.47 | 18400.38 | 138.57 | 1650.67 | 42.91 | 27.2 | 8018.28 | 0.63 | 0.96 | 0.18 | 0.53 | 0.5 | 10 | 476.6992 | 652.2408 | 589.9919 | 476699.1666 | 652240.8302 | 2.2678e-06 | 16.5538 | 589991.8808

## RESULTADOS_16
Unnamed: 0 | Volume de calda [L] | STATUS | Capacidade operacional [ha/h] | Tempo de missao [h] | Tempo util [h] | Tempo por voo [min] | Autonomia Projetada [h] | N° Voos | MTOW [kg] | Massa Estrutura [kg] | Combustível [kg] | Abastecimentos | Massa gerador | Potência gerador [W] | Combustível consumido [L] | Calda cons [L] | Distância percorrida [km] | Distância Pulverizando [km] | RTL ACUMULADO[m] | EOC [km/km] | EOC [h/h] | Tempo de manobra [h] | Tempo rtl_rtw [h] | V pulv [m/s] | V desloc [m/s] | Preço Total por ha Simples [R$/ha] | Preço Total por ha Presumido [R$/ha] | Preço Total por ha Real [R$/ha] | Preço Total Simples [R$] | Preço Total Presumido [R$] | Prod CAPEX [ha/h/R$] | Dias Trabalhados | Preço Total Real [R$]
0 | 90 | CONCLUIDO | 3.5807 | 27.93 | 19.21 | 6.51 | 0.1 | 177 | 176.73 | 52.44 | 1 | 175 | 33.29 | 22031.19 | 244.96 | 1650.84 | 140.3 | 27.2 | 55950.99 | 0.19 | 0.81 | 0.39 | 3.62 | 0.5 | 10 | 895.0955 | 1224.7091 | 1107.8246 | 895095.4896 | 1224709.1377 | 1.4525e-06 | 24.2448 | 1107824.6165
1 | 90 | CONCLUIDO | 4.4858 | 22.29 | 17.13 | 13.35 | 0.2 | 77 | 178.21 | 52.44 | 2 | 75 | 33.77 | 22213.89 | 210.13 | 1650.78 | 75.41 | 27.2 | 24007.37 | 0.36 | 0.91 | 0.23 | 1.54 | 0.5 | 10 | 665.1301 | 910.0603 | 823.2054 | 665130.0787 | 910060.3172 | 1.8197e-06 | 19.349 | 823205.4378
2 | 90 | CONCLUIDO | 4.8374 | 20.67 | 16.55 | 20.68 | 0.3 | 48 | 179.7 | 52.44 | 3 | 46 | 34.26 | 22397.24 | 194.35 | 1650.68 | 56.85 | 27.2 | 14871.81 | 0.48 | 0.94 | 0.19 | 0.95 | 0.5 | 10 | 597.8094 | 817.9492 | 739.8853 | 597809.3871 | 817949.1769 | 1.9623e-06 | 17.9427 | 739885.2554
3 | 90 | CONCLUIDO | 5.0098 | 19.96 | 16.33 | 28.82 | 0.39 | 34 | 181.19 | 52.44 | 4 | 32 | 34.75 | 22581.25 | 182.7 | 1650.7 | 50.36 | 27.2 | 11698.92 | 0.54 | 0.95 | 0.17 | 0.74 | 0.5 | 10 | 563.1617 | 770.5427 | 697.0032 | 563161.7148 | 770542.7031 | 2.0322e-06 | 17.3264 | 697003.189
4 | 90 | CONCLUIDO | 5.1428 | 19.44 | 16.1 | 37.15 | 0.49 | 26 | 182.69 | 52.44 | 5 | 24 | 35.25 | 22766.06 | 170.24 | 1650.63 | 43.07 | 27.2 | 8095.38 | 0.63 | 0.97 | 0.15 | 0.51 | 0.5 | 10 | 531.2256 | 726.8463 | 657.4771 | 531225.6192 | 726846.3282 | 2.0862e-06 | 16.875 | 657477.1347
5 | 90 | CONCLUIDO | 5.2129 | 19.18 | 16.02 | 45.76 | 0.58 | 21 | 184.19 | 52.44 | 6 | 9 | 35.75 | 22951.43 | 158.23 | 1650.63 | 40.17 | 27.2 | 6668.39 | 0.68 | 0.97 | 0.15 | 0.42 | 0.5 | 10 | 514.769 | 704.3296 | 637.1094 | 514768.9853 | 704329.6357 | 2.1146e-06 | 16.6493 | 637109.4038
6 | 90 | CONCLUIDO | 5.225 | 19.14 | 16.01 | 48.02 | 0.67 | 20 | 185.7 | 52.44 | 7 | 0 | 36.26 | 23137.49 | 157.99 | 1650.66 | 39.45 | 27.2 | 6312.24 | 0.69 | 0.97 | 0.16 | 0.41 | 0.5 | 10 | 513.9012 | 703.1424 | 636.0354 | 513901.2415 | 703142.3504 | 2.1195e-06 | 16.6146 | 636035.4314

## RESULTADOS_0
Unnamed: 0 | Volume de calda [L] | STATUS | Capacidade operacional [ha/h] | Tempo de missao [h] | Tempo util [h] | Tempo por voo [min] | Autonomia Projetada [h] | N° Voos | MTOW [kg] | Massa Estrutura [kg] | Combustível [kg] | Abastecimentos | Massa gerador | Potência gerador [W] | Combustível consumido [L] | Calda cons [L] | Distância percorrida [km] | Distância Pulverizando [km] | RTL ACUMULADO[m] | EOC [km/km] | EOC [h/h] | Tempo de manobra [h] | Tempo rtl_rtw [h] | V pulv [m/s] | V desloc [m/s] | Preço Total por ha Simples [R$/ha] | Preço Total por ha Presumido [R$/ha] | Preço Total por ha Real [R$/ha] | Preço Total Simples [R$] | Preço Total Presumido [R$] | Prod CAPEX [ha/h/R$] | Dias Trabalhados | Preço Total Real [R$]
0 | 10 | CONCLUIDO | 4.4195 | 22.63 | 19.14 | 6.92 | 0.64 | 166 | 26.11 | 12.1 | 1 | 0 | 3.01 | 3454.41 | 55.85 | 1651.03 | 130.76 | 27.2 | 51237.36 | 0.21 | 0.81 | 0.59 | 3.54 | 0.5 | 10 | 362.576 | 496.0925 | 448.7461 | 362576.004 | 496092.4844 | 2.8877e-06 | 19.6441 | 448746.1139

## RESULTADOS_7
Unnamed: 0 | Volume de calda [L] | STATUS | Capacidade operacional [ha/h] | Tempo de missao [h] | Tempo util [h] | Tempo por voo [min] | Autonomia Projetada [h] | N° Voos | MTOW [kg] | Massa Estrutura [kg] | Combustível [kg] | Abastecimentos | Massa gerador | Potência gerador [W] | Combustível consumido [L] | Calda cons [L] | Distância percorrida [km] | Distância Pulverizando [km] | RTL ACUMULADO[m] | EOC [km/km] | EOC [h/h] | Tempo de manobra [h] | Tempo rtl_rtw [h] | V pulv [m/s] | V desloc [m/s] | Preço Total por ha Simples [R$/ha] | Preço Total por ha Presumido [R$/ha] | Preço Total por ha Real [R$/ha] | Preço Total Simples [R$] | Preço Total Presumido [R$] | Prod CAPEX [ha/h/R$] | Dias Trabalhados | Preço Total Real [R$]
0 | 45 | CONCLUIDO | 4.5795 | 21.84 | 17.69 | 10.11 | 0.18 | 105 | 98.71 | 39.72 | 1 | 103 | 12.99 | 12407.75 | 145.23 | 1650.76 | 92.72 | 27.2 | 32522.98 | 0.29 | 0.88 | 0.27 | 2.1 | 0.5 | 10 | 523.6295 | 716.453 | 648.0757 | 523629.5078 | 716452.9935 | 2.2045e-06 | 18.9583 | 648075.7253
1 | 45 | CONCLUIDO | 5.182 | 19.3 | 16.43 | 22.92 | 0.35 | 43 | 99.95 | 39.72 | 2 | 39 | 13.24 | 12561.45 | 116.91 | 1650.67 | 53.05 | 27.2 | 12995.58 | 0.51 | 0.95 | 0.18 | 0.83 | 0.5 | 10 | 431.8828 | 590.9211 | 534.5244 | 431882.8114 | 590921.1158 | 2.4946e-06 | 16.7535 | 534524.4339
2 | 45 | CONCLUIDO | 5.2185 | 19.16 | 16.39 | 25.88 | 0.52 | 38 | 101.2 | 39.72 | 3 | 0 | 13.49 | 12715.54 | 113.89 | 1650.63 | 50.8 | 27.2 | 11900.08 | 0.54 | 0.95 | 0.21 | 0.8 | 0.5 | 10 | 427.287 | 584.6329 | 528.8364 | 427287.0007 | 584632.925 | 2.5121e-06 | 16.6319 | 528836.3791

## RESULTADOS_10
Unnamed: 0 | Volume de calda [L] | STATUS | Capacidade operacional [ha/h] | Tempo de missao [h] | Tempo util [h] | Tempo por voo [min] | Autonomia Projetada [h] | N° Voos | MTOW [kg] | Massa Estrutura [kg] | Combustível [kg] | Abastecimentos | Massa gerador | Potência gerador [W] | Combustível consumido [L] | Calda cons [L] | Distância percorrida [km] | Distância Pulverizando [km] | RTL ACUMULADO[m] | EOC [km/km] | EOC [h/h] | Tempo de manobra [h] | Tempo rtl_rtw [h] | V pulv [m/s] | V desloc [m/s] | Preço Total por ha Simples [R$/ha] | Preço Total por ha Presumido [R$/ha] | Preço Total por ha Real [R$/ha] | Preço Total Simples [R$] | Preço Total Presumido [R$] | Prod CAPEX [ha/h/R$] | Dias Trabalhados | Preço Total Real [R$]
0 | 60 | CONCLUIDO | 4.2136 | 23.73 | 18.25 | 8.36 | 0.14 | 131 | 124.63 | 45 | 1 | 129 | 18.64 | 15605.44 | 180.67 | 1650.9 | 110.19 | 27.2 | 41125.77 | 0.25 | 0.85 | 0.32 | 2.66 | 0.5 | 10 | 643.1507 | 879.9871 | 796.0024 | 643150.6915 | 879987.1499 | 1.8935e-06 | 20.599 | 796002.4114
1 | 60 | CONCLUIDO | 4.9345 | 20.27 | 16.7 | 17.9 | 0.28 | 56 | 125.95 | 45 | 2 | 54 | 18.95 | 15767.7 | 152.55 | 1650.71 | 61.76 | 27.2 | 17286.9 | 0.44 | 0.93 | 0.2 | 1.11 | 0.5 | 10 | 508.3657 | 695.5684 | 629.1843 | 508365.686 | 695568.3591 | 2.2175e-06 | 17.5955 | 629184.2911
2 | 60 | CONCLUIDO | 5.1927 | 19.26 | 16.28 | 29.6 | 0.42 | 33 | 127.27 | 45 | 3 | 30 | 19.27 | 15930.42 | 133.75 | 1650.65 | 49.03 | 27.2 | 11037.2 | 0.55 | 0.96 | 0.16 | 0.69 | 0.5 | 10 | 464.9021 | 636.0996 | 575.3911 | 464902.1091 | 636099.5757 | 2.3335e-06 | 16.7188 | 575391.125
3 | 60 | CONCLUIDO | 5.2448 | 19.07 | 16.19 | 33.5 | 0.55 | 29 | 128.59 | 45 | 4 | 0 | 19.59 | 16093.6 | 128.68 | 1650.63 | 44.83 | 27.2 | 8957.6 | 0.61 | 0.96 | 0.19 | 0.6 | 0.5 | 10 | 457.1807 | 625.5347 | 565.8346 | 457180.6546 | 625534.741 | 2.3569e-06 | 16.5538 | 565834.5833

## RESULTADOS_14
Unnamed: 0 | Volume de calda [L] | STATUS | Capacidade operacional [ha/h] | Tempo de missao [h] | Tempo util [h] | Tempo por voo [min] | Autonomia Projetada [h] | N° Voos | MTOW [kg] | Massa Estrutura [kg] | Combustível [kg] | Abastecimentos | Massa gerador | Potência gerador [W] | Combustível consumido [L] | Calda cons [L] | Distância percorrida [km] | Distância Pulverizando [km] | RTL ACUMULADO[m] | EOC [km/km] | EOC [h/h] | Tempo de manobra [h] | Tempo rtl_rtw [h] | V pulv [m/s] | V desloc [m/s] | Preço Total por ha Simples [R$/ha] | Preço Total por ha Presumido [R$/ha] | Preço Total por ha Real [R$/ha] | Preço Total Simples [R$] | Preço Total Presumido [R$] | Prod CAPEX [ha/h/R$] | Dias Trabalhados | Preço Total Real [R$]
0 | 80 | CONCLUIDO | 3.7823 | 26.44 | 18.89 | 7 | 0.11 | 162 | 159.12 | 50.28 | 1 | 160 | 27.84 | 19859.16 | 223.72 | 1650.78 | 130.73 | 27.2 | 51240.69 | 0.21 | 0.82 | 0.36 | 3.3 | 0.5 | 10 | 802.4592 | 1097.9601 | 993.1723 | 802459.2002 | 1097960.0798 | 1.5816e-06 | 22.9514 | 993172.3108
1 | 80 | CONCLUIDO | 4.6332 | 21.58 | 17 | 14.57 | 0.22 | 70 | 160.54 | 50.28 | 2 | 68 | 28.26 | 20034.4 | 191.94 | 1650.78 | 71.31 | 27.2 | 21990.87 | 0.38 | 0.92 | 0.22 | 1.41 | 0.5 | 10 | 612.2136 | 837.6577 | 757.7128 | 612213.6052 | 837657.6635 | 1.9374e-06 | 18.7326 | 757712.7918
2 | 80 | CONCLUIDO | 4.966 | 20.14 | 16.43 | 22.92 | 0.33 | 43 | 161.97 | 50.28 | 3 | 41 | 28.69 | 20210.21 | 175.67 | 1650.66 | 53.07 | 27.2 | 13009.37 | 0.51 | 0.95 | 0.18 | 0.83 | 0.5 | 10 | 549.9647 | 752.486 | 680.6698 | 549964.7152 | 752485.986 | 2.0766e-06 | 17.4826 | 680669.7796
3 | 80 | CONCLUIDO | 5.1346 | 19.48 | 16.18 | 32.37 | 0.43 | 30 | 163.4 | 50.28 | 4 | 28 | 29.12 | 20386.62 | 161.68 | 1650.7 | 45.79 | 27.2 | 9431.92 | 0.59 | 0.96 | 0.15 | 0.59 | 0.5 | 10 | 514.8174 | 704.3959 | 637.1693 | 514817.3825 | 704395.8549 | 2.1471e-06 | 16.9097 | 637169.3031
4 | 80 | CONCLUIDO | 5.2308 | 19.12 | 16.05 | 41.87 | 0.54 | 23 | 164.83 | 50.28 | 5 | 13 | 29.55 | 20563.61 | 149.11 | 1650.63 | 41.14 | 27.2 | 7143.88 | 0.66 | 0.97 | 0.16 | 0.46 | 0.5 | 10 | 496.5315 | 679.3763 | 614.5375 | 496531.463 | 679376.253 | 2.1873e-06 | 16.5972 | 614537.537
5 | 80 | CONCLUIDO | 5.242 | 19.08 | 16.04 | 43.75 | 0.64 | 22 | 166.27 | 50.28 | 6 | 0 | 29.99 | 20741.2 | 148.08 | 1650.69 | 40.44 | 27.2 | 6798.33 | 0.67 | 0.97 | 0.17 | 0.45 | 0.5 | 10 | 494.9205 | 677.172 | 612.5437 | 494920.4795 | 677172.0344 | 2.192e-06 | 16.5625 | 612543.6858

## RESULTADOS_5
Unnamed: 0 | Volume de calda [L] | STATUS | Capacidade operacional [ha/h] | Tempo de missao [h] | Tempo util [h] | Tempo por voo [min] | Autonomia Projetada [h] | N° Voos | MTOW [kg] | Massa Estrutura [kg] | Combustível [kg] | Abastecimentos | Massa gerador | Potência gerador [W] | Combustível consumido [L] | Calda cons [L] | Distância percorrida [km] | Distância Pulverizando [km] | RTL ACUMULADO[m] | EOC [km/km] | EOC [h/h] | Tempo de manobra [h] | Tempo rtl_rtw [h] | V pulv [m/s] | V desloc [m/s] | Preço Total por ha Simples [R$/ha] | Preço Total por ha Presumido [R$/ha] | Preço Total por ha Real [R$/ha] | Preço Total Simples [R$] | Preço Total Presumido [R$] | Prod CAPEX [ha/h/R$] | Dias Trabalhados | Preço Total Real [R$]
0 | 35 | CONCLUIDO | 4.8353 | 20.68 | 17.31 | 12.08 | 0.22 | 86 | 80.84 | 35.1 | 1 | 84 | 9.74 | 10204.21 | 118.73 | 1650.72 | 80.71 | 27.2 | 26610.93 | 0.34 | 0.9 | 0.25 | 1.71 | 0.5 | 10 | 455.3949 | 623.0914 | 563.6244 | 455394.8693 | 623091.3508 | 2.4652e-06 | 17.9514 | 563624.3868
1 | 35 | CONCLUIDO | 5.1641 | 19.36 | 16.63 | 20.36 | 0.43 | 49 | 82.04 | 35.1 | 2 | 0 | 9.94 | 10352.53 | 102.05 | 1650.66 | 57.63 | 27.2 | 15256.73 | 0.47 | 0.94 | 0.25 | 1.03 | 0.5 | 10 | 404.6786 | 553.6991 | 500.8548 | 404678.5711 | 553699.0742 | 2.6329e-06 | 16.8056 | 500854.8117

## RESULTADOS_8
Unnamed: 0 | Volume de calda [L] | STATUS | Capacidade operacional [ha/h] | Tempo de missao [h] | Tempo util [h] | Tempo por voo [min] | Autonomia Projetada [h] | N° Voos | MTOW [kg] | Massa Estrutura [kg] | Combustível [kg] | Abastecimentos | Massa gerador | Potência gerador [W] | Combustível consumido [L] | Calda cons [L] | Distância percorrida [km] | Distância Pulverizando [km] | RTL ACUMULADO[m] | EOC [km/km] | EOC [h/h] | Tempo de manobra [h] | Tempo rtl_rtw [h] | V pulv [m/s] | V desloc [m/s] | Preço Total por ha Simples [R$/ha] | Preço Total por ha Presumido [R$/ha] | Preço Total por ha Real [R$/ha] | Preço Total Simples [R$] | Preço Total Presumido [R$] | Prod CAPEX [ha/h/R$] | Dias Trabalhados | Preço Total Real [R$]
0 | 50 | CONCLUIDO | 4.4521 | 22.46 | 17.89 | 9.42 | 0.16 | 114 | 107.41 | 41.65 | 1 | 112 | 14.77 | 13481.73 | 157.58 | 1650.8 | 98.98 | 27.2 | 35608.77 | 0.27 | 0.87 | 0.29 | 2.3 | 0.5 | 10 | 563.0918 | 770.447 | 696.9167 | 563091.7978 | 770447.0396 | 2.0907e-06 | 19.4965 | 696916.6555
1 | 50 | CONCLUIDO | 5.0904 | 19.64 | 16.54 | 20.68 | 0.32 | 48 | 108.68 | 41.65 | 2 | 46 | 15.03 | 13638.32 | 129.74 | 1650.78 | 56.82 | 27.2 | 14859.93 | 0.48 | 0.94 | 0.18 | 0.95 | 0.5 | 10 | 455.3847 | 623.0774 | 563.6118 | 455384.6955 | 623077.4305 | 2.3904e-06 | 17.0486 | 563611.7951
2 | 50 | CONCLUIDO | 5.2346 | 19.1 | 16.29 | 27.93 | 0.48 | 35 | 109.96 | 41.65 | 3 | 0 | 15.31 | 13795.21 | 118.19 | 1650.63 | 47.42 | 27.2 | 10220.5 | 0.57 | 0.96 | 0.21 | 0.7 | 0.5 | 10 | 436.5647 | 597.3271 | 540.319 | 436564.6792 | 597327.054 | 2.4581e-06 | 16.5799 | 540318.9983

## RESULTADOS_3
Unnamed: 0 | Volume de calda [L] | STATUS | Capacidade operacional [ha/h] | Tempo de missao [h] | Tempo util [h] | Tempo por voo [min] | Autonomia Projetada [h] | N° Voos | MTOW [kg] | Massa Estrutura [kg] | Combustível [kg] | Abastecimentos | Massa gerador | Potência gerador [W] | Combustível consumido [L] | Calda cons [L] | Distância percorrida [km] | Distância Pulverizando [km] | RTL ACUMULADO[m] | EOC [km/km] | EOC [h/h] | Tempo de manobra [h] | Tempo rtl_rtw [h] | V pulv [m/s] | V desloc [m/s] | Preço Total por ha Simples [R$/ha] | Preço Total por ha Presumido [R$/ha] | Preço Total por ha Real [R$/ha] | Preço Total Simples [R$] | Preço Total Presumido [R$] | Prod CAPEX [ha/h/R$] | Dias Trabalhados | Preço Total Real [R$]
0 | 25 | CONCLUIDO | 5.041 | 19.84 | 17.08 | 14.86 | 0.28 | 69 | 61.76 | 28.92 | 1 | 17 | 6.84 | 7851.41 | 88.88 | 1650.75 | 71.67 | 27.2 | 22179.79 | 0.38 | 0.91 | 0.29 | 1.49 | 0.5 | 10 | 389.0942 | 532.3759 | 481.5667 | 389094.2431 | 532375.909 | 2.7644e-06 | 17.2222 | 481566.6994
1 | 25 | CONCLUIDO | 5.0644 | 19.75 | 17.02 | 15.24 | 0.55 | 67 | 62.92 | 28.92 | 2 | 0 | 7 | 7994.37 | 89.35 | 1650.82 | 68.94 | 27.2 | 20824.08 | 0.39 | 0.91 | 0.3 | 1.42 | 0.5 | 10 | 380.0966 | 520.065 | 470.4307 | 380096.624 | 520064.9696 | 2.7773e-06 | 17.1441 | 470430.6989

## RESULTADOS_15
Unnamed: 0 | Volume de calda [L] | STATUS | Capacidade operacional [ha/h] | Tempo de missao [h] | Tempo util [h] | Tempo por voo [min] | Autonomia Projetada [h] | N° Voos | MTOW [kg] | Massa Estrutura [kg] | Combustível [kg] | Abastecimentos | Massa gerador | Potência gerador [W] | Combustível consumido [L] | Calda cons [L] | Distância percorrida [km] | Distância Pulverizando [km] | RTL ACUMULADO[m] | EOC [km/km] | EOC [h/h] | Tempo de manobra [h] | Tempo rtl_rtw [h] | V pulv [m/s] | V desloc [m/s] | Preço Total por ha Simples [R$/ha] | Preço Total por ha Presumido [R$/ha] | Preço Total por ha Real [R$/ha] | Preço Total Simples [R$] | Preço Total Presumido [R$] | Prod CAPEX [ha/h/R$] | Dias Trabalhados | Preço Total Real [R$]
0 | 85 | CONCLUIDO | 3.6839 | 27.15 | 19.05 | 6.76 | 0.11 | 169 | 167.88 | 51.39 | 1 | 167 | 30.49 | 20939.59 | 234.24 | 1650.89 | 134.9 | 27.2 | 53291.24 | 0.2 | 0.82 | 0.38 | 3.45 | 0.5 | 10 | 847.4965 | 1159.5821 | 1048.9132 | 847496.4754 | 1159582.0665 | 1.5167e-06 | 23.5677 | 1048913.1816
1 | 85 | CONCLUIDO | 4.5683 | 21.89 | 17.04 | 14.01 | 0.21 | 73 | 169.33 | 51.39 | 2 | 71 | 30.94 | 21118.46 | 200.87 | 1650.71 | 72.38 | 27.2 | 22514.07 | 0.38 | 0.91 | 0.23 | 1.45 | 0.5 | 10 | 632.5001 | 865.4145 | 782.8206 | 632500.0792 | 865414.5123 | 1.8808e-06 | 19.0017 | 782820.5659
2 | 85 | CONCLUIDO | 4.893 | 20.44 | 16.51 | 21.53 | 0.31 | 46 | 170.79 | 51.39 | 3 | 44 | 31.4 | 21297.94 | 185.49 | 1650.72 | 55.62 | 27.2 | 14267.24 | 0.49 | 0.94 | 0.18 | 0.91 | 0.5 | 10 | 569.9352 | 779.8105 | 705.3865 | 569935.1991 | 779810.4832 | 2.0145e-06 | 17.7431 | 705386.4652
3 | 85 | CONCLUIDO | 5.0746 | 19.71 | 16.25 | 30.47 | 0.41 | 32 | 172.25 | 51.39 | 4 | 30 | 31.86 | 21478.05 | 172.52 | 1650.67 | 47.85 | 27.2 | 10450.63 | 0.57 | 0.96 | 0.16 | 0.65 | 0.5 | 10 | 534.0898 | 730.7653 | 661.0221 | 534089.84 | 730765.2815 | 2.0892e-06 | 17.1094 | 661022.0687
4 | 85 | CONCLUIDO | 5.191 | 19.26 | 16.08 | 40.2 | 0.51 | 24 | 173.71 | 51.39 | 5 | 22 | 32.32 | 21658.78 | 159.3 | 1650.63 | 42.38 | 27.2 | 7755.82 | 0.64 | 0.97 | 0.15 | 0.48 | 0.5 | 10 | 513.25 | 702.2513 | 635.2294 | 513250.0232 | 702251.3247 | 2.1372e-06 | 16.7188 | 635229.4439
5 | 85 | CONCLUIDO | 5.2315 | 19.11 | 16.03 | 45.8 | 0.61 | 21 | 175.18 | 51.39 | 6 | 0 | 32.79 | 21840.16 | 152.94 | 1650.63 | 40.14 | 27.2 | 6654.28 | 0.68 | 0.97 | 0.17 | 0.44 | 0.5 | 10 | 504.4875 | 690.2621 | 624.3845 | 504487.548 | 690262.1196 | 2.1538e-06 | 16.5885 | 624384.4717

## RESULTADOS_2
Unnamed: 0 | Volume de calda [L] | STATUS | Capacidade operacional [ha/h] | Tempo de missao [h] | Tempo util [h] | Tempo por voo [min] | Autonomia Projetada [h] | N° Voos | MTOW [kg] | Massa Estrutura [kg] | Combustível [kg] | Abastecimentos | Massa gerador | Potência gerador [W] | Combustível consumido [L] | Calda cons [L] | Distância percorrida [km] | Distância Pulverizando [km] | RTL ACUMULADO[m] | EOC [km/km] | EOC [h/h] | Tempo de manobra [h] | Tempo rtl_rtw [h] | V pulv [m/s] | V desloc [m/s] | Preço Total por ha Simples [R$/ha] | Preço Total por ha Presumido [R$/ha] | Preço Total por ha Real [R$/ha] | Preço Total Simples [R$] | Preço Total Presumido [R$] | Prod CAPEX [ha/h/R$] | Dias Trabalhados | Preço Total Real [R$]
0 | 20 | CONCLUIDO | 4.9631 | 20.15 | 17.37 | 12.41 | 0.34 | 84 | 51.33 | 24.83 | 1 | 0 | 5.51 | 6564.78 | 80.18 | 1650.77 | 79.29 | 27.2 | 25912.67 | 0.34 | 0.9 | 0.35 | 1.78 | 0.5 | 10 | 373.1143 | 510.5115 | 461.789 | 373114.3181 | 510511.4706 | 2.8493e-06 | 17.4913 | 461788.9724

## RESULTADOS_11
Unnamed: 0 | Volume de calda [L] | STATUS | Capacidade operacional [ha/h] | Tempo de missao [h] | Tempo util [h] | Tempo por voo [min] | Autonomia Projetada [h] | N° Voos | MTOW [kg] | Massa Estrutura [kg] | Combustível [kg] | Abastecimentos | Massa gerador | Potência gerador [W] | Combustível consumido [L] | Calda cons [L] | Distância percorrida [km] | Distância Pulverizando [km] | RTL ACUMULADO[m] | EOC [km/km] | EOC [h/h] | Tempo de manobra [h] | Tempo rtl_rtw [h] | V pulv [m/s] | V desloc [m/s] | Preço Total por ha Simples [R$/ha] | Preço Total por ha Presumido [R$/ha] | Preço Total por ha Real [R$/ha] | Preço Total Simples [R$] | Preço Total Presumido [R$] | Prod CAPEX [ha/h/R$] | Dias Trabalhados | Preço Total Real [R$]
0 | 65 | CONCLUIDO | 4.0991 | 24.4 | 18.43 | 7.96 | 0.13 | 139 | 133.21 | 46.47 | 1 | 137 | 20.75 | 16663.42 | 191.87 | 1650.78 | 115.73 | 27.2 | 43860.37 | 0.23 | 0.84 | 0.33 | 2.84 | 0.5 | 10 | 684.4783 | 936.5334 | 847.152 | 684478.2832 | 936533.3841 | 1.8061e-06 | 21.1806 | 847151.9524
1 | 65 | CONCLUIDO | 4.8542 | 20.6 | 16.79 | 16.79 | 0.26 | 60 | 134.55 | 46.47 | 2 | 58 | 21.09 | 16828.84 | 163.15 | 1650.68 | 64.44 | 27.2 | 18608.13 | 0.42 | 0.93 | 0.2 | 1.19 | 0.5 | 10 | 539.548 | 738.2334 | 667.7774 | 539547.9841 | 738233.355 | 2.1388e-06 | 17.8819 | 667777.3997
2 | 65 | CONCLUIDO | 5.1649 | 19.36 | 16.2 | 27 | 0.39 | 36 | 135.9 | 46.47 | 3 | 34 | 21.43 | 16994.64 | 144.15 | 1650.7 | 45.88 | 27.2 | 9449.18 | 0.59 | 0.96 | 0.16 | 0.61 | 0.5 | 10 | 481.5344 | 658.8566 | 595.9762 | 481534.3902 | 658856.5965 | 2.2757e-06 | 16.8056 | 595976.2476
3 | 65 | CONCLUIDO | 5.2437 | 19.07 | 16.16 | 35.9 | 0.52 | 27 | 137.25 | 46.47 | 4 | 1 | 21.78 | 17160.92 | 133.19 | 1650.63 | 43.7 | 27.2 | 8402.05 | 0.62 | 0.96 | 0.19 | 0.56 | 0.5 | 10 | 466.6265 | 638.4589 | 577.5253 | 466626.4852 | 638458.9431 | 2.3104e-06 | 16.5538 | 577525.3177
4 | 65 | CONCLUIDO | 5.2438 | 19.07 | 16.15 | 35.9 | 0.64 | 27 | 138.6 | 46.47 | 5 | 0 | 22.13 | 17327.69 | 134.38 | 1650.63 | 43.65 | 27.2 | 8379.62 | 0.62 | 0.96 | 0.19 | 0.56 | 0.5 | 10 | 467.8139 | 640.0836 | 578.9949 | 467813.9086 | 640083.6283 | 2.3105e-06 | 16.5538 | 578994.9451

## RESULTADOS_13
Unnamed: 0 | Volume de calda [L] | STATUS | Capacidade operacional [ha/h] | Tempo de missao [h] | Tempo util [h] | Tempo por voo [min] | Autonomia Projetada [h] | N° Voos | MTOW [kg] | Massa Estrutura [kg] | Combustível [kg] | Abastecimentos | Massa gerador | Potência gerador [W] | Combustível consumido [L] | Calda cons [L] | Distância percorrida [km] | Distância Pulverizando [km] | RTL ACUMULADO[m] | EOC [km/km] | EOC [h/h] | Tempo de manobra [h] | Tempo rtl_rtw [h] | V pulv [m/s] | V desloc [m/s] | Preço Total por ha Simples [R$/ha] | Preço Total por ha Presumido [R$/ha] | Preço Total por ha Real [R$/ha] | Preço Total Simples [R$] | Preço Total Presumido [R$] | Prod CAPEX [ha/h/R$] | Dias Trabalhados | Preço Total Real [R$]
0 | 75 | CONCLUIDO | 3.8892 | 25.71 | 18.73 | 7.3 | 0.12 | 154 | 150.44 | 49.1 | 1 | 152 | 25.34 | 18787.76 | 213.12 | 1651.06 | 125.1 | 27.2 | 48465.51 | 0.22 | 0.83 | 0.36 | 3.13 | 0.5 | 10 | 758.1781 | 1037.3727 | 938.3673 | 758178.0565 | 1037372.6653 | 1.6533e-06 | 22.3177 | 938367.2741
1 | 75 | CONCLUIDO | 4.7043 | 21.26 | 16.93 | 15.16 | 0.23 | 67 | 151.83 | 49.1 | 2 | 65 | 25.73 | 18959.54 | 182.69 | 1650.72 | 68.85 | 27.2 | 20777.8 | 0.39 | 0.92 | 0.22 | 1.34 | 0.5 | 10 | 581.4963 | 795.6289 | 719.6952 | 581496.2751 | 795628.8574 | 1.9998e-06 | 18.4549 | 719695.1559
2 | 75 | CONCLUIDO | 5.0212 | 19.92 | 16.39 | 23.98 | 0.35 | 41 | 153.23 | 49.1 | 3 | 39 | 26.13 | 19131.85 | 166.06 | 1650.67 | 51.87 | 27.2 | 12418.79 | 0.52 | 0.95 | 0.17 | 0.79 | 0.5 | 10 | 531.8619 | 727.7169 | 658.2646 | 531861.8858 | 727716.8962 | 2.1345e-06 | 17.2917 | 658264.617
3 | 75 | CONCLUIDO | 5.1901 | 19.27 | 16.14 | 34.58 | 0.46 | 28 | 154.63 | 49.1 | 4 | 26 | 26.53 | 19304.72 | 150.84 | 1650.69 | 44.14 | 27.2 | 8618.88 | 0.62 | 0.96 | 0.15 | 0.54 | 0.5 | 10 | 496.3075 | 679.0698 | 614.2604 | 496307.519 | 679069.843 | 2.2063e-06 | 16.7274 | 614260.3703
4 | 75 | CONCLUIDO | 5.2329 | 19.11 | 16.1 | 40.25 | 0.57 | 24 | 156.03 | 49.1 | 5 | 0 | 26.94 | 19478.15 | 142.19 | 1650.63 | 42.16 | 27.2 | 7650.1 | 0.64 | 0.97 | 0.18 | 0.51 | 0.5 | 10 | 485.2177 | 663.8963 | 600.535 | 485217.7416 | 663896.3203 | 2.2245e-06 | 16.5885 | 600534.9873

## RESULTADOS_17
Unnamed: 0 | Volume de calda [L] | STATUS | Capacidade operacional [ha/h] | Tempo de missao [h] | Tempo util [h] | Tempo por voo [min] | Autonomia Projetada [h] | N° Voos | MTOW [kg] | Massa Estrutura [kg] | Combustível [kg] | Abastecimentos | Massa gerador | Potência gerador [W] | Combustível consumido [L] | Calda cons [L] | Distância percorrida [km] | Distância Pulverizando [km] | RTL ACUMULADO[m] | EOC [km/km] | EOC [h/h] | Tempo de manobra [h] | Tempo rtl_rtw [h] | V pulv [m/s] | V desloc [m/s] | Preço Total por ha Simples [R$/ha] | Preço Total por ha Presumido [R$/ha] | Preço Total por ha Real [R$/ha] | Preço Total Simples [R$] | Preço Total Presumido [R$] | Prod CAPEX [ha/h/R$] | Dias Trabalhados | Preço Total Real [R$]
0 | 95 | CONCLUIDO | 3.4878 | 28.67 | 19.35 | 6.31 | 0.1 | 184 | 185.69 | 53.44 | 1 | 182 | 36.26 | 23136.14 | 255.25 | 1651.09 | 144.61 | 27.2 | 58073.83 | 0.19 | 0.8 | 0.4 | 3.76 | 0.5 | 10 | 942.3013 | 1289.2982 | 1166.2494 | 942301.2625 | 1289298.1588 | 1.395e-06 | 24.8872 | 1166249.3521
1 | 95 | CONCLUIDO | 4.4161 | 22.64 | 17.2 | 12.9 | 0.19 | 80 | 187.21 | 53.44 | 2 | 78 | 36.77 | 23322.88 | 219.03 | 1650.7 | 77.3 | 27.2 | 24939.93 | 0.35 | 0.9 | 0.24 | 1.6 | 0.5 | 10 | 686.8972 | 939.8431 | 850.1458 | 686897.2123 | 939843.0697 | 1.7663e-06 | 19.6528 | 850145.7662
2 | 95 | CONCLUIDO | 4.7816 | 20.91 | 16.58 | 19.9 | 0.28 | 50 | 188.73 | 53.44 | 3 | 48 | 37.29 | 23510.33 | 203.17 | 1650.73 | 58.14 | 27.2 | 15506.77 | 0.47 | 0.94 | 0.19 | 0.99 | 0.5 | 10 | 615.9911 | 842.8262 | 762.3881 | 615991.136 | 842826.2478 | 1.9125e-06 | 18.151 | 762388.0937
3 | 95 | CONCLUIDO | 5.0253 | 19.9 | 16.13 | 27.65 | 0.37 | 35 | 190.25 | 53.44 | 4 | 33 | 37.82 | 23698.48 | 188.97 | 1650.68 | 43.49 | 27.2 | 8259.92 | 0.63 | 0.96 | 0.16 | 0.53 | 0.5 | 10 | 572.0314 | 782.6785 | 707.9808 | 572031.3627 | 782678.5466 | 2.0099e-06 | 17.2743 | 707980.8046
4 | 95 | CONCLUIDO | 5.1033 | 19.6 | 16.12 | 35.83 | 0.46 | 27 | 191.78 | 53.44 | 5 | 25 | 38.35 | 23887.36 | 179.96 | 1650.63 | 43.66 | 27.2 | 8384.18 | 0.62 | 0.97 | 0.15 | 0.53 | 0.5 | 10 | 547.7706 | 749.484 | 677.9543 | 547770.6393 | 749483.9546 | 2.0411e-06 | 17.0139 | 677954.2579
5 | 95 | CONCLUIDO | 5.179 | 19.31 | 16.02 | 43.69 | 0.55 | 22 | 193.32 | 53.44 | 6 | 20 | 38.89 | 24076.95 | 168.45 | 1650.66 | 40.77 | 27.2 | 6963.51 | 0.67 | 0.97 | 0.14 | 0.43 | 0.5 | 10 | 530.9573 | 726.4792 | 657.145 | 530957.3018 | 726479.2044 | 2.0714e-06 | 16.7622 | 657145.0488
6 | 95 | CONCLUIDO | 5.2144 | 19.18 | 16 | 50.53 | 0.64 | 19 | 194.86 | 53.44 | 7 | 1 | 39.43 | 24267.28 | 162.41 | 1650.63 | 39.47 | 27.2 | 6327.44 | 0.69 | 0.97 | 0.16 | 0.41 | 0.5 | 10 | 522.7908 | 715.3055 | 647.0377 | 522790.8298 | 715305.4772 | 2.0856e-06 | 16.6493 | 647037.7264
7 | 95 | CONCLUIDO | 5.2132 | 19.18 | 16.01 | 50.55 | 0.72 | 19 | 196.41 | 53.44 | 8 | 0 | 39.98 | 24458.36 | 163.74 | 1650.63 | 39.63 | 27.2 | 6409.76 | 0.69 | 0.97 | 0.16 | 0.41 | 0.5 | 10 | 524.2881 | 717.3541 | 648.8908 | 524288.0834 | 717354.0856 | 2.0851e-06 | 16.6493 | 648890.8185

## RESULTADOS_9
Unnamed: 0 | Volume de calda [L] | STATUS | Capacidade operacional [ha/h] | Tempo de missao [h] | Tempo util [h] | Tempo por voo [min] | Autonomia Projetada [h] | N° Voos | MTOW [kg] | Massa Estrutura [kg] | Combustível [kg] | Abastecimentos | Massa gerador | Potência gerador [W] | Combustível consumido [L] | Calda cons [L] | Distância percorrida [km] | Distância Pulverizando [km] | RTL ACUMULADO[m] | EOC [km/km] | EOC [h/h] | Tempo de manobra [h] | Tempo rtl_rtw [h] | V pulv [m/s] | V desloc [m/s] | Preço Total por ha Simples [R$/ha] | Preço Total por ha Presumido [R$/ha] | Preço Total por ha Real [R$/ha] | Preço Total Simples [R$] | Preço Total Presumido [R$] | Prod CAPEX [ha/h/R$] | Dias Trabalhados | Preço Total Real [R$]
0 | 55 | CONCLUIDO | 4.3271 | 23.11 | 18.09 | 8.82 | 0.15 | 123 | 116.05 | 43.4 | 1 | 121 | 16.65 | 14546.17 | 169.55 | 1650.97 | 105 | 27.2 | 38572.83 | 0.26 | 0.86 | 0.31 | 2.49 | 0.5 | 10 | 603.5371 | 825.7861 | 746.9742 | 603537.1048 | 825786.093 | 1.9861e-06 | 20.0608 | 746974.2273
1 | 55 | CONCLUIDO | 5.013 | 19.95 | 16.62 | 19.18 | 0.3 | 52 | 117.34 | 43.4 | 2 | 50 | 16.94 | 14705.49 | 141.8 | 1650.66 | 59.4 | 27.2 | 16125.51 | 0.46 | 0.94 | 0.19 | 1.03 | 0.5 | 10 | 486.9845 | 666.3137 | 602.7217 | 486984.529 | 666313.7168 | 2.3009e-06 | 17.3177 | 602721.6708
2 | 55 | CONCLUIDO | 5.2361 | 19.1 | 16.25 | 30.47 | 0.45 | 32 | 118.63 | 43.4 | 3 | 9 | 17.23 | 14865.24 | 123.79 | 1650.63 | 46.84 | 27.2 | 9945.93 | 0.58 | 0.96 | 0.19 | 0.66 | 0.5 | 10 | 447.5735 | 612.3898 | 553.9442 | 447573.5199 | 612389.8355 | 2.4033e-06 | 16.5799 | 553944.2091
3 | 55 | CONCLUIDO | 5.2293 | 19.12 | 16.27 | 30.51 | 0.59 | 32 | 119.93 | 43.4 | 4 | 0 | 17.53 | 15025.44 | 124.23 | 1650.63 | 47.42 | 27.2 | 10239.47 | 0.57 | 0.96 | 0.2 | 0.68 | 0.5 | 10 | 448.3666 | 613.4749 | 554.9258 | 448366.5844 | 613474.9414 | 2.4002e-06 | 16.5972 | 554925.754

## resultados
Unnamed: 0 | Volume de calda [L] | STATUS | Capacidade operacional [ha/h] | Tempo de missao [h] | Tempo util [h] | Tempo por voo [min] | Autonomia Projetada [h] | N° Voos | MTOW [kg] | Massa Estrutura [kg] | Combustível [kg] | Abastecimentos | Massa gerador | Potência gerador [W] | Combustível consumido [L] | Calda cons [L] | Distância percorrida [km] | Distância Pulverizando [km] | RTL ACUMULADO[m] | EOC [km/km] | EOC [h/h] | Tempo de manobra [h] | Tempo rtl_rtw [h] | V pulv [m/s] | V desloc [m/s]
0 | 100 | CONCLUIDO | 3.3885 | 29.51 | 19.53 | 6.1 | 0.09 | 192 | 194.77 | 54.38 | 1 | 190 | 39.4 | 24256.19 | 266.09 | 1651.01 | 150.16 | 27.2 | 60806.62 | 0.18 | 0.8 | 0.41 | 3.93 | 0.5 | 10
1 | 100 | CONCLUIDO | 4.3475 | 23 | 17.26 | 12.48 | 0.18 | 83 | 196.32 | 54.38 | 2 | 81 | 39.95 | 24447.22 | 227.69 | 1650.78 | 79.04 | 27.2 | 25792.37 | 0.34 | 0.9 | 0.24 | 1.66 | 0.5 | 10
2 | 100 | CONCLUIDO | 4.7249 | 21.16 | 16.63 | 19.18 | 0.27 | 52 | 197.88 | 54.38 | 3 | 50 | 40.5 | 24639 | 212.08 | 1650.67 | 59.56 | 27.2 | 16207.4 | 0.46 | 0.94 | 0.19 | 1.03 | 0.5 | 10
3 | 100 | CONCLUIDO | 4.9436 | 20.23 | 16.27 | 26.39 | 0.36 | 37 | 199.44 | 54.38 | 4 | 35 | 41.06 | 24831.54 | 199.96 | 1650.65 | 48.07 | 27.2 | 10537.44 | 0.57 | 0.96 | 0.17 | 0.68 | 0.5 | 10
4 | 100 | CONCLUIDO | 5.0464 | 19.82 | 16.17 | 33.46 | 0.44 | 29 | 201.01 | 54.38 | 5 | 27 | 41.63 | 25024.84 | 189.78 | 1650.68 | 45.29 | 27.2 | 9187.8 | 0.6 | 0.96 | 0.15 | 0.58 | 0.5 | 10
5 | 100 | CONCLUIDO | 5.1418 | 19.45 | 16.04 | 41.84 | 0.53 | 23 | 202.58 | 54.38 | 6 | 21 | 42.2 | 25218.93 | 179.71 | 1650.63 | 41.1 | 27.2 | 7124.88 | 0.66 | 0.97 | 0.14 | 0.44 | 0.5 | 10
6 | 100 | CONCLUIDO | 5.2031 | 19.22 | 15.96 | 50.41 | 0.61 | 19 | 204.16 | 54.38 | 7 | 12 | 42.78 | 25413.94 | 168.88 | 1650.7 | 38.47 | 27.2 | 5826.56 | 0.71 | 0.97 | 0.15 | 0.37 | 0.5 | 10
7 | 100 | CONCLUIDO | 5.22 | 19.16 | 15.94 | 53.14 | 0.69 | 18 | 205.75 | 54.38 | 8 | 0 | 43.37 | 25609.61 | 167.14 | 1650.72 | 37.32 | 27.2 | 5256.2 | 0.73 | 0.98 | 0.16 | 0.35 | 0.5 | 10
0 | 40 | CONCLUIDO | 4.7015 | 21.27 | 17.52 | 10.95 | 0.2 | 96 | 89.87 | 37.55 | 1 | 94 | 11.32 | 11317.98 | 132.67 | 1650.78 | 87.43 | 27.2 | 29922.18 | 0.31 | 0.89 | 0.26 | 1.92 | 0.5 | 10
1 | 40 | CONCLUIDO | 5.1977 | 19.24 | 16.49 | 23.01 | 0.39 | 43 | 91.1 | 37.55 | 2 | 6 | 11.54 | 11468.97 | 107.4 | 1650.7 | 53.56 | 27.2 | 13251 | 0.51 | 0.94 | 0.22 | 0.89 | 0.5 | 10
2 | 40 | CONCLUIDO | 5.1967 | 19.24 | 16.49 | 23.01 | 0.57 | 43 | 92.32 | 37.55 | 3 | 0 | 11.77 | 11620.34 | 108.65 | 1650.78 | 53.52 | 27.2 | 13230.75 | 0.51 | 0.94 | 0.23 | 0.9 | 0.5 | 10
0 | 30 | CONCLUIDO | 4.9762 | 20.1 | 17.09 | 13.67 | 0.24 | 75 | 71.52 | 32.27 | 1 | 73 | 8.25 | 9054.6 | 103.17 | 1650.66 | 73.81 | 27.2 | 23219.35 | 0.37 | 0.91 | 0.23 | 1.49 | 0.5 | 10
1 | 30 | CONCLUIDO | 5.1313 | 19.49 | 16.77 | 17.97 | 0.48 | 56 | 72.7 | 32.27 | 2 | 0 | 8.43 | 9200.25 | 96.01 | 1650.84 | 61.59 | 27.2 | 17200.85 | 0.44 | 0.93 | 0.27 | 1.18 | 0.5 | 10
0 | 15 | CONCLUIDO | 4.7888 | 20.88 | 17.95 | 9.7 | 0.43 | 111 | 39.78 | 19.54 | 1 | 0 | 4.24 | 5140 | 70.3 | 1650.83 | 96.09 | 27.2 | 34178.28 | 0.28 | 0.87 | 0.43 | 2.35 | 0.5 | 10
0 | 70 | CONCLUIDO | 4.0004 | 25 | 18.55 | 7.62 | 0.12 | 146 | 141.81 | 47.83 | 1 | 144 | 22.98 | 17723.39 | 202.29 | 1650.74 | 119.72 | 27.2 | 45820.03 | 0.23 | 0.84 | 0.34 | 2.96 | 0.5 | 10
1 | 70 | CONCLUIDO | 4.7857 | 20.9 | 16.85 | 16.04 | 0.25 | 63 | 143.17 | 47.83 | 2 | 61 | 23.34 | 17891.86 | 172.73 | 1650.68 | 66.29 | 27.2 | 19517.61 | 0.41 | 0.92 | 0.21 | 1.25 | 0.5 | 10
2 | 70 | CONCLUIDO | 5.075 | 19.7 | 16.35 | 25.15 | 0.37 | 39 | 144.54 | 47.83 | 3 | 37 | 23.71 | 18060.85 | 156.06 | 1650.71 | 50.65 | 27.2 | 11820.31 | 0.54 | 0.95 | 0.17 | 0.75 | 0.5 | 10
3 | 70 | CONCLUIDO | 5.2221 | 19.15 | 16.14 | 35.87 | 0.49 | 27 | 145.92 | 47.83 | 4 | 18 | 24.09 | 18230.35 | 140.23 | 1650.68 | 44.15 | 27.2 | 8626.77 | 0.62 | 0.96 | 0.16 | 0.55 | 0.5 | 10
4 | 70 | CONCLUIDO | 5.2428 | 19.07 | 16.12 | 38.7 | 0.6 | 25 | 147.3 | 47.83 | 5 | 0 | 24.47 | 18400.38 | 138.57 | 1650.67 | 42.91 | 27.2 | 8018.28 | 0.63 | 0.96 | 0.18 | 0.53 | 0.5 | 10
0 | 90 | CONCLUIDO | 3.5807 | 27.93 | 19.21 | 6.51 | 0.1 | 177 | 176.73 | 52.44 | 1 | 175 | 33.29 | 22031.19 | 244.96 | 1650.84 | 140.3 | 27.2 | 55950.99 | 0.19 | 0.81 | 0.39 | 3.62 | 0.5 | 10
1 | 90 | CONCLUIDO | 4.4858 | 22.29 | 17.13 | 13.35 | 0.2 | 77 | 178.21 | 52.44 | 2 | 75 | 33.77 | 22213.89 | 210.13 | 1650.78 | 75.41 | 27.2 | 24007.37 | 0.36 | 0.91 | 0.23 | 1.54 | 0.5 | 10
2 | 90 | CONCLUIDO | 4.8374 | 20.67 | 16.55 | 20.68 | 0.3 | 48 | 179.7 | 52.44 | 3 | 46 | 34.26 | 22397.24 | 194.35 | 1650.68 | 56.85 | 27.2 | 14871.81 | 0.48 | 0.94 | 0.19 | 0.95 | 0.5 | 10
3 | 90 | CONCLUIDO | 5.0098 | 19.96 | 16.33 | 28.82 | 0.39 | 34 | 181.19 | 52.44 | 4 | 32 | 34.75 | 22581.25 | 182.7 | 1650.7 | 50.36 | 27.2 | 11698.92 | 0.54 | 0.95 | 0.17 | 0.74 | 0.5 | 10
4 | 90 | CONCLUIDO | 5.1428 | 19.44 | 16.1 | 37.15 | 0.49 | 26 | 182.69 | 52.44 | 5 | 24 | 35.25 | 22766.06 | 170.24 | 1650.63 | 43.07 | 27.2 | 8095.38 | 0.63 | 0.97 | 0.15 | 0.51 | 0.5 | 10
5 | 90 | CONCLUIDO | 5.2129 | 19.18 | 16.02 | 45.76 | 0.58 | 21 | 184.19 | 52.44 | 6 | 9 | 35.75 | 22951.43 | 158.23 | 1650.63 | 40.17 | 27.2 | 6668.39 | 0.68 | 0.97 | 0.15 | 0.42 | 0.5 | 10
6 | 90 | CONCLUIDO | 5.225 | 19.14 | 16.01 | 48.02 | 0.67 | 20 | 185.7 | 52.44 | 7 | 0 | 36.26 | 23137.49 | 157.99 | 1650.66 | 39.45 | 27.2 | 6312.24 | 0.69 | 0.97 | 0.16 | 0.41 | 0.5 | 10
0 | 10 | CONCLUIDO | 4.4195 | 22.63 | 19.14 | 6.92 | 0.64 | 166 | 26.11 | 12.1 | 1 | 0 | 3.01 | 3454.41 | 55.85 | 1651.03 | 130.76 | 27.2 | 51237.36 | 0.21 | 0.81 | 0.59 | 3.54 | 0.5 | 10
0 | 45 | CONCLUIDO | 4.5795 | 21.84 | 17.69 | 10.11 | 0.18 | 105 | 98.71 | 39.72 | 1 | 103 | 12.99 | 12407.75 | 145.23 | 1650.76 | 92.72 | 27.2 | 32522.98 | 0.29 | 0.88 | 0.27 | 2.1 | 0.5 | 10
1 | 45 | CONCLUIDO | 5.182 | 19.3 | 16.43 | 22.92 | 0.35 | 43 | 99.95 | 39.72 | 2 | 39 | 13.24 | 12561.45 | 116.91 | 1650.67 | 53.05 | 27.2 | 12995.58 | 0.51 | 0.95 | 0.18 | 0.83 | 0.5 | 10
2 | 45 | CONCLUIDO | 5.2185 | 19.16 | 16.39 | 25.88 | 0.52 | 38 | 101.2 | 39.72 | 3 | 0 | 13.49 | 12715.54 | 113.89 | 1650.63 | 50.8 | 27.2 | 11900.08 | 0.54 | 0.95 | 0.21 | 0.8 | 0.5 | 10
0 | 60 | CONCLUIDO | 4.2136 | 23.73 | 18.25 | 8.36 | 0.14 | 131 | 124.63 | 45 | 1 | 129 | 18.64 | 15605.44 | 180.67 | 1650.9 | 110.19 | 27.2 | 41125.77 | 0.25 | 0.85 | 0.32 | 2.66 | 0.5 | 10
1 | 60 | CONCLUIDO | 4.9345 | 20.27 | 16.7 | 17.9 | 0.28 | 56 | 125.95 | 45 | 2 | 54 | 18.95 | 15767.7 | 152.55 | 1650.71 | 61.76 | 27.2 | 17286.9 | 0.44 | 0.93 | 0.2 | 1.11 | 0.5 | 10
2 | 60 | CONCLUIDO | 5.1927 | 19.26 | 16.28 | 29.6 | 0.42 | 33 | 127.27 | 45 | 3 | 30 | 19.27 | 15930.42 | 133.75 | 1650.65 | 49.03 | 27.2 | 11037.2 | 0.55 | 0.96 | 0.16 | 0.69 | 0.5 | 10
3 | 60 | CONCLUIDO | 5.2448 | 19.07 | 16.19 | 33.5 | 0.55 | 29 | 128.59 | 45 | 4 | 0 | 19.59 | 16093.6 | 128.68 | 1650.63 | 44.83 | 27.2 | 8957.6 | 0.61 | 0.96 | 0.19 | 0.6 | 0.5 | 10
0 | 80 | CONCLUIDO | 3.7823 | 26.44 | 18.89 | 7 | 0.11 | 162 | 159.12 | 50.28 | 1 | 160 | 27.84 | 19859.16 | 223.72 | 1650.78 | 130.73 | 27.2 | 51240.69 | 0.21 | 0.82 | 0.36 | 3.3 | 0.5 | 10
1 | 80 | CONCLUIDO | 4.6332 | 21.58 | 17 | 14.57 | 0.22 | 70 | 160.54 | 50.28 | 2 | 68 | 28.26 | 20034.4 | 191.94 | 1650.78 | 71.31 | 27.2 | 21990.87 | 0.38 | 0.92 | 0.22 | 1.41 | 0.5 | 10
2 | 80 | CONCLUIDO | 4.966 | 20.14 | 16.43 | 22.92 | 0.33 | 43 | 161.97 | 50.28 | 3 | 41 | 28.69 | 20210.21 | 175.67 | 1650.66 | 53.07 | 27.2 | 13009.37 | 0.51 | 0.95 | 0.18 | 0.83 | 0.5 | 10
3 | 80 | CONCLUIDO | 5.1346 | 19.48 | 16.18 | 32.37 | 0.43 | 30 | 163.4 | 50.28 | 4 | 28 | 29.12 | 20386.62 | 161.68 | 1650.7 | 45.79 | 27.2 | 9431.92 | 0.59 | 0.96 | 0.15 | 0.59 | 0.5 | 10
4 | 80 | CONCLUIDO | 5.2308 | 19.12 | 16.05 | 41.87 | 0.54 | 23 | 164.83 | 50.28 | 5 | 13 | 29.55 | 20563.61 | 149.11 | 1650.63 | 41.14 | 27.2 | 7143.88 | 0.66 | 0.97 | 0.16 | 0.46 | 0.5 | 10
5 | 80 | CONCLUIDO | 5.242 | 19.08 | 16.04 | 43.75 | 0.64 | 22 | 166.27 | 50.28 | 6 | 0 | 29.99 | 20741.2 | 148.08 | 1650.69 | 40.44 | 27.2 | 6798.33 | 0.67 | 0.97 | 0.17 | 0.45 | 0.5 | 10
0 | 35 | CONCLUIDO | 4.8353 | 20.68 | 17.31 | 12.08 | 0.22 | 86 | 80.84 | 35.1 | 1 | 84 | 9.74 | 10204.21 | 118.73 | 1650.72 | 80.71 | 27.2 | 26610.93 | 0.34 | 0.9 | 0.25 | 1.71 | 0.5 | 10
1 | 35 | CONCLUIDO | 5.1641 | 19.36 | 16.63 | 20.36 | 0.43 | 49 | 82.04 | 35.1 | 2 | 0 | 9.94 | 10352.53 | 102.05 | 1650.66 | 57.63 | 27.2 | 15256.73 | 0.47 | 0.94 | 0.25 | 1.03 | 0.5 | 10
0 | 50 | CONCLUIDO | 4.4521 | 22.46 | 17.89 | 9.42 | 0.16 | 114 | 107.41 | 41.65 | 1 | 112 | 14.77 | 13481.73 | 157.58 | 1650.8 | 98.98 | 27.2 | 35608.77 | 0.27 | 0.87 | 0.29 | 2.3 | 0.5 | 10
1 | 50 | CONCLUIDO | 5.0904 | 19.64 | 16.54 | 20.68 | 0.32 | 48 | 108.68 | 41.65 | 2 | 46 | 15.03 | 13638.32 | 129.74 | 1650.78 | 56.82 | 27.2 | 14859.93 | 0.48 | 0.94 | 0.18 | 0.95 | 0.5 | 10
2 | 50 | CONCLUIDO | 5.2346 | 19.1 | 16.29 | 27.93 | 0.48 | 35 | 109.96 | 41.65 | 3 | 0 | 15.31 | 13795.21 | 118.19 | 1650.63 | 47.42 | 27.2 | 10220.5 | 0.57 | 0.96 | 0.21 | 0.7 | 0.5 | 10
0 | 25 | CONCLUIDO | 5.041 | 19.84 | 17.08 | 14.86 | 0.28 | 69 | 61.76 | 28.92 | 1 | 17 | 6.84 | 7851.41 | 88.88 | 1650.75 | 71.67 | 27.2 | 22179.79 | 0.38 | 0.91 | 0.29 | 1.49 | 0.5 | 10
1 | 25 | CONCLUIDO | 5.0644 | 19.75 | 17.02 | 15.24 | 0.55 | 67 | 62.92 | 28.92 | 2 | 0 | 7 | 7994.37 | 89.35 | 1650.82 | 68.94 | 27.2 | 20824.08 | 0.39 | 0.91 | 0.3 | 1.42 | 0.5 | 10
0 | 85 | CONCLUIDO | 3.6839 | 27.15 | 19.05 | 6.76 | 0.11 | 169 | 167.88 | 51.39 | 1 | 167 | 30.49 | 20939.59 | 234.24 | 1650.89 | 134.9 | 27.2 | 53291.24 | 0.2 | 0.82 | 0.38 | 3.45 | 0.5 | 10
1 | 85 | CONCLUIDO | 4.5683 | 21.89 | 17.04 | 14.01 | 0.21 | 73 | 169.33 | 51.39 | 2 | 71 | 30.94 | 21118.46 | 200.87 | 1650.71 | 72.38 | 27.2 | 22514.07 | 0.38 | 0.91 | 0.23 | 1.45 | 0.5 | 10
2 | 85 | CONCLUIDO | 4.893 | 20.44 | 16.51 | 21.53 | 0.31 | 46 | 170.79 | 51.39 | 3 | 44 | 31.4 | 21297.94 | 185.49 | 1650.72 | 55.62 | 27.2 | 14267.24 | 0.49 | 0.94 | 0.18 | 0.91 | 0.5 | 10
3 | 85 | CONCLUIDO | 5.0746 | 19.71 | 16.25 | 30.47 | 0.41 | 32 | 172.25 | 51.39 | 4 | 30 | 31.86 | 21478.05 | 172.52 | 1650.67 | 47.85 | 27.2 | 10450.63 | 0.57 | 0.96 | 0.16 | 0.65 | 0.5 | 10
4 | 85 | CONCLUIDO | 5.191 | 19.26 | 16.08 | 40.2 | 0.51 | 24 | 173.71 | 51.39 | 5 | 22 | 32.32 | 21658.78 | 159.3 | 1650.63 | 42.38 | 27.2 | 7755.82 | 0.64 | 0.97 | 0.15 | 0.48 | 0.5 | 10
5 | 85 | CONCLUIDO | 5.2315 | 19.11 | 16.03 | 45.8 | 0.61 | 21 | 175.18 | 51.39 | 6 | 0 | 32.79 | 21840.16 | 152.94 | 1650.63 | 40.14 | 27.2 | 6654.28 | 0.68 | 0.97 | 0.17 | 0.44 | 0.5 | 10
0 | 20 | CONCLUIDO | 4.9631 | 20.15 | 17.37 | 12.41 | 0.34 | 84 | 51.33 | 24.83 | 1 | 0 | 5.51 | 6564.78 | 80.18 | 1650.77 | 79.29 | 27.2 | 25912.67 | 0.34 | 0.9 | 0.35 | 1.78 | 0.5 | 10
0 | 65 | CONCLUIDO | 4.0991 | 24.4 | 18.43 | 7.96 | 0.13 | 139 | 133.21 | 46.47 | 1 | 137 | 20.75 | 16663.42 | 191.87 | 1650.78 | 115.73 | 27.2 | 43860.37 | 0.23 | 0.84 | 0.33 | 2.84 | 0.5 | 10
1 | 65 | CONCLUIDO | 4.8542 | 20.6 | 16.79 | 16.79 | 0.26 | 60 | 134.55 | 46.47 | 2 | 58 | 21.09 | 16828.84 | 163.15 | 1650.68 | 64.44 | 27.2 | 18608.13 | 0.42 | 0.93 | 0.2 | 1.19 | 0.5 | 10
2 | 65 | CONCLUIDO | 5.1649 | 19.36 | 16.2 | 27 | 0.39 | 36 | 135.9 | 46.47 | 3 | 34 | 21.43 | 16994.64 | 144.15 | 1650.7 | 45.88 | 27.2 | 9449.18 | 0.59 | 0.96 | 0.16 | 0.61 | 0.5 | 10
3 | 65 | CONCLUIDO | 5.2437 | 19.07 | 16.16 | 35.9 | 0.52 | 27 | 137.25 | 46.47 | 4 | 1 | 21.78 | 17160.92 | 133.19 | 1650.63 | 43.7 | 27.2 | 8402.05 | 0.62 | 0.96 | 0.19 | 0.56 | 0.5 | 10
4 | 65 | CONCLUIDO | 5.2438 | 19.07 | 16.15 | 35.9 | 0.64 | 27 | 138.6 | 46.47 | 5 | 0 | 22.13 | 17327.69 | 134.38 | 1650.63 | 43.65 | 27.2 | 8379.62 | 0.62 | 0.96 | 0.19 | 0.56 | 0.5 | 10
0 | 75 | CONCLUIDO | 3.8892 | 25.71 | 18.73 | 7.3 | 0.12 | 154 | 150.44 | 49.1 | 1 | 152 | 25.34 | 18787.76 | 213.12 | 1651.06 | 125.1 | 27.2 | 48465.51 | 0.22 | 0.83 | 0.36 | 3.13 | 0.5 | 10
1 | 75 | CONCLUIDO | 4.7043 | 21.26 | 16.93 | 15.16 | 0.23 | 67 | 151.83 | 49.1 | 2 | 65 | 25.73 | 18959.54 | 182.69 | 1650.72 | 68.85 | 27.2 | 20777.8 | 0.39 | 0.92 | 0.22 | 1.34 | 0.5 | 10
2 | 75 | CONCLUIDO | 5.0212 | 19.92 | 16.39 | 23.98 | 0.35 | 41 | 153.23 | 49.1 | 3 | 39 | 26.13 | 19131.85 | 166.06 | 1650.67 | 51.87 | 27.2 | 12418.79 | 0.52 | 0.95 | 0.17 | 0.79 | 0.5 | 10
3 | 75 | CONCLUIDO | 5.1901 | 19.27 | 16.14 | 34.58 | 0.46 | 28 | 154.63 | 49.1 | 4 | 26 | 26.53 | 19304.72 | 150.84 | 1650.69 | 44.14 | 27.2 | 8618.88 | 0.62 | 0.96 | 0.15 | 0.54 | 0.5 | 10
4 | 75 | CONCLUIDO | 5.2329 | 19.11 | 16.1 | 40.25 | 0.57 | 24 | 156.03 | 49.1 | 5 | 0 | 26.94 | 19478.15 | 142.19 | 1650.63 | 42.16 | 27.2 | 7650.1 | 0.64 | 0.97 | 0.18 | 0.51 | 0.5 | 10
0 | 95 | CONCLUIDO | 3.4878 | 28.67 | 19.35 | 6.31 | 0.1 | 184 | 185.69 | 53.44 | 1 | 182 | 36.26 | 23136.14 | 255.25 | 1651.09 | 144.61 | 27.2 | 58073.83 | 0.19 | 0.8 | 0.4 | 3.76 | 0.5 | 10
1 | 95 | CONCLUIDO | 4.4161 | 22.64 | 17.2 | 12.9 | 0.19 | 80 | 187.21 | 53.44 | 2 | 78 | 36.77 | 23322.88 | 219.03 | 1650.7 | 77.3 | 27.2 | 24939.93 | 0.35 | 0.9 | 0.24 | 1.6 | 0.5 | 10
2 | 95 | CONCLUIDO | 4.7816 | 20.91 | 16.58 | 19.9 | 0.28 | 50 | 188.73 | 53.44 | 3 | 48 | 37.29 | 23510.33 | 203.17 | 1650.73 | 58.14 | 27.2 | 15506.77 | 0.47 | 0.94 | 0.19 | 0.99 | 0.5 | 10
3 | 95 | CONCLUIDO | 5.0253 | 19.9 | 16.13 | 27.65 | 0.37 | 35 | 190.25 | 53.44 | 4 | 33 | 37.82 | 23698.48 | 188.97 | 1650.68 | 43.49 | 27.2 | 8259.92 | 0.63 | 0.96 | 0.16 | 0.53 | 0.5 | 10
4 | 95 | CONCLUIDO | 5.1033 | 19.6 | 16.12 | 35.83 | 0.46 | 27 | 191.78 | 53.44 | 5 | 25 | 38.35 | 23887.36 | 179.96 | 1650.63 | 43.66 | 27.2 | 8384.18 | 0.62 | 0.97 | 0.15 | 0.53 | 0.5 | 10
5 | 95 | CONCLUIDO | 5.179 | 19.31 | 16.02 | 43.69 | 0.55 | 22 | 193.32 | 53.44 | 6 | 20 | 38.89 | 24076.95 | 168.45 | 1650.66 | 40.77 | 27.2 | 6963.51 | 0.67 | 0.97 | 0.14 | 0.43 | 0.5 | 10
6 | 95 | CONCLUIDO | 5.2144 | 19.18 | 16 | 50.53 | 0.64 | 19 | 194.86 | 53.44 | 7 | 1 | 39.43 | 24267.28 | 162.41 | 1650.63 | 39.47 | 27.2 | 6327.44 | 0.69 | 0.97 | 0.16 | 0.41 | 0.5 | 10
7 | 95 | CONCLUIDO | 5.2132 | 19.18 | 16.01 | 50.55 | 0.72 | 19 | 196.41 | 53.44 | 8 | 0 | 39.98 | 24458.36 | 163.74 | 1650.63 | 39.63 | 27.2 | 6409.76 | 0.69 | 0.97 | 0.16 | 0.41 | 0.5 | 10
0 | 55 | CONCLUIDO | 4.3271 | 23.11 | 18.09 | 8.82 | 0.15 | 123 | 116.05 | 43.4 | 1 | 121 | 16.65 | 14546.17 | 169.55 | 1650.97 | 105 | 27.2 | 38572.83 | 0.26 | 0.86 | 0.31 | 2.49 | 0.5 | 10
1 | 55 | CONCLUIDO | 5.013 | 19.95 | 16.62 | 19.18 | 0.3 | 52 | 117.34 | 43.4 | 2 | 50 | 16.94 | 14705.49 | 141.8 | 1650.66 | 59.4 | 27.2 | 16125.51 | 0.46 | 0.94 | 0.19 | 1.03 | 0.5 | 10
2 | 55 | CONCLUIDO | 5.2361 | 19.1 | 16.25 | 30.47 | 0.45 | 32 | 118.63 | 43.4 | 3 | 9 | 17.23 | 14865.24 | 123.79 | 1650.63 | 46.84 | 27.2 | 9945.93 | 0.58 | 0.96 | 0.19 | 0.66 | 0.5 | 10
3 | 55 | CONCLUIDO | 5.2293 | 19.12 | 16.27 | 30.51 | 0.59 | 32 | 119.93 | 43.4 | 4 | 0 | 17.53 | 15025.44 | 124.23 | 1650.63 | 47.42 | 27.2 | 10239.47 | 0.57 | 0.96 | 0.2 | 0.68 | 0.5 | 10

## gráficos
Selecione o eixo X:
Selecione o eixo Y:
Selecione o eixo Z:
Eixo X | Eixo Y | Eixo Z

## hidden (hidden)
Unnamed: 0
Volume de calda [L]
STATUS
Capacidade operacional [ha/h]
Tempo de missao [h]
Tempo util [h]
Tempo por voo [min]
Autonomia Projetada [h]
N° Voos
MTOW [kg]
Massa Estrutura [kg]
Combustível [kg]
Abastecimentos
Massa gerador
Potência gerador [W]
Combustível consumido [L]
Calda cons [L]
Distância percorrida [km]
Distância Pulverizando [km]
RTL ACUMULADO[m]
EOC [km/km]
EOC [h/h]
Tempo de manobra [h]
Tempo rtl_rtw [h]
V pulv [m/s]
V desloc [m/s]