## RESULTADOS_18
Unnamed: 0 | Volume de calda [L] | STATUS | Capacidade operacional [ha/h] | Tempo de missao [h] | Tempo util [h] | Tempo por voo [min] | Autonomia Projetada [h] | N° Voos | MTOW [kg] | Massa Estrutura [kg] | Combustível [kg] | Abastecimentos | Massa gerador | Potência gerador [W] | Combustível consumido [L] | Calda cons [L] | Distância percorrida [km] | Distância Pulverizando [km] | RTL ACUMULADO[m] | EOC [km/km] | EOC [h/h] | Tempo de manobra [h] | Tempo rtl_rtw [h] | V pulv [m/s] | V desloc [m/s] | Preço Total por ha Simples [R$/ha] | Preço Total por ha Presumido [R$/ha] | Preço Total por ha Real [R$/ha] | Preço Total Simples [R$] | Preço Total Presumido [R$] | Prod CAPEX [ha/h/R$] | Dias Trabalhados | Preço Total Real [R$]
0 | 100 | CONCLUIDO | 3.1253 | 32 | 21.16 | 5.93 | 0.09 | 214 | 194.77 | 54.38 | 1 | 212 | 39.4 | 24256.19 | 297.16 | 183.47 | 165.19 | 26.24 | 67582.74 | 0.16 | 0.72 | 3.3 | 4.39 | 0.5 | 10 | 1152.963 | 1577.5349 | 1426.9772 | 1152963.0357 | 1577534.8907 | 1.2332e-06 | 27.7778 | 1426977.1748
1 | 100 | CONCLUIDO | 4.0245 | 24.85 | 18.64 | 11.77 | 0.18 | 95 | 196.32 | 54.38 | 2 | 93 | 39.95 | 24447.22 | 261.55 | 183.28 | 86.85 | 26.24 | 29007.43 | 0.3 | 0.82 | 3.09 | 1.88 | 0.5 | 10 | 826.5767 | 1130.9588 | 1023.0216 | 826576.7377 | 1130958.7585 | 1.5881e-06 | 21.5712 | 1023021.6419
2 | 100 | CONCLUIDO | 4.3632 | 22.92 | 17.99 | 17.41 | 0.27 | 62 | 197.88 | 54.38 | 3 | 60 | 40.5 | 24639 | 252.37 | 183.32 | 66.4 | 26.24 | 18946.84 | 0.4 | 0.85 | 3.05 | 1.23 | 0.5 | 10 | 752.681 | 1029.8514 | 931.5638 | 752681.0307 | 1029851.3921 | 1.7217e-06 | 19.8958 | 931563.8207
3 | 100 | CONCLUIDO | 4.5518 | 21.97 | 17.66 | 23.04 | 0.36 | 46 | 199.44 | 54.38 | 4 | 44 | 41.06 | 24831.54 | 247.57 | 183.28 | 56.42 | 26.24 | 14037.06 | 0.47 | 0.86 | 3.02 | 0.91 | 0.5 | 10 | 706.6279 | 966.8395 | 874.5657 | 706627.8929 | 966839.4572 | 1.7961e-06 | 19.0712 | 874565.6564
4 | 100 | CONCLUIDO | 4.6775 | 21.38 | 17.46 | 29.1 | 0.44 | 36 | 201.01 | 54.38 | 5 | 34 | 41.63 | 25024.84 | 244.69 | 183.28 | 50.24 | 26.24 | 10995.72 | 0.52 | 0.87 | 3 | 0.71 | 0.5 | 10 | 691.1563 | 945.6706 | 855.4171 | 691156.3126 | 945670.5585 | 1.8457e-06 | 18.559 | 855417.0876
5 | 100 | CONCLUIDO | 4.7579 | 21.02 | 17.33 | 34.67 | 0.53 | 30 | 202.58 | 54.38 | 6 | 28 | 42.2 | 25218.93 | 242.77 | 183.29 | 46.24 | 26.24 | 9024 | 0.57 | 0.88 | 2.99 | 0.58 | 0.5 | 10 | 671.2781 | 918.4723 | 830.8146 | 671278.1052 | 918472.3183 | 1.8775e-06 | 18.2465 | 830814.6093
6 | 100 | CONCLUIDO | 4.8099 | 20.79 | 17.26 | 39.84 | 0.61 | 26 | 204.16 | 54.38 | 7 | 24 | 42.78 | 25413.94 | 241.55 | 183.31 | 44.12 | 26.24 | 7983.92 | 0.59 | 0.88 | 2.98 | 0.51 | 0.5 | 10 | 665.4299 | 910.4706 | 823.5766 | 665429.9376 | 910470.5974 | 1.898e-06 | 18.0469 | 823576.5614
7 | 100 | CONCLUIDO | 4.8508 | 20.62 | 17.2 | 44.88 | 0.69 | 23 | 205.75 | 54.38 | 8 | 21 | 43.37 | 25609.61 | 240.76 | 183.27 | 42 | 26.24 | 6941.78 | 0.62 | 0.88 | 2.98 | 0.45 | 0.5 | 10 | 660.9102 | 904.2865 | 817.9826 | 660910.1789 | 904286.464 | 1.9141e-06 | 17.8993 | 817982.6331
8 | 100 | CONCLUIDO | 4.8819 | 20.48 | 17.15 | 49 | 0.77 | 21 | 207.34 | 54.38 | 9 | 19 | 43.96 | 25806.1 | 239.65 | 183.28 | 40.5 | 26.24 | 6199.2 | 0.65 | 0.89 | 2.97 | 0.39 | 0.5 | 10 | 646.816 | 885.0022 | 800.5388 | 646815.9973 | 885002.183 | 1.9264e-06 | 17.7778 | 800538.8167
9 | 100 | CONCLUIDO | 4.9112 | 20.36 | 17.11 | 54.02 | 0.85 | 19 | 208.94 | 54.38 | 10 | 17 | 44.56 | 26003.41 | 239.11 | 183.28 | 39.11 | 26.24 | 5513.97 | 0.67 | 0.89 | 2.97 | 0.35 | 0.5 | 10 | 643.8328 | 880.9205 | 796.8467 | 643832.8247 | 880920.4746 | 1.938e-06 | 17.6736 | 796846.6609
10 | 100 | CONCLUIDO | 4.9348 | 20.26 | 17.09 | 60.3 | 0.93 | 17 | 210.55 | 54.38 | 11 | 15 | 45.17 | 26201.54 | 238.74 | 183.27 | 38.66 | 26.24 | 5302.18 | 0.68 | 0.89 | 2.96 | 0.33 | 0.5 | 10 | 641.5947 | 877.8581 | 794.0766 | 641594.6776 | 877858.1431 | 1.9473e-06 | 17.5868 | 794076.594
11 | 100 | CONCLUIDO | 4.9521 | 20.19 | 17.05 | 63.95 | 1 | 16 | 212.16 | 54.38 | 12 | 14 | 45.78 | 26400.51 | 238.38 | 183.29 | 37.54 | 26.24 | 4748.29 | 0.7 | 0.89 | 2.96 | 0.3 | 0.5 | 10 | 639.7309 | 875.3081 | 791.7699 | 639730.9191 | 875308.0665 | 1.9541e-06 | 17.526 | 791769.8931
12 | 100 | CONCLUIDO | 4.9672 | 20.13 | 17.03 | 68.13 | 1.08 | 15 | 213.78 | 54.38 | 13 | 13 | 46.4 | 26600.32 | 237.75 | 183.27 | 36.76 | 26.24 | 4362.72 | 0.71 | 0.89 | 2.96 | 0.28 | 0.5 | 10 | 637.6798 | 872.5017 | 789.2313 | 637679.8344 | 872501.6819 | 1.9601e-06 | 17.474 | 789231.346
13 | 100 | CONCLUIDO | 4.9797 | 20.08 | 17.02 | 72.94 | 1.15 | 14 | 215.41 | 54.38 | 14 | 12 | 47.03 | 26801 | 237.42 | 183.26 | 36.56 | 26.24 | 4265.32 | 0.72 | 0.89 | 2.96 | 0.26 | 0.5 | 10 | 636.3769 | 870.7189 | 787.6187 | 636376.8522 | 870718.8841 | 1.965e-06 | 17.4306 | 787618.6959
14 | 100 | CONCLUIDO | 4.9982 | 20.01 | 16.98 | 78.39 | 1.23 | 13 | 217.04 | 54.38 | 15 | 11 | 47.66 | 27002.55 | 237.25 | 183.26 | 35.45 | 26.24 | 3717.09 | 0.74 | 0.9 | 2.96 | 0.23 | 0.5 | 10 | 634.67 | 868.3835 | 785.5062 | 634670.0252 | 868383.5281 | 1.9723e-06 | 17.3698 | 785506.223
15 | 100 | CONCLUIDO | 5.0083 | 19.97 | 16.98 | 84.92 | 1.3 | 12 | 218.68 | 54.38 | 16 | 10 | 48.31 | 27204.98 | 237.06 | 183.27 | 35.2 | 26.24 | 3596.73 | 0.75 | 0.9 | 2.96 | 0.23 | 0.5 | 10 | 633.7564 | 867.1335 | 784.3755 | 633756.4254 | 867133.5006 | 1.9763e-06 | 17.3351 | 784375.4964
16 | 100 | CONCLUIDO | 5.024 | 19.9 | 16.96 | 92.51 | 1.37 | 11 | 220.33 | 54.38 | 17 | 9 | 48.95 | 27408.3 | 236.27 | 183.28 | 34.61 | 26.24 | 3307.12 | 0.76 | 0.9 | 2.96 | 0.2 | 0.5 | 10 | 631.6996 | 864.3192 | 781.8298 | 631699.5581 | 864319.204 | 1.9825e-06 | 17.2743 | 781829.7923
17 | 100 | CONCLUIDO | 5.025 | 19.9 | 16.96 | 92.49 | 1.44 | 11 | 221.99 | 54.38 | 18 | 9 | 49.61 | 27612.53 | 236.61 | 183.26 | 34.47 | 26.24 | 3234.48 | 0.76 | 0.9 | 2.96 | 0.2 | 0.5 | 10 | 631.9986 | 864.7283 | 782.1999 | 631998.5794 | 864728.3382 | 1.9829e-06 | 17.2743 | 782199.8792
18 | 100 | CONCLUIDO | 5.0418 | 19.83 | 16.93 | 101.57 | 1.51 | 10 | 223.65 | 54.38 | 19 | 8 | 50.27 | 27817.81 | 236.19 | 183.26 | 33.67 | 26.24 | 2839.85 | 0.78 | 0.9 | 2.95 | 0.17 | 0.5 | 10 | 630.224 | 862.3003 | 780.0035 | 630223.9808 | 862300.254 | 1.9895e-06 | 17.2135 | 780003.528
19 | 100 | CONCLUIDO | 5.0424 | 19.83 | 16.93 | 101.56 | 1.58 | 10 | 225.32 | 54.38 | 20 | 8 | 50.95 | 28023.89 | 236.39 | 183.26 | 33.5 | 26.24 | 2757.34 | 0.78 | 0.9 | 2.96 | 0.17 | 0.5 | 10 | 630.3986 | 862.5392 | 780.2197 | 630398.6331 | 862539.221 | 1.9897e-06 | 17.2135 | 780219.6883
20 | 100 | CONCLUIDO | 5.0564 | 19.78 | 16.91 | 112.74 | 1.64 | 9 | 227 | 54.38 | 21 | 7 | 51.62 | 28230.92 | 234.96 | 183.27 | 32.98 | 26.24 | 2503.19 | 0.8 | 0.9 | 2.95 | 0.15 | 0.5 | 10 | 627.793 | 858.9741 | 776.9948 | 627793.027 | 858974.1158 | 1.9953e-06 | 17.1701 | 776994.8318
21 | 100 | CONCLUIDO | 5.0541 | 19.79 | 16.92 | 112.79 | 1.71 | 9 | 228.69 | 54.38 | 22 | 7 | 52.31 | 28438.91 | 236 | 183.28 | 33.27 | 26.24 | 2646.41 | 0.79 | 0.9 | 2.96 | 0.16 | 0.5 | 10 | 629.1231 | 860.7939 | 778.641 | 629123.0634 | 860793.9302 | 1.9943e-06 | 17.1788 | 778640.9657
22 | 100 | CONCLUIDO | 5.0547 | 19.78 | 16.92 | 112.78 | 1.77 | 9 | 230.38 | 54.38 | 23 | 7 | 53 | 28647.87 | 236.01 | 183.26 | 33.28 | 26.24 | 2650.87 | 0.79 | 0.9 | 2.95 | 0.16 | 0.5 | 10 | 629.0929 | 860.7526 | 778.6036 | 629092.8648 | 860752.6112 | 1.9946e-06 | 17.1701 | 778603.59
23 | 100 | CONCLUIDO | 5.0553 | 19.78 | 16.91 | 112.76 | 1.84 | 9 | 232.08 | 54.38 | 24 | 7 | 53.71 | 28857.81 | 235.61 | 183.27 | 33.19 | 26.24 | 2606.89 | 0.79 | 0.9 | 2.95 | 0.16 | 0.5 | 10 | 628.5675 | 860.0338 | 777.9534 | 628567.5465 | 860033.8475 | 1.9948e-06 | 17.1701 | 777953.4242
24 | 100 | CONCLUIDO | 5.0728 | 19.71 | 16.89 | 126.64 | 1.9 | 8 | 233.79 | 54.38 | 25 | 6 | 54.42 | 29068.74 | 235.78 | 183.26 | 32.33 | 26.24 | 2181.63 | 0.81 | 0.9 | 2.95 | 0.13 | 0.5 | 10 | 617.2103 | 844.4944 | 763.897 | 617210.3255 | 844494.3968 | 2.0017e-06 | 17.1094 | 763897.0368
25 | 100 | CONCLUIDO | 5.0722 | 19.72 | 16.89 | 126.66 | 1.96 | 8 | 235.51 | 54.38 | 26 | 6 | 55.14 | 29280.69 | 236.12 | 183.27 | 32.35 | 26.24 | 2191.79 | 0.81 | 0.9 | 2.95 | 0.13 | 0.5 | 10 | 617.6157 | 845.0491 | 764.3988 | 617615.7372 | 845049.0989 | 2.0015e-06 | 17.1181 | 764398.7989
26 | 100 | CONCLUIDO | 5.0711 | 19.72 | 16.89 | 126.69 | 2.02 | 8 | 237.24 | 54.38 | 27 | 6 | 55.86 | 29493.67 | 236.11 | 183.26 | 32.54 | 26.24 | 2284.11 | 0.81 | 0.9 | 2.95 | 0.14 | 0.5 | 10 | 617.6796 | 845.1365 | 764.4778 | 617679.5909 | 845136.4664 | 2.0011e-06 | 17.1181 | 764477.8282
27 | 100 | CONCLUIDO | 5.0839 | 19.67 | 16.88 | 144.7 | 2.08 | 7 | 238.97 | 54.38 | 28 | 5 | 56.6 | 29707.68 | 234.84 | 183.26 | 32.14 | 26.24 | 2091.26 | 0.82 | 0.9 | 2.95 | 0.13 | 0.5 | 10 | 615.4008 | 842.0185 | 761.6575 | 615400.8052 | 842018.5313 | 2.0061e-06 | 17.0747 | 761657.4644
28 | 100 | CONCLUIDO | 5.0855 | 19.66 | 16.88 | 144.64 | 2.14 | 7 | 240.72 | 54.38 | 29 | 5 | 57.34 | 29922.88 | 236.13 | 183.26 | 32.06 | 26.24 | 2053.04 | 0.82 | 0.9 | 2.95 | 0.12 | 0.5 | 10 | 616.6737 | 843.7602 | 763.2329 | 616673.742 | 843760.2196 | 2.0067e-06 | 17.066 | 763232.9284
29 | 100 | CONCLUIDO | 5.0872 | 19.66 | 16.87 | 144.59 | 2.2 | 7 | 242.47 | 54.38 | 30 | 5 | 58.1 | 30139.04 | 236.37 | 183.26 | 31.82 | 26.24 | 1932.45 | 0.82 | 0.9 | 2.95 | 0.11 | 0.5 | 10 | 616.7625 | 843.8816 | 763.3427 | 616762.4598 | 843881.6072 | 2.0074e-06 | 17.066 | 763342.731
30 | 100 | CONCLUIDO | 5.0865 | 19.66 | 16.87 | 144.61 | 2.26 | 7 | 244.23 | 54.38 | 31 | 5 | 58.86 | 30356.28 | 236.47 | 183.26 | 31.84 | 26.24 | 1940.93 | 0.82 | 0.9 | 2.95 | 0.12 | 0.5 | 10 | 616.9167 | 844.0926 | 763.5336 | 616916.6502 | 844092.5772 | 2.0071e-06 | 17.066 | 763533.5663
31 | 100 | CONCLUIDO | 5.0855 | 19.66 | 16.88 | 144.64 | 2.31 | 7 | 246 | 54.38 | 32 | 5 | 59.63 | 30574.64 | 236.11 | 183.26 | 32.02 | 26.24 | 2029.91 | 0.82 | 0.9 | 2.95 | 0.12 | 0.5 | 10 | 616.6523 | 843.7309 | 763.2064 | 616652.3402 | 843730.9366 | 2.0067e-06 | 17.066 | 763206.4402
32 | 100 | CONCLUIDO | 5.0832 | 19.67 | 16.88 | 144.72 | 2.37 | 7 | 247.78 | 54.38 | 33 | 5 | 60.41 | 30794.11 | 235.69 | 183.26 | 32.16 | 26.24 | 2099.45 | 0.82 | 0.9 | 2.95 | 0.13 | 0.5 | 10 | 616.3578 | 843.328 | 762.842 | 616357.8412 | 843327.9901 | 2.0058e-06 | 17.0747 | 762841.9503
33 | 100 | CONCLUIDO | 5.1018 | 19.6 | 16.85 | 168.51 | 2.42 | 6 | 249.57 | 54.38 | 34 | 4 | 61.2 | 31014.73 | 234.95 | 183.26 | 31.17 | 26.24 | 1609.91 | 0.84 | 0.9 | 2.95 | 0.1 | 0.5 | 10 | 614.1597 | 840.3204 | 760.1214 | 614159.6788 | 840320.3674 | 2.0132e-06 | 17.0139 | 760121.3709
34 | 100 | CONCLUIDO | 5.1012 | 19.6 | 16.85 | 168.53 | 2.48 | 6 | 251.37 | 54.38 | 35 | 4 | 61.99 | 31236.5 | 235.9 | 183.26 | 31.16 | 26.24 | 1604.05 | 0.84 | 0.9 | 2.95 | 0.1 | 0.5 | 10 | 615.2132 | 841.7618 | 761.4252 | 615213.1748 | 841761.807 | 2.0129e-06 | 17.0139 | 761425.2416
35 | 100 | CONCLUIDO | 5.1007 | 19.6 | 16.86 | 168.55 | 2.53 | 6 | 253.18 | 54.38 | 36 | 4 | 62.8 | 31459.45 | 237.09 | 183.26 | 31.38 | 26.24 | 1718.69 | 0.84 | 0.9 | 2.95 | 0.1 | 0.5 | 10 | 616.5695 | 843.6177 | 763.104 | 616569.55 | 843617.6594 | 2.0127e-06 | 17.0139 | 763103.974
36 | 100 | CONCLUIDO | 5.1023 | 19.6 | 16.85 | 168.49 | 2.58 | 6 | 255 | 54.38 | 37 | 4 | 63.62 | 31683.59 | 237.27 | 183.26 | 31.07 | 26.24 | 1560.59 | 0.84 | 0.9 | 2.95 | 0.09 | 0.5 | 10 | 616.6008 | 843.6604 | 763.1426 | 616600.7642 | 843660.3681 | 2.0134e-06 | 17.0139 | 763142.6067
37 | 100 | CONCLUIDO | 5.102 | 19.6 | 16.85 | 168.5 | 2.63 | 6 | 256.82 | 54.38 | 38 | 4 | 64.45 | 31909.08 | 237.63 | 183.27 | 31.16 | 26.24 | 1608.07 | 0.84 | 0.9 | 2.95 | 0.09 | 0.5 | 10 | 617.0049 | 844.2133 | 763.6428 | 617004.9104 | 844213.3387 | 2.0132e-06 | 17.0139 | 763642.8026
38 | 100 | CONCLUIDO | 5.1022 | 19.6 | 16.85 | 168.49 | 2.68 | 6 | 258.66 | 54.38 | 39 | 4 | 65.28 | 32135.68 | 237.63 | 183.26 | 31.22 | 26.24 | 1634.22 | 0.84 | 0.9 | 2.95 | 0.09 | 0.5 | 10 | 616.9915 | 844.1949 | 763.6262 | 616991.4561 | 844194.9299 | 2.0133e-06 | 17.0139 | 763626.1507
39 | 100 | CONCLUIDO | 5.103 | 19.6 | 16.85 | 168.46 | 2.73 | 6 | 260.51 | 54.38 | 40 | 4 | 66.13 | 32363.54 | 237.14 | 183.29 | 31.12 | 26.24 | 1584.4 | 0.84 | 0.9 | 2.95 | 0.09 | 0.5 | 10 | 616.4151 | 843.4063 | 762.9128 | 616415.1019 | 843406.3367 | 2.0136e-06 | 17.0139 | 762912.8197

## RESULTADOS_6
Unnamed: 0 | Volume de calda [L] | STATUS | Capacidade operacional [ha/h] | Tempo de missao [h] | Tempo util [h] | Tempo por voo [min] | Autonomia Projetada [h] | N° Voos | MTOW [kg] | Massa Estrutura [kg] | Combustível [kg] | Abastecimentos | Massa gerador | Potência gerador [W] | Combustível consumido [L] | Calda cons [L] | Distância percorrida [km] | Distância Pulverizando [km] | RTL ACUMULADO[m] | EOC [km/km] | EOC [h/h] | Tempo de manobra [h] | Tempo rtl_rtw [h] | V pulv [m/s] | V desloc [m/s] | Preço Total por ha Simples [R$/ha] | Preço Total por ha Presumido [R$/ha] | Preço Total por ha Real [R$/ha] | Preço Total Simples [R$] | Preço Total Presumido [R$] | Prod CAPEX [ha/h/R$] | Dias Trabalhados | Preço Total Real [R$]
0 | 40 | CONCLUIDO | 4.3012 | 23.25 | 19.1 | 9.79 | 0.2 | 117 | 89.87 | 37.55 | 1 | 115 | 11.32 | 11317.98 | 161.47 | 183.35 | 101.13 | 26.24 | 36035.12 | 0.26 | 0.8 | 3.13 | 2.34 | 0.5 | 10 | 577.6692 | 790.3925 | 714.9586 | 577669.2273 | 790392.5218 | 2.1277e-06 | 20.1823 | 714958.5688
1 | 40 | CONCLUIDO | 4.8031 | 20.82 | 17.84 | 19.46 | 0.39 | 55 | 91.1 | 37.55 | 2 | 53 | 11.54 | 11468.97 | 149.74 | 183.28 | 61.87 | 26.24 | 16717.41 | 0.42 | 0.85 | 3.03 | 1.08 | 0.5 | 10 | 501.4631 | 686.1239 | 620.6412 | 501463.0626 | 686123.8852 | 2.376e-06 | 18.0729 | 620641.1846
2 | 40 | CONCLUIDO | 4.9823 | 20.07 | 17.45 | 29.09 | 0.57 | 36 | 92.32 | 37.55 | 3 | 34 | 11.77 | 11620.34 | 145.38 | 183.3 | 49.91 | 26.24 | 10830.65 | 0.53 | 0.87 | 3 | 0.69 | 0.5 | 10 | 477.1971 | 652.9221 | 590.6081 | 477197.0676 | 652922.0803 | 2.4646e-06 | 17.4219 | 590608.1133
3 | 40 | CONCLUIDO | 5.0658 | 19.74 | 17.29 | 38.42 | 0.75 | 27 | 93.55 | 37.55 | 4 | 25 | 12 | 11772.07 | 143.12 | 183.27 | 44.73 | 26.24 | 8288.64 | 0.59 | 0.88 | 2.99 | 0.53 | 0.5 | 10 | 461.3933 | 631.2986 | 571.0484 | 461393.2766 | 631298.6363 | 2.5059e-06 | 17.1354 | 571048.3805
4 | 40 | CONCLUIDO | 5.1223 | 19.52 | 17.17 | 46.82 | 0.93 | 22 | 94.79 | 37.55 | 5 | 20 | 12.23 | 11924.18 | 140.88 | 183.29 | 41.19 | 26.24 | 6542.34 | 0.64 | 0.89 | 2.97 | 0.41 | 0.5 | 10 | 455.9999 | 623.9192 | 564.3732 | 455999.915 | 623919.201 | 2.5339e-06 | 16.9444 | 564373.2282
5 | 40 | CONCLUIDO | 5.1613 | 19.38 | 17.09 | 56.98 | 1.1 | 18 | 96.02 | 37.55 | 6 | 16 | 12.47 | 12076.67 | 139.42 | 183.29 | 38.69 | 26.24 | 5309.02 | 0.68 | 0.89 | 2.97 | 0.34 | 0.5 | 10 | 452.5627 | 619.2163 | 560.1191 | 452562.7101 | 619216.2657 | 2.5532e-06 | 16.8229 | 560119.1344
6 | 40 | CONCLUIDO | 5.1795 | 19.31 | 17.06 | 63.99 | 1.27 | 16 | 97.26 | 37.55 | 7 | 14 | 12.71 | 12229.54 | 137.96 | 183.28 | 37.77 | 26.24 | 4862.91 | 0.69 | 0.89 | 2.97 | 0.31 | 0.5 | 10 | 450.1849 | 615.9628 | 557.1762 | 450184.8645 | 615962.7924 | 2.5622e-06 | 16.7622 | 557176.168
7 | 40 | CONCLUIDO | 5.2028 | 19.22 | 17.02 | 72.93 | 1.43 | 14 | 98.5 | 37.55 | 8 | 12 | 12.95 | 12382.79 | 136.11 | 183.26 | 36.56 | 26.24 | 4266.85 | 0.72 | 0.89 | 2.96 | 0.26 | 0.5 | 10 | 447.1792 | 611.8503 | 553.4562 | 447179.2287 | 611850.3489 | 2.5737e-06 | 16.684 | 553456.2104
8 | 40 | CONCLUIDO | 5.2234 | 19.14 | 16.98 | 84.89 | 1.59 | 12 | 99.75 | 37.55 | 9 | 10 | 13.2 | 12536.43 | 134.88 | 183.27 | 35.14 | 26.24 | 3565.02 | 0.75 | 0.9 | 2.96 | 0.22 | 0.5 | 10 | 444.9501 | 608.8004 | 550.6974 | 444950.1462 | 608800.4199 | 2.5839e-06 | 16.6146 | 550697.3623
9 | 40 | CONCLUIDO | 5.2374 | 19.09 | 16.95 | 92.43 | 1.74 | 11 | 101 | 37.55 | 10 | 9 | 13.45 | 12690.46 | 133.35 | 183.26 | 34.09 | 26.24 | 3044.84 | 0.77 | 0.9 | 2.96 | 0.19 | 0.5 | 10 | 442.714 | 605.7408 | 547.9297 | 442713.9602 | 605740.7716 | 2.5908e-06 | 16.5712 | 547929.7225
10 | 40 | CONCLUIDO | 5.2486 | 19.05 | 16.92 | 101.54 | 1.89 | 10 | 102.25 | 37.55 | 11 | 8 | 13.7 | 12844.88 | 132.66 | 183.26 | 33.44 | 26.24 | 2724.59 | 0.78 | 0.9 | 2.96 | 0.17 | 0.5 | 10 | 441.4658 | 604.033 | 546.3849 | 441465.8019 | 604032.9862 | 2.5963e-06 | 16.5365 | 546384.9258
11 | 40 | CONCLUIDO | 5.2539 | 19.03 | 16.92 | 112.82 | 2.04 | 9 | 103.51 | 37.55 | 12 | 7 | 13.95 | 12999.7 | 130.9 | 183.27 | 33.53 | 26.24 | 2774.22 | 0.78 | 0.9 | 2.95 | 0.17 | 0.5 | 10 | 439.443 | 601.2653 | 543.8813 | 439442.9697 | 601265.258 | 2.599e-06 | 16.5191 | 543881.3456
12 | 40 | CONCLUIDO | 5.2562 | 19.02 | 16.91 | 112.77 | 2.18 | 9 | 104.76 | 37.55 | 13 | 7 | 14.21 | 13154.91 | 129.79 | 183.26 | 33.27 | 26.24 | 2644.05 | 0.79 | 0.9 | 2.95 | 0.16 | 0.5 | 10 | 438.1722 | 599.5265 | 542.3086 | 438172.2099 | 599526.5483 | 2.6001e-06 | 16.5104 | 542308.576
13 | 40 | CONCLUIDO | 5.2675 | 18.98 | 16.89 | 126.7 | 2.33 | 8 | 106.03 | 37.55 | 14 | 6 | 14.47 | 13310.53 | 128.9 | 183.26 | 32.5 | 26.24 | 2268.36 | 0.81 | 0.9 | 2.95 | 0.14 | 0.5 | 10 | 427.5119 | 584.9406 | 529.1147 | 427511.8909 | 584940.6296 | 2.6057e-06 | 16.4757 | 529114.7169
14 | 40 | CONCLUIDO | 5.2648 | 18.99 | 16.9 | 126.77 | 2.46 | 8 | 107.29 | 37.55 | 15 | 6 | 14.74 | 13466.55 | 126.7 | 183.26 | 32.8 | 26.24 | 2418.52 | 0.8 | 0.9 | 2.95 | 0.15 | 0.5 | 10 | 425.3727 | 582.0137 | 526.4671 | 425372.7175 | 582013.7182 | 2.6044e-06 | 16.4844 | 526467.1458
15 | 40 | CONCLUIDO | 5.2776 | 18.95 | 16.88 | 144.65 | 2.6 | 7 | 108.56 | 37.55 | 16 | 5 | 15.01 | 13623.1 | 126.67 | 183.26 | 32.04 | 26.24 | 2041 | 0.82 | 0.9 | 2.95 | 0.12 | 0.5 | 10 | 424.8067 | 581.2393 | 525.7667 | 424806.746 | 581239.331 | 2.6107e-06 | 16.4497 | 525766.665
16 | 40 | CONCLUIDO | 5.277 | 18.95 | 16.88 | 144.67 | 2.73 | 7 | 109.83 | 37.55 | 17 | 5 | 15.28 | 13779.95 | 124.64 | 183.28 | 32.14 | 26.24 | 2091.58 | 0.82 | 0.9 | 2.95 | 0.12 | 0.5 | 10 | 422.735 | 578.4046 | 523.2025 | 422734.9699 | 578404.6355 | 2.6104e-06 | 16.4497 | 523202.5089
17 | 40 | CONCLUIDO | 5.2909 | 18.9 | 16.85 | 168.47 | 2.86 | 6 | 111.11 | 37.55 | 18 | 3 | 15.55 | 13937.22 | 122.81 | 183.26 | 31.08 | 26.24 | 1565.08 | 0.84 | 0.9 | 2.95 | 0.09 | 0.5 | 10 | 420.2507 | 575.0055 | 520.1278 | 420250.6975 | 575005.5444 | 2.6173e-06 | 16.4062 | 520127.8223
18 | 40 | CONCLUIDO | 5.2875 | 18.91 | 16.86 | 168.59 | 2.98 | 6 | 112.39 | 37.55 | 19 | 1 | 15.83 | 14094.9 | 123.85 | 183.28 | 31.4 | 26.24 | 1728.71 | 0.84 | 0.9 | 2.95 | 0.1 | 0.5 | 10 | 421.4763 | 576.6825 | 521.6447 | 421476.2887 | 576682.4524 | 2.6156e-06 | 16.4149 | 521644.6885
19 | 40 | CONCLUIDO | 5.287 | 18.91 | 16.86 | 168.61 | 3.1 | 6 | 113.67 | 37.55 | 20 | 0 | 16.12 | 14253 | 125.17 | 183.26 | 31.4 | 26.24 | 1725.24 | 0.84 | 0.9 | 2.95 | 0.11 | 0.5 | 10 | 422.8527 | 578.5657 | 523.3482 | 422852.6958 | 578565.7133 | 2.6153e-06 | 16.4149 | 523348.2137

## RESULTADOS_4
Unnamed: 0 | Volume de calda [L] | STATUS | Capacidade operacional [ha/h] | Tempo de missao [h] | Tempo util [h] | Tempo por voo [min] | Autonomia Projetada [h] | N° Voos | MTOW [kg] | Massa Estrutura [kg] | Combustível [kg] | Abastecimentos | Massa gerador | Potência gerador [W] | Combustível consumido [L] | Calda cons [L] | Distância percorrida [km] | Distância Pulverizando [km] | RTL ACUMULADO[m] | EOC [km/km] | EOC [h/h] | Tempo de manobra [h] | Tempo rtl_rtw [h] | V pulv [m/s] | V desloc [m/s] | Preço Total por ha Simples [R$/ha] | Preço Total por ha Presumido [R$/ha] | Preço Total por ha Real [R$/ha] | Preço Total Simples [R$] | Preço Total Presumido [R$] | Prod CAPEX [ha/h/R$] | Dias Trabalhados | Preço Total Real [R$]
0 | 30 | CONCLUIDO | 4.5255 | 22.1 | 18.73 | 11.47 | 0.24 | 98 | 71.52 | 32.27 | 1 | 96 | 8.25 | 9054.6 | 135.08 | 183.34 | 89.42 | 26.24 | 30275.78 | 0.29 | 0.81 | 3.1 | 1.97 | 0.5 | 10 | 503.6538 | 689.1214 | 623.3526 | 503653.8074 | 689121.3589 | 2.387e-06 | 19.184 | 623352.5836
1 | 30 | CONCLUIDO | 4.9365 | 20.26 | 17.68 | 22.57 | 0.48 | 47 | 72.7 | 32.27 | 2 | 45 | 8.43 | 9200.25 | 126.13 | 183.27 | 57.09 | 26.24 | 14364.32 | 0.46 | 0.86 | 3.01 | 0.93 | 0.5 | 10 | 444.0429 | 607.5591 | 549.5745 | 444042.9316 | 607559.1289 | 2.6038e-06 | 17.5868 | 549574.5383
2 | 30 | CONCLUIDO | 5.083 | 19.67 | 17.35 | 33.58 | 0.71 | 31 | 73.88 | 32.27 | 3 | 29 | 8.61 | 9346.23 | 122.23 | 183.27 | 46.62 | 26.24 | 9212.27 | 0.56 | 0.88 | 2.99 | 0.59 | 0.5 | 10 | 424.0811 | 580.2465 | 524.8686 | 424081.1189 | 580246.496 | 2.681e-06 | 17.0747 | 524868.5848
3 | 30 | CONCLUIDO | 5.1535 | 19.4 | 17.2 | 44.88 | 0.93 | 23 | 75.07 | 32.27 | 4 | 21 | 8.8 | 9492.55 | 119.75 | 183.26 | 42.14 | 26.24 | 7011.27 | 0.62 | 0.88 | 2.98 | 0.45 | 0.5 | 10 | 418.2338 | 572.2459 | 517.6316 | 418233.7797 | 572245.9085 | 2.7182e-06 | 16.8403 | 517631.5622
4 | 30 | CONCLUIDO | 5.2053 | 19.21 | 17.09 | 56.96 | 1.15 | 18 | 76.26 | 32.27 | 5 | 16 | 8.99 | 9639.2 | 117.32 | 183.27 | 38.55 | 26.24 | 5241.66 | 0.68 | 0.89 | 2.97 | 0.33 | 0.5 | 10 | 413.526 | 565.8045 | 511.8049 | 413526.0123 | 565804.5335 | 2.7455e-06 | 16.6753 | 511804.9429
5 | 30 | CONCLUIDO | 5.2325 | 19.11 | 17.03 | 68.14 | 1.36 | 15 | 77.45 | 32.27 | 6 | 13 | 9.18 | 9786.19 | 115.64 | 183.27 | 37.04 | 26.24 | 4499.85 | 0.71 | 0.89 | 2.96 | 0.28 | 0.5 | 10 | 410.664 | 561.8885 | 508.2627 | 410663.9565 | 561888.5426 | 2.7599e-06 | 16.5885 | 508262.6887
6 | 30 | CONCLUIDO | 5.2481 | 19.05 | 17.01 | 78.5 | 1.56 | 13 | 78.65 | 32.27 | 7 | 11 | 9.38 | 9933.52 | 114.19 | 183.27 | 36.2 | 26.24 | 4092.63 | 0.72 | 0.89 | 2.96 | 0.25 | 0.5 | 10 | 408.5774 | 559.0336 | 505.6802 | 408577.3572 | 559033.5653 | 2.7681e-06 | 16.5365 | 505680.1864
7 | 30 | CONCLUIDO | 5.2706 | 18.97 | 16.96 | 92.5 | 1.75 | 11 | 79.84 | 32.27 | 8 | 9 | 9.57 | 10081.19 | 111.26 | 183.28 | 34.54 | 26.24 | 3271.15 | 0.76 | 0.9 | 2.96 | 0.2 | 0.5 | 10 | 395.6898 | 541.4003 | 489.7298 | 395689.8155 | 541400.2622 | 2.78e-06 | 16.467 | 489729.7811
8 | 30 | CONCLUIDO | 5.2821 | 18.93 | 16.93 | 101.59 | 1.94 | 10 | 81.04 | 32.27 | 9 | 8 | 9.77 | 10229.34 | 110.29 | 183.26 | 33.58 | 26.24 | 2796.55 | 0.78 | 0.9 | 2.96 | 0.18 | 0.5 | 10 | 394.2282 | 539.4004 | 487.9208 | 394228.1952 | 539400.4088 | 2.786e-06 | 16.4323 | 487920.7909
9 | 30 | CONCLUIDO | 5.2905 | 18.9 | 16.92 | 112.79 | 2.13 | 9 | 82.25 | 32.27 | 10 | 7 | 9.98 | 10377.72 | 107.85 | 183.26 | 33.33 | 26.24 | 2676.71 | 0.79 | 0.9 | 2.95 | 0.16 | 0.5 | 10 | 391.4212 | 535.5598 | 484.4467 | 391421.2051 | 535559.7611 | 2.7905e-06 | 16.4062 | 484446.6892
10 | 30 | CONCLUIDO | 5.304 | 18.85 | 16.89 | 126.64 | 2.31 | 8 | 83.45 | 32.27 | 11 | 6 | 10.18 | 10526.45 | 105.85 | 183.26 | 32.29 | 26.24 | 2159.81 | 0.81 | 0.9 | 2.95 | 0.13 | 0.5 | 10 | 388.8561 | 532.05 | 481.2719 | 388856.0835 | 532050.0486 | 2.7976e-06 | 16.3628 | 481271.9387
11 | 30 | CONCLUIDO | 5.3017 | 18.86 | 16.89 | 126.7 | 2.48 | 8 | 84.66 | 32.27 | 12 | 2 | 10.39 | 10675.53 | 105.18 | 183.27 | 32.37 | 26.24 | 2200.63 | 0.81 | 0.9 | 2.96 | 0.14 | 0.5 | 10 | 388.2386 | 531.2051 | 480.5077 | 388238.5774 | 531205.1494 | 2.7964e-06 | 16.3715 | 480507.6755
12 | 30 | CONCLUIDO | 5.2999 | 18.87 | 16.9 | 126.75 | 2.65 | 8 | 85.87 | 32.27 | 13 | 1 | 10.6 | 10824.97 | 105.89 | 183.26 | 32.5 | 26.24 | 2265.78 | 0.81 | 0.9 | 2.96 | 0.14 | 0.5 | 10 | 389.0539 | 532.3207 | 481.5168 | 389053.9276 | 532320.7475 | 2.7954e-06 | 16.3802 | 481516.8025
13 | 30 | CONCLUIDO | 5.3002 | 18.87 | 16.9 | 126.74 | 2.82 | 8 | 87.09 | 32.27 | 14 | 0 | 10.82 | 10974.76 | 106.68 | 183.26 | 32.41 | 26.24 | 2221.59 | 0.81 | 0.9 | 2.96 | 0.14 | 0.5 | 10 | 389.8559 | 533.418 | 482.5094 | 389855.884 | 533418.0197 | 2.7956e-06 | 16.3802 | 482509.3526

## RESULTADOS_1
Unnamed: 0 | Volume de calda [L] | STATUS | Capacidade operacional [ha/h] | Tempo de missao [h] | Tempo util [h] | Tempo por voo [min] | Autonomia Projetada [h] | N° Voos | MTOW [kg] | Massa Estrutura [kg] | Combustível [kg] | Abastecimentos | Massa gerador | Potência gerador [W] | Combustível consumido [L] | Calda cons [L] | Distância percorrida [km] | Distância Pulverizando [km] | RTL ACUMULADO[m] | EOC [km/km] | EOC [h/h] | Tempo de manobra [h] | Tempo rtl_rtw [h] | V pulv [m/s] | V desloc [m/s] | Preço Total por ha Simples [R$/ha] | Preço Total por ha Presumido [R$/ha] | Preço Total por ha Real [R$/ha] | Preço Total Simples [R$] | Preço Total Presumido [R$] | Prod CAPEX [ha/h/R$] | Dias Trabalhados | Preço Total Real [R$]
0 | 15 | CONCLUIDO | 4.919 | 20.33 | 17.95 | 17.66 | 0.43 | 61 | 39.78 | 19.54 | 1 | 59 | 4.24 | 5140 | 83.41 | 183.28 | 65.41 | 26.24 | 18456.22 | 0.4 | 0.85 | 3.04 | 1.2 | 0.5 | 10 | 368.2728 | 503.8871 | 455.7968 | 368272.8035 | 503887.0968 | 2.9868e-06 | 17.6476 | 455796.8195
1 | 15 | CONCLUIDO | 5.1703 | 19.34 | 17.32 | 35.84 | 0.84 | 29 | 40.89 | 19.54 | 2 | 27 | 4.35 | 5277.26 | 77.55 | 183.27 | 45.84 | 26.24 | 8829.12 | 0.57 | 0.88 | 2.99 | 0.56 | 0.5 | 10 | 345.2636 | 472.4049 | 427.3192 | 345263.5782 | 472404.8597 | 3.1394e-06 | 16.7882 | 427319.2029
2 | 15 | CONCLUIDO | 5.2562 | 19.02 | 17.12 | 54.05 | 1.22 | 19 | 42.01 | 19.54 | 3 | 17 | 4.46 | 5414.79 | 73.42 | 183.28 | 39.49 | 26.24 | 5705.33 | 0.66 | 0.89 | 2.97 | 0.36 | 0.5 | 10 | 338.4802 | 463.1236 | 418.9237 | 338480.2211 | 463123.5712 | 3.1916e-06 | 16.5104 | 418923.7076
3 | 15 | CONCLUIDO | 5.3013 | 18.86 | 17.01 | 72.9 | 1.59 | 14 | 43.13 | 19.54 | 4 | 7 | 4.58 | 5552.61 | 69.79 | 183.29 | 35.95 | 26.24 | 3960.53 | 0.73 | 0.89 | 2.97 | 0.25 | 0.5 | 10 | 325.0925 | 444.8059 | 402.3542 | 325092.4672 | 444805.8556 | 3.2189e-06 | 16.3715 | 402354.2091
4 | 15 | CONCLUIDO | 5.2958 | 18.88 | 17.03 | 72.98 | 1.94 | 14 | 44.24 | 19.54 | 5 | 0 | 4.7 | 5690.71 | 70.9 | 183.29 | 36.23 | 26.24 | 4103.84 | 0.72 | 0.89 | 2.98 | 0.27 | 0.5 | 10 | 326.3974 | 446.5913 | 403.9693 | 326397.401 | 446591.3237 | 3.2156e-06 | 16.3889 | 403969.2746

## RESULTADOS_12
Unnamed: 0 | Volume de calda [L] | STATUS | Capacidade operacional [ha/h] | Tempo de missao [h] | Tempo util [h] | Tempo por voo [min] | Autonomia Projetada [h] | N° Voos | MTOW [kg] | Massa Estrutura [kg] | Combustível [kg] | Abastecimentos | Massa gerador | Potência gerador [W] | Combustível consumido [L] | Calda cons [L] | Distância percorrida [km] | Distância Pulverizando [km] | RTL ACUMULADO[m] | EOC [km/km] | EOC [h/h] | Tempo de manobra [h] | Tempo rtl_rtw [h] | V pulv [m/s] | V desloc [m/s] | Preço Total por ha Simples [R$/ha] | Preço Total por ha Presumido [R$/ha] | Preço Total por ha Real [R$/ha] | Preço Total Simples [R$] | Preço Total Presumido [R$] | Prod CAPEX [ha/h/R$] | Dias Trabalhados | Preço Total Real [R$]
0 | 70 | CONCLUIDO | 3.6746 | 27.21 | 20.16 | 7.24 | 0.12 | 167 | 141.81 | 47.83 | 1 | 165 | 22.98 | 17723.39 | 230.96 | 183.38 | 133.95 | 26.24 | 52194.99 | 0.2 | 0.75 | 3.21 | 3.4 | 0.5 | 10 | 831.4598 | 1137.6399 | 1029.0652 | 831459.7705 | 1137639.9394 | 1.5894e-06 | 23.6198 | 1029065.1803
1 | 70 | CONCLUIDO | 4.4066 | 22.69 | 18.27 | 14.42 | 0.25 | 76 | 143.17 | 47.83 | 2 | 74 | 23.34 | 17891.86 | 208.8 | 183.28 | 75.42 | 26.24 | 23387.47 | 0.35 | 0.83 | 3.06 | 1.51 | 0.5 | 10 | 655.9245 | 897.4649 | 811.8121 | 655924.532 | 897464.882 | 1.9061e-06 | 19.6962 | 811812.0933
2 | 70 | CONCLUIDO | 4.6733 | 21.4 | 17.73 | 21.27 | 0.37 | 50 | 144.54 | 47.83 | 3 | 48 | 23.71 | 18060.85 | 202.03 | 183.28 | 58.61 | 26.24 | 15112.08 | 0.45 | 0.86 | 3.01 | 0.97 | 0.5 | 10 | 614.9551 | 841.4087 | 761.1058 | 614955.1001 | 841408.6979 | 2.0214e-06 | 18.5764 | 761105.8327
3 | 70 | CONCLUIDO | 4.8153 | 20.77 | 17.47 | 28.33 | 0.49 | 37 | 145.92 | 47.83 | 4 | 35 | 24.09 | 18230.35 | 198.77 | 183.27 | 50.56 | 26.24 | 11150.99 | 0.52 | 0.87 | 2.99 | 0.71 | 0.5 | 10 | 590.5186 | 807.9736 | 730.8617 | 590518.5746 | 807973.5656 | 2.0829e-06 | 18.0295 | 730861.7025
4 | 70 | CONCLUIDO | 4.8943 | 20.43 | 17.34 | 34.67 | 0.6 | 30 | 147.3 | 47.83 | 5 | 28 | 24.47 | 18400.38 | 196.64 | 183.27 | 46.12 | 26.24 | 8965.5 | 0.57 | 0.88 | 2.99 | 0.58 | 0.5 | 10 | 572.6105 | 783.4709 | 708.6976 | 572610.4887 | 783470.9324 | 2.117e-06 | 17.7344 | 708697.5662
5 | 70 | CONCLUIDO | 4.9538 | 20.19 | 17.24 | 41.37 | 0.71 | 25 | 148.68 | 47.83 | 6 | 23 | 24.85 | 18570.94 | 195.11 | 183.28 | 43.39 | 26.24 | 7626.57 | 0.6 | 0.88 | 2.97 | 0.48 | 0.5 | 10 | 566.8268 | 775.5574 | 701.5393 | 566826.7632 | 775557.384 | 2.1428e-06 | 17.526 | 701539.2758
6 | 70 | CONCLUIDO | 4.9988 | 20 | 17.17 | 49.06 | 0.83 | 21 | 150.07 | 47.83 | 7 | 19 | 25.24 | 18742.03 | 193.93 | 183.27 | 41.01 | 26.24 | 6457.67 | 0.64 | 0.89 | 2.98 | 0.41 | 0.5 | 10 | 562.375 | 769.4663 | 696.0295 | 562374.9974 | 769466.2816 | 2.1622e-06 | 17.3611 | 696029.4996
7 | 70 | CONCLUIDO | 5.0277 | 19.89 | 17.11 | 54.04 | 0.94 | 19 | 151.46 | 47.83 | 8 | 17 | 25.63 | 18913.66 | 192.89 | 183.29 | 39.34 | 26.24 | 5633.32 | 0.67 | 0.89 | 2.97 | 0.36 | 0.5 | 10 | 559.2901 | 765.2454 | 692.2114 | 559290.0822 | 765245.3646 | 2.1747e-06 | 17.2656 | 692211.421
8 | 70 | CONCLUIDO | 5.0479 | 19.81 | 17.09 | 60.32 | 1.04 | 17 | 152.85 | 47.83 | 9 | 15 | 26.03 | 19085.83 | 192.09 | 183.26 | 38.68 | 26.24 | 5309.55 | 0.68 | 0.89 | 2.97 | 0.34 | 0.5 | 10 | 557.1783 | 762.356 | 689.5978 | 557178.3306 | 762355.9729 | 2.1835e-06 | 17.1962 | 689597.7888
9 | 70 | CONCLUIDO | 5.0772 | 19.7 | 17.03 | 68.14 | 1.15 | 15 | 154.25 | 47.83 | 10 | 13 | 26.43 | 19258.55 | 191.12 | 183.26 | 37.03 | 26.24 | 4498.76 | 0.71 | 0.89 | 2.96 | 0.28 | 0.5 | 10 | 544.466 | 744.9624 | 673.8642 | 544465.963 | 744962.3508 | 2.1961e-06 | 17.1007 | 673864.1896
10 | 70 | CONCLUIDO | 5.089 | 19.65 | 17.02 | 72.93 | 1.25 | 14 | 155.66 | 47.83 | 11 | 12 | 26.83 | 19431.82 | 190.41 | 183.27 | 36.54 | 26.24 | 4257.52 | 0.72 | 0.89 | 2.96 | 0.26 | 0.5 | 10 | 543.0024 | 742.9598 | 672.0528 | 543002.3991 | 742959.8381 | 2.2012e-06 | 17.0573 | 672052.7939
11 | 70 | CONCLUIDO | 5.1046 | 19.59 | 16.99 | 78.4 | 1.35 | 13 | 157.07 | 47.83 | 12 | 11 | 27.24 | 19605.66 | 189.81 | 183.28 | 35.48 | 26.24 | 3732.33 | 0.74 | 0.9 | 2.96 | 0.23 | 0.5 | 10 | 541.3616 | 740.7148 | 670.022 | 541361.5525 | 740714.7594 | 2.208e-06 | 17.0052 | 670021.9823
12 | 70 | CONCLUIDO | 5.1139 | 19.55 | 16.98 | 84.9 | 1.45 | 12 | 158.48 | 47.83 | 13 | 10 | 27.65 | 19780.06 | 189.3 | 183.27 | 35.04 | 26.24 | 3515.88 | 0.75 | 0.9 | 2.96 | 0.22 | 0.5 | 10 | 540.0917 | 738.9773 | 668.4504 | 540091.7402 | 738977.3461 | 2.212e-06 | 16.9705 | 668450.3854
13 | 70 | CONCLUIDO | 5.13 | 19.49 | 16.95 | 92.44 | 1.55 | 11 | 159.9 | 47.83 | 14 | 9 | 28.07 | 19955.16 | 188.12 | 183.26 | 34.3 | 26.24 | 3152.77 | 0.77 | 0.9 | 2.95 | 0.19 | 0.5 | 10 | 537.8248 | 735.8757 | 665.6447 | 537824.8285 | 735875.6575 | 2.219e-06 | 16.9184 | 665644.7176
14 | 70 | CONCLUIDO | 5.142 | 19.45 | 16.93 | 101.58 | 1.65 | 10 | 161.32 | 47.83 | 15 | 8 | 28.5 | 20130.71 | 187.68 | 183.28 | 33.61 | 26.24 | 2810.11 | 0.78 | 0.9 | 2.96 | 0.17 | 0.5 | 10 | 536.6204 | 734.2277 | 664.154 | 536620.3845 | 734227.6841 | 2.2242e-06 | 16.8837 | 664154.0244
15 | 70 | CONCLUIDO | 5.1418 | 19.45 | 16.93 | 101.59 | 1.74 | 10 | 162.75 | 47.83 | 16 | 8 | 28.92 | 20306.85 | 187.52 | 183.29 | 33.7 | 26.24 | 2854.27 | 0.78 | 0.9 | 2.96 | 0.18 | 0.5 | 10 | 536.4618 | 734.0107 | 663.9577 | 536461.7849 | 734010.6811 | 2.2241e-06 | 16.8837 | 663957.7319
16 | 70 | CONCLUIDO | 5.1516 | 19.41 | 16.92 | 112.82 | 1.83 | 9 | 164.19 | 47.83 | 17 | 7 | 29.36 | 20483.57 | 186.52 | 183.28 | 33.51 | 26.24 | 2765.87 | 0.78 | 0.9 | 2.95 | 0.17 | 0.5 | 10 | 534.8347 | 731.7845 | 661.944 | 534834.7436 | 731784.4915 | 2.2283e-06 | 16.849 | 661944.0067
17 | 70 | CONCLUIDO | 5.1557 | 19.4 | 16.91 | 112.72 | 1.93 | 9 | 165.62 | 47.83 | 18 | 7 | 29.8 | 20660.89 | 186.16 | 183.26 | 33 | 26.24 | 2513.26 | 0.8 | 0.9 | 2.95 | 0.15 | 0.5 | 10 | 534.1909 | 730.9036 | 661.1472 | 534190.9309 | 730903.5986 | 2.2301e-06 | 16.8403 | 661147.1849
18 | 70 | CONCLUIDO | 5.1682 | 19.35 | 16.89 | 126.67 | 2.02 | 8 | 167.07 | 47.83 | 19 | 6 | 30.24 | 20838.81 | 185.3 | 183.26 | 32.54 | 26.24 | 2285.69 | 0.81 | 0.9 | 2.95 | 0.13 | 0.5 | 10 | 532.5323 | 728.6342 | 659.0944 | 532532.3037 | 728634.1916 | 2.2355e-06 | 16.7969 | 659094.367
19 | 70 | CONCLUIDO | 5.1683 | 19.35 | 16.89 | 126.67 | 2.1 | 8 | 168.51 | 47.83 | 20 | 6 | 30.69 | 21017.33 | 185.67 | 183.26 | 32.46 | 26.24 | 2245.2 | 0.81 | 0.9 | 2.95 | 0.13 | 0.5 | 10 | 532.9166 | 729.16 | 659.57 | 532916.6314 | 729160.0457 | 2.2355e-06 | 16.7969 | 659570.0343
20 | 70 | CONCLUIDO | 5.1671 | 19.35 | 16.89 | 126.7 | 2.19 | 8 | 169.97 | 47.83 | 21 | 6 | 31.14 | 21196.47 | 185.31 | 183.27 | 32.6 | 26.24 | 2318.01 | 0.8 | 0.9 | 2.95 | 0.14 | 0.5 | 10 | 532.6007 | 728.7278 | 659.1791 | 532600.7494 | 728727.842 | 2.235e-06 | 16.7969 | 659179.0796
21 | 70 | CONCLUIDO | 5.1787 | 19.31 | 16.88 | 144.68 | 2.28 | 7 | 171.42 | 47.83 | 22 | 5 | 31.6 | 21376.23 | 183.73 | 183.26 | 32.01 | 26.24 | 2028.32 | 0.82 | 0.9 | 2.95 | 0.12 | 0.5 | 10 | 530.2855 | 725.56 | 656.3135 | 530285.4652 | 725559.9681 | 2.24e-06 | 16.7622 | 656313.5431
22 | 70 | CONCLUIDO | 5.1818 | 19.3 | 16.87 | 144.58 | 2.36 | 7 | 172.89 | 47.83 | 23 | 5 | 32.06 | 21556.61 | 184.6 | 183.26 | 31.77 | 26.24 | 1906.32 | 0.83 | 0.9 | 2.95 | 0.11 | 0.5 | 10 | 530.9923 | 726.5271 | 657.1884 | 530992.3144 | 726527.1103 | 2.2414e-06 | 16.7535 | 657188.3826
23 | 70 | CONCLUIDO | 5.1811 | 19.3 | 16.87 | 144.6 | 2.44 | 7 | 174.35 | 47.83 | 24 | 5 | 32.53 | 21737.62 | 184.3 | 183.26 | 31.87 | 26.24 | 1957.83 | 0.82 | 0.9 | 2.95 | 0.11 | 0.5 | 10 | 530.7138 | 726.146 | 656.8436 | 530713.7565 | 726145.9751 | 2.2411e-06 | 16.7535 | 656843.6224
24 | 70 | CONCLUIDO | 5.1789 | 19.31 | 16.88 | 144.67 | 2.52 | 7 | 175.83 | 47.83 | 25 | 5 | 33 | 21919.27 | 183.27 | 183.27 | 32.2 | 26.24 | 2122.01 | 0.82 | 0.9 | 2.95 | 0.12 | 0.5 | 10 | 529.7917 | 724.8844 | 655.7024 | 529791.6809 | 724884.3505 | 2.2401e-06 | 16.7622 | 655702.4055
25 | 70 | CONCLUIDO | 5.193 | 19.26 | 16.86 | 168.55 | 2.6 | 6 | 177.3 | 47.83 | 26 | 4 | 33.48 | 22101.56 | 181.63 | 183.26 | 31.35 | 26.24 | 1702.89 | 0.84 | 0.9 | 2.95 | 0.1 | 0.5 | 10 | 527.2512 | 721.4083 | 652.5581 | 527251.1964 | 721408.3475 | 2.2462e-06 | 16.7188 | 652558.1474
26 | 70 | CONCLUIDO | 5.1946 | 19.25 | 16.85 | 168.49 | 2.68 | 6 | 178.79 | 47.83 | 27 | 4 | 33.96 | 22284.51 | 182.12 | 183.26 | 31.2 | 26.24 | 1627.64 | 0.84 | 0.9 | 2.95 | 0.09 | 0.5 | 10 | 527.637 | 721.9363 | 653.0357 | 527637.0497 | 721936.2891 | 2.2469e-06 | 16.7101 | 653035.7029
27 | 70 | CONCLUIDO | 5.1938 | 19.25 | 16.85 | 168.52 | 2.75 | 6 | 180.28 | 47.83 | 28 | 4 | 34.45 | 22468.11 | 183 | 183.26 | 31.19 | 26.24 | 1620.43 | 0.84 | 0.9 | 2.95 | 0.1 | 0.5 | 10 | 528.6002 | 723.2542 | 654.2278 | 528600.2445 | 723254.1747 | 2.2466e-06 | 16.7101 | 654227.8113
28 | 70 | CONCLUIDO | 5.1944 | 19.25 | 16.85 | 168.5 | 2.83 | 6 | 181.77 | 47.83 | 29 | 4 | 34.94 | 22652.51 | 182.93 | 183.26 | 31.23 | 26.24 | 1642.07 | 0.84 | 0.9 | 2.95 | 0.09 | 0.5 | 10 | 528.4959 | 723.1115 | 654.0987 | 528495.9392 | 723111.4597 | 2.2468e-06 | 16.7101 | 654098.7169
29 | 70 | CONCLUIDO | 5.1926 | 19.26 | 16.86 | 168.57 | 2.9 | 6 | 183.27 | 47.83 | 30 | 4 | 35.44 | 22837.46 | 182.37 | 183.26 | 31.33 | 26.24 | 1691.62 | 0.84 | 0.9 | 2.95 | 0.1 | 0.5 | 10 | 528.0473 | 722.4976 | 653.5434 | 528047.2819 | 722497.5869 | 2.2461e-06 | 16.7188 | 653543.4312
30 | 70 | CONCLUIDO | 5.1942 | 19.25 | 16.85 | 168.51 | 2.98 | 6 | 184.78 | 47.83 | 31 | 4 | 35.95 | 23023.09 | 181.09 | 183.26 | 31.2 | 26.24 | 1626.77 | 0.84 | 0.9 | 2.95 | 0.1 | 0.5 | 10 | 526.5785 | 720.4879 | 651.7256 | 526578.4924 | 720487.9242 | 2.2467e-06 | 16.7101 | 651725.568
31 | 70 | CONCLUIDO | 5.2046 | 19.21 | 16.84 | 202.09 | 3.05 | 5 | 186.29 | 47.83 | 32 | 3 | 36.46 | 23209.42 | 178.76 | 183.26 | 30.89 | 26.24 | 1476.95 | 0.85 | 0.9 | 2.95 | 0.09 | 0.5 | 10 | 523.5653 | 716.3651 | 647.9963 | 523565.2988 | 716365.1399 | 2.2512e-06 | 16.6753 | 647996.2563
32 | 70 | CONCLUIDO | 5.2041 | 19.22 | 16.84 | 202.11 | 3.12 | 5 | 187.8 | 47.83 | 33 | 3 | 36.98 | 23396.44 | 180.11 | 183.26 | 31.04 | 26.24 | 1553.32 | 0.85 | 0.9 | 2.95 | 0.09 | 0.5 | 10 | 525.0023 | 718.3313 | 649.7747 | 525002.2776 | 718331.2777 | 2.251e-06 | 16.684 | 649774.7487
33 | 70 | CONCLUIDO | 5.2052 | 19.21 | 16.84 | 202.07 | 3.19 | 5 | 189.33 | 47.83 | 34 | 3 | 37.5 | 23584.16 | 180.73 | 183.26 | 30.86 | 26.24 | 1462.41 | 0.85 | 0.9 | 2.95 | 0.08 | 0.5 | 10 | 525.5946 | 719.1417 | 650.5078 | 525594.5798 | 719141.6917 | 2.2515e-06 | 16.6753 | 650507.8179
34 | 70 | CONCLUIDO | 5.2058 | 19.21 | 16.84 | 202.04 | 3.25 | 5 | 190.85 | 47.83 | 35 | 3 | 38.03 | 23772.6 | 181.02 | 183.26 | 30.75 | 26.24 | 1404.81 | 0.85 | 0.9 | 2.95 | 0.08 | 0.5 | 10 | 525.8672 | 719.5147 | 650.8452 | 525867.1807 | 719514.6762 | 2.2518e-06 | 16.6753 | 650845.2053
35 | 70 | CONCLUIDO | 5.2053 | 19.21 | 16.84 | 202.06 | 3.32 | 5 | 192.39 | 47.83 | 36 | 3 | 38.56 | 23961.75 | 180.93 | 183.27 | 30.76 | 26.24 | 1409.03 | 0.85 | 0.9 | 2.95 | 0.08 | 0.5 | 10 | 525.7986 | 719.4208 | 650.7603 | 525798.5798 | 719420.8135 | 2.2515e-06 | 16.6753 | 650760.3008
36 | 70 | CONCLUIDO | 5.2074 | 19.2 | 16.83 | 201.97 | 3.39 | 5 | 193.93 | 47.83 | 37 | 3 | 39.1 | 24151.64 | 180.71 | 183.26 | 30.59 | 26.24 | 1326.81 | 0.86 | 0.9 | 2.95 | 0.08 | 0.5 | 10 | 525.4165 | 718.898 | 650.2874 | 525416.4762 | 718898.0024 | 2.2525e-06 | 16.6667 | 650287.3861
37 | 70 | CONCLUIDO | 5.2069 | 19.21 | 16.83 | 201.99 | 3.45 | 5 | 195.47 | 47.83 | 38 | 3 | 39.64 | 24342.26 | 179.97 | 183.26 | 30.59 | 26.24 | 1328.87 | 0.86 | 0.9 | 2.95 | 0.08 | 0.5 | 10 | 524.6685 | 717.8746 | 649.3617 | 524668.5097 | 717874.6018 | 2.2522e-06 | 16.6753 | 649361.6573
38 | 70 | CONCLUIDO | 5.2086 | 19.2 | 16.83 | 201.92 | 3.51 | 5 | 197.02 | 47.83 | 39 | 3 | 40.2 | 24533.63 | 178.52 | 183.27 | 30.48 | 26.24 | 1269.9 | 0.86 | 0.9 | 2.95 | 0.07 | 0.5 | 10 | 523.0673 | 715.6838 | 647.3799 | 523067.3228 | 715683.7871 | 2.253e-06 | 16.6667 | 647379.9309
39 | 70 | CONCLUIDO | 5.2057 | 19.21 | 16.84 | 202.04 | 3.58 | 5 | 198.58 | 47.83 | 40 | 3 | 40.75 | 24725.75 | 177.71 | 183.26 | 30.78 | 26.24 | 1423.48 | 0.85 | 0.9 | 2.95 | 0.08 | 0.5 | 10 | 522.4121 | 714.7872 | 646.5689 | 522412.0555 | 714787.2215 | 2.2517e-06 | 16.6753 | 646568.9323

## RESULTADOS_16
Unnamed: 0 | Volume de calda [L] | STATUS | Capacidade operacional [ha/h] | Tempo de missao [h] | Tempo util [h] | Tempo por voo [min] | Autonomia Projetada [h] | N° Voos | MTOW [kg] | Massa Estrutura [kg] | Combustível [kg] | Abastecimentos | Massa gerador | Potência gerador [W] | Combustível consumido [L] | Calda cons [L] | Distância percorrida [km] | Distância Pulverizando [km] | RTL ACUMULADO[m] | EOC [km/km] | EOC [h/h] | Tempo de manobra [h] | Tempo rtl_rtw [h] | V pulv [m/s] | V desloc [m/s] | Preço Total por ha Simples [R$/ha] | Preço Total por ha Presumido [R$/ha] | Preço Total por ha Real [R$/ha] | Preço Total Simples [R$] | Preço Total Presumido [R$] | Prod CAPEX [ha/h/R$] | Dias Trabalhados | Preço Total Real [R$]
0 | 90 | CONCLUIDO | 3.3027 | 30.28 | 20.82 | 6.31 | 0.1 | 198 | 176.73 | 52.44 | 1 | 196 | 33.29 | 22031.19 | 274.84 | 183.39 | 154.12 | 26.24 | 62127.5 | 0.17 | 0.73 | 3.28 | 4.06 | 0.5 | 10 | 1031.0735 | 1410.7602 | 1276.1192 | 1031073.4701 | 1410760.2096 | 1.3397e-06 | 26.2847 | 1276119.2352
1 | 90 | CONCLUIDO | 4.1417 | 24.14 | 18.56 | 12.51 | 0.2 | 89 | 178.21 | 52.44 | 2 | 87 | 33.77 | 22213.89 | 244.77 | 183.32 | 83.77 | 26.24 | 27496.17 | 0.31 | 0.82 | 3.1 | 1.8 | 0.5 | 10 | 769.7697 | 1053.2328 | 952.7137 | 769769.6532 | 1053232.7994 | 1.6801e-06 | 20.9549 | 952713.7392
2 | 90 | CONCLUIDO | 4.467 | 22.39 | 17.9 | 18.52 | 0.3 | 58 | 179.7 | 52.44 | 3 | 56 | 34.26 | 22397.24 | 235.85 | 183.3 | 63.83 | 26.24 | 17680.09 | 0.41 | 0.85 | 3.03 | 1.15 | 0.5 | 10 | 702.4456 | 961.1171 | 869.3894 | 702445.6166 | 961117.0823 | 1.812e-06 | 19.4358 | 869389.4169
3 | 90 | CONCLUIDO | 4.64 | 21.55 | 17.6 | 24.56 | 0.39 | 43 | 181.19 | 52.44 | 4 | 41 | 34.75 | 22581.25 | 231.61 | 183.32 | 54.65 | 26.24 | 13164.11 | 0.48 | 0.86 | 3.01 | 0.84 | 0.5 | 10 | 670.9259 | 917.9904 | 830.3786 | 670925.8581 | 917990.3582 | 1.8822e-06 | 18.7066 | 830378.6469
4 | 90 | CONCLUIDO | 4.7533 | 21.04 | 17.41 | 30.72 | 0.49 | 34 | 182.69 | 52.44 | 5 | 32 | 35.25 | 22766.06 | 228.86 | 183.28 | 48.55 | 26.24 | 10160.24 | 0.54 | 0.87 | 2.99 | 0.65 | 0.5 | 10 | 647.6482 | 886.1409 | 801.5688 | 647648.225 | 886140.8737 | 1.9282e-06 | 18.2639 | 801568.8324
5 | 90 | CONCLUIDO | 4.8148 | 20.77 | 17.32 | 35.83 | 0.58 | 29 | 184.19 | 52.44 | 6 | 27 | 35.75 | 22951.43 | 227.44 | 183.28 | 45.63 | 26.24 | 8726.03 | 0.58 | 0.88 | 2.99 | 0.56 | 0.5 | 10 | 640.9908 | 877.0319 | 793.3292 | 640990.8033 | 877031.8956 | 1.9531e-06 | 18.0295 | 793329.2024
6 | 90 | CONCLUIDO | 4.8691 | 20.54 | 17.23 | 41.35 | 0.67 | 25 | 185.7 | 52.44 | 7 | 23 | 36.26 | 23137.49 | 225.95 | 183.27 | 42.81 | 26.24 | 7336.19 | 0.61 | 0.88 | 2.98 | 0.47 | 0.5 | 10 | 634.7616 | 868.5088 | 785.6195 | 634761.5793 | 868508.7965 | 1.9752e-06 | 17.8299 | 785619.5359
7 | 90 | CONCLUIDO | 4.909 | 20.37 | 17.17 | 46.82 | 0.76 | 22 | 187.22 | 52.44 | 8 | 20 | 36.78 | 23324.24 | 224.98 | 183.27 | 41.18 | 26.24 | 6536.93 | 0.64 | 0.89 | 2.97 | 0.41 | 0.5 | 10 | 620.4788 | 848.9665 | 767.9423 | 620478.8216 | 848966.4974 | 1.9913e-06 | 17.6823 | 767942.3264
8 | 90 | CONCLUIDO | 4.9484 | 20.21 | 17.11 | 54.04 | 0.85 | 19 | 188.74 | 52.44 | 9 | 17 | 37.3 | 23511.69 | 224.11 | 183.27 | 39.36 | 26.24 | 5643.28 | 0.67 | 0.89 | 2.97 | 0.36 | 0.5 | 10 | 616.4949 | 843.5155 | 763.0116 | 616494.9053 | 843515.5272 | 2.0073e-06 | 17.5434 | 763011.5892
9 | 90 | CONCLUIDO | 4.9771 | 20.09 | 17.07 | 60.24 | 0.93 | 17 | 190.26 | 52.44 | 10 | 15 | 37.82 | 23699.85 | 222.83 | 183.28 | 37.84 | 26.24 | 4890.93 | 0.69 | 0.89 | 2.97 | 0.31 | 0.5 | 10 | 612.7748 | 838.4255 | 758.4074 | 612774.795 | 838425.5082 | 2.019e-06 | 17.4392 | 758407.3545
10 | 90 | CONCLUIDO | 4.9889 | 20.04 | 17.05 | 63.96 | 1.02 | 16 | 191.79 | 52.44 | 11 | 14 | 38.35 | 23888.73 | 223.06 | 183.29 | 37.48 | 26.24 | 4716.81 | 0.7 | 0.89 | 2.97 | 0.3 | 0.5 | 10 | 612.1337 | 837.5483 | 757.6138 | 612133.6522 | 837548.2684 | 2.0238e-06 | 17.3958 | 757613.8371
11 | 90 | CONCLUIDO | 5.0013 | 20 | 17.04 | 68.16 | 1.1 | 15 | 193.33 | 52.44 | 12 | 13 | 38.89 | 24078.33 | 222.52 | 183.26 | 36.9 | 26.24 | 4430.14 | 0.71 | 0.89 | 2.97 | 0.29 | 0.5 | 10 | 610.67 | 835.5456 | 755.8023 | 610669.9837 | 835545.6125 | 2.0288e-06 | 17.3611 | 755802.312
12 | 90 | CONCLUIDO | 5.0167 | 19.93 | 17.02 | 72.92 | 1.18 | 14 | 194.88 | 52.44 | 13 | 12 | 39.43 | 24268.67 | 221.95 | 183.28 | 36.23 | 26.24 | 4101.93 | 0.72 | 0.89 | 2.96 | 0.26 | 0.5 | 10 | 608.9321 | 833.1677 | 753.6514 | 608932.0877 | 833167.7466 | 2.035e-06 | 17.3003 | 753651.3863
13 | 90 | CONCLUIDO | 5.0325 | 19.87 | 16.99 | 78.41 | 1.27 | 13 | 196.42 | 52.44 | 14 | 11 | 39.98 | 24459.75 | 221.71 | 183.27 | 35.43 | 26.24 | 3707.69 | 0.74 | 0.9 | 2.96 | 0.23 | 0.5 | 10 | 607.4839 | 831.1863 | 751.859 | 607483.8906 | 831186.2594 | 2.0414e-06 | 17.2483 | 751859.0094
14 | 90 | CONCLUIDO | 5.0434 | 19.83 | 16.98 | 84.9 | 1.35 | 12 | 197.98 | 52.44 | 15 | 10 | 40.54 | 24651.58 | 221.44 | 183.27 | 35.09 | 26.24 | 3539.03 | 0.75 | 0.9 | 2.96 | 0.22 | 0.5 | 10 | 606.4327 | 829.7479 | 750.558 | 606432.672 | 829747.9358 | 2.0459e-06 | 17.2135 | 750557.9574
15 | 90 | CONCLUIDO | 5.0617 | 19.76 | 16.94 | 92.43 | 1.42 | 11 | 199.54 | 52.44 | 16 | 9 | 41.1 | 24844.17 | 220.35 | 183.26 | 34.04 | 26.24 | 3018.91 | 0.77 | 0.9 | 2.96 | 0.19 | 0.5 | 10 | 593.7868 | 812.4452 | 734.9066 | 593786.7533 | 812445.2319 | 2.0533e-06 | 17.1528 | 734906.5992
16 | 90 | CONCLUIDO | 5.058 | 19.77 | 16.96 | 92.5 | 1.5 | 11 | 201.11 | 52.44 | 17 | 9 | 41.67 | 25037.53 | 220.92 | 183.26 | 34.46 | 26.24 | 3229.38 | 0.76 | 0.9 | 2.96 | 0.2 | 0.5 | 10 | 604.8273 | 827.5514 | 748.5711 | 604827.3272 | 827551.4321 | 2.0518e-06 | 17.1615 | 748571.0849
17 | 90 | CONCLUIDO | 5.0751 | 19.7 | 16.93 | 101.57 | 1.58 | 10 | 202.68 | 52.44 | 18 | 8 | 42.24 | 25231.66 | 220.51 | 183.27 | 33.65 | 26.24 | 2831.22 | 0.78 | 0.9 | 2.95 | 0.17 | 0.5 | 10 | 593.0513 | 811.4389 | 733.9963 | 593051.2918 | 811438.9411 | 2.0587e-06 | 17.1007 | 733996.3474
18 | 90 | CONCLUIDO | 5.0726 | 19.71 | 16.94 | 101.63 | 1.65 | 10 | 204.26 | 52.44 | 19 | 8 | 42.82 | 25426.72 | 220.4 | 183.27 | 33.84 | 26.24 | 2928.24 | 0.78 | 0.9 | 2.96 | 0.18 | 0.5 | 10 | 593.144 | 811.5658 | 734.1111 | 593143.9983 | 811565.7861 | 2.0577e-06 | 17.1094 | 734111.0866
19 | 90 | CONCLUIDO | 5.0855 | 19.66 | 16.92 | 112.82 | 1.73 | 9 | 205.85 | 52.44 | 20 | 7 | 43.41 | 25622.45 | 219.53 | 183.26 | 33.55 | 26.24 | 2785.96 | 0.78 | 0.9 | 2.95 | 0.17 | 0.5 | 10 | 591.2901 | 809.0292 | 731.8166 | 591290.1147 | 809029.2208 | 2.0629e-06 | 17.066 | 731816.6074
20 | 90 | CONCLUIDO | 5.087 | 19.66 | 16.92 | 112.78 | 1.8 | 9 | 207.45 | 52.44 | 21 | 7 | 44 | 25818.99 | 219.89 | 183.27 | 33.31 | 26.24 | 2666.09 | 0.79 | 0.9 | 2.95 | 0.16 | 0.5 | 10 | 591.5804 | 809.4264 | 732.1759 | 591580.4078 | 809426.4126 | 2.0635e-06 | 17.066 | 732175.8919
21 | 90 | CONCLUIDO | 5.0868 | 19.66 | 16.92 | 112.79 | 1.87 | 9 | 209.05 | 52.44 | 22 | 7 | 44.6 | 26016.35 | 219.47 | 183.28 | 33.27 | 26.24 | 2646.95 | 0.79 | 0.9 | 2.95 | 0.16 | 0.5 | 10 | 591.1437 | 808.8289 | 731.6354 | 591143.739 | 808828.9432 | 2.0635e-06 | 17.066 | 731635.444
22 | 90 | CONCLUIDO | 5.1045 | 19.59 | 16.89 | 126.64 | 1.94 | 8 | 210.65 | 52.44 | 23 | 6 | 45.21 | 26214.54 | 219.01 | 183.26 | 32.37 | 26.24 | 2199.18 | 0.81 | 0.9 | 2.95 | 0.13 | 0.5 | 10 | 589.3856 | 806.4234 | 729.4595 | 589385.6145 | 806423.3996 | 2.0706e-06 | 17.0052 | 729459.4821
23 | 90 | CONCLUIDO | 5.1036 | 19.59 | 16.89 | 126.67 | 2.01 | 8 | 212.27 | 52.44 | 24 | 6 | 45.82 | 26413.56 | 219.48 | 183.26 | 32.48 | 26.24 | 2258.42 | 0.81 | 0.9 | 2.95 | 0.13 | 0.5 | 10 | 589.9431 | 807.1862 | 730.1495 | 589943.1497 | 807186.2439 | 2.0703e-06 | 17.0052 | 730149.5217
24 | 90 | CONCLUIDO | 5.1027 | 19.6 | 16.89 | 126.69 | 2.08 | 8 | 213.89 | 52.44 | 25 | 6 | 46.44 | 26613.43 | 219.29 | 183.26 | 32.55 | 26.24 | 2289.99 | 0.81 | 0.9 | 2.95 | 0.14 | 0.5 | 10 | 589.797 | 806.9863 | 729.9686 | 589797.0008 | 806986.2765 | 2.0699e-06 | 17.0139 | 729968.6389
25 | 90 | CONCLUIDO | 5.116 | 19.55 | 16.88 | 144.66 | 2.14 | 7 | 215.51 | 52.44 | 26 | 5 | 47.07 | 26814.17 | 217.78 | 183.26 | 32.03 | 26.24 | 2038.41 | 0.82 | 0.9 | 2.95 | 0.12 | 0.5 | 10 | 587.1371 | 803.3469 | 726.6766 | 587137.132 | 803346.9267 | 2.0753e-06 | 16.9705 | 726676.6235
26 | 90 | CONCLUIDO | 5.1166 | 19.54 | 16.87 | 144.64 | 2.21 | 7 | 217.15 | 52.44 | 27 | 5 | 47.71 | 27015.77 | 219.11 | 183.27 | 31.93 | 26.24 | 1984.55 | 0.82 | 0.9 | 2.95 | 0.12 | 0.5 | 10 | 588.4635 | 805.1618 | 728.3183 | 588463.5478 | 805161.7873 | 2.0756e-06 | 16.9618 | 728318.2763
27 | 90 | CONCLUIDO | 5.1163 | 19.55 | 16.88 | 144.65 | 2.27 | 7 | 218.79 | 52.44 | 28 | 5 | 48.35 | 27218.26 | 219.35 | 183.27 | 32.12 | 26.24 | 2078.91 | 0.82 | 0.9 | 2.95 | 0.12 | 0.5 | 10 | 588.7884 | 805.6063 | 728.7204 | 588788.4412 | 805606.3207 | 2.0754e-06 | 16.9705 | 728720.3841
28 | 90 | CONCLUIDO | 5.1171 | 19.54 | 16.87 | 144.63 | 2.34 | 7 | 220.44 | 52.44 | 29 | 5 | 49 | 27421.64 | 219.04 | 183.26 | 31.85 | 26.24 | 1948.31 | 0.82 | 0.9 | 2.95 | 0.12 | 0.5 | 10 | 588.3579 | 805.0173 | 728.1876 | 588357.9404 | 805017.2905 | 2.0758e-06 | 16.9618 | 728187.5702
29 | 90 | CONCLUIDO | 5.1154 | 19.55 | 16.88 | 144.68 | 2.4 | 7 | 222.1 | 52.44 | 30 | 5 | 49.65 | 27625.93 | 218.45 | 183.26 | 32.19 | 26.24 | 2114.64 | 0.82 | 0.9 | 2.95 | 0.12 | 0.5 | 10 | 587.8872 | 804.3731 | 727.6049 | 587887.1568 | 804373.1436 | 2.0751e-06 | 16.9705 | 727604.8997
30 | 90 | CONCLUIDO | 5.1157 | 19.55 | 16.88 | 144.67 | 2.46 | 7 | 223.76 | 52.44 | 31 | 5 | 50.32 | 27831.27 | 217.46 | 183.26 | 32.04 | 26.24 | 2041.99 | 0.82 | 0.9 | 2.95 | 0.12 | 0.5 | 10 | 586.8153 | 802.9066 | 726.2784 | 586815.3492 | 802906.6492 | 2.0752e-06 | 16.9705 | 726278.3655
31 | 90 | CONCLUIDO | 5.1337 | 19.48 | 16.85 | 168.45 | 2.52 | 6 | 225.43 | 52.44 | 32 | 4 | 50.99 | 28037.42 | 217.63 | 183.27 | 31.05 | 26.24 | 1551.29 | 0.85 | 0.9 | 2.95 | 0.09 | 0.5 | 10 | 585.7308 | 801.4228 | 724.9361 | 585730.8476 | 801422.7864 | 2.0825e-06 | 16.9097 | 724936.1204
32 | 90 | CONCLUIDO | 5.1312 | 19.49 | 16.85 | 168.55 | 2.58 | 6 | 227.11 | 52.44 | 33 | 4 | 51.67 | 28244.51 | 218.76 | 183.26 | 31.35 | 26.24 | 1703.14 | 0.84 | 0.9 | 2.95 | 0.1 | 0.5 | 10 | 587.0833 | 803.2733 | 726.61 | 587083.3412 | 803273.3277 | 2.0815e-06 | 16.9184 | 726610.0487
33 | 90 | CONCLUIDO | 5.1335 | 19.48 | 16.85 | 168.46 | 2.64 | 6 | 228.8 | 52.44 | 34 | 4 | 52.36 | 28452.56 | 218.89 | 183.26 | 30.99 | 26.24 | 1521.29 | 0.85 | 0.9 | 2.95 | 0.09 | 0.5 | 10 | 587.0789 | 803.2672 | 726.6045 | 587078.8768 | 803267.2194 | 2.0824e-06 | 16.9097 | 726604.5234
34 | 90 | CONCLUIDO | 5.1331 | 19.48 | 16.85 | 168.47 | 2.7 | 6 | 230.49 | 52.44 | 35 | 4 | 53.05 | 28661.58 | 219.27 | 183.26 | 31.13 | 26.24 | 1592.61 | 0.84 | 0.9 | 2.95 | 0.09 | 0.5 | 10 | 587.5065 | 803.8523 | 727.1338 | 587506.4866 | 803852.2939 | 2.0822e-06 | 16.9097 | 727133.7592
35 | 90 | CONCLUIDO | 5.1324 | 19.48 | 16.85 | 168.5 | 2.76 | 6 | 232.2 | 52.44 | 36 | 4 | 53.75 | 28871.58 | 219.05 | 183.26 | 31.24 | 26.24 | 1644.82 | 0.84 | 0.9 | 2.95 | 0.09 | 0.5 | 10 | 587.3166 | 803.5925 | 726.8987 | 587316.5857 | 803592.4631 | 2.082e-06 | 16.9097 | 726898.7263
36 | 90 | CONCLUIDO | 5.1327 | 19.48 | 16.85 | 168.49 | 2.81 | 6 | 233.91 | 52.44 | 37 | 4 | 54.46 | 29082.59 | 218.43 | 183.29 | 31.22 | 26.24 | 1638.11 | 0.84 | 0.9 | 2.95 | 0.09 | 0.5 | 10 | 586.6407 | 802.6676 | 726.0622 | 586640.6549 | 802667.6247 | 2.0821e-06 | 16.9097 | 726062.1532
37 | 90 | CONCLUIDO | 5.1326 | 19.48 | 16.85 | 168.49 | 2.87 | 6 | 235.63 | 52.44 | 38 | 4 | 55.18 | 29294.6 | 217.72 | 183.26 | 31.2 | 26.24 | 1625.5 | 0.84 | 0.9 | 2.95 | 0.09 | 0.5 | 10 | 585.894 | 801.6461 | 725.1381 | 585894.0392 | 801646.0722 | 2.082e-06 | 16.9097 | 725138.0962
38 | 90 | CONCLUIDO | 5.1447 | 19.44 | 16.84 | 202.07 | 2.92 | 5 | 237.35 | 52.44 | 39 | 3 | 55.91 | 29507.65 | 216.68 | 183.26 | 30.92 | 26.24 | 1493.25 | 0.85 | 0.9 | 2.95 | 0.08 | 0.5 | 10 | 583.9992 | 799.0535 | 722.793 | 583999.2462 | 799053.5329 | 2.087e-06 | 16.875 | 722792.9852
39 | 90 | CONCLUIDO | 5.1445 | 19.44 | 16.84 | 202.08 | 2.98 | 5 | 239.09 | 52.44 | 40 | 3 | 56.65 | 29721.73 | 218 | 183.26 | 31.01 | 26.24 | 1536.83 | 0.85 | 0.9 | 2.94 | 0.08 | 0.5 | 10 | 585.4078 | 800.9808 | 724.5363 | 585407.795 | 800980.7715 | 2.0869e-06 | 16.875 | 724536.2909

## RESULTADOS_0
Unnamed: 0 | Volume de calda [L] | STATUS | Capacidade operacional [ha/h] | Tempo de missao [h] | Tempo util [h] | Tempo por voo [min] | Autonomia Projetada [h] | N° Voos | MTOW [kg] | Massa Estrutura [kg] | Combustível [kg] | Abastecimentos | Massa gerador | Potência gerador [W] | Combustível consumido [L] | Calda cons [L] | Distância percorrida [km] | Distância Pulverizando [km] | RTL ACUMULADO[m] | EOC [km/km] | EOC [h/h] | Tempo de manobra [h] | Tempo rtl_rtw [h] | V pulv [m/s] | V desloc [m/s] | Preço Total por ha Simples [R$/ha] | Preço Total por ha Presumido [R$/ha] | Preço Total por ha Real [R$/ha] | Preço Total Simples [R$] | Preço Total Presumido [R$] | Prod CAPEX [ha/h/R$] | Dias Trabalhados | Preço Total Real [R$]
0 | 10 | CONCLUIDO | 5.079 | 19.69 | 17.57 | 25.11 | 0.64 | 42 | 26.11 | 12.1 | 1 | 40 | 3.01 | 3454.41 | 56.95 | 183.28 | 53.92 | 26.24 | 12805.87 | 0.49 | 0.87 | 3 | 0.82 | 0.5 | 10 | 312.7456 | 427.9123 | 387.073 | 312745.5813 | 427912.3017 | 3.3186e-06 | 17.092 | 387072.9522
1 | 10 | CONCLUIDO | 5.2549 | 19.03 | 17.16 | 51.48 | 1.23 | 20 | 27.2 | 12.1 | 2 | 5 | 3.1 | 3588.35 | 50.49 | 183.31 | 40.23 | 26.24 | 6070.8 | 0.65 | 0.89 | 2.99 | 0.4 | 0.5 | 10 | 301.7614 | 412.8832 | 373.4782 | 301761.3709 | 412883.2205 | 3.4336e-06 | 16.5191 | 373478.2254
2 | 10 | CONCLUIDO | 5.2531 | 19.04 | 17.17 | 51.5 | 1.78 | 20 | 28.29 | 12.1 | 3 | 0 | 3.19 | 3722.55 | 52.45 | 183.32 | 40.17 | 26.24 | 6041.75 | 0.65 | 0.89 | 3 | 0.41 | 0.5 | 10 | 303.8422 | 415.7303 | 376.0536 | 303842.2078 | 415730.3133 | 3.4324e-06 | 16.5278 | 376053.5957

## RESULTADOS_7
Unnamed: 0 | Volume de calda [L] | STATUS | Capacidade operacional [ha/h] | Tempo de missao [h] | Tempo util [h] | Tempo por voo [min] | Autonomia Projetada [h] | N° Voos | MTOW [kg] | Massa Estrutura [kg] | Combustível [kg] | Abastecimentos | Massa gerador | Potência gerador [W] | Combustível consumido [L] | Calda cons [L] | Distância percorrida [km] | Distância Pulverizando [km] | RTL ACUMULADO[m] | EOC [km/km] | EOC [h/h] | Tempo de manobra [h] | Tempo rtl_rtw [h] | V pulv [m/s] | V desloc [m/s] | Preço Total por ha Simples [R$/ha] | Preço Total por ha Presumido [R$/ha] | Preço Total por ha Real [R$/ha] | Preço Total Simples [R$] | Preço Total Presumido [R$] | Prod CAPEX [ha/h/R$] | Dias Trabalhados | Preço Total Real [R$]
0 | 45 | CONCLUIDO | 4.1914 | 23.86 | 19.28 | 9.18 | 0.18 | 126 | 98.71 | 39.72 | 1 | 124 | 12.99 | 12407.75 | 173.73 | 183.33 | 107.15 | 26.24 | 39001.28 | 0.24 | 0.79 | 3.13 | 2.52 | 0.5 | 10 | 619.4347 | 847.5379 | 766.65 | 619434.6928 | 847537.8742 | 2.0177e-06 | 20.7118 | 766650.049
1 | 45 | CONCLUIDO | 4.7342 | 21.12 | 17.92 | 18.23 | 0.35 | 59 | 99.95 | 39.72 | 2 | 57 | 13.24 | 12561.45 | 160.54 | 183.33 | 64.67 | 26.24 | 18098.81 | 0.41 | 0.85 | 3.03 | 1.16 | 0.5 | 10 | 524.6814 | 717.8923 | 649.3776 | 524681.4133 | 717892.2569 | 2.279e-06 | 18.3333 | 649377.6275
2 | 45 | CONCLUIDO | 4.9223 | 20.32 | 17.53 | 26.96 | 0.52 | 39 | 101.2 | 39.72 | 3 | 37 | 13.49 | 12715.54 | 156.19 | 183.29 | 52.24 | 26.24 | 11983.67 | 0.5 | 0.87 | 3 | 0.77 | 0.5 | 10 | 499.0324 | 682.7982 | 617.6329 | 499032.4187 | 682798.1711 | 2.3695e-06 | 17.6389 | 617632.872
3 | 45 | CONCLUIDO | 5.0234 | 19.91 | 17.32 | 35.84 | 0.69 | 29 | 102.45 | 39.72 | 4 | 27 | 13.74 | 12870.03 | 153.35 | 183.27 | 45.86 | 26.24 | 8841.69 | 0.57 | 0.88 | 2.99 | 0.57 | 0.5 | 10 | 490.0748 | 670.5419 | 606.5463 | 490074.7567 | 670541.9026 | 2.4182e-06 | 17.283 | 606546.3246
4 | 45 | CONCLUIDO | 5.0871 | 19.66 | 17.2 | 44.86 | 0.85 | 23 | 103.71 | 39.72 | 5 | 21 | 14 | 13024.91 | 151.37 | 183.27 | 41.96 | 26.24 | 6923.39 | 0.63 | 0.88 | 2.98 | 0.44 | 0.5 | 10 | 475.3539 | 650.4001 | 588.3269 | 475353.8698 | 650400.1358 | 2.4489e-06 | 17.066 | 588326.8597
5 | 45 | CONCLUIDO | 5.131 | 19.49 | 17.11 | 54.03 | 1.01 | 19 | 104.97 | 39.72 | 6 | 17 | 14.25 | 13180.19 | 149.61 | 183.26 | 39.34 | 26.24 | 5631.22 | 0.67 | 0.89 | 2.97 | 0.35 | 0.5 | 10 | 471.0159 | 644.4648 | 582.9579 | 471015.9159 | 644464.7559 | 2.47e-06 | 16.9184 | 582957.9441
6 | 45 | CONCLUIDO | 5.1475 | 19.43 | 17.09 | 60.32 | 1.16 | 17 | 106.23 | 39.72 | 7 | 15 | 14.52 | 13335.87 | 148.48 | 183.31 | 38.67 | 26.24 | 5304.58 | 0.68 | 0.89 | 2.97 | 0.33 | 0.5 | 10 | 469.0256 | 641.7415 | 580.4946 | 469025.5848 | 641741.4971 | 2.478e-06 | 16.8663 | 580494.5893
7 | 45 | CONCLUIDO | 5.1745 | 19.33 | 17.03 | 68.12 | 1.31 | 15 | 107.5 | 39.72 | 8 | 13 | 14.78 | 13491.96 | 146.94 | 183.27 | 36.67 | 26.24 | 4318.47 | 0.72 | 0.89 | 2.97 | 0.27 | 0.5 | 10 | 466.0173 | 637.6254 | 576.7714 | 466017.3147 | 637625.4491 | 2.491e-06 | 16.7795 | 576771.3712
8 | 45 | CONCLUIDO | 5.1906 | 19.27 | 17.01 | 78.51 | 1.46 | 13 | 108.77 | 39.72 | 9 | 11 | 15.05 | 13648.58 | 146.33 | 183.27 | 36.18 | 26.24 | 4082.87 | 0.73 | 0.89 | 2.96 | 0.25 | 0.5 | 10 | 464.6215 | 635.7156 | 575.0438 | 464621.4856 | 635715.6142 | 2.4987e-06 | 16.7274 | 575043.8082
9 | 45 | CONCLUIDO | 5.2061 | 19.21 | 16.97 | 84.87 | 1.6 | 12 | 110.04 | 39.72 | 10 | 10 | 15.32 | 13805.5 | 144.51 | 183.26 | 34.98 | 26.24 | 3483.92 | 0.75 | 0.9 | 2.96 | 0.22 | 0.5 | 10 | 461.9188 | 632.0176 | 571.6988 | 461918.7645 | 632017.6319 | 2.5062e-06 | 16.6753 | 571698.7562
10 | 45 | CONCLUIDO | 5.2152 | 19.17 | 16.96 | 92.51 | 1.74 | 11 | 111.32 | 39.72 | 11 | 9 | 15.6 | 13962.83 | 143.92 | 183.3 | 34.63 | 26.24 | 3318.38 | 0.76 | 0.9 | 2.96 | 0.2 | 0.5 | 10 | 460.8897 | 630.6097 | 570.4252 | 460889.7372 | 630609.6715 | 2.5105e-06 | 16.6406 | 570425.1695
11 | 45 | CONCLUIDO | 5.2299 | 19.12 | 16.93 | 101.56 | 1.88 | 10 | 112.59 | 39.72 | 12 | 8 | 15.88 | 14120.58 | 142.55 | 183.27 | 33.56 | 26.24 | 2784.97 | 0.78 | 0.9 | 2.96 | 0.17 | 0.5 | 10 | 458.7491 | 627.6807 | 567.7757 | 458749.0529 | 627680.6927 | 2.5176e-06 | 16.5972 | 567775.7283
12 | 45 | CONCLUIDO | 5.2374 | 19.09 | 16.92 | 112.8 | 2.01 | 9 | 113.88 | 39.72 | 13 | 7 | 16.16 | 14278.75 | 141.1 | 183.26 | 33.45 | 26.24 | 2738.04 | 0.78 | 0.9 | 2.95 | 0.16 | 0.5 | 10 | 456.9011 | 625.1522 | 565.4886 | 456901.098 | 625152.2393 | 2.5212e-06 | 16.5712 | 565488.587
13 | 45 | CONCLUIDO | 5.2385 | 19.09 | 16.92 | 112.78 | 2.14 | 9 | 115.16 | 39.72 | 14 | 7 | 16.45 | 14437.35 | 140.27 | 183.26 | 33.27 | 26.24 | 2648.64 | 0.79 | 0.9 | 2.95 | 0.16 | 0.5 | 10 | 455.9947 | 623.9121 | 564.3668 | 455994.7141 | 623912.0849 | 2.5218e-06 | 16.5712 | 564366.7912
14 | 45 | CONCLUIDO | 5.2504 | 19.05 | 16.89 | 126.7 | 2.27 | 8 | 116.45 | 39.72 | 15 | 6 | 16.74 | 14596.38 | 139.48 | 183.27 | 32.41 | 26.24 | 2223.24 | 0.81 | 0.9 | 2.95 | 0.14 | 0.5 | 10 | 454.5889 | 621.9886 | 562.6269 | 454588.8913 | 621988.5761 | 2.5275e-06 | 16.5365 | 562626.8594
15 | 45 | CONCLUIDO | 5.2516 | 19.04 | 16.89 | 126.67 | 2.4 | 8 | 117.75 | 39.72 | 16 | 6 | 17.03 | 14755.84 | 137.81 | 183.26 | 32.29 | 26.24 | 2162.68 | 0.81 | 0.9 | 2.95 | 0.13 | 0.5 | 10 | 452.8108 | 619.5558 | 560.4262 | 452810.8452 | 619555.775 | 2.5281e-06 | 16.5278 | 560426.2414
16 | 45 | CONCLUIDO | 5.2625 | 19 | 16.87 | 144.6 | 2.52 | 7 | 119.04 | 39.72 | 17 | 5 | 17.33 | 14915.73 | 137.66 | 183.28 | 31.9 | 26.24 | 1971.34 | 0.82 | 0.9 | 2.95 | 0.11 | 0.5 | 10 | 442.7757 | 605.8253 | 548.0062 | 442775.7263 | 605825.2826 | 2.5333e-06 | 16.4931 | 548006.1679
17 | 45 | CONCLUIDO | 5.2624 | 19 | 16.87 | 144.61 | 2.64 | 7 | 120.34 | 39.72 | 18 | 5 | 17.63 | 15076.07 | 136.28 | 183.26 | 31.95 | 26.24 | 1997.49 | 0.82 | 0.9 | 2.95 | 0.12 | 0.5 | 10 | 441.3525 | 603.878 | 546.2448 | 441352.5442 | 603878.0221 | 2.5333e-06 | 16.4931 | 546244.7512
18 | 45 | CONCLUIDO | 5.2612 | 19.01 | 16.88 | 144.65 | 2.76 | 7 | 121.65 | 39.72 | 19 | 5 | 17.93 | 15236.84 | 134.21 | 183.27 | 31.97 | 26.24 | 2005.8 | 0.82 | 0.9 | 2.95 | 0.12 | 0.5 | 10 | 448.6736 | 613.895 | 555.3057 | 448673.5625 | 613894.9622 | 2.5327e-06 | 16.5017 | 555305.6887
19 | 45 | CONCLUIDO | 5.2743 | 18.96 | 16.85 | 168.49 | 2.87 | 6 | 122.95 | 39.72 | 20 | 4 | 18.24 | 15398.07 | 134.07 | 183.27 | 31.18 | 26.24 | 1617.43 | 0.84 | 0.9 | 2.95 | 0.09 | 0.5 | 10 | 438.5372 | 600.0259 | 542.7603 | 438537.1737 | 600025.908 | 2.539e-06 | 16.4583 | 542760.2775
20 | 45 | CONCLUIDO | 5.2736 | 18.96 | 16.85 | 168.51 | 2.98 | 6 | 124.26 | 39.72 | 21 | 3 | 18.55 | 15559.74 | 133.94 | 183.26 | 31.23 | 26.24 | 1643.51 | 0.84 | 0.9 | 2.95 | 0.1 | 0.5 | 10 | 438.4297 | 599.8789 | 542.6273 | 438429.7376 | 599878.9092 | 2.5387e-06 | 16.4583 | 542627.308
21 | 45 | CONCLUIDO | 5.2732 | 18.96 | 16.85 | 168.53 | 3.09 | 6 | 125.58 | 39.72 | 22 | 3 | 18.86 | 15721.87 | 133.25 | 183.28 | 31.21 | 26.24 | 1631.84 | 0.84 | 0.9 | 2.95 | 0.1 | 0.5 | 10 | 437.7329 | 598.9255 | 541.7649 | 437732.9137 | 598925.4839 | 2.5385e-06 | 16.4583 | 541764.8764
22 | 45 | CONCLUIDO | 5.2724 | 18.97 | 16.86 | 168.55 | 3.2 | 6 | 126.9 | 39.72 | 23 | 2 | 19.18 | 15884.46 | 132.95 | 183.26 | 31.33 | 26.24 | 1689.27 | 0.84 | 0.9 | 2.95 | 0.1 | 0.5 | 10 | 437.491 | 598.5945 | 541.4655 | 437491.0385 | 598594.5397 | 2.5381e-06 | 16.467 | 541465.5169
23 | 45 | CONCLUIDO | 5.2724 | 18.97 | 16.86 | 168.55 | 3.31 | 6 | 128.22 | 39.72 | 24 | 1 | 19.5 | 16047.51 | 132.61 | 183.27 | 31.24 | 26.24 | 1648.58 | 0.84 | 0.9 | 2.95 | 0.1 | 0.5 | 10 | 437.1401 | 598.1144 | 541.0312 | 437140.1042 | 598114.3759 | 2.5381e-06 | 16.467 | 541031.1793
24 | 45 | CONCLUIDO | 5.2719 | 18.97 | 16.86 | 168.57 | 3.41 | 6 | 129.54 | 39.72 | 25 | 0 | 19.83 | 16211.02 | 133.52 | 183.27 | 31.22 | 26.24 | 1636.62 | 0.84 | 0.9 | 2.95 | 0.1 | 0.5 | 10 | 438.0984 | 599.4256 | 542.2172 | 438098.4138 | 599425.5772 | 2.5378e-06 | 16.467 | 542217.2414

## RESULTADOS_10
Unnamed: 0 | Volume de calda [L] | STATUS | Capacidade operacional [ha/h] | Tempo de missao [h] | Tempo util [h] | Tempo por voo [min] | Autonomia Projetada [h] | N° Voos | MTOW [kg] | Massa Estrutura [kg] | Combustível [kg] | Abastecimentos | Massa gerador | Potência gerador [W] | Combustível consumido [L] | Calda cons [L] | Distância percorrida [km] | Distância Pulverizando [km] | RTL ACUMULADO[m] | EOC [km/km] | EOC [h/h] | Tempo de manobra [h] | Tempo rtl_rtw [h] | V pulv [m/s] | V desloc [m/s] | Preço Total por ha Simples [R$/ha] | Preço Total por ha Presumido [R$/ha] | Preço Total por ha Real [R$/ha] | Preço Total Simples [R$] | Preço Total Presumido [R$] | Prod CAPEX [ha/h/R$] | Dias Trabalhados | Preço Total Real [R$]
0 | 60 | CONCLUIDO | 3.8738 | 25.81 | 19.82 | 7.88 | 0.14 | 151 | 124.63 | 45 | 1 | 149 | 18.64 | 15605.44 | 208.7 | 183.38 | 123.72 | 26.24 | 47159.04 | 0.21 | 0.77 | 3.18 | 3.06 | 0.5 | 10 | 739.9621 | 1012.4488 | 915.8221 | 739962.1337 | 1012448.8362 | 1.7408e-06 | 22.4045 | 915822.1402
1 | 60 | CONCLUIDO | 4.5281 | 22.08 | 18.16 | 15.57 | 0.28 | 70 | 125.95 | 45 | 2 | 68 | 18.95 | 15767.7 | 190.55 | 183.32 | 72.06 | 26.24 | 21738.75 | 0.36 | 0.84 | 3.05 | 1.41 | 0.5 | 10 | 612.1263 | 837.5381 | 757.6047 | 612126.2526 | 837538.1439 | 2.0349e-06 | 19.1667 | 757604.679
2 | 60 | CONCLUIDO | 4.7837 | 20.9 | 17.62 | 23.5 | 0.42 | 45 | 127.27 | 45 | 3 | 43 | 19.27 | 15930.42 | 184.28 | 183.29 | 55.16 | 26.24 | 13412.89 | 0.48 | 0.86 | 3.01 | 0.87 | 0.5 | 10 | 566.093 | 774.5534 | 700.6311 | 566093.0088 | 774553.4289 | 2.1497e-06 | 18.1424 | 700631.1367
3 | 60 | CONCLUIDO | 4.8947 | 20.43 | 17.43 | 30.76 | 0.55 | 34 | 128.59 | 45 | 4 | 32 | 19.59 | 16093.6 | 181.61 | 183.32 | 48.95 | 26.24 | 10361.48 | 0.54 | 0.87 | 3 | 0.67 | 0.5 | 10 | 545.9504 | 746.9935 | 675.7015 | 545950.4439 | 746993.483 | 2.1996e-06 | 17.7344 | 675701.4734
4 | 60 | CONCLUIDO | 4.9749 | 20.1 | 17.28 | 38.4 | 0.68 | 27 | 129.92 | 45 | 5 | 25 | 19.92 | 16257.24 | 179.55 | 183.28 | 44.58 | 26.24 | 8211.13 | 0.59 | 0.88 | 2.98 | 0.52 | 0.5 | 10 | 538.3346 | 736.5732 | 666.2757 | 538334.6293 | 736573.1894 | 2.2357e-06 | 17.4479 | 666275.678
5 | 60 | CONCLUIDO | 5.0186 | 19.93 | 17.21 | 44.88 | 0.81 | 23 | 131.25 | 45 | 6 | 21 | 20.25 | 16421.36 | 178.08 | 183.27 | 42.09 | 26.24 | 6985.18 | 0.62 | 0.88 | 2.98 | 0.45 | 0.5 | 10 | 534.0528 | 730.7147 | 660.9763 | 534052.8403 | 730714.6568 | 2.2553e-06 | 17.3003 | 660976.2755
6 | 60 | CONCLUIDO | 5.0566 | 19.78 | 17.13 | 51.4 | 0.93 | 20 | 132.58 | 45 | 7 | 18 | 20.59 | 16585.95 | 176.54 | 183.26 | 40.04 | 26.24 | 5975.07 | 0.66 | 0.89 | 2.97 | 0.38 | 0.5 | 10 | 530.0243 | 725.2027 | 655.9903 | 530024.3321 | 725202.6742 | 2.2724e-06 | 17.1701 | 655990.3488
7 | 60 | CONCLUIDO | 5.0893 | 19.65 | 17.08 | 60.29 | 1.06 | 17 | 133.92 | 45 | 8 | 15 | 20.93 | 16751.02 | 175.36 | 183.26 | 38.67 | 26.24 | 5307.45 | 0.68 | 0.89 | 2.96 | 0.33 | 0.5 | 10 | 517.2999 | 707.7926 | 640.2419 | 517299.9373 | 707792.5959 | 2.2871e-06 | 17.0573 | 640241.864
8 | 60 | CONCLUIDO | 5.1157 | 19.55 | 17.03 | 68.13 | 1.18 | 15 | 135.27 | 45 | 9 | 13 | 21.27 | 16916.71 | 174.68 | 183.28 | 36.93 | 26.24 | 4444.93 | 0.71 | 0.89 | 2.96 | 0.28 | 0.5 | 10 | 514.839 | 704.4255 | 637.1961 | 514839.0155 | 704425.4542 | 2.2989e-06 | 16.9705 | 637196.0775
9 | 60 | CONCLUIDO | 5.1242 | 19.52 | 17.03 | 72.97 | 1.29 | 14 | 136.61 | 45 | 10 | 12 | 21.61 | 17082.76 | 173.91 | 183.28 | 36.53 | 26.24 | 4249.9 | 0.72 | 0.89 | 2.97 | 0.27 | 0.5 | 10 | 513.5909 | 702.7177 | 635.6513 | 513590.8815 | 702717.7021 | 2.3027e-06 | 16.9444 | 635651.3109
10 | 60 | CONCLUIDO | 5.1379 | 19.46 | 17 | 78.46 | 1.41 | 13 | 137.96 | 45 | 11 | 11 | 21.96 | 17249.3 | 173.02 | 183.27 | 35.77 | 26.24 | 3878.2 | 0.73 | 0.89 | 2.96 | 0.24 | 0.5 | 10 | 511.8306 | 700.3091 | 633.4726 | 511830.5529 | 700309.1428 | 2.3089e-06 | 16.8924 | 633472.6211
11 | 60 | CONCLUIDO | 5.1516 | 19.41 | 16.97 | 84.86 | 1.52 | 12 | 139.32 | 45 | 12 | 10 | 22.32 | 17416.34 | 171.89 | 183.26 | 35.09 | 26.24 | 3541 | 0.75 | 0.9 | 2.96 | 0.22 | 0.5 | 10 | 509.8261 | 697.5665 | 630.9917 | 509826.06 | 697566.5072 | 2.3151e-06 | 16.849 | 630991.7388
12 | 60 | CONCLUIDO | 5.1625 | 19.37 | 16.96 | 92.49 | 1.63 | 11 | 140.67 | 45 | 13 | 9 | 22.68 | 17583.88 | 171.33 | 183.26 | 34.5 | 26.24 | 3248.96 | 0.76 | 0.9 | 2.96 | 0.2 | 0.5 | 10 | 508.6557 | 695.9651 | 629.5432 | 508655.6716 | 695965.1302 | 2.32e-06 | 16.8142 | 629543.195
13 | 60 | CONCLUIDO | 5.1774 | 19.31 | 16.93 | 101.56 | 1.74 | 10 | 142.04 | 45 | 14 | 8 | 23.04 | 17751.93 | 170.79 | 183.26 | 33.6 | 26.24 | 2807.4 | 0.78 | 0.9 | 2.95 | 0.17 | 0.5 | 10 | 507.231 | 694.0159 | 627.78 | 507231.014 | 694015.8509 | 2.3267e-06 | 16.7622 | 627779.9521
14 | 60 | CONCLUIDO | 5.1764 | 19.32 | 16.93 | 101.58 | 1.85 | 10 | 143.4 | 45 | 15 | 8 | 23.41 | 17920.49 | 169.12 | 183.27 | 33.8 | 26.24 | 2906.65 | 0.78 | 0.9 | 2.95 | 0.17 | 0.5 | 10 | 505.524 | 691.6802 | 625.6672 | 505523.9933 | 691680.2297 | 2.3262e-06 | 16.7708 | 625667.2394
15 | 60 | CONCLUIDO | 5.1859 | 19.28 | 16.92 | 112.81 | 1.96 | 9 | 144.77 | 45 | 16 | 7 | 23.78 | 18089.56 | 169.46 | 183.27 | 33.39 | 26.24 | 2706.25 | 0.79 | 0.9 | 2.95 | 0.16 | 0.5 | 10 | 505.3799 | 691.4831 | 625.4889 | 505379.8956 | 691483.0689 | 2.3305e-06 | 16.7361 | 625488.8953
16 | 60 | CONCLUIDO | 5.1878 | 19.28 | 16.91 | 112.76 | 2.06 | 9 | 146.15 | 45 | 17 | 7 | 24.15 | 18259.16 | 168.35 | 183.26 | 33.2 | 26.24 | 2611.37 | 0.79 | 0.9 | 2.95 | 0.16 | 0.5 | 10 | 504.0813 | 689.7063 | 623.8817 | 504081.3167 | 689706.2961 | 2.3313e-06 | 16.7361 | 623881.6952
17 | 60 | CONCLUIDO | 5.1999 | 19.23 | 16.89 | 126.71 | 2.16 | 8 | 147.53 | 45 | 18 | 6 | 24.53 | 18429.27 | 168.03 | 183.26 | 32.61 | 26.24 | 2322.69 | 0.8 | 0.9 | 2.95 | 0.14 | 0.5 | 10 | 503.0826 | 688.3398 | 622.6457 | 503082.6286 | 688339.8468 | 2.3368e-06 | 16.6927 | 622645.658
18 | 60 | CONCLUIDO | 5.2003 | 19.23 | 16.89 | 126.7 | 2.26 | 8 | 148.91 | 45 | 19 | 6 | 24.92 | 18599.92 | 167.5 | 183.29 | 32.6 | 26.24 | 2316.22 | 0.81 | 0.9 | 2.95 | 0.14 | 0.5 | 10 | 502.5089 | 687.5549 | 621.9356 | 502508.9466 | 687554.9099 | 2.3369e-06 | 16.6927 | 621935.6343
19 | 60 | CONCLUIDO | 5.2132 | 19.18 | 16.87 | 144.61 | 2.36 | 7 | 150.3 | 45 | 20 | 5 | 25.3 | 18771.1 | 166.15 | 183.26 | 31.83 | 26.24 | 1935.13 | 0.82 | 0.9 | 2.95 | 0.12 | 0.5 | 10 | 500.4033 | 684.6739 | 619.3296 | 500403.3356 | 684673.92 | 2.3427e-06 | 16.6493 | 619329.602
20 | 60 | CONCLUIDO | 5.2138 | 19.18 | 16.87 | 144.59 | 2.45 | 7 | 151.69 | 45 | 21 | 5 | 25.7 | 18942.82 | 166.41 | 183.26 | 31.9 | 26.24 | 1972.67 | 0.82 | 0.9 | 2.95 | 0.11 | 0.5 | 10 | 500.6465 | 685.0067 | 619.6306 | 500646.5165 | 685006.6509 | 2.343e-06 | 16.6493 | 619630.5775
21 | 60 | CONCLUIDO | 5.2115 | 19.19 | 16.88 | 144.66 | 2.54 | 7 | 153.09 | 45 | 22 | 5 | 26.09 | 19115.09 | 165.65 | 183.28 | 32.06 | 26.24 | 2051.65 | 0.82 | 0.9 | 2.95 | 0.12 | 0.5 | 10 | 500.0036 | 684.127 | 618.8349 | 500003.5955 | 684126.9779 | 2.342e-06 | 16.658 | 618834.8593
22 | 60 | CONCLUIDO | 5.212 | 19.19 | 16.88 | 144.65 | 2.64 | 7 | 154.49 | 45 | 23 | 5 | 26.49 | 19287.9 | 164.17 | 183.26 | 32.1 | 26.24 | 2071.92 | 0.82 | 0.9 | 2.95 | 0.12 | 0.5 | 10 | 498.4348 | 681.9805 | 616.8933 | 498434.8293 | 681980.5229 | 2.3422e-06 | 16.658 | 616893.2589
23 | 60 | CONCLUIDO | 5.2259 | 19.14 | 16.85 | 168.5 | 2.73 | 6 | 155.9 | 45 | 24 | 4 | 26.9 | 19461.27 | 163.45 | 183.26 | 31.11 | 26.24 | 1582.58 | 0.84 | 0.9 | 2.95 | 0.09 | 0.5 | 10 | 496.9116 | 679.8964 | 615.008 | 496911.6023 | 679896.3765 | 2.3485e-06 | 16.6146 | 615008.0206
24 | 60 | CONCLUIDO | 5.225 | 19.14 | 16.85 | 168.53 | 2.81 | 6 | 157.31 | 45 | 25 | 4 | 27.31 | 19635.2 | 164.51 | 183.26 | 31.28 | 26.24 | 1666.89 | 0.84 | 0.9 | 2.95 | 0.1 | 0.5 | 10 | 498.0572 | 681.4639 | 616.4259 | 498057.22 | 681463.8611 | 2.348e-06 | 16.6146 | 616425.9067
25 | 60 | CONCLUIDO | 5.2258 | 19.14 | 16.85 | 168.5 | 2.9 | 6 | 158.72 | 45 | 26 | 4 | 27.72 | 19809.69 | 164.08 | 183.26 | 31.19 | 26.24 | 1620.14 | 0.84 | 0.9 | 2.95 | 0.09 | 0.5 | 10 | 497.5723 | 680.8003 | 615.8257 | 497572.2833 | 680800.3494 | 2.3484e-06 | 16.6146 | 615825.7196
26 | 60 | CONCLUIDO | 5.2244 | 19.14 | 16.86 | 168.55 | 2.99 | 6 | 160.14 | 45 | 27 | 4 | 28.14 | 19984.89 | 163.17 | 183.26 | 31.35 | 26.24 | 1703.78 | 0.84 | 0.9 | 2.95 | 0.1 | 0.5 | 10 | 496.7316 | 679.6501 | 614.7853 | 496731.6282 | 679650.128 | 2.3478e-06 | 16.6146 | 614785.2737
27 | 60 | CONCLUIDO | 5.2252 | 19.14 | 16.85 | 168.53 | 3.07 | 6 | 161.57 | 45 | 28 | 4 | 28.57 | 20160.55 | 161.49 | 183.26 | 31.21 | 26.24 | 1629.66 | 0.84 | 0.9 | 2.95 | 0.1 | 0.5 | 10 | 494.9027 | 677.1476 | 612.5216 | 494902.6518 | 677147.6417 | 2.3481e-06 | 16.6146 | 612521.6212
28 | 60 | CONCLUIDO | 5.2348 | 19.1 | 16.84 | 202.12 | 3.15 | 5 | 163 | 45 | 29 | 3 | 29 | 20336.78 | 160.36 | 183.26 | 30.99 | 26.24 | 1528.54 | 0.85 | 0.9 | 2.95 | 0.09 | 0.5 | 10 | 493.2464 | 674.8815 | 610.4718 | 493246.4271 | 674881.5221 | 2.3525e-06 | 16.5799 | 610471.7768
29 | 60 | CONCLUIDO | 5.2365 | 19.1 | 16.84 | 202.04 | 3.23 | 5 | 164.43 | 45 | 30 | 3 | 29.43 | 20513.61 | 160.88 | 183.27 | 30.8 | 26.24 | 1432.04 | 0.85 | 0.9 | 2.95 | 0.08 | 0.5 | 10 | 493.7096 | 675.5153 | 611.045 | 493709.6086 | 675515.2674 | 2.3532e-06 | 16.5799 | 611045.0384
30 | 60 | CONCLUIDO | 5.237 | 19.1 | 16.84 | 202.02 | 3.31 | 5 | 165.87 | 45 | 31 | 3 | 29.87 | 20691.03 | 161.17 | 183.26 | 30.73 | 26.24 | 1398.4 | 0.85 | 0.9 | 2.95 | 0.08 | 0.5 | 10 | 493.9882 | 675.8965 | 611.3898 | 493988.2041 | 675896.454 | 2.3534e-06 | 16.5799 | 611389.8451
31 | 60 | CONCLUIDO | 5.2364 | 19.1 | 16.84 | 202.04 | 3.39 | 5 | 167.31 | 45 | 32 | 3 | 30.31 | 20869.05 | 161.08 | 183.26 | 30.75 | 26.24 | 1408.01 | 0.85 | 0.9 | 2.95 | 0.08 | 0.5 | 10 | 493.922 | 675.8059 | 611.3079 | 493922.0111 | 675805.8859 | 2.3532e-06 | 16.5799 | 611307.9206
32 | 60 | CONCLUIDO | 5.2383 | 19.09 | 16.83 | 201.96 | 3.47 | 5 | 168.76 | 45 | 33 | 3 | 30.76 | 21047.68 | 160.26 | 183.26 | 30.56 | 26.24 | 1312.8 | 0.86 | 0.9 | 2.95 | 0.07 | 0.5 | 10 | 492.9414 | 674.4641 | 610.0942 | 492941.382 | 674464.1459 | 2.354e-06 | 16.5712 | 610094.2345
33 | 60 | CONCLUIDO | 5.239 | 19.09 | 16.83 | 201.93 | 3.54 | 5 | 170.21 | 45 | 34 | 3 | 31.22 | 21226.92 | 159.04 | 183.27 | 30.41 | 26.24 | 1238.32 | 0.86 | 0.9 | 2.95 | 0.07 | 0.5 | 10 | 491.6424 | 672.6868 | 608.4865 | 491642.3783 | 672686.7917 | 2.3543e-06 | 16.5712 | 608486.5084
34 | 60 | CONCLUIDO | 5.2393 | 19.09 | 16.83 | 201.92 | 3.61 | 5 | 171.67 | 45 | 35 | 2 | 31.67 | 21406.78 | 157.87 | 183.26 | 30.4 | 26.24 | 1232.96 | 0.86 | 0.9 | 2.95 | 0.07 | 0.5 | 10 | 490.4136 | 671.0055 | 606.9657 | 490413.594 | 671005.5148 | 2.3545e-06 | 16.5712 | 606965.6903
35 | 60 | CONCLUIDO | 5.2374 | 19.09 | 16.83 | 202 | 3.69 | 5 | 173.13 | 45 | 36 | 2 | 32.14 | 21587.26 | 157.25 | 183.26 | 30.6 | 26.24 | 1332.29 | 0.86 | 0.9 | 2.95 | 0.08 | 0.5 | 10 | 489.8546 | 670.2407 | 606.2739 | 489854.642 | 670240.732 | 2.3536e-06 | 16.5712 | 606273.8973
36 | 60 | CONCLUIDO | 5.2369 | 19.1 | 16.84 | 202.02 | 3.76 | 5 | 174.6 | 45 | 37 | 1 | 32.61 | 21768.38 | 157.2 | 183.26 | 30.6 | 26.24 | 1332.07 | 0.86 | 0.9 | 2.95 | 0.08 | 0.5 | 10 | 489.8673 | 670.2581 | 606.2896 | 489867.3091 | 670258.0637 | 2.3534e-06 | 16.5799 | 606289.5748
37 | 60 | CONCLUIDO | 5.2365 | 19.1 | 16.84 | 202.04 | 3.83 | 5 | 176.08 | 45 | 38 | 0 | 33.08 | 21950.14 | 157.83 | 183.26 | 30.57 | 26.24 | 1316.32 | 0.86 | 0.9 | 2.95 | 0.08 | 0.5 | 10 | 490.5399 | 671.1784 | 607.1221 | 490539.9392 | 671178.386 | 2.3532e-06 | 16.5799 | 607122.0628

## RESULTADOS_14
Unnamed: 0 | Volume de calda [L] | STATUS | Capacidade operacional [ha/h] | Tempo de missao [h] | Tempo util [h] | Tempo por voo [min] | Autonomia Projetada [h] | N° Voos | MTOW [kg] | Massa Estrutura [kg] | Combustível [kg] | Abastecimentos | Massa gerador | Potência gerador [W] | Combustível consumido [L] | Calda cons [L] | Distância percorrida [km] | Distância Pulverizando [km] | RTL ACUMULADO[m] | EOC [km/km] | EOC [h/h] | Tempo de manobra [h] | Tempo rtl_rtw [h] | V pulv [m/s] | V desloc [m/s] | Preço Total por ha Simples [R$/ha] | Preço Total por ha Presumido [R$/ha] | Preço Total por ha Real [R$/ha] | Preço Total Simples [R$] | Preço Total Presumido [R$] | Prod CAPEX [ha/h/R$] | Dias Trabalhados | Preço Total Real [R$]
0 | 80 | CONCLUIDO | 3.49 | 28.65 | 20.46 | 6.75 | 0.11 | 182 | 159.12 | 50.28 | 1 | 180 | 27.84 | 19859.16 | 252.57 | 183.42 | 143.68 | 26.24 | 56985.43 | 0.18 | 0.74 | 3.24 | 3.7 | 0.5 | 10 | 926.4124 | 1267.5583 | 1146.5843 | 926412.3801 | 1267558.2889 | 1.4594e-06 | 24.8698 | 1146584.3048
1 | 80 | CONCLUIDO | 4.2726 | 23.4 | 18.41 | 13.31 | 0.22 | 83 | 160.54 | 50.28 | 2 | 81 | 28.26 | 20034.4 | 226.79 | 183.32 | 79.37 | 26.24 | 25327.3 | 0.33 | 0.83 | 3.08 | 1.65 | 0.5 | 10 | 711.8709 | 974.0132 | 881.0548 | 711870.9405 | 974013.2263 | 1.7867e-06 | 20.3125 | 881054.771
2 | 80 | CONCLUIDO | 4.5689 | 21.89 | 17.82 | 19.8 | 0.33 | 54 | 161.97 | 50.28 | 3 | 52 | 28.69 | 20210.21 | 219.31 | 183.27 | 61.45 | 26.24 | 16512.23 | 0.43 | 0.85 | 3.03 | 1.07 | 0.5 | 10 | 653.8982 | 894.6924 | 809.3042 | 653898.1959 | 894692.3595 | 1.9106e-06 | 19.0017 | 809304.1765
3 | 80 | CONCLUIDO | 4.7255 | 21.16 | 17.55 | 26.32 | 0.43 | 40 | 163.4 | 50.28 | 4 | 38 | 29.12 | 20386.62 | 215.45 | 183.29 | 53.09 | 26.24 | 12399.11 | 0.49 | 0.87 | 3 | 0.79 | 0.5 | 10 | 625.9051 | 856.391 | 774.6582 | 625905.1199 | 856390.9981 | 1.976e-06 | 18.3681 | 774658.2432
4 | 80 | CONCLUIDO | 4.8188 | 20.75 | 17.4 | 32.62 | 0.54 | 32 | 164.83 | 50.28 | 5 | 30 | 29.55 | 20563.61 | 213.34 | 183.29 | 48.07 | 26.24 | 9929.85 | 0.55 | 0.87 | 3 | 0.64 | 0.5 | 10 | 616.1588 | 843.0556 | 762.5956 | 616158.7791 | 843055.6245 | 2.0151e-06 | 18.0122 | 762595.579
5 | 80 | CONCLUIDO | 4.8831 | 20.48 | 17.28 | 38.41 | 0.64 | 27 | 166.27 | 50.28 | 6 | 25 | 29.99 | 20741.2 | 211.55 | 183.28 | 44.47 | 26.24 | 8154.67 | 0.59 | 0.88 | 2.99 | 0.53 | 0.5 | 10 | 599.1093 | 819.7278 | 741.4941 | 599109.3085 | 819727.7868 | 2.0419e-06 | 17.7778 | 741494.1173
6 | 80 | CONCLUIDO | 4.9337 | 20.27 | 17.2 | 44.88 | 0.74 | 23 | 167.72 | 50.28 | 7 | 21 | 30.44 | 20919.39 | 210.32 | 183.29 | 42.06 | 26.24 | 6971.92 | 0.62 | 0.88 | 2.98 | 0.45 | 0.5 | 10 | 594.0302 | 812.7784 | 735.208 | 594030.2457 | 812778.389 | 2.0631e-06 | 17.5955 | 735207.9603
7 | 80 | CONCLUIDO | 4.9734 | 20.11 | 17.14 | 51.41 | 0.84 | 20 | 169.17 | 50.28 | 8 | 18 | 30.89 | 21098.19 | 209.26 | 183.29 | 40.1 | 26.24 | 6005.89 | 0.65 | 0.89 | 2.97 | 0.38 | 0.5 | 10 | 589.857 | 807.0683 | 730.0429 | 589856.9632 | 807068.3197 | 2.0797e-06 | 17.4566 | 730042.852
8 | 80 | CONCLUIDO | 5.0007 | 20 | 17.09 | 56.98 | 0.94 | 18 | 170.62 | 50.28 | 9 | 16 | 31.34 | 21277.6 | 208.42 | 183.27 | 38.81 | 26.24 | 5372.67 | 0.68 | 0.89 | 2.97 | 0.34 | 0.5 | 10 | 586.9771 | 803.1279 | 726.4785 | 586977.0569 | 803127.9049 | 2.0911e-06 | 17.3611 | 726478.5048
9 | 80 | CONCLUIDO | 5.0288 | 19.89 | 17.05 | 63.92 | 1.03 | 16 | 172.08 | 50.28 | 10 | 14 | 31.8 | 21457.64 | 207.34 | 183.27 | 37.29 | 26.24 | 4623.29 | 0.7 | 0.89 | 2.96 | 0.29 | 0.5 | 10 | 583.869 | 798.8753 | 722.6317 | 583868.9701 | 798875.2834 | 2.1029e-06 | 17.2656 | 722631.7476
10 | 80 | CONCLUIDO | 5.0397 | 19.84 | 17.03 | 68.14 | 1.12 | 15 | 173.55 | 50.28 | 11 | 13 | 32.27 | 21638.31 | 207.06 | 183.28 | 36.81 | 26.24 | 4387.35 | 0.71 | 0.89 | 2.97 | 0.28 | 0.5 | 10 | 582.8006 | 797.4135 | 721.3095 | 582800.5914 | 797413.4804 | 2.1074e-06 | 17.2222 | 721309.457
11 | 80 | CONCLUIDO | 5.053 | 19.79 | 17.01 | 72.92 | 1.22 | 14 | 175.02 | 50.28 | 12 | 12 | 32.74 | 21819.6 | 206.39 | 183.26 | 36.29 | 26.24 | 4130.95 | 0.72 | 0.89 | 2.96 | 0.26 | 0.5 | 10 | 581.1712 | 795.1841 | 719.2929 | 581171.2423 | 795184.1332 | 2.113e-06 | 17.1788 | 719292.8756
12 | 80 | CONCLUIDO | 5.0686 | 19.73 | 16.99 | 78.4 | 1.31 | 13 | 176.49 | 50.28 | 13 | 11 | 33.21 | 22001.54 | 205.93 | 183.27 | 35.41 | 26.24 | 3698.7 | 0.74 | 0.9 | 2.96 | 0.23 | 0.5 | 10 | 569.718 | 779.5132 | 705.1176 | 569717.956 | 779513.2416 | 2.1195e-06 | 17.1267 | 705117.5919
13 | 80 | CONCLUIDO | 5.079 | 19.69 | 16.98 | 84.89 | 1.4 | 12 | 177.97 | 50.28 | 14 | 10 | 33.69 | 22184.13 | 205.45 | 183.26 | 35.21 | 26.24 | 3600.47 | 0.75 | 0.9 | 2.96 | 0.22 | 0.5 | 10 | 568.5315 | 777.8899 | 703.6492 | 568531.5055 | 777889.8877 | 2.1239e-06 | 17.092 | 703649.1686
14 | 80 | CONCLUIDO | 5.0945 | 19.63 | 16.95 | 92.46 | 1.48 | 11 | 179.46 | 50.28 | 15 | 9 | 34.18 | 22367.38 | 204.68 | 183.28 | 34.33 | 26.24 | 3166.5 | 0.76 | 0.9 | 2.96 | 0.19 | 0.5 | 10 | 566.6403 | 775.3022 | 701.3085 | 566640.2765 | 775302.2247 | 2.1303e-06 | 17.0399 | 701308.4685
15 | 80 | CONCLUIDO | 5.0956 | 19.62 | 16.95 | 92.43 | 1.57 | 11 | 180.95 | 50.28 | 16 | 9 | 34.67 | 22551.28 | 204.21 | 183.28 | 34.17 | 26.24 | 3087.56 | 0.77 | 0.9 | 2.96 | 0.19 | 0.5 | 10 | 566.0733 | 774.5264 | 700.6067 | 566073.2893 | 774526.4478 | 2.1308e-06 | 17.0312 | 700606.7307
16 | 80 | CONCLUIDO | 5.1092 | 19.57 | 16.93 | 101.56 | 1.65 | 10 | 182.45 | 50.28 | 17 | 8 | 35.17 | 22735.98 | 204.28 | 183.27 | 33.52 | 26.24 | 2764.65 | 0.78 | 0.9 | 2.95 | 0.17 | 0.5 | 10 | 565.0795 | 773.1667 | 699.3768 | 565079.5291 | 773166.7413 | 2.1365e-06 | 16.9878 | 699376.7927
17 | 80 | CONCLUIDO | 5.1073 | 19.58 | 16.93 | 101.6 | 1.74 | 10 | 183.95 | 50.28 | 18 | 8 | 35.67 | 22921.24 | 203.18 | 183.26 | 33.82 | 26.24 | 2915.94 | 0.78 | 0.9 | 2.95 | 0.18 | 0.5 | 10 | 564.019 | 771.7157 | 698.0642 | 564019.0189 | 771715.7044 | 2.1357e-06 | 16.9965 | 698064.2407
18 | 80 | CONCLUIDO | 5.119 | 19.54 | 16.92 | 112.8 | 1.82 | 9 | 185.46 | 50.28 | 19 | 7 | 36.18 | 23107.19 | 203.37 | 183.3 | 33.36 | 26.24 | 2689.56 | 0.79 | 0.9 | 2.95 | 0.16 | 0.5 | 10 | 563.4894 | 770.9911 | 697.4088 | 563489.4493 | 770991.124 | 2.1406e-06 | 16.9618 | 697408.8132
19 | 80 | CONCLUIDO | 5.1195 | 19.53 | 16.92 | 112.79 | 1.9 | 9 | 186.97 | 50.28 | 20 | 7 | 36.69 | 23293.82 | 203.08 | 183.27 | 33.44 | 26.24 | 2733.48 | 0.78 | 0.9 | 2.95 | 0.16 | 0.5 | 10 | 563.152 | 770.5295 | 696.9912 | 563152.0486 | 770529.4774 | 2.1408e-06 | 16.9531 | 696991.2255
20 | 80 | CONCLUIDO | 5.1372 | 19.47 | 16.88 | 126.63 | 1.98 | 8 | 188.49 | 50.28 | 21 | 6 | 37.21 | 23481.16 | 202.16 | 183.27 | 32.24 | 26.24 | 2134.81 | 0.81 | 0.9 | 2.95 | 0.13 | 0.5 | 10 | 560.9574 | 767.5267 | 694.275 | 560957.3944 | 767526.6547 | 2.1482e-06 | 16.901 | 694274.988
21 | 80 | CONCLUIDO | 5.1347 | 19.48 | 16.89 | 126.7 | 2.05 | 8 | 190.01 | 50.28 | 22 | 6 | 37.74 | 23669.2 | 202.74 | 183.26 | 32.44 | 26.24 | 2234.36 | 0.81 | 0.9 | 2.95 | 0.14 | 0.5 | 10 | 561.7645 | 768.631 | 695.2739 | 561764.4904 | 768630.9591 | 2.1472e-06 | 16.9097 | 695273.8991
22 | 80 | CONCLUIDO | 5.1338 | 19.48 | 16.9 | 126.72 | 2.13 | 8 | 191.55 | 50.28 | 23 | 6 | 38.27 | 23857.96 | 202.44 | 183.26 | 32.62 | 26.24 | 2327.41 | 0.8 | 0.9 | 2.95 | 0.14 | 0.5 | 10 | 561.5469 | 768.3332 | 695.0046 | 561546.8649 | 768333.1942 | 2.1468e-06 | 16.9097 | 695004.5525
23 | 80 | CONCLUIDO | 5.1481 | 19.42 | 16.87 | 144.64 | 2.21 | 7 | 193.08 | 50.28 | 24 | 5 | 38.8 | 24047.45 | 200.85 | 183.28 | 32 | 26.24 | 2022.82 | 0.82 | 0.9 | 2.95 | 0.12 | 0.5 | 10 | 558.8981 | 764.7091 | 691.7263 | 558898.118 | 764709.0619 | 2.1528e-06 | 16.8576 | 691726.3023
24 | 80 | CONCLUIDO | 5.1481 | 19.42 | 16.87 | 144.64 | 2.28 | 7 | 194.62 | 50.28 | 25 | 5 | 39.34 | 24237.67 | 202.08 | 183.28 | 31.97 | 26.24 | 2008.86 | 0.82 | 0.9 | 2.95 | 0.12 | 0.5 | 10 | 560.1983 | 766.4881 | 693.3355 | 560198.3276 | 766488.066 | 2.1528e-06 | 16.8576 | 693335.5208
25 | 80 | CONCLUIDO | 5.1466 | 19.43 | 16.88 | 144.69 | 2.35 | 7 | 196.17 | 50.28 | 26 | 5 | 39.89 | 24428.62 | 202.11 | 183.26 | 32.14 | 26.24 | 2090.13 | 0.82 | 0.9 | 2.95 | 0.12 | 0.5 | 10 | 560.3643 | 766.7152 | 693.5409 | 560364.3016 | 766715.159 | 2.1521e-06 | 16.8663 | 693540.9404
26 | 80 | CONCLUIDO | 5.1479 | 19.43 | 16.88 | 144.65 | 2.42 | 7 | 197.73 | 50.28 | 27 | 5 | 40.45 | 24620.33 | 201.35 | 183.27 | 32.03 | 26.24 | 2038.69 | 0.82 | 0.9 | 2.95 | 0.12 | 0.5 | 10 | 559.4863 | 765.5139 | 692.4543 | 559486.3458 | 765513.9011 | 2.1527e-06 | 16.8663 | 692454.3288
27 | 80 | CONCLUIDO | 5.1462 | 19.43 | 16.88 | 144.7 | 2.49 | 7 | 199.29 | 50.28 | 28 | 5 | 41.01 | 24812.8 | 200.43 | 183.26 | 32.14 | 26.24 | 2093.69 | 0.82 | 0.9 | 2.95 | 0.13 | 0.5 | 10 | 558.6107 | 764.3158 | 691.3706 | 558610.6939 | 764315.7955 | 2.152e-06 | 16.8663 | 691370.5687
28 | 80 | CONCLUIDO | 5.1638 | 19.37 | 16.85 | 168.48 | 2.56 | 6 | 200.85 | 50.28 | 29 | 4 | 41.57 | 25006.03 | 199.54 | 183.27 | 31.08 | 26.24 | 1565.79 | 0.84 | 0.9 | 2.95 | 0.09 | 0.5 | 10 | 556.5283 | 761.4666 | 688.7933 | 556528.3168 | 761466.5953 | 2.1593e-06 | 16.8142 | 688793.2922
29 | 80 | CONCLUIDO | 5.164 | 19.36 | 16.85 | 168.47 | 2.63 | 6 | 202.43 | 50.28 | 30 | 4 | 42.15 | 25200.04 | 200.59 | 183.26 | 31.13 | 26.24 | 1593.03 | 0.84 | 0.9 | 2.95 | 0.09 | 0.5 | 10 | 557.6236 | 762.9651 | 690.1488 | 557623.5504 | 762965.1423 | 2.1594e-06 | 16.8056 | 690148.82
30 | 80 | CONCLUIDO | 5.1648 | 19.36 | 16.84 | 168.44 | 2.7 | 6 | 204.01 | 50.28 | 31 | 4 | 42.73 | 25394.96 | 200.82 | 183.26 | 30.93 | 26.24 | 1491.49 | 0.85 | 0.9 | 2.95 | 0.09 | 0.5 | 10 | 557.7725 | 763.1689 | 690.3332 | 557772.4972 | 763168.9379 | 2.1597e-06 | 16.8056 | 690333.1655
31 | 80 | CONCLUIDO | 5.1633 | 19.37 | 16.85 | 168.5 | 2.76 | 6 | 205.59 | 50.28 | 32 | 4 | 43.31 | 25590.57 | 201.2 | 183.26 | 31.2 | 26.24 | 1625.89 | 0.84 | 0.9 | 2.95 | 0.09 | 0.5 | 10 | 558.3061 | 763.8991 | 690.9936 | 558306.1189 | 763899.0626 | 2.1591e-06 | 16.8142 | 690993.6082
32 | 80 | CONCLUIDO | 5.163 | 19.37 | 16.85 | 168.51 | 2.83 | 6 | 207.19 | 50.28 | 33 | 4 | 43.91 | 25786.97 | 200.75 | 183.26 | 31.21 | 26.24 | 1628.91 | 0.84 | 0.9 | 2.95 | 0.1 | 0.5 | 10 | 557.8488 | 763.2734 | 690.4276 | 557848.8376 | 763273.3901 | 2.159e-06 | 16.8142 | 690427.649
33 | 80 | CONCLUIDO | 5.162 | 19.37 | 16.85 | 168.54 | 2.89 | 6 | 208.78 | 50.28 | 34 | 4 | 44.5 | 25984.2 | 199.95 | 183.26 | 31.23 | 26.24 | 1643.84 | 0.84 | 0.9 | 2.95 | 0.1 | 0.5 | 10 | 557.0621 | 762.197 | 689.454 | 557062.1469 | 762197.0052 | 2.1586e-06 | 16.8142 | 689453.9928
34 | 80 | CONCLUIDO | 5.1626 | 19.37 | 16.85 | 168.52 | 2.96 | 6 | 210.39 | 50.28 | 35 | 4 | 45.11 | 26182.25 | 198.47 | 183.26 | 31.31 | 26.24 | 1682.77 | 0.84 | 0.9 | 2.95 | 0.1 | 0.5 | 10 | 555.4681 | 760.016 | 687.4812 | 555468.1384 | 760016.0125 | 2.1588e-06 | 16.8142 | 687481.1509
35 | 80 | CONCLUIDO | 5.174 | 19.33 | 16.84 | 202.1 | 3.02 | 5 | 212 | 50.28 | 36 | 3 | 45.72 | 26381.14 | 198.6 | 183.26 | 31 | 26.24 | 1530.65 | 0.85 | 0.9 | 2.95 | 0.09 | 0.5 | 10 | 554.9173 | 759.2623 | 686.7993 | 554917.2586 | 759262.2744 | 2.1636e-06 | 16.7795 | 686799.3486
36 | 80 | CONCLUIDO | 5.1749 | 19.32 | 16.84 | 202.06 | 3.08 | 5 | 213.62 | 50.28 | 37 | 3 | 46.34 | 26580.87 | 199.46 | 183.26 | 30.82 | 26.24 | 1441.46 | 0.85 | 0.9 | 2.95 | 0.08 | 0.5 | 10 | 555.7713 | 760.4307 | 687.8563 | 555771.25 | 760430.7432 | 2.164e-06 | 16.7708 | 687856.3003
37 | 80 | CONCLUIDO | 5.1772 | 19.32 | 16.83 | 201.96 | 3.14 | 5 | 215.25 | 50.28 | 38 | 3 | 46.97 | 26781.46 | 199.88 | 183.26 | 30.63 | 26.24 | 1345.26 | 0.86 | 0.9 | 2.94 | 0.07 | 0.5 | 10 | 556.0356 | 760.7925 | 688.1835 | 556035.649 | 760792.5055 | 2.1649e-06 | 16.7708 | 688183.5366
38 | 80 | CONCLUIDO | 5.1751 | 19.32 | 16.84 | 202.05 | 3.2 | 5 | 216.88 | 50.28 | 39 | 3 | 47.6 | 26982.93 | 200.46 | 183.26 | 30.75 | 26.24 | 1406.46 | 0.85 | 0.9 | 2.95 | 0.08 | 0.5 | 10 | 556.8116 | 761.8542 | 689.1439 | 556811.5855 | 761854.1761 | 2.1641e-06 | 16.7708 | 689143.8828
39 | 80 | CONCLUIDO | 5.1753 | 19.32 | 16.84 | 202.04 | 3.25 | 5 | 218.52 | 50.28 | 40 | 3 | 48.24 | 27185.27 | 200.51 | 183.26 | 30.78 | 26.24 | 1421.19 | 0.85 | 0.9 | 2.95 | 0.08 | 0.5 | 10 | 556.8529 | 761.9107 | 689.195 | 556852.8916 | 761910.6929 | 2.1641e-06 | 16.7708 | 689195.0058

## RESULTADOS_5
Unnamed: 0 | Volume de calda [L] | STATUS | Capacidade operacional [ha/h] | Tempo de missao [h] | Tempo util [h] | Tempo por voo [min] | Autonomia Projetada [h] | N° Voos | MTOW [kg] | Massa Estrutura [kg] | Combustível [kg] | Abastecimentos | Massa gerador | Potência gerador [W] | Combustível consumido [L] | Calda cons [L] | Distância percorrida [km] | Distância Pulverizando [km] | RTL ACUMULADO[m] | EOC [km/km] | EOC [h/h] | Tempo de manobra [h] | Tempo rtl_rtw [h] | V pulv [m/s] | V desloc [m/s] | Preço Total por ha Simples [R$/ha] | Preço Total por ha Presumido [R$/ha] | Preço Total por ha Real [R$/ha] | Preço Total Simples [R$] | Preço Total Presumido [R$] | Prod CAPEX [ha/h/R$] | Dias Trabalhados | Preço Total Real [R$]
0 | 35 | CONCLUIDO | 4.4069 | 22.69 | 18.94 | 10.52 | 0.22 | 108 | 80.84 | 35.1 | 1 | 106 | 9.74 | 10204.21 | 148.87 | 183.3 | 95.74 | 26.24 | 33384.19 | 0.27 | 0.8 | 3.13 | 2.18 | 0.5 | 10 | 536.9522 | 734.6817 | 664.5647 | 536952.1828 | 734681.6652 | 2.2468e-06 | 19.6962 | 664564.6782
1 | 35 | CONCLUIDO | 4.8716 | 20.53 | 17.76 | 20.89 | 0.43 | 51 | 82.04 | 35.1 | 2 | 49 | 9.94 | 10352.53 | 138.28 | 183.3 | 59.45 | 26.24 | 15526.17 | 0.44 | 0.86 | 3.02 | 1 | 0.5 | 10 | 477.4073 | 653.2097 | 590.8683 | 477407.2944 | 653209.7219 | 2.4837e-06 | 17.8212 | 590868.3028
2 | 35 | CONCLUIDO | 5.0364 | 19.86 | 17.39 | 31.63 | 0.63 | 33 | 83.25 | 35.1 | 3 | 31 | 10.15 | 10501.19 | 134.06 | 183.29 | 48.09 | 26.24 | 9934.2 | 0.55 | 0.87 | 2.99 | 0.64 | 0.5 | 10 | 455.2471 | 622.8892 | 563.4415 | 455247.0932 | 622889.157 | 2.5677e-06 | 17.2396 | 563441.49
3 | 35 | CONCLUIDO | 5.1125 | 19.56 | 17.24 | 41.37 | 0.83 | 25 | 84.46 | 35.1 | 4 | 23 | 10.36 | 10650.22 | 131.86 | 183.27 | 43.18 | 26.24 | 7519.03 | 0.61 | 0.88 | 2.98 | 0.48 | 0.5 | 10 | 440.197 | 602.2969 | 544.8145 | 440196.9607 | 602296.9018 | 2.6065e-06 | 16.9792 | 544814.5308
4 | 35 | CONCLUIDO | 5.162 | 19.37 | 17.14 | 51.41 | 1.02 | 20 | 85.67 | 35.1 | 5 | 18 | 10.57 | 10799.59 | 129.95 | 183.26 | 39.85 | 26.24 | 5881.51 | 0.66 | 0.89 | 2.98 | 0.38 | 0.5 | 10 | 435.9172 | 596.4411 | 539.5176 | 435917.1567 | 596441.085 | 2.6318e-06 | 16.8142 | 539517.585
5 | 35 | CONCLUIDO | 5.1881 | 19.27 | 17.09 | 60.32 | 1.21 | 17 | 86.88 | 35.1 | 6 | 15 | 10.78 | 10949.33 | 128.1 | 183.26 | 38.63 | 26.24 | 5284.19 | 0.68 | 0.89 | 2.97 | 0.33 | 0.5 | 10 | 432.8186 | 592.2015 | 535.6826 | 432818.6181 | 592201.5279 | 2.6451e-06 | 16.7274 | 535682.6453
6 | 35 | CONCLUIDO | 5.2244 | 19.14 | 17.01 | 72.89 | 1.39 | 14 | 88.1 | 35.1 | 7 | 12 | 11 | 11099.43 | 126.19 | 183.27 | 36.24 | 26.24 | 4108.67 | 0.72 | 0.89 | 2.96 | 0.25 | 0.5 | 10 | 429.2156 | 587.2717 | 531.2233 | 429215.5933 | 587271.7104 | 2.6636e-06 | 16.6146 | 531223.3226
7 | 35 | CONCLUIDO | 5.2327 | 19.11 | 16.99 | 78.44 | 1.57 | 13 | 89.32 | 35.1 | 8 | 11 | 11.22 | 11249.89 | 124.77 | 183.28 | 35.69 | 26.24 | 3838.06 | 0.74 | 0.9 | 2.96 | 0.24 | 0.5 | 10 | 427.3704 | 584.747 | 528.9396 | 427370.3736 | 584746.9995 | 2.6678e-06 | 16.5885 | 528939.5665
8 | 35 | CONCLUIDO | 5.2543 | 19.03 | 16.95 | 92.46 | 1.75 | 11 | 90.54 | 35.1 | 9 | 9 | 11.44 | 11400.71 | 122.91 | 183.26 | 34.24 | 26.24 | 3119.29 | 0.77 | 0.9 | 2.96 | 0.19 | 0.5 | 10 | 424.5375 | 580.8709 | 525.4334 | 424537.4667 | 580870.8912 | 2.6788e-06 | 16.5191 | 525433.3886
9 | 35 | CONCLUIDO | 5.2657 | 18.99 | 16.93 | 101.56 | 1.91 | 10 | 91.77 | 35.1 | 10 | 8 | 11.67 | 11551.91 | 121.86 | 183.28 | 33.57 | 26.24 | 2793.75 | 0.78 | 0.9 | 2.95 | 0.17 | 0.5 | 10 | 413.8696 | 566.2746 | 512.2301 | 413869.5501 | 566274.5771 | 2.6847e-06 | 16.4844 | 512230.1262
10 | 35 | CONCLUIDO | 5.2723 | 18.97 | 16.92 | 112.8 | 2.08 | 9 | 93 | 35.1 | 11 | 7 | 11.9 | 11703.47 | 119.86 | 183.26 | 33.5 | 26.24 | 2762.61 | 0.78 | 0.9 | 2.95 | 0.16 | 0.5 | 10 | 411.5421 | 563.0901 | 509.3496 | 411542.1497 | 563090.1252 | 2.688e-06 | 16.467 | 509349.594
11 | 35 | CONCLUIDO | 5.2743 | 18.96 | 16.91 | 112.75 | 2.24 | 9 | 94.23 | 35.1 | 12 | 7 | 12.13 | 11855.41 | 118.36 | 183.27 | 33.11 | 26.24 | 2565.51 | 0.79 | 0.9 | 2.95 | 0.16 | 0.5 | 10 | 409.8922 | 560.8325 | 507.3075 | 409892.1526 | 560832.5264 | 2.689e-06 | 16.4583 | 507307.4572
12 | 35 | CONCLUIDO | 5.2862 | 18.92 | 16.89 | 126.66 | 2.39 | 8 | 95.46 | 35.1 | 13 | 6 | 12.36 | 12007.73 | 117.28 | 183.26 | 32.26 | 26.24 | 2143.97 | 0.81 | 0.9 | 2.95 | 0.13 | 0.5 | 10 | 408.3096 | 558.6672 | 505.3488 | 408309.627 | 558667.245 | 2.6951e-06 | 16.4236 | 505348.8272
13 | 35 | CONCLUIDO | 5.294 | 18.89 | 16.88 | 144.66 | 2.55 | 7 | 96.7 | 35.1 | 14 | 5 | 12.6 | 12160.43 | 115.73 | 183.26 | 31.96 | 26.24 | 2003.15 | 0.82 | 0.9 | 2.95 | 0.12 | 0.5 | 10 | 406.421 | 556.0832 | 503.0114 | 406421.0178 | 556083.1666 | 2.6991e-06 | 16.3976 | 503011.3696
14 | 35 | CONCLUIDO | 5.2924 | 18.9 | 16.88 | 144.71 | 2.69 | 7 | 97.94 | 35.1 | 15 | 2 | 12.84 | 12313.51 | 115.48 | 183.27 | 32.06 | 26.24 | 2053.05 | 0.82 | 0.9 | 2.95 | 0.13 | 0.5 | 10 | 406.2171 | 555.8041 | 502.759 | 406217.0744 | 555804.1222 | 2.6983e-06 | 16.4062 | 502758.9568
15 | 35 | CONCLUIDO | 5.293 | 18.89 | 16.88 | 144.69 | 2.84 | 7 | 99.19 | 35.1 | 16 | 1 | 13.09 | 12466.97 | 115.28 | 183.26 | 32.06 | 26.24 | 2050.55 | 0.82 | 0.9 | 2.95 | 0.12 | 0.5 | 10 | 405.9916 | 555.4956 | 502.4798 | 405991.5507 | 555495.5508 | 2.6986e-06 | 16.3976 | 502479.8351
16 | 35 | CONCLUIDO | 5.2919 | 18.9 | 16.88 | 144.72 | 2.98 | 7 | 100.43 | 35.1 | 17 | 0 | 13.33 | 12620.82 | 116.07 | 183.26 | 32.11 | 26.24 | 2078.68 | 0.82 | 0.9 | 2.96 | 0.13 | 0.5 | 10 | 406.8404 | 556.657 | 503.5304 | 406840.3873 | 556656.9664 | 2.698e-06 | 16.4062 | 503530.4068

## RESULTADOS_8
Unnamed: 0 | Volume de calda [L] | STATUS | Capacidade operacional [ha/h] | Tempo de missao [h] | Tempo util [h] | Tempo por voo [min] | Autonomia Projetada [h] | N° Voos | MTOW [kg] | Massa Estrutura [kg] | Combustível [kg] | Abastecimentos | Massa gerador | Potência gerador [W] | Combustível consumido [L] | Calda cons [L] | Distância percorrida [km] | Distância Pulverizando [km] | RTL ACUMULADO[m] | EOC [km/km] | EOC [h/h] | Tempo de manobra [h] | Tempo rtl_rtw [h] | V pulv [m/s] | V desloc [m/s] | Preço Total por ha Simples [R$/ha] | Preço Total por ha Presumido [R$/ha] | Preço Total por ha Real [R$/ha] | Preço Total Simples [R$] | Preço Total Presumido [R$] | Prod CAPEX [ha/h/R$] | Dias Trabalhados | Preço Total Real [R$]
0 | 50 | CONCLUIDO | 4.0763 | 24.53 | 19.5 | 8.66 | 0.16 | 135 | 107.41 | 41.65 | 1 | 133 | 14.77 | 13481.73 | 185.95 | 183.37 | 113.75 | 26.24 | 42255.39 | 0.23 | 0.78 | 3.15 | 2.73 | 0.5 | 10 | 663.1147 | 907.3027 | 820.711 | 663114.6694 | 907302.7452 | 1.9142e-06 | 21.2934 | 820711.0446
1 | 50 | CONCLUIDO | 4.6625 | 21.45 | 18.01 | 17.15 | 0.32 | 63 | 108.68 | 41.65 | 2 | 61 | 15.03 | 13638.32 | 171 | 183.32 | 67.17 | 26.24 | 19325.05 | 0.39 | 0.84 | 3.04 | 1.25 | 0.5 | 10 | 557.3691 | 762.617 | 689.8339 | 557369.1107 | 762617.0066 | 2.1895e-06 | 18.6198 | 689833.9099
2 | 50 | CONCLUIDO | 4.8764 | 20.51 | 17.56 | 25.7 | 0.48 | 41 | 109.96 | 41.65 | 3 | 39 | 15.31 | 13795.21 | 165.85 | 183.36 | 53.02 | 26.24 | 12360.23 | 0.5 | 0.87 | 3.01 | 0.8 | 0.5 | 10 | 518.4953 | 709.4282 | 641.7213 | 518495.3137 | 709428.1626 | 2.2899e-06 | 17.8038 | 641721.3345
3 | 50 | CONCLUIDO | 4.9789 | 20.08 | 17.36 | 33.6 | 0.63 | 31 | 111.23 | 41.65 | 4 | 29 | 15.58 | 13952.52 | 163.21 | 183.27 | 46.86 | 26.24 | 9332.9 | 0.56 | 0.88 | 2.99 | 0.6 | 0.5 | 10 | 509.2798 | 696.8191 | 630.3156 | 509279.7716 | 696819.0513 | 2.338e-06 | 17.4306 | 630315.619
4 | 50 | CONCLUIDO | 5.0563 | 19.78 | 17.21 | 43.02 | 0.78 | 24 | 112.51 | 41.65 | 5 | 22 | 15.86 | 14110.24 | 160.83 | 183.27 | 42.14 | 26.24 | 7007.65 | 0.62 | 0.88 | 2.98 | 0.45 | 0.5 | 10 | 502.2809 | 687.243 | 621.6534 | 502280.9477 | 687242.9517 | 2.3744e-06 | 17.1701 | 621653.449
5 | 50 | CONCLUIDO | 5.1014 | 19.6 | 17.12 | 51.37 | 0.93 | 20 | 113.79 | 41.65 | 6 | 18 | 16.14 | 14268.39 | 159.09 | 183.27 | 39.57 | 26.24 | 5739.18 | 0.66 | 0.89 | 2.97 | 0.37 | 0.5 | 10 | 488.5876 | 668.507 | 604.7057 | 488587.5556 | 668507.0485 | 2.3956e-06 | 17.0139 | 604705.674
6 | 50 | CONCLUIDO | 5.1216 | 19.53 | 17.09 | 56.96 | 1.07 | 18 | 115.08 | 41.65 | 7 | 16 | 16.43 | 14426.96 | 157.93 | 183.26 | 38.66 | 26.24 | 5297.63 | 0.68 | 0.89 | 2.97 | 0.33 | 0.5 | 10 | 486.1227 | 665.1345 | 601.655 | 486122.6511 | 665134.4575 | 2.4051e-06 | 16.9531 | 601654.9584
7 | 50 | CONCLUIDO | 5.1423 | 19.45 | 17.05 | 63.96 | 1.21 | 16 | 116.37 | 41.65 | 8 | 14 | 16.72 | 14585.96 | 157.12 | 183.28 | 37.6 | 26.24 | 4776.5 | 0.7 | 0.89 | 2.96 | 0.3 | 0.5 | 10 | 484.154 | 662.4409 | 599.2185 | 484154.0327 | 662440.9069 | 2.4148e-06 | 16.8837 | 599218.4765
8 | 50 | CONCLUIDO | 5.1643 | 19.36 | 17.02 | 72.93 | 1.35 | 14 | 117.66 | 41.65 | 9 | 12 | 17.01 | 14745.39 | 155.95 | 183.26 | 36.56 | 26.24 | 4267.12 | 0.72 | 0.89 | 2.96 | 0.26 | 0.5 | 10 | 481.8031 | 659.2243 | 596.3088 | 481803.1219 | 659224.287 | 2.4251e-06 | 16.8056 | 596308.8463
9 | 50 | CONCLUIDO | 5.1759 | 19.32 | 17 | 78.44 | 1.48 | 13 | 118.96 | 41.65 | 10 | 11 | 17.31 | 14905.25 | 154.67 | 183.28 | 35.68 | 26.24 | 3829.95 | 0.74 | 0.9 | 2.96 | 0.24 | 0.5 | 10 | 479.8578 | 656.5626 | 593.9012 | 479857.8172 | 656562.6354 | 2.4306e-06 | 16.7708 | 593901.2189
10 | 50 | CONCLUIDO | 5.1971 | 19.24 | 16.96 | 92.51 | 1.61 | 11 | 120.26 | 41.65 | 11 | 9 | 17.61 | 15065.56 | 153.33 | 183.27 | 34.62 | 26.24 | 3311.75 | 0.76 | 0.9 | 2.96 | 0.2 | 0.5 | 10 | 477.3578 | 653.142 | 590.807 | 477357.7994 | 653142.0007 | 2.4405e-06 | 16.7014 | 590807.0448
11 | 50 | CONCLUIDO | 5.1999 | 19.23 | 16.95 | 92.46 | 1.74 | 11 | 121.56 | 41.65 | 12 | 9 | 17.91 | 15226.31 | 152.78 | 183.27 | 34.21 | 26.24 | 3106.56 | 0.77 | 0.9 | 2.96 | 0.19 | 0.5 | 10 | 476.6201 | 652.1327 | 589.894 | 476620.1064 | 652132.6566 | 2.4418e-06 | 16.6927 | 589894.0311
12 | 50 | CONCLUIDO | 5.2111 | 19.19 | 16.93 | 101.59 | 1.87 | 10 | 122.87 | 41.65 | 13 | 8 | 18.22 | 15387.5 | 152.2 | 183.26 | 33.71 | 26.24 | 2859.88 | 0.78 | 0.9 | 2.96 | 0.18 | 0.5 | 10 | 475.4479 | 650.5288 | 588.4432 | 475447.9057 | 650528.7998 | 2.4471e-06 | 16.658 | 588443.2442
13 | 50 | CONCLUIDO | 5.2194 | 19.16 | 16.92 | 112.82 | 1.99 | 9 | 124.18 | 41.65 | 14 | 7 | 18.53 | 15549.15 | 150.86 | 183.26 | 33.34 | 26.24 | 2680.85 | 0.79 | 0.9 | 2.96 | 0.17 | 0.5 | 10 | 473.6525 | 648.0722 | 586.2211 | 473652.4619 | 648072.1945 | 2.451e-06 | 16.6319 | 586221.0938
14 | 50 | CONCLUIDO | 5.2207 | 19.15 | 16.92 | 112.79 | 2.11 | 9 | 125.49 | 41.65 | 15 | 7 | 18.84 | 15711.24 | 150.11 | 183.26 | 33.29 | 26.24 | 2657.35 | 0.79 | 0.9 | 2.95 | 0.16 | 0.5 | 10 | 472.8149 | 646.9262 | 585.1845 | 472814.9193 | 646926.2316 | 2.4516e-06 | 16.6233 | 585184.5001
15 | 50 | CONCLUIDO | 5.2323 | 19.11 | 16.9 | 126.74 | 2.23 | 8 | 126.81 | 41.65 | 16 | 6 | 19.16 | 15873.8 | 149.42 | 183.26 | 32.65 | 26.24 | 2340.52 | 0.8 | 0.9 | 2.95 | 0.14 | 0.5 | 10 | 471.5242 | 645.1601 | 583.587 | 471524.1516 | 645160.1464 | 2.457e-06 | 16.5885 | 583586.9675
16 | 50 | CONCLUIDO | 5.2339 | 19.11 | 16.89 | 126.69 | 2.34 | 8 | 128.13 | 41.65 | 17 | 6 | 19.48 | 16036.82 | 148.57 | 183.26 | 32.51 | 26.24 | 2269.63 | 0.81 | 0.9 | 2.95 | 0.14 | 0.5 | 10 | 470.5333 | 643.8044 | 582.3606 | 470533.2961 | 643804.4142 | 2.4578e-06 | 16.5885 | 582360.6245
17 | 50 | CONCLUIDO | 5.2438 | 19.07 | 16.88 | 144.67 | 2.46 | 7 | 129.46 | 41.65 | 18 | 5 | 19.81 | 16200.3 | 147.77 | 183.27 | 32.1 | 26.24 | 2072.85 | 0.82 | 0.9 | 2.95 | 0.12 | 0.5 | 10 | 469.247 | 642.0445 | 580.7687 | 469247.022 | 642044.4772 | 2.4624e-06 | 16.5538 | 580768.6534
18 | 50 | CONCLUIDO | 5.2443 | 19.07 | 16.88 | 144.66 | 2.57 | 7 | 130.79 | 41.65 | 19 | 5 | 20.14 | 16364.25 | 147.26 | 183.26 | 32.03 | 26.24 | 2037.55 | 0.82 | 0.9 | 2.95 | 0.12 | 0.5 | 10 | 468.6969 | 641.2917 | 580.0878 | 468696.8715 | 641291.7371 | 2.4627e-06 | 16.5538 | 580087.7538
19 | 50 | CONCLUIDO | 5.2429 | 19.07 | 16.88 | 144.7 | 2.67 | 7 | 132.12 | 41.65 | 20 | 5 | 20.47 | 16528.68 | 145.54 | 183.26 | 32.15 | 26.24 | 2098.51 | 0.82 | 0.9 | 2.95 | 0.13 | 0.5 | 10 | 466.97 | 638.929 | 577.9505 | 466970.0362 | 638929.0048 | 2.462e-06 | 16.5538 | 577950.5173
20 | 50 | CONCLUIDO | 5.2593 | 19.01 | 16.84 | 168.44 | 2.78 | 6 | 133.46 | 41.65 | 21 | 4 | 20.81 | 16693.59 | 143.84 | 183.26 | 31.03 | 26.24 | 1539.54 | 0.85 | 0.9 | 2.95 | 0.09 | 0.5 | 10 | 464.3773 | 635.3815 | 574.7416 | 464377.2941 | 635381.5007 | 2.4697e-06 | 16.5017 | 574741.582
21 | 50 | CONCLUIDO | 5.2575 | 19.02 | 16.85 | 168.51 | 2.88 | 6 | 134.8 | 41.65 | 22 | 4 | 21.15 | 16859.1 | 144.75 | 183.26 | 31.2 | 26.24 | 1625.51 | 0.84 | 0.9 | 2.95 | 0.1 | 0.5 | 10 | 465.4318 | 636.8243 | 576.0467 | 465431.7971 | 636824.3181 | 2.4689e-06 | 16.5104 | 576046.699
22 | 50 | CONCLUIDO | 5.2575 | 19.02 | 16.85 | 168.51 | 2.99 | 6 | 136.14 | 41.65 | 23 | 4 | 21.49 | 17024.98 | 143.79 | 183.26 | 31.2 | 26.24 | 1628.68 | 0.84 | 0.9 | 2.95 | 0.1 | 0.5 | 10 | 464.4381 | 635.4647 | 574.8169 | 464438.1156 | 635464.7193 | 2.4689e-06 | 16.5104 | 574816.8584
23 | 50 | CONCLUIDO | 5.2575 | 19.02 | 16.85 | 168.51 | 3.09 | 6 | 137.49 | 41.65 | 24 | 4 | 21.84 | 17191.35 | 142.29 | 183.28 | 31.22 | 26.24 | 1636.68 | 0.84 | 0.9 | 2.95 | 0.1 | 0.5 | 10 | 462.8855 | 633.3403 | 572.8952 | 462885.4883 | 633340.3462 | 2.4689e-06 | 16.5104 | 572895.2325
24 | 50 | CONCLUIDO | 5.2657 | 18.99 | 16.84 | 202.12 | 3.18 | 5 | 138.85 | 41.65 | 25 | 2 | 22.2 | 17358.22 | 139.43 | 183.26 | 30.98 | 26.24 | 1522.83 | 0.85 | 0.9 | 2.95 | 0.09 | 0.5 | 10 | 450.0623 | 615.795 | 557.0244 | 450062.2605 | 615795.0402 | 2.4727e-06 | 16.4844 | 557024.4259
25 | 50 | CONCLUIDO | 5.2662 | 18.99 | 16.84 | 202.1 | 3.28 | 5 | 140.2 | 41.65 | 26 | 2 | 22.55 | 17525.59 | 140.74 | 183.28 | 30.9 | 26.24 | 1483.45 | 0.85 | 0.9 | 2.95 | 0.09 | 0.5 | 10 | 451.3961 | 617.62 | 558.6752 | 451396.06 | 617620.0035 | 2.473e-06 | 16.4844 | 558675.2172
26 | 50 | CONCLUIDO | 5.2673 | 18.98 | 16.84 | 202.05 | 3.37 | 5 | 141.56 | 41.65 | 27 | 1 | 22.91 | 17693.46 | 141.75 | 183.26 | 30.73 | 26.24 | 1397.23 | 0.85 | 0.9 | 2.95 | 0.08 | 0.5 | 10 | 452.3955 | 618.9874 | 559.9121 | 452395.4538 | 618987.4182 | 2.4735e-06 | 16.4757 | 559912.1278
27 | 50 | CONCLUIDO | 5.2663 | 18.99 | 16.84 | 202.1 | 3.47 | 5 | 142.93 | 41.65 | 28 | 0 | 23.28 | 17861.84 | 142.79 | 183.26 | 30.77 | 26.24 | 1417.52 | 0.85 | 0.9 | 2.95 | 0.09 | 0.5 | 10 | 453.5104 | 620.513 | 561.2921 | 453510.4287 | 620512.976 | 2.473e-06 | 16.4844 | 561292.0884

## RESULTADOS_3
Unnamed: 0 | Volume de calda [L] | STATUS | Capacidade operacional [ha/h] | Tempo de missao [h] | Tempo util [h] | Tempo por voo [min] | Autonomia Projetada [h] | N° Voos | MTOW [kg] | Massa Estrutura [kg] | Combustível [kg] | Abastecimentos | Massa gerador | Potência gerador [W] | Combustível consumido [L] | Calda cons [L] | Distância percorrida [km] | Distância Pulverizando [km] | RTL ACUMULADO[m] | EOC [km/km] | EOC [h/h] | Tempo de manobra [h] | Tempo rtl_rtw [h] | V pulv [m/s] | V desloc [m/s] | Preço Total por ha Simples [R$/ha] | Preço Total por ha Presumido [R$/ha] | Preço Total por ha Real [R$/ha] | Preço Total Simples [R$] | Preço Total Presumido [R$] | Prod CAPEX [ha/h/R$] | Dias Trabalhados | Preço Total Real [R$]
0 | 25 | CONCLUIDO | 4.6512 | 21.5 | 18.5 | 12.76 | 0.28 | 87 | 61.76 | 28.92 | 1 | 85 | 6.84 | 7851.41 | 120.08 | 183.35 | 82.4 | 26.24 | 26823.26 | 0.32 | 0.82 | 3.08 | 1.74 | 0.5 | 10 | 460.5717 | 630.1746 | 570.0316 | 460571.7335 | 630174.5648 | 2.5507e-06 | 18.6632 | 570031.5888
1 | 25 | CONCLUIDO | 5.0105 | 19.96 | 17.58 | 25.11 | 0.55 | 42 | 62.92 | 28.92 | 2 | 40 | 7 | 7994.37 | 112.33 | 183.32 | 53.78 | 26.24 | 12734.97 | 0.49 | 0.87 | 3.01 | 0.82 | 0.5 | 10 | 417.0187 | 570.5834 | 516.1277 | 417018.7121 | 570583.3994 | 2.7477e-06 | 17.3264 | 516127.7206
2 | 25 | CONCLUIDO | 5.1406 | 19.45 | 17.28 | 38.4 | 0.81 | 27 | 64.08 | 28.92 | 3 | 25 | 7.16 | 8137.65 | 108.7 | 183.28 | 44.26 | 26.24 | 8051.91 | 0.59 | 0.88 | 2.99 | 0.53 | 0.5 | 10 | 398.999 | 545.9281 | 493.8255 | 398999.0309 | 545928.0766 | 2.819e-06 | 16.8837 | 493825.4672
3 | 25 | CONCLUIDO | 5.208 | 19.2 | 17.13 | 51.38 | 1.07 | 20 | 65.25 | 28.92 | 4 | 18 | 7.33 | 8281.25 | 105.72 | 183.28 | 39.85 | 26.24 | 5879.38 | 0.66 | 0.89 | 2.97 | 0.37 | 0.5 | 10 | 393.2724 | 538.0927 | 486.7379 | 393272.41 | 538092.6614 | 2.856e-06 | 16.6667 | 486737.853
4 | 25 | CONCLUIDO | 5.2481 | 19.05 | 17.04 | 63.89 | 1.31 | 16 | 66.42 | 28.92 | 5 | 14 | 7.49 | 8425.16 | 103.25 | 183.26 | 37.07 | 26.24 | 4509.75 | 0.71 | 0.89 | 2.96 | 0.28 | 0.5 | 10 | 389.2101 | 532.5344 | 481.7101 | 389210.0943 | 532534.4218 | 2.878e-06 | 16.5365 | 481710.084
5 | 25 | CONCLUIDO | 5.2581 | 19.02 | 17.03 | 72.98 | 1.55 | 14 | 67.59 | 28.92 | 6 | 12 | 7.66 | 8569.4 | 101.18 | 183.29 | 36.79 | 26.24 | 4381.12 | 0.71 | 0.89 | 2.96 | 0.27 | 0.5 | 10 | 386.7386 | 529.1528 | 478.6512 | 386738.5918 | 529152.803 | 2.8835e-06 | 16.5104 | 478651.2021
6 | 25 | CONCLUIDO | 5.279 | 18.94 | 16.98 | 84.9 | 1.78 | 12 | 68.76 | 28.92 | 7 | 10 | 7.83 | 8713.95 | 98.51 | 183.26 | 35.3 | 26.24 | 3647.6 | 0.74 | 0.9 | 2.96 | 0.23 | 0.5 | 10 | 374.4226 | 512.3015 | 463.4082 | 374422.599 | 512301.5183 | 2.8949e-06 | 16.441 | 463408.1804
7 | 25 | CONCLUIDO | 5.302 | 18.86 | 16.93 | 101.56 | 2 | 10 | 69.93 | 28.92 | 8 | 8 | 8.01 | 8858.84 | 96.92 | 183.27 | 33.39 | 26.24 | 2699.16 | 0.79 | 0.9 | 2.96 | 0.17 | 0.5 | 10 | 371.9867 | 508.9687 | 460.3934 | 371986.7484 | 508968.6801 | 2.9075e-06 | 16.3715 | 460393.4236
8 | 25 | CONCLUIDO | 5.3079 | 18.84 | 16.92 | 112.79 | 2.21 | 9 | 71.11 | 28.92 | 9 | 3 | 8.19 | 9004.04 | 95.17 | 183.26 | 33.2 | 26.24 | 2613.72 | 0.79 | 0.9 | 2.96 | 0.16 | 0.5 | 10 | 369.9975 | 506.247 | 457.9315 | 369997.5474 | 506246.9675 | 2.9108e-06 | 16.3542 | 457931.4674
9 | 25 | CONCLUIDO | 5.3072 | 18.84 | 16.92 | 112.81 | 2.42 | 9 | 72.29 | 28.92 | 10 | 1 | 8.37 | 9149.58 | 95.82 | 183.26 | 33.22 | 26.24 | 2623.29 | 0.79 | 0.9 | 2.96 | 0.17 | 0.5 | 10 | 370.6835 | 507.1855 | 458.7804 | 370683.4548 | 507185.4562 | 2.9104e-06 | 16.3542 | 458780.3881
10 | 25 | CONCLUIDO | 5.3061 | 18.85 | 16.93 | 112.84 | 2.62 | 9 | 73.47 | 28.92 | 11 | 0 | 8.55 | 9295.44 | 96.89 | 183.26 | 33.29 | 26.24 | 2654.05 | 0.79 | 0.9 | 2.96 | 0.17 | 0.5 | 10 | 371.8408 | 508.769 | 460.2128 | 371840.7747 | 508768.9524 | 2.9098e-06 | 16.3628 | 460212.7576

## RESULTADOS_15
Unnamed: 0 | Volume de calda [L] | STATUS | Capacidade operacional [ha/h] | Tempo de missao [h] | Tempo util [h] | Tempo por voo [min] | Autonomia Projetada [h] | N° Voos | MTOW [kg] | Massa Estrutura [kg] | Combustível [kg] | Abastecimentos | Massa gerador | Potência gerador [W] | Combustível consumido [L] | Calda cons [L] | Distância percorrida [km] | Distância Pulverizando [km] | RTL ACUMULADO[m] | EOC [km/km] | EOC [h/h] | Tempo de manobra [h] | Tempo rtl_rtw [h] | V pulv [m/s] | V desloc [m/s] | Preço Total por ha Simples [R$/ha] | Preço Total por ha Presumido [R$/ha] | Preço Total por ha Real [R$/ha] | Preço Total Simples [R$] | Preço Total Presumido [R$] | Prod CAPEX [ha/h/R$] | Dias Trabalhados | Preço Total Real [R$]
0 | 85 | CONCLUIDO | 3.3953 | 29.45 | 20.64 | 6.52 | 0.11 | 190 | 167.88 | 51.39 | 1 | 188 | 30.49 | 20939.59 | 263.67 | 183.35 | 148.64 | 26.24 | 59426.01 | 0.18 | 0.74 | 3.26 | 3.88 | 0.5 | 10 | 977.8866 | 1337.9876 | 1210.292 | 977886.643 | 1337987.6463 | 1.3979e-06 | 25.5642 | 1210291.9832
1 | 85 | CONCLUIDO | 4.2049 | 23.78 | 18.49 | 12.9 | 0.21 | 86 | 169.33 | 51.39 | 2 | 84 | 30.94 | 21118.46 | 235.96 | 183.36 | 81.97 | 26.24 | 26609.07 | 0.32 | 0.82 | 3.09 | 1.73 | 0.5 | 10 | 746.1044 | 1020.853 | 923.4242 | 746104.4486 | 1020853.0223 | 1.7312e-06 | 20.6424 | 923424.2427
2 | 85 | CONCLUIDO | 4.5176 | 22.14 | 17.87 | 19.14 | 0.31 | 56 | 170.79 | 51.39 | 3 | 54 | 31.4 | 21297.94 | 227.63 | 183.28 | 62.58 | 26.24 | 17067.62 | 0.42 | 0.85 | 3.04 | 1.11 | 0.5 | 10 | 683.1686 | 934.7415 | 845.5311 | 683168.6399 | 934741.4724 | 1.8599e-06 | 19.2188 | 845531.0581
3 | 85 | CONCLUIDO | 4.6906 | 21.32 | 17.56 | 25.69 | 0.41 | 41 | 172.25 | 51.39 | 4 | 39 | 31.86 | 21478.05 | 223.33 | 183.3 | 53.09 | 26.24 | 12394.24 | 0.49 | 0.87 | 3.01 | 0.8 | 0.5 | 10 | 652.4946 | 892.7718 | 807.567 | 652494.5643 | 892771.8489 | 1.9311e-06 | 18.5069 | 807566.9566
4 | 85 | CONCLUIDO | 4.7863 | 20.89 | 17.4 | 31.64 | 0.51 | 33 | 173.71 | 51.39 | 5 | 31 | 32.32 | 21658.78 | 221.12 | 183.27 | 48.12 | 26.24 | 9950.81 | 0.55 | 0.87 | 3 | 0.64 | 0.5 | 10 | 631.8691 | 864.5511 | 782.0396 | 631869.0724 | 864551.141 | 1.9705e-06 | 18.1337 | 782039.5935
5 | 85 | CONCLUIDO | 4.85 | 20.62 | 17.3 | 37.07 | 0.61 | 28 | 175.18 | 51.39 | 6 | 26 | 32.79 | 21840.16 | 219.48 | 183.31 | 45.16 | 26.24 | 8495.87 | 0.58 | 0.88 | 2.98 | 0.54 | 0.5 | 10 | 624.8159 | 854.9007 | 773.3102 | 624815.9352 | 854900.7275 | 1.9968e-06 | 17.8993 | 773310.2019
6 | 85 | CONCLUIDO | 4.901 | 20.4 | 17.22 | 43.05 | 0.7 | 24 | 176.66 | 51.39 | 7 | 22 | 33.27 | 22022.17 | 218.21 | 183.29 | 42.81 | 26.24 | 7339.81 | 0.61 | 0.88 | 2.97 | 0.46 | 0.5 | 10 | 609.4776 | 833.9142 | 754.3266 | 609477.6191 | 833914.1668 | 2.0178e-06 | 17.7083 | 754326.5691
7 | 85 | CONCLUIDO | 4.9419 | 20.24 | 17.15 | 49 | 0.8 | 21 | 178.14 | 51.39 | 8 | 19 | 33.75 | 22204.83 | 217.13 | 183.27 | 40.53 | 26.24 | 6216.66 | 0.65 | 0.89 | 2.97 | 0.4 | 0.5 | 10 | 605.1822 | 828.037 | 749.0103 | 605182.2331 | 828037.0301 | 2.0346e-06 | 17.5694 | 749010.3381
8 | 85 | CONCLUIDO | 4.9698 | 20.12 | 17.11 | 54.02 | 0.89 | 19 | 179.63 | 51.39 | 9 | 17 | 34.24 | 22388.15 | 216.27 | 183.26 | 39.24 | 26.24 | 5583.58 | 0.67 | 0.89 | 2.96 | 0.35 | 0.5 | 10 | 602.0268 | 823.7196 | 745.105 | 602026.8119 | 823719.6436 | 2.0461e-06 | 17.4653 | 745104.9969
9 | 85 | CONCLUIDO | 4.991 | 20.04 | 17.09 | 60.31 | 0.98 | 17 | 181.12 | 51.39 | 10 | 15 | 34.73 | 22572.13 | 215.77 | 183.28 | 38.62 | 26.24 | 5282.84 | 0.68 | 0.89 | 2.97 | 0.33 | 0.5 | 10 | 600.0014 | 820.9484 | 742.5983 | 600001.4418 | 820948.4429 | 2.0548e-06 | 17.3958 | 742598.2757
10 | 85 | CONCLUIDO | 5.0223 | 19.91 | 17.03 | 68.12 | 1.07 | 15 | 182.62 | 51.39 | 11 | 13 | 35.22 | 22756.91 | 214.85 | 183.27 | 36.88 | 26.24 | 4423.83 | 0.71 | 0.89 | 2.96 | 0.27 | 0.5 | 10 | 596.691 | 816.4189 | 738.501 | 596690.9791 | 816418.9218 | 2.0677e-06 | 17.283 | 738501.0458
11 | 85 | CONCLUIDO | 5.0345 | 19.86 | 17.02 | 72.93 | 1.16 | 14 | 184.12 | 51.39 | 12 | 12 | 35.73 | 22942.24 | 214.53 | 183.28 | 36.26 | 26.24 | 4114.8 | 0.72 | 0.89 | 2.96 | 0.26 | 0.5 | 10 | 595.5212 | 814.8184 | 737.0532 | 595521.1938 | 814818.3699 | 2.0727e-06 | 17.2396 | 737053.2483
12 | 85 | CONCLUIDO | 5.0471 | 19.81 | 17 | 78.46 | 1.24 | 13 | 185.63 | 51.39 | 13 | 11 | 36.24 | 23128.27 | 214.21 | 183.26 | 35.9 | 26.24 | 3943.78 | 0.73 | 0.89 | 2.96 | 0.24 | 0.5 | 10 | 594.2815 | 813.1222 | 735.519 | 594281.5199 | 813122.1934 | 2.0779e-06 | 17.1962 | 735518.9524
13 | 85 | CONCLUIDO | 5.0627 | 19.75 | 16.97 | 84.87 | 1.33 | 12 | 187.14 | 51.39 | 14 | 10 | 36.75 | 23314.98 | 213.32 | 183.26 | 35.09 | 26.24 | 3542.27 | 0.75 | 0.9 | 2.96 | 0.22 | 0.5 | 10 | 582.1931 | 796.5822 | 720.5576 | 582193.0696 | 796582.2424 | 2.0843e-06 | 17.1441 | 720557.5512
14 | 85 | CONCLUIDO | 5.0613 | 19.76 | 16.98 | 84.89 | 1.41 | 12 | 188.66 | 51.39 | 15 | 10 | 37.27 | 23502.4 | 212.98 | 183.26 | 35.19 | 26.24 | 3590.04 | 0.75 | 0.9 | 2.96 | 0.22 | 0.5 | 10 | 581.9648 | 796.2699 | 720.2751 | 581964.8239 | 796269.9465 | 2.0838e-06 | 17.1528 | 720275.0604
15 | 85 | CONCLUIDO | 5.0794 | 19.69 | 16.94 | 92.41 | 1.49 | 11 | 190.19 | 51.39 | 16 | 9 | 37.79 | 23690.52 | 212.49 | 183.26 | 34.11 | 26.24 | 3053.88 | 0.77 | 0.9 | 2.95 | 0.19 | 0.5 | 10 | 580.119 | 793.7445 | 717.9906 | 580119.0389 | 793744.4621 | 2.0912e-06 | 17.092 | 717990.6047
16 | 85 | CONCLUIDO | 5.0923 | 19.64 | 16.93 | 101.56 | 1.57 | 10 | 191.72 | 51.39 | 17 | 8 | 38.33 | 23879.37 | 212.15 | 183.26 | 33.62 | 26.24 | 2818.45 | 0.78 | 0.9 | 2.95 | 0.17 | 0.5 | 10 | 578.9139 | 792.0956 | 716.4991 | 578913.9261 | 792095.5736 | 2.0965e-06 | 17.0486 | 716499.0838
17 | 85 | CONCLUIDO | 5.0929 | 19.64 | 16.92 | 101.54 | 1.65 | 10 | 193.26 | 51.39 | 18 | 8 | 38.86 | 24068.93 | 212.2 | 183.27 | 33.53 | 26.24 | 2769.8 | 0.78 | 0.9 | 2.95 | 0.17 | 0.5 | 10 | 578.8807 | 792.0501 | 716.4579 | 578880.6883 | 792050.0962 | 2.0968e-06 | 17.0486 | 716457.9467
18 | 85 | CONCLUIDO | 5.1046 | 19.59 | 16.91 | 112.75 | 1.73 | 9 | 194.8 | 51.39 | 19 | 7 | 39.41 | 24259.23 | 210.88 | 183.27 | 33.08 | 26.24 | 2552.14 | 0.79 | 0.9 | 2.96 | 0.16 | 0.5 | 10 | 576.71 | 789.0801 | 713.7714 | 576710.0266 | 789080.101 | 2.1016e-06 | 17.0052 | 713771.4037
19 | 85 | CONCLUIDO | 5.1032 | 19.6 | 16.92 | 112.79 | 1.81 | 9 | 196.35 | 51.39 | 20 | 7 | 39.96 | 24450.27 | 211.74 | 183.27 | 33.28 | 26.24 | 2650.63 | 0.79 | 0.9 | 2.95 | 0.16 | 0.5 | 10 | 577.7618 | 790.5192 | 715.0732 | 577761.8086 | 790519.1956 | 2.101e-06 | 17.0139 | 715073.1531
20 | 85 | CONCLUIDO | 5.1041 | 19.59 | 16.91 | 112.76 | 1.88 | 9 | 197.9 | 51.39 | 21 | 7 | 40.51 | 24642.07 | 211.28 | 183.27 | 33.3 | 26.24 | 2661.43 | 0.79 | 0.9 | 2.95 | 0.16 | 0.5 | 10 | 577.1668 | 789.7051 | 714.3367 | 577166.7881 | 789705.0623 | 2.1014e-06 | 17.0052 | 714336.7196
21 | 85 | CONCLUIDO | 5.1196 | 19.53 | 16.89 | 126.67 | 1.96 | 8 | 199.46 | 51.39 | 22 | 6 | 41.07 | 24834.62 | 210.66 | 183.27 | 32.34 | 26.24 | 2187.93 | 0.81 | 0.9 | 2.95 | 0.13 | 0.5 | 10 | 575.3004 | 787.1513 | 712.0267 | 575300.3617 | 787151.3353 | 2.1078e-06 | 16.9531 | 712026.7167
22 | 85 | CONCLUIDO | 5.1191 | 19.53 | 16.89 | 126.68 | 2.03 | 8 | 201.03 | 51.39 | 23 | 6 | 41.64 | 25027.94 | 211.1 | 183.26 | 32.53 | 26.24 | 2282.47 | 0.81 | 0.9 | 2.95 | 0.14 | 0.5 | 10 | 575.7982 | 787.8325 | 712.6429 | 575798.1866 | 787832.4813 | 2.1076e-06 | 16.9531 | 712642.855
23 | 85 | CONCLUIDO | 5.1183 | 19.54 | 16.89 | 126.71 | 2.1 | 8 | 202.61 | 51.39 | 24 | 6 | 42.21 | 25222.04 | 210.86 | 183.26 | 32.58 | 26.24 | 2308.85 | 0.81 | 0.9 | 2.95 | 0.14 | 0.5 | 10 | 575.5912 | 787.5493 | 712.3867 | 575591.2144 | 787549.2928 | 2.1072e-06 | 16.9618 | 712386.6936
24 | 85 | CONCLUIDO | 5.1319 | 19.49 | 16.88 | 144.65 | 2.17 | 7 | 204.19 | 51.39 | 25 | 5 | 42.79 | 25417.05 | 209.33 | 183.28 | 32.02 | 26.24 | 2032.37 | 0.82 | 0.9 | 2.95 | 0.12 | 0.5 | 10 | 573.1024 | 784.144 | 709.3064 | 573102.4175 | 784144.0111 | 2.1128e-06 | 16.9184 | 709306.4072
25 | 85 | CONCLUIDO | 5.1322 | 19.48 | 16.88 | 144.64 | 2.24 | 7 | 205.77 | 51.39 | 26 | 5 | 43.38 | 25612.75 | 210.58 | 183.26 | 31.94 | 26.24 | 1990.82 | 0.82 | 0.9 | 2.95 | 0.12 | 0.5 | 10 | 574.41 | 785.9331 | 710.9247 | 574409.9923 | 785933.0926 | 2.1129e-06 | 16.9097 | 710924.7413
26 | 85 | CONCLUIDO | 5.1316 | 19.49 | 16.88 | 144.66 | 2.31 | 7 | 207.37 | 51.39 | 27 | 5 | 43.97 | 25809.25 | 210.9 | 183.26 | 32.08 | 26.24 | 2059.43 | 0.82 | 0.9 | 2.95 | 0.12 | 0.5 | 10 | 574.7852 | 786.4465 | 711.3892 | 574785.243 | 786446.5273 | 2.1127e-06 | 16.9184 | 711389.1745
27 | 85 | CONCLUIDO | 5.1323 | 19.48 | 16.87 | 144.64 | 2.38 | 7 | 208.97 | 51.39 | 28 | 5 | 44.57 | 26006.56 | 210.17 | 183.26 | 32.04 | 26.24 | 2042.68 | 0.82 | 0.9 | 2.95 | 0.12 | 0.5 | 10 | 573.9197 | 785.2622 | 710.3179 | 573919.6723 | 785262.2152 | 2.113e-06 | 16.9097 | 710317.8915
28 | 85 | CONCLUIDO | 5.1312 | 19.49 | 16.88 | 144.68 | 2.45 | 7 | 210.57 | 51.39 | 29 | 5 | 45.18 | 26204.71 | 209.58 | 183.26 | 32.06 | 26.24 | 2051.74 | 0.82 | 0.9 | 2.95 | 0.12 | 0.5 | 10 | 573.4093 | 784.5639 | 709.6862 | 573409.2631 | 784563.8508 | 2.1125e-06 | 16.9184 | 709686.178
29 | 85 | CONCLUIDO | 5.1468 | 19.43 | 16.85 | 168.54 | 2.51 | 6 | 212.19 | 51.39 | 30 | 4 | 45.79 | 26403.69 | 208.46 | 183.26 | 31.36 | 26.24 | 1707.47 | 0.84 | 0.9 | 2.95 | 0.1 | 0.5 | 10 | 571.1491 | 781.4714 | 706.8889 | 571149.1129 | 781471.4136 | 2.119e-06 | 16.8663 | 706888.8787
30 | 85 | CONCLUIDO | 5.1473 | 19.43 | 16.85 | 168.52 | 2.58 | 6 | 213.81 | 51.39 | 31 | 4 | 46.41 | 26603.52 | 209.07 | 183.26 | 31.14 | 26.24 | 1598.6 | 0.84 | 0.9 | 2.95 | 0.1 | 0.5 | 10 | 571.7645 | 782.3134 | 707.6506 | 571764.5261 | 782313.4491 | 2.1192e-06 | 16.8663 | 707650.5515
31 | 85 | CONCLUIDO | 5.1477 | 19.43 | 16.85 | 168.5 | 2.64 | 6 | 215.43 | 51.39 | 32 | 4 | 47.04 | 26804.21 | 210.22 | 183.26 | 31.28 | 26.24 | 1664.84 | 0.84 | 0.9 | 2.95 | 0.09 | 0.5 | 10 | 572.9566 | 783.9445 | 709.126 | 572956.6127 | 783944.5145 | 2.1193e-06 | 16.8663 | 709125.9503
32 | 85 | CONCLUIDO | 5.147 | 19.43 | 16.85 | 168.53 | 2.7 | 6 | 217.07 | 51.39 | 33 | 4 | 47.68 | 27005.77 | 210.29 | 183.26 | 31.3 | 26.24 | 1675.68 | 0.84 | 0.9 | 2.95 | 0.1 | 0.5 | 10 | 573.0722 | 784.1026 | 709.269 | 573072.1813 | 784102.6406 | 2.119e-06 | 16.8663 | 709268.9851
33 | 85 | CONCLUIDO | 5.1476 | 19.43 | 16.85 | 168.51 | 2.76 | 6 | 218.71 | 51.39 | 34 | 4 | 48.32 | 27208.22 | 210.16 | 183.26 | 31.24 | 26.24 | 1645.51 | 0.84 | 0.9 | 2.95 | 0.1 | 0.5 | 10 | 572.8991 | 783.8658 | 709.0548 | 572899.1177 | 783865.8473 | 2.1193e-06 | 16.8663 | 709054.791
34 | 85 | CONCLUIDO | 5.1481 | 19.42 | 16.85 | 168.49 | 2.82 | 6 | 220.36 | 51.39 | 35 | 4 | 48.97 | 27411.55 | 209.58 | 183.26 | 31.23 | 26.24 | 1642.08 | 0.84 | 0.9 | 2.95 | 0.09 | 0.5 | 10 | 572.2563 | 782.9864 | 708.2592 | 572256.339 | 782986.3692 | 2.1195e-06 | 16.8576 | 708259.249
35 | 85 | CONCLUIDO | 5.1473 | 19.43 | 16.85 | 168.52 | 2.88 | 6 | 222.01 | 51.39 | 36 | 4 | 49.62 | 27615.8 | 208.78 | 183.26 | 31.26 | 26.24 | 1657.39 | 0.84 | 0.9 | 2.95 | 0.1 | 0.5 | 10 | 571.4579 | 781.8939 | 707.2711 | 571457.925 | 781893.944 | 2.1192e-06 | 16.8663 | 707271.0833
36 | 85 | CONCLUIDO | 5.1597 | 19.38 | 16.84 | 202.07 | 2.94 | 5 | 223.68 | 51.39 | 37 | 3 | 50.29 | 27821.09 | 206.88 | 183.26 | 30.89 | 26.24 | 1475.66 | 0.85 | 0.9 | 2.95 | 0.08 | 0.5 | 10 | 568.6739 | 778.0847 | 703.8254 | 568673.9083 | 778084.7295 | 2.1243e-06 | 16.8229 | 703825.415
37 | 85 | CONCLUIDO | 5.1584 | 19.39 | 16.84 | 202.13 | 3 | 5 | 225.35 | 51.39 | 38 | 3 | 50.96 | 28027.19 | 208.39 | 183.26 | 31.03 | 26.24 | 1546.89 | 0.85 | 0.9 | 2.95 | 0.09 | 0.5 | 10 | 570.3428 | 780.3682 | 705.891 | 570342.8411 | 780368.2369 | 2.1237e-06 | 16.8316 | 705890.9876
38 | 85 | CONCLUIDO | 5.1599 | 19.38 | 16.84 | 202.06 | 3.05 | 5 | 227.03 | 51.39 | 39 | 3 | 51.64 | 28234.24 | 209.01 | 183.26 | 30.73 | 26.24 | 1398.67 | 0.85 | 0.9 | 2.95 | 0.08 | 0.5 | 10 | 570.9087 | 781.1424 | 706.5913 | 570908.664 | 781142.4207 | 2.1243e-06 | 16.8229 | 706591.2844
39 | 85 | CONCLUIDO | 5.1625 | 19.37 | 16.83 | 201.94 | 3.11 | 5 | 228.71 | 51.39 | 40 | 3 | 52.32 | 28442.24 | 209.55 | 183.26 | 30.5 | 26.24 | 1280.83 | 0.86 | 0.9 | 2.95 | 0.07 | 0.5 | 10 | 571.2757 | 781.6446 | 707.0456 | 571275.7249 | 781644.6498 | 2.1254e-06 | 16.8142 | 707045.5814

## RESULTADOS_2
Unnamed: 0 | Volume de calda [L] | STATUS | Capacidade operacional [ha/h] | Tempo de missao [h] | Tempo util [h] | Tempo por voo [min] | Autonomia Projetada [h] | N° Voos | MTOW [kg] | Massa Estrutura [kg] | Combustível [kg] | Abastecimentos | Massa gerador | Potência gerador [W] | Combustível consumido [L] | Calda cons [L] | Distância percorrida [km] | Distância Pulverizando [km] | RTL ACUMULADO[m] | EOC [km/km] | EOC [h/h] | Tempo de manobra [h] | Tempo rtl_rtw [h] | V pulv [m/s] | V desloc [m/s] | Preço Total por ha Simples [R$/ha] | Preço Total por ha Presumido [R$/ha] | Preço Total por ha Real [R$/ha] | Preço Total Simples [R$] | Preço Total Presumido [R$] | Prod CAPEX [ha/h/R$] | Dias Trabalhados | Preço Total Real [R$]
0 | 20 | CONCLUIDO | 4.7815 | 20.91 | 18.25 | 14.6 | 0.34 | 75 | 51.33 | 24.83 | 1 | 73 | 5.51 | 6564.78 | 103.25 | 183.37 | 74.52 | 26.24 | 22943.14 | 0.35 | 0.83 | 3.06 | 1.49 | 0.5 | 10 | 415.9992 | 569.1885 | 514.8659 | 415999.2291 | 569188.4978 | 2.745e-06 | 18.151 | 514865.9465
1 | 20 | CONCLUIDO | 5.0893 | 19.65 | 17.46 | 29.1 | 0.66 | 36 | 52.47 | 24.83 | 2 | 34 | 5.64 | 6705.1 | 96.64 | 183.3 | 49.89 | 26.24 | 10822.34 | 0.53 | 0.87 | 3.01 | 0.7 | 0.5 | 10 | 379.1067 | 518.7105 | 469.2055 | 379106.7133 | 518710.5302 | 2.9217e-06 | 17.0573 | 469205.5252
2 | 20 | CONCLUIDO | 5.1883 | 19.27 | 17.23 | 43.08 | 0.97 | 24 | 53.61 | 24.83 | 3 | 22 | 5.78 | 6845.59 | 92.78 | 183.27 | 43.11 | 26.24 | 7493.75 | 0.61 | 0.88 | 2.98 | 0.48 | 0.5 | 10 | 371.3564 | 508.1062 | 459.6133 | 371356.3939 | 508106.2012 | 2.9786e-06 | 16.7274 | 459613.2585
3 | 20 | CONCLUIDO | 5.2567 | 19.02 | 17.07 | 60.24 | 1.27 | 17 | 54.75 | 24.83 | 4 | 15 | 5.92 | 6986.39 | 89.09 | 183.26 | 37.87 | 26.24 | 4905.14 | 0.69 | 0.89 | 2.97 | 0.31 | 0.5 | 10 | 365.2242 | 499.7158 | 452.0236 | 365224.1668 | 499715.8176 | 3.0178e-06 | 16.5104 | 452023.6413
4 | 20 | CONCLUIDO | 5.2796 | 18.94 | 17.02 | 72.95 | 1.55 | 14 | 55.89 | 24.83 | 5 | 12 | 6.07 | 7127.49 | 87.16 | 183.31 | 36.55 | 26.24 | 4262.3 | 0.72 | 0.89 | 2.96 | 0.27 | 0.5 | 10 | 353.8829 | 484.1982 | 437.987 | 353882.8726 | 484198.1585 | 3.031e-06 | 16.441 | 437986.9658
5 | 20 | CONCLUIDO | 5.3069 | 18.84 | 16.96 | 92.52 | 1.82 | 11 | 57.04 | 24.83 | 6 | 7 | 6.21 | 7268.89 | 83.48 | 183.28 | 34.58 | 26.24 | 3291.71 | 0.76 | 0.9 | 2.96 | 0.21 | 0.5 | 10 | 349.251 | 477.8606 | 432.2543 | 349250.9892 | 477860.6113 | 3.0466e-06 | 16.3542 | 432254.2652
6 | 20 | CONCLUIDO | 5.3061 | 18.85 | 16.96 | 92.53 | 2.09 | 11 | 58.19 | 24.83 | 7 | 1 | 6.36 | 7410.59 | 83.84 | 183.29 | 34.46 | 26.24 | 3230.87 | 0.76 | 0.9 | 2.97 | 0.21 | 0.5 | 10 | 349.64 | 478.3928 | 432.7357 | 349639.956 | 478392.8128 | 3.0462e-06 | 16.3628 | 432735.6742
7 | 20 | CONCLUIDO | 5.3059 | 18.85 | 16.96 | 92.53 | 2.34 | 11 | 59.34 | 24.83 | 8 | 0 | 6.52 | 7552.59 | 85.04 | 183.29 | 34.4 | 26.24 | 3202.82 | 0.76 | 0.9 | 2.97 | 0.21 | 0.5 | 10 | 350.8757 | 480.0836 | 434.2651 | 350875.6796 | 480083.5843 | 3.0461e-06 | 16.3628 | 434265.0809

## RESULTADOS_11
Unnamed: 0 | Volume de calda [L] | STATUS | Capacidade operacional [ha/h] | Tempo de missao [h] | Tempo util [h] | Tempo por voo [min] | Autonomia Projetada [h] | N° Voos | MTOW [kg] | Massa Estrutura [kg] | Combustível [kg] | Abastecimentos | Massa gerador | Potência gerador [W] | Combustível consumido [L] | Calda cons [L] | Distância percorrida [km] | Distância Pulverizando [km] | RTL ACUMULADO[m] | EOC [km/km] | EOC [h/h] | Tempo de manobra [h] | Tempo rtl_rtw [h] | V pulv [m/s] | V desloc [m/s] | Preço Total por ha Simples [R$/ha] | Preço Total por ha Presumido [R$/ha] | Preço Total por ha Real [R$/ha] | Preço Total Simples [R$] | Preço Total Presumido [R$] | Prod CAPEX [ha/h/R$] | Dias Trabalhados | Preço Total Real [R$]
0 | 65 | CONCLUIDO | 3.7747 | 26.49 | 19.98 | 7.54 | 0.13 | 159 | 133.21 | 46.47 | 1 | 157 | 20.75 | 16663.42 | 219.78 | 183.4 | 128.7 | 26.24 | 49612.82 | 0.2 | 0.76 | 3.19 | 3.22 | 0.5 | 10 | 784.6148 | 1073.5446 | 971.087 | 784614.7754 | 1073544.5504 | 1.6632e-06 | 22.9948 | 971086.9652
1 | 65 | CONCLUIDO | 4.4718 | 22.36 | 18.19 | 14.95 | 0.26 | 73 | 134.55 | 46.47 | 2 | 71 | 21.09 | 16828.84 | 199.58 | 183.33 | 73.15 | 26.24 | 22265.5 | 0.36 | 0.84 | 3.05 | 1.44 | 0.5 | 10 | 633.2309 | 866.4144 | 783.725 | 633230.878 | 866414.4235 | 1.9703e-06 | 19.4097 | 783725.0469
2 | 65 | CONCLUIDO | 4.7182 | 21.19 | 17.71 | 22.13 | 0.39 | 48 | 135.9 | 46.47 | 3 | 46 | 21.43 | 16994.64 | 193.6 | 183.27 | 57.48 | 26.24 | 14555.08 | 0.46 | 0.86 | 3.03 | 0.95 | 0.5 | 10 | 586.844 | 802.9459 | 726.3139 | 586844.0387 | 802945.9035 | 2.0789e-06 | 18.3941 | 726313.8734
3 | 65 | CONCLUIDO | 4.8603 | 20.57 | 17.44 | 29.9 | 0.52 | 35 | 137.25 | 46.47 | 4 | 33 | 21.78 | 17160.92 | 190.08 | 183.27 | 49.31 | 26.24 | 10537.28 | 0.53 | 0.87 | 3 | 0.69 | 0.5 | 10 | 572.4274 | 783.2204 | 708.471 | 572427.4094 | 783220.4352 | 2.1415e-06 | 17.8559 | 708470.9761
4 | 65 | CONCLUIDO | 4.9393 | 20.25 | 17.3 | 37.08 | 0.64 | 28 | 138.6 | 46.47 | 5 | 26 | 22.13 | 17327.69 | 188.15 | 183.3 | 45.02 | 26.24 | 8427.62 | 0.58 | 0.88 | 2.99 | 0.55 | 0.5 | 10 | 555.2947 | 759.7788 | 687.2665 | 555294.746 | 759778.7694 | 2.1763e-06 | 17.5781 | 687266.55
5 | 65 | CONCLUIDO | 4.9859 | 20.06 | 17.22 | 43.06 | 0.76 | 24 | 139.95 | 46.47 | 6 | 22 | 22.49 | 17494.97 | 186.64 | 183.26 | 42.95 | 26.24 | 7410.9 | 0.61 | 0.88 | 2.97 | 0.47 | 0.5 | 10 | 550.4241 | 753.1146 | 681.2384 | 550424.1239 | 753114.5693 | 2.1969e-06 | 17.4132 | 681238.3718
6 | 65 | CONCLUIDO | 5.0367 | 19.85 | 17.13 | 51.39 | 0.88 | 20 | 141.31 | 46.47 | 7 | 18 | 22.85 | 17662.75 | 185.05 | 183.27 | 39.81 | 26.24 | 5860.21 | 0.66 | 0.89 | 2.97 | 0.37 | 0.5 | 10 | 545.4475 | 746.3054 | 675.079 | 545447.5216 | 746305.3625 | 2.2192e-06 | 17.2309 | 675079.0261
7 | 65 | CONCLUIDO | 5.0599 | 19.76 | 17.09 | 56.98 | 0.99 | 18 | 142.68 | 46.47 | 8 | 16 | 23.21 | 17831.04 | 184.42 | 183.26 | 38.65 | 26.24 | 5292.47 | 0.68 | 0.89 | 2.97 | 0.34 | 0.5 | 10 | 533.6728 | 730.1947 | 660.5059 | 533672.7898 | 730194.655 | 2.2295e-06 | 17.1528 | 660505.902
8 | 65 | CONCLUIDO | 5.0837 | 19.67 | 17.05 | 63.96 | 1.11 | 16 | 144.05 | 46.47 | 9 | 14 | 23.58 | 17999.83 | 183.48 | 183.27 | 37.43 | 26.24 | 4689.08 | 0.7 | 0.89 | 2.97 | 0.3 | 0.5 | 10 | 531.197 | 726.8071 | 657.4417 | 531196.9683 | 726807.1268 | 2.2399e-06 | 17.0747 | 657441.6747
9 | 65 | CONCLUIDO | 5.0966 | 19.62 | 17.03 | 68.13 | 1.22 | 15 | 145.42 | 46.47 | 10 | 13 | 23.95 | 18169.15 | 182.51 | 183.26 | 36.79 | 26.24 | 4377.36 | 0.71 | 0.89 | 2.96 | 0.28 | 0.5 | 10 | 529.3805 | 724.3218 | 655.1935 | 529380.5191 | 724321.7808 | 2.2456e-06 | 17.0312 | 655193.5266
10 | 65 | CONCLUIDO | 5.1216 | 19.52 | 16.99 | 78.42 | 1.33 | 13 | 146.8 | 46.47 | 11 | 11 | 24.33 | 18338.99 | 181.77 | 183.28 | 35.67 | 26.24 | 3824.59 | 0.74 | 0.9 | 2.96 | 0.23 | 0.5 | 10 | 526.9213 | 720.957 | 652.1499 | 526921.3366 | 720957.0189 | 2.2566e-06 | 16.9444 | 652149.8929
11 | 65 | CONCLUIDO | 5.1335 | 19.48 | 16.97 | 84.87 | 1.43 | 12 | 148.18 | 46.47 | 12 | 10 | 24.71 | 18509.36 | 180.96 | 183.26 | 34.91 | 26.24 | 3453.81 | 0.75 | 0.9 | 2.96 | 0.22 | 0.5 | 10 | 525.3503 | 718.8074 | 650.2054 | 525350.2603 | 718807.4029 | 2.2619e-06 | 16.9097 | 650205.4332
12 | 65 | CONCLUIDO | 5.1468 | 19.43 | 16.95 | 92.45 | 1.54 | 11 | 149.56 | 46.47 | 13 | 9 | 25.1 | 18680.25 | 179.79 | 183.28 | 34.23 | 26.24 | 3117.75 | 0.77 | 0.9 | 2.96 | 0.19 | 0.5 | 10 | 523.3335 | 716.048 | 647.7094 | 523333.5068 | 716047.9918 | 2.2678e-06 | 16.8663 | 647709.3764
13 | 65 | CONCLUIDO | 5.147 | 19.43 | 16.95 | 92.45 | 1.64 | 11 | 150.95 | 46.47 | 14 | 9 | 25.49 | 18851.69 | 179.47 | 183.26 | 34.2 | 26.24 | 3100.69 | 0.77 | 0.9 | 2.96 | 0.19 | 0.5 | 10 | 522.9849 | 715.571 | 647.2779 | 522984.8581 | 715570.9554 | 2.2678e-06 | 16.8663 | 647277.8677
14 | 65 | CONCLUIDO | 5.1601 | 19.38 | 16.93 | 101.56 | 1.74 | 10 | 152.35 | 46.47 | 15 | 8 | 25.88 | 19023.66 | 179.38 | 183.27 | 33.53 | 26.24 | 2769.68 | 0.78 | 0.9 | 2.96 | 0.17 | 0.5 | 10 | 522.1287 | 714.3995 | 646.2182 | 522128.6627 | 714399.471 | 2.2736e-06 | 16.8229 | 646218.1882
15 | 65 | CONCLUIDO | 5.1708 | 19.34 | 16.91 | 112.76 | 1.84 | 9 | 153.75 | 46.47 | 16 | 7 | 26.28 | 19196.18 | 177.54 | 183.28 | 33.13 | 26.24 | 2576.03 | 0.79 | 0.9 | 2.95 | 0.16 | 0.5 | 10 | 519.5572 | 710.8811 | 643.0356 | 519557.2338 | 710881.1285 | 2.2783e-06 | 16.7882 | 643035.6313
16 | 65 | CONCLUIDO | 5.1703 | 19.34 | 16.92 | 112.77 | 1.94 | 9 | 155.15 | 46.47 | 17 | 7 | 26.68 | 19369.26 | 178.01 | 183.29 | 33.27 | 26.24 | 2644.6 | 0.79 | 0.9 | 2.95 | 0.16 | 0.5 | 10 | 520.1214 | 711.6531 | 643.7339 | 520121.4095 | 711653.0587 | 2.2781e-06 | 16.7882 | 643733.8896
17 | 65 | CONCLUIDO | 5.1707 | 19.34 | 16.91 | 112.76 | 2.04 | 9 | 156.56 | 46.47 | 18 | 7 | 27.09 | 19542.89 | 177.01 | 183.26 | 33.17 | 26.24 | 2598.21 | 0.79 | 0.9 | 2.95 | 0.16 | 0.5 | 10 | 519.0045 | 710.1248 | 642.3515 | 519004.4881 | 710124.8375 | 2.2783e-06 | 16.7882 | 642351.5197
18 | 65 | CONCLUIDO | 5.1827 | 19.3 | 16.9 | 126.73 | 2.13 | 8 | 157.97 | 46.47 | 19 | 6 | 27.5 | 19717.08 | 177 | 183.27 | 32.62 | 26.24 | 2324.75 | 0.8 | 0.9 | 2.95 | 0.14 | 0.5 | 10 | 518.3456 | 709.2233 | 641.536 | 518345.5676 | 709223.2733 | 2.2836e-06 | 16.7535 | 641535.9995
19 | 65 | CONCLUIDO | 5.1836 | 19.29 | 16.89 | 126.7 | 2.22 | 8 | 159.39 | 46.47 | 20 | 6 | 27.92 | 19891.97 | 176.51 | 183.26 | 32.61 | 26.24 | 2322.92 | 0.8 | 0.9 | 2.95 | 0.14 | 0.5 | 10 | 517.7419 | 708.3973 | 640.7888 | 517741.8691 | 708397.2664 | 2.284e-06 | 16.7448 | 640788.8256
20 | 65 | CONCLUIDO | 5.1955 | 19.25 | 16.88 | 144.66 | 2.31 | 7 | 160.81 | 46.47 | 21 | 5 | 28.34 | 20067.32 | 174.97 | 183.27 | 31.96 | 26.24 | 2001.65 | 0.82 | 0.9 | 2.95 | 0.12 | 0.5 | 10 | 515.4899 | 705.316 | 638.0017 | 515489.9091 | 705316.0354 | 2.2892e-06 | 16.7101 | 638001.6629
21 | 65 | CONCLUIDO | 5.1976 | 19.24 | 16.87 | 144.59 | 2.4 | 7 | 162.24 | 46.47 | 22 | 5 | 28.77 | 20243.25 | 175.58 | 183.28 | 31.77 | 26.24 | 1907.25 | 0.83 | 0.9 | 2.95 | 0.11 | 0.5 | 10 | 515.9806 | 705.9874 | 638.609 | 515980.5969 | 705987.4162 | 2.2901e-06 | 16.7014 | 638608.9681
22 | 65 | CONCLUIDO | 5.1978 | 19.24 | 16.87 | 144.58 | 2.49 | 7 | 163.67 | 46.47 | 23 | 5 | 29.2 | 20419.76 | 175.32 | 183.26 | 31.77 | 26.24 | 1906.65 | 0.83 | 0.9 | 2.95 | 0.11 | 0.5 | 10 | 515.6985 | 705.6014 | 638.2598 | 515698.4571 | 705601.3801 | 2.2902e-06 | 16.7014 | 638259.7747
23 | 65 | CONCLUIDO | 5.1958 | 19.25 | 16.88 | 144.65 | 2.58 | 7 | 165.1 | 46.47 | 24 | 5 | 29.64 | 20596.86 | 173.97 | 183.26 | 32.08 | 26.24 | 2062.33 | 0.82 | 0.9 | 2.95 | 0.12 | 0.5 | 10 | 514.4277 | 703.8626 | 636.687 | 514427.6651 | 703862.6264 | 2.2893e-06 | 16.7101 | 636686.9652
24 | 65 | CONCLUIDO | 5.2102 | 19.19 | 16.85 | 168.49 | 2.66 | 6 | 166.54 | 46.47 | 25 | 4 | 30.08 | 20774.56 | 172.44 | 183.26 | 31.11 | 26.24 | 1580.31 | 0.84 | 0.9 | 2.95 | 0.09 | 0.5 | 10 | 511.9893 | 700.5264 | 633.6691 | 511989.3338 | 700526.3939 | 2.2957e-06 | 16.658 | 633669.1381
25 | 65 | CONCLUIDO | 5.2098 | 19.19 | 16.85 | 168.51 | 2.74 | 6 | 167.99 | 46.47 | 26 | 4 | 30.52 | 20952.87 | 173.44 | 183.26 | 31.22 | 26.24 | 1634.34 | 0.84 | 0.9 | 2.95 | 0.1 | 0.5 | 10 | 513.0534 | 701.9823 | 634.9861 | 513053.397 | 701982.2921 | 2.2955e-06 | 16.658 | 634986.0874
26 | 65 | CONCLUIDO | 5.2107 | 19.19 | 16.85 | 168.47 | 2.82 | 6 | 169.44 | 46.47 | 27 | 4 | 30.97 | 21131.78 | 173.6 | 183.26 | 31.09 | 26.24 | 1573.13 | 0.84 | 0.9 | 2.95 | 0.09 | 0.5 | 10 | 513.1764 | 702.1507 | 635.1384 | 513176.444 | 702150.6504 | 2.2959e-06 | 16.658 | 635138.3778
27 | 65 | CONCLUIDO | 5.209 | 19.2 | 16.85 | 168.54 | 2.9 | 6 | 170.9 | 46.47 | 28 | 4 | 31.43 | 21311.32 | 173.39 | 183.26 | 31.23 | 26.24 | 1643.59 | 0.84 | 0.9 | 2.95 | 0.1 | 0.5 | 10 | 513.0403 | 701.9644 | 634.9699 | 513040.3328 | 701964.4171 | 2.2952e-06 | 16.6667 | 634969.9183
28 | 65 | CONCLUIDO | 5.2113 | 19.19 | 16.85 | 168.45 | 2.98 | 6 | 172.36 | 46.47 | 29 | 4 | 31.89 | 21491.47 | 171.92 | 183.26 | 31.17 | 26.24 | 1609.72 | 0.84 | 0.9 | 2.94 | 0.09 | 0.5 | 10 | 511.3927 | 699.7101 | 632.9307 | 511392.705 | 699710.06 | 2.2962e-06 | 16.658 | 632930.7139
29 | 65 | CONCLUIDO | 5.2089 | 19.2 | 16.85 | 168.54 | 3.06 | 6 | 173.82 | 46.47 | 30 | 4 | 32.36 | 21672.25 | 170.12 | 183.27 | 31.36 | 26.24 | 1704.52 | 0.84 | 0.9 | 2.95 | 0.1 | 0.5 | 10 | 509.6289 | 697.2968 | 630.7477 | 509628.9216 | 697296.7737 | 2.2951e-06 | 16.6667 | 630747.7483
30 | 65 | CONCLUIDO | 5.2199 | 19.16 | 16.84 | 202.09 | 3.14 | 5 | 175.29 | 46.47 | 31 | 3 | 32.83 | 21853.67 | 170.35 | 183.28 | 31.03 | 26.24 | 1547.89 | 0.85 | 0.9 | 2.94 | 0.09 | 0.5 | 10 | 509.2947 | 696.8394 | 630.3341 | 509294.6667 | 696839.4314 | 2.3e-06 | 16.6319 | 630334.0541
31 | 65 | CONCLUIDO | 5.2204 | 19.16 | 16.84 | 202.07 | 3.21 | 5 | 176.77 | 46.47 | 32 | 3 | 33.3 | 22035.73 | 170.79 | 183.26 | 30.91 | 26.24 | 1488.45 | 0.85 | 0.9 | 2.95 | 0.08 | 0.5 | 10 | 509.7293 | 697.4341 | 630.8719 | 509729.2717 | 697434.0772 | 2.3002e-06 | 16.6319 | 630871.9477
32 | 65 | CONCLUIDO | 5.2213 | 19.15 | 16.84 | 202.03 | 3.28 | 5 | 178.25 | 46.47 | 33 | 3 | 33.79 | 22218.44 | 171.15 | 183.26 | 30.76 | 26.24 | 1411.81 | 0.85 | 0.9 | 2.95 | 0.08 | 0.5 | 10 | 510.0611 | 697.8881 | 631.2826 | 510061.0941 | 697888.0913 | 2.3006e-06 | 16.6233 | 631282.6313
33 | 65 | CONCLUIDO | 5.2221 | 19.15 | 16.83 | 202 | 3.36 | 5 | 179.74 | 46.47 | 34 | 3 | 34.27 | 22401.81 | 170.98 | 183.26 | 30.74 | 26.24 | 1400.11 | 0.85 | 0.9 | 2.94 | 0.08 | 0.5 | 10 | 509.8016 | 697.533 | 630.9614 | 509801.5736 | 697533.0038 | 2.3009e-06 | 16.6233 | 630961.433
34 | 65 | CONCLUIDO | 5.2231 | 19.15 | 16.83 | 201.95 | 3.43 | 5 | 181.23 | 46.47 | 35 | 3 | 34.76 | 22585.84 | 170.64 | 183.26 | 30.56 | 26.24 | 1310.72 | 0.86 | 0.9 | 2.95 | 0.07 | 0.5 | 10 | 509.3991 | 696.9823 | 630.4633 | 509399.1168 | 696982.3446 | 2.3014e-06 | 16.6233 | 630463.3279
35 | 65 | CONCLUIDO | 5.2233 | 19.14 | 16.83 | 201.94 | 3.5 | 5 | 182.73 | 46.47 | 36 | 3 | 35.26 | 22770.67 | 169.66 | 183.26 | 30.49 | 26.24 | 1276.71 | 0.86 | 0.9 | 2.95 | 0.07 | 0.5 | 10 | 508.3685 | 695.5722 | 629.1877 | 508368.4656 | 695572.1623 | 2.3015e-06 | 16.6146 | 629187.7313
36 | 65 | CONCLUIDO | 5.2244 | 19.14 | 16.82 | 201.9 | 3.56 | 5 | 184.23 | 46.47 | 37 | 3 | 35.77 | 22956.06 | 167.79 | 183.26 | 30.43 | 26.24 | 1248.39 | 0.86 | 0.9 | 2.94 | 0.07 | 0.5 | 10 | 506.3241 | 692.775 | 626.6576 | 506324.1486 | 692775.0376 | 2.3019e-06 | 16.6146 | 626657.5603
37 | 65 | CONCLUIDO | 5.2222 | 19.15 | 16.83 | 201.99 | 3.63 | 5 | 185.74 | 46.47 | 38 | 3 | 36.27 | 23142.13 | 167.15 | 183.26 | 30.68 | 26.24 | 1370.12 | 0.86 | 0.9 | 2.95 | 0.08 | 0.5 | 10 | 505.8056 | 692.0655 | 626.0157 | 505805.5792 | 692065.508 | 2.301e-06 | 16.6233 | 626015.7473
38 | 65 | CONCLUIDO | 5.2225 | 19.15 | 16.83 | 201.98 | 3.7 | 5 | 187.26 | 46.47 | 39 | 3 | 36.79 | 23328.9 | 165.67 | 183.26 | 30.61 | 26.24 | 1337.42 | 0.86 | 0.9 | 2.95 | 0.08 | 0.5 | 10 | 504.2492 | 689.9359 | 624.0894 | 504249.1518 | 689935.9355 | 2.3011e-06 | 16.6233 | 624089.4181
39 | 65 | CONCLUIDO | 5.2356 | 19.1 | 16.81 | 252.16 | 3.76 | 4 | 188.78 | 46.47 | 40 | 1 | 37.31 | 23516.37 | 165.61 | 183.26 | 29.9 | 26.24 | 984.96 | 0.88 | 0.9 | 2.95 | 0.06 | 0.5 | 10 | 503.4834 | 688.8882 | 623.1416 | 503483.3643 | 688888.1511 | 2.3069e-06 | 16.5799 | 623141.6328

## RESULTADOS_13
Unnamed: 0 | Volume de calda [L] | STATUS | Capacidade operacional [ha/h] | Tempo de missao [h] | Tempo util [h] | Tempo por voo [min] | Autonomia Projetada [h] | N° Voos | MTOW [kg] | Massa Estrutura [kg] | Combustível [kg] | Abastecimentos | Massa gerador | Potência gerador [W] | Combustível consumido [L] | Calda cons [L] | Distância percorrida [km] | Distância Pulverizando [km] | RTL ACUMULADO[m] | EOC [km/km] | EOC [h/h] | Tempo de manobra [h] | Tempo rtl_rtw [h] | V pulv [m/s] | V desloc [m/s] | Preço Total por ha Simples [R$/ha] | Preço Total por ha Presumido [R$/ha] | Preço Total por ha Real [R$/ha] | Preço Total Simples [R$] | Preço Total Presumido [R$] | Prod CAPEX [ha/h/R$] | Dias Trabalhados | Preço Total Real [R$]
0 | 75 | CONCLUIDO | 3.5852 | 27.89 | 20.3 | 7 | 0.12 | 174 | 150.44 | 49.1 | 1 | 172 | 25.34 | 18787.76 | 241.62 | 183.31 | 138.32 | 26.24 | 54346.79 | 0.19 | 0.75 | 3.23 | 3.54 | 0.5 | 10 | 877.3832 | 1200.4744 | 1085.9029 | 877383.2335 | 1200474.4474 | 1.524e-06 | 24.2101 | 1085902.851
1 | 75 | CONCLUIDO | 4.3435 | 23.02 | 18.33 | 13.92 | 0.23 | 79 | 151.83 | 49.1 | 2 | 77 | 25.73 | 18959.54 | 217.79 | 183.31 | 77.41 | 26.24 | 24364.41 | 0.34 | 0.83 | 3.07 | 1.57 | 0.5 | 10 | 688.0708 | 941.4489 | 851.5983 | 688070.8451 | 941448.8859 | 1.8464e-06 | 19.9826 | 851598.3255
2 | 75 | CONCLUIDO | 4.6185 | 21.65 | 17.79 | 20.52 | 0.35 | 52 | 153.23 | 49.1 | 3 | 50 | 26.13 | 19131.85 | 210.88 | 183.32 | 60.42 | 26.24 | 16006.14 | 0.43 | 0.86 | 3.02 | 1.03 | 0.5 | 10 | 634.7656 | 868.5143 | 785.6245 | 634765.5977 | 868514.2946 | 1.9633e-06 | 18.7934 | 785624.5093
3 | 75 | CONCLUIDO | 4.7817 | 20.91 | 17.48 | 27.59 | 0.46 | 38 | 154.63 | 49.1 | 4 | 36 | 26.53 | 19304.72 | 206.71 | 183.3 | 50.88 | 26.24 | 11304.14 | 0.52 | 0.87 | 2.99 | 0.72 | 0.5 | 10 | 606.7861 | 830.2315 | 750.9954 | 606786.0944 | 830231.5039 | 2.0327e-06 | 18.151 | 750995.3744
4 | 75 | CONCLUIDO | 4.8622 | 20.57 | 17.34 | 33.57 | 0.57 | 31 | 156.03 | 49.1 | 5 | 29 | 26.94 | 19478.15 | 204.86 | 183.28 | 46.49 | 26.24 | 9144.41 | 0.56 | 0.88 | 2.99 | 0.59 | 0.5 | 10 | 598.4883 | 818.878 | 740.7255 | 598488.2546 | 818878.0334 | 2.0669e-06 | 17.8559 | 740725.4632
5 | 75 | CONCLUIDO | 4.9182 | 20.33 | 17.26 | 39.84 | 0.67 | 26 | 157.44 | 49.1 | 6 | 24 | 27.35 | 19652.13 | 203.26 | 183.26 | 43.92 | 26.24 | 7887.39 | 0.6 | 0.88 | 2.98 | 0.51 | 0.5 | 10 | 582.8991 | 797.5483 | 721.4314 | 582899.1257 | 797548.2994 | 2.0907e-06 | 17.6476 | 721431.4091
6 | 75 | CONCLUIDO | 4.9716 | 20.11 | 17.17 | 46.82 | 0.78 | 22 | 158.86 | 49.1 | 7 | 20 | 27.77 | 19826.68 | 201.83 | 183.28 | 40.94 | 26.24 | 6416.49 | 0.64 | 0.89 | 2.97 | 0.41 | 0.5 | 10 | 577.3971 | 790.0201 | 714.6217 | 577397.0512 | 790020.1184 | 2.1134e-06 | 17.4566 | 714621.7071
7 | 75 | CONCLUIDO | 5.0067 | 19.97 | 17.12 | 54.05 | 0.88 | 19 | 160.28 | 49.1 | 8 | 17 | 28.19 | 20001.93 | 200.79 | 183.28 | 39.38 | 26.24 | 5653.34 | 0.67 | 0.89 | 2.97 | 0.36 | 0.5 | 10 | 573.8901 | 785.2218 | 710.2813 | 573890.1081 | 785221.7641 | 2.1283e-06 | 17.3351 | 710281.301
8 | 75 | CONCLUIDO | 5.0345 | 19.86 | 17.07 | 60.24 | 0.99 | 17 | 161.71 | 49.1 | 9 | 15 | 28.61 | 20177.64 | 199.55 | 183.27 | 37.88 | 26.24 | 4912.35 | 0.69 | 0.89 | 2.97 | 0.31 | 0.5 | 10 | 570.6473 | 780.7847 | 706.2677 | 570647.2511 | 780784.7441 | 2.1401e-06 | 17.2396 | 706267.7439
9 | 75 | CONCLUIDO | 5.0464 | 19.82 | 17.05 | 63.94 | 1.09 | 16 | 163.13 | 49.1 | 10 | 14 | 29.04 | 20353.94 | 199.6 | 183.26 | 37.58 | 26.24 | 4764.81 | 0.7 | 0.89 | 2.96 | 0.29 | 0.5 | 10 | 569.9031 | 779.7665 | 705.3467 | 569903.0867 | 779766.5456 | 2.1452e-06 | 17.2049 | 705346.7209
10 | 75 | CONCLUIDO | 5.0731 | 19.71 | 17.01 | 72.89 | 1.18 | 14 | 164.57 | 49.1 | 11 | 12 | 29.47 | 20530.82 | 198.52 | 183.26 | 36.08 | 26.24 | 4024.7 | 0.73 | 0.89 | 2.96 | 0.25 | 0.5 | 10 | 557.159 | 762.3295 | 689.5738 | 557158.9871 | 762329.5063 | 2.1565e-06 | 17.1094 | 689573.8482
11 | 75 | CONCLUIDO | 5.0845 | 19.67 | 16.99 | 78.43 | 1.28 | 13 | 166.01 | 49.1 | 12 | 11 | 29.91 | 20708.3 | 198.19 | 183.26 | 35.68 | 26.24 | 3831.84 | 0.74 | 0.9 | 2.96 | 0.24 | 0.5 | 10 | 556.0512 | 760.8137 | 688.2027 | 556051.164 | 760813.7339 | 2.1614e-06 | 17.0747 | 688202.7389
12 | 75 | CONCLUIDO | 5.0971 | 19.62 | 16.98 | 84.88 | 1.38 | 12 | 167.45 | 49.1 | 13 | 10 | 30.36 | 20886.38 | 197.43 | 183.29 | 35.04 | 26.24 | 3515.14 | 0.75 | 0.9 | 2.96 | 0.22 | 0.5 | 10 | 554.468 | 758.6475 | 686.2433 | 554467.9683 | 758647.5356 | 2.1667e-06 | 17.0312 | 686243.2796
13 | 75 | CONCLUIDO | 5.097 | 19.62 | 16.98 | 84.88 | 1.47 | 12 | 168.9 | 49.1 | 14 | 10 | 30.81 | 21065.06 | 196.66 | 183.27 | 35.14 | 26.24 | 3566.36 | 0.75 | 0.9 | 2.96 | 0.22 | 0.5 | 10 | 553.6516 | 757.5305 | 685.2329 | 553651.5731 | 757530.5077 | 2.1667e-06 | 17.0312 | 685232.8592
14 | 75 | CONCLUIDO | 5.1091 | 19.57 | 16.96 | 92.51 | 1.56 | 11 | 170.35 | 49.1 | 15 | 9 | 31.26 | 21244.37 | 196.75 | 183.26 | 34.56 | 26.24 | 3280.45 | 0.76 | 0.9 | 2.96 | 0.2 | 0.5 | 10 | 552.7939 | 756.357 | 684.1713 | 552793.8659 | 756356.9549 | 2.1718e-06 | 16.9878 | 684171.3087
15 | 75 | CONCLUIDO | 5.1251 | 19.51 | 16.93 | 101.58 | 1.65 | 10 | 171.81 | 49.1 | 16 | 8 | 31.72 | 21424.29 | 196.25 | 183.26 | 33.66 | 26.24 | 2836.86 | 0.78 | 0.9 | 2.96 | 0.17 | 0.5 | 10 | 551.2162 | 754.1983 | 682.2187 | 551216.2051 | 754198.3297 | 2.1786e-06 | 16.9358 | 682218.6997
16 | 75 | CONCLUIDO | 5.1248 | 19.51 | 16.93 | 101.59 | 1.74 | 10 | 173.28 | 49.1 | 17 | 8 | 32.18 | 21604.83 | 195.6 | 183.29 | 33.64 | 26.24 | 2825.37 | 0.78 | 0.9 | 2.96 | 0.18 | 0.5 | 10 | 550.5429 | 753.277 | 681.3853 | 550542.8573 | 753277.0256 | 2.1785e-06 | 16.9358 | 681385.3235
17 | 75 | CONCLUIDO | 5.1358 | 19.47 | 16.92 | 112.8 | 1.83 | 9 | 174.75 | 49.1 | 18 | 7 | 32.65 | 21786.02 | 194.99 | 183.26 | 33.46 | 26.24 | 2743.06 | 0.78 | 0.9 | 2.95 | 0.16 | 0.5 | 10 | 549.2332 | 751.4852 | 679.7645 | 549233.2463 | 751485.1581 | 2.1832e-06 | 16.901 | 679764.4693
18 | 75 | CONCLUIDO | 5.1361 | 19.47 | 16.92 | 112.79 | 1.91 | 9 | 176.22 | 49.1 | 19 | 7 | 33.13 | 21967.84 | 194.74 | 183.27 | 33.35 | 26.24 | 2687.93 | 0.79 | 0.9 | 2.95 | 0.16 | 0.5 | 10 | 548.9516 | 751.0998 | 679.4159 | 548951.6328 | 751099.8421 | 2.1833e-06 | 16.901 | 679415.9273
19 | 75 | CONCLUIDO | 5.1524 | 19.41 | 16.89 | 126.66 | 2 | 8 | 177.7 | 49.1 | 20 | 6 | 33.61 | 22150.3 | 193.85 | 183.26 | 32.34 | 26.24 | 2187.29 | 0.81 | 0.9 | 2.95 | 0.13 | 0.5 | 10 | 546.9657 | 748.3826 | 676.958 | 546965.6887 | 748382.5857 | 2.1902e-06 | 16.849 | 676958.002
20 | 75 | CONCLUIDO | 5.1521 | 19.41 | 16.89 | 126.67 | 2.08 | 8 | 179.18 | 49.1 | 21 | 6 | 34.09 | 22333.43 | 194.23 | 183.27 | 32.37 | 26.24 | 2203.04 | 0.81 | 0.9 | 2.95 | 0.13 | 0.5 | 10 | 547.3836 | 748.9544 | 677.4752 | 547383.6094 | 748954.4033 | 2.1901e-06 | 16.849 | 677475.2462
21 | 75 | CONCLUIDO | 5.1501 | 19.42 | 16.9 | 126.72 | 2.16 | 8 | 180.67 | 49.1 | 22 | 6 | 34.58 | 22517.21 | 193.94 | 183.26 | 32.63 | 26.24 | 2330.14 | 0.8 | 0.9 | 2.95 | 0.14 | 0.5 | 10 | 547.2347 | 748.7506 | 677.2909 | 547234.6545 | 748750.5966 | 2.1893e-06 | 16.8576 | 677290.8905
22 | 75 | CONCLUIDO | 5.1628 | 19.37 | 16.88 | 144.68 | 2.24 | 7 | 182.17 | 49.1 | 23 | 5 | 35.08 | 22701.78 | 192.33 | 183.26 | 32.01 | 26.24 | 2026.81 | 0.82 | 0.9 | 2.95 | 0.12 | 0.5 | 10 | 544.7444 | 745.3433 | 674.2087 | 544744.3586 | 745343.2639 | 2.1947e-06 | 16.8142 | 674208.7489
23 | 75 | CONCLUIDO | 5.1651 | 19.36 | 16.87 | 144.6 | 2.32 | 7 | 183.67 | 49.1 | 24 | 5 | 35.58 | 22886.92 | 193.41 | 183.27 | 31.81 | 26.24 | 1925.01 | 0.83 | 0.9 | 2.95 | 0.11 | 0.5 | 10 | 545.7099 | 746.6643 | 675.4037 | 545709.8771 | 746664.3288 | 2.1956e-06 | 16.8056 | 675403.7332
24 | 75 | CONCLUIDO | 5.1631 | 19.37 | 16.88 | 144.67 | 2.4 | 7 | 185.18 | 49.1 | 25 | 5 | 36.08 | 23072.73 | 193.47 | 183.26 | 32.09 | 26.24 | 2064.73 | 0.82 | 0.9 | 2.95 | 0.12 | 0.5 | 10 | 545.9296 | 746.9649 | 675.6756 | 545929.5524 | 746964.8983 | 2.1948e-06 | 16.8142 | 675675.6167
25 | 75 | CONCLUIDO | 5.1637 | 19.37 | 16.88 | 144.65 | 2.47 | 7 | 186.69 | 49.1 | 26 | 5 | 36.6 | 23259.24 | 192.4 | 183.26 | 32.01 | 26.24 | 2028.32 | 0.82 | 0.9 | 2.95 | 0.12 | 0.5 | 10 | 544.769 | 745.377 | 674.2393 | 544769.0038 | 745376.9846 | 2.1951e-06 | 16.8142 | 674239.2513
26 | 75 | CONCLUIDO | 5.164 | 19.36 | 16.87 | 144.64 | 2.55 | 7 | 188.21 | 49.1 | 27 | 5 | 37.11 | 23446.45 | 191.29 | 183.27 | 31.94 | 26.24 | 1993.09 | 0.82 | 0.9 | 2.95 | 0.12 | 0.5 | 10 | 543.536 | 743.69 | 672.7132 | 543536.0116 | 743689.9503 | 2.1952e-06 | 16.8056 | 672713.2252
27 | 75 | CONCLUIDO | 5.1802 | 19.3 | 16.84 | 168.45 | 2.62 | 6 | 189.73 | 49.1 | 28 | 4 | 37.64 | 23634.36 | 190.88 | 183.27 | 31.01 | 26.24 | 1529.74 | 0.85 | 0.9 | 2.95 | 0.09 | 0.5 | 10 | 542.0874 | 741.7079 | 670.9204 | 542087.4385 | 741707.9486 | 2.2021e-06 | 16.7535 | 670920.3829
28 | 75 | CONCLUIDO | 5.1764 | 19.32 | 16.86 | 168.59 | 2.69 | 6 | 191.26 | 49.1 | 29 | 4 | 38.17 | 23822.99 | 192.03 | 183.26 | 31.34 | 26.24 | 1697.88 | 0.84 | 0.9 | 2.95 | 0.1 | 0.5 | 10 | 543.5949 | 743.7705 | 672.7861 | 543594.9142 | 743770.5434 | 2.2005e-06 | 16.7708 | 672786.1266
29 | 75 | CONCLUIDO | 5.1793 | 19.31 | 16.85 | 168.48 | 2.76 | 6 | 192.8 | 49.1 | 30 | 4 | 38.7 | 24012.34 | 192.15 | 183.27 | 31.14 | 26.24 | 1594.87 | 0.84 | 0.9 | 2.95 | 0.09 | 0.5 | 10 | 543.5171 | 743.6641 | 672.6898 | 543517.0919 | 743664.0635 | 2.2017e-06 | 16.7622 | 672689.809
30 | 75 | CONCLUIDO | 5.1788 | 19.31 | 16.85 | 168.5 | 2.83 | 6 | 194.34 | 49.1 | 31 | 4 | 39.24 | 24202.42 | 191.89 | 183.28 | 31.22 | 26.24 | 1635.62 | 0.84 | 0.9 | 2.95 | 0.09 | 0.5 | 10 | 543.271 | 743.3273 | 672.3852 | 543270.9748 | 743327.3151 | 2.2015e-06 | 16.7622 | 672385.1994
31 | 75 | CONCLUIDO | 5.1793 | 19.31 | 16.85 | 168.48 | 2.9 | 6 | 195.89 | 49.1 | 32 | 4 | 39.79 | 24393.24 | 190.91 | 183.26 | 31.13 | 26.24 | 1592.83 | 0.84 | 0.9 | 2.95 | 0.09 | 0.5 | 10 | 542.2142 | 741.8814 | 671.0773 | 542214.2076 | 741881.3997 | 2.2017e-06 | 16.7622 | 671077.2802
32 | 75 | CONCLUIDO | 5.1784 | 19.31 | 16.85 | 168.51 | 2.97 | 6 | 197.44 | 49.1 | 33 | 4 | 40.34 | 24584.81 | 189.95 | 183.26 | 31.17 | 26.24 | 1611.06 | 0.84 | 0.9 | 2.95 | 0.1 | 0.5 | 10 | 541.2539 | 740.5675 | 669.8887 | 541253.8954 | 740567.4581 | 2.2013e-06 | 16.7622 | 669888.7393
33 | 75 | CONCLUIDO | 5.1897 | 19.27 | 16.84 | 202.08 | 3.03 | 5 | 199 | 49.1 | 34 | 3 | 40.9 | 24777.13 | 188.74 | 183.27 | 30.88 | 26.24 | 1469.86 | 0.85 | 0.9 | 2.95 | 0.08 | 0.5 | 10 | 539.3323 | 737.9383 | 667.5105 | 539332.3184 | 737938.2717 | 2.2061e-06 | 16.7274 | 667510.4788
34 | 75 | CONCLUIDO | 5.1892 | 19.27 | 16.84 | 202.1 | 3.1 | 5 | 200.56 | 49.1 | 35 | 3 | 41.47 | 24970.22 | 189.74 | 183.26 | 30.95 | 26.24 | 1508.73 | 0.85 | 0.9 | 2.95 | 0.09 | 0.5 | 10 | 540.4077 | 739.4096 | 668.8414 | 540407.6641 | 739409.6072 | 2.2059e-06 | 16.7274 | 668841.392
35 | 75 | CONCLUIDO | 5.1901 | 19.27 | 16.84 | 202.06 | 3.16 | 5 | 202.14 | 49.1 | 36 | 3 | 42.04 | 25164.09 | 190.38 | 183.27 | 30.83 | 26.24 | 1445.36 | 0.85 | 0.9 | 2.95 | 0.08 | 0.5 | 10 | 541.0306 | 740.2619 | 669.6124 | 541030.5963 | 740261.9304 | 2.2063e-06 | 16.7274 | 669612.3707
36 | 75 | CONCLUIDO | 5.1907 | 19.27 | 16.84 | 202.03 | 3.23 | 5 | 203.71 | 49.1 | 37 | 3 | 42.62 | 25358.87 | 190.74 | 183.28 | 30.74 | 26.24 | 1401.09 | 0.85 | 0.9 | 2.95 | 0.08 | 0.5 | 10 | 541.3759 | 740.7344 | 670.0397 | 541375.8706 | 740734.35 | 2.2065e-06 | 16.7274 | 670039.7033
37 | 75 | CONCLUIDO | 5.1903 | 19.27 | 16.84 | 202.05 | 3.29 | 5 | 205.3 | 49.1 | 38 | 3 | 43.2 | 25554.32 | 190.75 | 183.28 | 30.78 | 26.24 | 1419.86 | 0.85 | 0.9 | 2.95 | 0.08 | 0.5 | 10 | 541.4078 | 740.7781 | 670.0792 | 541407.8182 | 740778.062 | 2.2064e-06 | 16.7274 | 670079.2435
38 | 75 | CONCLUIDO | 5.1926 | 19.26 | 16.83 | 201.95 | 3.35 | 5 | 206.89 | 49.1 | 39 | 3 | 43.8 | 25750.58 | 190.53 | 183.26 | 30.6 | 26.24 | 1331.64 | 0.86 | 0.9 | 2.94 | 0.07 | 0.5 | 10 | 541.0073 | 740.23 | 669.5835 | 541007.2727 | 740230.018 | 2.2073e-06 | 16.7188 | 669583.504
39 | 75 | CONCLUIDO | 5.1932 | 19.26 | 16.83 | 201.92 | 3.41 | 5 | 208.49 | 49.1 | 40 | 3 | 44.39 | 25947.65 | 189.92 | 183.26 | 30.5 | 26.24 | 1279.15 | 0.86 | 0.9 | 2.95 | 0.07 | 0.5 | 10 | 540.3359 | 739.3114 | 668.7526 | 540335.9197 | 739311.4433 | 2.2076e-06 | 16.7188 | 668752.5968

## RESULTADOS_17
Unnamed: 0 | Volume de calda [L] | STATUS | Capacidade operacional [ha/h] | Tempo de missao [h] | Tempo util [h] | Tempo por voo [min] | Autonomia Projetada [h] | N° Voos | MTOW [kg] | Massa Estrutura [kg] | Combustível [kg] | Abastecimentos | Massa gerador | Potência gerador [W] | Combustível consumido [L] | Calda cons [L] | Distância percorrida [km] | Distância Pulverizando [km] | RTL ACUMULADO[m] | EOC [km/km] | EOC [h/h] | Tempo de manobra [h] | Tempo rtl_rtw [h] | V pulv [m/s] | V desloc [m/s] | Preço Total por ha Simples [R$/ha] | Preço Total por ha Presumido [R$/ha] | Preço Total por ha Real [R$/ha] | Preço Total Simples [R$] | Preço Total Presumido [R$] | Prod CAPEX [ha/h/R$] | Dias Trabalhados | Preço Total Real [R$]
0 | 95 | CONCLUIDO | 3.2143 | 31.11 | 20.97 | 6.11 | 0.1 | 206 | 185.69 | 53.44 | 1 | 204 | 36.26 | 23136.14 | 285.77 | 183.34 | 159.65 | 26.24 | 64852.75 | 0.16 | 0.73 | 3.27 | 4.21 | 0.5 | 10 | 1085.201 | 1484.8199 | 1343.1107 | 1085200.9912 | 1484819.8719 | 1.2856e-06 | 27.0052 | 1343110.7473
1 | 95 | CONCLUIDO | 4.0864 | 24.47 | 18.58 | 12.12 | 0.19 | 92 | 187.21 | 53.44 | 2 | 90 | 36.77 | 23322.88 | 252.91 | 183.33 | 85.04 | 26.24 | 28116.01 | 0.31 | 0.82 | 3.08 | 1.82 | 0.5 | 10 | 802.1629 | 1097.5547 | 992.8056 | 802162.9251 | 1097554.703 | 1.6344e-06 | 21.2413 | 992805.6226
2 | 95 | CONCLUIDO | 4.4153 | 22.65 | 17.95 | 17.95 | 0.28 | 60 | 188.73 | 53.44 | 3 | 58 | 37.29 | 23510.33 | 244.11 | 183.3 | 64.92 | 26.24 | 18215.42 | 0.4 | 0.85 | 3.04 | 1.19 | 0.5 | 10 | 722.3991 | 988.4184 | 894.0851 | 722399.1332 | 988418.3641 | 1.766e-06 | 19.6615 | 894085.1026
3 | 95 | CONCLUIDO | 4.603 | 21.72 | 17.62 | 24.03 | 0.37 | 44 | 190.25 | 53.44 | 4 | 42 | 37.82 | 23698.48 | 239.43 | 183.31 | 55.09 | 26.24 | 13380.97 | 0.48 | 0.86 | 3.01 | 0.86 | 0.5 | 10 | 687.7668 | 941.0329 | 851.222 | 687766.8099 | 941032.8914 | 1.841e-06 | 18.8542 | 851222.033
4 | 95 | CONCLUIDO | 4.7138 | 21.21 | 17.44 | 29.9 | 0.46 | 35 | 191.78 | 53.44 | 5 | 33 | 38.35 | 23887.36 | 236.79 | 183.32 | 49.44 | 26.24 | 10599.72 | 0.53 | 0.87 | 3 | 0.69 | 0.5 | 10 | 664.3157 | 908.9461 | 822.1975 | 664315.702 | 908946.051 | 1.8853e-06 | 18.4115 | 822197.5156
5 | 95 | CONCLUIDO | 4.794 | 20.86 | 17.31 | 35.82 | 0.55 | 29 | 193.32 | 53.44 | 6 | 27 | 38.89 | 24076.95 | 234.85 | 183.28 | 45.48 | 26.24 | 8649.5 | 0.58 | 0.88 | 2.99 | 0.56 | 0.5 | 10 | 655.1704 | 896.433 | 810.8787 | 655170.3562 | 896432.9854 | 1.9174e-06 | 18.1076 | 810878.6795
6 | 95 | CONCLUIDO | 4.8453 | 20.64 | 17.24 | 41.37 | 0.64 | 25 | 194.86 | 53.44 | 7 | 23 | 39.43 | 24267.28 | 233.69 | 183.28 | 43.22 | 26.24 | 7542.68 | 0.61 | 0.88 | 2.98 | 0.48 | 0.5 | 10 | 649.4719 | 888.6361 | 803.8259 | 649471.8695 | 888636.0645 | 1.9379e-06 | 17.9167 | 803825.8857
7 | 95 | CONCLUIDO | 4.8904 | 20.45 | 17.16 | 46.8 | 0.72 | 22 | 196.41 | 53.44 | 8 | 20 | 39.98 | 24458.36 | 232.46 | 183.28 | 40.86 | 26.24 | 6374.47 | 0.64 | 0.89 | 2.97 | 0.4 | 0.5 | 10 | 634.2067 | 867.7496 | 784.9328 | 634206.7143 | 867749.6057 | 1.956e-06 | 17.7517 | 784932.8012
8 | 95 | CONCLUIDO | 4.9174 | 20.34 | 17.12 | 51.37 | 0.81 | 20 | 197.97 | 53.44 | 9 | 18 | 40.53 | 24650.18 | 231.97 | 183.27 | 39.62 | 26.24 | 5767.65 | 0.66 | 0.89 | 2.97 | 0.37 | 0.5 | 10 | 631.5146 | 864.0661 | 781.6009 | 631514.5859 | 864066.1169 | 1.9668e-06 | 17.6562 | 781600.8595
9 | 95 | CONCLUIDO | 4.9413 | 20.24 | 17.1 | 57 | 0.89 | 18 | 199.53 | 53.44 | 10 | 16 | 41.1 | 24842.77 | 231.56 | 183.27 | 38.8 | 26.24 | 5368.88 | 0.68 | 0.89 | 2.97 | 0.34 | 0.5 | 10 | 629.2653 | 860.9885 | 778.817 | 629265.2652 | 860988.497 | 1.9763e-06 | 17.5694 | 778816.9633
10 | 95 | CONCLUIDO | 4.9693 | 20.12 | 17.06 | 63.97 | 0.97 | 16 | 201.1 | 53.44 | 11 | 14 | 41.66 | 25036.12 | 230.66 | 183.28 | 37.8 | 26.24 | 4878.47 | 0.69 | 0.89 | 2.96 | 0.3 | 0.5 | 10 | 625.9387 | 856.4369 | 774.6997 | 625938.6519 | 856436.878 | 1.9875e-06 | 17.4653 | 774699.7444
11 | 95 | CONCLUIDO | 4.9862 | 20.06 | 17.03 | 68.11 | 1.05 | 15 | 202.67 | 53.44 | 12 | 13 | 42.24 | 25230.25 | 230.28 | 183.26 | 36.94 | 26.24 | 4449.51 | 0.71 | 0.89 | 2.96 | 0.27 | 0.5 | 10 | 624.1978 | 854.0549 | 772.5451 | 624197.7786 | 854054.9383 | 1.9943e-06 | 17.4132 | 772545.1337
12 | 95 | CONCLUIDO | 5.0015 | 19.99 | 17 | 72.88 | 1.13 | 14 | 204.25 | 53.44 | 13 | 12 | 42.82 | 25425.3 | 229.84 | 183.26 | 36.02 | 26.24 | 3995.69 | 0.73 | 0.89 | 2.96 | 0.25 | 0.5 | 10 | 622.5123 | 851.7488 | 770.4591 | 622512.3205 | 851748.8202 | 2.0004e-06 | 17.3524 | 770459.1082
13 | 95 | CONCLUIDO | 5.0106 | 19.96 | 17 | 78.48 | 1.21 | 13 | 205.84 | 53.44 | 14 | 11 | 43.4 | 25621.03 | 229.88 | 183.29 | 36.04 | 26.24 | 4013.32 | 0.73 | 0.89 | 2.96 | 0.25 | 0.5 | 10 | 621.9372 | 850.9619 | 769.7473 | 621937.2247 | 850961.9487 | 2.0041e-06 | 17.3264 | 769747.3347
14 | 95 | CONCLUIDO | 5.027 | 19.89 | 16.98 | 84.89 | 1.28 | 12 | 207.43 | 53.44 | 15 | 10 | 44 | 25817.56 | 229.02 | 183.26 | 35.2 | 26.24 | 3594.75 | 0.75 | 0.9 | 2.96 | 0.22 | 0.5 | 10 | 619.7911 | 848.0255 | 767.0911 | 619791.0914 | 848025.5145 | 2.0106e-06 | 17.2656 | 767091.1496
15 | 95 | CONCLUIDO | 5.0278 | 19.89 | 16.97 | 84.87 | 1.36 | 12 | 209.03 | 53.44 | 16 | 10 | 44.6 | 26014.91 | 228.87 | 183.27 | 35.06 | 26.24 | 3525.48 | 0.75 | 0.9 | 2.96 | 0.22 | 0.5 | 10 | 619.522 | 847.6574 | 766.7581 | 619522.0226 | 847657.3627 | 2.0109e-06 | 17.2656 | 766758.1337
16 | 95 | CONCLUIDO | 5.0436 | 19.83 | 16.95 | 92.45 | 1.43 | 11 | 210.64 | 53.44 | 17 | 9 | 45.21 | 26213.09 | 228.43 | 183.26 | 34.32 | 26.24 | 3160 | 0.76 | 0.9 | 2.95 | 0.19 | 0.5 | 10 | 617.8841 | 845.4163 | 764.731 | 617884.1394 | 845416.3387 | 2.0172e-06 | 17.2135 | 764730.9898
17 | 95 | CONCLUIDO | 5.0441 | 19.83 | 16.95 | 92.44 | 1.51 | 11 | 212.25 | 53.44 | 18 | 9 | 45.82 | 26412.11 | 228.28 | 183.26 | 34.24 | 26.24 | 3119.15 | 0.77 | 0.9 | 2.96 | 0.19 | 0.5 | 10 | 617.689 | 845.1493 | 764.4895 | 617689.0068 | 845149.3496 | 2.0174e-06 | 17.2135 | 764489.4819
18 | 95 | CONCLUIDO | 5.0594 | 19.77 | 16.92 | 101.55 | 1.58 | 10 | 213.87 | 53.44 | 19 | 8 | 46.44 | 26611.98 | 228.44 | 183.28 | 33.45 | 26.24 | 2731.82 | 0.78 | 0.9 | 2.96 | 0.17 | 0.5 | 10 | 616.6879 | 843.7796 | 763.2504 | 616687.8882 | 843779.575 | 2.0236e-06 | 17.1615 | 763250.4366
19 | 95 | CONCLUIDO | 5.0599 | 19.76 | 16.92 | 101.53 | 1.65 | 10 | 215.5 | 53.44 | 20 | 8 | 47.07 | 26812.71 | 227.88 | 183.26 | 33.52 | 26.24 | 2766.23 | 0.78 | 0.9 | 2.95 | 0.17 | 0.5 | 10 | 605.8858 | 828.9997 | 749.8811 | 605885.7816 | 828999.6561 | 2.0238e-06 | 17.1528 | 749881.0925
20 | 95 | CONCLUIDO | 5.0686 | 19.73 | 16.93 | 112.84 | 1.72 | 9 | 217.14 | 53.44 | 21 | 7 | 47.7 | 27014.3 | 227.91 | 183.27 | 33.54 | 26.24 | 2780.9 | 0.78 | 0.9 | 2.95 | 0.17 | 0.5 | 10 | 605.397 | 828.3309 | 749.2762 | 605397.0238 | 828330.9161 | 2.0272e-06 | 17.1267 | 749276.1761
21 | 95 | CONCLUIDO | 5.0733 | 19.71 | 16.91 | 112.72 | 1.79 | 9 | 218.78 | 53.44 | 22 | 7 | 48.34 | 27216.79 | 227.67 | 183.26 | 32.93 | 26.24 | 2477.07 | 0.8 | 0.9 | 2.95 | 0.15 | 0.5 | 10 | 604.7255 | 827.4122 | 748.4451 | 604725.5444 | 827412.1684 | 2.0291e-06 | 17.1094 | 748445.1123
22 | 95 | CONCLUIDO | 5.0715 | 19.72 | 16.91 | 112.76 | 1.85 | 9 | 220.43 | 53.44 | 23 | 7 | 48.99 | 27420.16 | 227.57 | 183.26 | 33.2 | 26.24 | 2612.49 | 0.79 | 0.9 | 2.95 | 0.16 | 0.5 | 10 | 604.7364 | 827.427 | 748.4586 | 604736.4144 | 827427.0412 | 2.0284e-06 | 17.1181 | 748458.5657
23 | 95 | CONCLUIDO | 5.0873 | 19.66 | 16.89 | 126.68 | 1.92 | 8 | 222.08 | 53.44 | 24 | 6 | 49.65 | 27624.44 | 227.48 | 183.27 | 32.36 | 26.24 | 2195.83 | 0.81 | 0.9 | 2.95 | 0.13 | 0.5 | 10 | 603.5013 | 825.7372 | 746.93 | 603501.3458 | 825737.166 | 2.0347e-06 | 17.066 | 746929.9698
24 | 95 | CONCLUIDO | 5.0874 | 19.66 | 16.89 | 126.67 | 1.99 | 8 | 223.75 | 53.44 | 25 | 6 | 50.31 | 27829.77 | 227.9 | 183.26 | 32.43 | 26.24 | 2233.81 | 0.81 | 0.9 | 2.95 | 0.13 | 0.5 | 10 | 603.9441 | 826.343 | 747.4779 | 603944.0964 | 826342.9569 | 2.0348e-06 | 17.066 | 747477.9448
25 | 95 | CONCLUIDO | 5.0859 | 19.66 | 16.9 | 126.72 | 2.05 | 8 | 225.42 | 53.44 | 26 | 6 | 50.98 | 28035.92 | 227.73 | 183.26 | 32.55 | 26.24 | 2291.89 | 0.81 | 0.9 | 2.95 | 0.14 | 0.5 | 10 | 603.9125 | 826.2997 | 747.4389 | 603912.5143 | 826299.7448 | 2.0342e-06 | 17.066 | 747438.8569
26 | 95 | CONCLUIDO | 5.1001 | 19.61 | 16.88 | 144.67 | 2.11 | 7 | 227.1 | 53.44 | 27 | 5 | 51.66 | 28243 | 226.27 | 183.26 | 32.09 | 26.24 | 2065.31 | 0.82 | 0.9 | 2.95 | 0.12 | 0.5 | 10 | 601.3255 | 822.76 | 744.237 | 601325.4672 | 822760.0328 | 2.0398e-06 | 17.0226 | 744236.97
27 | 95 | CONCLUIDO | 5.101 | 19.6 | 16.88 | 144.64 | 2.18 | 7 | 228.79 | 53.44 | 28 | 5 | 52.35 | 28451.04 | 227.6 | 183.28 | 32.01 | 26.24 | 2026.81 | 0.82 | 0.9 | 2.95 | 0.12 | 0.5 | 10 | 602.6862 | 824.6219 | 745.9211 | 602686.2206 | 824621.8757 | 2.0402e-06 | 17.0139 | 745921.1213
28 | 95 | CONCLUIDO | 5.1007 | 19.6 | 16.88 | 144.65 | 2.24 | 7 | 230.48 | 53.44 | 29 | 5 | 53.05 | 28660.06 | 227.93 | 183.27 | 31.98 | 26.24 | 2011.36 | 0.82 | 0.9 | 2.95 | 0.12 | 0.5 | 10 | 603.0578 | 825.1302 | 746.381 | 603057.7621 | 825130.2352 | 2.0401e-06 | 17.0139 | 746380.9636
29 | 95 | CONCLUIDO | 5.1031 | 19.6 | 16.87 | 144.57 | 2.3 | 7 | 232.18 | 53.44 | 30 | 5 | 53.75 | 28870.05 | 227.83 | 183.27 | 31.75 | 26.24 | 1897.96 | 0.83 | 0.9 | 2.95 | 0.11 | 0.5 | 10 | 602.7431 | 824.6998 | 745.9916 | 602743.1424 | 824699.7585 | 2.041e-06 | 17.0139 | 745991.571
30 | 95 | CONCLUIDO | 5.099 | 19.61 | 16.88 | 144.71 | 2.36 | 7 | 233.89 | 53.44 | 31 | 5 | 54.46 | 29081.05 | 227.23 | 183.26 | 32.21 | 26.24 | 2127.56 | 0.81 | 0.9 | 2.95 | 0.13 | 0.5 | 10 | 602.4211 | 824.2592 | 745.593 | 602421.1317 | 824259.1693 | 2.0394e-06 | 17.0226 | 745593.031
31 | 95 | CONCLUIDO | 5.1008 | 19.6 | 16.88 | 144.65 | 2.41 | 7 | 235.61 | 53.44 | 32 | 5 | 55.18 | 29293.06 | 226.55 | 183.26 | 31.95 | 26.24 | 1995.4 | 0.82 | 0.9 | 2.95 | 0.12 | 0.5 | 10 | 601.579 | 823.1069 | 744.5507 | 601578.9683 | 823106.8842 | 2.0401e-06 | 17.0139 | 744550.7184
32 | 95 | CONCLUIDO | 5.1178 | 19.54 | 16.85 | 168.48 | 2.47 | 6 | 237.34 | 53.44 | 33 | 4 | 55.91 | 29506.09 | 226.31 | 183.26 | 31.12 | 26.24 | 1585.85 | 0.84 | 0.9 | 2.95 | 0.09 | 0.5 | 10 | 599.9016 | 820.8118 | 742.4747 | 599901.5589 | 820811.7787 | 2.0469e-06 | 16.9618 | 742474.6546
33 | 95 | CONCLUIDO | 5.1177 | 19.54 | 16.85 | 168.48 | 2.53 | 6 | 239.08 | 53.44 | 34 | 4 | 56.64 | 29720.17 | 227.35 | 183.29 | 31.14 | 26.24 | 1597.61 | 0.84 | 0.9 | 2.95 | 0.09 | 0.5 | 10 | 601.0139 | 822.3337 | 743.8513 | 601013.8686 | 822333.6899 | 2.0469e-06 | 16.9618 | 743851.3167
34 | 95 | CONCLUIDO | 5.1171 | 19.54 | 16.85 | 168.5 | 2.58 | 6 | 240.82 | 53.44 | 35 | 4 | 57.39 | 29935.43 | 228.11 | 183.26 | 31.17 | 26.24 | 1612.21 | 0.84 | 0.9 | 2.95 | 0.09 | 0.5 | 10 | 601.8607 | 823.4924 | 744.8995 | 601860.7425 | 823492.4201 | 2.0466e-06 | 16.9618 | 744899.4593
35 | 95 | CONCLUIDO | 5.116 | 19.55 | 16.85 | 168.54 | 2.64 | 6 | 242.57 | 53.44 | 36 | 4 | 58.14 | 30151.65 | 228.43 | 183.26 | 31.32 | 26.24 | 1684.27 | 0.84 | 0.9 | 2.95 | 0.1 | 0.5 | 10 | 602.2721 | 824.0553 | 745.4086 | 602272.1413 | 824055.3141 | 2.0462e-06 | 16.9705 | 745408.6314
36 | 95 | CONCLUIDO | 5.1165 | 19.54 | 16.85 | 168.53 | 2.69 | 6 | 244.34 | 53.44 | 37 | 4 | 58.9 | 30368.96 | 228.47 | 183.27 | 31.24 | 26.24 | 1645.82 | 0.84 | 0.9 | 2.95 | 0.1 | 0.5 | 10 | 602.2824 | 824.0693 | 745.4213 | 602282.3711 | 824069.311 | 2.0464e-06 | 16.9618 | 745421.2926
37 | 95 | CONCLUIDO | 5.1163 | 19.55 | 16.85 | 168.54 | 2.75 | 6 | 246.11 | 53.44 | 38 | 4 | 59.67 | 30587.38 | 228.21 | 183.27 | 31.31 | 26.24 | 1679.4 | 0.84 | 0.9 | 2.95 | 0.1 | 0.5 | 10 | 602.0187 | 823.7086 | 745.095 | 602018.7485 | 823708.6109 | 2.0463e-06 | 16.9705 | 745095.0172
38 | 95 | CONCLUIDO | 5.1168 | 19.54 | 16.85 | 168.52 | 2.8 | 6 | 247.89 | 53.44 | 39 | 4 | 60.45 | 30806.92 | 227.48 | 183.26 | 31.17 | 26.24 | 1609.37 | 0.84 | 0.9 | 2.95 | 0.1 | 0.5 | 10 | 601.2101 | 822.6021 | 744.0941 | 601210.0712 | 822602.1429 | 2.0465e-06 | 16.9618 | 744094.1489
39 | 95 | CONCLUIDO | 5.1164 | 19.55 | 16.85 | 168.53 | 2.85 | 6 | 249.68 | 53.44 | 40 | 4 | 61.24 | 31027.6 | 226.49 | 183.27 | 31.37 | 26.24 | 1712.57 | 0.84 | 0.9 | 2.95 | 0.1 | 0.5 | 10 | 600.1828 | 821.1966 | 742.8228 | 600182.8462 | 821196.6483 | 2.0464e-06 | 16.9705 | 742822.7928

## RESULTADOS_9
Unnamed: 0 | Volume de calda [L] | STATUS | Capacidade operacional [ha/h] | Tempo de missao [h] | Tempo util [h] | Tempo por voo [min] | Autonomia Projetada [h] | N° Voos | MTOW [kg] | Massa Estrutura [kg] | Combustível [kg] | Abastecimentos | Massa gerador | Potência gerador [W] | Combustível consumido [L] | Calda cons [L] | Distância percorrida [km] | Distância Pulverizando [km] | RTL ACUMULADO[m] | EOC [km/km] | EOC [h/h] | Tempo de manobra [h] | Tempo rtl_rtw [h] | V pulv [m/s] | V desloc [m/s] | Preço Total por ha Simples [R$/ha] | Preço Total por ha Presumido [R$/ha] | Preço Total por ha Real [R$/ha] | Preço Total Simples [R$] | Preço Total Presumido [R$] | Prod CAPEX [ha/h/R$] | Dias Trabalhados | Preço Total Real [R$]
0 | 55 | CONCLUIDO | 3.9848 | 25.1 | 19.62 | 8.29 | 0.15 | 142 | 116.05 | 43.4 | 1 | 140 | 16.65 | 14546.17 | 197.04 | 183.35 | 117.16 | 26.24 | 43926.45 | 0.22 | 0.78 | 3.17 | 2.86 | 0.5 | 10 | 704.0908 | 963.3681 | 871.4256 | 704090.8121 | 963368.1114 | 1.829e-06 | 21.7882 | 871425.611
1 | 55 | CONCLUIDO | 4.5997 | 21.74 | 18.08 | 16.44 | 0.3 | 66 | 117.34 | 43.4 | 2 | 64 | 16.94 | 14705.49 | 180.85 | 183.29 | 69.11 | 26.24 | 20280.18 | 0.38 | 0.84 | 3.06 | 1.32 | 0.5 | 10 | 579.5444 | 792.9582 | 717.2794 | 579544.409 | 792958.2281 | 2.1112e-06 | 18.8715 | 717279.4077
2 | 55 | CONCLUIDO | 4.8282 | 20.71 | 17.6 | 24.56 | 0.45 | 43 | 118.63 | 43.4 | 3 | 41 | 17.23 | 14865.24 | 175.28 | 183.28 | 54.4 | 26.24 | 13040.19 | 0.48 | 0.86 | 3.01 | 0.84 | 0.5 | 10 | 547.2654 | 748.7927 | 677.329 | 547265.4075 | 748792.6742 | 2.2161e-06 | 17.9774 | 677328.9523
3 | 55 | CONCLUIDO | 4.9435 | 20.23 | 17.38 | 32.59 | 0.59 | 32 | 119.93 | 43.4 | 4 | 30 | 17.53 | 15025.44 | 172.37 | 183.27 | 47.49 | 26.24 | 9641.24 | 0.55 | 0.88 | 3 | 0.62 | 0.5 | 10 | 527.2505 | 721.4074 | 652.5573 | 527250.4723 | 721407.3569 | 2.269e-06 | 17.5608 | 652557.2513
4 | 55 | CONCLUIDO | 5.0109 | 19.96 | 17.25 | 39.81 | 0.73 | 26 | 121.23 | 43.4 | 5 | 24 | 17.83 | 15186.08 | 170.28 | 183.28 | 43.75 | 26.24 | 7802.97 | 0.6 | 0.88 | 2.98 | 0.49 | 0.5 | 10 | 520.6938 | 712.4362 | 644.4423 | 520693.802 | 712436.2313 | 2.3e-06 | 17.3264 | 644442.3173
5 | 55 | CONCLUIDO | 5.0573 | 19.77 | 17.16 | 46.81 | 0.86 | 22 | 122.54 | 43.4 | 6 | 20 | 18.14 | 15347.16 | 168.82 | 183.29 | 41.17 | 26.24 | 6529.59 | 0.64 | 0.89 | 2.97 | 0.41 | 0.5 | 10 | 516.3715 | 706.5222 | 639.0927 | 516371.45 | 706522.1987 | 2.3213e-06 | 17.1615 | 639092.7116
6 | 55 | CONCLUIDO | 5.0884 | 19.65 | 17.11 | 54.05 | 1 | 19 | 123.85 | 43.4 | 7 | 17 | 18.45 | 15508.69 | 167.72 | 183.27 | 39.18 | 26.24 | 5552.51 | 0.67 | 0.89 | 2.97 | 0.36 | 0.5 | 10 | 503.9945 | 689.5875 | 623.7742 | 503994.4859 | 689587.4903 | 2.3355e-06 | 17.0573 | 623774.2281
7 | 55 | CONCLUIDO | 5.1234 | 19.52 | 17.05 | 63.94 | 1.13 | 16 | 125.16 | 43.4 | 8 | 14 | 18.76 | 15670.68 | 166.34 | 183.3 | 37.43 | 26.24 | 4693.49 | 0.7 | 0.89 | 2.97 | 0.3 | 0.5 | 10 | 500.392 | 684.6584 | 619.3156 | 500392.0166 | 684658.4328 | 2.3516e-06 | 16.9444 | 619315.5929
8 | 55 | CONCLUIDO | 5.1366 | 19.47 | 17.03 | 68.1 | 1.26 | 15 | 126.48 | 43.4 | 9 | 13 | 19.08 | 15833.12 | 165.36 | 183.26 | 36.63 | 26.24 | 4296.48 | 0.72 | 0.89 | 2.96 | 0.27 | 0.5 | 10 | 498.6339 | 682.2529 | 617.1397 | 498633.9214 | 682252.9295 | 2.3577e-06 | 16.901 | 617139.6674
9 | 55 | CONCLUIDO | 5.1549 | 19.4 | 17 | 78.48 | 1.38 | 13 | 127.8 | 43.4 | 10 | 11 | 19.4 | 15996.02 | 164.77 | 183.29 | 35.94 | 26.24 | 3959.24 | 0.73 | 0.89 | 2.96 | 0.25 | 0.5 | 10 | 497.0135 | 680.0358 | 615.1341 | 497013.4793 | 680035.769 | 2.3661e-06 | 16.8403 | 615134.1097
10 | 55 | CONCLUIDO | 5.1687 | 19.35 | 16.98 | 84.88 | 1.5 | 12 | 129.13 | 43.4 | 11 | 10 | 19.73 | 16159.39 | 163.62 | 183.26 | 35.11 | 26.24 | 3552.71 | 0.75 | 0.9 | 2.96 | 0.22 | 0.5 | 10 | 495.0676 | 677.3733 | 612.7257 | 495067.5753 | 677373.2973 | 2.3724e-06 | 16.7969 | 612725.7405
11 | 55 | CONCLUIDO | 5.1816 | 19.3 | 16.95 | 92.47 | 1.63 | 11 | 130.45 | 43.4 | 12 | 9 | 20.05 | 16323.22 | 162.36 | 183.29 | 34.35 | 26.24 | 3174.48 | 0.76 | 0.9 | 2.96 | 0.2 | 0.5 | 10 | 493.0171 | 674.5677 | 610.1879 | 493017.0624 | 674567.6952 | 2.3783e-06 | 16.7535 | 610187.9011
12 | 55 | CONCLUIDO | 5.1949 | 19.25 | 16.93 | 101.56 | 1.74 | 10 | 131.79 | 43.4 | 13 | 8 | 20.39 | 16487.53 | 161.71 | 183.27 | 33.62 | 26.24 | 2815.92 | 0.78 | 0.9 | 2.95 | 0.17 | 0.5 | 10 | 491.6385 | 672.6815 | 608.4817 | 491638.5039 | 672681.4906 | 2.3844e-06 | 16.7101 | 608481.7132
13 | 55 | CONCLUIDO | 5.1935 | 19.25 | 16.93 | 101.59 | 1.86 | 10 | 133.12 | 43.4 | 14 | 8 | 20.72 | 16652.31 | 161.09 | 183.27 | 33.63 | 26.24 | 2823.61 | 0.78 | 0.9 | 2.96 | 0.18 | 0.5 | 10 | 491.0533 | 671.8807 | 607.7574 | 491053.2701 | 671880.7479 | 2.3838e-06 | 16.7101 | 607757.3923
14 | 55 | CONCLUIDO | 5.2041 | 19.22 | 16.92 | 112.78 | 1.97 | 9 | 134.46 | 43.4 | 15 | 7 | 21.06 | 16817.7 | 160.22 | 183.28 | 33.25 | 26.24 | 2638.37 | 0.79 | 0.9 | 2.95 | 0.16 | 0.5 | 10 | 489.6168 | 669.9154 | 605.9796 | 489616.8466 | 669915.3699 | 2.3886e-06 | 16.684 | 605979.5872
15 | 55 | CONCLUIDO | 5.2048 | 19.21 | 16.91 | 112.76 | 2.08 | 9 | 135.81 | 43.4 | 16 | 7 | 21.41 | 16983.46 | 159.38 | 183.26 | 33.25 | 26.24 | 2638.8 | 0.79 | 0.9 | 2.95 | 0.16 | 0.5 | 10 | 488.6657 | 668.6139 | 604.8023 | 488665.6668 | 668613.9237 | 2.389e-06 | 16.6753 | 604802.3492
16 | 55 | CONCLUIDO | 5.216 | 19.17 | 16.9 | 126.72 | 2.19 | 8 | 137.15 | 43.4 | 17 | 6 | 21.75 | 17149.71 | 158.92 | 183.26 | 32.56 | 26.24 | 2297.32 | 0.81 | 0.9 | 2.95 | 0.14 | 0.5 | 10 | 487.638 | 667.2078 | 603.5304 | 487637.9832 | 667207.8017 | 2.3941e-06 | 16.6406 | 603530.4255
17 | 55 | CONCLUIDO | 5.2163 | 19.17 | 16.9 | 126.71 | 2.3 | 8 | 138.51 | 43.4 | 18 | 6 | 22.11 | 17316.45 | 158.3 | 183.26 | 32.58 | 26.24 | 2308.02 | 0.81 | 0.9 | 2.95 | 0.14 | 0.5 | 10 | 486.9776 | 666.3043 | 602.7132 | 486977.6464 | 666304.2998 | 2.3942e-06 | 16.6406 | 602713.1526
18 | 55 | CONCLUIDO | 5.2297 | 19.12 | 16.87 | 144.6 | 2.4 | 7 | 139.86 | 43.4 | 19 | 5 | 22.46 | 17483.7 | 157.02 | 183.27 | 31.8 | 26.24 | 1921.88 | 0.83 | 0.9 | 2.95 | 0.11 | 0.5 | 10 | 484.9227 | 663.4927 | 600.1699 | 484922.7318 | 663492.6749 | 2.4004e-06 | 16.5972 | 600169.8653
19 | 55 | CONCLUIDO | 5.2271 | 19.13 | 16.88 | 144.68 | 2.5 | 7 | 141.22 | 43.4 | 20 | 5 | 22.82 | 17651.44 | 157.26 | 183.27 | 32.11 | 26.24 | 2074.03 | 0.82 | 0.9 | 2.95 | 0.12 | 0.5 | 10 | 485.329 | 664.0485 | 600.6727 | 485328.996 | 664048.5436 | 2.3992e-06 | 16.6059 | 600672.6826
20 | 55 | CONCLUIDO | 5.2285 | 19.13 | 16.87 | 144.64 | 2.61 | 7 | 142.59 | 43.4 | 21 | 5 | 23.19 | 17819.69 | 155.74 | 183.26 | 32.01 | 26.24 | 2027.5 | 0.82 | 0.9 | 2.95 | 0.12 | 0.5 | 10 | 483.6438 | 661.7428 | 598.587 | 483643.7869 | 661742.7661 | 2.3998e-06 | 16.6059 | 598586.9653
21 | 55 | CONCLUIDO | 5.2406 | 19.08 | 16.85 | 168.54 | 2.7 | 6 | 143.96 | 43.4 | 22 | 4 | 23.56 | 17988.46 | 153.7 | 183.26 | 31.36 | 26.24 | 1707.21 | 0.84 | 0.9 | 2.95 | 0.1 | 0.5 | 10 | 480.9105 | 658.003 | 595.2041 | 480910.5268 | 658002.999 | 2.4054e-06 | 16.5625 | 595204.1163
22 | 55 | CONCLUIDO | 5.2416 | 19.08 | 16.85 | 168.51 | 2.8 | 6 | 145.33 | 43.4 | 23 | 4 | 23.93 | 18157.74 | 154.44 | 183.26 | 31.16 | 26.24 | 1607.09 | 0.84 | 0.9 | 2.95 | 0.1 | 0.5 | 10 | 481.6353 | 658.9946 | 596.1011 | 481635.2626 | 658994.6146 | 2.4059e-06 | 16.5625 | 596101.0935
23 | 55 | CONCLUIDO | 5.2425 | 19.07 | 16.85 | 168.47 | 2.89 | 6 | 146.7 | 43.4 | 24 | 4 | 24.3 | 18327.54 | 154.42 | 183.27 | 31.15 | 26.24 | 1601.58 | 0.84 | 0.9 | 2.95 | 0.09 | 0.5 | 10 | 481.5752 | 658.9124 | 596.0267 | 481575.1886 | 658912.4186 | 2.4063e-06 | 16.5538 | 596026.7422
24 | 55 | CONCLUIDO | 5.2418 | 19.08 | 16.85 | 168.5 | 2.99 | 6 | 148.09 | 43.4 | 25 | 4 | 24.69 | 18497.87 | 153.64 | 183.27 | 31.28 | 26.24 | 1667.17 | 0.84 | 0.9 | 2.95 | 0.09 | 0.5 | 10 | 480.796 | 657.8463 | 595.0623 | 480795.9771 | 657846.2671 | 2.4059e-06 | 16.5625 | 595062.3427
25 | 55 | CONCLUIDO | 5.2414 | 19.08 | 16.85 | 168.51 | 3.08 | 6 | 149.47 | 43.4 | 26 | 4 | 25.07 | 18668.73 | 152.07 | 183.27 | 31.2 | 26.24 | 1627.55 | 0.84 | 0.9 | 2.95 | 0.1 | 0.5 | 10 | 479.1833 | 655.6398 | 593.0664 | 479183.3143 | 655639.7507 | 2.4058e-06 | 16.5625 | 593066.4131
26 | 55 | CONCLUIDO | 5.2518 | 19.04 | 16.84 | 202.05 | 3.17 | 5 | 150.86 | 43.4 | 27 | 3 | 25.46 | 18840.13 | 149.96 | 183.26 | 30.87 | 26.24 | 1466.94 | 0.85 | 0.9 | 2.95 | 0.08 | 0.5 | 10 | 476.5076 | 651.9788 | 589.7548 | 476507.6242 | 651978.7534 | 2.4105e-06 | 16.5278 | 589754.8162
27 | 55 | CONCLUIDO | 5.2513 | 19.04 | 16.84 | 202.07 | 3.26 | 5 | 152.25 | 43.4 | 28 | 3 | 25.85 | 19012.07 | 150.79 | 183.26 | 30.79 | 26.24 | 1427.39 | 0.85 | 0.9 | 2.95 | 0.08 | 0.5 | 10 | 477.3891 | 653.1848 | 590.8458 | 477389.0747 | 653184.7929 | 2.4103e-06 | 16.5278 | 590845.753
28 | 55 | CONCLUIDO | 5.253 | 19.04 | 16.83 | 202 | 3.34 | 5 | 153.65 | 43.4 | 29 | 3 | 26.25 | 19184.56 | 150.97 | 183.26 | 30.72 | 26.24 | 1392.77 | 0.85 | 0.9 | 2.95 | 0.08 | 0.5 | 10 | 477.4622 | 653.2848 | 590.9362 | 477462.1575 | 653284.788 | 2.4111e-06 | 16.5278 | 590936.2047
29 | 55 | CONCLUIDO | 5.251 | 19.04 | 16.84 | 202.08 | 3.43 | 5 | 155.06 | 43.4 | 30 | 2 | 26.66 | 19357.59 | 151.17 | 183.26 | 30.86 | 26.24 | 1462.86 | 0.85 | 0.9 | 2.95 | 0.08 | 0.5 | 10 | 477.7957 | 653.7412 | 591.3491 | 477795.7344 | 653741.2026 | 2.4102e-06 | 16.5278 | 591349.0598
30 | 55 | CONCLUIDO | 5.2537 | 19.03 | 16.83 | 201.97 | 3.51 | 5 | 156.46 | 43.4 | 31 | 2 | 27.06 | 19531.19 | 150.9 | 183.26 | 30.56 | 26.24 | 1309.69 | 0.86 | 0.9 | 2.95 | 0.07 | 0.5 | 10 | 477.3597 | 653.1446 | 590.8094 | 477359.6935 | 653144.5922 | 2.4114e-06 | 16.5191 | 590809.389
31 | 55 | CONCLUIDO | 5.2509 | 19.04 | 16.84 | 202.09 | 3.59 | 5 | 157.88 | 43.4 | 32 | 0 | 27.48 | 19705.34 | 151.19 | 183.26 | 30.79 | 26.24 | 1428.18 | 0.85 | 0.9 | 2.95 | 0.09 | 0.5 | 10 | 477.8208 | 653.7754 | 591.38 | 477820.7501 | 653775.4303 | 2.4101e-06 | 16.5278 | 591380.0208

## resultados
Unnamed: 0 | Volume de calda [L] | STATUS | Capacidade operacional [ha/h] | Tempo de missao [h] | Tempo util [h] | Tempo por voo [min] | Autonomia Projetada [h] | N° Voos | MTOW [kg] | Massa Estrutura [kg] | Combustível [kg] | Abastecimentos | Massa gerador | Potência gerador [W] | Combustível consumido [L] | Calda cons [L] | Distância percorrida [km] | Distância Pulverizando [km] | RTL ACUMULADO[m] | EOC [km/km] | EOC [h/h] | Tempo de manobra [h] | Tempo rtl_rtw [h] | V pulv [m/s] | V desloc [m/s]
0 | 100 | CONCLUIDO | 3.1253 | 32 | 21.16 | 5.93 | 0.09 | 214 | 194.77 | 54.38 | 1 | 212 | 39.4 | 24256.19 | 297.16 | 183.47 | 165.19 | 26.24 | 67582.74 | 0.16 | 0.72 | 3.3 | 4.39 | 0.5 | 10
1 | 100 | CONCLUIDO | 4.0245 | 24.85 | 18.64 | 11.77 | 0.18 | 95 | 196.32 | 54.38 | 2 | 93 | 39.95 | 24447.22 | 261.55 | 183.28 | 86.85 | 26.24 | 29007.43 | 0.3 | 0.82 | 3.09 | 1.88 | 0.5 | 10
2 | 100 | CONCLUIDO | 4.3632 | 22.92 | 17.99 | 17.41 | 0.27 | 62 | 197.88 | 54.38 | 3 | 60 | 40.5 | 24639 | 252.37 | 183.32 | 66.4 | 26.24 | 18946.84 | 0.4 | 0.85 | 3.05 | 1.23 | 0.5 | 10
3 | 100 | CONCLUIDO | 4.5518 | 21.97 | 17.66 | 23.04 | 0.36 | 46 | 199.44 | 54.38 | 4 | 44 | 41.06 | 24831.54 | 247.57 | 183.28 | 56.42 | 26.24 | 14037.06 | 0.47 | 0.86 | 3.02 | 0.91 | 0.5 | 10
4 | 100 | CONCLUIDO | 4.6775 | 21.38 | 17.46 | 29.1 | 0.44 | 36 | 201.01 | 54.38 | 5 | 34 | 41.63 | 25024.84 | 244.69 | 183.28 | 50.24 | 26.24 | 10995.72 | 0.52 | 0.87 | 3 | 0.71 | 0.5 | 10
5 | 100 | CONCLUIDO | 4.7579 | 21.02 | 17.33 | 34.67 | 0.53 | 30 | 202.58 | 54.38 | 6 | 28 | 42.2 | 25218.93 | 242.77 | 183.29 | 46.24 | 26.24 | 9024 | 0.57 | 0.88 | 2.99 | 0.58 | 0.5 | 10
6 | 100 | CONCLUIDO | 4.8099 | 20.79 | 17.26 | 39.84 | 0.61 | 26 | 204.16 | 54.38 | 7 | 24 | 42.78 | 25413.94 | 241.55 | 183.31 | 44.12 | 26.24 | 7983.92 | 0.59 | 0.88 | 2.98 | 0.51 | 0.5 | 10
7 | 100 | CONCLUIDO | 4.8508 | 20.62 | 17.2 | 44.88 | 0.69 | 23 | 205.75 | 54.38 | 8 | 21 | 43.37 | 25609.61 | 240.76 | 183.27 | 42 | 26.24 | 6941.78 | 0.62 | 0.88 | 2.98 | 0.45 | 0.5 | 10
8 | 100 | CONCLUIDO | 4.8819 | 20.48 | 17.15 | 49 | 0.77 | 21 | 207.34 | 54.38 | 9 | 19 | 43.96 | 25806.1 | 239.65 | 183.28 | 40.5 | 26.24 | 6199.2 | 0.65 | 0.89 | 2.97 | 0.39 | 0.5 | 10
9 | 100 | CONCLUIDO | 4.9112 | 20.36 | 17.11 | 54.02 | 0.85 | 19 | 208.94 | 54.38 | 10 | 17 | 44.56 | 26003.41 | 239.11 | 183.28 | 39.11 | 26.24 | 5513.97 | 0.67 | 0.89 | 2.97 | 0.35 | 0.5 | 10
10 | 100 | CONCLUIDO | 4.9348 | 20.26 | 17.09 | 60.3 | 0.93 | 17 | 210.55 | 54.38 | 11 | 15 | 45.17 | 26201.54 | 238.74 | 183.27 | 38.66 | 26.24 | 5302.18 | 0.68 | 0.89 | 2.96 | 0.33 | 0.5 | 10
11 | 100 | CONCLUIDO | 4.9521 | 20.19 | 17.05 | 63.95 | 1 | 16 | 212.16 | 54.38 | 12 | 14 | 45.78 | 26400.51 | 238.38 | 183.29 | 37.54 | 26.24 | 4748.29 | 0.7 | 0.89 | 2.96 | 0.3 | 0.5 | 10
12 | 100 | CONCLUIDO | 4.9672 | 20.13 | 17.03 | 68.13 | 1.08 | 15 | 213.78 | 54.38 | 13 | 13 | 46.4 | 26600.32 | 237.75 | 183.27 | 36.76 | 26.24 | 4362.72 | 0.71 | 0.89 | 2.96 | 0.28 | 0.5 | 10
13 | 100 | CONCLUIDO | 4.9797 | 20.08 | 17.02 | 72.94 | 1.15 | 14 | 215.41 | 54.38 | 14 | 12 | 47.03 | 26801 | 237.42 | 183.26 | 36.56 | 26.24 | 4265.32 | 0.72 | 0.89 | 2.96 | 0.26 | 0.5 | 10
14 | 100 | CONCLUIDO | 4.9982 | 20.01 | 16.98 | 78.39 | 1.23 | 13 | 217.04 | 54.38 | 15 | 11 | 47.66 | 27002.55 | 237.25 | 183.26 | 35.45 | 26.24 | 3717.09 | 0.74 | 0.9 | 2.96 | 0.23 | 0.5 | 10
15 | 100 | CONCLUIDO | 5.0083 | 19.97 | 16.98 | 84.92 | 1.3 | 12 | 218.68 | 54.38 | 16 | 10 | 48.31 | 27204.98 | 237.06 | 183.27 | 35.2 | 26.24 | 3596.73 | 0.75 | 0.9 | 2.96 | 0.23 | 0.5 | 10
16 | 100 | CONCLUIDO | 5.024 | 19.9 | 16.96 | 92.51 | 1.37 | 11 | 220.33 | 54.38 | 17 | 9 | 48.95 | 27408.3 | 236.27 | 183.28 | 34.61 | 26.24 | 3307.12 | 0.76 | 0.9 | 2.96 | 0.2 | 0.5 | 10
17 | 100 | CONCLUIDO | 5.025 | 19.9 | 16.96 | 92.49 | 1.44 | 11 | 221.99 | 54.38 | 18 | 9 | 49.61 | 27612.53 | 236.61 | 183.26 | 34.47 | 26.24 | 3234.48 | 0.76 | 0.9 | 2.96 | 0.2 | 0.5 | 10
18 | 100 | CONCLUIDO | 5.0418 | 19.83 | 16.93 | 101.57 | 1.51 | 10 | 223.65 | 54.38 | 19 | 8 | 50.27 | 27817.81 | 236.19 | 183.26 | 33.67 | 26.24 | 2839.85 | 0.78 | 0.9 | 2.95 | 0.17 | 0.5 | 10
19 | 100 | CONCLUIDO | 5.0424 | 19.83 | 16.93 | 101.56 | 1.58 | 10 | 225.32 | 54.38 | 20 | 8 | 50.95 | 28023.89 | 236.39 | 183.26 | 33.5 | 26.24 | 2757.34 | 0.78 | 0.9 | 2.96 | 0.17 | 0.5 | 10
20 | 100 | CONCLUIDO | 5.0564 | 19.78 | 16.91 | 112.74 | 1.64 | 9 | 227 | 54.38 | 21 | 7 | 51.62 | 28230.92 | 234.96 | 183.27 | 32.98 | 26.24 | 2503.19 | 0.8 | 0.9 | 2.95 | 0.15 | 0.5 | 10
21 | 100 | CONCLUIDO | 5.0541 | 19.79 | 16.92 | 112.79 | 1.71 | 9 | 228.69 | 54.38 | 22 | 7 | 52.31 | 28438.91 | 236 | 183.28 | 33.27 | 26.24 | 2646.41 | 0.79 | 0.9 | 2.96 | 0.16 | 0.5 | 10
22 | 100 | CONCLUIDO | 5.0547 | 19.78 | 16.92 | 112.78 | 1.77 | 9 | 230.38 | 54.38 | 23 | 7 | 53 | 28647.87 | 236.01 | 183.26 | 33.28 | 26.24 | 2650.87 | 0.79 | 0.9 | 2.95 | 0.16 | 0.5 | 10
23 | 100 | CONCLUIDO | 5.0553 | 19.78 | 16.91 | 112.76 | 1.84 | 9 | 232.08 | 54.38 | 24 | 7 | 53.71 | 28857.81 | 235.61 | 183.27 | 33.19 | 26.24 | 2606.89 | 0.79 | 0.9 | 2.95 | 0.16 | 0.5 | 10
24 | 100 | CONCLUIDO | 5.0728 | 19.71 | 16.89 | 126.64 | 1.9 | 8 | 233.79 | 54.38 | 25 | 6 | 54.42 | 29068.74 | 235.78 | 183.26 | 32.33 | 26.24 | 2181.63 | 0.81 | 0.9 | 2.95 | 0.13 | 0.5 | 10
25 | 100 | CONCLUIDO | 5.0722 | 19.72 | 16.89 | 126.66 | 1.96 | 8 | 235.51 | 54.38 | 26 | 6 | 55.14 | 29280.69 | 236.12 | 183.27 | 32.35 | 26.24 | 2191.79 | 0.81 | 0.9 | 2.95 | 0.13 | 0.5 | 10
26 | 100 | CONCLUIDO | 5.0711 | 19.72 | 16.89 | 126.69 | 2.02 | 8 | 237.24 | 54.38 | 27 | 6 | 55.86 | 29493.67 | 236.11 | 183.26 | 32.54 | 26.24 | 2284.11 | 0.81 | 0.9 | 2.95 | 0.14 | 0.5 | 10
27 | 100 | CONCLUIDO | 5.0839 | 19.67 | 16.88 | 144.7 | 2.08 | 7 | 238.97 | 54.38 | 28 | 5 | 56.6 | 29707.68 | 234.84 | 183.26 | 32.14 | 26.24 | 2091.26 | 0.82 | 0.9 | 2.95 | 0.13 | 0.5 | 10
28 | 100 | CONCLUIDO | 5.0855 | 19.66 | 16.88 | 144.64 | 2.14 | 7 | 240.72 | 54.38 | 29 | 5 | 57.34 | 29922.88 | 236.13 | 183.26 | 32.06 | 26.24 | 2053.04 | 0.82 | 0.9 | 2.95 | 0.12 | 0.5 | 10
29 | 100 | CONCLUIDO | 5.0872 | 19.66 | 16.87 | 144.59 | 2.2 | 7 | 242.47 | 54.38 | 30 | 5 | 58.1 | 30139.04 | 236.37 | 183.26 | 31.82 | 26.24 | 1932.45 | 0.82 | 0.9 | 2.95 | 0.11 | 0.5 | 10
30 | 100 | CONCLUIDO | 5.0865 | 19.66 | 16.87 | 144.61 | 2.26 | 7 | 244.23 | 54.38 | 31 | 5 | 58.86 | 30356.28 | 236.47 | 183.26 | 31.84 | 26.24 | 1940.93 | 0.82 | 0.9 | 2.95 | 0.12 | 0.5 | 10
31 | 100 | CONCLUIDO | 5.0855 | 19.66 | 16.88 | 144.64 | 2.31 | 7 | 246 | 54.38 | 32 | 5 | 59.63 | 30574.64 | 236.11 | 183.26 | 32.02 | 26.24 | 2029.91 | 0.82 | 0.9 | 2.95 | 0.12 | 0.5 | 10
32 | 100 | CONCLUIDO | 5.0832 | 19.67 | 16.88 | 144.72 | 2.37 | 7 | 247.78 | 54.38 | 33 | 5 | 60.41 | 30794.11 | 235.69 | 183.26 | 32.16 | 26.24 | 2099.45 | 0.82 | 0.9 | 2.95 | 0.13 | 0.5 | 10
33 | 100 | CONCLUIDO | 5.1018 | 19.6 | 16.85 | 168.51 | 2.42 | 6 | 249.57 | 54.38 | 34 | 4 | 61.2 | 31014.73 | 234.95 | 183.26 | 31.17 | 26.24 | 1609.91 | 0.84 | 0.9 | 2.95 | 0.1 | 0.5 | 10
34 | 100 | CONCLUIDO | 5.1012 | 19.6 | 16.85 | 168.53 | 2.48 | 6 | 251.37 | 54.38 | 35 | 4 | 61.99 | 31236.5 | 235.9 | 183.26 | 31.16 | 26.24 | 1604.05 | 0.84 | 0.9 | 2.95 | 0.1 | 0.5 | 10
35 | 100 | CONCLUIDO | 5.1007 | 19.6 | 16.86 | 168.55 | 2.53 | 6 | 253.18 | 54.38 | 36 | 4 | 62.8 | 31459.45 | 237.09 | 183.26 | 31.38 | 26.24 | 1718.69 | 0.84 | 0.9 | 2.95 | 0.1 | 0.5 | 10
36 | 100 | CONCLUIDO | 5.1023 | 19.6 | 16.85 | 168.49 | 2.58 | 6 | 255 | 54.38 | 37 | 4 | 63.62 | 31683.59 | 237.27 | 183.26 | 31.07 | 26.24 | 1560.59 | 0.84 | 0.9 | 2.95 | 0.09 | 0.5 | 10
37 | 100 | CONCLUIDO | 5.102 | 19.6 | 16.85 | 168.5 | 2.63 | 6 | 256.82 | 54.38 | 38 | 4 | 64.45 | 31909.08 | 237.63 | 183.27 | 31.16 | 26.24 | 1608.07 | 0.84 | 0.9 | 2.95 | 0.09 | 0.5 | 10
38 | 100 | CONCLUIDO | 5.1022 | 19.6 | 16.85 | 168.49 | 2.68 | 6 | 258.66 | 54.38 | 39 | 4 | 65.28 | 32135.68 | 237.63 | 183.26 | 31.22 | 26.24 | 1634.22 | 0.84 | 0.9 | 2.95 | 0.09 | 0.5 | 10
39 | 100 | CONCLUIDO | 5.103 | 19.6 | 16.85 | 168.46 | 2.73 | 6 | 260.51 | 54.38 | 40 | 4 | 66.13 | 32363.54 | 237.14 | 183.29 | 31.12 | 26.24 | 1584.4 | 0.84 | 0.9 | 2.95 | 0.09 | 0.5 | 10
0 | 40 | CONCLUIDO | 4.3012 | 23.25 | 19.1 | 9.79 | 0.2 | 117 | 89.87 | 37.55 | 1 | 115 | 11.32 | 11317.98 | 161.47 | 183.35 | 101.13 | 26.24 | 36035.12 | 0.26 | 0.8 | 3.13 | 2.34 | 0.5 | 10
1 | 40 | CONCLUIDO | 4.8031 | 20.82 | 17.84 | 19.46 | 0.39 | 55 | 91.1 | 37.55 | 2 | 53 | 11.54 | 11468.97 | 149.74 | 183.28 | 61.87 | 26.24 | 16717.41 | 0.42 | 0.85 | 3.03 | 1.08 | 0.5 | 10
2 | 40 | CONCLUIDO | 4.9823 | 20.07 | 17.45 | 29.09 | 0.57 | 36 | 92.32 | 37.55 | 3 | 34 | 11.77 | 11620.34 | 145.38 | 183.3 | 49.91 | 26.24 | 10830.65 | 0.53 | 0.87 | 3 | 0.69 | 0.5 | 10
3 | 40 | CONCLUIDO | 5.0658 | 19.74 | 17.29 | 38.42 | 0.75 | 27 | 93.55 | 37.55 | 4 | 25 | 12 | 11772.07 | 143.12 | 183.27 | 44.73 | 26.24 | 8288.64 | 0.59 | 0.88 | 2.99 | 0.53 | 0.5 | 10
4 | 40 | CONCLUIDO | 5.1223 | 19.52 | 17.17 | 46.82 | 0.93 | 22 | 94.79 | 37.55 | 5 | 20 | 12.23 | 11924.18 | 140.88 | 183.29 | 41.19 | 26.24 | 6542.34 | 0.64 | 0.89 | 2.97 | 0.41 | 0.5 | 10
5 | 40 | CONCLUIDO | 5.1613 | 19.38 | 17.09 | 56.98 | 1.1 | 18 | 96.02 | 37.55 | 6 | 16 | 12.47 | 12076.67 | 139.42 | 183.29 | 38.69 | 26.24 | 5309.02 | 0.68 | 0.89 | 2.97 | 0.34 | 0.5 | 10
6 | 40 | CONCLUIDO | 5.1795 | 19.31 | 17.06 | 63.99 | 1.27 | 16 | 97.26 | 37.55 | 7 | 14 | 12.71 | 12229.54 | 137.96 | 183.28 | 37.77 | 26.24 | 4862.91 | 0.69 | 0.89 | 2.97 | 0.31 | 0.5 | 10
7 | 40 | CONCLUIDO | 5.2028 | 19.22 | 17.02 | 72.93 | 1.43 | 14 | 98.5 | 37.55 | 8 | 12 | 12.95 | 12382.79 | 136.11 | 183.26 | 36.56 | 26.24 | 4266.85 | 0.72 | 0.89 | 2.96 | 0.26 | 0.5 | 10
8 | 40 | CONCLUIDO | 5.2234 | 19.14 | 16.98 | 84.89 | 1.59 | 12 | 99.75 | 37.55 | 9 | 10 | 13.2 | 12536.43 | 134.88 | 183.27 | 35.14 | 26.24 | 3565.02 | 0.75 | 0.9 | 2.96 | 0.22 | 0.5 | 10
9 | 40 | CONCLUIDO | 5.2374 | 19.09 | 16.95 | 92.43 | 1.74 | 11 | 101 | 37.55 | 10 | 9 | 13.45 | 12690.46 | 133.35 | 183.26 | 34.09 | 26.24 | 3044.84 | 0.77 | 0.9 | 2.96 | 0.19 | 0.5 | 10
10 | 40 | CONCLUIDO | 5.2486 | 19.05 | 16.92 | 101.54 | 1.89 | 10 | 102.25 | 37.55 | 11 | 8 | 13.7 | 12844.88 | 132.66 | 183.26 | 33.44 | 26.24 | 2724.59 | 0.78 | 0.9 | 2.96 | 0.17 | 0.5 | 10
11 | 40 | CONCLUIDO | 5.2539 | 19.03 | 16.92 | 112.82 | 2.04 | 9 | 103.51 | 37.55 | 12 | 7 | 13.95 | 12999.7 | 130.9 | 183.27 | 33.53 | 26.24 | 2774.22 | 0.78 | 0.9 | 2.95 | 0.17 | 0.5 | 10
12 | 40 | CONCLUIDO | 5.2562 | 19.02 | 16.91 | 112.77 | 2.18 | 9 | 104.76 | 37.55 | 13 | 7 | 14.21 | 13154.91 | 129.79 | 183.26 | 33.27 | 26.24 | 2644.05 | 0.79 | 0.9 | 2.95 | 0.16 | 0.5 | 10
13 | 40 | CONCLUIDO | 5.2675 | 18.98 | 16.89 | 126.7 | 2.33 | 8 | 106.03 | 37.55 | 14 | 6 | 14.47 | 13310.53 | 128.9 | 183.26 | 32.5 | 26.24 | 2268.36 | 0.81 | 0.9 | 2.95 | 0.14 | 0.5 | 10
14 | 40 | CONCLUIDO | 5.2648 | 18.99 | 16.9 | 126.77 | 2.46 | 8 | 107.29 | 37.55 | 15 | 6 | 14.74 | 13466.55 | 126.7 | 183.26 | 32.8 | 26.24 | 2418.52 | 0.8 | 0.9 | 2.95 | 0.15 | 0.5 | 10
15 | 40 | CONCLUIDO | 5.2776 | 18.95 | 16.88 | 144.65 | 2.6 | 7 | 108.56 | 37.55 | 16 | 5 | 15.01 | 13623.1 | 126.67 | 183.26 | 32.04 | 26.24 | 2041 | 0.82 | 0.9 | 2.95 | 0.12 | 0.5 | 10
16 | 40 | CONCLUIDO | 5.277 | 18.95 | 16.88 | 144.67 | 2.73 | 7 | 109.83 | 37.55 | 17 | 5 | 15.28 | 13779.95 | 124.64 | 183.28 | 32.14 | 26.24 | 2091.58 | 0.82 | 0.9 | 2.95 | 0.12 | 0.5 | 10
17 | 40 | CONCLUIDO | 5.2909 | 18.9 | 16.85 | 168.47 | 2.86 | 6 | 111.11 | 37.55 | 18 | 3 | 15.55 | 13937.22 | 122.81 | 183.26 | 31.08 | 26.24 | 1565.08 | 0.84 | 0.9 | 2.95 | 0.09 | 0.5 | 10
18 | 40 | CONCLUIDO | 5.2875 | 18.91 | 16.86 | 168.59 | 2.98 | 6 | 112.39 | 37.55 | 19 | 1 | 15.83 | 14094.9 | 123.85 | 183.28 | 31.4 | 26.24 | 1728.71 | 0.84 | 0.9 | 2.95 | 0.1 | 0.5 | 10
19 | 40 | CONCLUIDO | 5.287 | 18.91 | 16.86 | 168.61 | 3.1 | 6 | 113.67 | 37.55 | 20 | 0 | 16.12 | 14253 | 125.17 | 183.26 | 31.4 | 26.24 | 1725.24 | 0.84 | 0.9 | 2.95 | 0.11 | 0.5 | 10
0 | 30 | CONCLUIDO | 4.5255 | 22.1 | 18.73 | 11.47 | 0.24 | 98 | 71.52 | 32.27 | 1 | 96 | 8.25 | 9054.6 | 135.08 | 183.34 | 89.42 | 26.24 | 30275.78 | 0.29 | 0.81 | 3.1 | 1.97 | 0.5 | 10
1 | 30 | CONCLUIDO | 4.9365 | 20.26 | 17.68 | 22.57 | 0.48 | 47 | 72.7 | 32.27 | 2 | 45 | 8.43 | 9200.25 | 126.13 | 183.27 | 57.09 | 26.24 | 14364.32 | 0.46 | 0.86 | 3.01 | 0.93 | 0.5 | 10
2 | 30 | CONCLUIDO | 5.083 | 19.67 | 17.35 | 33.58 | 0.71 | 31 | 73.88 | 32.27 | 3 | 29 | 8.61 | 9346.23 | 122.23 | 183.27 | 46.62 | 26.24 | 9212.27 | 0.56 | 0.88 | 2.99 | 0.59 | 0.5 | 10
3 | 30 | CONCLUIDO | 5.1535 | 19.4 | 17.2 | 44.88 | 0.93 | 23 | 75.07 | 32.27 | 4 | 21 | 8.8 | 9492.55 | 119.75 | 183.26 | 42.14 | 26.24 | 7011.27 | 0.62 | 0.88 | 2.98 | 0.45 | 0.5 | 10
4 | 30 | CONCLUIDO | 5.2053 | 19.21 | 17.09 | 56.96 | 1.15 | 18 | 76.26 | 32.27 | 5 | 16 | 8.99 | 9639.2 | 117.32 | 183.27 | 38.55 | 26.24 | 5241.66 | 0.68 | 0.89 | 2.97 | 0.33 | 0.5 | 10
5 | 30 | CONCLUIDO | 5.2325 | 19.11 | 17.03 | 68.14 | 1.36 | 15 | 77.45 | 32.27 | 6 | 13 | 9.18 | 9786.19 | 115.64 | 183.27 | 37.04 | 26.24 | 4499.85 | 0.71 | 0.89 | 2.96 | 0.28 | 0.5 | 10
6 | 30 | CONCLUIDO | 5.2481 | 19.05 | 17.01 | 78.5 | 1.56 | 13 | 78.65 | 32.27 | 7 | 11 | 9.38 | 9933.52 | 114.19 | 183.27 | 36.2 | 26.24 | 4092.63 | 0.72 | 0.89 | 2.96 | 0.25 | 0.5 | 10
7 | 30 | CONCLUIDO | 5.2706 | 18.97 | 16.96 | 92.5 | 1.75 | 11 | 79.84 | 32.27 | 8 | 9 | 9.57 | 10081.19 | 111.26 | 183.28 | 34.54 | 26.24 | 3271.15 | 0.76 | 0.9 | 2.96 | 0.2 | 0.5 | 10
8 | 30 | CONCLUIDO | 5.2821 | 18.93 | 16.93 | 101.59 | 1.94 | 10 | 81.04 | 32.27 | 9 | 8 | 9.77 | 10229.34 | 110.29 | 183.26 | 33.58 | 26.24 | 2796.55 | 0.78 | 0.9 | 2.96 | 0.18 | 0.5 | 10
9 | 30 | CONCLUIDO | 5.2905 | 18.9 | 16.92 | 112.79 | 2.13 | 9 | 82.25 | 32.27 | 10 | 7 | 9.98 | 10377.72 | 107.85 | 183.26 | 33.33 | 26.24 | 2676.71 | 0.79 | 0.9 | 2.95 | 0.16 | 0.5 | 10
10 | 30 | CONCLUIDO | 5.304 | 18.85 | 16.89 | 126.64 | 2.31 | 8 | 83.45 | 32.27 | 11 | 6 | 10.18 | 10526.45 | 105.85 | 183.26 | 32.29 | 26.24 | 2159.81 | 0.81 | 0.9 | 2.95 | 0.13 | 0.5 | 10
11 | 30 | CONCLUIDO | 5.3017 | 18.86 | 16.89 | 126.7 | 2.48 | 8 | 84.66 | 32.27 | 12 | 2 | 10.39 | 10675.53 | 105.18 | 183.27 | 32.37 | 26.24 | 2200.63 | 0.81 | 0.9 | 2.96 | 0.14 | 0.5 | 10
12 | 30 | CONCLUIDO | 5.2999 | 18.87 | 16.9 | 126.75 | 2.65 | 8 | 85.87 | 32.27 | 13 | 1 | 10.6 | 10824.97 | 105.89 | 183.26 | 32.5 | 26.24 | 2265.78 | 0.81 | 0.9 | 2.96 | 0.14 | 0.5 | 10
13 | 30 | CONCLUIDO | 5.3002 | 18.87 | 16.9 | 126.74 | 2.82 | 8 | 87.09 | 32.27 | 14 | 0 | 10.82 | 10974.76 | 106.68 | 183.26 | 32.41 | 26.24 | 2221.59 | 0.81 | 0.9 | 2.96 | 0.14 | 0.5 | 10
0 | 15 | CONCLUIDO | 4.919 | 20.33 | 17.95 | 17.66 | 0.43 | 61 | 39.78 | 19.54 | 1 | 59 | 4.24 | 5140 | 83.41 | 183.28 | 65.41 | 26.24 | 18456.22 | 0.4 | 0.85 | 3.04 | 1.2 | 0.5 | 10
1 | 15 | CONCLUIDO | 5.1703 | 19.34 | 17.32 | 35.84 | 0.84 | 29 | 40.89 | 19.54 | 2 | 27 | 4.35 | 5277.26 | 77.55 | 183.27 | 45.84 | 26.24 | 8829.12 | 0.57 | 0.88 | 2.99 | 0.56 | 0.5 | 10
2 | 15 | CONCLUIDO | 5.2562 | 19.02 | 17.12 | 54.05 | 1.22 | 19 | 42.01 | 19.54 | 3 | 17 | 4.46 | 5414.79 | 73.42 | 183.28 | 39.49 | 26.24 | 5705.33 | 0.66 | 0.89 | 2.97 | 0.36 | 0.5 | 10
3 | 15 | CONCLUIDO | 5.3013 | 18.86 | 17.01 | 72.9 | 1.59 | 14 | 43.13 | 19.54 | 4 | 7 | 4.58 | 5552.61 | 69.79 | 183.29 | 35.95 | 26.24 | 3960.53 | 0.73 | 0.89 | 2.97 | 0.25 | 0.5 | 10
4 | 15 | CONCLUIDO | 5.2958 | 18.88 | 17.03 | 72.98 | 1.94 | 14 | 44.24 | 19.54 | 5 | 0 | 4.7 | 5690.71 | 70.9 | 183.29 | 36.23 | 26.24 | 4103.84 | 0.72 | 0.89 | 2.98 | 0.27 | 0.5 | 10
0 | 70 | CONCLUIDO | 3.6746 | 27.21 | 20.16 | 7.24 | 0.12 | 167 | 141.81 | 47.83 | 1 | 165 | 22.98 | 17723.39 | 230.96 | 183.38 | 133.95 | 26.24 | 52194.99 | 0.2 | 0.75 | 3.21 | 3.4 | 0.5 | 10
1 | 70 | CONCLUIDO | 4.4066 | 22.69 | 18.27 | 14.42 | 0.25 | 76 | 143.17 | 47.83 | 2 | 74 | 23.34 | 17891.86 | 208.8 | 183.28 | 75.42 | 26.24 | 23387.47 | 0.35 | 0.83 | 3.06 | 1.51 | 0.5 | 10
2 | 70 | CONCLUIDO | 4.6733 | 21.4 | 17.73 | 21.27 | 0.37 | 50 | 144.54 | 47.83 | 3 | 48 | 23.71 | 18060.85 | 202.03 | 183.28 | 58.61 | 26.24 | 15112.08 | 0.45 | 0.86 | 3.01 | 0.97 | 0.5 | 10
3 | 70 | CONCLUIDO | 4.8153 | 20.77 | 17.47 | 28.33 | 0.49 | 37 | 145.92 | 47.83 | 4 | 35 | 24.09 | 18230.35 | 198.77 | 183.27 | 50.56 | 26.24 | 11150.99 | 0.52 | 0.87 | 2.99 | 0.71 | 0.5 | 10
4 | 70 | CONCLUIDO | 4.8943 | 20.43 | 17.34 | 34.67 | 0.6 | 30 | 147.3 | 47.83 | 5 | 28 | 24.47 | 18400.38 | 196.64 | 183.27 | 46.12 | 26.24 | 8965.5 | 0.57 | 0.88 | 2.99 | 0.58 | 0.5 | 10
5 | 70 | CONCLUIDO | 4.9538 | 20.19 | 17.24 | 41.37 | 0.71 | 25 | 148.68 | 47.83 | 6 | 23 | 24.85 | 18570.94 | 195.11 | 183.28 | 43.39 | 26.24 | 7626.57 | 0.6 | 0.88 | 2.97 | 0.48 | 0.5 | 10
6 | 70 | CONCLUIDO | 4.9988 | 20 | 17.17 | 49.06 | 0.83 | 21 | 150.07 | 47.83 | 7 | 19 | 25.24 | 18742.03 | 193.93 | 183.27 | 41.01 | 26.24 | 6457.67 | 0.64 | 0.89 | 2.98 | 0.41 | 0.5 | 10
7 | 70 | CONCLUIDO | 5.0277 | 19.89 | 17.11 | 54.04 | 0.94 | 19 | 151.46 | 47.83 | 8 | 17 | 25.63 | 18913.66 | 192.89 | 183.29 | 39.34 | 26.24 | 5633.32 | 0.67 | 0.89 | 2.97 | 0.36 | 0.5 | 10
8 | 70 | CONCLUIDO | 5.0479 | 19.81 | 17.09 | 60.32 | 1.04 | 17 | 152.85 | 47.83 | 9 | 15 | 26.03 | 19085.83 | 192.09 | 183.26 | 38.68 | 26.24 | 5309.55 | 0.68 | 0.89 | 2.97 | 0.34 | 0.5 | 10
9 | 70 | CONCLUIDO | 5.0772 | 19.7 | 17.03 | 68.14 | 1.15 | 15 | 154.25 | 47.83 | 10 | 13 | 26.43 | 19258.55 | 191.12 | 183.26 | 37.03 | 26.24 | 4498.76 | 0.71 | 0.89 | 2.96 | 0.28 | 0.5 | 10
10 | 70 | CONCLUIDO | 5.089 | 19.65 | 17.02 | 72.93 | 1.25 | 14 | 155.66 | 47.83 | 11 | 12 | 26.83 | 19431.82 | 190.41 | 183.27 | 36.54 | 26.24 | 4257.52 | 0.72 | 0.89 | 2.96 | 0.26 | 0.5 | 10
11 | 70 | CONCLUIDO | 5.1046 | 19.59 | 16.99 | 78.4 | 1.35 | 13 | 157.07 | 47.83 | 12 | 11 | 27.24 | 19605.66 | 189.81 | 183.28 | 35.48 | 26.24 | 3732.33 | 0.74 | 0.9 | 2.96 | 0.23 | 0.5 | 10
12 | 70 | CONCLUIDO | 5.1139 | 19.55 | 16.98 | 84.9 | 1.45 | 12 | 158.48 | 47.83 | 13 | 10 | 27.65 | 19780.06 | 189.3 | 183.27 | 35.04 | 26.24 | 3515.88 | 0.75 | 0.9 | 2.96 | 0.22 | 0.5 | 10
13 | 70 | CONCLUIDO | 5.13 | 19.49 | 16.95 | 92.44 | 1.55 | 11 | 159.9 | 47.83 | 14 | 9 | 28.07 | 19955.16 | 188.12 | 183.26 | 34.3 | 26.24 | 3152.77 | 0.77 | 0.9 | 2.95 | 0.19 | 0.5 | 10
14 | 70 | CONCLUIDO | 5.142 | 19.45 | 16.93 | 101.58 | 1.65 | 10 | 161.32 | 47.83 | 15 | 8 | 28.5 | 20130.71 | 187.68 | 183.28 | 33.61 | 26.24 | 2810.11 | 0.78 | 0.9 | 2.96 | 0.17 | 0.5 | 10
15 | 70 | CONCLUIDO | 5.1418 | 19.45 | 16.93 | 101.59 | 1.74 | 10 | 162.75 | 47.83 | 16 | 8 | 28.92 | 20306.85 | 187.52 | 183.29 | 33.7 | 26.24 | 2854.27 | 0.78 | 0.9 | 2.96 | 0.18 | 0.5 | 10
16 | 70 | CONCLUIDO | 5.1516 | 19.41 | 16.92 | 112.82 | 1.83 | 9 | 164.19 | 47.83 | 17 | 7 | 29.36 | 20483.57 | 186.52 | 183.28 | 33.51 | 26.24 | 2765.87 | 0.78 | 0.9 | 2.95 | 0.17 | 0.5 | 10
17 | 70 | CONCLUIDO | 5.1557 | 19.4 | 16.91 | 112.72 | 1.93 | 9 | 165.62 | 47.83 | 18 | 7 | 29.8 | 20660.89 | 186.16 | 183.26 | 33 | 26.24 | 2513.26 | 0.8 | 0.9 | 2.95 | 0.15 | 0.5 | 10
18 | 70 | CONCLUIDO | 5.1682 | 19.35 | 16.89 | 126.67 | 2.02 | 8 | 167.07 | 47.83 | 19 | 6 | 30.24 | 20838.81 | 185.3 | 183.26 | 32.54 | 26.24 | 2285.69 | 0.81 | 0.9 | 2.95 | 0.13 | 0.5 | 10
19 | 70 | CONCLUIDO | 5.1683 | 19.35 | 16.89 | 126.67 | 2.1 | 8 | 168.51 | 47.83 | 20 | 6 | 30.69 | 21017.33 | 185.67 | 183.26 | 32.46 | 26.24 | 2245.2 | 0.81 | 0.9 | 2.95 | 0.13 | 0.5 | 10
20 | 70 | CONCLUIDO | 5.1671 | 19.35 | 16.89 | 126.7 | 2.19 | 8 | 169.97 | 47.83 | 21 | 6 | 31.14 | 21196.47 | 185.31 | 183.27 | 32.6 | 26.24 | 2318.01 | 0.8 | 0.9 | 2.95 | 0.14 | 0.5 | 10
21 | 70 | CONCLUIDO | 5.1787 | 19.31 | 16.88 | 144.68 | 2.28 | 7 | 171.42 | 47.83 | 22 | 5 | 31.6 | 21376.23 | 183.73 | 183.26 | 32.01 | 26.24 | 2028.32 | 0.82 | 0.9 | 2.95 | 0.12 | 0.5 | 10
22 | 70 | CONCLUIDO | 5.1818 | 19.3 | 16.87 | 144.58 | 2.36 | 7 | 172.89 | 47.83 | 23 | 5 | 32.06 | 21556.61 | 184.6 | 183.26 | 31.77 | 26.24 | 1906.32 | 0.83 | 0.9 | 2.95 | 0.11 | 0.5 | 10
23 | 70 | CONCLUIDO | 5.1811 | 19.3 | 16.87 | 144.6 | 2.44 | 7 | 174.35 | 47.83 | 24 | 5 | 32.53 | 21737.62 | 184.3 | 183.26 | 31.87 | 26.24 | 1957.83 | 0.82 | 0.9 | 2.95 | 0.11 | 0.5 | 10
24 | 70 | CONCLUIDO | 5.1789 | 19.31 | 16.88 | 144.67 | 2.52 | 7 | 175.83 | 47.83 | 25 | 5 | 33 | 21919.27 | 183.27 | 183.27 | 32.2 | 26.24 | 2122.01 | 0.82 | 0.9 | 2.95 | 0.12 | 0.5 | 10
25 | 70 | CONCLUIDO | 5.193 | 19.26 | 16.86 | 168.55 | 2.6 | 6 | 177.3 | 47.83 | 26 | 4 | 33.48 | 22101.56 | 181.63 | 183.26 | 31.35 | 26.24 | 1702.89 | 0.84 | 0.9 | 2.95 | 0.1 | 0.5 | 10
26 | 70 | CONCLUIDO | 5.1946 | 19.25 | 16.85 | 168.49 | 2.68 | 6 | 178.79 | 47.83 | 27 | 4 | 33.96 | 22284.51 | 182.12 | 183.26 | 31.2 | 26.24 | 1627.64 | 0.84 | 0.9 | 2.95 | 0.09 | 0.5 | 10
27 | 70 | CONCLUIDO | 5.1938 | 19.25 | 16.85 | 168.52 | 2.75 | 6 | 180.28 | 47.83 | 28 | 4 | 34.45 | 22468.11 | 183 | 183.26 | 31.19 | 26.24 | 1620.43 | 0.84 | 0.9 | 2.95 | 0.1 | 0.5 | 10
28 | 70 | CONCLUIDO | 5.1944 | 19.25 | 16.85 | 168.5 | 2.83 | 6 | 181.77 | 47.83 | 29 | 4 | 34.94 | 22652.51 | 182.93 | 183.26 | 31.23 | 26.24 | 1642.07 | 0.84 | 0.9 | 2.95 | 0.09 | 0.5 | 10
29 | 70 | CONCLUIDO | 5.1926 | 19.26 | 16.86 | 168.57 | 2.9 | 6 | 183.27 | 47.83 | 30 | 4 | 35.44 | 22837.46 | 182.37 | 183.26 | 31.33 | 26.24 | 1691.62 | 0.84 | 0.9 | 2.95 | 0.1 | 0.5 | 10
30 | 70 | CONCLUIDO | 5.1942 | 19.25 | 16.85 | 168.51 | 2.98 | 6 | 184.78 | 47.83 | 31 | 4 | 35.95 | 23023.09 | 181.09 | 183.26 | 31.2 | 26.24 | 1626.77 | 0.84 | 0.9 | 2.95 | 0.1 | 0.5 | 10
31 | 70 | CONCLUIDO | 5.2046 | 19.21 | 16.84 | 202.09 | 3.05 | 5 | 186.29 | 47.83 | 32 | 3 | 36.46 | 23209.42 | 178.76 | 183.26 | 30.89 | 26.24 | 1476.95 | 0.85 | 0.9 | 2.95 | 0.09 | 0.5 | 10
32 | 70 | CONCLUIDO | 5.2041 | 19.22 | 16.84 | 202.11 | 3.12 | 5 | 187.8 | 47.83 | 33 | 3 | 36.98 | 23396.44 | 180.11 | 183.26 | 31.04 | 26.24 | 1553.32 | 0.85 | 0.9 | 2.95 | 0.09 | 0.5 | 10
33 | 70 | CONCLUIDO | 5.2052 | 19.21 | 16.84 | 202.07 | 3.19 | 5 | 189.33 | 47.83 | 34 | 3 | 37.5 | 23584.16 | 180.73 | 183.26 | 30.86 | 26.24 | 1462.41 | 0.85 | 0.9 | 2.95 | 0.08 | 0.5 | 10
34 | 70 | CONCLUIDO | 5.2058 | 19.21 | 16.84 | 202.04 | 3.25 | 5 | 190.85 | 47.83 | 35 | 3 | 38.03 | 23772.6 | 181.02 | 183.26 | 30.75 | 26.24 | 1404.81 | 0.85 | 0.9 | 2.95 | 0.08 | 0.5 | 10
35 | 70 | CONCLUIDO | 5.2053 | 19.21 | 16.84 | 202.06 | 3.32 | 5 | 192.39 | 47.83 | 36 | 3 | 38.56 | 23961.75 | 180.93 | 183.27 | 30.76 | 26.24 | 1409.03 | 0.85 | 0.9 | 2.95 | 0.08 | 0.5 | 10
36 | 70 | CONCLUIDO | 5.2074 | 19.2 | 16.83 | 201.97 | 3.39 | 5 | 193.93 | 47.83 | 37 | 3 | 39.1 | 24151.64 | 180.71 | 183.26 | 30.59 | 26.24 | 1326.81 | 0.86 | 0.9 | 2.95 | 0.08 | 0.5 | 10
37 | 70 | CONCLUIDO | 5.2069 | 19.21 | 16.83 | 201.99 | 3.45 | 5 | 195.47 | 47.83 | 38 | 3 | 39.64 | 24342.26 | 179.97 | 183.26 | 30.59 | 26.24 | 1328.87 | 0.86 | 0.9 | 2.95 | 0.08 | 0.5 | 10
38 | 70 | CONCLUIDO | 5.2086 | 19.2 | 16.83 | 201.92 | 3.51 | 5 | 197.02 | 47.83 | 39 | 3 | 40.2 | 24533.63 | 178.52 | 183.27 | 30.48 | 26.24 | 1269.9 | 0.86 | 0.9 | 2.95 | 0.07 | 0.5 | 10
39 | 70 | CONCLUIDO | 5.2057 | 19.21 | 16.84 | 202.04 | 3.58 | 5 | 198.58 | 47.83 | 40 | 3 | 40.75 | 24725.75 | 177.71 | 183.26 | 30.78 | 26.24 | 1423.48 | 0.85 | 0.9 | 2.95 | 0.08 | 0.5 | 10
0 | 90 | CONCLUIDO | 3.3027 | 30.28 | 20.82 | 6.31 | 0.1 | 198 | 176.73 | 52.44 | 1 | 196 | 33.29 | 22031.19 | 274.84 | 183.39 | 154.12 | 26.24 | 62127.5 | 0.17 | 0.73 | 3.28 | 4.06 | 0.5 | 10
1 | 90 | CONCLUIDO | 4.1417 | 24.14 | 18.56 | 12.51 | 0.2 | 89 | 178.21 | 52.44 | 2 | 87 | 33.77 | 22213.89 | 244.77 | 183.32 | 83.77 | 26.24 | 27496.17 | 0.31 | 0.82 | 3.1 | 1.8 | 0.5 | 10
2 | 90 | CONCLUIDO | 4.467 | 22.39 | 17.9 | 18.52 | 0.3 | 58 | 179.7 | 52.44 | 3 | 56 | 34.26 | 22397.24 | 235.85 | 183.3 | 63.83 | 26.24 | 17680.09 | 0.41 | 0.85 | 3.03 | 1.15 | 0.5 | 10
3 | 90 | CONCLUIDO | 4.64 | 21.55 | 17.6 | 24.56 | 0.39 | 43 | 181.19 | 52.44 | 4 | 41 | 34.75 | 22581.25 | 231.61 | 183.32 | 54.65 | 26.24 | 13164.11 | 0.48 | 0.86 | 3.01 | 0.84 | 0.5 | 10
4 | 90 | CONCLUIDO | 4.7533 | 21.04 | 17.41 | 30.72 | 0.49 | 34 | 182.69 | 52.44 | 5 | 32 | 35.25 | 22766.06 | 228.86 | 183.28 | 48.55 | 26.24 | 10160.24 | 0.54 | 0.87 | 2.99 | 0.65 | 0.5 | 10
5 | 90 | CONCLUIDO | 4.8148 | 20.77 | 17.32 | 35.83 | 0.58 | 29 | 184.19 | 52.44 | 6 | 27 | 35.75 | 22951.43 | 227.44 | 183.28 | 45.63 | 26.24 | 8726.03 | 0.58 | 0.88 | 2.99 | 0.56 | 0.5 | 10
6 | 90 | CONCLUIDO | 4.8691 | 20.54 | 17.23 | 41.35 | 0.67 | 25 | 185.7 | 52.44 | 7 | 23 | 36.26 | 23137.49 | 225.95 | 183.27 | 42.81 | 26.24 | 7336.19 | 0.61 | 0.88 | 2.98 | 0.47 | 0.5 | 10
7 | 90 | CONCLUIDO | 4.909 | 20.37 | 17.17 | 46.82 | 0.76 | 22 | 187.22 | 52.44 | 8 | 20 | 36.78 | 23324.24 | 224.98 | 183.27 | 41.18 | 26.24 | 6536.93 | 0.64 | 0.89 | 2.97 | 0.41 | 0.5 | 10
8 | 90 | CONCLUIDO | 4.9484 | 20.21 | 17.11 | 54.04 | 0.85 | 19 | 188.74 | 52.44 | 9 | 17 | 37.3 | 23511.69 | 224.11 | 183.27 | 39.36 | 26.24 | 5643.28 | 0.67 | 0.89 | 2.97 | 0.36 | 0.5 | 10
9 | 90 | CONCLUIDO | 4.9771 | 20.09 | 17.07 | 60.24 | 0.93 | 17 | 190.26 | 52.44 | 10 | 15 | 37.82 | 23699.85 | 222.83 | 183.28 | 37.84 | 26.24 | 4890.93 | 0.69 | 0.89 | 2.97 | 0.31 | 0.5 | 10
10 | 90 | CONCLUIDO | 4.9889 | 20.04 | 17.05 | 63.96 | 1.02 | 16 | 191.79 | 52.44 | 11 | 14 | 38.35 | 23888.73 | 223.06 | 183.29 | 37.48 | 26.24 | 4716.81 | 0.7 | 0.89 | 2.97 | 0.3 | 0.5 | 10
11 | 90 | CONCLUIDO | 5.0013 | 20 | 17.04 | 68.16 | 1.1 | 15 | 193.33 | 52.44 | 12 | 13 | 38.89 | 24078.33 | 222.52 | 183.26 | 36.9 | 26.24 | 4430.14 | 0.71 | 0.89 | 2.97 | 0.29 | 0.5 | 10
12 | 90 | CONCLUIDO | 5.0167 | 19.93 | 17.02 | 72.92 | 1.18 | 14 | 194.88 | 52.44 | 13 | 12 | 39.43 | 24268.67 | 221.95 | 183.28 | 36.23 | 26.24 | 4101.93 | 0.72 | 0.89 | 2.96 | 0.26 | 0.5 | 10
13 | 90 | CONCLUIDO | 5.0325 | 19.87 | 16.99 | 78.41 | 1.27 | 13 | 196.42 | 52.44 | 14 | 11 | 39.98 | 24459.75 | 221.71 | 183.27 | 35.43 | 26.24 | 3707.69 | 0.74 | 0.9 | 2.96 | 0.23 | 0.5 | 10
14 | 90 | CONCLUIDO | 5.0434 | 19.83 | 16.98 | 84.9 | 1.35 | 12 | 197.98 | 52.44 | 15 | 10 | 40.54 | 24651.58 | 221.44 | 183.27 | 35.09 | 26.24 | 3539.03 | 0.75 | 0.9 | 2.96 | 0.22 | 0.5 | 10
15 | 90 | CONCLUIDO | 5.0617 | 19.76 | 16.94 | 92.43 | 1.42 | 11 | 199.54 | 52.44 | 16 | 9 | 41.1 | 24844.17 | 220.35 | 183.26 | 34.04 | 26.24 | 3018.91 | 0.77 | 0.9 | 2.96 | 0.19 | 0.5 | 10
16 | 90 | CONCLUIDO | 5.058 | 19.77 | 16.96 | 92.5 | 1.5 | 11 | 201.11 | 52.44 | 17 | 9 | 41.67 | 25037.53 | 220.92 | 183.26 | 34.46 | 26.24 | 3229.38 | 0.76 | 0.9 | 2.96 | 0.2 | 0.5 | 10
17 | 90 | CONCLUIDO | 5.0751 | 19.7 | 16.93 | 101.57 | 1.58 | 10 | 202.68 | 52.44 | 18 | 8 | 42.24 | 25231.66 | 220.51 | 183.27 | 33.65 | 26.24 | 2831.22 | 0.78 | 0.9 | 2.95 | 0.17 | 0.5 | 10
18 | 90 | CONCLUIDO | 5.0726 | 19.71 | 16.94 | 101.63 | 1.65 | 10 | 204.26 | 52.44 | 19 | 8 | 42.82 | 25426.72 | 220.4 | 183.27 | 33.84 | 26.24 | 2928.24 | 0.78 | 0.9 | 2.96 | 0.18 | 0.5 | 10
19 | 90 | CONCLUIDO | 5.0855 | 19.66 | 16.92 | 112.82 | 1.73 | 9 | 205.85 | 52.44 | 20 | 7 | 43.41 | 25622.45 | 219.53 | 183.26 | 33.55 | 26.24 | 2785.96 | 0.78 | 0.9 | 2.95 | 0.17 | 0.5 | 10
20 | 90 | CONCLUIDO | 5.087 | 19.66 | 16.92 | 112.78 | 1.8 | 9 | 207.45 | 52.44 | 21 | 7 | 44 | 25818.99 | 219.89 | 183.27 | 33.31 | 26.24 | 2666.09 | 0.79 | 0.9 | 2.95 | 0.16 | 0.5 | 10
21 | 90 | CONCLUIDO | 5.0868 | 19.66 | 16.92 | 112.79 | 1.87 | 9 | 209.05 | 52.44 | 22 | 7 | 44.6 | 26016.35 | 219.47 | 183.28 | 33.27 | 26.24 | 2646.95 | 0.79 | 0.9 | 2.95 | 0.16 | 0.5 | 10
22 | 90 | CONCLUIDO | 5.1045 | 19.59 | 16.89 | 126.64 | 1.94 | 8 | 210.65 | 52.44 | 23 | 6 | 45.21 | 26214.54 | 219.01 | 183.26 | 32.37 | 26.24 | 2199.18 | 0.81 | 0.9 | 2.95 | 0.13 | 0.5 | 10
23 | 90 | CONCLUIDO | 5.1036 | 19.59 | 16.89 | 126.67 | 2.01 | 8 | 212.27 | 52.44 | 24 | 6 | 45.82 | 26413.56 | 219.48 | 183.26 | 32.48 | 26.24 | 2258.42 | 0.81 | 0.9 | 2.95 | 0.13 | 0.5 | 10
24 | 90 | CONCLUIDO | 5.1027 | 19.6 | 16.89 | 126.69 | 2.08 | 8 | 213.89 | 52.44 | 25 | 6 | 46.44 | 26613.43 | 219.29 | 183.26 | 32.55 | 26.24 | 2289.99 | 0.81 | 0.9 | 2.95 | 0.14 | 0.5 | 10
25 | 90 | CONCLUIDO | 5.116 | 19.55 | 16.88 | 144.66 | 2.14 | 7 | 215.51 | 52.44 | 26 | 5 | 47.07 | 26814.17 | 217.78 | 183.26 | 32.03 | 26.24 | 2038.41 | 0.82 | 0.9 | 2.95 | 0.12 | 0.5 | 10
26 | 90 | CONCLUIDO | 5.1166 | 19.54 | 16.87 | 144.64 | 2.21 | 7 | 217.15 | 52.44 | 27 | 5 | 47.71 | 27015.77 | 219.11 | 183.27 | 31.93 | 26.24 | 1984.55 | 0.82 | 0.9 | 2.95 | 0.12 | 0.5 | 10
27 | 90 | CONCLUIDO | 5.1163 | 19.55 | 16.88 | 144.65 | 2.27 | 7 | 218.79 | 52.44 | 28 | 5 | 48.35 | 27218.26 | 219.35 | 183.27 | 32.12 | 26.24 | 2078.91 | 0.82 | 0.9 | 2.95 | 0.12 | 0.5 | 10
28 | 90 | CONCLUIDO | 5.1171 | 19.54 | 16.87 | 144.63 | 2.34 | 7 | 220.44 | 52.44 | 29 | 5 | 49 | 27421.64 | 219.04 | 183.26 | 31.85 | 26.24 | 1948.31 | 0.82 | 0.9 | 2.95 | 0.12 | 0.5 | 10
29 | 90 | CONCLUIDO | 5.1154 | 19.55 | 16.88 | 144.68 | 2.4 | 7 | 222.1 | 52.44 | 30 | 5 | 49.65 | 27625.93 | 218.45 | 183.26 | 32.19 | 26.24 | 2114.64 | 0.82 | 0.9 | 2.95 | 0.12 | 0.5 | 10
30 | 90 | CONCLUIDO | 5.1157 | 19.55 | 16.88 | 144.67 | 2.46 | 7 | 223.76 | 52.44 | 31 | 5 | 50.32 | 27831.27 | 217.46 | 183.26 | 32.04 | 26.24 | 2041.99 | 0.82 | 0.9 | 2.95 | 0.12 | 0.5 | 10
31 | 90 | CONCLUIDO | 5.1337 | 19.48 | 16.85 | 168.45 | 2.52 | 6 | 225.43 | 52.44 | 32 | 4 | 50.99 | 28037.42 | 217.63 | 183.27 | 31.05 | 26.24 | 1551.29 | 0.85 | 0.9 | 2.95 | 0.09 | 0.5 | 10
32 | 90 | CONCLUIDO | 5.1312 | 19.49 | 16.85 | 168.55 | 2.58 | 6 | 227.11 | 52.44 | 33 | 4 | 51.67 | 28244.51 | 218.76 | 183.26 | 31.35 | 26.24 | 1703.14 | 0.84 | 0.9 | 2.95 | 0.1 | 0.5 | 10
33 | 90 | CONCLUIDO | 5.1335 | 19.48 | 16.85 | 168.46 | 2.64 | 6 | 228.8 | 52.44 | 34 | 4 | 52.36 | 28452.56 | 218.89 | 183.26 | 30.99 | 26.24 | 1521.29 | 0.85 | 0.9 | 2.95 | 0.09 | 0.5 | 10
34 | 90 | CONCLUIDO | 5.1331 | 19.48 | 16.85 | 168.47 | 2.7 | 6 | 230.49 | 52.44 | 35 | 4 | 53.05 | 28661.58 | 219.27 | 183.26 | 31.13 | 26.24 | 1592.61 | 0.84 | 0.9 | 2.95 | 0.09 | 0.5 | 10
35 | 90 | CONCLUIDO | 5.1324 | 19.48 | 16.85 | 168.5 | 2.76 | 6 | 232.2 | 52.44 | 36 | 4 | 53.75 | 28871.58 | 219.05 | 183.26 | 31.24 | 26.24 | 1644.82 | 0.84 | 0.9 | 2.95 | 0.09 | 0.5 | 10
36 | 90 | CONCLUIDO | 5.1327 | 19.48 | 16.85 | 168.49 | 2.81 | 6 | 233.91 | 52.44 | 37 | 4 | 54.46 | 29082.59 | 218.43 | 183.29 | 31.22 | 26.24 | 1638.11 | 0.84 | 0.9 | 2.95 | 0.09 | 0.5 | 10
37 | 90 | CONCLUIDO | 5.1326 | 19.48 | 16.85 | 168.49 | 2.87 | 6 | 235.63 | 52.44 | 38 | 4 | 55.18 | 29294.6 | 217.72 | 183.26 | 31.2 | 26.24 | 1625.5 | 0.84 | 0.9 | 2.95 | 0.09 | 0.5 | 10
38 | 90 | CONCLUIDO | 5.1447 | 19.44 | 16.84 | 202.07 | 2.92 | 5 | 237.35 | 52.44 | 39 | 3 | 55.91 | 29507.65 | 216.68 | 183.26 | 30.92 | 26.24 | 1493.25 | 0.85 | 0.9 | 2.95 | 0.08 | 0.5 | 10
39 | 90 | CONCLUIDO | 5.1445 | 19.44 | 16.84 | 202.08 | 2.98 | 5 | 239.09 | 52.44 | 40 | 3 | 56.65 | 29721.73 | 218 | 183.26 | 31.01 | 26.24 | 1536.83 | 0.85 | 0.9 | 2.94 | 0.08 | 0.5 | 10
0 | 10 | CONCLUIDO | 5.079 | 19.69 | 17.57 | 25.11 | 0.64 | 42 | 26.11 | 12.1 | 1 | 40 | 3.01 | 3454.41 | 56.95 | 183.28 | 53.92 | 26.24 | 12805.87 | 0.49 | 0.87 | 3 | 0.82 | 0.5 | 10
1 | 10 | CONCLUIDO | 5.2549 | 19.03 | 17.16 | 51.48 | 1.23 | 20 | 27.2 | 12.1 | 2 | 5 | 3.1 | 3588.35 | 50.49 | 183.31 | 40.23 | 26.24 | 6070.8 | 0.65 | 0.89 | 2.99 | 0.4 | 0.5 | 10
2 | 10 | CONCLUIDO | 5.2531 | 19.04 | 17.17 | 51.5 | 1.78 | 20 | 28.29 | 12.1 | 3 | 0 | 3.19 | 3722.55 | 52.45 | 183.32 | 40.17 | 26.24 | 6041.75 | 0.65 | 0.89 | 3 | 0.41 | 0.5 | 10
0 | 45 | CONCLUIDO | 4.1914 | 23.86 | 19.28 | 9.18 | 0.18 | 126 | 98.71 | 39.72 | 1 | 124 | 12.99 | 12407.75 | 173.73 | 183.33 | 107.15 | 26.24 | 39001.28 | 0.24 | 0.79 | 3.13 | 2.52 | 0.5 | 10
1 | 45 | CONCLUIDO | 4.7342 | 21.12 | 17.92 | 18.23 | 0.35 | 59 | 99.95 | 39.72 | 2 | 57 | 13.24 | 12561.45 | 160.54 | 183.33 | 64.67 | 26.24 | 18098.81 | 0.41 | 0.85 | 3.03 | 1.16 | 0.5 | 10
2 | 45 | CONCLUIDO | 4.9223 | 20.32 | 17.53 | 26.96 | 0.52 | 39 | 101.2 | 39.72 | 3 | 37 | 13.49 | 12715.54 | 156.19 | 183.29 | 52.24 | 26.24 | 11983.67 | 0.5 | 0.87 | 3 | 0.77 | 0.5 | 10
3 | 45 | CONCLUIDO | 5.0234 | 19.91 | 17.32 | 35.84 | 0.69 | 29 | 102.45 | 39.72 | 4 | 27 | 13.74 | 12870.03 | 153.35 | 183.27 | 45.86 | 26.24 | 8841.69 | 0.57 | 0.88 | 2.99 | 0.57 | 0.5 | 10
4 | 45 | CONCLUIDO | 5.0871 | 19.66 | 17.2 | 44.86 | 0.85 | 23 | 103.71 | 39.72 | 5 | 21 | 14 | 13024.91 | 151.37 | 183.27 | 41.96 | 26.24 | 6923.39 | 0.63 | 0.88 | 2.98 | 0.44 | 0.5 | 10
5 | 45 | CONCLUIDO | 5.131 | 19.49 | 17.11 | 54.03 | 1.01 | 19 | 104.97 | 39.72 | 6 | 17 | 14.25 | 13180.19 | 149.61 | 183.26 | 39.34 | 26.24 | 5631.22 | 0.67 | 0.89 | 2.97 | 0.35 | 0.5 | 10
6 | 45 | CONCLUIDO | 5.1475 | 19.43 | 17.09 | 60.32 | 1.16 | 17 | 106.23 | 39.72 | 7 | 15 | 14.52 | 13335.87 | 148.48 | 183.31 | 38.67 | 26.24 | 5304.58 | 0.68 | 0.89 | 2.97 | 0.33 | 0.5 | 10
7 | 45 | CONCLUIDO | 5.1745 | 19.33 | 17.03 | 68.12 | 1.31 | 15 | 107.5 | 39.72 | 8 | 13 | 14.78 | 13491.96 | 146.94 | 183.27 | 36.67 | 26.24 | 4318.47 | 0.72 | 0.89 | 2.97 | 0.27 | 0.5 | 10
8 | 45 | CONCLUIDO | 5.1906 | 19.27 | 17.01 | 78.51 | 1.46 | 13 | 108.77 | 39.72 | 9 | 11 | 15.05 | 13648.58 | 146.33 | 183.27 | 36.18 | 26.24 | 4082.87 | 0.73 | 0.89 | 2.96 | 0.25 | 0.5 | 10
9 | 45 | CONCLUIDO | 5.2061 | 19.21 | 16.97 | 84.87 | 1.6 | 12 | 110.04 | 39.72 | 10 | 10 | 15.32 | 13805.5 | 144.51 | 183.26 | 34.98 | 26.24 | 3483.92 | 0.75 | 0.9 | 2.96 | 0.22 | 0.5 | 10
10 | 45 | CONCLUIDO | 5.2152 | 19.17 | 16.96 | 92.51 | 1.74 | 11 | 111.32 | 39.72 | 11 | 9 | 15.6 | 13962.83 | 143.92 | 183.3 | 34.63 | 26.24 | 3318.38 | 0.76 | 0.9 | 2.96 | 0.2 | 0.5 | 10
11 | 45 | CONCLUIDO | 5.2299 | 19.12 | 16.93 | 101.56 | 1.88 | 10 | 112.59 | 39.72 | 12 | 8 | 15.88 | 14120.58 | 142.55 | 183.27 | 33.56 | 26.24 | 2784.97 | 0.78 | 0.9 | 2.96 | 0.17 | 0.5 | 10
12 | 45 | CONCLUIDO | 5.2374 | 19.09 | 16.92 | 112.8 | 2.01 | 9 | 113.88 | 39.72 | 13 | 7 | 16.16 | 14278.75 | 141.1 | 183.26 | 33.45 | 26.24 | 2738.04 | 0.78 | 0.9 | 2.95 | 0.16 | 0.5 | 10
13 | 45 | CONCLUIDO | 5.2385 | 19.09 | 16.92 | 112.78 | 2.14 | 9 | 115.16 | 39.72 | 14 | 7 | 16.45 | 14437.35 | 140.27 | 183.26 | 33.27 | 26.24 | 2648.64 | 0.79 | 0.9 | 2.95 | 0.16 | 0.5 | 10
14 | 45 | CONCLUIDO | 5.2504 | 19.05 | 16.89 | 126.7 | 2.27 | 8 | 116.45 | 39.72 | 15 | 6 | 16.74 | 14596.38 | 139.48 | 183.27 | 32.41 | 26.24 | 2223.24 | 0.81 | 0.9 | 2.95 | 0.14 | 0.5 | 10
15 | 45 | CONCLUIDO | 5.2516 | 19.04 | 16.89 | 126.67 | 2.4 | 8 | 117.75 | 39.72 | 16 | 6 | 17.03 | 14755.84 | 137.81 | 183.26 | 32.29 | 26.24 | 2162.68 | 0.81 | 0.9 | 2.95 | 0.13 | 0.5 | 10
16 | 45 | CONCLUIDO | 5.2625 | 19 | 16.87 | 144.6 | 2.52 | 7 | 119.04 | 39.72 | 17 | 5 | 17.33 | 14915.73 | 137.66 | 183.28 | 31.9 | 26.24 | 1971.34 | 0.82 | 0.9 | 2.95 | 0.11 | 0.5 | 10
17 | 45 | CONCLUIDO | 5.2624 | 19 | 16.87 | 144.61 | 2.64 | 7 | 120.34 | 39.72 | 18 | 5 | 17.63 | 15076.07 | 136.28 | 183.26 | 31.95 | 26.24 | 1997.49 | 0.82 | 0.9 | 2.95 | 0.12 | 0.5 | 10
18 | 45 | CONCLUIDO | 5.2612 | 19.01 | 16.88 | 144.65 | 2.76 | 7 | 121.65 | 39.72 | 19 | 5 | 17.93 | 15236.84 | 134.21 | 183.27 | 31.97 | 26.24 | 2005.8 | 0.82 | 0.9 | 2.95 | 0.12 | 0.5 | 10
19 | 45 | CONCLUIDO | 5.2743 | 18.96 | 16.85 | 168.49 | 2.87 | 6 | 122.95 | 39.72 | 20 | 4 | 18.24 | 15398.07 | 134.07 | 183.27 | 31.18 | 26.24 | 1617.43 | 0.84 | 0.9 | 2.95 | 0.09 | 0.5 | 10
20 | 45 | CONCLUIDO | 5.2736 | 18.96 | 16.85 | 168.51 | 2.98 | 6 | 124.26 | 39.72 | 21 | 3 | 18.55 | 15559.74 | 133.94 | 183.26 | 31.23 | 26.24 | 1643.51 | 0.84 | 0.9 | 2.95 | 0.1 | 0.5 | 10
21 | 45 | CONCLUIDO | 5.2732 | 18.96 | 16.85 | 168.53 | 3.09 | 6 | 125.58 | 39.72 | 22 | 3 | 18.86 | 15721.87 | 133.25 | 183.28 | 31.21 | 26.24 | 1631.84 | 0.84 | 0.9 | 2.95 | 0.1 | 0.5 | 10
22 | 45 | CONCLUIDO | 5.2724 | 18.97 | 16.86 | 168.55 | 3.2 | 6 | 126.9 | 39.72 | 23 | 2 | 19.18 | 15884.46 | 132.95 | 183.26 | 31.33 | 26.24 | 1689.27 | 0.84 | 0.9 | 2.95 | 0.1 | 0.5 | 10
23 | 45 | CONCLUIDO | 5.2724 | 18.97 | 16.86 | 168.55 | 3.31 | 6 | 128.22 | 39.72 | 24 | 1 | 19.5 | 16047.51 | 132.61 | 183.27 | 31.24 | 26.24 | 1648.58 | 0.84 | 0.9 | 2.95 | 0.1 | 0.5 | 10
24 | 45 | CONCLUIDO | 5.2719 | 18.97 | 16.86 | 168.57 | 3.41 | 6 | 129.54 | 39.72 | 25 | 0 | 19.83 | 16211.02 | 133.52 | 183.27 | 31.22 | 26.24 | 1636.62 | 0.84 | 0.9 | 2.95 | 0.1 | 0.5 | 10
0 | 60 | CONCLUIDO | 3.8738 | 25.81 | 19.82 | 7.88 | 0.14 | 151 | 124.63 | 45 | 1 | 149 | 18.64 | 15605.44 | 208.7 | 183.38 | 123.72 | 26.24 | 47159.04 | 0.21 | 0.77 | 3.18 | 3.06 | 0.5 | 10
1 | 60 | CONCLUIDO | 4.5281 | 22.08 | 18.16 | 15.57 | 0.28 | 70 | 125.95 | 45 | 2 | 68 | 18.95 | 15767.7 | 190.55 | 183.32 | 72.06 | 26.24 | 21738.75 | 0.36 | 0.84 | 3.05 | 1.41 | 0.5 | 10
2 | 60 | CONCLUIDO | 4.7837 | 20.9 | 17.62 | 23.5 | 0.42 | 45 | 127.27 | 45 | 3 | 43 | 19.27 | 15930.42 | 184.28 | 183.29 | 55.16 | 26.24 | 13412.89 | 0.48 | 0.86 | 3.01 | 0.87 | 0.5 | 10
3 | 60 | CONCLUIDO | 4.8947 | 20.43 | 17.43 | 30.76 | 0.55 | 34 | 128.59 | 45 | 4 | 32 | 19.59 | 16093.6 | 181.61 | 183.32 | 48.95 | 26.24 | 10361.48 | 0.54 | 0.87 | 3 | 0.67 | 0.5 | 10
4 | 60 | CONCLUIDO | 4.9749 | 20.1 | 17.28 | 38.4 | 0.68 | 27 | 129.92 | 45 | 5 | 25 | 19.92 | 16257.24 | 179.55 | 183.28 | 44.58 | 26.24 | 8211.13 | 0.59 | 0.88 | 2.98 | 0.52 | 0.5 | 10
5 | 60 | CONCLUIDO | 5.0186 | 19.93 | 17.21 | 44.88 | 0.81 | 23 | 131.25 | 45 | 6 | 21 | 20.25 | 16421.36 | 178.08 | 183.27 | 42.09 | 26.24 | 6985.18 | 0.62 | 0.88 | 2.98 | 0.45 | 0.5 | 10
6 | 60 | CONCLUIDO | 5.0566 | 19.78 | 17.13 | 51.4 | 0.93 | 20 | 132.58 | 45 | 7 | 18 | 20.59 | 16585.95 | 176.54 | 183.26 | 40.04 | 26.24 | 5975.07 | 0.66 | 0.89 | 2.97 | 0.38 | 0.5 | 10
7 | 60 | CONCLUIDO | 5.0893 | 19.65 | 17.08 | 60.29 | 1.06 | 17 | 133.92 | 45 | 8 | 15 | 20.93 | 16751.02 | 175.36 | 183.26 | 38.67 | 26.24 | 5307.45 | 0.68 | 0.89 | 2.96 | 0.33 | 0.5 | 10
8 | 60 | CONCLUIDO | 5.1157 | 19.55 | 17.03 | 68.13 | 1.18 | 15 | 135.27 | 45 | 9 | 13 | 21.27 | 16916.71 | 174.68 | 183.28 | 36.93 | 26.24 | 4444.93 | 0.71 | 0.89 | 2.96 | 0.28 | 0.5 | 10
9 | 60 | CONCLUIDO | 5.1242 | 19.52 | 17.03 | 72.97 | 1.29 | 14 | 136.61 | 45 | 10 | 12 | 21.61 | 17082.76 | 173.91 | 183.28 | 36.53 | 26.24 | 4249.9 | 0.72 | 0.89 | 2.97 | 0.27 | 0.5 | 10
10 | 60 | CONCLUIDO | 5.1379 | 19.46 | 17 | 78.46 | 1.41 | 13 | 137.96 | 45 | 11 | 11 | 21.96 | 17249.3 | 173.02 | 183.27 | 35.77 | 26.24 | 3878.2 | 0.73 | 0.89 | 2.96 | 0.24 | 0.5 | 10
11 | 60 | CONCLUIDO | 5.1516 | 19.41 | 16.97 | 84.86 | 1.52 | 12 | 139.32 | 45 | 12 | 10 | 22.32 | 17416.34 | 171.89 | 183.26 | 35.09 | 26.24 | 3541 | 0.75 | 0.9 | 2.96 | 0.22 | 0.5 | 10
12 | 60 | CONCLUIDO | 5.1625 | 19.37 | 16.96 | 92.49 | 1.63 | 11 | 140.67 | 45 | 13 | 9 | 22.68 | 17583.88 | 171.33 | 183.26 | 34.5 | 26.24 | 3248.96 | 0.76 | 0.9 | 2.96 | 0.2 | 0.5 | 10
13 | 60 | CONCLUIDO | 5.1774 | 19.31 | 16.93 | 101.56 | 1.74 | 10 | 142.04 | 45 | 14 | 8 | 23.04 | 17751.93 | 170.79 | 183.26 | 33.6 | 26.24 | 2807.4 | 0.78 | 0.9 | 2.95 | 0.17 | 0.5 | 10
14 | 60 | CONCLUIDO | 5.1764 | 19.32 | 16.93 | 101.58 | 1.85 | 10 | 143.4 | 45 | 15 | 8 | 23.41 | 17920.49 | 169.12 | 183.27 | 33.8 | 26.24 | 2906.65 | 0.78 | 0.9 | 2.95 | 0.17 | 0.5 | 10
15 | 60 | CONCLUIDO | 5.1859 | 19.28 | 16.92 | 112.81 | 1.96 | 9 | 144.77 | 45 | 16 | 7 | 23.78 | 18089.56 | 169.46 | 183.27 | 33.39 | 26.24 | 2706.25 | 0.79 | 0.9 | 2.95 | 0.16 | 0.5 | 10
16 | 60 | CONCLUIDO | 5.1878 | 19.28 | 16.91 | 112.76 | 2.06 | 9 | 146.15 | 45 | 17 | 7 | 24.15 | 18259.16 | 168.35 | 183.26 | 33.2 | 26.24 | 2611.37 | 0.79 | 0.9 | 2.95 | 0.16 | 0.5 | 10
17 | 60 | CONCLUIDO | 5.1999 | 19.23 | 16.89 | 126.71 | 2.16 | 8 | 147.53 | 45 | 18 | 6 | 24.53 | 18429.27 | 168.03 | 183.26 | 32.61 | 26.24 | 2322.69 | 0.8 | 0.9 | 2.95 | 0.14 | 0.5 | 10
18 | 60 | CONCLUIDO | 5.2003 | 19.23 | 16.89 | 126.7 | 2.26 | 8 | 148.91 | 45 | 19 | 6 | 24.92 | 18599.92 | 167.5 | 183.29 | 32.6 | 26.24 | 2316.22 | 0.81 | 0.9 | 2.95 | 0.14 | 0.5 | 10
19 | 60 | CONCLUIDO | 5.2132 | 19.18 | 16.87 | 144.61 | 2.36 | 7 | 150.3 | 45 | 20 | 5 | 25.3 | 18771.1 | 166.15 | 183.26 | 31.83 | 26.24 | 1935.13 | 0.82 | 0.9 | 2.95 | 0.12 | 0.5 | 10
20 | 60 | CONCLUIDO | 5.2138 | 19.18 | 16.87 | 144.59 | 2.45 | 7 | 151.69 | 45 | 21 | 5 | 25.7 | 18942.82 | 166.41 | 183.26 | 31.9 | 26.24 | 1972.67 | 0.82 | 0.9 | 2.95 | 0.11 | 0.5 | 10
21 | 60 | CONCLUIDO | 5.2115 | 19.19 | 16.88 | 144.66 | 2.54 | 7 | 153.09 | 45 | 22 | 5 | 26.09 | 19115.09 | 165.65 | 183.28 | 32.06 | 26.24 | 2051.65 | 0.82 | 0.9 | 2.95 | 0.12 | 0.5 | 10
22 | 60 | CONCLUIDO | 5.212 | 19.19 | 16.88 | 144.65 | 2.64 | 7 | 154.49 | 45 | 23 | 5 | 26.49 | 19287.9 | 164.17 | 183.26 | 32.1 | 26.24 | 2071.92 | 0.82 | 0.9 | 2.95 | 0.12 | 0.5 | 10
23 | 60 | CONCLUIDO | 5.2259 | 19.14 | 16.85 | 168.5 | 2.73 | 6 | 155.9 | 45 | 24 | 4 | 26.9 | 19461.27 | 163.45 | 183.26 | 31.11 | 26.24 | 1582.58 | 0.84 | 0.9 | 2.95 | 0.09 | 0.5 | 10
24 | 60 | CONCLUIDO | 5.225 | 19.14 | 16.85 | 168.53 | 2.81 | 6 | 157.31 | 45 | 25 | 4 | 27.31 | 19635.2 | 164.51 | 183.26 | 31.28 | 26.24 | 1666.89 | 0.84 | 0.9 | 2.95 | 0.1 | 0.5 | 10
25 | 60 | CONCLUIDO | 5.2258 | 19.14 | 16.85 | 168.5 | 2.9 | 6 | 158.72 | 45 | 26 | 4 | 27.72 | 19809.69 | 164.08 | 183.26 | 31.19 | 26.24 | 1620.14 | 0.84 | 0.9 | 2.95 | 0.09 | 0.5 | 10
26 | 60 | CONCLUIDO | 5.2244 | 19.14 | 16.86 | 168.55 | 2.99 | 6 | 160.14 | 45 | 27 | 4 | 28.14 | 19984.89 | 163.17 | 183.26 | 31.35 | 26.24 | 1703.78 | 0.84 | 0.9 | 2.95 | 0.1 | 0.5 | 10
27 | 60 | CONCLUIDO | 5.2252 | 19.14 | 16.85 | 168.53 | 3.07 | 6 | 161.57 | 45 | 28 | 4 | 28.57 | 20160.55 | 161.49 | 183.26 | 31.21 | 26.24 | 1629.66 | 0.84 | 0.9 | 2.95 | 0.1 | 0.5 | 10
28 | 60 | CONCLUIDO | 5.2348 | 19.1 | 16.84 | 202.12 | 3.15 | 5 | 163 | 45 | 29 | 3 | 29 | 20336.78 | 160.36 | 183.26 | 30.99 | 26.24 | 1528.54 | 0.85 | 0.9 | 2.95 | 0.09 | 0.5 | 10
29 | 60 | CONCLUIDO | 5.2365 | 19.1 | 16.84 | 202.04 | 3.23 | 5 | 164.43 | 45 | 30 | 3 | 29.43 | 20513.61 | 160.88 | 183.27 | 30.8 | 26.24 | 1432.04 | 0.85 | 0.9 | 2.95 | 0.08 | 0.5 | 10
30 | 60 | CONCLUIDO | 5.237 | 19.1 | 16.84 | 202.02 | 3.31 | 5 | 165.87 | 45 | 31 | 3 | 29.87 | 20691.03 | 161.17 | 183.26 | 30.73 | 26.24 | 1398.4 | 0.85 | 0.9 | 2.95 | 0.08 | 0.5 | 10
31 | 60 | CONCLUIDO | 5.2364 | 19.1 | 16.84 | 202.04 | 3.39 | 5 | 167.31 | 45 | 32 | 3 | 30.31 | 20869.05 | 161.08 | 183.26 | 30.75 | 26.24 | 1408.01 | 0.85 | 0.9 | 2.95 | 0.08 | 0.5 | 10
32 | 60 | CONCLUIDO | 5.2383 | 19.09 | 16.83 | 201.96 | 3.47 | 5 | 168.76 | 45 | 33 | 3 | 30.76 | 21047.68 | 160.26 | 183.26 | 30.56 | 26.24 | 1312.8 | 0.86 | 0.9 | 2.95 | 0.07 | 0.5 | 10
33 | 60 | CONCLUIDO | 5.239 | 19.09 | 16.83 | 201.93 | 3.54 | 5 | 170.21 | 45 | 34 | 3 | 31.22 | 21226.92 | 159.04 | 183.27 | 30.41 | 26.24 | 1238.32 | 0.86 | 0.9 | 2.95 | 0.07 | 0.5 | 10
34 | 60 | CONCLUIDO | 5.2393 | 19.09 | 16.83 | 201.92 | 3.61 | 5 | 171.67 | 45 | 35 | 2 | 31.67 | 21406.78 | 157.87 | 183.26 | 30.4 | 26.24 | 1232.96 | 0.86 | 0.9 | 2.95 | 0.07 | 0.5 | 10
35 | 60 | CONCLUIDO | 5.2374 | 19.09 | 16.83 | 202 | 3.69 | 5 | 173.13 | 45 | 36 | 2 | 32.14 | 21587.26 | 157.25 | 183.26 | 30.6 | 26.24 | 1332.29 | 0.86 | 0.9 | 2.95 | 0.08 | 0.5 | 10
36 | 60 | CONCLUIDO | 5.2369 | 19.1 | 16.84 | 202.02 | 3.76 | 5 | 174.6 | 45 | 37 | 1 | 32.61 | 21768.38 | 157.2 | 183.26 | 30.6 | 26.24 | 1332.07 | 0.86 | 0.9 | 2.95 | 0.08 | 0.5 | 10
37 | 60 | CONCLUIDO | 5.2365 | 19.1 | 16.84 | 202.04 | 3.83 | 5 | 176.08 | 45 | 38 | 0 | 33.08 | 21950.14 | 157.83 | 183.26 | 30.57 | 26.24 | 1316.32 | 0.86 | 0.9 | 2.95 | 0.08 | 0.5 | 10
0 | 80 | CONCLUIDO | 3.49 | 28.65 | 20.46 | 6.75 | 0.11 | 182 | 159.12 | 50.28 | 1 | 180 | 27.84 | 19859.16 | 252.57 | 183.42 | 143.68 | 26.24 | 56985.43 | 0.18 | 0.74 | 3.24 | 3.7 | 0.5 | 10
1 | 80 | CONCLUIDO | 4.2726 | 23.4 | 18.41 | 13.31 | 0.22 | 83 | 160.54 | 50.28 | 2 | 81 | 28.26 | 20034.4 | 226.79 | 183.32 | 79.37 | 26.24 | 25327.3 | 0.33 | 0.83 | 3.08 | 1.65 | 0.5 | 10
2 | 80 | CONCLUIDO | 4.5689 | 21.89 | 17.82 | 19.8 | 0.33 | 54 | 161.97 | 50.28 | 3 | 52 | 28.69 | 20210.21 | 219.31 | 183.27 | 61.45 | 26.24 | 16512.23 | 0.43 | 0.85 | 3.03 | 1.07 | 0.5 | 10
3 | 80 | CONCLUIDO | 4.7255 | 21.16 | 17.55 | 26.32 | 0.43 | 40 | 163.4 | 50.28 | 4 | 38 | 29.12 | 20386.62 | 215.45 | 183.29 | 53.09 | 26.24 | 12399.11 | 0.49 | 0.87 | 3 | 0.79 | 0.5 | 10
4 | 80 | CONCLUIDO | 4.8188 | 20.75 | 17.4 | 32.62 | 0.54 | 32 | 164.83 | 50.28 | 5 | 30 | 29.55 | 20563.61 | 213.34 | 183.29 | 48.07 | 26.24 | 9929.85 | 0.55 | 0.87 | 3 | 0.64 | 0.5 | 10
5 | 80 | CONCLUIDO | 4.8831 | 20.48 | 17.28 | 38.41 | 0.64 | 27 | 166.27 | 50.28 | 6 | 25 | 29.99 | 20741.2 | 211.55 | 183.28 | 44.47 | 26.24 | 8154.67 | 0.59 | 0.88 | 2.99 | 0.53 | 0.5 | 10
6 | 80 | CONCLUIDO | 4.9337 | 20.27 | 17.2 | 44.88 | 0.74 | 23 | 167.72 | 50.28 | 7 | 21 | 30.44 | 20919.39 | 210.32 | 183.29 | 42.06 | 26.24 | 6971.92 | 0.62 | 0.88 | 2.98 | 0.45 | 0.5 | 10
7 | 80 | CONCLUIDO | 4.9734 | 20.11 | 17.14 | 51.41 | 0.84 | 20 | 169.17 | 50.28 | 8 | 18 | 30.89 | 21098.19 | 209.26 | 183.29 | 40.1 | 26.24 | 6005.89 | 0.65 | 0.89 | 2.97 | 0.38 | 0.5 | 10
8 | 80 | CONCLUIDO | 5.0007 | 20 | 17.09 | 56.98 | 0.94 | 18 | 170.62 | 50.28 | 9 | 16 | 31.34 | 21277.6 | 208.42 | 183.27 | 38.81 | 26.24 | 5372.67 | 0.68 | 0.89 | 2.97 | 0.34 | 0.5 | 10
9 | 80 | CONCLUIDO | 5.0288 | 19.89 | 17.05 | 63.92 | 1.03 | 16 | 172.08 | 50.28 | 10 | 14 | 31.8 | 21457.64 | 207.34 | 183.27 | 37.29 | 26.24 | 4623.29 | 0.7 | 0.89 | 2.96 | 0.29 | 0.5 | 10
10 | 80 | CONCLUIDO | 5.0397 | 19.84 | 17.03 | 68.14 | 1.12 | 15 | 173.55 | 50.28 | 11 | 13 | 32.27 | 21638.31 | 207.06 | 183.28 | 36.81 | 26.24 | 4387.35 | 0.71 | 0.89 | 2.97 | 0.28 | 0.5 | 10
11 | 80 | CONCLUIDO | 5.053 | 19.79 | 17.01 | 72.92 | 1.22 | 14 | 175.02 | 50.28 | 12 | 12 | 32.74 | 21819.6 | 206.39 | 183.26 | 36.29 | 26.24 | 4130.95 | 0.72 | 0.89 | 2.96 | 0.26 | 0.5 | 10
12 | 80 | CONCLUIDO | 5.0686 | 19.73 | 16.99 | 78.4 | 1.31 | 13 | 176.49 | 50.28 | 13 | 11 | 33.21 | 22001.54 | 205.93 | 183.27 | 35.41 | 26.24 | 3698.7 | 0.74 | 0.9 | 2.96 | 0.23 | 0.5 | 10
13 | 80 | CONCLUIDO | 5.079 | 19.69 | 16.98 | 84.89 | 1.4 | 12 | 177.97 | 50.28 | 14 | 10 | 33.69 | 22184.13 | 205.45 | 183.26 | 35.21 | 26.24 | 3600.47 | 0.75 | 0.9 | 2.96 | 0.22 | 0.5 | 10
14 | 80 | CONCLUIDO | 5.0945 | 19.63 | 16.95 | 92.46 | 1.48 | 11 | 179.46 | 50.28 | 15 | 9 | 34.18 | 22367.38 | 204.68 | 183.28 | 34.33 | 26.24 | 3166.5 | 0.76 | 0.9 | 2.96 | 0.19 | 0.5 | 10
15 | 80 | CONCLUIDO | 5.0956 | 19.62 | 16.95 | 92.43 | 1.57 | 11 | 180.95 | 50.28 | 16 | 9 | 34.67 | 22551.28 | 204.21 | 183.28 | 34.17 | 26.24 | 3087.56 | 0.77 | 0.9 | 2.96 | 0.19 | 0.5 | 10
16 | 80 | CONCLUIDO | 5.1092 | 19.57 | 16.93 | 101.56 | 1.65 | 10 | 182.45 | 50.28 | 17 | 8 | 35.17 | 22735.98 | 204.28 | 183.27 | 33.52 | 26.24 | 2764.65 | 0.78 | 0.9 | 2.95 | 0.17 | 0.5 | 10
17 | 80 | CONCLUIDO | 5.1073 | 19.58 | 16.93 | 101.6 | 1.74 | 10 | 183.95 | 50.28 | 18 | 8 | 35.67 | 22921.24 | 203.18 | 183.26 | 33.82 | 26.24 | 2915.94 | 0.78 | 0.9 | 2.95 | 0.18 | 0.5 | 10
18 | 80 | CONCLUIDO | 5.119 | 19.54 | 16.92 | 112.8 | 1.82 | 9 | 185.46 | 50.28 | 19 | 7 | 36.18 | 23107.19 | 203.37 | 183.3 | 33.36 | 26.24 | 2689.56 | 0.79 | 0.9 | 2.95 | 0.16 | 0.5 | 10
19 | 80 | CONCLUIDO | 5.1195 | 19.53 | 16.92 | 112.79 | 1.9 | 9 | 186.97 | 50.28 | 20 | 7 | 36.69 | 23293.82 | 203.08 | 183.27 | 33.44 | 26.24 | 2733.48 | 0.78 | 0.9 | 2.95 | 0.16 | 0.5 | 10
20 | 80 | CONCLUIDO | 5.1372 | 19.47 | 16.88 | 126.63 | 1.98 | 8 | 188.49 | 50.28 | 21 | 6 | 37.21 | 23481.16 | 202.16 | 183.27 | 32.24 | 26.24 | 2134.81 | 0.81 | 0.9 | 2.95 | 0.13 | 0.5 | 10
21 | 80 | CONCLUIDO | 5.1347 | 19.48 | 16.89 | 126.7 | 2.05 | 8 | 190.01 | 50.28 | 22 | 6 | 37.74 | 23669.2 | 202.74 | 183.26 | 32.44 | 26.24 | 2234.36 | 0.81 | 0.9 | 2.95 | 0.14 | 0.5 | 10
22 | 80 | CONCLUIDO | 5.1338 | 19.48 | 16.9 | 126.72 | 2.13 | 8 | 191.55 | 50.28 | 23 | 6 | 38.27 | 23857.96 | 202.44 | 183.26 | 32.62 | 26.24 | 2327.41 | 0.8 | 0.9 | 2.95 | 0.14 | 0.5 | 10
23 | 80 | CONCLUIDO | 5.1481 | 19.42 | 16.87 | 144.64 | 2.21 | 7 | 193.08 | 50.28 | 24 | 5 | 38.8 | 24047.45 | 200.85 | 183.28 | 32 | 26.24 | 2022.82 | 0.82 | 0.9 | 2.95 | 0.12 | 0.5 | 10
24 | 80 | CONCLUIDO | 5.1481 | 19.42 | 16.87 | 144.64 | 2.28 | 7 | 194.62 | 50.28 | 25 | 5 | 39.34 | 24237.67 | 202.08 | 183.28 | 31.97 | 26.24 | 2008.86 | 0.82 | 0.9 | 2.95 | 0.12 | 0.5 | 10
25 | 80 | CONCLUIDO | 5.1466 | 19.43 | 16.88 | 144.69 | 2.35 | 7 | 196.17 | 50.28 | 26 | 5 | 39.89 | 24428.62 | 202.11 | 183.26 | 32.14 | 26.24 | 2090.13 | 0.82 | 0.9 | 2.95 | 0.12 | 0.5 | 10
26 | 80 | CONCLUIDO | 5.1479 | 19.43 | 16.88 | 144.65 | 2.42 | 7 | 197.73 | 50.28 | 27 | 5 | 40.45 | 24620.33 | 201.35 | 183.27 | 32.03 | 26.24 | 2038.69 | 0.82 | 0.9 | 2.95 | 0.12 | 0.5 | 10
27 | 80 | CONCLUIDO | 5.1462 | 19.43 | 16.88 | 144.7 | 2.49 | 7 | 199.29 | 50.28 | 28 | 5 | 41.01 | 24812.8 | 200.43 | 183.26 | 32.14 | 26.24 | 2093.69 | 0.82 | 0.9 | 2.95 | 0.13 | 0.5 | 10
28 | 80 | CONCLUIDO | 5.1638 | 19.37 | 16.85 | 168.48 | 2.56 | 6 | 200.85 | 50.28 | 29 | 4 | 41.57 | 25006.03 | 199.54 | 183.27 | 31.08 | 26.24 | 1565.79 | 0.84 | 0.9 | 2.95 | 0.09 | 0.5 | 10
29 | 80 | CONCLUIDO | 5.164 | 19.36 | 16.85 | 168.47 | 2.63 | 6 | 202.43 | 50.28 | 30 | 4 | 42.15 | 25200.04 | 200.59 | 183.26 | 31.13 | 26.24 | 1593.03 | 0.84 | 0.9 | 2.95 | 0.09 | 0.5 | 10
30 | 80 | CONCLUIDO | 5.1648 | 19.36 | 16.84 | 168.44 | 2.7 | 6 | 204.01 | 50.28 | 31 | 4 | 42.73 | 25394.96 | 200.82 | 183.26 | 30.93 | 26.24 | 1491.49 | 0.85 | 0.9 | 2.95 | 0.09 | 0.5 | 10
31 | 80 | CONCLUIDO | 5.1633 | 19.37 | 16.85 | 168.5 | 2.76 | 6 | 205.59 | 50.28 | 32 | 4 | 43.31 | 25590.57 | 201.2 | 183.26 | 31.2 | 26.24 | 1625.89 | 0.84 | 0.9 | 2.95 | 0.09 | 0.5 | 10
32 | 80 | CONCLUIDO | 5.163 | 19.37 | 16.85 | 168.51 | 2.83 | 6 | 207.19 | 50.28 | 33 | 4 | 43.91 | 25786.97 | 200.75 | 183.26 | 31.21 | 26.24 | 1628.91 | 0.84 | 0.9 | 2.95 | 0.1 | 0.5 | 10
33 | 80 | CONCLUIDO | 5.162 | 19.37 | 16.85 | 168.54 | 2.89 | 6 | 208.78 | 50.28 | 34 | 4 | 44.5 | 25984.2 | 199.95 | 183.26 | 31.23 | 26.24 | 1643.84 | 0.84 | 0.9 | 2.95 | 0.1 | 0.5 | 10
34 | 80 | CONCLUIDO | 5.1626 | 19.37 | 16.85 | 168.52 | 2.96 | 6 | 210.39 | 50.28 | 35 | 4 | 45.11 | 26182.25 | 198.47 | 183.26 | 31.31 | 26.24 | 1682.77 | 0.84 | 0.9 | 2.95 | 0.1 | 0.5 | 10
35 | 80 | CONCLUIDO | 5.174 | 19.33 | 16.84 | 202.1 | 3.02 | 5 | 212 | 50.28 | 36 | 3 | 45.72 | 26381.14 | 198.6 | 183.26 | 31 | 26.24 | 1530.65 | 0.85 | 0.9 | 2.95 | 0.09 | 0.5 | 10
36 | 80 | CONCLUIDO | 5.1749 | 19.32 | 16.84 | 202.06 | 3.08 | 5 | 213.62 | 50.28 | 37 | 3 | 46.34 | 26580.87 | 199.46 | 183.26 | 30.82 | 26.24 | 1441.46 | 0.85 | 0.9 | 2.95 | 0.08 | 0.5 | 10
37 | 80 | CONCLUIDO | 5.1772 | 19.32 | 16.83 | 201.96 | 3.14 | 5 | 215.25 | 50.28 | 38 | 3 | 46.97 | 26781.46 | 199.88 | 183.26 | 30.63 | 26.24 | 1345.26 | 0.86 | 0.9 | 2.94 | 0.07 | 0.5 | 10
38 | 80 | CONCLUIDO | 5.1751 | 19.32 | 16.84 | 202.05 | 3.2 | 5 | 216.88 | 50.28 | 39 | 3 | 47.6 | 26982.93 | 200.46 | 183.26 | 30.75 | 26.24 | 1406.46 | 0.85 | 0.9 | 2.95 | 0.08 | 0.5 | 10
39 | 80 | CONCLUIDO | 5.1753 | 19.32 | 16.84 | 202.04 | 3.25 | 5 | 218.52 | 50.28 | 40 | 3 | 48.24 | 27185.27 | 200.51 | 183.26 | 30.78 | 26.24 | 1421.19 | 0.85 | 0.9 | 2.95 | 0.08 | 0.5 | 10
0 | 35 | CONCLUIDO | 4.4069 | 22.69 | 18.94 | 10.52 | 0.22 | 108 | 80.84 | 35.1 | 1 | 106 | 9.74 | 10204.21 | 148.87 | 183.3 | 95.74 | 26.24 | 33384.19 | 0.27 | 0.8 | 3.13 | 2.18 | 0.5 | 10
1 | 35 | CONCLUIDO | 4.8716 | 20.53 | 17.76 | 20.89 | 0.43 | 51 | 82.04 | 35.1 | 2 | 49 | 9.94 | 10352.53 | 138.28 | 183.3 | 59.45 | 26.24 | 15526.17 | 0.44 | 0.86 | 3.02 | 1 | 0.5 | 10
2 | 35 | CONCLUIDO | 5.0364 | 19.86 | 17.39 | 31.63 | 0.63 | 33 | 83.25 | 35.1 | 3 | 31 | 10.15 | 10501.19 | 134.06 | 183.29 | 48.09 | 26.24 | 9934.2 | 0.55 | 0.87 | 2.99 | 0.64 | 0.5 | 10
3 | 35 | CONCLUIDO | 5.1125 | 19.56 | 17.24 | 41.37 | 0.83 | 25 | 84.46 | 35.1 | 4 | 23 | 10.36 | 10650.22 | 131.86 | 183.27 | 43.18 | 26.24 | 7519.03 | 0.61 | 0.88 | 2.98 | 0.48 | 0.5 | 10
4 | 35 | CONCLUIDO | 5.162 | 19.37 | 17.14 | 51.41 | 1.02 | 20 | 85.67 | 35.1 | 5 | 18 | 10.57 | 10799.59 | 129.95 | 183.26 | 39.85 | 26.24 | 5881.51 | 0.66 | 0.89 | 2.98 | 0.38 | 0.5 | 10
5 | 35 | CONCLUIDO | 5.1881 | 19.27 | 17.09 | 60.32 | 1.21 | 17 | 86.88 | 35.1 | 6 | 15 | 10.78 | 10949.33 | 128.1 | 183.26 | 38.63 | 26.24 | 5284.19 | 0.68 | 0.89 | 2.97 | 0.33 | 0.5 | 10
6 | 35 | CONCLUIDO | 5.2244 | 19.14 | 17.01 | 72.89 | 1.39 | 14 | 88.1 | 35.1 | 7 | 12 | 11 | 11099.43 | 126.19 | 183.27 | 36.24 | 26.24 | 4108.67 | 0.72 | 0.89 | 2.96 | 0.25 | 0.5 | 10
7 | 35 | CONCLUIDO | 5.2327 | 19.11 | 16.99 | 78.44 | 1.57 | 13 | 89.32 | 35.1 | 8 | 11 | 11.22 | 11249.89 | 124.77 | 183.28 | 35.69 | 26.24 | 3838.06 | 0.74 | 0.9 | 2.96 | 0.24 | 0.5 | 10
8 | 35 | CONCLUIDO | 5.2543 | 19.03 | 16.95 | 92.46 | 1.75 | 11 | 90.54 | 35.1 | 9 | 9 | 11.44 | 11400.71 | 122.91 | 183.26 | 34.24 | 26.24 | 3119.29 | 0.77 | 0.9 | 2.96 | 0.19 | 0.5 | 10
9 | 35 | CONCLUIDO | 5.2657 | 18.99 | 16.93 | 101.56 | 1.91 | 10 | 91.77 | 35.1 | 10 | 8 | 11.67 | 11551.91 | 121.86 | 183.28 | 33.57 | 26.24 | 2793.75 | 0.78 | 0.9 | 2.95 | 0.17 | 0.5 | 10
10 | 35 | CONCLUIDO | 5.2723 | 18.97 | 16.92 | 112.8 | 2.08 | 9 | 93 | 35.1 | 11 | 7 | 11.9 | 11703.47 | 119.86 | 183.26 | 33.5 | 26.24 | 2762.61 | 0.78 | 0.9 | 2.95 | 0.16 | 0.5 | 10
11 | 35 | CONCLUIDO | 5.2743 | 18.96 | 16.91 | 112.75 | 2.24 | 9 | 94.23 | 35.1 | 12 | 7 | 12.13 | 11855.41 | 118.36 | 183.27 | 33.11 | 26.24 | 2565.51 | 0.79 | 0.9 | 2.95 | 0.16 | 0.5 | 10
12 | 35 | CONCLUIDO | 5.2862 | 18.92 | 16.89 | 126.66 | 2.39 | 8 | 95.46 | 35.1 | 13 | 6 | 12.36 | 12007.73 | 117.28 | 183.26 | 32.26 | 26.24 | 2143.97 | 0.81 | 0.9 | 2.95 | 0.13 | 0.5 | 10
13 | 35 | CONCLUIDO | 5.294 | 18.89 | 16.88 | 144.66 | 2.55 | 7 | 96.7 | 35.1 | 14 | 5 | 12.6 | 12160.43 | 115.73 | 183.26 | 31.96 | 26.24 | 2003.15 | 0.82 | 0.9 | 2.95 | 0.12 | 0.5 | 10
14 | 35 | CONCLUIDO | 5.2924 | 18.9 | 16.88 | 144.71 | 2.69 | 7 | 97.94 | 35.1 | 15 | 2 | 12.84 | 12313.51 | 115.48 | 183.27 | 32.06 | 26.24 | 2053.05 | 0.82 | 0.9 | 2.95 | 0.13 | 0.5 | 10
15 | 35 | CONCLUIDO | 5.293 | 18.89 | 16.88 | 144.69 | 2.84 | 7 | 99.19 | 35.1 | 16 | 1 | 13.09 | 12466.97 | 115.28 | 183.26 | 32.06 | 26.24 | 2050.55 | 0.82 | 0.9 | 2.95 | 0.12 | 0.5 | 10
16 | 35 | CONCLUIDO | 5.2919 | 18.9 | 16.88 | 144.72 | 2.98 | 7 | 100.43 | 35.1 | 17 | 0 | 13.33 | 12620.82 | 116.07 | 183.26 | 32.11 | 26.24 | 2078.68 | 0.82 | 0.9 | 2.96 | 0.13 | 0.5 | 10
0 | 50 | CONCLUIDO | 4.0763 | 24.53 | 19.5 | 8.66 | 0.16 | 135 | 107.41 | 41.65 | 1 | 133 | 14.77 | 13481.73 | 185.95 | 183.37 | 113.75 | 26.24 | 42255.39 | 0.23 | 0.78 | 3.15 | 2.73 | 0.5 | 10
1 | 50 | CONCLUIDO | 4.6625 | 21.45 | 18.01 | 17.15 | 0.32 | 63 | 108.68 | 41.65 | 2 | 61 | 15.03 | 13638.32 | 171 | 183.32 | 67.17 | 26.24 | 19325.05 | 0.39 | 0.84 | 3.04 | 1.25 | 0.5 | 10
2 | 50 | CONCLUIDO | 4.8764 | 20.51 | 17.56 | 25.7 | 0.48 | 41 | 109.96 | 41.65 | 3 | 39 | 15.31 | 13795.21 | 165.85 | 183.36 | 53.02 | 26.24 | 12360.23 | 0.5 | 0.87 | 3.01 | 0.8 | 0.5 | 10
3 | 50 | CONCLUIDO | 4.9789 | 20.08 | 17.36 | 33.6 | 0.63 | 31 | 111.23 | 41.65 | 4 | 29 | 15.58 | 13952.52 | 163.21 | 183.27 | 46.86 | 26.24 | 9332.9 | 0.56 | 0.88 | 2.99 | 0.6 | 0.5 | 10
4 | 50 | CONCLUIDO | 5.0563 | 19.78 | 17.21 | 43.02 | 0.78 | 24 | 112.51 | 41.65 | 5 | 22 | 15.86 | 14110.24 | 160.83 | 183.27 | 42.14 | 26.24 | 7007.65 | 0.62 | 0.88 | 2.98 | 0.45 | 0.5 | 10
5 | 50 | CONCLUIDO | 5.1014 | 19.6 | 17.12 | 51.37 | 0.93 | 20 | 113.79 | 41.65 | 6 | 18 | 16.14 | 14268.39 | 159.09 | 183.27 | 39.57 | 26.24 | 5739.18 | 0.66 | 0.89 | 2.97 | 0.37 | 0.5 | 10
6 | 50 | CONCLUIDO | 5.1216 | 19.53 | 17.09 | 56.96 | 1.07 | 18 | 115.08 | 41.65 | 7 | 16 | 16.43 | 14426.96 | 157.93 | 183.26 | 38.66 | 26.24 | 5297.63 | 0.68 | 0.89 | 2.97 | 0.33 | 0.5 | 10
7 | 50 | CONCLUIDO | 5.1423 | 19.45 | 17.05 | 63.96 | 1.21 | 16 | 116.37 | 41.65 | 8 | 14 | 16.72 | 14585.96 | 157.12 | 183.28 | 37.6 | 26.24 | 4776.5 | 0.7 | 0.89 | 2.96 | 0.3 | 0.5 | 10
8 | 50 | CONCLUIDO | 5.1643 | 19.36 | 17.02 | 72.93 | 1.35 | 14 | 117.66 | 41.65 | 9 | 12 | 17.01 | 14745.39 | 155.95 | 183.26 | 36.56 | 26.24 | 4267.12 | 0.72 | 0.89 | 2.96 | 0.26 | 0.5 | 10
9 | 50 | CONCLUIDO | 5.1759 | 19.32 | 17 | 78.44 | 1.48 | 13 | 118.96 | 41.65 | 10 | 11 | 17.31 | 14905.25 | 154.67 | 183.28 | 35.68 | 26.24 | 3829.95 | 0.74 | 0.9 | 2.96 | 0.24 | 0.5 | 10
10 | 50 | CONCLUIDO | 5.1971 | 19.24 | 16.96 | 92.51 | 1.61 | 11 | 120.26 | 41.65 | 11 | 9 | 17.61 | 15065.56 | 153.33 | 183.27 | 34.62 | 26.24 | 3311.75 | 0.76 | 0.9 | 2.96 | 0.2 | 0.5 | 10
11 | 50 | CONCLUIDO | 5.1999 | 19.23 | 16.95 | 92.46 | 1.74 | 11 | 121.56 | 41.65 | 12 | 9 | 17.91 | 15226.31 | 152.78 | 183.27 | 34.21 | 26.24 | 3106.56 | 0.77 | 0.9 | 2.96 | 0.19 | 0.5 | 10
12 | 50 | CONCLUIDO | 5.2111 | 19.19 | 16.93 | 101.59 | 1.87 | 10 | 122.87 | 41.65 | 13 | 8 | 18.22 | 15387.5 | 152.2 | 183.26 | 33.71 | 26.24 | 2859.88 | 0.78 | 0.9 | 2.96 | 0.18 | 0.5 | 10
13 | 50 | CONCLUIDO | 5.2194 | 19.16 | 16.92 | 112.82 | 1.99 | 9 | 124.18 | 41.65 | 14 | 7 | 18.53 | 15549.15 | 150.86 | 183.26 | 33.34 | 26.24 | 2680.85 | 0.79 | 0.9 | 2.96 | 0.17 | 0.5 | 10
14 | 50 | CONCLUIDO | 5.2207 | 19.15 | 16.92 | 112.79 | 2.11 | 9 | 125.49 | 41.65 | 15 | 7 | 18.84 | 15711.24 | 150.11 | 183.26 | 33.29 | 26.24 | 2657.35 | 0.79 | 0.9 | 2.95 | 0.16 | 0.5 | 10
15 | 50 | CONCLUIDO | 5.2323 | 19.11 | 16.9 | 126.74 | 2.23 | 8 | 126.81 | 41.65 | 16 | 6 | 19.16 | 15873.8 | 149.42 | 183.26 | 32.65 | 26.24 | 2340.52 | 0.8 | 0.9 | 2.95 | 0.14 | 0.5 | 10
16 | 50 | CONCLUIDO | 5.2339 | 19.11 | 16.89 | 126.69 | 2.34 | 8 | 128.13 | 41.65 | 17 | 6 | 19.48 | 16036.82 | 148.57 | 183.26 | 32.51 | 26.24 | 2269.63 | 0.81 | 0.9 | 2.95 | 0.14 | 0.5 | 10
17 | 50 | CONCLUIDO | 5.2438 | 19.07 | 16.88 | 144.67 | 2.46 | 7 | 129.46 | 41.65 | 18 | 5 | 19.81 | 16200.3 | 147.77 | 183.27 | 32.1 | 26.24 | 2072.85 | 0.82 | 0.9 | 2.95 | 0.12 | 0.5 | 10
18 | 50 | CONCLUIDO | 5.2443 | 19.07 | 16.88 | 144.66 | 2.57 | 7 | 130.79 | 41.65 | 19 | 5 | 20.14 | 16364.25 | 147.26 | 183.26 | 32.03 | 26.24 | 2037.55 | 0.82 | 0.9 | 2.95 | 0.12 | 0.5 | 10
19 | 50 | CONCLUIDO | 5.2429 | 19.07 | 16.88 | 144.7 | 2.67 | 7 | 132.12 | 41.65 | 20 | 5 | 20.47 | 16528.68 | 145.54 | 183.26 | 32.15 | 26.24 | 2098.51 | 0.82 | 0.9 | 2.95 | 0.13 | 0.5 | 10
20 | 50 | CONCLUIDO | 5.2593 | 19.01 | 16.84 | 168.44 | 2.78 | 6 | 133.46 | 41.65 | 21 | 4 | 20.81 | 16693.59 | 143.84 | 183.26 | 31.03 | 26.24 | 1539.54 | 0.85 | 0.9 | 2.95 | 0.09 | 0.5 | 10
21 | 50 | CONCLUIDO | 5.2575 | 19.02 | 16.85 | 168.51 | 2.88 | 6 | 134.8 | 41.65 | 22 | 4 | 21.15 | 16859.1 | 144.75 | 183.26 | 31.2 | 26.24 | 1625.51 | 0.84 | 0.9 | 2.95 | 0.1 | 0.5 | 10
22 | 50 | CONCLUIDO | 5.2575 | 19.02 | 16.85 | 168.51 | 2.99 | 6 | 136.14 | 41.65 | 23 | 4 | 21.49 | 17024.98 | 143.79 | 183.26 | 31.2 | 26.24 | 1628.68 | 0.84 | 0.9 | 2.95 | 0.1 | 0.5 | 10
23 | 50 | CONCLUIDO | 5.2575 | 19.02 | 16.85 | 168.51 | 3.09 | 6 | 137.49 | 41.65 | 24 | 4 | 21.84 | 17191.35 | 142.29 | 183.28 | 31.22 | 26.24 | 1636.68 | 0.84 | 0.9 | 2.95 | 0.1 | 0.5 | 10
24 | 50 | CONCLUIDO | 5.2657 | 18.99 | 16.84 | 202.12 | 3.18 | 5 | 138.85 | 41.65 | 25 | 2 | 22.2 | 17358.22 | 139.43 | 183.26 | 30.98 | 26.24 | 1522.83 | 0.85 | 0.9 | 2.95 | 0.09 | 0.5 | 10
25 | 50 | CONCLUIDO | 5.2662 | 18.99 | 16.84 | 202.1 | 3.28 | 5 | 140.2 | 41.65 | 26 | 2 | 22.55 | 17525.59 | 140.74 | 183.28 | 30.9 | 26.24 | 1483.45 | 0.85 | 0.9 | 2.95 | 0.09 | 0.5 | 10
26 | 50 | CONCLUIDO | 5.2673 | 18.98 | 16.84 | 202.05 | 3.37 | 5 | 141.56 | 41.65 | 27 | 1 | 22.91 | 17693.46 | 141.75 | 183.26 | 30.73 | 26.24 | 1397.23 | 0.85 | 0.9 | 2.95 | 0.08 | 0.5 | 10
27 | 50 | CONCLUIDO | 5.2663 | 18.99 | 16.84 | 202.1 | 3.47 | 5 | 142.93 | 41.65 | 28 | 0 | 23.28 | 17861.84 | 142.79 | 183.26 | 30.77 | 26.24 | 1417.52 | 0.85 | 0.9 | 2.95 | 0.09 | 0.5 | 10
0 | 25 | CONCLUIDO | 4.6512 | 21.5 | 18.5 | 12.76 | 0.28 | 87 | 61.76 | 28.92 | 1 | 85 | 6.84 | 7851.41 | 120.08 | 183.35 | 82.4 | 26.24 | 26823.26 | 0.32 | 0.82 | 3.08 | 1.74 | 0.5 | 10
1 | 25 | CONCLUIDO | 5.0105 | 19.96 | 17.58 | 25.11 | 0.55 | 42 | 62.92 | 28.92 | 2 | 40 | 7 | 7994.37 | 112.33 | 183.32 | 53.78 | 26.24 | 12734.97 | 0.49 | 0.87 | 3.01 | 0.82 | 0.5 | 10
2 | 25 | CONCLUIDO | 5.1406 | 19.45 | 17.28 | 38.4 | 0.81 | 27 | 64.08 | 28.92 | 3 | 25 | 7.16 | 8137.65 | 108.7 | 183.28 | 44.26 | 26.24 | 8051.91 | 0.59 | 0.88 | 2.99 | 0.53 | 0.5 | 10
3 | 25 | CONCLUIDO | 5.208 | 19.2 | 17.13 | 51.38 | 1.07 | 20 | 65.25 | 28.92 | 4 | 18 | 7.33 | 8281.25 | 105.72 | 183.28 | 39.85 | 26.24 | 5879.38 | 0.66 | 0.89 | 2.97 | 0.37 | 0.5 | 10
4 | 25 | CONCLUIDO | 5.2481 | 19.05 | 17.04 | 63.89 | 1.31 | 16 | 66.42 | 28.92 | 5 | 14 | 7.49 | 8425.16 | 103.25 | 183.26 | 37.07 | 26.24 | 4509.75 | 0.71 | 0.89 | 2.96 | 0.28 | 0.5 | 10
5 | 25 | CONCLUIDO | 5.2581 | 19.02 | 17.03 | 72.98 | 1.55 | 14 | 67.59 | 28.92 | 6 | 12 | 7.66 | 8569.4 | 101.18 | 183.29 | 36.79 | 26.24 | 4381.12 | 0.71 | 0.89 | 2.96 | 0.27 | 0.5 | 10
6 | 25 | CONCLUIDO | 5.279 | 18.94 | 16.98 | 84.9 | 1.78 | 12 | 68.76 | 28.92 | 7 | 10 | 7.83 | 8713.95 | 98.51 | 183.26 | 35.3 | 26.24 | 3647.6 | 0.74 | 0.9 | 2.96 | 0.23 | 0.5 | 10
7 | 25 | CONCLUIDO | 5.302 | 18.86 | 16.93 | 101.56 | 2 | 10 | 69.93 | 28.92 | 8 | 8 | 8.01 | 8858.84 | 96.92 | 183.27 | 33.39 | 26.24 | 2699.16 | 0.79 | 0.9 | 2.96 | 0.17 | 0.5 | 10
8 | 25 | CONCLUIDO | 5.3079 | 18.84 | 16.92 | 112.79 | 2.21 | 9 | 71.11 | 28.92 | 9 | 3 | 8.19 | 9004.04 | 95.17 | 183.26 | 33.2 | 26.24 | 2613.72 | 0.79 | 0.9 | 2.96 | 0.16 | 0.5 | 10
9 | 25 | CONCLUIDO | 5.3072 | 18.84 | 16.92 | 112.81 | 2.42 | 9 | 72.29 | 28.92 | 10 | 1 | 8.37 | 9149.58 | 95.82 | 183.26 | 33.22 | 26.24 | 2623.29 | 0.79 | 0.9 | 2.96 | 0.17 | 0.5 | 10
10 | 25 | CONCLUIDO | 5.3061 | 18.85 | 16.93 | 112.84 | 2.62 | 9 | 73.47 | 28.92 | 11 | 0 | 8.55 | 9295.44 | 96.89 | 183.26 | 33.29 | 26.24 | 2654.05 | 0.79 | 0.9 | 2.96 | 0.17 | 0.5 | 10
0 | 85 | CONCLUIDO | 3.3953 | 29.45 | 20.64 | 6.52 | 0.11 | 190 | 167.88 | 51.39 | 1 | 188 | 30.49 | 20939.59 | 263.67 | 183.35 | 148.64 | 26.24 | 59426.01 | 0.18 | 0.74 | 3.26 | 3.88 | 0.5 | 10
1 | 85 | CONCLUIDO | 4.2049 | 23.78 | 18.49 | 12.9 | 0.21 | 86 | 169.33 | 51.39 | 2 | 84 | 30.94 | 21118.46 | 235.96 | 183.36 | 81.97 | 26.24 | 26609.07 | 0.32 | 0.82 | 3.09 | 1.73 | 0.5 | 10
2 | 85 | CONCLUIDO | 4.5176 | 22.14 | 17.87 | 19.14 | 0.31 | 56 | 170.79 | 51.39 | 3 | 54 | 31.4 | 21297.94 | 227.63 | 183.28 | 62.58 | 26.24 | 17067.62 | 0.42 | 0.85 | 3.04 | 1.11 | 0.5 | 10
3 | 85 | CONCLUIDO | 4.6906 | 21.32 | 17.56 | 25.69 | 0.41 | 41 | 172.25 | 51.39 | 4 | 39 | 31.86 | 21478.05 | 223.33 | 183.3 | 53.09 | 26.24 | 12394.24 | 0.49 | 0.87 | 3.01 | 0.8 | 0.5 | 10
4 | 85 | CONCLUIDO | 4.7863 | 20.89 | 17.4 | 31.64 | 0.51 | 33 | 173.71 | 51.39 | 5 | 31 | 32.32 | 21658.78 | 221.12 | 183.27 | 48.12 | 26.24 | 9950.81 | 0.55 | 0.87 | 3 | 0.64 | 0.5 | 10
5 | 85 | CONCLUIDO | 4.85 | 20.62 | 17.3 | 37.07 | 0.61 | 28 | 175.18 | 51.39 | 6 | 26 | 32.79 | 21840.16 | 219.48 | 183.31 | 45.16 | 26.24 | 8495.87 | 0.58 | 0.88 | 2.98 | 0.54 | 0.5 | 10
6 | 85 | CONCLUIDO | 4.901 | 20.4 | 17.22 | 43.05 | 0.7 | 24 | 176.66 | 51.39 | 7 | 22 | 33.27 | 22022.17 | 218.21 | 183.29 | 42.81 | 26.24 | 7339.81 | 0.61 | 0.88 | 2.97 | 0.46 | 0.5 | 10
7 | 85 | CONCLUIDO | 4.9419 | 20.24 | 17.15 | 49 | 0.8 | 21 | 178.14 | 51.39 | 8 | 19 | 33.75 | 22204.83 | 217.13 | 183.27 | 40.53 | 26.24 | 6216.66 | 0.65 | 0.89 | 2.97 | 0.4 | 0.5 | 10
8 | 85 | CONCLUIDO | 4.9698 | 20.12 | 17.11 | 54.02 | 0.89 | 19 | 179.63 | 51.39 | 9 | 17 | 34.24 | 22388.15 | 216.27 | 183.26 | 39.24 | 26.24 | 5583.58 | 0.67 | 0.89 | 2.96 | 0.35 | 0.5 | 10
9 | 85 | CONCLUIDO | 4.991 | 20.04 | 17.09 | 60.31 | 0.98 | 17 | 181.12 | 51.39 | 10 | 15 | 34.73 | 22572.13 | 215.77 | 183.28 | 38.62 | 26.24 | 5282.84 | 0.68 | 0.89 | 2.97 | 0.33 | 0.5 | 10
10 | 85 | CONCLUIDO | 5.0223 | 19.91 | 17.03 | 68.12 | 1.07 | 15 | 182.62 | 51.39 | 11 | 13 | 35.22 | 22756.91 | 214.85 | 183.27 | 36.88 | 26.24 | 4423.83 | 0.71 | 0.89 | 2.96 | 0.27 | 0.5 | 10
11 | 85 | CONCLUIDO | 5.0345 | 19.86 | 17.02 | 72.93 | 1.16 | 14 | 184.12 | 51.39 | 12 | 12 | 35.73 | 22942.24 | 214.53 | 183.28 | 36.26 | 26.24 | 4114.8 | 0.72 | 0.89 | 2.96 | 0.26 | 0.5 | 10
12 | 85 | CONCLUIDO | 5.0471 | 19.81 | 17 | 78.46 | 1.24 | 13 | 185.63 | 51.39 | 13 | 11 | 36.24 | 23128.27 | 214.21 | 183.26 | 35.9 | 26.24 | 3943.78 | 0.73 | 0.89 | 2.96 | 0.24 | 0.5 | 10
13 | 85 | CONCLUIDO | 5.0627 | 19.75 | 16.97 | 84.87 | 1.33 | 12 | 187.14 | 51.39 | 14 | 10 | 36.75 | 23314.98 | 213.32 | 183.26 | 35.09 | 26.24 | 3542.27 | 0.75 | 0.9 | 2.96 | 0.22 | 0.5 | 10
14 | 85 | CONCLUIDO | 5.0613 | 19.76 | 16.98 | 84.89 | 1.41 | 12 | 188.66 | 51.39 | 15 | 10 | 37.27 | 23502.4 | 212.98 | 183.26 | 35.19 | 26.24 | 3590.04 | 0.75 | 0.9 | 2.96 | 0.22 | 0.5 | 10
15 | 85 | CONCLUIDO | 5.0794 | 19.69 | 16.94 | 92.41 | 1.49 | 11 | 190.19 | 51.39 | 16 | 9 | 37.79 | 23690.52 | 212.49 | 183.26 | 34.11 | 26.24 | 3053.88 | 0.77 | 0.9 | 2.95 | 0.19 | 0.5 | 10
16 | 85 | CONCLUIDO | 5.0923 | 19.64 | 16.93 | 101.56 | 1.57 | 10 | 191.72 | 51.39 | 17 | 8 | 38.33 | 23879.37 | 212.15 | 183.26 | 33.62 | 26.24 | 2818.45 | 0.78 | 0.9 | 2.95 | 0.17 | 0.5 | 10
17 | 85 | CONCLUIDO | 5.0929 | 19.64 | 16.92 | 101.54 | 1.65 | 10 | 193.26 | 51.39 | 18 | 8 | 38.86 | 24068.93 | 212.2 | 183.27 | 33.53 | 26.24 | 2769.8 | 0.78 | 0.9 | 2.95 | 0.17 | 0.5 | 10
18 | 85 | CONCLUIDO | 5.1046 | 19.59 | 16.91 | 112.75 | 1.73 | 9 | 194.8 | 51.39 | 19 | 7 | 39.41 | 24259.23 | 210.88 | 183.27 | 33.08 | 26.24 | 2552.14 | 0.79 | 0.9 | 2.96 | 0.16 | 0.5 | 10
19 | 85 | CONCLUIDO | 5.1032 | 19.6 | 16.92 | 112.79 | 1.81 | 9 | 196.35 | 51.39 | 20 | 7 | 39.96 | 24450.27 | 211.74 | 183.27 | 33.28 | 26.24 | 2650.63 | 0.79 | 0.9 | 2.95 | 0.16 | 0.5 | 10
20 | 85 | CONCLUIDO | 5.1041 | 19.59 | 16.91 | 112.76 | 1.88 | 9 | 197.9 | 51.39 | 21 | 7 | 40.51 | 24642.07 | 211.28 | 183.27 | 33.3 | 26.24 | 2661.43 | 0.79 | 0.9 | 2.95 | 0.16 | 0.5 | 10
21 | 85 | CONCLUIDO | 5.1196 | 19.53 | 16.89 | 126.67 | 1.96 | 8 | 199.46 | 51.39 | 22 | 6 | 41.07 | 24834.62 | 210.66 | 183.27 | 32.34 | 26.24 | 2187.93 | 0.81 | 0.9 | 2.95 | 0.13 | 0.5 | 10
22 | 85 | CONCLUIDO | 5.1191 | 19.53 | 16.89 | 126.68 | 2.03 | 8 | 201.03 | 51.39 | 23 | 6 | 41.64 | 25027.94 | 211.1 | 183.26 | 32.53 | 26.24 | 2282.47 | 0.81 | 0.9 | 2.95 | 0.14 | 0.5 | 10
23 | 85 | CONCLUIDO | 5.1183 | 19.54 | 16.89 | 126.71 | 2.1 | 8 | 202.61 | 51.39 | 24 | 6 | 42.21 | 25222.04 | 210.86 | 183.26 | 32.58 | 26.24 | 2308.85 | 0.81 | 0.9 | 2.95 | 0.14 | 0.5 | 10
24 | 85 | CONCLUIDO | 5.1319 | 19.49 | 16.88 | 144.65 | 2.17 | 7 | 204.19 | 51.39 | 25 | 5 | 42.79 | 25417.05 | 209.33 | 183.28 | 32.02 | 26.24 | 2032.37 | 0.82 | 0.9 | 2.95 | 0.12 | 0.5 | 10
25 | 85 | CONCLUIDO | 5.1322 | 19.48 | 16.88 | 144.64 | 2.24 | 7 | 205.77 | 51.39 | 26 | 5 | 43.38 | 25612.75 | 210.58 | 183.26 | 31.94 | 26.24 | 1990.82 | 0.82 | 0.9 | 2.95 | 0.12 | 0.5 | 10
26 | 85 | CONCLUIDO | 5.1316 | 19.49 | 16.88 | 144.66 | 2.31 | 7 | 207.37 | 51.39 | 27 | 5 | 43.97 | 25809.25 | 210.9 | 183.26 | 32.08 | 26.24 | 2059.43 | 0.82 | 0.9 | 2.95 | 0.12 | 0.5 | 10
27 | 85 | CONCLUIDO | 5.1323 | 19.48 | 16.87 | 144.64 | 2.38 | 7 | 208.97 | 51.39 | 28 | 5 | 44.57 | 26006.56 | 210.17 | 183.26 | 32.04 | 26.24 | 2042.68 | 0.82 | 0.9 | 2.95 | 0.12 | 0.5 | 10
28 | 85 | CONCLUIDO | 5.1312 | 19.49 | 16.88 | 144.68 | 2.45 | 7 | 210.57 | 51.39 | 29 | 5 | 45.18 | 26204.71 | 209.58 | 183.26 | 32.06 | 26.24 | 2051.74 | 0.82 | 0.9 | 2.95 | 0.12 | 0.5 | 10
29 | 85 | CONCLUIDO | 5.1468 | 19.43 | 16.85 | 168.54 | 2.51 | 6 | 212.19 | 51.39 | 30 | 4 | 45.79 | 26403.69 | 208.46 | 183.26 | 31.36 | 26.24 | 1707.47 | 0.84 | 0.9 | 2.95 | 0.1 | 0.5 | 10
30 | 85 | CONCLUIDO | 5.1473 | 19.43 | 16.85 | 168.52 | 2.58 | 6 | 213.81 | 51.39 | 31 | 4 | 46.41 | 26603.52 | 209.07 | 183.26 | 31.14 | 26.24 | 1598.6 | 0.84 | 0.9 | 2.95 | 0.1 | 0.5 | 10
31 | 85 | CONCLUIDO | 5.1477 | 19.43 | 16.85 | 168.5 | 2.64 | 6 | 215.43 | 51.39 | 32 | 4 | 47.04 | 26804.21 | 210.22 | 183.26 | 31.28 | 26.24 | 1664.84 | 0.84 | 0.9 | 2.95 | 0.09 | 0.5 | 10
32 | 85 | CONCLUIDO | 5.147 | 19.43 | 16.85 | 168.53 | 2.7 | 6 | 217.07 | 51.39 | 33 | 4 | 47.68 | 27005.77 | 210.29 | 183.26 | 31.3 | 26.24 | 1675.68 | 0.84 | 0.9 | 2.95 | 0.1 | 0.5 | 10
33 | 85 | CONCLUIDO | 5.1476 | 19.43 | 16.85 | 168.51 | 2.76 | 6 | 218.71 | 51.39 | 34 | 4 | 48.32 | 27208.22 | 210.16 | 183.26 | 31.24 | 26.24 | 1645.51 | 0.84 | 0.9 | 2.95 | 0.1 | 0.5 | 10
34 | 85 | CONCLUIDO | 5.1481 | 19.42 | 16.85 | 168.49 | 2.82 | 6 | 220.36 | 51.39 | 35 | 4 | 48.97 | 27411.55 | 209.58 | 183.26 | 31.23 | 26.24 | 1642.08 | 0.84 | 0.9 | 2.95 | 0.09 | 0.5 | 10
35 | 85 | CONCLUIDO | 5.1473 | 19.43 | 16.85 | 168.52 | 2.88 | 6 | 222.01 | 51.39 | 36 | 4 | 49.62 | 27615.8 | 208.78 | 183.26 | 31.26 | 26.24 | 1657.39 | 0.84 | 0.9 | 2.95 | 0.1 | 0.5 | 10
36 | 85 | CONCLUIDO | 5.1597 | 19.38 | 16.84 | 202.07 | 2.94 | 5 | 223.68 | 51.39 | 37 | 3 | 50.29 | 27821.09 | 206.88 | 183.26 | 30.89 | 26.24 | 1475.66 | 0.85 | 0.9 | 2.95 | 0.08 | 0.5 | 10
37 | 85 | CONCLUIDO | 5.1584 | 19.39 | 16.84 | 202.13 | 3 | 5 | 225.35 | 51.39 | 38 | 3 | 50.96 | 28027.19 | 208.39 | 183.26 | 31.03 | 26.24 | 1546.89 | 0.85 | 0.9 | 2.95 | 0.09 | 0.5 | 10
38 | 85 | CONCLUIDO | 5.1599 | 19.38 | 16.84 | 202.06 | 3.05 | 5 | 227.03 | 51.39 | 39 | 3 | 51.64 | 28234.24 | 209.01 | 183.26 | 30.73 | 26.24 | 1398.67 | 0.85 | 0.9 | 2.95 | 0.08 | 0.5 | 10
39 | 85 | CONCLUIDO | 5.1625 | 19.37 | 16.83 | 201.94 | 3.11 | 5 | 228.71 | 51.39 | 40 | 3 | 52.32 | 28442.24 | 209.55 | 183.26 | 30.5 | 26.24 | 1280.83 | 0.86 | 0.9 | 2.95 | 0.07 | 0.5 | 10
0 | 20 | CONCLUIDO | 4.7815 | 20.91 | 18.25 | 14.6 | 0.34 | 75 | 51.33 | 24.83 | 1 | 73 | 5.51 | 6564.78 | 103.25 | 183.37 | 74.52 | 26.24 | 22943.14 | 0.35 | 0.83 | 3.06 | 1.49 | 0.5 | 10
1 | 20 | CONCLUIDO | 5.0893 | 19.65 | 17.46 | 29.1 | 0.66 | 36 | 52.47 | 24.83 | 2 | 34 | 5.64 | 6705.1 | 96.64 | 183.3 | 49.89 | 26.24 | 10822.34 | 0.53 | 0.87 | 3.01 | 0.7 | 0.5 | 10
2 | 20 | CONCLUIDO | 5.1883 | 19.27 | 17.23 | 43.08 | 0.97 | 24 | 53.61 | 24.83 | 3 | 22 | 5.78 | 6845.59 | 92.78 | 183.27 | 43.11 | 26.24 | 7493.75 | 0.61 | 0.88 | 2.98 | 0.48 | 0.5 | 10
3 | 20 | CONCLUIDO | 5.2567 | 19.02 | 17.07 | 60.24 | 1.27 | 17 | 54.75 | 24.83 | 4 | 15 | 5.92 | 6986.39 | 89.09 | 183.26 | 37.87 | 26.24 | 4905.14 | 0.69 | 0.89 | 2.97 | 0.31 | 0.5 | 10
4 | 20 | CONCLUIDO | 5.2796 | 18.94 | 17.02 | 72.95 | 1.55 | 14 | 55.89 | 24.83 | 5 | 12 | 6.07 | 7127.49 | 87.16 | 183.31 | 36.55 | 26.24 | 4262.3 | 0.72 | 0.89 | 2.96 | 0.27 | 0.5 | 10
5 | 20 | CONCLUIDO | 5.3069 | 18.84 | 16.96 | 92.52 | 1.82 | 11 | 57.04 | 24.83 | 6 | 7 | 6.21 | 7268.89 | 83.48 | 183.28 | 34.58 | 26.24 | 3291.71 | 0.76 | 0.9 | 2.96 | 0.21 | 0.5 | 10
6 | 20 | CONCLUIDO | 5.3061 | 18.85 | 16.96 | 92.53 | 2.09 | 11 | 58.19 | 24.83 | 7 | 1 | 6.36 | 7410.59 | 83.84 | 183.29 | 34.46 | 26.24 | 3230.87 | 0.76 | 0.9 | 2.97 | 0.21 | 0.5 | 10
7 | 20 | CONCLUIDO | 5.3059 | 18.85 | 16.96 | 92.53 | 2.34 | 11 | 59.34 | 24.83 | 8 | 0 | 6.52 | 7552.59 | 85.04 | 183.29 | 34.4 | 26.24 | 3202.82 | 0.76 | 0.9 | 2.97 | 0.21 | 0.5 | 10
0 | 65 | CONCLUIDO | 3.7747 | 26.49 | 19.98 | 7.54 | 0.13 | 159 | 133.21 | 46.47 | 1 | 157 | 20.75 | 16663.42 | 219.78 | 183.4 | 128.7 | 26.24 | 49612.82 | 0.2 | 0.76 | 3.19 | 3.22 | 0.5 | 10
1 | 65 | CONCLUIDO | 4.4718 | 22.36 | 18.19 | 14.95 | 0.26 | 73 | 134.55 | 46.47 | 2 | 71 | 21.09 | 16828.84 | 199.58 | 183.33 | 73.15 | 26.24 | 22265.5 | 0.36 | 0.84 | 3.05 | 1.44 | 0.5 | 10
2 | 65 | CONCLUIDO | 4.7182 | 21.19 | 17.71 | 22.13 | 0.39 | 48 | 135.9 | 46.47 | 3 | 46 | 21.43 | 16994.64 | 193.6 | 183.27 | 57.48 | 26.24 | 14555.08 | 0.46 | 0.86 | 3.03 | 0.95 | 0.5 | 10
3 | 65 | CONCLUIDO | 4.8603 | 20.57 | 17.44 | 29.9 | 0.52 | 35 | 137.25 | 46.47 | 4 | 33 | 21.78 | 17160.92 | 190.08 | 183.27 | 49.31 | 26.24 | 10537.28 | 0.53 | 0.87 | 3 | 0.69 | 0.5 | 10
4 | 65 | CONCLUIDO | 4.9393 | 20.25 | 17.3 | 37.08 | 0.64 | 28 | 138.6 | 46.47 | 5 | 26 | 22.13 | 17327.69 | 188.15 | 183.3 | 45.02 | 26.24 | 8427.62 | 0.58 | 0.88 | 2.99 | 0.55 | 0.5 | 10
5 | 65 | CONCLUIDO | 4.9859 | 20.06 | 17.22 | 43.06 | 0.76 | 24 | 139.95 | 46.47 | 6 | 22 | 22.49 | 17494.97 | 186.64 | 183.26 | 42.95 | 26.24 | 7410.9 | 0.61 | 0.88 | 2.97 | 0.47 | 0.5 | 10
6 | 65 | CONCLUIDO | 5.0367 | 19.85 | 17.13 | 51.39 | 0.88 | 20 | 141.31 | 46.47 | 7 | 18 | 22.85 | 17662.75 | 185.05 | 183.27 | 39.81 | 26.24 | 5860.21 | 0.66 | 0.89 | 2.97 | 0.37 | 0.5 | 10
7 | 65 | CONCLUIDO | 5.0599 | 19.76 | 17.09 | 56.98 | 0.99 | 18 | 142.68 | 46.47 | 8 | 16 | 23.21 | 17831.04 | 184.42 | 183.26 | 38.65 | 26.24 | 5292.47 | 0.68 | 0.89 | 2.97 | 0.34 | 0.5 | 10
8 | 65 | CONCLUIDO | 5.0837 | 19.67 | 17.05 | 63.96 | 1.11 | 16 | 144.05 | 46.47 | 9 | 14 | 23.58 | 17999.83 | 183.48 | 183.27 | 37.43 | 26.24 | 4689.08 | 0.7 | 0.89 | 2.97 | 0.3 | 0.5 | 10
9 | 65 | CONCLUIDO | 5.0966 | 19.62 | 17.03 | 68.13 | 1.22 | 15 | 145.42 | 46.47 | 10 | 13 | 23.95 | 18169.15 | 182.51 | 183.26 | 36.79 | 26.24 | 4377.36 | 0.71 | 0.89 | 2.96 | 0.28 | 0.5 | 10
10 | 65 | CONCLUIDO | 5.1216 | 19.52 | 16.99 | 78.42 | 1.33 | 13 | 146.8 | 46.47 | 11 | 11 | 24.33 | 18338.99 | 181.77 | 183.28 | 35.67 | 26.24 | 3824.59 | 0.74 | 0.9 | 2.96 | 0.23 | 0.5 | 10
11 | 65 | CONCLUIDO | 5.1335 | 19.48 | 16.97 | 84.87 | 1.43 | 12 | 148.18 | 46.47 | 12 | 10 | 24.71 | 18509.36 | 180.96 | 183.26 | 34.91 | 26.24 | 3453.81 | 0.75 | 0.9 | 2.96 | 0.22 | 0.5 | 10
12 | 65 | CONCLUIDO | 5.1468 | 19.43 | 16.95 | 92.45 | 1.54 | 11 | 149.56 | 46.47 | 13 | 9 | 25.1 | 18680.25 | 179.79 | 183.28 | 34.23 | 26.24 | 3117.75 | 0.77 | 0.9 | 2.96 | 0.19 | 0.5 | 10
13 | 65 | CONCLUIDO | 5.147 | 19.43 | 16.95 | 92.45 | 1.64 | 11 | 150.95 | 46.47 | 14 | 9 | 25.49 | 18851.69 | 179.47 | 183.26 | 34.2 | 26.24 | 3100.69 | 0.77 | 0.9 | 2.96 | 0.19 | 0.5 | 10
14 | 65 | CONCLUIDO | 5.1601 | 19.38 | 16.93 | 101.56 | 1.74 | 10 | 152.35 | 46.47 | 15 | 8 | 25.88 | 19023.66 | 179.38 | 183.27 | 33.53 | 26.24 | 2769.68 | 0.78 | 0.9 | 2.96 | 0.17 | 0.5 | 10
15 | 65 | CONCLUIDO | 5.1708 | 19.34 | 16.91 | 112.76 | 1.84 | 9 | 153.75 | 46.47 | 16 | 7 | 26.28 | 19196.18 | 177.54 | 183.28 | 33.13 | 26.24 | 2576.03 | 0.79 | 0.9 | 2.95 | 0.16 | 0.5 | 10
16 | 65 | CONCLUIDO | 5.1703 | 19.34 | 16.92 | 112.77 | 1.94 | 9 | 155.15 | 46.47 | 17 | 7 | 26.68 | 19369.26 | 178.01 | 183.29 | 33.27 | 26.24 | 2644.6 | 0.79 | 0.9 | 2.95 | 0.16 | 0.5 | 10
17 | 65 | CONCLUIDO | 5.1707 | 19.34 | 16.91 | 112.76 | 2.04 | 9 | 156.56 | 46.47 | 18 | 7 | 27.09 | 19542.89 | 177.01 | 183.26 | 33.17 | 26.24 | 2598.21 | 0.79 | 0.9 | 2.95 | 0.16 | 0.5 | 10
18 | 65 | CONCLUIDO | 5.1827 | 19.3 | 16.9 | 126.73 | 2.13 | 8 | 157.97 | 46.47 | 19 | 6 | 27.5 | 19717.08 | 177 | 183.27 | 32.62 | 26.24 | 2324.75 | 0.8 | 0.9 | 2.95 | 0.14 | 0.5 | 10
19 | 65 | CONCLUIDO | 5.1836 | 19.29 | 16.89 | 126.7 | 2.22 | 8 | 159.39 | 46.47 | 20 | 6 | 27.92 | 19891.97 | 176.51 | 183.26 | 32.61 | 26.24 | 2322.92 | 0.8 | 0.9 | 2.95 | 0.14 | 0.5 | 10
20 | 65 | CONCLUIDO | 5.1955 | 19.25 | 16.88 | 144.66 | 2.31 | 7 | 160.81 | 46.47 | 21 | 5 | 28.34 | 20067.32 | 174.97 | 183.27 | 31.96 | 26.24 | 2001.65 | 0.82 | 0.9 | 2.95 | 0.12 | 0.5 | 10
21 | 65 | CONCLUIDO | 5.1976 | 19.24 | 16.87 | 144.59 | 2.4 | 7 | 162.24 | 46.47 | 22 | 5 | 28.77 | 20243.25 | 175.58 | 183.28 | 31.77 | 26.24 | 1907.25 | 0.83 | 0.9 | 2.95 | 0.11 | 0.5 | 10
22 | 65 | CONCLUIDO | 5.1978 | 19.24 | 16.87 | 144.58 | 2.49 | 7 | 163.67 | 46.47 | 23 | 5 | 29.2 | 20419.76 | 175.32 | 183.26 | 31.77 | 26.24 | 1906.65 | 0.83 | 0.9 | 2.95 | 0.11 | 0.5 | 10
23 | 65 | CONCLUIDO | 5.1958 | 19.25 | 16.88 | 144.65 | 2.58 | 7 | 165.1 | 46.47 | 24 | 5 | 29.64 | 20596.86 | 173.97 | 183.26 | 32.08 | 26.24 | 2062.33 | 0.82 | 0.9 | 2.95 | 0.12 | 0.5 | 10
24 | 65 | CONCLUIDO | 5.2102 | 19.19 | 16.85 | 168.49 | 2.66 | 6 | 166.54 | 46.47 | 25 | 4 | 30.08 | 20774.56 | 172.44 | 183.26 | 31.11 | 26.24 | 1580.31 | 0.84 | 0.9 | 2.95 | 0.09 | 0.5 | 10
25 | 65 | CONCLUIDO | 5.2098 | 19.19 | 16.85 | 168.51 | 2.74 | 6 | 167.99 | 46.47 | 26 | 4 | 30.52 | 20952.87 | 173.44 | 183.26 | 31.22 | 26.24 | 1634.34 | 0.84 | 0.9 | 2.95 | 0.1 | 0.5 | 10
26 | 65 | CONCLUIDO | 5.2107 | 19.19 | 16.85 | 168.47 | 2.82 | 6 | 169.44 | 46.47 | 27 | 4 | 30.97 | 21131.78 | 173.6 | 183.26 | 31.09 | 26.24 | 1573.13 | 0.84 | 0.9 | 2.95 | 0.09 | 0.5 | 10
27 | 65 | CONCLUIDO | 5.209 | 19.2 | 16.85 | 168.54 | 2.9 | 6 | 170.9 | 46.47 | 28 | 4 | 31.43 | 21311.32 | 173.39 | 183.26 | 31.23 | 26.24 | 1643.59 | 0.84 | 0.9 | 2.95 | 0.1 | 0.5 | 10
28 | 65 | CONCLUIDO | 5.2113 | 19.19 | 16.85 | 168.45 | 2.98 | 6 | 172.36 | 46.47 | 29 | 4 | 31.89 | 21491.47 | 171.92 | 183.26 | 31.17 | 26.24 | 1609.72 | 0.84 | 0.9 | 2.94 | 0.09 | 0.5 | 10
29 | 65 | CONCLUIDO | 5.2089 | 19.2 | 16.85 | 168.54 | 3.06 | 6 | 173.82 | 46.47 | 30 | 4 | 32.36 | 21672.25 | 170.12 | 183.27 | 31.36 | 26.24 | 1704.52 | 0.84 | 0.9 | 2.95 | 0.1 | 0.5 | 10
30 | 65 | CONCLUIDO | 5.2199 | 19.16 | 16.84 | 202.09 | 3.14 | 5 | 175.29 | 46.47 | 31 | 3 | 32.83 | 21853.67 | 170.35 | 183.28 | 31.03 | 26.24 | 1547.89 | 0.85 | 0.9 | 2.94 | 0.09 | 0.5 | 10
31 | 65 | CONCLUIDO | 5.2204 | 19.16 | 16.84 | 202.07 | 3.21 | 5 | 176.77 | 46.47 | 32 | 3 | 33.3 | 22035.73 | 170.79 | 183.26 | 30.91 | 26.24 | 1488.45 | 0.85 | 0.9 | 2.95 | 0.08 | 0.5 | 10
32 | 65 | CONCLUIDO | 5.2213 | 19.15 | 16.84 | 202.03 | 3.28 | 5 | 178.25 | 46.47 | 33 | 3 | 33.79 | 22218.44 | 171.15 | 183.26 | 30.76 | 26.24 | 1411.81 | 0.85 | 0.9 | 2.95 | 0.08 | 0.5 | 10
33 | 65 | CONCLUIDO | 5.2221 | 19.15 | 16.83 | 202 | 3.36 | 5 | 179.74 | 46.47 | 34 | 3 | 34.27 | 22401.81 | 170.98 | 183.26 | 30.74 | 26.24 | 1400.11 | 0.85 | 0.9 | 2.94 | 0.08 | 0.5 | 10
34 | 65 | CONCLUIDO | 5.2231 | 19.15 | 16.83 | 201.95 | 3.43 | 5 | 181.23 | 46.47 | 35 | 3 | 34.76 | 22585.84 | 170.64 | 183.26 | 30.56 | 26.24 | 1310.72 | 0.86 | 0.9 | 2.95 | 0.07 | 0.5 | 10
35 | 65 | CONCLUIDO | 5.2233 | 19.14 | 16.83 | 201.94 | 3.5 | 5 | 182.73 | 46.47 | 36 | 3 | 35.26 | 22770.67 | 169.66 | 183.26 | 30.49 | 26.24 | 1276.71 | 0.86 | 0.9 | 2.95 | 0.07 | 0.5 | 10
36 | 65 | CONCLUIDO | 5.2244 | 19.14 | 16.82 | 201.9 | 3.56 | 5 | 184.23 | 46.47 | 37 | 3 | 35.77 | 22956.06 | 167.79 | 183.26 | 30.43 | 26.24 | 1248.39 | 0.86 | 0.9 | 2.94 | 0.07 | 0.5 | 10
37 | 65 | CONCLUIDO | 5.2222 | 19.15 | 16.83 | 201.99 | 3.63 | 5 | 185.74 | 46.47 | 38 | 3 | 36.27 | 23142.13 | 167.15 | 183.26 | 30.68 | 26.24 | 1370.12 | 0.86 | 0.9 | 2.95 | 0.08 | 0.5 | 10
38 | 65 | CONCLUIDO | 5.2225 | 19.15 | 16.83 | 201.98 | 3.7 | 5 | 187.26 | 46.47 | 39 | 3 | 36.79 | 23328.9 | 165.67 | 183.26 | 30.61 | 26.24 | 1337.42 | 0.86 | 0.9 | 2.95 | 0.08 | 0.5 | 10
39 | 65 | CONCLUIDO | 5.2356 | 19.1 | 16.81 | 252.16 | 3.76 | 4 | 188.78 | 46.47 | 40 | 1 | 37.31 | 23516.37 | 165.61 | 183.26 | 29.9 | 26.24 | 984.96 | 0.88 | 0.9 | 2.95 | 0.06 | 0.5 | 10
0 | 75 | CONCLUIDO | 3.5852 | 27.89 | 20.3 | 7 | 0.12 | 174 | 150.44 | 49.1 | 1 | 172 | 25.34 | 18787.76 | 241.62 | 183.31 | 138.32 | 26.24 | 54346.79 | 0.19 | 0.75 | 3.23 | 3.54 | 0.5 | 10
1 | 75 | CONCLUIDO | 4.3435 | 23.02 | 18.33 | 13.92 | 0.23 | 79 | 151.83 | 49.1 | 2 | 77 | 25.73 | 18959.54 | 217.79 | 183.31 | 77.41 | 26.24 | 24364.41 | 0.34 | 0.83 | 3.07 | 1.57 | 0.5 | 10
2 | 75 | CONCLUIDO | 4.6185 | 21.65 | 17.79 | 20.52 | 0.35 | 52 | 153.23 | 49.1 | 3 | 50 | 26.13 | 19131.85 | 210.88 | 183.32 | 60.42 | 26.24 | 16006.14 | 0.43 | 0.86 | 3.02 | 1.03 | 0.5 | 10
3 | 75 | CONCLUIDO | 4.7817 | 20.91 | 17.48 | 27.59 | 0.46 | 38 | 154.63 | 49.1 | 4 | 36 | 26.53 | 19304.72 | 206.71 | 183.3 | 50.88 | 26.24 | 11304.14 | 0.52 | 0.87 | 2.99 | 0.72 | 0.5 | 10
4 | 75 | CONCLUIDO | 4.8622 | 20.57 | 17.34 | 33.57 | 0.57 | 31 | 156.03 | 49.1 | 5 | 29 | 26.94 | 19478.15 | 204.86 | 183.28 | 46.49 | 26.24 | 9144.41 | 0.56 | 0.88 | 2.99 | 0.59 | 0.5 | 10
5 | 75 | CONCLUIDO | 4.9182 | 20.33 | 17.26 | 39.84 | 0.67 | 26 | 157.44 | 49.1 | 6 | 24 | 27.35 | 19652.13 | 203.26 | 183.26 | 43.92 | 26.24 | 7887.39 | 0.6 | 0.88 | 2.98 | 0.51 | 0.5 | 10
6 | 75 | CONCLUIDO | 4.9716 | 20.11 | 17.17 | 46.82 | 0.78 | 22 | 158.86 | 49.1 | 7 | 20 | 27.77 | 19826.68 | 201.83 | 183.28 | 40.94 | 26.24 | 6416.49 | 0.64 | 0.89 | 2.97 | 0.41 | 0.5 | 10
7 | 75 | CONCLUIDO | 5.0067 | 19.97 | 17.12 | 54.05 | 0.88 | 19 | 160.28 | 49.1 | 8 | 17 | 28.19 | 20001.93 | 200.79 | 183.28 | 39.38 | 26.24 | 5653.34 | 0.67 | 0.89 | 2.97 | 0.36 | 0.5 | 10
8 | 75 | CONCLUIDO | 5.0345 | 19.86 | 17.07 | 60.24 | 0.99 | 17 | 161.71 | 49.1 | 9 | 15 | 28.61 | 20177.64 | 199.55 | 183.27 | 37.88 | 26.24 | 4912.35 | 0.69 | 0.89 | 2.97 | 0.31 | 0.5 | 10
9 | 75 | CONCLUIDO | 5.0464 | 19.82 | 17.05 | 63.94 | 1.09 | 16 | 163.13 | 49.1 | 10 | 14 | 29.04 | 20353.94 | 199.6 | 183.26 | 37.58 | 26.24 | 4764.81 | 0.7 | 0.89 | 2.96 | 0.29 | 0.5 | 10
10 | 75 | CONCLUIDO | 5.0731 | 19.71 | 17.01 | 72.89 | 1.18 | 14 | 164.57 | 49.1 | 11 | 12 | 29.47 | 20530.82 | 198.52 | 183.26 | 36.08 | 26.24 | 4024.7 | 0.73 | 0.89 | 2.96 | 0.25 | 0.5 | 10
11 | 75 | CONCLUIDO | 5.0845 | 19.67 | 16.99 | 78.43 | 1.28 | 13 | 166.01 | 49.1 | 12 | 11 | 29.91 | 20708.3 | 198.19 | 183.26 | 35.68 | 26.24 | 3831.84 | 0.74 | 0.9 | 2.96 | 0.24 | 0.5 | 10
12 | 75 | CONCLUIDO | 5.0971 | 19.62 | 16.98 | 84.88 | 1.38 | 12 | 167.45 | 49.1 | 13 | 10 | 30.36 | 20886.38 | 197.43 | 183.29 | 35.04 | 26.24 | 3515.14 | 0.75 | 0.9 | 2.96 | 0.22 | 0.5 | 10
13 | 75 | CONCLUIDO | 5.097 | 19.62 | 16.98 | 84.88 | 1.47 | 12 | 168.9 | 49.1 | 14 | 10 | 30.81 | 21065.06 | 196.66 | 183.27 | 35.14 | 26.24 | 3566.36 | 0.75 | 0.9 | 2.96 | 0.22 | 0.5 | 10
14 | 75 | CONCLUIDO | 5.1091 | 19.57 | 16.96 | 92.51 | 1.56 | 11 | 170.35 | 49.1 | 15 | 9 | 31.26 | 21244.37 | 196.75 | 183.26 | 34.56 | 26.24 | 3280.45 | 0.76 | 0.9 | 2.96 | 0.2 | 0.5 | 10
15 | 75 | CONCLUIDO | 5.1251 | 19.51 | 16.93 | 101.58 | 1.65 | 10 | 171.81 | 49.1 | 16 | 8 | 31.72 | 21424.29 | 196.25 | 183.26 | 33.66 | 26.24 | 2836.86 | 0.78 | 0.9 | 2.96 | 0.17 | 0.5 | 10
16 | 75 | CONCLUIDO | 5.1248 | 19.51 | 16.93 | 101.59 | 1.74 | 10 | 173.28 | 49.1 | 17 | 8 | 32.18 | 21604.83 | 195.6 | 183.29 | 33.64 | 26.24 | 2825.37 | 0.78 | 0.9 | 2.96 | 0.18 | 0.5 | 10
17 | 75 | CONCLUIDO | 5.1358 | 19.47 | 16.92 | 112.8 | 1.83 | 9 | 174.75 | 49.1 | 18 | 7 | 32.65 | 21786.02 | 194.99 | 183.26 | 33.46 | 26.24 | 2743.06 | 0.78 | 0.9 | 2.95 | 0.16 | 0.5 | 10
18 | 75 | CONCLUIDO | 5.1361 | 19.47 | 16.92 | 112.79 | 1.91 | 9 | 176.22 | 49.1 | 19 | 7 | 33.13 | 21967.84 | 194.74 | 183.27 | 33.35 | 26.24 | 2687.93 | 0.79 | 0.9 | 2.95 | 0.16 | 0.5 | 10
19 | 75 | CONCLUIDO | 5.1524 | 19.41 | 16.89 | 126.66 | 2 | 8 | 177.7 | 49.1 | 20 | 6 | 33.61 | 22150.3 | 193.85 | 183.26 | 32.34 | 26.24 | 2187.29 | 0.81 | 0.9 | 2.95 | 0.13 | 0.5 | 10
20 | 75 | CONCLUIDO | 5.1521 | 19.41 | 16.89 | 126.67 | 2.08 | 8 | 179.18 | 49.1 | 21 | 6 | 34.09 | 22333.43 | 194.23 | 183.27 | 32.37 | 26.24 | 2203.04 | 0.81 | 0.9 | 2.95 | 0.13 | 0.5 | 10
21 | 75 | CONCLUIDO | 5.1501 | 19.42 | 16.9 | 126.72 | 2.16 | 8 | 180.67 | 49.1 | 22 | 6 | 34.58 | 22517.21 | 193.94 | 183.26 | 32.63 | 26.24 | 2330.14 | 0.8 | 0.9 | 2.95 | 0.14 | 0.5 | 10
22 | 75 | CONCLUIDO | 5.1628 | 19.37 | 16.88 | 144.68 | 2.24 | 7 | 182.17 | 49.1 | 23 | 5 | 35.08 | 22701.78 | 192.33 | 183.26 | 32.01 | 26.24 | 2026.81 | 0.82 | 0.9 | 2.95 | 0.12 | 0.5 | 10
23 | 75 | CONCLUIDO | 5.1651 | 19.36 | 16.87 | 144.6 | 2.32 | 7 | 183.67 | 49.1 | 24 | 5 | 35.58 | 22886.92 | 193.41 | 183.27 | 31.81 | 26.24 | 1925.01 | 0.83 | 0.9 | 2.95 | 0.11 | 0.5 | 10
24 | 75 | CONCLUIDO | 5.1631 | 19.37 | 16.88 | 144.67 | 2.4 | 7 | 185.18 | 49.1 | 25 | 5 | 36.08 | 23072.73 | 193.47 | 183.26 | 32.09 | 26.24 | 2064.73 | 0.82 | 0.9 | 2.95 | 0.12 | 0.5 | 10
25 | 75 | CONCLUIDO | 5.1637 | 19.37 | 16.88 | 144.65 | 2.47 | 7 | 186.69 | 49.1 | 26 | 5 | 36.6 | 23259.24 | 192.4 | 183.26 | 32.01 | 26.24 | 2028.32 | 0.82 | 0.9 | 2.95 | 0.12 | 0.5 | 10
26 | 75 | CONCLUIDO | 5.164 | 19.36 | 16.87 | 144.64 | 2.55 | 7 | 188.21 | 49.1 | 27 | 5 | 37.11 | 23446.45 | 191.29 | 183.27 | 31.94 | 26.24 | 1993.09 | 0.82 | 0.9 | 2.95 | 0.12 | 0.5 | 10
27 | 75 | CONCLUIDO | 5.1802 | 19.3 | 16.84 | 168.45 | 2.62 | 6 | 189.73 | 49.1 | 28 | 4 | 37.64 | 23634.36 | 190.88 | 183.27 | 31.01 | 26.24 | 1529.74 | 0.85 | 0.9 | 2.95 | 0.09 | 0.5 | 10
28 | 75 | CONCLUIDO | 5.1764 | 19.32 | 16.86 | 168.59 | 2.69 | 6 | 191.26 | 49.1 | 29 | 4 | 38.17 | 23822.99 | 192.03 | 183.26 | 31.34 | 26.24 | 1697.88 | 0.84 | 0.9 | 2.95 | 0.1 | 0.5 | 10
29 | 75 | CONCLUIDO | 5.1793 | 19.31 | 16.85 | 168.48 | 2.76 | 6 | 192.8 | 49.1 | 30 | 4 | 38.7 | 24012.34 | 192.15 | 183.27 | 31.14 | 26.24 | 1594.87 | 0.84 | 0.9 | 2.95 | 0.09 | 0.5 | 10
30 | 75 | CONCLUIDO | 5.1788 | 19.31 | 16.85 | 168.5 | 2.83 | 6 | 194.34 | 49.1 | 31 | 4 | 39.24 | 24202.42 | 191.89 | 183.28 | 31.22 | 26.24 | 1635.62 | 0.84 | 0.9 | 2.95 | 0.09 | 0.5 | 10
31 | 75 | CONCLUIDO | 5.1793 | 19.31 | 16.85 | 168.48 | 2.9 | 6 | 195.89 | 49.1 | 32 | 4 | 39.79 | 24393.24 | 190.91 | 183.26 | 31.13 | 26.24 | 1592.83 | 0.84 | 0.9 | 2.95 | 0.09 | 0.5 | 10
32 | 75 | CONCLUIDO | 5.1784 | 19.31 | 16.85 | 168.51 | 2.97 | 6 | 197.44 | 49.1 | 33 | 4 | 40.34 | 24584.81 | 189.95 | 183.26 | 31.17 | 26.24 | 1611.06 | 0.84 | 0.9 | 2.95 | 0.1 | 0.5 | 10
33 | 75 | CONCLUIDO | 5.1897 | 19.27 | 16.84 | 202.08 | 3.03 | 5 | 199 | 49.1 | 34 | 3 | 40.9 | 24777.13 | 188.74 | 183.27 | 30.88 | 26.24 | 1469.86 | 0.85 | 0.9 | 2.95 | 0.08 | 0.5 | 10
34 | 75 | CONCLUIDO | 5.1892 | 19.27 | 16.84 | 202.1 | 3.1 | 5 | 200.56 | 49.1 | 35 | 3 | 41.47 | 24970.22 | 189.74 | 183.26 | 30.95 | 26.24 | 1508.73 | 0.85 | 0.9 | 2.95 | 0.09 | 0.5 | 10
35 | 75 | CONCLUIDO | 5.1901 | 19.27 | 16.84 | 202.06 | 3.16 | 5 | 202.14 | 49.1 | 36 | 3 | 42.04 | 25164.09 | 190.38 | 183.27 | 30.83 | 26.24 | 1445.36 | 0.85 | 0.9 | 2.95 | 0.08 | 0.5 | 10
36 | 75 | CONCLUIDO | 5.1907 | 19.27 | 16.84 | 202.03 | 3.23 | 5 | 203.71 | 49.1 | 37 | 3 | 42.62 | 25358.87 | 190.74 | 183.28 | 30.74 | 26.24 | 1401.09 | 0.85 | 0.9 | 2.95 | 0.08 | 0.5 | 10
37 | 75 | CONCLUIDO | 5.1903 | 19.27 | 16.84 | 202.05 | 3.29 | 5 | 205.3 | 49.1 | 38 | 3 | 43.2 | 25554.32 | 190.75 | 183.28 | 30.78 | 26.24 | 1419.86 | 0.85 | 0.9 | 2.95 | 0.08 | 0.5 | 10
38 | 75 | CONCLUIDO | 5.1926 | 19.26 | 16.83 | 201.95 | 3.35 | 5 | 206.89 | 49.1 | 39 | 3 | 43.8 | 25750.58 | 190.53 | 183.26 | 30.6 | 26.24 | 1331.64 | 0.86 | 0.9 | 2.94 | 0.07 | 0.5 | 10
39 | 75 | CONCLUIDO | 5.1932 | 19.26 | 16.83 | 201.92 | 3.41 | 5 | 208.49 | 49.1 | 40 | 3 | 44.39 | 25947.65 | 189.92 | 183.26 | 30.5 | 26.24 | 1279.15 | 0.86 | 0.9 | 2.95 | 0.07 | 0.5 | 10
0 | 95 | CONCLUIDO | 3.2143 | 31.11 | 20.97 | 6.11 | 0.1 | 206 | 185.69 | 53.44 | 1 | 204 | 36.26 | 23136.14 | 285.77 | 183.34 | 159.65 | 26.24 | 64852.75 | 0.16 | 0.73 | 3.27 | 4.21 | 0.5 | 10
1 | 95 | CONCLUIDO | 4.0864 | 24.47 | 18.58 | 12.12 | 0.19 | 92 | 187.21 | 53.44 | 2 | 90 | 36.77 | 23322.88 | 252.91 | 183.33 | 85.04 | 26.24 | 28116.01 | 0.31 | 0.82 | 3.08 | 1.82 | 0.5 | 10
2 | 95 | CONCLUIDO | 4.4153 | 22.65 | 17.95 | 17.95 | 0.28 | 60 | 188.73 | 53.44 | 3 | 58 | 37.29 | 23510.33 | 244.11 | 183.3 | 64.92 | 26.24 | 18215.42 | 0.4 | 0.85 | 3.04 | 1.19 | 0.5 | 10
3 | 95 | CONCLUIDO | 4.603 | 21.72 | 17.62 | 24.03 | 0.37 | 44 | 190.25 | 53.44 | 4 | 42 | 37.82 | 23698.48 | 239.43 | 183.31 | 55.09 | 26.24 | 13380.97 | 0.48 | 0.86 | 3.01 | 0.86 | 0.5 | 10
4 | 95 | CONCLUIDO | 4.7138 | 21.21 | 17.44 | 29.9 | 0.46 | 35 | 191.78 | 53.44 | 5 | 33 | 38.35 | 23887.36 | 236.79 | 183.32 | 49.44 | 26.24 | 10599.72 | 0.53 | 0.87 | 3 | 0.69 | 0.5 | 10
5 | 95 | CONCLUIDO | 4.794 | 20.86 | 17.31 | 35.82 | 0.55 | 29 | 193.32 | 53.44 | 6 | 27 | 38.89 | 24076.95 | 234.85 | 183.28 | 45.48 | 26.24 | 8649.5 | 0.58 | 0.88 | 2.99 | 0.56 | 0.5 | 10
6 | 95 | CONCLUIDO | 4.8453 | 20.64 | 17.24 | 41.37 | 0.64 | 25 | 194.86 | 53.44 | 7 | 23 | 39.43 | 24267.28 | 233.69 | 183.28 | 43.22 | 26.24 | 7542.68 | 0.61 | 0.88 | 2.98 | 0.48 | 0.5 | 10
7 | 95 | CONCLUIDO | 4.8904 | 20.45 | 17.16 | 46.8 | 0.72 | 22 | 196.41 | 53.44 | 8 | 20 | 39.98 | 24458.36 | 232.46 | 183.28 | 40.86 | 26.24 | 6374.47 | 0.64 | 0.89 | 2.97 | 0.4 | 0.5 | 10
8 | 95 | CONCLUIDO | 4.9174 | 20.34 | 17.12 | 51.37 | 0.81 | 20 | 197.97 | 53.44 | 9 | 18 | 40.53 | 24650.18 | 231.97 | 183.27 | 39.62 | 26.24 | 5767.65 | 0.66 | 0.89 | 2.97 | 0.37 | 0.5 | 10
9 | 95 | CONCLUIDO | 4.9413 | 20.24 | 17.1 | 57 | 0.89 | 18 | 199.53 | 53.44 | 10 | 16 | 41.1 | 24842.77 | 231.56 | 183.27 | 38.8 | 26.24 | 5368.88 | 0.68 | 0.89 | 2.97 | 0.34 | 0.5 | 10
10 | 95 | CONCLUIDO | 4.9693 | 20.12 | 17.06 | 63.97 | 0.97 | 16 | 201.1 | 53.44 | 11 | 14 | 41.66 | 25036.12 | 230.66 | 183.28 | 37.8 | 26.24 | 4878.47 | 0.69 | 0.89 | 2.96 | 0.3 | 0.5 | 10
11 | 95 | CONCLUIDO | 4.9862 | 20.06 | 17.03 | 68.11 | 1.05 | 15 | 202.67 | 53.44 | 12 | 13 | 42.24 | 25230.25 | 230.28 | 183.26 | 36.94 | 26.24 | 4449.51 | 0.71 | 0.89 | 2.96 | 0.27 | 0.5 | 10
12 | 95 | CONCLUIDO | 5.0015 | 19.99 | 17 | 72.88 | 1.13 | 14 | 204.25 | 53.44 | 13 | 12 | 42.82 | 25425.3 | 229.84 | 183.26 | 36.02 | 26.24 | 3995.69 | 0.73 | 0.89 | 2.96 | 0.25 | 0.5 | 10
13 | 95 | CONCLUIDO | 5.0106 | 19.96 | 17 | 78.48 | 1.21 | 13 | 205.84 | 53.44 | 14 | 11 | 43.4 | 25621.03 | 229.88 | 183.29 | 36.04 | 26.24 | 4013.32 | 0.73 | 0.89 | 2.96 | 0.25 | 0.5 | 10
14 | 95 | CONCLUIDO | 5.027 | 19.89 | 16.98 | 84.89 | 1.28 | 12 | 207.43 | 53.44 | 15 | 10 | 44 | 25817.56 | 229.02 | 183.26 | 35.2 | 26.24 | 3594.75 | 0.75 | 0.9 | 2.96 | 0.22 | 0.5 | 10
15 | 95 | CONCLUIDO | 5.0278 | 19.89 | 16.97 | 84.87 | 1.36 | 12 | 209.03 | 53.44 | 16 | 10 | 44.6 | 26014.91 | 228.87 | 183.27 | 35.06 | 26.24 | 3525.48 | 0.75 | 0.9 | 2.96 | 0.22 | 0.5 | 10
16 | 95 | CONCLUIDO | 5.0436 | 19.83 | 16.95 | 92.45 | 1.43 | 11 | 210.64 | 53.44 | 17 | 9 | 45.21 | 26213.09 | 228.43 | 183.26 | 34.32 | 26.24 | 3160 | 0.76 | 0.9 | 2.95 | 0.19 | 0.5 | 10
17 | 95 | CONCLUIDO | 5.0441 | 19.83 | 16.95 | 92.44 | 1.51 | 11 | 212.25 | 53.44 | 18 | 9 | 45.82 | 26412.11 | 228.28 | 183.26 | 34.24 | 26.24 | 3119.15 | 0.77 | 0.9 | 2.96 | 0.19 | 0.5 | 10
18 | 95 | CONCLUIDO | 5.0594 | 19.77 | 16.92 | 101.55 | 1.58 | 10 | 213.87 | 53.44 | 19 | 8 | 46.44 | 26611.98 | 228.44 | 183.28 | 33.45 | 26.24 | 2731.82 | 0.78 | 0.9 | 2.96 | 0.17 | 0.5 | 10
19 | 95 | CONCLUIDO | 5.0599 | 19.76 | 16.92 | 101.53 | 1.65 | 10 | 215.5 | 53.44 | 20 | 8 | 47.07 | 26812.71 | 227.88 | 183.26 | 33.52 | 26.24 | 2766.23 | 0.78 | 0.9 | 2.95 | 0.17 | 0.5 | 10
20 | 95 | CONCLUIDO | 5.0686 | 19.73 | 16.93 | 112.84 | 1.72 | 9 | 217.14 | 53.44 | 21 | 7 | 47.7 | 27014.3 | 227.91 | 183.27 | 33.54 | 26.24 | 2780.9 | 0.78 | 0.9 | 2.95 | 0.17 | 0.5 | 10
21 | 95 | CONCLUIDO | 5.0733 | 19.71 | 16.91 | 112.72 | 1.79 | 9 | 218.78 | 53.44 | 22 | 7 | 48.34 | 27216.79 | 227.67 | 183.26 | 32.93 | 26.24 | 2477.07 | 0.8 | 0.9 | 2.95 | 0.15 | 0.5 | 10
22 | 95 | CONCLUIDO | 5.0715 | 19.72 | 16.91 | 112.76 | 1.85 | 9 | 220.43 | 53.44 | 23 | 7 | 48.99 | 27420.16 | 227.57 | 183.26 | 33.2 | 26.24 | 2612.49 | 0.79 | 0.9 | 2.95 | 0.16 | 0.5 | 10
23 | 95 | CONCLUIDO | 5.0873 | 19.66 | 16.89 | 126.68 | 1.92 | 8 | 222.08 | 53.44 | 24 | 6 | 49.65 | 27624.44 | 227.48 | 183.27 | 32.36 | 26.24 | 2195.83 | 0.81 | 0.9 | 2.95 | 0.13 | 0.5 | 10
24 | 95 | CONCLUIDO | 5.0874 | 19.66 | 16.89 | 126.67 | 1.99 | 8 | 223.75 | 53.44 | 25 | 6 | 50.31 | 27829.77 | 227.9 | 183.26 | 32.43 | 26.24 | 2233.81 | 0.81 | 0.9 | 2.95 | 0.13 | 0.5 | 10
25 | 95 | CONCLUIDO | 5.0859 | 19.66 | 16.9 | 126.72 | 2.05 | 8 | 225.42 | 53.44 | 26 | 6 | 50.98 | 28035.92 | 227.73 | 183.26 | 32.55 | 26.24 | 2291.89 | 0.81 | 0.9 | 2.95 | 0.14 | 0.5 | 10
26 | 95 | CONCLUIDO | 5.1001 | 19.61 | 16.88 | 144.67 | 2.11 | 7 | 227.1 | 53.44 | 27 | 5 | 51.66 | 28243 | 226.27 | 183.26 | 32.09 | 26.24 | 2065.31 | 0.82 | 0.9 | 2.95 | 0.12 | 0.5 | 10
27 | 95 | CONCLUIDO | 5.101 | 19.6 | 16.88 | 144.64 | 2.18 | 7 | 228.79 | 53.44 | 28 | 5 | 52.35 | 28451.04 | 227.6 | 183.28 | 32.01 | 26.24 | 2026.81 | 0.82 | 0.9 | 2.95 | 0.12 | 0.5 | 10
28 | 95 | CONCLUIDO | 5.1007 | 19.6 | 16.88 | 144.65 | 2.24 | 7 | 230.48 | 53.44 | 29 | 5 | 53.05 | 28660.06 | 227.93 | 183.27 | 31.98 | 26.24 | 2011.36 | 0.82 | 0.9 | 2.95 | 0.12 | 0.5 | 10
29 | 95 | CONCLUIDO | 5.1031 | 19.6 | 16.87 | 144.57 | 2.3 | 7 | 232.18 | 53.44 | 30 | 5 | 53.75 | 28870.05 | 227.83 | 183.27 | 31.75 | 26.24 | 1897.96 | 0.83 | 0.9 | 2.95 | 0.11 | 0.5 | 10
30 | 95 | CONCLUIDO | 5.099 | 19.61 | 16.88 | 144.71 | 2.36 | 7 | 233.89 | 53.44 | 31 | 5 | 54.46 | 29081.05 | 227.23 | 183.26 | 32.21 | 26.24 | 2127.56 | 0.81 | 0.9 | 2.95 | 0.13 | 0.5 | 10
31 | 95 | CONCLUIDO | 5.1008 | 19.6 | 16.88 | 144.65 | 2.41 | 7 | 235.61 | 53.44 | 32 | 5 | 55.18 | 29293.06 | 226.55 | 183.26 | 31.95 | 26.24 | 1995.4 | 0.82 | 0.9 | 2.95 | 0.12 | 0.5 | 10
32 | 95 | CONCLUIDO | 5.1178 | 19.54 | 16.85 | 168.48 | 2.47 | 6 | 237.34 | 53.44 | 33 | 4 | 55.91 | 29506.09 | 226.31 | 183.26 | 31.12 | 26.24 | 1585.85 | 0.84 | 0.9 | 2.95 | 0.09 | 0.5 | 10
33 | 95 | CONCLUIDO | 5.1177 | 19.54 | 16.85 | 168.48 | 2.53 | 6 | 239.08 | 53.44 | 34 | 4 | 56.64 | 29720.17 | 227.35 | 183.29 | 31.14 | 26.24 | 1597.61 | 0.84 | 0.9 | 2.95 | 0.09 | 0.5 | 10
34 | 95 | CONCLUIDO | 5.1171 | 19.54 | 16.85 | 168.5 | 2.58 | 6 | 240.82 | 53.44 | 35 | 4 | 57.39 | 29935.43 | 228.11 | 183.26 | 31.17 | 26.24 | 1612.21 | 0.84 | 0.9 | 2.95 | 0.09 | 0.5 | 10
35 | 95 | CONCLUIDO | 5.116 | 19.55 | 16.85 | 168.54 | 2.64 | 6 | 242.57 | 53.44 | 36 | 4 | 58.14 | 30151.65 | 228.43 | 183.26 | 31.32 | 26.24 | 1684.27 | 0.84 | 0.9 | 2.95 | 0.1 | 0.5 | 10
36 | 95 | CONCLUIDO | 5.1165 | 19.54 | 16.85 | 168.53 | 2.69 | 6 | 244.34 | 53.44 | 37 | 4 | 58.9 | 30368.96 | 228.47 | 183.27 | 31.24 | 26.24 | 1645.82 | 0.84 | 0.9 | 2.95 | 0.1 | 0.5 | 10
37 | 95 | CONCLUIDO | 5.1163 | 19.55 | 16.85 | 168.54 | 2.75 | 6 | 246.11 | 53.44 | 38 | 4 | 59.67 | 30587.38 | 228.21 | 183.27 | 31.31 | 26.24 | 1679.4 | 0.84 | 0.9 | 2.95 | 0.1 | 0.5 | 10
38 | 95 | CONCLUIDO | 5.1168 | 19.54 | 16.85 | 168.52 | 2.8 | 6 | 247.89 | 53.44 | 39 | 4 | 60.45 | 30806.92 | 227.48 | 183.26 | 31.17 | 26.24 | 1609.37 | 0.84 | 0.9 | 2.95 | 0.1 | 0.5 | 10
39 | 95 | CONCLUIDO | 5.1164 | 19.55 | 16.85 | 168.53 | 2.85 | 6 | 249.68 | 53.44 | 40 | 4 | 61.24 | 31027.6 | 226.49 | 183.27 | 31.37 | 26.24 | 1712.57 | 0.84 | 0.9 | 2.95 | 0.1 | 0.5 | 10
0 | 55 | CONCLUIDO | 3.9848 | 25.1 | 19.62 | 8.29 | 0.15 | 142 | 116.05 | 43.4 | 1 | 140 | 16.65 | 14546.17 | 197.04 | 183.35 | 117.16 | 26.24 | 43926.45 | 0.22 | 0.78 | 3.17 | 2.86 | 0.5 | 10
1 | 55 | CONCLUIDO | 4.5997 | 21.74 | 18.08 | 16.44 | 0.3 | 66 | 117.34 | 43.4 | 2 | 64 | 16.94 | 14705.49 | 180.85 | 183.29 | 69.11 | 26.24 | 20280.18 | 0.38 | 0.84 | 3.06 | 1.32 | 0.5 | 10
2 | 55 | CONCLUIDO | 4.8282 | 20.71 | 17.6 | 24.56 | 0.45 | 43 | 118.63 | 43.4 | 3 | 41 | 17.23 | 14865.24 | 175.28 | 183.28 | 54.4 | 26.24 | 13040.19 | 0.48 | 0.86 | 3.01 | 0.84 | 0.5 | 10
3 | 55 | CONCLUIDO | 4.9435 | 20.23 | 17.38 | 32.59 | 0.59 | 32 | 119.93 | 43.4 | 4 | 30 | 17.53 | 15025.44 | 172.37 | 183.27 | 47.49 | 26.24 | 9641.24 | 0.55 | 0.88 | 3 | 0.62 | 0.5 | 10
4 | 55 | CONCLUIDO | 5.0109 | 19.96 | 17.25 | 39.81 | 0.73 | 26 | 121.23 | 43.4 | 5 | 24 | 17.83 | 15186.08 | 170.28 | 183.28 | 43.75 | 26.24 | 7802.97 | 0.6 | 0.88 | 2.98 | 0.49 | 0.5 | 10
5 | 55 | CONCLUIDO | 5.0573 | 19.77 | 17.16 | 46.81 | 0.86 | 22 | 122.54 | 43.4 | 6 | 20 | 18.14 | 15347.16 | 168.82 | 183.29 | 41.17 | 26.24 | 6529.59 | 0.64 | 0.89 | 2.97 | 0.41 | 0.5 | 10
6 | 55 | CONCLUIDO | 5.0884 | 19.65 | 17.11 | 54.05 | 1 | 19 | 123.85 | 43.4 | 7 | 17 | 18.45 | 15508.69 | 167.72 | 183.27 | 39.18 | 26.24 | 5552.51 | 0.67 | 0.89 | 2.97 | 0.36 | 0.5 | 10
7 | 55 | CONCLUIDO | 5.1234 | 19.52 | 17.05 | 63.94 | 1.13 | 16 | 125.16 | 43.4 | 8 | 14 | 18.76 | 15670.68 | 166.34 | 183.3 | 37.43 | 26.24 | 4693.49 | 0.7 | 0.89 | 2.97 | 0.3 | 0.5 | 10
8 | 55 | CONCLUIDO | 5.1366 | 19.47 | 17.03 | 68.1 | 1.26 | 15 | 126.48 | 43.4 | 9 | 13 | 19.08 | 15833.12 | 165.36 | 183.26 | 36.63 | 26.24 | 4296.48 | 0.72 | 0.89 | 2.96 | 0.27 | 0.5 | 10
9 | 55 | CONCLUIDO | 5.1549 | 19.4 | 17 | 78.48 | 1.38 | 13 | 127.8 | 43.4 | 10 | 11 | 19.4 | 15996.02 | 164.77 | 183.29 | 35.94 | 26.24 | 3959.24 | 0.73 | 0.89 | 2.96 | 0.25 | 0.5 | 10
10 | 55 | CONCLUIDO | 5.1687 | 19.35 | 16.98 | 84.88 | 1.5 | 12 | 129.13 | 43.4 | 11 | 10 | 19.73 | 16159.39 | 163.62 | 183.26 | 35.11 | 26.24 | 3552.71 | 0.75 | 0.9 | 2.96 | 0.22 | 0.5 | 10
11 | 55 | CONCLUIDO | 5.1816 | 19.3 | 16.95 | 92.47 | 1.63 | 11 | 130.45 | 43.4 | 12 | 9 | 20.05 | 16323.22 | 162.36 | 183.29 | 34.35 | 26.24 | 3174.48 | 0.76 | 0.9 | 2.96 | 0.2 | 0.5 | 10
12 | 55 | CONCLUIDO | 5.1949 | 19.25 | 16.93 | 101.56 | 1.74 | 10 | 131.79 | 43.4 | 13 | 8 | 20.39 | 16487.53 | 161.71 | 183.27 | 33.62 | 26.24 | 2815.92 | 0.78 | 0.9 | 2.95 | 0.17 | 0.5 | 10
13 | 55 | CONCLUIDO | 5.1935 | 19.25 | 16.93 | 101.59 | 1.86 | 10 | 133.12 | 43.4 | 14 | 8 | 20.72 | 16652.31 | 161.09 | 183.27 | 33.63 | 26.24 | 2823.61 | 0.78 | 0.9 | 2.96 | 0.18 | 0.5 | 10
14 | 55 | CONCLUIDO | 5.2041 | 19.22 | 16.92 | 112.78 | 1.97 | 9 | 134.46 | 43.4 | 15 | 7 | 21.06 | 16817.7 | 160.22 | 183.28 | 33.25 | 26.24 | 2638.37 | 0.79 | 0.9 | 2.95 | 0.16 | 0.5 | 10
15 | 55 | CONCLUIDO | 5.2048 | 19.21 | 16.91 | 112.76 | 2.08 | 9 | 135.81 | 43.4 | 16 | 7 | 21.41 | 16983.46 | 159.38 | 183.26 | 33.25 | 26.24 | 2638.8 | 0.79 | 0.9 | 2.95 | 0.16 | 0.5 | 10
16 | 55 | CONCLUIDO | 5.216 | 19.17 | 16.9 | 126.72 | 2.19 | 8 | 137.15 | 43.4 | 17 | 6 | 21.75 | 17149.71 | 158.92 | 183.26 | 32.56 | 26.24 | 2297.32 | 0.81 | 0.9 | 2.95 | 0.14 | 0.5 | 10
17 | 55 | CONCLUIDO | 5.2163 | 19.17 | 16.9 | 126.71 | 2.3 | 8 | 138.51 | 43.4 | 18 | 6 | 22.11 | 17316.45 | 158.3 | 183.26 | 32.58 | 26.24 | 2308.02 | 0.81 | 0.9 | 2.95 | 0.14 | 0.5 | 10
18 | 55 | CONCLUIDO | 5.2297 | 19.12 | 16.87 | 144.6 | 2.4 | 7 | 139.86 | 43.4 | 19 | 5 | 22.46 | 17483.7 | 157.02 | 183.27 | 31.8 | 26.24 | 1921.88 | 0.83 | 0.9 | 2.95 | 0.11 | 0.5 | 10
19 | 55 | CONCLUIDO | 5.2271 | 19.13 | 16.88 | 144.68 | 2.5 | 7 | 141.22 | 43.4 | 20 | 5 | 22.82 | 17651.44 | 157.26 | 183.27 | 32.11 | 26.24 | 2074.03 | 0.82 | 0.9 | 2.95 | 0.12 | 0.5 | 10
20 | 55 | CONCLUIDO | 5.2285 | 19.13 | 16.87 | 144.64 | 2.61 | 7 | 142.59 | 43.4 | 21 | 5 | 23.19 | 17819.69 | 155.74 | 183.26 | 32.01 | 26.24 | 2027.5 | 0.82 | 0.9 | 2.95 | 0.12 | 0.5 | 10
21 | 55 | CONCLUIDO | 5.2406 | 19.08 | 16.85 | 168.54 | 2.7 | 6 | 143.96 | 43.4 | 22 | 4 | 23.56 | 17988.46 | 153.7 | 183.26 | 31.36 | 26.24 | 1707.21 | 0.84 | 0.9 | 2.95 | 0.1 | 0.5 | 10
22 | 55 | CONCLUIDO | 5.2416 | 19.08 | 16.85 | 168.51 | 2.8 | 6 | 145.33 | 43.4 | 23 | 4 | 23.93 | 18157.74 | 154.44 | 183.26 | 31.16 | 26.24 | 1607.09 | 0.84 | 0.9 | 2.95 | 0.1 | 0.5 | 10
23 | 55 | CONCLUIDO | 5.2425 | 19.07 | 16.85 | 168.47 | 2.89 | 6 | 146.7 | 43.4 | 24 | 4 | 24.3 | 18327.54 | 154.42 | 183.27 | 31.15 | 26.24 | 1601.58 | 0.84 | 0.9 | 2.95 | 0.09 | 0.5 | 10
24 | 55 | CONCLUIDO | 5.2418 | 19.08 | 16.85 | 168.5 | 2.99 | 6 | 148.09 | 43.4 | 25 | 4 | 24.69 | 18497.87 | 153.64 | 183.27 | 31.28 | 26.24 | 1667.17 | 0.84 | 0.9 | 2.95 | 0.09 | 0.5 | 10
25 | 55 | CONCLUIDO | 5.2414 | 19.08 | 16.85 | 168.51 | 3.08 | 6 | 149.47 | 43.4 | 26 | 4 | 25.07 | 18668.73 | 152.07 | 183.27 | 31.2 | 26.24 | 1627.55 | 0.84 | 0.9 | 2.95 | 0.1 | 0.5 | 10
26 | 55 | CONCLUIDO | 5.2518 | 19.04 | 16.84 | 202.05 | 3.17 | 5 | 150.86 | 43.4 | 27 | 3 | 25.46 | 18840.13 | 149.96 | 183.26 | 30.87 | 26.24 | 1466.94 | 0.85 | 0.9 | 2.95 | 0.08 | 0.5 | 10
27 | 55 | CONCLUIDO | 5.2513 | 19.04 | 16.84 | 202.07 | 3.26 | 5 | 152.25 | 43.4 | 28 | 3 | 25.85 | 19012.07 | 150.79 | 183.26 | 30.79 | 26.24 | 1427.39 | 0.85 | 0.9 | 2.95 | 0.08 | 0.5 | 10
28 | 55 | CONCLUIDO | 5.253 | 19.04 | 16.83 | 202 | 3.34 | 5 | 153.65 | 43.4 | 29 | 3 | 26.25 | 19184.56 | 150.97 | 183.26 | 30.72 | 26.24 | 1392.77 | 0.85 | 0.9 | 2.95 | 0.08 | 0.5 | 10
29 | 55 | CONCLUIDO | 5.251 | 19.04 | 16.84 | 202.08 | 3.43 | 5 | 155.06 | 43.4 | 30 | 2 | 26.66 | 19357.59 | 151.17 | 183.26 | 30.86 | 26.24 | 1462.86 | 0.85 | 0.9 | 2.95 | 0.08 | 0.5 | 10
30 | 55 | CONCLUIDO | 5.2537 | 19.03 | 16.83 | 201.97 | 3.51 | 5 | 156.46 | 43.4 | 31 | 2 | 27.06 | 19531.19 | 150.9 | 183.26 | 30.56 | 26.24 | 1309.69 | 0.86 | 0.9 | 2.95 | 0.07 | 0.5 | 10
31 | 55 | CONCLUIDO | 5.2509 | 19.04 | 16.84 | 202.09 | 3.59 | 5 | 157.88 | 43.4 | 32 | 0 | 27.48 | 19705.34 | 151.19 | 183.26 | 30.79 | 26.24 | 1428.18 | 0.85 | 0.9 | 2.95 | 0.09 | 0.5 | 10

## gráficos
Selecione o eixo X:
Selecione o eixo Y:
Selecione o eixo Z:
Eixo X | Eixo Y | Eixo Z

## hidden (hidden)
Unnamed: 0
Volume de calda [L]
STATUS
Capacidade operacional [ha/h]
Tempo de missao [h]
Tempo util [h]
Tempo por voo [min]
Autonomia Projetada [h]
N° Voos
MTOW [kg]
Massa Estrutura [kg]
Combustível [kg]
Abastecimentos
Massa gerador
Potência gerador [W]
Combustível consumido [L]
Calda cons [L]
Distância percorrida [km]
Distância Pulverizando [km]
RTL ACUMULADO[m]
EOC [km/km]
EOC [h/h]
Tempo de manobra [h]
Tempo rtl_rtw [h]
V pulv [m/s]
V desloc [m/s]