## RESULTADOS_18
Unnamed: 0 | Volume de calda [L] | STATUS | Capacidade operacional [ha/h] | Tempo de missao [h] | Tempo util [h] | Tempo por voo [min] | Autonomia Projetada [h] | N° Voos | MTOW [kg] | Massa Estrutura [kg] | Combustível [kg] | Abastecimentos | Massa gerador | Potência gerador [W] | Combustível consumido [L] | Calda cons [L] | Distância percorrida [km] | Distância Pulverizando [km] | RTL ACUMULADO[m] | EOC [km/km] | EOC [h/h] | Tempo de manobra [h] | Tempo rtl_rtw [h] | V pulv [m/s] | V desloc [m/s] | Preço Total por ha Simples [R$/ha] | Preço Total por ha Presumido [R$/ha] | Preço Total por ha Real [R$/ha] | Preço Total Simples [R$] | Preço Total Presumido [R$] | Prod CAPEX [ha/h/R$] | Dias Trabalhados | Preço Total Real [R$]
0 | 100 | CONCLUIDO | 1.5843 | 63.12 | 43.49 | 5.93 | 0.09 | 440 | 194.77 | 54.38 | 1 | 438 | 39.4 | 24256.19 | 612.87 | 562.28 | 330.11 | 48.39 | 138378.66 | 0.15 | 0.74 | 9.89 | 8.99 | 0.5 | 10 | 3732.0115 | 5106.3028 | 4618.9644 | 3732011.5043 | 5106302.7849 | 6.2516e-07 | 54.7917 | 4618964.4139
1 | 100 | CONCLUIDO | 2.0617 | 48.5 | 38.4 | 11.82 | 0.18 | 195 | 196.32 | 54.38 | 2 | 193 | 39.95 | 24447.22 | 540.43 | 561.9 | 171.72 | 48.39 | 60406.96 | 0.28 | 0.84 | 9.49 | 3.92 | 0.5 | 10 | 2604.3178 | 3563.3425 | 3223.262 | 2604317.7574 | 3563342.4501 | 8.1355e-07 | 42.1007 | 3223262.0479
2 | 100 | CONCLUIDO | 2.2547 | 44.35 | 36.98 | 17.75 | 0.27 | 125 | 197.88 | 54.38 | 3 | 123 | 40.5 | 24639 | 519.39 | 561.75 | 126.92 | 48.39 | 38356.15 | 0.38 | 0.87 | 9.39 | 2.5 | 0.5 | 10 | 2318.3916 | 3172.1256 | 2869.3824 | 2318391.5802 | 3172125.6402 | 8.897e-07 | 38.4983 | 2869382.4212
3 | 100 | CONCLUIDO | 2.3547 | 42.47 | 36.34 | 23.44 | 0.36 | 93 | 199.44 | 54.38 | 4 | 91 | 41.06 | 24831.54 | 509.38 | 561.79 | 106.98 | 48.39 | 28548.74 | 0.45 | 0.89 | 9.34 | 1.86 | 0.5 | 10 | 2184.4555 | 2988.8684 | 2703.615 | 2184455.5293 | 2988868.4266 | 9.2916e-07 | 36.8663 | 2703615.0188
4 | 100 | CONCLUIDO | 2.4228 | 41.27 | 35.92 | 29.52 | 0.44 | 73 | 201.01 | 54.38 | 5 | 71 | 41.63 | 25024.84 | 502.52 | 561.76 | 94.08 | 48.39 | 22195.71 | 0.51 | 0.9 | 9.3 | 1.44 | 0.5 | 10 | 2108.8696 | 2885.4484 | 2610.0653 | 2108869.5837 | 2885448.4012 | 9.5604e-07 | 35.8247 | 2610065.2555
5 | 100 | CONCLUIDO | 2.4651 | 40.57 | 35.68 | 35.09 | 0.53 | 61 | 202.58 | 54.38 | 6 | 59 | 42.2 | 25218.93 | 498.27 | 561.73 | 86.8 | 48.39 | 18617.6 | 0.56 | 0.9 | 9.28 | 1.2 | 0.5 | 10 | 2060.143 | 2818.7785 | 2549.7583 | 2060143.0015 | 2818778.5418 | 9.7273e-07 | 35.217 | 2549758.2739
6 | 100 | CONCLUIDO | 2.4976 | 40.04 | 35.5 | 40.96 | 0.61 | 52 | 204.16 | 54.38 | 7 | 50 | 42.78 | 25413.94 | 494.77 | 561.74 | 81.15 | 48.39 | 15834.84 | 0.6 | 0.91 | 9.27 | 1.02 | 0.5 | 10 | 2020.7107 | 2764.8256 | 2500.9545 | 2020710.7194 | 2764825.5538 | 9.8555e-07 | 34.7569 | 2500954.4834
7 | 100 | CONCLUIDO | 2.5235 | 39.63 | 35.36 | 47.15 | 0.69 | 45 | 205.75 | 54.38 | 8 | 43 | 43.37 | 25609.61 | 491.68 | 561.76 | 77.12 | 48.39 | 13855.59 | 0.63 | 0.91 | 9.25 | 0.89 | 0.5 | 10 | 1997.3388 | 2732.847 | 2472.0279 | 1997338.7799 | 2732847.035 | 9.9577e-07 | 34.401 | 2472027.9495
8 | 100 | CONCLUIDO | 2.5428 | 39.33 | 35.25 | 52.88 | 0.77 | 40 | 207.34 | 54.38 | 9 | 38 | 43.96 | 25806.1 | 489.48 | 561.7 | 73.38 | 48.39 | 12009.79 | 0.66 | 0.91 | 9.25 | 0.78 | 0.5 | 10 | 1970.2721 | 2695.8133 | 2438.5286 | 1970272.1476 | 2695813.2746 | 1.0034e-06 | 34.1406 | 2438528.6392
9 | 100 | CONCLUIDO | 2.5581 | 39.09 | 35.17 | 58.62 | 0.85 | 36 | 208.94 | 54.38 | 10 | 34 | 44.56 | 26003.41 | 487.3 | 561.67 | 71.17 | 48.39 | 10928.38 | 0.68 | 0.92 | 9.24 | 0.7 | 0.5 | 10 | 1956.0948 | 2676.4152 | 2420.9819 | 1956094.7959 | 2676415.1965 | 1.0094e-06 | 33.9323 | 2420981.8865
10 | 100 | CONCLUIDO | 2.5702 | 38.91 | 35.11 | 63.83 | 0.93 | 33 | 210.55 | 54.38 | 11 | 31 | 45.17 | 26201.54 | 485.44 | 561.68 | 68.93 | 48.39 | 9820.34 | 0.7 | 0.92 | 9.23 | 0.63 | 0.5 | 10 | 1944.8824 | 2661.0738 | 2407.1047 | 1944882.3597 | 2661073.8467 | 1.0142e-06 | 33.776 | 2407104.6936
11 | 100 | CONCLUIDO | 2.5803 | 38.76 | 35.07 | 70.14 | 1 | 30 | 212.16 | 54.38 | 12 | 28 | 45.78 | 26400.51 | 483.99 | 561.74 | 67.93 | 48.39 | 9334.82 | 0.71 | 0.92 | 9.23 | 0.6 | 0.5 | 10 | 1925.6825 | 2634.8037 | 2383.3417 | 1925682.4582 | 2634803.6945 | 1.0182e-06 | 33.6458 | 2383341.7279
12 | 100 | CONCLUIDO | 2.5886 | 38.63 | 35.03 | 75.05 | 1.08 | 28 | 213.78 | 54.38 | 13 | 26 | 46.4 | 26600.32 | 482.96 | 561.66 | 66.55 | 48.39 | 8654.65 | 0.73 | 0.92 | 9.23 | 0.55 | 0.5 | 10 | 1918.6397 | 2625.1674 | 2374.6251 | 1918639.652 | 2625167.4163 | 1.0215e-06 | 33.533 | 2374625.1226
13 | 100 | CONCLUIDO | 2.5977 | 38.5 | 34.97 | 80.7 | 1.15 | 26 | 215.41 | 54.38 | 14 | 24 | 47.03 | 26801 | 480.95 | 561.68 | 64.87 | 48.39 | 7824.65 | 0.75 | 0.92 | 9.22 | 0.49 | 0.5 | 10 | 1908.7852 | 2611.6841 | 2362.4286 | 1908785.1817 | 2611684.0953 | 1.0251e-06 | 33.4201 | 2362428.6308
14 | 100 | CONCLUIDO | 2.606 | 38.37 | 34.92 | 87.31 | 1.23 | 24 | 217.04 | 54.38 | 15 | 22 | 47.66 | 27002.55 | 479.26 | 561.68 | 63.32 | 48.39 | 7060.02 | 0.76 | 0.92 | 9.22 | 0.45 | 0.5 | 10 | 1900.3601 | 2600.1566 | 2352.0013 | 1900360.1315 | 2600156.5698 | 1.0283e-06 | 33.3073 | 2352001.2762
15 | 100 | CONCLUIDO | 2.6086 | 38.34 | 34.92 | 91.11 | 1.3 | 23 | 218.68 | 54.38 | 16 | 21 | 48.31 | 27204.98 | 478.86 | 561.67 | 63.37 | 48.39 | 7094.54 | 0.76 | 0.92 | 9.22 | 0.45 | 0.5 | 10 | 1898.1651 | 2597.1533 | 2349.2846 | 1898165.1331 | 2597153.2763 | 1.0294e-06 | 33.2812 | 2349284.6127
16 | 100 | CONCLUIDO | 2.6126 | 38.28 | 34.9 | 95.19 | 1.37 | 22 | 220.33 | 54.38 | 17 | 20 | 48.95 | 27408.3 | 477.24 | 561.67 | 62.8 | 48.39 | 6812.13 | 0.77 | 0.92 | 9.22 | 0.43 | 0.5 | 10 | 1892.4961 | 2589.3966 | 2342.2683 | 1892496.0857 | 2589396.6354 | 1.0309e-06 | 33.2292 | 2342268.2548
17 | 100 | CONCLUIDO | 2.6225 | 38.13 | 34.84 | 104.51 | 1.44 | 20 | 221.99 | 54.38 | 18 | 18 | 49.61 | 27612.53 | 475.89 | 561.7 | 60.88 | 48.39 | 5859.83 | 0.79 | 0.92 | 9.21 | 0.36 | 0.5 | 10 | 1883.9495 | 2577.7028 | 2331.6904 | 1883949.47 | 2577702.7788 | 1.0348e-06 | 33.099 | 2331690.4434
18 | 100 | CONCLUIDO | 2.6256 | 38.09 | 34.83 | 109.99 | 1.51 | 19 | 223.65 | 54.38 | 19 | 17 | 50.27 | 27817.81 | 475.21 | 561.68 | 60.39 | 48.39 | 5622.61 | 0.8 | 0.92 | 9.21 | 0.36 | 0.5 | 10 | 1880.8442 | 2573.4541 | 2327.8472 | 1880844.2457 | 2573454.074 | 1.0361e-06 | 33.0642 | 2327847.229
19 | 100 | CONCLUIDO | 2.6295 | 38.03 | 34.81 | 116.04 | 1.58 | 18 | 225.32 | 54.38 | 20 | 16 | 50.95 | 28023.89 | 473.55 | 561.67 | 60.02 | 48.39 | 5441.9 | 0.81 | 0.92 | 9.21 | 0.34 | 0.5 | 10 | 1875.2064 | 2565.7401 | 2320.8695 | 1875206.3691 | 2565740.0825 | 1.0376e-06 | 33.0122 | 2320869.4501
20 | 100 | CONCLUIDO | 2.6292 | 38.03 | 34.82 | 116.06 | 1.64 | 18 | 227 | 54.38 | 21 | 16 | 51.62 | 28230.92 | 472.18 | 561.67 | 60.02 | 48.39 | 5442.5 | 0.81 | 0.92 | 9.21 | 0.34 | 0.5 | 10 | 1872.627 | 2562.2109 | 2317.6771 | 1872626.9886 | 2562210.8602 | 1.0375e-06 | 33.0122 | 2317677.0518
21 | 100 | CONCLUIDO | 2.6331 | 37.98 | 34.8 | 122.83 | 1.71 | 17 | 228.69 | 54.38 | 22 | 15 | 52.31 | 28438.91 | 472.67 | 561.65 | 59.61 | 48.39 | 5242.14 | 0.81 | 0.92 | 9.21 | 0.33 | 0.5 | 10 | 1861.0381 | 2546.3544 | 2303.3339 | 1861038.1082 | 2546354.4429 | 1.039e-06 | 32.9688 | 2303333.9487
22 | 100 | CONCLUIDO | 2.6375 | 37.91 | 34.78 | 130.41 | 1.77 | 16 | 230.38 | 54.38 | 23 | 14 | 53 | 28647.87 | 471.63 | 561.65 | 58.88 | 48.39 | 4883.1 | 0.82 | 0.93 | 9.2 | 0.3 | 0.5 | 10 | 1856.4572 | 2540.0866 | 2297.6643 | 1856457.1726 | 2540086.6047 | 1.0408e-06 | 32.908 | 2297664.3042
23 | 100 | CONCLUIDO | 2.6412 | 37.86 | 34.76 | 139.05 | 1.84 | 15 | 232.08 | 54.38 | 24 | 13 | 53.71 | 28857.81 | 469.3 | 561.66 | 58.62 | 48.39 | 4756.33 | 0.83 | 0.93 | 9.2 | 0.29 | 0.5 | 10 | 1849.5853 | 2530.6841 | 2289.1592 | 1849585.2561 | 2530684.1453 | 1.0422e-06 | 32.8646 | 2289159.2023
24 | 100 | CONCLUIDO | 2.6415 | 37.86 | 34.76 | 139.03 | 1.9 | 15 | 233.79 | 54.38 | 25 | 13 | 54.42 | 29068.74 | 470.27 | 561.68 | 58.45 | 48.39 | 4672.28 | 0.83 | 0.93 | 9.2 | 0.28 | 0.5 | 10 | 1851.4332 | 2533.2126 | 2291.4463 | 1851433.1825 | 2533212.5597 | 1.0423e-06 | 32.8646 | 2291446.3084
25 | 100 | CONCLUIDO | 2.6461 | 37.79 | 34.73 | 148.84 | 1.96 | 14 | 235.51 | 54.38 | 26 | 12 | 55.14 | 29280.69 | 468.1 | 561.68 | 57.3 | 48.39 | 4101.6 | 0.84 | 0.93 | 9.2 | 0.26 | 0.5 | 10 | 1844.3562 | 2523.5295 | 2282.6874 | 1844356.1691 | 2523529.4778 | 1.0442e-06 | 32.8038 | 2282687.3662
26 | 100 | CONCLUIDO | 2.6472 | 37.78 | 34.71 | 148.78 | 2.02 | 14 | 237.24 | 54.38 | 27 | 12 | 55.86 | 29493.67 | 467.98 | 561.67 | 57.05 | 48.39 | 3977.51 | 0.85 | 0.93 | 9.2 | 0.24 | 0.5 | 10 | 1843.3558 | 2522.1608 | 2281.4493 | 1843355.8489 | 2522160.7956 | 1.0446e-06 | 32.7951 | 2281449.3091
27 | 100 | CONCLUIDO | 2.6497 | 37.74 | 34.72 | 160.23 | 2.08 | 13 | 238.97 | 54.38 | 28 | 11 | 56.6 | 29707.68 | 466.58 | 561.68 | 56.9 | 48.39 | 3905.14 | 0.85 | 0.93 | 9.2 | 0.24 | 0.5 | 10 | 1839.3392 | 2516.665 | 2276.478 | 1839339.1522 | 2516664.9739 | 1.0456e-06 | 32.7604 | 2276478.0009
28 | 100 | CONCLUIDO | 2.6501 | 37.73 | 34.71 | 160.21 | 2.14 | 13 | 240.72 | 54.38 | 29 | 11 | 57.34 | 29922.88 | 466.69 | 561.66 | 56.73 | 48.39 | 3822.54 | 0.85 | 0.93 | 9.2 | 0.24 | 0.5 | 10 | 1839.2641 | 2516.5622 | 2276.3851 | 1839264.073 | 2516562.2473 | 1.0457e-06 | 32.7517 | 2276385.0784
29 | 100 | CONCLUIDO | 2.6501 | 37.73 | 34.71 | 160.21 | 2.2 | 13 | 242.47 | 54.38 | 30 | 11 | 58.1 | 30139.04 | 464.56 | 561.67 | 56.9 | 48.39 | 3906.81 | 0.85 | 0.93 | 9.2 | 0.24 | 0.5 | 10 | 1834.8901 | 2510.5776 | 2270.9716 | 1834890.1355 | 2510577.633 | 1.0457e-06 | 32.7517 | 2270971.6273
30 | 100 | CONCLUIDO | 2.654 | 37.68 | 34.7 | 173.48 | 2.26 | 12 | 244.23 | 54.38 | 31 | 10 | 58.86 | 30356.28 | 464.55 | 561.67 | 56.42 | 48.39 | 3674.46 | 0.86 | 0.93 | 9.2 | 0.22 | 0.5 | 10 | 1832.8422 | 2507.7756 | 2268.437 | 1832842.2273 | 2507775.5948 | 1.0473e-06 | 32.7083 | 2268437.0117
31 | 100 | CONCLUIDO | 2.6538 | 37.68 | 34.7 | 173.49 | 2.31 | 12 | 246 | 54.38 | 32 | 10 | 59.63 | 30574.64 | 465.06 | 561.66 | 56.43 | 48.39 | 3677.06 | 0.86 | 0.93 | 9.2 | 0.23 | 0.5 | 10 | 1833.9866 | 2509.3414 | 2269.8534 | 1833986.6184 | 2509341.4011 | 1.0472e-06 | 32.7083 | 2269853.3797
32 | 100 | CONCLUIDO | 2.6534 | 37.69 | 34.7 | 173.52 | 2.37 | 12 | 247.78 | 54.38 | 33 | 10 | 60.41 | 30794.11 | 462.21 | 561.65 | 56.58 | 48.39 | 3754.02 | 0.86 | 0.93 | 9.2 | 0.23 | 0.5 | 10 | 1828.3388 | 2501.6138 | 2262.8633 | 1828338.7885 | 2501613.7911 | 1.047e-06 | 32.717 | 2262863.2819
33 | 100 | CONCLUIDO | 2.658 | 37.62 | 34.68 | 189.15 | 2.42 | 11 | 249.57 | 54.38 | 34 | 9 | 61.2 | 31014.73 | 463.68 | 561.65 | 55.7 | 48.39 | 3317.37 | 0.87 | 0.93 | 9.2 | 0.21 | 0.5 | 10 | 1828.8882 | 2502.3655 | 2263.5432 | 1828888.1828 | 2502365.4965 | 1.0488e-06 | 32.6562 | 2263543.2456
34 | 100 | CONCLUIDO | 2.6585 | 37.62 | 34.67 | 189.12 | 2.48 | 11 | 251.37 | 54.38 | 35 | 9 | 61.99 | 31236.5 | 462.86 | 561.67 | 55.62 | 48.39 | 3279.35 | 0.87 | 0.93 | 9.2 | 0.2 | 0.5 | 10 | 1826.8622 | 2499.5934 | 2261.0357 | 1826862.1508 | 2499593.3902 | 1.049e-06 | 32.6562 | 2261035.7052
35 | 100 | CONCLUIDO | 2.6589 | 37.61 | 34.67 | 189.08 | 2.53 | 11 | 253.18 | 54.38 | 36 | 9 | 62.8 | 31459.45 | 460.16 | 561.65 | 55.43 | 48.39 | 3182.7 | 0.87 | 0.93 | 9.19 | 0.19 | 0.5 | 10 | 1821.1402 | 2491.7644 | 2253.9539 | 1821140.21 | 2491764.3783 | 1.0492e-06 | 32.6476 | 2253953.8833
36 | 100 | CONCLUIDO | 2.6621 | 37.56 | 34.66 | 207.95 | 2.58 | 10 | 255 | 54.38 | 37 | 8 | 63.62 | 31683.59 | 460.75 | 561.67 | 55.07 | 48.39 | 3005.86 | 0.88 | 0.93 | 9.2 | 0.19 | 0.5 | 10 | 1820.6861 | 2491.143 | 2253.3918 | 1820686.0617 | 2491142.9926 | 1.0505e-06 | 32.6042 | 2253391.8017
37 | 100 | CONCLUIDO | 2.6624 | 37.56 | 34.65 | 207.93 | 2.63 | 10 | 256.82 | 54.38 | 38 | 8 | 64.45 | 31909.08 | 461.71 | 561.66 | 55.08 | 48.39 | 3009.82 | 0.88 | 0.93 | 9.19 | 0.18 | 0.5 | 10 | 1822.4002 | 2493.4884 | 2255.5133 | 1822400.2053 | 2493488.3596 | 1.0506e-06 | 32.6042 | 2255513.3302
38 | 100 | CONCLUIDO | 2.6633 | 37.55 | 34.64 | 207.85 | 2.68 | 10 | 258.66 | 54.38 | 39 | 8 | 65.28 | 32135.68 | 462.79 | 561.66 | 54.74 | 48.39 | 2843.28 | 0.88 | 0.93 | 9.19 | 0.17 | 0.5 | 10 | 1824.0665 | 2495.7682 | 2257.5756 | 1824066.4704 | 2495768.2169 | 1.0509e-06 | 32.5955 | 2257575.6011
39 | 100 | CONCLUIDO | 2.6635 | 37.54 | 34.64 | 207.83 | 2.73 | 10 | 260.51 | 54.38 | 40 | 8 | 66.13 | 32363.54 | 460.71 | 561.65 | 54.65 | 48.39 | 2796.3 | 0.89 | 0.93 | 9.19 | 0.17 | 0.5 | 10 | 1819.7191 | 2489.82 | 2252.1951 | 1819719.1436 | 2489820.0127 | 1.051e-06 | 32.5868 | 2252195.0851

## RESULTADOS_6
Unnamed: 0 | Volume de calda [L] | STATUS | Capacidade operacional [ha/h] | Tempo de missao [h] | Tempo util [h] | Tempo por voo [min] | Autonomia Projetada [h] | N° Voos | MTOW [kg] | Massa Estrutura [kg] | Combustível [kg] | Abastecimentos | Massa gerador | Potência gerador [W] | Combustível consumido [L] | Calda cons [L] | Distância percorrida [km] | Distância Pulverizando [km] | RTL ACUMULADO[m] | EOC [km/km] | EOC [h/h] | Tempo de manobra [h] | Tempo rtl_rtw [h] | V pulv [m/s] | V desloc [m/s] | Preço Total por ha Simples [R$/ha] | Preço Total por ha Presumido [R$/ha] | Preço Total por ha Real [R$/ha] | Preço Total Simples [R$] | Preço Total Presumido [R$] | Prod CAPEX [ha/h/R$] | Dias Trabalhados | Preço Total Real [R$]
0 | 40 | CONCLUIDO | 2.183 | 45.81 | 39.33 | 9.83 | 0.2 | 240 | 89.87 | 37.55 | 1 | 238 | 11.32 | 11317.98 | 333.19 | 562.04 | 200.35 | 48.39 | 74499.5 | 0.24 | 0.82 | 9.57 | 4.85 | 0.5 | 10 | 1738.0494 | 2378.0759 | 2151.1156 | 1738049.4 | 2378075.8664 | 1.0799e-06 | 39.7656 | 2151115.6434
1 | 40 | CONCLUIDO | 2.4552 | 40.73 | 36.69 | 19.83 | 0.39 | 111 | 91.1 | 37.55 | 2 | 109 | 11.54 | 11468.97 | 307.09 | 561.8 | 118.12 | 48.39 | 34029.26 | 0.41 | 0.88 | 9.36 | 2.22 | 0.5 | 10 | 1465.2971 | 2004.8841 | 1813.5408 | 1465297.088 | 2004884.1201 | 1.2145e-06 | 35.3559 | 1813540.7935
2 | 40 | CONCLUIDO | 2.5512 | 39.2 | 35.9 | 29.91 | 0.57 | 72 | 92.32 | 37.55 | 3 | 70 | 11.77 | 11620.34 | 296.58 | 561.73 | 93.87 | 48.39 | 22095.6 | 0.52 | 0.9 | 9.29 | 1.42 | 0.5 | 10 | 1382.384 | 1891.4388 | 1710.9225 | 1382383.9829 | 1891438.7518 | 1.262e-06 | 34.0278 | 1710922.492
3 | 40 | CONCLUIDO | 2.6005 | 38.45 | 35.51 | 40.2 | 0.75 | 53 | 93.55 | 37.55 | 4 | 51 | 12 | 11772.07 | 289.67 | 561.75 | 81.67 | 48.39 | 16091.19 | 0.59 | 0.91 | 9.26 | 1.04 | 0.5 | 10 | 1338.6806 | 1831.6419 | 1656.8326 | 1338680.6327 | 1831641.9001 | 1.2864e-06 | 33.3767 | 1656832.5679
4 | 40 | CONCLUIDO | 2.6298 | 38.02 | 35.29 | 50.42 | 0.93 | 42 | 94.79 | 37.55 | 5 | 40 | 12.23 | 11924.18 | 283.83 | 561.68 | 74.93 | 48.39 | 12775.65 | 0.65 | 0.91 | 9.24 | 0.82 | 0.5 | 10 | 1315.4131 | 1799.8062 | 1628.0352 | 1315413.0889 | 1799806.2201 | 1.3009e-06 | 33.0035 | 1628035.2405
5 | 40 | CONCLUIDO | 2.649 | 37.75 | 35.15 | 60.26 | 1.1 | 35 | 96.02 | 37.55 | 6 | 33 | 12.47 | 12076.67 | 278.36 | 561.7 | 70.09 | 48.39 | 10392.83 | 0.69 | 0.92 | 9.24 | 0.67 | 0.5 | 10 | 1287.8476 | 1762.09 | 1593.9186 | 1287847.6385 | 1762089.9548 | 1.3104e-06 | 32.7691 | 1593918.5627
6 | 40 | CONCLUIDO | 2.6656 | 37.52 | 35.03 | 72.47 | 1.27 | 29 | 97.26 | 37.55 | 7 | 27 | 12.71 | 12229.54 | 273.39 | 561.69 | 66.74 | 48.39 | 8746.1 | 0.73 | 0.92 | 9.22 | 0.55 | 0.5 | 10 | 1271.7423 | 1740.054 | 1573.9857 | 1271742.3486 | 1740053.9866 | 1.3186e-06 | 32.5694 | 1573985.6763
7 | 40 | CONCLUIDO | 2.6753 | 37.38 | 34.97 | 83.92 | 1.43 | 25 | 98.5 | 37.55 | 8 | 23 | 12.95 | 12382.79 | 268.35 | 561.68 | 64.63 | 48.39 | 7710.15 | 0.75 | 0.92 | 9.22 | 0.49 | 0.5 | 10 | 1257.9798 | 1721.2234 | 1556.9523 | 1257979.7789 | 1721223.4316 | 1.3234e-06 | 32.4479 | 1556952.283
8 | 40 | CONCLUIDO | 2.6851 | 37.24 | 34.89 | 95.15 | 1.59 | 22 | 99.75 | 37.55 | 9 | 20 | 13.2 | 12536.43 | 263.23 | 561.68 | 62.35 | 48.39 | 6588.34 | 0.78 | 0.92 | 9.21 | 0.41 | 0.5 | 10 | 1235.074 | 1689.8827 | 1528.6026 | 1235073.9595 | 1689882.679 | 1.3283e-06 | 32.3264 | 1528602.6479
9 | 40 | CONCLUIDO | 2.6907 | 37.16 | 34.85 | 104.54 | 1.74 | 20 | 101 | 37.55 | 10 | 18 | 13.45 | 12690.46 | 258.98 | 561.68 | 61.15 | 48.39 | 5998.83 | 0.79 | 0.92 | 9.21 | 0.37 | 0.5 | 10 | 1224.5808 | 1675.5255 | 1515.6157 | 1224580.8111 | 1675525.4905 | 1.331e-06 | 32.2569 | 1515615.6893
10 | 40 | CONCLUIDO | 2.6973 | 37.07 | 34.79 | 115.98 | 1.89 | 18 | 102.25 | 37.55 | 11 | 16 | 13.7 | 12844.88 | 254.44 | 561.67 | 59.31 | 48.39 | 5087.55 | 0.82 | 0.93 | 9.21 | 0.32 | 0.5 | 10 | 1213.1264 | 1659.853 | 1501.439 | 1213126.3832 | 1659853.0368 | 1.3343e-06 | 32.1788 | 1501438.9926
11 | 40 | CONCLUIDO | 2.7017 | 37.01 | 34.77 | 130.39 | 2.04 | 16 | 103.51 | 37.55 | 12 | 12 | 13.95 | 12999.7 | 248.74 | 561.66 | 58.56 | 48.39 | 4724.6 | 0.83 | 0.93 | 9.21 | 0.3 | 0.5 | 10 | 1200.2754 | 1642.2698 | 1485.5338 | 1200275.4103 | 1642269.7688 | 1.3365e-06 | 32.1267 | 1485533.847
12 | 40 | CONCLUIDO | 2.6991 | 37.05 | 34.81 | 130.53 | 2.18 | 16 | 104.76 | 37.55 | 13 | 2 | 14.21 | 13154.91 | 247.65 | 561.71 | 59.39 | 48.39 | 5135.21 | 0.81 | 0.92 | 9.22 | 0.33 | 0.5 | 10 | 1199.0716 | 1640.6226 | 1484.0439 | 1199071.5728 | 1640622.6253 | 1.3352e-06 | 32.1615 | 1484043.9045
13 | 40 | CONCLUIDO | 2.6986 | 37.06 | 34.81 | 130.55 | 2.33 | 16 | 106.03 | 37.55 | 14 | 0 | 14.47 | 13310.53 | 249.75 | 561.68 | 59.42 | 48.39 | 5151.68 | 0.81 | 0.92 | 9.23 | 0.34 | 0.5 | 10 | 1203.4438 | 1646.6049 | 1489.4552 | 1203443.7984 | 1646604.8972 | 1.3349e-06 | 32.1701 | 1489455.2368

## RESULTADOS_4
Unnamed: 0 | Volume de calda [L] | STATUS | Capacidade operacional [ha/h] | Tempo de missao [h] | Tempo util [h] | Tempo por voo [min] | Autonomia Projetada [h] | N° Voos | MTOW [kg] | Massa Estrutura [kg] | Combustível [kg] | Abastecimentos | Massa gerador | Potência gerador [W] | Combustível consumido [L] | Calda cons [L] | Distância percorrida [km] | Distância Pulverizando [km] | RTL ACUMULADO[m] | EOC [km/km] | EOC [h/h] | Tempo de manobra [h] | Tempo rtl_rtw [h] | V pulv [m/s] | V desloc [m/s] | Preço Total por ha Simples [R$/ha] | Preço Total por ha Presumido [R$/ha] | Preço Total por ha Real [R$/ha] | Preço Total Simples [R$] | Preço Total Presumido [R$] | Prod CAPEX [ha/h/R$] | Dias Trabalhados | Preço Total Real [R$]
0 | 30 | CONCLUIDO | 2.3017 | 43.45 | 38.49 | 11.55 | 0.24 | 200 | 71.52 | 32.27 | 1 | 198 | 8.25 | 9054.6 | 277.48 | 561.99 | 174.83 | 48.39 | 61938.54 | 0.28 | 0.84 | 9.48 | 4.01 | 0.5 | 10 | 1460.331 | 1998.0893 | 1807.3945 | 1460330.9998 | 1998089.2991 | 1.214e-06 | 37.717 | 1807394.4608
1 | 30 | CONCLUIDO | 2.5247 | 39.61 | 36.32 | 23.43 | 0.48 | 93 | 72.7 | 32.27 | 2 | 91 | 8.43 | 9200.25 | 256.88 | 561.75 | 106.23 | 48.39 | 28172.59 | 0.46 | 0.89 | 9.34 | 1.84 | 0.5 | 10 | 1273.7279 | 1742.7707 | 1576.4431 | 1273727.8746 | 1742770.6709 | 1.3317e-06 | 34.3837 | 1576443.0841
2 | 30 | CONCLUIDO | 2.602 | 38.43 | 35.66 | 35.66 | 0.71 | 60 | 73.88 | 32.27 | 3 | 58 | 8.61 | 9346.23 | 247.11 | 561.76 | 86.05 | 48.39 | 18244.83 | 0.56 | 0.9 | 9.28 | 1.18 | 0.5 | 10 | 1207.5217 | 1652.1845 | 1494.5023 | 1207521.732 | 1652184.5058 | 1.3724e-06 | 33.3594 | 1494502.3354
3 | 30 | CONCLUIDO | 2.6406 | 37.87 | 35.34 | 48.19 | 0.93 | 44 | 75.07 | 32.27 | 4 | 42 | 8.8 | 9492.55 | 239.51 | 561.73 | 76.11 | 48.39 | 13356.64 | 0.64 | 0.91 | 9.26 | 0.87 | 0.5 | 10 | 1169.9602 | 1600.7912 | 1448.0139 | 1169960.2162 | 1600791.1827 | 1.3928e-06 | 32.8733 | 1448013.919
4 | 30 | CONCLUIDO | 2.6649 | 37.52 | 35.14 | 60.23 | 1.15 | 35 | 76.26 | 32.27 | 5 | 33 | 8.99 | 9639.2 | 232.22 | 561.69 | 70.2 | 48.39 | 10444.83 | 0.69 | 0.92 | 9.23 | 0.66 | 0.5 | 10 | 1147.2763 | 1569.754 | 1419.9389 | 1147276.2915 | 1569754.0363 | 1.4056e-06 | 32.5694 | 1419938.9143
5 | 30 | CONCLUIDO | 2.6814 | 37.29 | 35.01 | 75.03 | 1.36 | 28 | 77.45 | 32.27 | 6 | 26 | 9.18 | 9786.19 | 226.07 | 561.67 | 66.35 | 48.39 | 8555.95 | 0.73 | 0.92 | 9.22 | 0.54 | 0.5 | 10 | 1129.5382 | 1545.484 | 1397.9851 | 1129538.1663 | 1545483.9508 | 1.4143e-06 | 32.3698 | 1397985.1316
6 | 30 | CONCLUIDO | 2.6919 | 37.15 | 34.93 | 87.33 | 1.56 | 24 | 78.65 | 32.27 | 7 | 22 | 9.38 | 9933.52 | 219.02 | 561.66 | 63.82 | 48.39 | 7313.96 | 0.76 | 0.92 | 9.21 | 0.46 | 0.5 | 10 | 1103.3513 | 1509.6539 | 1365.5746 | 1103351.2718 | 1509653.8864 | 1.4198e-06 | 32.2483 | 1365574.6383
7 | 30 | CONCLUIDO | 2.699 | 37.05 | 34.88 | 99.66 | 1.75 | 21 | 79.84 | 32.27 | 8 | 9 | 9.57 | 10081.19 | 213.24 | 561.71 | 61.6 | 48.39 | 6216.42 | 0.79 | 0.92 | 9.23 | 0.41 | 0.5 | 10 | 1089.6517 | 1490.9095 | 1348.6192 | 1089651.6583 | 1490909.4709 | 1.4236e-06 | 32.1615 | 1348619.1635
8 | 30 | CONCLUIDO | 2.7017 | 37.01 | 34.86 | 104.58 | 1.94 | 20 | 81.04 | 32.27 | 9 | 0 | 9.77 | 10229.34 | 214.9 | 561.71 | 60.83 | 48.39 | 5839.52 | 0.8 | 0.92 | 9.23 | 0.39 | 0.5 | 10 | 1092.2259 | 1494.4316 | 1351.8052 | 1092225.8584 | 1494431.605 | 1.425e-06 | 32.1267 | 1351805.1501

## RESULTADOS_1
Unnamed: 0 | Volume de calda [L] | STATUS | Capacidade operacional [ha/h] | Tempo de missao [h] | Tempo util [h] | Tempo por voo [min] | Autonomia Projetada [h] | N° Voos | MTOW [kg] | Massa Estrutura [kg] | Combustível [kg] | Abastecimentos | Massa gerador | Potência gerador [W] | Combustível consumido [L] | Calda cons [L] | Distância percorrida [km] | Distância Pulverizando [km] | RTL ACUMULADO[m] | EOC [km/km] | EOC [h/h] | Tempo de manobra [h] | Tempo rtl_rtw [h] | V pulv [m/s] | V desloc [m/s] | Preço Total por ha Simples [R$/ha] | Preço Total por ha Presumido [R$/ha] | Preço Total por ha Real [R$/ha] | Preço Total Simples [R$] | Preço Total Presumido [R$] | Prod CAPEX [ha/h/R$] | Dias Trabalhados | Preço Total Real [R$]
0 | 15 | CONCLUIDO | 2.5011 | 39.98 | 36.93 | 18.16 | 0.43 | 122 | 39.78 | 19.54 | 1 | 120 | 4.24 | 5140 | 168.75 | 561.84 | 125.32 | 48.39 | 37572.29 | 0.39 | 0.87 | 9.39 | 2.45 | 0.5 | 10 | 1003.5522 | 1373.1044 | 1242.0572 | 1003552.1728 | 1373104.3564 | 1.5187e-06 | 34.7049 | 1242057.2038
1 | 15 | CONCLUIDO | 2.6378 | 37.91 | 35.59 | 38.13 | 0.84 | 56 | 40.89 | 19.54 | 2 | 54 | 4.35 | 5277.26 | 152.09 | 561.74 | 83.96 | 48.39 | 17224.58 | 0.58 | 0.9 | 9.27 | 1.11 | 0.5 | 10 | 908.6769 | 1243.2918 | 1124.6338 | 908676.883 | 1243291.7993 | 1.6017e-06 | 32.908 | 1124633.775
2 | 15 | CONCLUIDO | 2.6727 | 37.42 | 35.28 | 54.28 | 1.22 | 39 | 42.01 | 19.54 | 3 | 3 | 4.46 | 5414.79 | 143.3 | 561.85 | 72.7 | 48.39 | 11677.31 | 0.67 | 0.91 | 9.3 | 0.81 | 0.5 | 10 | 882.8169 | 1207.9091 | 1092.6279 | 882816.9331 | 1207909.075 | 1.6229e-06 | 32.4826 | 1092627.9282
3 | 15 | CONCLUIDO | 2.6731 | 37.41 | 35.28 | 54.27 | 1.59 | 39 | 43.13 | 19.54 | 4 | 0 | 4.58 | 5552.61 | 146.67 | 561.81 | 72.64 | 48.39 | 11649.22 | 0.67 | 0.91 | 9.29 | 0.8 | 0.5 | 10 | 889.609 | 1217.2023 | 1101.0342 | 889609.0178 | 1217202.3049 | 1.6231e-06 | 32.474 | 1101034.2253

## RESULTADOS_12
Unnamed: 0 | Volume de calda [L] | STATUS | Capacidade operacional [ha/h] | Tempo de missao [h] | Tempo util [h] | Tempo por voo [min] | Autonomia Projetada [h] | N° Voos | MTOW [kg] | Massa Estrutura [kg] | Combustível [kg] | Abastecimentos | Massa gerador | Potência gerador [W] | Combustível consumido [L] | Calda cons [L] | Distância percorrida [km] | Distância Pulverizando [km] | RTL ACUMULADO[m] | EOC [km/km] | EOC [h/h] | Tempo de manobra [h] | Tempo rtl_rtw [h] | V pulv [m/s] | V desloc [m/s] | Preço Total por ha Simples [R$/ha] | Preço Total por ha Presumido [R$/ha] | Preço Total por ha Real [R$/ha] | Preço Total Simples [R$] | Preço Total Presumido [R$] | Prod CAPEX [ha/h/R$] | Dias Trabalhados | Preço Total Real [R$]
0 | 70 | CONCLUIDO | 1.8673 | 53.55 | 41.44 | 7.27 | 0.12 | 342 | 141.81 | 47.83 | 1 | 340 | 22.98 | 17723.39 | 476.38 | 562.26 | 265.99 | 48.39 | 106805.26 | 0.18 | 0.78 | 9.74 | 6.95 | 0.5 | 10 | 2619.5568 | 3584.1932 | 3242.1228 | 2619556.8184 | 3584193.2057 | 8.077e-07 | 46.4844 | 3242122.8366
1 | 70 | CONCLUIDO | 2.2571 | 44.3 | 37.6 | 14.55 | 0.25 | 155 | 143.17 | 47.83 | 2 | 153 | 23.34 | 17891.86 | 430.41 | 561.78 | 145.75 | 48.39 | 47623.89 | 0.33 | 0.86 | 9.45 | 3.12 | 0.5 | 10 | 2019.09 | 2762.608 | 2498.9486 | 2019089.9865 | 2762607.9955 | 9.7631e-07 | 38.4549 | 2498948.5658
2 | 70 | CONCLUIDO | 2.4016 | 41.64 | 36.49 | 21.68 | 0.37 | 101 | 144.54 | 47.83 | 3 | 99 | 23.71 | 18060.85 | 415.76 | 561.75 | 111.83 | 48.39 | 30933.65 | 0.43 | 0.88 | 9.35 | 2.02 | 0.5 | 10 | 1849.3414 | 2530.3505 | 2288.8574 | 1849341.3994 | 2530350.4899 | 1.0388e-06 | 36.1458 | 2288857.3905
3 | 70 | CONCLUIDO | 2.4808 | 40.31 | 35.94 | 29.14 | 0.49 | 74 | 145.92 | 47.83 | 4 | 72 | 24.09 | 18230.35 | 407.51 | 561.76 | 94.53 | 48.39 | 22414.82 | 0.51 | 0.9 | 9.31 | 1.47 | 0.5 | 10 | 1774.2792 | 2427.6471 | 2195.9559 | 1774279.2044 | 2427647.0831 | 1.0731e-06 | 34.9913 | 2195955.8527
4 | 70 | CONCLUIDO | 2.5287 | 39.55 | 35.61 | 36.22 | 0.6 | 59 | 147.3 | 47.83 | 5 | 57 | 24.47 | 18400.38 | 401.82 | 561.73 | 84.75 | 48.39 | 17599.66 | 0.57 | 0.9 | 9.27 | 1.14 | 0.5 | 10 | 1725.659 | 2361.1227 | 2135.7805 | 1725658.9781 | 2361122.7446 | 1.0938e-06 | 34.3316 | 2135780.5037
5 | 70 | CONCLUIDO | 2.5582 | 39.09 | 35.45 | 43.4 | 0.71 | 49 | 148.68 | 47.83 | 6 | 47 | 24.85 | 18570.94 | 398.09 | 561.73 | 79.33 | 48.39 | 14941.61 | 0.61 | 0.91 | 9.27 | 0.97 | 0.5 | 10 | 1692.5476 | 2315.8182 | 2094.7998 | 1692547.563 | 2315818.2457 | 1.1065e-06 | 33.9323 | 2094799.8026
6 | 70 | CONCLUIDO | 2.5805 | 38.75 | 35.31 | 50.44 | 0.83 | 42 | 150.07 | 47.83 | 7 | 40 | 25.24 | 18742.03 | 394.47 | 561.7 | 75.24 | 48.39 | 12931.26 | 0.64 | 0.91 | 9.25 | 0.84 | 0.5 | 10 | 1663.7598 | 2276.4296 | 2059.1703 | 1663759.8214 | 2276429.5875 | 1.1162e-06 | 33.6372 | 2059170.3427
7 | 70 | CONCLUIDO | 2.601 | 38.45 | 35.18 | 58.63 | 0.94 | 36 | 151.46 | 47.83 | 8 | 34 | 25.63 | 18913.66 | 390.81 | 561.7 | 71.35 | 48.39 | 11016.49 | 0.68 | 0.92 | 9.24 | 0.7 | 0.5 | 10 | 1645.6599 | 2251.6645 | 2036.7688 | 1645659.8854 | 2251664.4566 | 1.1251e-06 | 33.3767 | 2036768.7611
8 | 70 | CONCLUIDO | 2.6144 | 38.25 | 35.1 | 65.81 | 1.04 | 32 | 152.85 | 47.83 | 9 | 30 | 26.03 | 19085.83 | 388.12 | 561.69 | 68.86 | 48.39 | 9792.82 | 0.7 | 0.92 | 9.23 | 0.62 | 0.5 | 10 | 1633.5175 | 2235.0507 | 2021.7406 | 1633517.4953 | 2235050.7028 | 1.1309e-06 | 33.2031 | 2021740.6006
9 | 70 | CONCLUIDO | 2.6251 | 38.09 | 35.03 | 72.47 | 1.15 | 29 | 154.25 | 47.83 | 10 | 27 | 26.43 | 19258.55 | 385.61 | 561.71 | 66.07 | 48.39 | 8413.45 | 0.73 | 0.92 | 9.24 | 0.55 | 0.5 | 10 | 1623.1054 | 2220.8044 | 2008.8539 | 1623105.3733 | 2220804.3781 | 1.1355e-06 | 33.0642 | 2008853.9252
10 | 70 | CONCLUIDO | 2.6361 | 37.93 | 34.95 | 80.66 | 1.25 | 26 | 155.66 | 47.83 | 11 | 24 | 26.83 | 19431.82 | 382.87 | 561.67 | 64.36 | 48.39 | 7570.24 | 0.75 | 0.92 | 9.22 | 0.48 | 0.5 | 10 | 1602.178 | 2192.1706 | 1982.9529 | 1602177.9993 | 2192170.6217 | 1.1402e-06 | 32.9253 | 1982952.9343
11 | 70 | CONCLUIDO | 2.6424 | 37.84 | 34.92 | 87.31 | 1.35 | 24 | 157.07 | 47.83 | 12 | 22 | 27.24 | 19605.66 | 380.36 | 561.7 | 63.43 | 48.39 | 7115.17 | 0.76 | 0.92 | 9.21 | 0.45 | 0.5 | 10 | 1594.1129 | 2181.1357 | 1972.9711 | 1594112.9437 | 2181135.6569 | 1.143e-06 | 32.8472 | 1972971.131
12 | 70 | CONCLUIDO | 2.6485 | 37.76 | 34.89 | 95.16 | 1.45 | 22 | 158.48 | 47.83 | 13 | 20 | 27.65 | 19780.06 | 377.81 | 561.68 | 62.63 | 48.39 | 6727.48 | 0.77 | 0.92 | 9.21 | 0.42 | 0.5 | 10 | 1586.0861 | 2170.153 | 1963.0366 | 1586086.1027 | 2170152.9789 | 1.1456e-06 | 32.7778 | 1963036.6244
13 | 70 | CONCLUIDO | 2.6529 | 37.7 | 34.86 | 99.6 | 1.55 | 21 | 159.9 | 47.83 | 14 | 19 | 28.07 | 19955.16 | 375.55 | 561.65 | 61.4 | 48.39 | 6118.08 | 0.79 | 0.92 | 9.21 | 0.39 | 0.5 | 10 | 1579.3821 | 2160.9802 | 1954.7393 | 1579382.0815 | 2160980.2413 | 1.1475e-06 | 32.7257 | 1954739.3201
14 | 70 | CONCLUIDO | 2.6586 | 37.61 | 34.84 | 110.01 | 1.65 | 19 | 161.32 | 47.83 | 15 | 17 | 28.5 | 20130.71 | 373.76 | 561.65 | 60.53 | 48.39 | 5691.3 | 0.8 | 0.92 | 9.21 | 0.36 | 0.5 | 10 | 1573.2262 | 2152.5575 | 1947.1204 | 1573226.1801 | 2152557.4654 | 1.15e-06 | 32.6476 | 1947120.4021
15 | 70 | CONCLUIDO | 2.6632 | 37.55 | 34.8 | 116 | 1.74 | 18 | 162.75 | 47.83 | 16 | 16 | 28.92 | 20306.85 | 371.72 | 561.66 | 59.46 | 48.39 | 5161.88 | 0.81 | 0.92 | 9.21 | 0.33 | 0.5 | 10 | 1566.8499 | 2143.8331 | 1939.2287 | 1566849.8743 | 2143833.1226 | 1.152e-06 | 32.5955 | 1939228.6983
16 | 70 | CONCLUIDO | 2.6652 | 37.52 | 34.8 | 122.83 | 1.83 | 17 | 164.19 | 47.83 | 17 | 15 | 29.36 | 20483.57 | 369.31 | 561.65 | 59.44 | 48.39 | 5157.19 | 0.81 | 0.92 | 9.21 | 0.33 | 0.5 | 10 | 1561.1282 | 2136.0045 | 1932.1472 | 1561128.1938 | 2136004.4669 | 1.1528e-06 | 32.5694 | 1932147.1985
17 | 70 | CONCLUIDO | 2.6686 | 37.47 | 34.78 | 130.43 | 1.93 | 16 | 165.62 | 47.83 | 18 | 14 | 29.8 | 20660.89 | 367.17 | 561.66 | 59.09 | 48.39 | 4989.14 | 0.82 | 0.93 | 9.2 | 0.31 | 0.5 | 10 | 1555.2354 | 2127.9417 | 1924.854 | 1555235.43 | 2127941.7274 | 1.1543e-06 | 32.526 | 1924853.9555
18 | 70 | CONCLUIDO | 2.6733 | 37.41 | 34.74 | 138.98 | 2.02 | 15 | 167.07 | 47.83 | 19 | 13 | 30.24 | 20838.81 | 364.46 | 561.67 | 57.82 | 48.39 | 4359.51 | 0.84 | 0.93 | 9.2 | 0.27 | 0.5 | 10 | 1547.3402 | 2117.1391 | 1915.0823 | 1547340.1956 | 2117139.1194 | 1.1563e-06 | 32.474 | 1915082.3333
19 | 70 | CONCLUIDO | 2.6765 | 37.36 | 34.73 | 148.84 | 2.1 | 14 | 168.51 | 47.83 | 20 | 12 | 30.69 | 21017.33 | 361.44 | 561.67 | 57.24 | 48.39 | 4073.09 | 0.85 | 0.93 | 9.21 | 0.26 | 0.5 | 10 | 1539.8591 | 2106.9032 | 1905.8233 | 1539859.1185 | 2106903.1797 | 1.1577e-06 | 32.4306 | 1905823.2973
20 | 70 | CONCLUIDO | 2.6759 | 37.37 | 34.74 | 148.88 | 2.19 | 14 | 169.97 | 47.83 | 21 | 12 | 31.14 | 21196.47 | 359.62 | 561.66 | 57.58 | 48.39 | 4241.25 | 0.84 | 0.93 | 9.2 | 0.26 | 0.5 | 10 | 1536.479 | 2102.2784 | 1901.6399 | 1536479.0306 | 2102278.3943 | 1.1575e-06 | 32.4392 | 1901639.8949
21 | 70 | CONCLUIDO | 2.6797 | 37.32 | 34.71 | 160.22 | 2.28 | 13 | 171.42 | 47.83 | 22 | 11 | 31.6 | 21376.23 | 358.05 | 561.66 | 56.99 | 48.39 | 3950.18 | 0.85 | 0.93 | 9.2 | 0.24 | 0.5 | 10 | 1531.5567 | 2095.5434 | 1895.5477 | 1531556.6679 | 2095543.4006 | 1.1591e-06 | 32.3958 | 1895547.6795
22 | 70 | CONCLUIDO | 2.6841 | 37.26 | 34.68 | 173.41 | 2.36 | 12 | 172.89 | 47.83 | 23 | 10 | 32.06 | 21556.61 | 353.49 | 561.68 | 55.97 | 48.39 | 3449.33 | 0.86 | 0.93 | 9.19 | 0.21 | 0.5 | 10 | 1520.3565 | 2080.2188 | 1881.6856 | 1520356.4803 | 2080218.8097 | 1.161e-06 | 32.3438 | 1881685.6461
23 | 70 | CONCLUIDO | 2.6836 | 37.26 | 34.69 | 173.44 | 2.44 | 12 | 174.35 | 47.83 | 24 | 10 | 32.53 | 21737.62 | 353.66 | 561.66 | 56.22 | 48.39 | 3572.17 | 0.86 | 0.93 | 9.2 | 0.22 | 0.5 | 10 | 1520.9791 | 2081.0707 | 1882.4563 | 1520979.1275 | 2081070.7431 | 1.1608e-06 | 32.3438 | 1882456.2721
24 | 70 | CONCLUIDO | 2.6865 | 37.22 | 34.68 | 189.15 | 2.52 | 11 | 175.83 | 47.83 | 25 | 9 | 33 | 21919.27 | 349.36 | 561.67 | 55.88 | 48.39 | 3404.83 | 0.87 | 0.93 | 9.19 | 0.2 | 0.5 | 10 | 1501.339 | 2054.1982 | 1858.1484 | 1501338.9619 | 2054198.2021 | 1.162e-06 | 32.309 | 1858148.4088
25 | 70 | CONCLUIDO | 2.6871 | 37.21 | 34.67 | 189.1 | 2.6 | 11 | 177.3 | 47.83 | 26 | 9 | 33.48 | 22101.56 | 349.71 | 561.66 | 55.58 | 48.39 | 3256.69 | 0.87 | 0.93 | 9.19 | 0.2 | 0.5 | 10 | 1501.7343 | 2054.7391 | 1858.6377 | 1501734.3199 | 2054739.1484 | 1.1623e-06 | 32.3003 | 1858637.7279
26 | 70 | CONCLUIDO | 2.6871 | 37.21 | 34.67 | 189.1 | 2.68 | 11 | 178.79 | 47.83 | 27 | 9 | 33.96 | 22284.51 | 344.86 | 561.65 | 55.4 | 48.39 | 3169.15 | 0.87 | 0.93 | 9.2 | 0.2 | 0.5 | 10 | 1491.912 | 2041.2998 | 1846.4811 | 1491912.0212 | 2041299.8459 | 1.1623e-06 | 32.3003 | 1846481.0535
27 | 70 | CONCLUIDO | 2.6905 | 37.17 | 34.65 | 207.9 | 2.75 | 10 | 180.28 | 47.83 | 28 | 8 | 34.45 | 22468.11 | 344.71 | 561.68 | 55.04 | 48.39 | 2990.21 | 0.88 | 0.93 | 9.19 | 0.18 | 0.5 | 10 | 1490.1673 | 2038.9126 | 1844.3216 | 1490167.2557 | 2038912.5807 | 1.1638e-06 | 32.2656 | 1844321.6257
28 | 70 | CONCLUIDO | 2.691 | 37.16 | 34.64 | 207.86 | 2.83 | 10 | 181.77 | 47.83 | 29 | 7 | 34.94 | 22652.51 | 345.13 | 561.67 | 54.76 | 48.39 | 2851.4 | 0.88 | 0.93 | 9.19 | 0.17 | 0.5 | 10 | 1490.7433 | 2039.7007 | 1845.0345 | 1490743.2662 | 2039700.7038 | 1.164e-06 | 32.2569 | 1845034.5314
29 | 70 | CONCLUIDO | 2.6903 | 37.17 | 34.65 | 207.92 | 2.9 | 10 | 183.27 | 47.83 | 30 | 3 | 35.44 | 22837.46 | 342.38 | 561.68 | 54.82 | 48.39 | 2884.37 | 0.88 | 0.93 | 9.2 | 0.18 | 0.5 | 10 | 1485.5285 | 2032.5656 | 1838.5804 | 1485528.4839 | 2032565.6086 | 1.1637e-06 | 32.2656 | 1838580.3996
30 | 70 | CONCLUIDO | 2.6903 | 37.17 | 34.65 | 207.92 | 2.98 | 10 | 184.78 | 47.83 | 31 | 2 | 35.95 | 23023.09 | 341.92 | 561.68 | 54.86 | 48.39 | 2903.16 | 0.88 | 0.93 | 9.2 | 0.18 | 0.5 | 10 | 1484.598 | 2031.2925 | 1837.4288 | 1484597.9925 | 2031292.4692 | 1.1637e-06 | 32.2656 | 1837428.7669
31 | 70 | CONCLUIDO | 2.6896 | 37.18 | 34.66 | 207.98 | 3.05 | 10 | 186.29 | 47.83 | 32 | 0 | 36.46 | 23209.42 | 343.33 | 561.68 | 54.97 | 48.39 | 2956.13 | 0.88 | 0.93 | 9.21 | 0.19 | 0.5 | 10 | 1487.7973 | 2035.6699 | 1841.3885 | 1487797.3222 | 2035669.9332 | 1.1634e-06 | 32.2743 | 1841388.4518

## RESULTADOS_16
Unnamed: 0 | Volume de calda [L] | STATUS | Capacidade operacional [ha/h] | Tempo de missao [h] | Tempo util [h] | Tempo por voo [min] | Autonomia Projetada [h] | N° Voos | MTOW [kg] | Massa Estrutura [kg] | Combustível [kg] | Abastecimentos | Massa gerador | Potência gerador [W] | Combustível consumido [L] | Calda cons [L] | Distância percorrida [km] | Distância Pulverizando [km] | RTL ACUMULADO[m] | EOC [km/km] | EOC [h/h] | Tempo de manobra [h] | Tempo rtl_rtw [h] | V pulv [m/s] | V desloc [m/s] | Preço Total por ha Simples [R$/ha] | Preço Total por ha Presumido [R$/ha] | Preço Total por ha Real [R$/ha] | Preço Total Simples [R$] | Preço Total Presumido [R$] | Prod CAPEX [ha/h/R$] | Dias Trabalhados | Preço Total Real [R$]
0 | 90 | CONCLUIDO | 1.6759 | 59.67 | 42.78 | 6.31 | 0.1 | 407 | 176.73 | 52.44 | 1 | 405 | 33.29 | 22031.19 | 566.67 | 562.15 | 308.26 | 48.39 | 127614.81 | 0.16 | 0.75 | 9.82 | 8.28 | 0.5 | 10 | 3321.1498 | 4544.1437 | 4110.457 | 3321149.7971 | 4544143.6712 | 6.7983e-07 | 51.7969 | 4110456.977
1 | 90 | CONCLUIDO | 2.1261 | 47.03 | 38.14 | 12.57 | 0.2 | 182 | 178.21 | 52.44 | 2 | 180 | 33.77 | 22213.89 | 504.23 | 561.96 | 163.09 | 48.39 | 56158.8 | 0.3 | 0.84 | 9.48 | 3.66 | 0.5 | 10 | 2398.7973 | 3282.1403 | 2968.8975 | 2398797.3181 | 3282140.3181 | 8.6245e-07 | 40.8247 | 2968897.4527
2 | 90 | CONCLUIDO | 2.3046 | 43.39 | 36.81 | 18.88 | 0.3 | 117 | 179.7 | 52.44 | 3 | 115 | 34.26 | 22397.24 | 485.36 | 561.78 | 121.65 | 48.39 | 35764.34 | 0.4 | 0.87 | 9.38 | 2.33 | 0.5 | 10 | 2161.6735 | 2957.6971 | 2675.4186 | 2161673.5171 | 2957697.0724 | 9.3486e-07 | 37.6649 | 2675418.6149
3 | 90 | CONCLUIDO | 2.3961 | 41.74 | 36.22 | 24.98 | 0.39 | 87 | 181.19 | 52.44 | 4 | 85 | 34.75 | 22581.25 | 476.25 | 561.72 | 103.41 | 48.39 | 26793 | 0.47 | 0.89 | 9.33 | 1.75 | 0.5 | 10 | 2044.1399 | 2796.8824 | 2529.9519 | 2044139.9175 | 2796882.4162 | 9.7198e-07 | 36.2326 | 2529951.8839
4 | 90 | CONCLUIDO | 2.4558 | 40.72 | 35.85 | 31.17 | 0.49 | 69 | 182.69 | 52.44 | 5 | 67 | 35.25 | 22766.06 | 470.1 | 561.75 | 92.17 | 48.39 | 21263.91 | 0.52 | 0.9 | 9.29 | 1.37 | 0.5 | 10 | 1980.2912 | 2709.5218 | 2450.9288 | 1980291.1909 | 2709521.7717 | 9.962e-07 | 35.3472 | 2450928.8167
5 | 90 | CONCLUIDO | 2.4968 | 40.05 | 35.6 | 37.48 | 0.58 | 57 | 184.19 | 52.44 | 6 | 55 | 35.75 | 22951.43 | 465.67 | 561.73 | 84.38 | 48.39 | 17427.58 | 0.57 | 0.9 | 9.28 | 1.13 | 0.5 | 10 | 1934.4187 | 2646.757 | 2394.1542 | 1934418.7057 | 2646757.0137 | 1.0128e-06 | 34.7656 | 2394154.239
6 | 90 | CONCLUIDO | 2.5256 | 39.59 | 35.43 | 43.39 | 0.67 | 49 | 185.7 | 52.44 | 7 | 47 | 36.26 | 23137.49 | 462.28 | 561.71 | 79.18 | 48.39 | 14867.13 | 0.61 | 0.91 | 9.26 | 0.96 | 0.5 | 10 | 1909.3808 | 2612.4991 | 2363.1658 | 1909380.8085 | 2612499.0582 | 1.0245e-06 | 34.3663 | 2363165.8147
7 | 90 | CONCLUIDO | 2.547 | 39.26 | 35.31 | 49.27 | 0.76 | 43 | 187.22 | 52.44 | 8 | 41 | 36.78 | 23324.24 | 459.3 | 561.72 | 75.65 | 48.39 | 13130.54 | 0.64 | 0.91 | 9.24 | 0.84 | 0.5 | 10 | 1880.2595 | 2572.6541 | 2327.1236 | 1880259.5471 | 2572654.0635 | 1.0332e-06 | 34.0799 | 2327123.5704
8 | 90 | CONCLUIDO | 2.5644 | 39 | 35.22 | 55.62 | 0.85 | 38 | 188.74 | 52.44 | 9 | 36 | 37.3 | 23511.69 | 456.9 | 561.73 | 72.29 | 48.39 | 11478.93 | 0.67 | 0.91 | 9.25 | 0.75 | 0.5 | 10 | 1864.9725 | 2551.7377 | 2308.2034 | 1864972.531 | 2551737.6937 | 1.0403e-06 | 33.8542 | 2308203.4296
9 | 90 | CONCLUIDO | 2.5804 | 38.75 | 35.12 | 61.98 | 0.93 | 34 | 190.26 | 52.44 | 10 | 32 | 37.82 | 23699.85 | 454.41 | 561.69 | 69.77 | 48.39 | 10234.69 | 0.69 | 0.92 | 9.23 | 0.65 | 0.5 | 10 | 1840.394 | 2518.1082 | 2277.7835 | 1840393.9535 | 2518108.1996 | 1.0467e-06 | 33.6372 | 2277783.4872
10 | 90 | CONCLUIDO | 2.5917 | 38.58 | 35.06 | 67.86 | 1.02 | 31 | 191.79 | 52.44 | 11 | 29 | 38.35 | 23888.73 | 452.62 | 561.67 | 67.75 | 48.39 | 9243.2 | 0.71 | 0.92 | 9.23 | 0.59 | 0.5 | 10 | 1830.1374 | 2504.0748 | 2265.0894 | 1830137.4349 | 2504074.7784 | 1.0513e-06 | 33.4896 | 2265089.3961
11 | 90 | CONCLUIDO | 2.6015 | 38.44 | 35.02 | 75.05 | 1.1 | 28 | 193.33 | 52.44 | 12 | 26 | 38.89 | 24078.33 | 450.86 | 561.67 | 66.55 | 48.39 | 8658.91 | 0.73 | 0.92 | 9.23 | 0.55 | 0.5 | 10 | 1821.1475 | 2491.7744 | 2253.9629 | 1821147.5191 | 2491774.379 | 1.0553e-06 | 33.3681 | 2253962.9295
12 | 90 | CONCLUIDO | 2.61 | 38.31 | 34.97 | 80.7 | 1.18 | 26 | 194.88 | 52.44 | 13 | 24 | 39.43 | 24268.67 | 449 | 561.69 | 64.76 | 48.39 | 7774.6 | 0.75 | 0.92 | 9.22 | 0.5 | 0.5 | 10 | 1812.5567 | 2480.0201 | 2243.3305 | 1812556.7477 | 2480020.1065 | 1.0587e-06 | 33.2552 | 2243330.4683
13 | 90 | CONCLUIDO | 2.6181 | 38.2 | 34.92 | 87.3 | 1.27 | 24 | 196.42 | 52.44 | 14 | 22 | 39.98 | 24459.75 | 446.82 | 561.67 | 63.29 | 48.39 | 7046.26 | 0.76 | 0.92 | 9.22 | 0.45 | 0.5 | 10 | 1803.5517 | 2467.6989 | 2232.1852 | 1803551.6554 | 2467698.942 | 1.062e-06 | 33.1597 | 2232185.2184
14 | 90 | CONCLUIDO | 2.6207 | 38.16 | 34.92 | 91.09 | 1.35 | 23 | 197.98 | 52.44 | 15 | 21 | 40.54 | 24651.58 | 445.97 | 561.67 | 63.38 | 48.39 | 7095.46 | 0.76 | 0.92 | 9.21 | 0.45 | 0.5 | 10 | 1800.5205 | 2463.5515 | 2228.4336 | 1800520.4751 | 2463551.5474 | 1.0631e-06 | 33.125 | 2228433.6453
15 | 90 | CONCLUIDO | 2.6281 | 38.05 | 34.88 | 99.66 | 1.42 | 21 | 199.54 | 52.44 | 16 | 19 | 41.1 | 24844.17 | 443.89 | 561.67 | 62.28 | 48.39 | 6557.45 | 0.78 | 0.92 | 9.21 | 0.41 | 0.5 | 10 | 1792.232 | 2452.211 | 2218.1754 | 1792232.0484 | 2452210.9563 | 1.0661e-06 | 33.0295 | 2218175.3843
16 | 90 | CONCLUIDO | 2.6332 | 37.98 | 34.85 | 104.54 | 1.5 | 20 | 201.11 | 52.44 | 17 | 18 | 41.67 | 25037.53 | 442.52 | 561.69 | 61.05 | 48.39 | 5948.8 | 0.79 | 0.92 | 9.21 | 0.37 | 0.5 | 10 | 1776.3963 | 2430.5437 | 2198.576 | 1776396.2512 | 2430543.72 | 1.0682e-06 | 32.9688 | 2198576.0386
17 | 90 | CONCLUIDO | 2.6361 | 37.94 | 34.84 | 110.02 | 1.58 | 19 | 202.68 | 52.44 | 18 | 17 | 42.24 | 25231.66 | 441.89 | 561.67 | 60.77 | 48.39 | 5813.77 | 0.8 | 0.92 | 9.21 | 0.37 | 0.5 | 10 | 1773.6115 | 2426.7335 | 2195.1294 | 1773611.4761 | 2426733.4679 | 1.0693e-06 | 32.934 | 2195129.4316
18 | 90 | CONCLUIDO | 2.6413 | 37.86 | 34.8 | 116 | 1.65 | 18 | 204.26 | 52.44 | 19 | 16 | 42.82 | 25426.72 | 440.58 | 561.65 | 59.41 | 48.39 | 5135.29 | 0.81 | 0.92 | 9.21 | 0.33 | 0.5 | 10 | 1768.0442 | 2419.116 | 2188.239 | 1768044.1707 | 2419116.0349 | 1.0714e-06 | 32.8646 | 2188238.9958
19 | 90 | CONCLUIDO | 2.645 | 37.81 | 34.78 | 122.76 | 1.73 | 17 | 205.85 | 52.44 | 20 | 15 | 43.41 | 25622.45 | 438.21 | 561.65 | 58.94 | 48.39 | 4908.07 | 0.82 | 0.93 | 9.21 | 0.31 | 0.5 | 10 | 1761.2211 | 2409.7804 | 2179.7944 | 1761221.1069 | 2409780.418 | 1.0729e-06 | 32.8212 | 2179794.3571
20 | 90 | CONCLUIDO | 2.6487 | 37.75 | 34.77 | 130.37 | 1.8 | 16 | 207.45 | 52.44 | 21 | 14 | 44 | 25818.99 | 436.82 | 561.67 | 58.53 | 48.39 | 4707.75 | 0.83 | 0.93 | 9.2 | 0.29 | 0.5 | 10 | 1756.5289 | 2403.3604 | 2173.987 | 1756528.9421 | 2403360.3911 | 1.0744e-06 | 32.7691 | 2173987.0485
21 | 90 | CONCLUIDO | 2.6469 | 37.78 | 34.79 | 130.47 | 1.87 | 16 | 209.05 | 52.44 | 22 | 14 | 44.6 | 26016.35 | 435.61 | 561.67 | 59.4 | 48.39 | 5140.59 | 0.81 | 0.93 | 9.21 | 0.32 | 0.5 | 10 | 1755.0809 | 2401.3791 | 2172.1949 | 1755080.9227 | 2401379.1471 | 1.0737e-06 | 32.7951 | 2172194.8917
22 | 90 | CONCLUIDO | 2.6524 | 37.7 | 34.75 | 138.99 | 1.94 | 15 | 210.65 | 52.44 | 23 | 13 | 45.21 | 26214.54 | 435.52 | 561.65 | 58.08 | 48.39 | 4485.71 | 0.83 | 0.93 | 9.2 | 0.27 | 0.5 | 10 | 1751.9363 | 2397.0765 | 2168.3029 | 1751936.3083 | 2397076.547 | 1.0759e-06 | 32.7257 | 2168302.9257
23 | 90 | CONCLUIDO | 2.6565 | 37.64 | 34.73 | 148.82 | 2.01 | 14 | 212.27 | 52.44 | 24 | 12 | 45.82 | 26413.56 | 432.79 | 561.66 | 57.16 | 48.39 | 4031.68 | 0.85 | 0.93 | 9.2 | 0.25 | 0.5 | 10 | 1744.2418 | 2386.5486 | 2158.7797 | 1744241.8039 | 2386548.5865 | 1.0776e-06 | 32.6736 | 2158779.739
24 | 90 | CONCLUIDO | 2.6569 | 37.64 | 34.72 | 148.8 | 2.08 | 14 | 213.89 | 52.44 | 25 | 12 | 46.44 | 26613.43 | 432.31 | 561.66 | 57.14 | 48.39 | 4020.31 | 0.85 | 0.93 | 9.2 | 0.25 | 0.5 | 10 | 1742.9759 | 2384.8165 | 2157.2129 | 1742975.8526 | 2384816.4563 | 1.0778e-06 | 32.6736 | 2157212.9208
25 | 90 | CONCLUIDO | 2.66 | 37.59 | 34.71 | 160.21 | 2.14 | 13 | 215.51 | 52.44 | 26 | 11 | 47.07 | 26814.17 | 431.09 | 561.68 | 56.92 | 48.39 | 3918.67 | 0.85 | 0.93 | 9.2 | 0.24 | 0.5 | 10 | 1738.9533 | 2379.3126 | 2152.2344 | 1738953.3111 | 2379312.6374 | 1.079e-06 | 32.6302 | 2152234.3787
26 | 90 | CONCLUIDO | 2.6598 | 37.6 | 34.71 | 160.22 | 2.21 | 13 | 217.15 | 52.44 | 27 | 11 | 47.71 | 27015.77 | 430.42 | 561.66 | 56.82 | 48.39 | 3865.93 | 0.85 | 0.93 | 9.2 | 0.24 | 0.5 | 10 | 1737.6744 | 2377.5627 | 2150.6515 | 1737674.366 | 2377562.7283 | 1.0789e-06 | 32.6389 | 2150651.4785
27 | 90 | CONCLUIDO | 2.6642 | 37.53 | 34.69 | 173.44 | 2.27 | 12 | 218.79 | 52.44 | 28 | 10 | 48.35 | 27218.26 | 427.54 | 561.67 | 55.98 | 48.39 | 3450.85 | 0.86 | 0.93 | 9.2 | 0.21 | 0.5 | 10 | 1729.5802 | 2366.4879 | 2140.6337 | 1729580.2107 | 2366487.948 | 1.0807e-06 | 32.5781 | 2140633.6596
28 | 90 | CONCLUIDO | 2.6637 | 37.54 | 34.69 | 173.47 | 2.34 | 12 | 220.44 | 52.44 | 29 | 10 | 49 | 27421.64 | 427.98 | 561.68 | 56.25 | 48.39 | 3588.63 | 0.86 | 0.93 | 9.2 | 0.22 | 0.5 | 10 | 1730.7067 | 2368.0293 | 2142.0279 | 1730706.7304 | 2368029.302 | 1.0805e-06 | 32.5868 | 2142027.9089
29 | 90 | CONCLUIDO | 2.6628 | 37.55 | 34.71 | 173.54 | 2.4 | 12 | 222.1 | 52.44 | 30 | 10 | 49.65 | 27625.93 | 426.25 | 561.68 | 56.74 | 48.39 | 3830.01 | 0.85 | 0.93 | 9.2 | 0.23 | 0.5 | 10 | 1727.777 | 2364.0207 | 2138.4019 | 1727776.9863 | 2364020.6968 | 1.0802e-06 | 32.5955 | 2138401.8794
30 | 90 | CONCLUIDO | 2.6677 | 37.48 | 34.67 | 189.13 | 2.46 | 11 | 223.76 | 52.44 | 31 | 9 | 50.32 | 27831.27 | 425.46 | 561.67 | 55.68 | 48.39 | 3309.21 | 0.87 | 0.93 | 9.2 | 0.2 | 0.5 | 10 | 1723.551 | 2358.2386 | 2133.1716 | 1723551.0397 | 2358238.5702 | 1.0822e-06 | 32.5347 | 2133171.5909
31 | 90 | CONCLUIDO | 2.6682 | 37.48 | 34.67 | 189.09 | 2.52 | 11 | 225.43 | 52.44 | 32 | 9 | 50.99 | 28037.42 | 424.91 | 561.68 | 55.49 | 48.39 | 3210.55 | 0.87 | 0.93 | 9.19 | 0.19 | 0.5 | 10 | 1722.2032 | 2356.3944 | 2131.5034 | 1722203.1979 | 2356394.3936 | 1.0824e-06 | 32.5347 | 2131503.4199
32 | 90 | CONCLUIDO | 2.6683 | 37.48 | 34.66 | 189.08 | 2.58 | 11 | 227.11 | 52.44 | 33 | 9 | 51.67 | 28244.51 | 421.69 | 561.65 | 55.43 | 48.39 | 3181.23 | 0.87 | 0.93 | 9.19 | 0.19 | 0.5 | 10 | 1715.4933 | 2347.2136 | 2123.1988 | 1715493.2625 | 2347213.564 | 1.0824e-06 | 32.5347 | 2123198.7958
33 | 90 | CONCLUIDO | 2.6721 | 37.42 | 34.65 | 207.89 | 2.64 | 10 | 228.8 | 52.44 | 34 | 8 | 52.36 | 28452.56 | 422.3 | 561.67 | 54.98 | 48.39 | 2964.08 | 0.88 | 0.93 | 9.19 | 0.17 | 0.5 | 10 | 1714.7632 | 2346.2147 | 2122.2953 | 1714763.2347 | 2346214.7077 | 1.0839e-06 | 32.4826 | 2122295.2689
34 | 90 | CONCLUIDO | 2.6723 | 37.42 | 34.64 | 207.87 | 2.7 | 10 | 230.49 | 52.44 | 35 | 8 | 53.05 | 28661.58 | 422.88 | 561.66 | 54.71 | 48.39 | 2829.46 | 0.88 | 0.93 | 9.2 | 0.17 | 0.5 | 10 | 1715.7572 | 2347.5747 | 2123.5255 | 1715757.2338 | 2347574.7411 | 1.084e-06 | 32.4826 | 2123525.5027
35 | 90 | CONCLUIDO | 2.6726 | 37.42 | 34.64 | 207.85 | 2.76 | 10 | 232.2 | 52.44 | 36 | 8 | 53.75 | 28871.58 | 423.09 | 561.66 | 54.61 | 48.39 | 2775.95 | 0.89 | 0.93 | 9.19 | 0.17 | 0.5 | 10 | 1716.0503 | 2347.9757 | 2123.8882 | 1716050.2659 | 2347975.6806 | 1.0841e-06 | 32.4826 | 2123888.1771
36 | 90 | CONCLUIDO | 2.6712 | 37.44 | 34.66 | 207.97 | 2.81 | 10 | 233.91 | 52.44 | 37 | 8 | 54.46 | 29082.59 | 417.52 | 561.66 | 55.23 | 48.39 | 3084.85 | 0.88 | 0.93 | 9.2 | 0.19 | 0.5 | 10 | 1705.5262 | 2333.5762 | 2110.8629 | 1705526.19 | 2333576.1756 | 1.0836e-06 | 32.5 | 2110862.9406
37 | 90 | CONCLUIDO | 2.6759 | 37.37 | 34.63 | 230.87 | 2.87 | 9 | 235.63 | 52.44 | 38 | 7 | 55.18 | 29294.6 | 417.38 | 561.65 | 54.28 | 48.39 | 2616.85 | 0.89 | 0.93 | 9.19 | 0.16 | 0.5 | 10 | 1702.8617 | 2329.9305 | 2107.5652 | 1702861.7156 | 2329930.5243 | 1.0855e-06 | 32.4392 | 2107565.2251
38 | 90 | CONCLUIDO | 2.6755 | 37.38 | 34.64 | 230.9 | 2.92 | 9 | 237.35 | 52.44 | 39 | 7 | 55.91 | 29507.65 | 418.27 | 561.67 | 54.56 | 48.39 | 2758.82 | 0.89 | 0.93 | 9.19 | 0.16 | 0.5 | 10 | 1704.9466 | 2332.7832 | 2110.1457 | 1704946.6437 | 2332783.2148 | 1.0853e-06 | 32.4479 | 2110145.6589
39 | 90 | CONCLUIDO | 2.6757 | 37.37 | 34.63 | 230.88 | 2.98 | 9 | 239.09 | 52.44 | 40 | 7 | 56.65 | 29721.73 | 417.51 | 561.68 | 54.34 | 48.39 | 2648.7 | 0.89 | 0.93 | 9.19 | 0.16 | 0.5 | 10 | 1703.2148 | 2330.4136 | 2108.0022 | 1703214.7614 | 2330413.5771 | 1.0854e-06 | 32.4392 | 2108002.176

## RESULTADOS_0
Unnamed: 0 | Volume de calda [L] | STATUS | Capacidade operacional [ha/h] | Tempo de missao [h] | Tempo util [h] | Tempo por voo [min] | Autonomia Projetada [h] | N° Voos | MTOW [kg] | Massa Estrutura [kg] | Combustível [kg] | Abastecimentos | Massa gerador | Potência gerador [W] | Combustível consumido [L] | Calda cons [L] | Distância percorrida [km] | Distância Pulverizando [km] | RTL ACUMULADO[m] | EOC [km/km] | EOC [h/h] | Tempo de manobra [h] | Tempo rtl_rtw [h] | V pulv [m/s] | V desloc [m/s] | Preço Total por ha Simples [R$/ha] | Preço Total por ha Presumido [R$/ha] | Preço Total por ha Real [R$/ha] | Preço Total Simples [R$] | Preço Total Presumido [R$] | Prod CAPEX [ha/h/R$] | Dias Trabalhados | Preço Total Real [R$]
0 | 10 | CONCLUIDO | 2.5899 | 38.61 | 36.06 | 26.71 | 0.64 | 81 | 26.11 | 12.1 | 1 | 79 | 3.01 | 3454.41 | 110.61 | 561.74 | 98.98 | 48.39 | 24605.9 | 0.49 | 0.89 | 9.3 | 1.59 | 0.5 | 10 | 801.309 | 1096.3863 | 991.7487 | 801308.9542 | 1096386.2624 | 1.6923e-06 | 33.5156 | 991748.6963
1 | 10 | CONCLUIDO | 2.6331 | 37.98 | 35.69 | 36.92 | 1.23 | 58 | 27.2 | 12.1 | 2 | 0 | 3.1 | 3588.35 | 106.51 | 561.88 | 84.68 | 48.39 | 17573.42 | 0.57 | 0.9 | 9.34 | 1.21 | 0.5 | 10 | 776.7521 | 1062.7865 | 961.3557 | 776752.1139 | 1062786.5101 | 1.7205e-06 | 32.9688 | 961355.6572

## RESULTADOS_7
Unnamed: 0 | Volume de calda [L] | STATUS | Capacidade operacional [ha/h] | Tempo de missao [h] | Tempo util [h] | Tempo por voo [min] | Autonomia Projetada [h] | N° Voos | MTOW [kg] | Massa Estrutura [kg] | Combustível [kg] | Abastecimentos | Massa gerador | Potência gerador [W] | Combustível consumido [L] | Calda cons [L] | Distância percorrida [km] | Distância Pulverizando [km] | RTL ACUMULADO[m] | EOC [km/km] | EOC [h/h] | Tempo de manobra [h] | Tempo rtl_rtw [h] | V pulv [m/s] | V desloc [m/s] | Preço Total por ha Simples [R$/ha] | Preço Total por ha Presumido [R$/ha] | Preço Total por ha Real [R$/ha] | Preço Total Simples [R$] | Preço Total Presumido [R$] | Prod CAPEX [ha/h/R$] | Dias Trabalhados | Preço Total Real [R$]
0 | 45 | CONCLUIDO | 2.1269 | 47.02 | 39.73 | 9.24 | 0.18 | 258 | 98.71 | 39.72 | 1 | 256 | 12.99 | 12407.75 | 358.84 | 562.09 | 212.14 | 48.39 | 80303.31 | 0.23 | 0.81 | 9.61 | 5.24 | 0.5 | 10 | 1872.3826 | 2561.8764 | 2317.3745 | 1872382.5724 | 2561876.4392 | 1.0239e-06 | 40.816 | 2317374.5475
1 | 45 | CONCLUIDO | 2.4234 | 41.26 | 36.83 | 18.57 | 0.35 | 119 | 99.95 | 39.72 | 2 | 117 | 13.24 | 12561.45 | 329.53 | 561.88 | 122.65 | 48.39 | 36254.21 | 0.39 | 0.87 | 9.36 | 2.35 | 0.5 | 10 | 1559.4874 | 2133.7595 | 1930.1164 | 1559487.3951 | 2133759.4537 | 1.1666e-06 | 35.816 | 1930116.4462
2 | 45 | CONCLUIDO | 2.5278 | 39.56 | 35.99 | 28.04 | 0.52 | 77 | 101.2 | 39.72 | 3 | 75 | 13.49 | 12715.54 | 318.44 | 561.69 | 96.94 | 48.39 | 23605.18 | 0.5 | 0.89 | 9.29 | 1.52 | 0.5 | 10 | 1467.2153 | 2007.5087 | 1815.9149 | 1467215.3208 | 2007508.7309 | 1.2169e-06 | 34.3403 | 1815914.9152
3 | 45 | CONCLUIDO | 2.5807 | 38.75 | 35.59 | 37.46 | 0.69 | 57 | 102.45 | 39.72 | 4 | 55 | 13.74 | 12870.03 | 311.72 | 561.7 | 84.1 | 48.39 | 17289.2 | 0.58 | 0.9 | 9.27 | 1.11 | 0.5 | 10 | 1411.6052 | 1931.4205 | 1747.0884 | 1411605.1889 | 1931420.4951 | 1.2423e-06 | 33.6372 | 1747088.4338
4 | 45 | CONCLUIDO | 2.6127 | 38.27 | 35.36 | 47.15 | 0.85 | 45 | 103.71 | 39.72 | 5 | 43 | 14 | 13024.91 | 305.92 | 561.72 | 76.93 | 48.39 | 13761.16 | 0.63 | 0.91 | 9.26 | 0.89 | 0.5 | 10 | 1386.2422 | 1896.7178 | 1715.6977 | 1386242.214 | 1896717.7539 | 1.2577e-06 | 33.2205 | 1715697.6735
5 | 45 | CONCLUIDO | 2.6352 | 37.95 | 35.2 | 57.08 | 1.01 | 37 | 104.97 | 39.72 | 6 | 35 | 14.25 | 13180.19 | 301.02 | 561.71 | 71.82 | 48.39 | 11246.48 | 0.67 | 0.91 | 9.24 | 0.72 | 0.5 | 10 | 1357.8326 | 1857.8465 | 1680.5362 | 1357832.596 | 1857846.4612 | 1.2686e-06 | 32.9427 | 1680536.2024
6 | 45 | CONCLUIDO | 2.6494 | 37.74 | 35.1 | 65.81 | 1.16 | 32 | 106.23 | 39.72 | 7 | 30 | 14.52 | 13335.87 | 296.74 | 561.69 | 68.92 | 48.39 | 9820.52 | 0.7 | 0.92 | 9.23 | 0.62 | 0.5 | 10 | 1343.556 | 1838.3126 | 1662.8666 | 1343555.9953 | 1838312.5862 | 1.2754e-06 | 32.7604 | 1662866.6131
7 | 45 | CONCLUIDO | 2.6611 | 37.58 | 35.02 | 75.03 | 1.31 | 28 | 107.5 | 39.72 | 8 | 26 | 14.78 | 13491.96 | 292.08 | 561.69 | 66.32 | 48.39 | 8540.45 | 0.73 | 0.92 | 9.22 | 0.54 | 0.5 | 10 | 1329.607 | 1819.227 | 1645.6025 | 1329607.0364 | 1819227.0053 | 1.281e-06 | 32.6215 | 1645602.5332
8 | 45 | CONCLUIDO | 2.674 | 37.4 | 34.92 | 87.29 | 1.46 | 24 | 108.77 | 39.72 | 9 | 22 | 15.05 | 13648.58 | 287.55 | 561.66 | 63.24 | 48.39 | 7022.64 | 0.77 | 0.92 | 9.21 | 0.44 | 0.5 | 10 | 1315.3487 | 1799.7181 | 1627.9555 | 1315348.6907 | 1799718.1077 | 1.2872e-06 | 32.4653 | 1627955.5374
9 | 45 | CONCLUIDO | 2.6777 | 37.35 | 34.91 | 95.2 | 1.6 | 22 | 110.04 | 39.72 | 10 | 20 | 15.32 | 13805.5 | 283.75 | 561.67 | 62.94 | 48.39 | 6881.15 | 0.77 | 0.92 | 9.21 | 0.43 | 0.5 | 10 | 1306.3883 | 1787.458 | 1616.8656 | 1306388.2548 | 1787458.044 | 1.289e-06 | 32.4219 | 1616865.557
10 | 45 | CONCLUIDO | 2.6848 | 37.25 | 34.85 | 104.54 | 1.74 | 20 | 111.32 | 39.72 | 11 | 18 | 15.6 | 13962.83 | 279.67 | 561.7 | 61.07 | 48.39 | 5957.56 | 0.79 | 0.92 | 9.21 | 0.37 | 0.5 | 10 | 1286.2665 | 1759.9265 | 1591.9616 | 1286266.4597 | 1759926.5163 | 1.2924e-06 | 32.3351 | 1591961.5996
11 | 45 | CONCLUIDO | 2.6909 | 37.16 | 34.8 | 116.01 | 1.88 | 18 | 112.59 | 39.72 | 12 | 16 | 15.88 | 14120.58 | 275.08 | 561.65 | 59.55 | 48.39 | 5205.8 | 0.81 | 0.92 | 9.21 | 0.33 | 0.5 | 10 | 1274.7532 | 1744.1736 | 1577.7121 | 1274753.2368 | 1744173.6167 | 1.2954e-06 | 32.2569 | 1577712.1347
12 | 45 | CONCLUIDO | 2.6966 | 37.08 | 34.77 | 130.38 | 2.01 | 16 | 113.88 | 39.72 | 13 | 14 | 16.16 | 14278.75 | 270.54 | 561.66 | 58.68 | 48.39 | 4781.71 | 0.82 | 0.93 | 9.2 | 0.29 | 0.5 | 10 | 1263.6577 | 1728.9922 | 1563.9796 | 1263657.6855 | 1728992.1939 | 1.2981e-06 | 32.1875 | 1563979.6056
13 | 45 | CONCLUIDO | 2.6999 | 37.04 | 34.74 | 138.97 | 2.14 | 15 | 115.16 | 39.72 | 14 | 12 | 16.45 | 14437.35 | 267.35 | 561.65 | 57.79 | 48.39 | 4340.56 | 0.84 | 0.93 | 9.2 | 0.27 | 0.5 | 10 | 1256.0313 | 1718.5574 | 1554.5407 | 1256031.2816 | 1718557.4117 | 1.2997e-06 | 32.1528 | 1554540.7044
14 | 45 | CONCLUIDO | 2.7021 | 37.01 | 34.73 | 148.86 | 2.27 | 14 | 116.45 | 39.72 | 15 | 6 | 16.74 | 14596.38 | 264.33 | 561.67 | 57.22 | 48.39 | 4060.06 | 0.85 | 0.93 | 9.21 | 0.26 | 0.5 | 10 | 1249.2311 | 1709.2531 | 1546.1244 | 1249231.104 | 1709253.1086 | 1.3008e-06 | 32.1267 | 1546124.3909
15 | 45 | CONCLUIDO | 2.702 | 37.01 | 34.73 | 148.86 | 2.4 | 14 | 117.75 | 39.72 | 16 | 0 | 17.03 | 14755.84 | 265.97 | 561.68 | 56.96 | 48.39 | 3930.14 | 0.85 | 0.93 | 9.22 | 0.26 | 0.5 | 10 | 1252.5632 | 1713.8122 | 1550.2484 | 1252563.2146 | 1713812.2494 | 1.3007e-06 | 32.1267 | 1550248.4137

## RESULTADOS_10
Unnamed: 0 | Volume de calda [L] | STATUS | Capacidade operacional [ha/h] | Tempo de missao [h] | Tempo util [h] | Tempo por voo [min] | Autonomia Projetada [h] | N° Voos | MTOW [kg] | Massa Estrutura [kg] | Combustível [kg] | Abastecimentos | Massa gerador | Potência gerador [W] | Combustível consumido [L] | Calda cons [L] | Distância percorrida [km] | Distância Pulverizando [km] | RTL ACUMULADO[m] | EOC [km/km] | EOC [h/h] | Tempo de manobra [h] | Tempo rtl_rtw [h] | V pulv [m/s] | V desloc [m/s] | Preço Total por ha Simples [R$/ha] | Preço Total por ha Presumido [R$/ha] | Preço Total por ha Real [R$/ha] | Preço Total Simples [R$] | Preço Total Presumido [R$] | Prod CAPEX [ha/h/R$] | Dias Trabalhados | Preço Total Real [R$]
0 | 60 | CONCLUIDO | 1.9692 | 50.78 | 40.75 | 7.91 | 0.14 | 309 | 124.63 | 45 | 1 | 307 | 18.64 | 15605.44 | 430.44 | 562.07 | 244.8 | 48.39 | 96375.36 | 0.2 | 0.79 | 9.67 | 6.26 | 0.5 | 10 | 2303.309 | 3151.489 | 2850.7153 | 2303308.9947 | 3151488.9814 | 8.8493e-07 | 44.0799 | 2850715.2961
1 | 60 | CONCLUIDO | 2.3211 | 43.08 | 37.32 | 15.77 | 0.28 | 142 | 125.95 | 45 | 2 | 140 | 18.95 | 15767.7 | 391.84 | 561.78 | 137.88 | 48.39 | 43753.98 | 0.35 | 0.86 | 9.41 | 2.84 | 0.5 | 10 | 1832.56 | 2507.3895 | 2268.0877 | 1832560.01 | 2507389.4525 | 1.0431e-06 | 37.3958 | 2268087.7223
2 | 60 | CONCLUIDO | 2.4515 | 40.79 | 36.31 | 23.68 | 0.42 | 92 | 127.27 | 45 | 3 | 90 | 19.27 | 15930.42 | 378.73 | 561.83 | 106.52 | 48.39 | 28320.2 | 0.45 | 0.89 | 9.32 | 1.83 | 0.5 | 10 | 1697.248 | 2322.2496 | 2100.6173 | 1697247.9767 | 2322249.559 | 1.1017e-06 | 35.408 | 2100617.3204
3 | 60 | CONCLUIDO | 2.5199 | 39.68 | 35.81 | 31.6 | 0.55 | 68 | 128.59 | 45 | 4 | 66 | 19.59 | 16093.6 | 371.2 | 561.75 | 91.14 | 48.39 | 20753.05 | 0.53 | 0.9 | 9.29 | 1.34 | 0.5 | 10 | 1634.9994 | 2237.0783 | 2023.5747 | 1634999.4074 | 2237078.3203 | 1.1324e-06 | 34.4444 | 2023574.7051
4 | 60 | CONCLUIDO | 2.5611 | 39.05 | 35.53 | 39.48 | 0.68 | 54 | 129.92 | 45 | 5 | 52 | 19.92 | 16257.24 | 365.88 | 561.78 | 82.48 | 48.39 | 16490.87 | 0.59 | 0.91 | 9.26 | 1.06 | 0.5 | 10 | 1593.6106 | 2180.4483 | 1972.3494 | 1593610.568 | 2180448.2842 | 1.1509e-06 | 33.8976 | 1972349.3603
5 | 60 | CONCLUIDO | 2.5886 | 38.63 | 35.35 | 47.13 | 0.81 | 45 | 131.25 | 45 | 6 | 43 | 20.25 | 16421.36 | 361.44 | 561.68 | 76.87 | 48.39 | 13733.58 | 0.63 | 0.91 | 9.24 | 0.88 | 0.5 | 10 | 1561.6761 | 2136.7541 | 1932.8253 | 1561676.1055 | 2136754.1438 | 1.1633e-06 | 33.533 | 1932825.3273
6 | 60 | CONCLUIDO | 2.6104 | 38.31 | 35.21 | 55.59 | 0.93 | 38 | 132.58 | 45 | 7 | 36 | 20.59 | 16585.95 | 357.57 | 561.68 | 72.17 | 48.39 | 11414.88 | 0.67 | 0.91 | 9.24 | 0.73 | 0.5 | 10 | 1543.383 | 2111.7248 | 1910.1847 | 1543383.0298 | 2111724.7507 | 1.1731e-06 | 33.2552 | 1910184.7043
7 | 60 | CONCLUIDO | 2.6257 | 38.08 | 35.11 | 63.83 | 1.06 | 33 | 133.92 | 45 | 8 | 31 | 20.93 | 16751.02 | 353.87 | 561.7 | 69.12 | 48.39 | 9916.47 | 0.7 | 0.92 | 9.23 | 0.64 | 0.5 | 10 | 1528.7899 | 2091.7577 | 1892.1233 | 1528789.8643 | 2091757.7377 | 1.18e-06 | 33.0556 | 1892123.3151
8 | 60 | CONCLUIDO | 2.6384 | 37.9 | 35.03 | 72.47 | 1.18 | 29 | 135.27 | 45 | 9 | 27 | 21.27 | 16916.71 | 350.94 | 561.68 | 66.72 | 48.39 | 8735.19 | 0.73 | 0.92 | 9.22 | 0.55 | 0.5 | 10 | 1507.408 | 2062.5021 | 1865.6598 | 1507407.9917 | 2062502.1164 | 1.1857e-06 | 32.8993 | 1865659.8092
9 | 60 | CONCLUIDO | 2.6489 | 37.75 | 34.96 | 80.67 | 1.29 | 26 | 136.61 | 45 | 10 | 24 | 21.61 | 17082.76 | 347.94 | 561.69 | 64.36 | 48.39 | 7572.26 | 0.75 | 0.92 | 9.22 | 0.48 | 0.5 | 10 | 1496.6268 | 2047.7508 | 1852.3163 | 1496626.779 | 2047750.7856 | 1.1904e-06 | 32.7691 | 1852316.3246
10 | 60 | CONCLUIDO | 2.6545 | 37.67 | 34.93 | 87.32 | 1.41 | 24 | 137.96 | 45 | 11 | 22 | 21.96 | 17249.3 | 344.96 | 561.68 | 63.72 | 48.39 | 7261.27 | 0.76 | 0.92 | 9.21 | 0.45 | 0.5 | 10 | 1488.1437 | 2036.1438 | 1841.8171 | 1488143.6604 | 2036143.8084 | 1.1929e-06 | 32.6997 | 1841817.1011
11 | 60 | CONCLUIDO | 2.66 | 37.59 | 34.9 | 95.18 | 1.52 | 22 | 139.32 | 45 | 12 | 20 | 22.32 | 17416.34 | 341.88 | 561.65 | 62.67 | 48.39 | 6748.39 | 0.77 | 0.92 | 9.22 | 0.43 | 0.5 | 10 | 1479.5289 | 2024.3567 | 1831.1549 | 1479528.8852 | 2024356.693 | 1.1954e-06 | 32.6302 | 1831154.9314
12 | 60 | CONCLUIDO | 2.6676 | 37.49 | 34.84 | 104.53 | 1.63 | 20 | 140.67 | 45 | 13 | 18 | 22.68 | 17583.88 | 338.78 | 561.67 | 61.05 | 48.39 | 5946.97 | 0.79 | 0.92 | 9.2 | 0.37 | 0.5 | 10 | 1469.8878 | 2011.1653 | 1819.2225 | 1469887.7747 | 2011165.3002 | 1.1988e-06 | 32.5434 | 1819222.5066
13 | 60 | CONCLUIDO | 2.6706 | 37.44 | 34.83 | 109.98 | 1.74 | 19 | 142.04 | 45 | 14 | 17 | 23.04 | 17751.93 | 335.67 | 561.65 | 60.37 | 48.39 | 5614.59 | 0.8 | 0.92 | 9.21 | 0.35 | 0.5 | 10 | 1462.1961 | 2000.6413 | 1809.7029 | 1462196.1287 | 2000641.2508 | 1.2001e-06 | 32.5 | 1809702.8577
14 | 60 | CONCLUIDO | 2.6768 | 37.36 | 34.79 | 122.8 | 1.85 | 17 | 143.4 | 45 | 15 | 15 | 23.41 | 17920.49 | 332.07 | 561.67 | 59.09 | 48.39 | 4980.44 | 0.82 | 0.93 | 9.21 | 0.32 | 0.5 | 10 | 1452.2943 | 1987.0931 | 1797.4477 | 1452294.2723 | 1987093.094 | 1.2029e-06 | 32.4306 | 1797447.718
15 | 60 | CONCLUIDO | 2.6803 | 37.31 | 34.77 | 130.38 | 1.96 | 16 | 144.77 | 45 | 16 | 14 | 23.78 | 18089.56 | 330.54 | 561.67 | 58.63 | 48.39 | 4755.29 | 0.83 | 0.93 | 9.2 | 0.3 | 0.5 | 10 | 1447.7658 | 1980.897 | 1791.843 | 1447765.8031 | 1980897.0427 | 1.2045e-06 | 32.3872 | 1791843.0092
16 | 60 | CONCLUIDO | 2.6839 | 37.26 | 34.74 | 138.97 | 2.06 | 15 | 146.15 | 45 | 17 | 13 | 24.15 | 18259.16 | 327.3 | 561.66 | 57.94 | 48.39 | 4417.98 | 0.84 | 0.93 | 9.2 | 0.27 | 0.5 | 10 | 1439.664 | 1969.8117 | 1781.8157 | 1439663.9515 | 1969811.7319 | 1.2061e-06 | 32.3438 | 1781815.6649
17 | 60 | CONCLUIDO | 2.6868 | 37.22 | 34.73 | 148.84 | 2.16 | 14 | 147.53 | 45 | 18 | 12 | 24.53 | 18429.27 | 324.1 | 561.65 | 57.33 | 48.39 | 4116.6 | 0.84 | 0.93 | 9.2 | 0.26 | 0.5 | 10 | 1422.5318 | 1946.3707 | 1760.6119 | 1422531.7864 | 1946370.7479 | 1.2074e-06 | 32.309 | 1760611.8554
18 | 60 | CONCLUIDO | 2.6858 | 37.23 | 34.74 | 148.9 | 2.26 | 14 | 148.91 | 45 | 19 | 12 | 24.92 | 18599.92 | 320.68 | 561.67 | 57.73 | 48.39 | 4317.91 | 0.84 | 0.93 | 9.21 | 0.27 | 0.5 | 10 | 1416.0354 | 1937.4821 | 1752.5716 | 1416035.424 | 1937482.1382 | 1.207e-06 | 32.3177 | 1752571.5622
19 | 60 | CONCLUIDO | 2.6898 | 37.18 | 34.71 | 160.22 | 2.36 | 13 | 150.3 | 45 | 20 | 11 | 25.3 | 18771.1 | 318.98 | 561.66 | 56.85 | 48.39 | 3882.72 | 0.85 | 0.93 | 9.2 | 0.24 | 0.5 | 10 | 1410.9576 | 1930.5344 | 1746.2869 | 1410957.5675 | 1930534.3909 | 1.2088e-06 | 32.2743 | 1746286.8981
20 | 60 | CONCLUIDO | 2.6927 | 37.14 | 34.7 | 173.49 | 2.45 | 12 | 151.69 | 45 | 21 | 10 | 25.7 | 18942.82 | 315.07 | 561.69 | 56.43 | 48.39 | 3677.17 | 0.86 | 0.93 | 9.2 | 0.23 | 0.5 | 10 | 1401.9708 | 1918.2384 | 1735.1644 | 1401970.8389 | 1918238.3524 | 1.2101e-06 | 32.2396 | 1735164.3763
21 | 60 | CONCLUIDO | 2.6923 | 37.14 | 34.7 | 173.52 | 2.54 | 12 | 153.09 | 45 | 22 | 10 | 26.09 | 19115.09 | 311.77 | 561.65 | 56.68 | 48.39 | 3802.51 | 0.85 | 0.93 | 9.2 | 0.23 | 0.5 | 10 | 1395.4375 | 1909.2991 | 1727.0783 | 1395437.4884 | 1909299.134 | 1.2099e-06 | 32.2396 | 1727078.3044
22 | 60 | CONCLUIDO | 2.696 | 37.09 | 34.68 | 189.16 | 2.64 | 11 | 154.49 | 45 | 23 | 6 | 26.49 | 19287.9 | 311.08 | 561.65 | 55.65 | 48.39 | 3289.83 | 0.87 | 0.93 | 9.2 | 0.21 | 0.5 | 10 | 1392.6245 | 1905.4503 | 1723.5968 | 1392624.481 | 1905450.2532 | 1.2115e-06 | 32.1962 | 1723596.7554
23 | 60 | CONCLUIDO | 2.6958 | 37.09 | 34.68 | 189.17 | 2.73 | 11 | 155.9 | 45 | 24 | 3 | 26.9 | 19461.27 | 311.65 | 561.67 | 55.58 | 48.39 | 3257.96 | 0.87 | 0.93 | 9.21 | 0.21 | 0.5 | 10 | 1393.8428 | 1907.1172 | 1725.1047 | 1393842.824 | 1907117.2438 | 1.2115e-06 | 32.1962 | 1725104.6507
24 | 60 | CONCLUIDO | 2.6956 | 37.1 | 34.68 | 189.19 | 2.81 | 11 | 157.31 | 45 | 25 | 0 | 27.31 | 19635.2 | 313.49 | 561.7 | 55.58 | 48.39 | 3257.79 | 0.87 | 0.93 | 9.21 | 0.21 | 0.5 | 10 | 1397.6253 | 1912.2925 | 1729.786 | 1397625.262 | 1912292.5424 | 1.2114e-06 | 32.2049 | 1729786.0261

## RESULTADOS_14
Unnamed: 0 | Volume de calda [L] | STATUS | Capacidade operacional [ha/h] | Tempo de missao [h] | Tempo util [h] | Tempo por voo [min] | Autonomia Projetada [h] | N° Voos | MTOW [kg] | Massa Estrutura [kg] | Combustível [kg] | Abastecimentos | Massa gerador | Potência gerador [W] | Combustível consumido [L] | Calda cons [L] | Distância percorrida [km] | Distância Pulverizando [km] | RTL ACUMULADO[m] | EOC [km/km] | EOC [h/h] | Tempo de manobra [h] | Tempo rtl_rtw [h] | V pulv [m/s] | V desloc [m/s] | Preço Total por ha Simples [R$/ha] | Preço Total por ha Presumido [R$/ha] | Preço Total por ha Real [R$/ha] | Preço Total Simples [R$] | Preço Total Presumido [R$] | Prod CAPEX [ha/h/R$] | Dias Trabalhados | Preço Total Real [R$]
0 | 80 | CONCLUIDO | 1.7676 | 56.57 | 42.17 | 6.75 | 0.11 | 375 | 159.12 | 50.28 | 1 | 373 | 27.84 | 19859.16 | 522.27 | 562.15 | 287.75 | 48.39 | 117521.46 | 0.17 | 0.76 | 9.82 | 7.67 | 0.5 | 10 | 2962.9179 | 4053.995 | 3667.0874 | 2962917.9268 | 4053995.0221 | 7.3915e-07 | 49.1059 | 3667087.427
1 | 80 | CONCLUIDO | 2.1905 | 45.65 | 37.88 | 13.45 | 0.22 | 169 | 160.54 | 50.28 | 2 | 167 | 28.26 | 20034.4 | 467.78 | 561.84 | 155.02 | 48.39 | 52188.27 | 0.31 | 0.85 | 9.46 | 3.4 | 0.5 | 10 | 2211.9301 | 3026.4603 | 2737.6192 | 2211930.0849 | 3026460.3256 | 9.1599e-07 | 39.6267 | 2737619.1998
2 | 80 | CONCLUIDO | 2.353 | 42.5 | 36.66 | 20.18 | 0.33 | 109 | 161.97 | 50.28 | 3 | 107 | 28.69 | 20210.21 | 451.21 | 561.72 | 117.33 | 48.39 | 33642.6 | 0.41 | 0.88 | 9.36 | 2.19 | 0.5 | 10 | 2000.1799 | 2736.7344 | 2475.5443 | 2000179.8875 | 2736734.3638 | 9.8395e-07 | 36.8924 | 2475544.2771
3 | 80 | CONCLUIDO | 2.4412 | 40.96 | 36.06 | 27.05 | 0.43 | 80 | 163.4 | 50.28 | 4 | 78 | 29.12 | 20386.62 | 441.98 | 561.78 | 98.41 | 48.39 | 24326.34 | 0.49 | 0.89 | 9.32 | 1.59 | 0.5 | 10 | 1901.6312 | 2601.8957 | 2353.5744 | 1901631.1817 | 2601895.6769 | 1.0208e-06 | 35.5556 | 2353574.4053
4 | 80 | CONCLUIDO | 2.4918 | 40.13 | 35.74 | 33.51 | 0.54 | 64 | 164.83 | 50.28 | 5 | 62 | 29.55 | 20563.61 | 436.7 | 561.74 | 88.75 | 48.39 | 19575.92 | 0.55 | 0.9 | 9.29 | 1.27 | 0.5 | 10 | 1849.1899 | 2530.1431 | 2288.6698 | 1849189.8519 | 2530143.1358 | 1.042e-06 | 34.8351 | 2288669.826
5 | 80 | CONCLUIDO | 2.53 | 39.53 | 35.49 | 40.18 | 0.64 | 53 | 166.27 | 50.28 | 6 | 51 | 29.99 | 20741.2 | 432.07 | 561.73 | 81.06 | 48.39 | 15787.12 | 0.6 | 0.91 | 9.26 | 1.02 | 0.5 | 10 | 1806.9057 | 2472.2882 | 2236.3364 | 1806905.7482 | 2472288.1598 | 1.058e-06 | 34.3142 | 2236336.4477
6 | 80 | CONCLUIDO | 2.5553 | 39.13 | 35.36 | 47.15 | 0.74 | 45 | 167.72 | 50.28 | 7 | 43 | 30.44 | 20919.39 | 428.59 | 561.71 | 77.07 | 48.39 | 13834.14 | 0.63 | 0.91 | 9.25 | 0.89 | 0.5 | 10 | 1785.4082 | 2442.8743 | 2209.7298 | 1785408.2174 | 2442874.2898 | 1.0685e-06 | 33.967 | 2209729.7961
7 | 80 | CONCLUIDO | 2.5718 | 38.88 | 35.27 | 52.91 | 0.84 | 40 | 169.17 | 50.28 | 8 | 38 | 30.89 | 21098.19 | 426.05 | 561.73 | 73.97 | 48.39 | 12305.63 | 0.65 | 0.91 | 9.25 | 0.8 | 0.5 | 10 | 1771.1028 | 2423.3009 | 2192.0245 | 1771102.7694 | 2423300.9446 | 1.0754e-06 | 33.75 | 2192024.5036
8 | 80 | CONCLUIDO | 2.5895 | 38.62 | 35.16 | 60.28 | 0.94 | 35 | 170.62 | 50.28 | 9 | 33 | 31.34 | 21277.6 | 423.45 | 561.74 | 70.9 | 48.39 | 10795.38 | 0.68 | 0.92 | 9.24 | 0.69 | 0.5 | 10 | 1746.1728 | 2389.1906 | 2161.1696 | 1746172.763 | 2389190.6101 | 1.0828e-06 | 33.5243 | 2161169.6115
9 | 80 | CONCLUIDO | 2.6007 | 38.45 | 35.1 | 65.8 | 1.03 | 32 | 172.08 | 50.28 | 10 | 30 | 31.8 | 21457.64 | 420.5 | 561.67 | 68.77 | 48.39 | 9747.06 | 0.7 | 0.92 | 9.23 | 0.62 | 0.5 | 10 | 1733.9712 | 2372.4959 | 2146.0683 | 1733971.2317 | 2372495.9366 | 1.0875e-06 | 33.3767 | 2146068.2542
10 | 80 | CONCLUIDO | 2.6125 | 38.28 | 35.02 | 72.45 | 1.12 | 29 | 173.55 | 50.28 | 11 | 27 | 32.27 | 21638.31 | 418.29 | 561.68 | 66.17 | 48.39 | 8462.22 | 0.73 | 0.92 | 9.23 | 0.54 | 0.5 | 10 | 1723.1184 | 2357.6466 | 2132.6361 | 1723118.41 | 2357646.6272 | 1.0925e-06 | 33.2292 | 2132636.1421
11 | 80 | CONCLUIDO | 2.6234 | 38.12 | 34.96 | 80.67 | 1.22 | 26 | 175.02 | 50.28 | 12 | 24 | 32.74 | 21819.6 | 416.33 | 561.69 | 64.46 | 48.39 | 7621.19 | 0.75 | 0.92 | 9.22 | 0.48 | 0.5 | 10 | 1713.4806 | 2344.4598 | 2120.7078 | 1713480.6374 | 2344459.8015 | 1.097e-06 | 33.0903 | 2120707.8485
12 | 80 | CONCLUIDO | 2.63 | 38.02 | 34.92 | 87.31 | 1.31 | 24 | 176.49 | 50.28 | 13 | 22 | 33.21 | 22001.54 | 414.27 | 561.67 | 63.27 | 48.39 | 7036.29 | 0.76 | 0.92 | 9.22 | 0.45 | 0.5 | 10 | 1705.8423 | 2334.0086 | 2111.2541 | 1705842.2547 | 2334008.6294 | 1.0998e-06 | 33.0035 | 2111254.1216
13 | 80 | CONCLUIDO | 2.633 | 37.98 | 34.91 | 91.08 | 1.4 | 23 | 177.97 | 50.28 | 14 | 21 | 33.69 | 22184.13 | 411.95 | 561.67 | 63.29 | 48.39 | 7054.16 | 0.76 | 0.92 | 9.21 | 0.44 | 0.5 | 10 | 1689.5099 | 2311.662 | 2091.0402 | 1689509.8974 | 2311661.9776 | 1.101e-06 | 32.9688 | 2091040.2029
14 | 80 | CONCLUIDO | 2.6398 | 37.88 | 34.88 | 99.66 | 1.48 | 21 | 179.46 | 50.28 | 15 | 19 | 34.18 | 22367.38 | 410.71 | 561.68 | 62.08 | 48.39 | 6456.6 | 0.78 | 0.92 | 9.21 | 0.41 | 0.5 | 10 | 1683.6297 | 2303.6164 | 2083.7625 | 1683629.651 | 2303616.365 | 1.1039e-06 | 32.8819 | 2083762.4523
15 | 80 | CONCLUIDO | 2.644 | 37.82 | 34.85 | 104.56 | 1.57 | 20 | 180.95 | 50.28 | 16 | 18 | 34.67 | 22551.28 | 408.48 | 561.67 | 60.99 | 48.39 | 5915.09 | 0.79 | 0.92 | 9.22 | 0.38 | 0.5 | 10 | 1676.8916 | 2294.397 | 2075.423 | 1676891.5832 | 2294397.0433 | 1.1056e-06 | 32.8299 | 2075423.0097
16 | 80 | CONCLUIDO | 2.6476 | 37.77 | 34.83 | 110 | 1.65 | 19 | 182.45 | 50.28 | 17 | 17 | 35.17 | 22735.98 | 406.16 | 561.67 | 60.49 | 48.39 | 5671.62 | 0.8 | 0.92 | 9.21 | 0.36 | 0.5 | 10 | 1670.3469 | 2285.4424 | 2067.323 | 1670346.9362 | 2285442.3686 | 1.1071e-06 | 32.7865 | 2067322.9566
17 | 80 | CONCLUIDO | 2.6513 | 37.72 | 34.81 | 116.05 | 1.74 | 18 | 183.95 | 50.28 | 18 | 16 | 35.67 | 22921.24 | 403.52 | 561.66 | 60 | 48.39 | 5430.12 | 0.81 | 0.92 | 9.21 | 0.34 | 0.5 | 10 | 1663.1197 | 2275.5537 | 2058.3781 | 1663119.6755 | 2275553.7117 | 1.1087e-06 | 32.7431 | 2058378.0592
18 | 80 | CONCLUIDO | 2.6544 | 37.67 | 34.8 | 122.83 | 1.82 | 17 | 185.46 | 50.28 | 19 | 15 | 36.18 | 23107.19 | 403.62 | 561.65 | 59.5 | 48.39 | 5188.24 | 0.81 | 0.92 | 9.21 | 0.33 | 0.5 | 10 | 1661.8829 | 2273.8615 | 2056.8474 | 1661882.9095 | 2273861.5138 | 1.11e-06 | 32.6997 | 2056847.3624
19 | 80 | CONCLUIDO | 2.6578 | 37.62 | 34.78 | 130.44 | 1.9 | 16 | 186.97 | 50.28 | 20 | 14 | 36.69 | 23293.82 | 401.84 | 561.65 | 59.3 | 48.39 | 5093.33 | 0.82 | 0.93 | 9.2 | 0.31 | 0.5 | 10 | 1656.5762 | 2266.6006 | 2050.2794 | 1656576.1577 | 2266600.5819 | 1.1114e-06 | 32.6562 | 2050279.4036
20 | 80 | CONCLUIDO | 2.6631 | 37.55 | 34.74 | 138.97 | 1.98 | 15 | 188.49 | 50.28 | 21 | 13 | 37.21 | 23481.16 | 400.12 | 561.68 | 57.7 | 48.39 | 4294.65 | 0.84 | 0.93 | 9.2 | 0.27 | 0.5 | 10 | 1650.4038 | 2258.1553 | 2042.6402 | 1650403.8437 | 2258155.3496 | 1.1136e-06 | 32.5955 | 2042640.1724
21 | 80 | CONCLUIDO | 2.6666 | 37.5 | 34.72 | 148.82 | 2.05 | 14 | 190.01 | 50.28 | 22 | 12 | 37.74 | 23669.2 | 397.45 | 561.66 | 57.24 | 48.39 | 4072.27 | 0.85 | 0.93 | 9.2 | 0.25 | 0.5 | 10 | 1643.2701 | 2248.3947 | 2033.8111 | 1643270.1273 | 2248394.6842 | 1.1151e-06 | 32.5521 | 2033811.0512
22 | 80 | CONCLUIDO | 2.6665 | 37.5 | 34.73 | 148.83 | 2.13 | 14 | 191.55 | 50.28 | 23 | 12 | 38.27 | 23857.96 | 396.77 | 561.66 | 57.2 | 48.39 | 4051.88 | 0.85 | 0.93 | 9.2 | 0.25 | 0.5 | 10 | 1642.0181 | 2246.6815 | 2032.2614 | 1642018.051 | 2246681.5382 | 1.115e-06 | 32.5521 | 2032261.4054
23 | 80 | CONCLUIDO | 2.6701 | 37.45 | 34.71 | 160.19 | 2.21 | 13 | 193.08 | 50.28 | 24 | 11 | 38.8 | 24047.45 | 395.35 | 561.66 | 56.88 | 48.39 | 3894.85 | 0.85 | 0.93 | 9.19 | 0.24 | 0.5 | 10 | 1637.4099 | 2240.3764 | 2026.558 | 1637409.8716 | 2240376.4238 | 1.1165e-06 | 32.5087 | 2026558.0423
24 | 80 | CONCLUIDO | 2.6693 | 37.46 | 34.72 | 160.25 | 2.28 | 13 | 194.62 | 50.28 | 25 | 11 | 39.34 | 24237.67 | 393.1 | 561.65 | 57.12 | 48.39 | 4018.22 | 0.85 | 0.93 | 9.2 | 0.25 | 0.5 | 10 | 1633.2541 | 2234.6903 | 2021.4146 | 1633254.0868 | 2234690.2957 | 1.1162e-06 | 32.5174 | 2021414.5903
25 | 80 | CONCLUIDO | 2.6731 | 37.41 | 34.7 | 173.49 | 2.35 | 12 | 196.17 | 50.28 | 26 | 10 | 39.89 | 24428.62 | 391.42 | 561.66 | 56.48 | 48.39 | 3703.66 | 0.86 | 0.93 | 9.2 | 0.23 | 0.5 | 10 | 1627.8788 | 2227.3356 | 2014.7619 | 1627878.8384 | 2227335.6437 | 1.1178e-06 | 32.474 | 2014761.8559
26 | 80 | CONCLUIDO | 2.6728 | 37.41 | 34.7 | 173.52 | 2.42 | 12 | 197.73 | 50.28 | 27 | 10 | 40.45 | 24620.33 | 390.4 | 561.65 | 56.56 | 48.39 | 3741.07 | 0.86 | 0.93 | 9.2 | 0.23 | 0.5 | 10 | 1625.9277 | 2224.666 | 2012.347 | 1625927.7019 | 2224666.0127 | 1.1177e-06 | 32.474 | 2012347.0108
27 | 80 | CONCLUIDO | 2.6773 | 37.35 | 34.67 | 189.12 | 2.49 | 11 | 199.29 | 50.28 | 28 | 9 | 41.01 | 24812.8 | 387.52 | 561.66 | 55.58 | 48.39 | 3254.93 | 0.87 | 0.93 | 9.2 | 0.2 | 0.5 | 10 | 1617.9173 | 2213.7058 | 2002.4328 | 1617917.2782 | 2213705.7975 | 1.1196e-06 | 32.4219 | 2002432.8231
28 | 80 | CONCLUIDO | 2.6779 | 37.34 | 34.66 | 189.08 | 2.56 | 11 | 200.85 | 50.28 | 29 | 9 | 41.57 | 25006.03 | 387.55 | 561.66 | 55.48 | 48.39 | 3209.6 | 0.87 | 0.93 | 9.19 | 0.19 | 0.5 | 10 | 1617.6369 | 2213.3222 | 2002.0858 | 1617636.9169 | 2213322.1948 | 1.1198e-06 | 32.4132 | 2002085.8309
29 | 80 | CONCLUIDO | 2.6779 | 37.34 | 34.66 | 189.08 | 2.63 | 11 | 202.43 | 50.28 | 30 | 9 | 42.15 | 25200.04 | 383.47 | 561.65 | 55.4 | 48.39 | 3167.74 | 0.87 | 0.93 | 9.19 | 0.19 | 0.5 | 10 | 1609.3456 | 2201.9777 | 1991.8241 | 1609345.6472 | 2201977.7139 | 1.1198e-06 | 32.4132 | 1991824.0514
30 | 80 | CONCLUIDO | 2.681 | 37.3 | 34.65 | 207.91 | 2.7 | 10 | 204.01 | 50.28 | 31 | 8 | 42.73 | 25394.96 | 384.01 | 561.66 | 54.96 | 48.39 | 2952.94 | 0.88 | 0.93 | 9.2 | 0.18 | 0.5 | 10 | 1609.0763 | 2201.6091 | 1991.4906 | 1609076.2555 | 2201609.1202 | 1.1211e-06 | 32.3785 | 1991490.6358
31 | 80 | CONCLUIDO | 2.6818 | 37.29 | 34.64 | 207.85 | 2.76 | 10 | 205.59 | 50.28 | 32 | 8 | 43.31 | 25590.57 | 384.18 | 561.67 | 54.75 | 48.39 | 2847.97 | 0.88 | 0.93 | 9.19 | 0.17 | 0.5 | 10 | 1609.0003 | 2201.5052 | 1991.3966 | 1609000.2965 | 2201505.1897 | 1.1214e-06 | 32.3698 | 1991396.6242
32 | 80 | CONCLUIDO | 2.682 | 37.29 | 34.64 | 207.83 | 2.83 | 10 | 207.19 | 50.28 | 33 | 8 | 43.91 | 25786.97 | 381.91 | 561.66 | 54.63 | 48.39 | 2786.37 | 0.89 | 0.93 | 9.19 | 0.17 | 0.5 | 10 | 1604.3123 | 2195.0908 | 1985.5944 | 1604312.2513 | 2195090.7996 | 1.1215e-06 | 32.3698 | 1985594.4145
33 | 80 | CONCLUIDO | 2.6847 | 37.25 | 34.63 | 230.89 | 2.89 | 9 | 208.78 | 50.28 | 34 | 7 | 44.5 | 25984.2 | 376.84 | 561.65 | 54.36 | 48.39 | 2658.4 | 0.89 | 0.93 | 9.19 | 0.16 | 0.5 | 10 | 1582.9208 | 2165.8221 | 1959.1191 | 1582920.798 | 2165822.0694 | 1.1227e-06 | 32.3351 | 1959119.0509
34 | 80 | CONCLUIDO | 2.6844 | 37.25 | 34.64 | 230.91 | 2.96 | 9 | 210.39 | 50.28 | 35 | 7 | 45.11 | 26182.25 | 377.78 | 561.65 | 54.56 | 48.39 | 2758.41 | 0.89 | 0.93 | 9.19 | 0.17 | 0.5 | 10 | 1585.0401 | 2168.7218 | 1961.7421 | 1585040.1337 | 2168721.838 | 1.1225e-06 | 32.3351 | 1961742.0696
35 | 80 | CONCLUIDO | 2.6847 | 37.25 | 34.63 | 230.89 | 3.02 | 9 | 212 | 50.28 | 36 | 7 | 45.72 | 26381.14 | 376.63 | 561.65 | 54.41 | 48.39 | 2683.45 | 0.89 | 0.93 | 9.19 | 0.16 | 0.5 | 10 | 1582.4951 | 2165.2396 | 1958.5922 | 1582495.1224 | 2165239.6413 | 1.1227e-06 | 32.3351 | 1958592.2088
36 | 80 | CONCLUIDO | 2.684 | 37.26 | 34.64 | 230.96 | 3.08 | 9 | 213.62 | 50.28 | 37 | 4 | 46.34 | 26580.87 | 375.41 | 561.7 | 54.73 | 48.39 | 2842.08 | 0.88 | 0.93 | 9.19 | 0.17 | 0.5 | 10 | 1590.3166 | 2175.9414 | 1968.2726 | 1590316.6235 | 2175941.3641 | 1.1224e-06 | 32.3438 | 1968272.5742
37 | 80 | CONCLUIDO | 2.684 | 37.26 | 34.64 | 230.96 | 3.14 | 9 | 215.25 | 50.28 | 38 | 3 | 46.97 | 26781.46 | 374.47 | 561.69 | 54.6 | 48.39 | 2777.21 | 0.89 | 0.93 | 9.2 | 0.17 | 0.5 | 10 | 1588.4107 | 2173.3336 | 1965.9137 | 1588410.7215 | 2173333.6248 | 1.1224e-06 | 32.3438 | 1965913.714
38 | 80 | CONCLUIDO | 2.6837 | 37.26 | 34.65 | 230.98 | 3.2 | 9 | 216.88 | 50.28 | 39 | 1 | 47.6 | 26982.93 | 375.69 | 561.67 | 54.59 | 48.39 | 2772.58 | 0.89 | 0.93 | 9.2 | 0.17 | 0.5 | 10 | 1591.0979 | 2177.0103 | 1969.2395 | 1591097.8937 | 2177010.3324 | 1.1222e-06 | 32.3438 | 1969239.5218
39 | 80 | CONCLUIDO | 2.6835 | 37.26 | 34.65 | 231 | 3.25 | 9 | 218.52 | 50.28 | 40 | 0 | 48.24 | 27185.27 | 377.54 | 561.67 | 54.6 | 48.39 | 2778.32 | 0.89 | 0.93 | 9.2 | 0.18 | 0.5 | 10 | 1594.9303 | 2182.2539 | 1973.9827 | 1594930.2521 | 2182253.9343 | 1.1221e-06 | 32.3438 | 1973982.6817

## RESULTADOS_5
Unnamed: 0 | Volume de calda [L] | STATUS | Capacidade operacional [ha/h] | Tempo de missao [h] | Tempo util [h] | Tempo por voo [min] | Autonomia Projetada [h] | N° Voos | MTOW [kg] | Massa Estrutura [kg] | Combustível [kg] | Abastecimentos | Massa gerador | Potência gerador [W] | Combustível consumido [L] | Calda cons [L] | Distância percorrida [km] | Distância Pulverizando [km] | RTL ACUMULADO[m] | EOC [km/km] | EOC [h/h] | Tempo de manobra [h] | Tempo rtl_rtw [h] | V pulv [m/s] | V desloc [m/s] | Preço Total por ha Simples [R$/ha] | Preço Total por ha Presumido [R$/ha] | Preço Total por ha Real [R$/ha] | Preço Total Simples [R$] | Preço Total Presumido [R$] | Prod CAPEX [ha/h/R$] | Dias Trabalhados | Preço Total Real [R$]
0 | 35 | CONCLUIDO | 2.2407 | 44.63 | 38.93 | 10.57 | 0.22 | 221 | 80.84 | 35.1 | 1 | 219 | 9.74 | 10204.21 | 306.22 | 561.94 | 188.19 | 48.39 | 68512.04 | 0.26 | 0.83 | 9.53 | 4.45 | 0.5 | 10 | 1595.4321 | 2182.9406 | 1974.6039 | 1595432.1444 | 2182940.6454 | 1.1424e-06 | 38.7413 | 1974603.854
1 | 35 | CONCLUIDO | 2.4878 | 40.2 | 36.53 | 21.28 | 0.43 | 103 | 82.04 | 35.1 | 2 | 101 | 9.94 | 10352.53 | 283.12 | 561.73 | 112.99 | 48.39 | 31502.3 | 0.43 | 0.88 | 9.35 | 2.05 | 0.5 | 10 | 1368.1179 | 1871.9193 | 1693.2659 | 1368117.9017 | 1871919.2702 | 1.2684e-06 | 34.8958 | 1693265.9223
2 | 35 | CONCLUIDO | 2.5779 | 38.79 | 35.76 | 32.51 | 0.63 | 66 | 83.25 | 35.1 | 3 | 64 | 10.15 | 10501.19 | 272.66 | 561.71 | 89.43 | 48.39 | 19906.68 | 0.54 | 0.9 | 9.28 | 1.29 | 0.5 | 10 | 1300.6555 | 1779.6143 | 1609.7704 | 1300655.538 | 1779614.2879 | 1.3143e-06 | 33.6719 | 1609770.398
3 | 35 | CONCLUIDO | 2.6189 | 38.18 | 35.45 | 43.41 | 0.83 | 49 | 84.46 | 35.1 | 4 | 47 | 10.36 | 10650.22 | 265.87 | 561.71 | 79.6 | 48.39 | 15077.24 | 0.61 | 0.91 | 9.26 | 0.97 | 0.5 | 10 | 1262.4481 | 1727.3372 | 1562.4826 | 1262448.1309 | 1727337.228 | 1.3352e-06 | 33.1424 | 1562482.5873
4 | 35 | CONCLUIDO | 2.6459 | 37.79 | 35.23 | 54.2 | 1.02 | 39 | 85.67 | 35.1 | 5 | 37 | 10.57 | 10799.59 | 259.13 | 561.76 | 73.15 | 48.39 | 11902.69 | 0.66 | 0.91 | 9.23 | 0.76 | 0.5 | 10 | 1229.8945 | 1682.796 | 1522.1923 | 1229894.5367 | 1682795.9642 | 1.349e-06 | 32.8038 | 1522192.2792
5 | 35 | CONCLUIDO | 2.664 | 37.54 | 35.09 | 65.8 | 1.21 | 32 | 86.88 | 35.1 | 6 | 30 | 10.78 | 10949.33 | 253.56 | 561.69 | 68.98 | 48.39 | 9852.21 | 0.7 | 0.92 | 9.22 | 0.62 | 0.5 | 10 | 1212.3498 | 1658.7904 | 1500.4778 | 1212349.7694 | 1658790.4396 | 1.3582e-06 | 32.5868 | 1500477.8082
6 | 35 | CONCLUIDO | 2.6775 | 37.35 | 34.99 | 77.76 | 1.39 | 27 | 88.1 | 35.1 | 7 | 25 | 11 | 11099.43 | 248.77 | 561.67 | 65.52 | 48.39 | 8146.33 | 0.74 | 0.92 | 9.22 | 0.52 | 0.5 | 10 | 1197.9853 | 1639.1364 | 1482.6995 | 1197985.3183 | 1639136.3639 | 1.3651e-06 | 32.4219 | 1482699.4899
7 | 35 | CONCLUIDO | 2.6877 | 37.21 | 34.92 | 91.09 | 1.57 | 23 | 89.32 | 35.1 | 8 | 21 | 11.22 | 11249.89 | 242.47 | 561.68 | 63.26 | 48.39 | 7037.3 | 0.76 | 0.92 | 9.22 | 0.44 | 0.5 | 10 | 1173.0196 | 1604.9771 | 1451.8004 | 1173019.5717 | 1604977.128 | 1.3703e-06 | 32.3003 | 1451800.3635
8 | 35 | CONCLUIDO | 2.6965 | 37.09 | 34.85 | 104.55 | 1.75 | 20 | 90.54 | 35.1 | 9 | 18 | 11.44 | 11400.71 | 236.37 | 561.7 | 61.24 | 48.39 | 6040.64 | 0.79 | 0.92 | 9.21 | 0.38 | 0.5 | 10 | 1157.89 | 1584.2761 | 1433.0751 | 1157889.9768 | 1584276.1488 | 1.3748e-06 | 32.1962 | 1433075.0567
9 | 35 | CONCLUIDO | 2.7014 | 37.02 | 34.82 | 116.05 | 1.91 | 18 | 91.77 | 35.1 | 10 | 12 | 11.67 | 11551.91 | 232.33 | 561.67 | 59.75 | 48.39 | 5306.65 | 0.81 | 0.92 | 9.22 | 0.34 | 0.5 | 10 | 1148.2713 | 1571.1154 | 1421.1704 | 1148271.2672 | 1571115.4059 | 1.3773e-06 | 32.1354 | 1421170.3566
10 | 35 | CONCLUIDO | 2.7015 | 37.02 | 34.81 | 116.05 | 2.08 | 18 | 93 | 35.1 | 11 | 1 | 11.9 | 11703.47 | 231.56 | 561.7 | 59.42 | 48.39 | 5143.59 | 0.81 | 0.92 | 9.23 | 0.34 | 0.5 | 10 | 1146.6285 | 1568.8677 | 1419.1371 | 1146628.4663 | 1568867.6533 | 1.3773e-06 | 32.1354 | 1419137.1264
11 | 35 | CONCLUIDO | 2.7013 | 37.02 | 34.82 | 116.06 | 2.24 | 18 | 94.23 | 35.1 | 12 | 0 | 12.13 | 11855.41 | 234.33 | 561.72 | 59.42 | 48.39 | 5140.56 | 0.81 | 0.92 | 9.23 | 0.34 | 0.5 | 10 | 1152.3262 | 1576.6636 | 1426.189 | 1152326.226 | 1576663.5794 | 1.3772e-06 | 32.1354 | 1426189.0203

## RESULTADOS_8
Unnamed: 0 | Volume de calda [L] | STATUS | Capacidade operacional [ha/h] | Tempo de missao [h] | Tempo util [h] | Tempo por voo [min] | Autonomia Projetada [h] | N° Voos | MTOW [kg] | Massa Estrutura [kg] | Combustível [kg] | Abastecimentos | Massa gerador | Potência gerador [W] | Combustível consumido [L] | Calda cons [L] | Distância percorrida [km] | Distância Pulverizando [km] | RTL ACUMULADO[m] | EOC [km/km] | EOC [h/h] | Tempo de manobra [h] | Tempo rtl_rtw [h] | V pulv [m/s] | V desloc [m/s] | Preço Total por ha Simples [R$/ha] | Preço Total por ha Presumido [R$/ha] | Preço Total por ha Real [R$/ha] | Preço Total Simples [R$] | Preço Total Presumido [R$] | Prod CAPEX [ha/h/R$] | Dias Trabalhados | Preço Total Real [R$]
0 | 50 | CONCLUIDO | 2.0724 | 48.25 | 40.08 | 8.71 | 0.16 | 276 | 107.41 | 41.65 | 1 | 274 | 14.77 | 13481.73 | 383.4 | 561.94 | 223.44 | 48.39 | 85859.97 | 0.22 | 0.8 | 9.64 | 5.6 | 0.5 | 10 | 2016.8935 | 2759.6026 | 2496.23 | 2016893.4722 | 2759602.6277 | 9.7318e-07 | 41.8837 | 2496230.0261
1 | 50 | CONCLUIDO | 2.3871 | 41.89 | 37.03 | 17.5 | 0.32 | 127 | 108.68 | 41.65 | 2 | 125 | 15.03 | 13638.32 | 351.37 | 561.82 | 128.44 | 48.39 | 39105.01 | 0.38 | 0.87 | 9.4 | 2.56 | 0.5 | 10 | 1656.0047 | 2265.8187 | 2049.5721 | 1656004.6946 | 2265818.6809 | 1.121e-06 | 36.3628 | 2049572.1261
2 | 50 | CONCLUIDO | 2.5021 | 39.97 | 36.11 | 26.42 | 0.48 | 82 | 109.96 | 41.65 | 3 | 80 | 15.31 | 13795.21 | 339.57 | 561.73 | 100.12 | 48.39 | 25173.69 | 0.48 | 0.89 | 9.31 | 1.63 | 0.5 | 10 | 1542.8248 | 2110.9609 | 1909.4938 | 1542824.7763 | 2110960.9236 | 1.175e-06 | 34.6962 | 1909493.7758
3 | 50 | CONCLUIDO | 2.5596 | 39.07 | 35.68 | 35.09 | 0.63 | 61 | 111.23 | 41.65 | 4 | 59 | 15.58 | 13952.52 | 332.57 | 561.74 | 86.64 | 48.39 | 18537.09 | 0.56 | 0.9 | 9.28 | 1.2 | 0.5 | 10 | 1491.5684 | 2040.8297 | 1846.0558 | 1491568.4445 | 2040829.7491 | 1.202e-06 | 33.9149 | 1846055.8222
4 | 50 | CONCLUIDO | 2.5966 | 38.51 | 35.41 | 44.26 | 0.78 | 48 | 112.51 | 41.65 | 5 | 46 | 15.86 | 14110.24 | 326.84 | 561.68 | 78.33 | 48.39 | 14444.65 | 0.62 | 0.91 | 9.26 | 0.94 | 0.5 | 10 | 1453.7684 | 1989.11 | 1799.2722 | 1453768.3889 | 1989110.0454 | 1.2193e-06 | 33.4288 | 1799272.1744
5 | 50 | CONCLUIDO | 2.6187 | 38.19 | 35.26 | 52.89 | 0.93 | 40 | 113.79 | 41.65 | 6 | 38 | 16.14 | 14268.39 | 322.49 | 561.7 | 73.74 | 48.39 | 12190.34 | 0.66 | 0.91 | 9.25 | 0.79 | 0.5 | 10 | 1435.4053 | 1963.9849 | 1776.5449 | 1435405.3351 | 1963984.9052 | 1.2297e-06 | 33.151 | 1776544.9423
6 | 50 | CONCLUIDO | 2.637 | 37.92 | 35.13 | 62 | 1.07 | 34 | 115.08 | 41.65 | 7 | 32 | 16.43 | 14426.96 | 318.09 | 561.69 | 69.95 | 48.39 | 10327.58 | 0.69 | 0.92 | 9.23 | 0.66 | 0.5 | 10 | 1409.2443 | 1928.1902 | 1744.1664 | 1409244.2537 | 1928190.1594 | 1.2383e-06 | 32.9167 | 1744166.3968
7 | 50 | CONCLUIDO | 2.6477 | 37.77 | 35.07 | 70.13 | 1.21 | 30 | 116.37 | 41.65 | 8 | 28 | 16.72 | 14585.96 | 314.19 | 561.72 | 67.75 | 48.39 | 9248.71 | 0.71 | 0.92 | 9.23 | 0.59 | 0.5 | 10 | 1397.0034 | 1911.4417 | 1729.0164 | 1397003.389 | 1911441.6683 | 1.2433e-06 | 32.7865 | 1729016.3582
8 | 50 | CONCLUIDO | 2.6605 | 37.59 | 34.97 | 80.71 | 1.35 | 26 | 117.66 | 41.65 | 9 | 24 | 17.01 | 14745.39 | 310.4 | 561.69 | 64.85 | 48.39 | 7819.53 | 0.75 | 0.92 | 9.22 | 0.5 | 0.5 | 10 | 1384.0621 | 1893.7348 | 1712.9994 | 1384062.0734 | 1893734.7894 | 1.2493e-06 | 32.6302 | 1712999.399
9 | 50 | CONCLUIDO | 2.6699 | 37.46 | 34.91 | 91.06 | 1.48 | 23 | 118.96 | 41.65 | 10 | 21 | 17.31 | 14905.25 | 305.83 | 561.69 | 63.12 | 48.39 | 6966.53 | 0.77 | 0.92 | 9.21 | 0.44 | 0.5 | 10 | 1371.0989 | 1875.9981 | 1696.9554 | 1371098.9497 | 1875998.0716 | 1.2538e-06 | 32.5174 | 1696955.4486
10 | 50 | CONCLUIDO | 2.6747 | 37.39 | 34.88 | 99.67 | 1.61 | 21 | 120.26 | 41.65 | 11 | 19 | 17.61 | 15065.56 | 303.15 | 561.66 | 62.22 | 48.39 | 6527 | 0.78 | 0.92 | 9.21 | 0.41 | 0.5 | 10 | 1363.6442 | 1865.7981 | 1687.729 | 1363644.1847 | 1865798.1332 | 1.256e-06 | 32.4566 | 1687728.978
11 | 50 | CONCLUIDO | 2.682 | 37.29 | 34.83 | 109.98 | 1.74 | 19 | 121.56 | 41.65 | 12 | 17 | 17.91 | 15226.31 | 299.61 | 561.7 | 60.42 | 48.39 | 5638.08 | 0.8 | 0.92 | 9.21 | 0.35 | 0.5 | 10 | 1353.6699 | 1852.1508 | 1675.3842 | 1353669.8684 | 1852150.8336 | 1.2594e-06 | 32.3698 | 1675384.1576
12 | 50 | CONCLUIDO | 2.6845 | 37.25 | 34.81 | 116.05 | 1.87 | 18 | 122.87 | 41.65 | 13 | 16 | 18.22 | 15387.5 | 295.34 | 561.69 | 60.05 | 48.39 | 5455.54 | 0.81 | 0.92 | 9.21 | 0.34 | 0.5 | 10 | 1334.7201 | 1826.2229 | 1651.9307 | 1334720.0616 | 1826222.872 | 1.2606e-06 | 32.3351 | 1651930.7242
13 | 50 | CONCLUIDO | 2.6909 | 37.16 | 34.77 | 130.39 | 1.99 | 16 | 124.18 | 41.65 | 14 | 14 | 18.53 | 15549.15 | 291.35 | 561.66 | 58.66 | 48.39 | 4770.17 | 0.82 | 0.93 | 9.21 | 0.3 | 0.5 | 10 | 1324.2876 | 1811.9487 | 1639.0189 | 1324287.5898 | 1811948.7038 | 1.2636e-06 | 32.2569 | 1639018.8626
14 | 50 | CONCLUIDO | 2.6945 | 37.11 | 34.74 | 138.97 | 2.11 | 15 | 125.49 | 41.65 | 15 | 13 | 18.84 | 15711.24 | 287.93 | 561.66 | 57.76 | 48.39 | 4326.96 | 0.84 | 0.93 | 9.2 | 0.27 | 0.5 | 10 | 1316.0095 | 1800.6223 | 1628.7734 | 1316009.5431 | 1800622.3151 | 1.2653e-06 | 32.2135 | 1628773.4485
15 | 50 | CONCLUIDO | 2.6978 | 37.07 | 34.72 | 148.8 | 2.23 | 14 | 126.81 | 41.65 | 16 | 12 | 19.16 | 15873.8 | 284.43 | 561.66 | 57.01 | 48.39 | 3957.73 | 0.85 | 0.93 | 9.2 | 0.25 | 0.5 | 10 | 1307.7616 | 1789.3371 | 1618.5653 | 1307761.6033 | 1789337.12 | 1.2669e-06 | 32.1788 | 1618565.2966
16 | 50 | CONCLUIDO | 2.7 | 37.04 | 34.71 | 160.21 | 2.34 | 13 | 128.13 | 41.65 | 17 | 9 | 19.48 | 16036.82 | 280.89 | 561.65 | 56.9 | 48.39 | 3907.1 | 0.85 | 0.93 | 9.2 | 0.24 | 0.5 | 10 | 1299.8675 | 1778.536 | 1608.795 | 1299867.4646 | 1778536.0112 | 1.2679e-06 | 32.1528 | 1608795.0305
17 | 50 | CONCLUIDO | 2.6989 | 37.05 | 34.73 | 160.28 | 2.46 | 13 | 129.46 | 41.65 | 18 | 2 | 19.81 | 16200.3 | 279.88 | 561.67 | 56.89 | 48.39 | 3901.99 | 0.85 | 0.93 | 9.21 | 0.25 | 0.5 | 10 | 1298.3217 | 1776.421 | 1606.8818 | 1298321.6609 | 1776420.9744 | 1.2674e-06 | 32.1615 | 1606881.8498
18 | 50 | CONCLUIDO | 2.6986 | 37.06 | 34.73 | 160.3 | 2.57 | 13 | 130.79 | 41.65 | 19 | 0 | 20.14 | 16364.25 | 282.02 | 561.69 | 56.85 | 48.39 | 3880.32 | 0.85 | 0.93 | 9.22 | 0.26 | 0.5 | 10 | 1302.7293 | 1782.4517 | 1612.337 | 1302729.2913 | 1782451.6887 | 1.2672e-06 | 32.1701 | 1612337.0012

## RESULTADOS_3
Unnamed: 0 | Volume de calda [L] | STATUS | Capacidade operacional [ha/h] | Tempo de missao [h] | Tempo util [h] | Tempo por voo [min] | Autonomia Projetada [h] | N° Voos | MTOW [kg] | Massa Estrutura [kg] | Combustível [kg] | Abastecimentos | Massa gerador | Potência gerador [W] | Combustível consumido [L] | Calda cons [L] | Distância percorrida [km] | Distância Pulverizando [km] | RTL ACUMULADO[m] | EOC [km/km] | EOC [h/h] | Tempo de manobra [h] | Tempo rtl_rtw [h] | V pulv [m/s] | V desloc [m/s] | Preço Total por ha Simples [R$/ha] | Preço Total por ha Presumido [R$/ha] | Preço Total por ha Real [R$/ha] | Preço Total Simples [R$] | Preço Total Presumido [R$] | Prod CAPEX [ha/h/R$] | Dias Trabalhados | Preço Total Real [R$]
0 | 25 | CONCLUIDO | 2.3615 | 42.35 | 38.08 | 12.84 | 0.28 | 178 | 61.76 | 28.92 | 1 | 176 | 6.84 | 7851.41 | 246.5 | 561.93 | 160.89 | 48.39 | 55079.43 | 0.3 | 0.85 | 9.48 | 3.6 | 0.5 | 10 | 1316.091 | 1800.7338 | 1628.8743 | 1316091.0264 | 1800733.8042 | 1.295e-06 | 36.7622 | 1628874.2973
1 | 25 | CONCLUIDO | 2.5598 | 39.07 | 36.12 | 26.11 | 0.55 | 83 | 62.92 | 28.92 | 2 | 81 | 7 | 7994.37 | 227.91 | 561.79 | 100.52 | 48.39 | 25366.61 | 0.48 | 0.89 | 9.31 | 1.64 | 0.5 | 10 | 1165.7051 | 1594.9692 | 1442.7476 | 1165705.1263 | 1594969.181 | 1.4038e-06 | 33.9149 | 1442747.561
2 | 25 | CONCLUIDO | 2.6276 | 38.06 | 35.53 | 40.22 | 0.81 | 53 | 64.08 | 28.92 | 3 | 51 | 7.16 | 8137.65 | 217.88 | 561.7 | 81.91 | 48.39 | 16214.09 | 0.59 | 0.91 | 9.27 | 1.05 | 0.5 | 10 | 1114.481 | 1524.882 | 1379.3494 | 1114480.9582 | 1524882.0144 | 1.4409e-06 | 33.0382 | 1379349.4151
3 | 25 | CONCLUIDO | 2.6612 | 37.58 | 35.24 | 54.21 | 1.07 | 39 | 65.25 | 28.92 | 4 | 37 | 7.33 | 8281.25 | 209.16 | 561.66 | 72.92 | 48.39 | 11785.83 | 0.66 | 0.91 | 9.25 | 0.77 | 0.5 | 10 | 1077.8031 | 1474.6977 | 1333.9547 | 1077803.0893 | 1474697.7361 | 1.4594e-06 | 32.6215 | 1333954.6539
4 | 25 | CONCLUIDO | 2.683 | 37.27 | 35.06 | 70.12 | 1.31 | 30 | 66.42 | 28.92 | 5 | 28 | 7.49 | 8425.16 | 201.15 | 561.67 | 67.53 | 48.39 | 9135.67 | 0.72 | 0.92 | 9.23 | 0.59 | 0.5 | 10 | 1055.196 | 1443.7658 | 1305.9748 | 1055196.0445 | 1443765.78 | 1.4713e-06 | 32.3524 | 1305974.8003
5 | 25 | CONCLUIDO | 2.6947 | 37.11 | 34.97 | 83.92 | 1.55 | 25 | 67.59 | 28.92 | 6 | 13 | 7.66 | 8569.4 | 193.9 | 561.67 | 64.42 | 48.39 | 7604.76 | 0.75 | 0.92 | 9.23 | 0.49 | 0.5 | 10 | 1028.7506 | 1407.582 | 1273.2443 | 1028750.6139 | 1407581.9752 | 1.4777e-06 | 32.2135 | 1273244.327
6 | 25 | CONCLUIDO | 2.696 | 37.09 | 34.96 | 87.41 | 1.78 | 24 | 68.76 | 28.92 | 7 | 0 | 7.83 | 8713.95 | 195.69 | 561.75 | 63.44 | 48.39 | 7122.64 | 0.76 | 0.92 | 9.25 | 0.49 | 0.5 | 10 | 1032.0201 | 1412.0554 | 1277.2908 | 1032020.0926 | 1412055.4202 | 1.4785e-06 | 32.1962 | 1277290.8328

## RESULTADOS_15
Unnamed: 0 | Volume de calda [L] | STATUS | Capacidade operacional [ha/h] | Tempo de missao [h] | Tempo util [h] | Tempo por voo [min] | Autonomia Projetada [h] | N° Voos | MTOW [kg] | Massa Estrutura [kg] | Combustível [kg] | Abastecimentos | Massa gerador | Potência gerador [W] | Combustível consumido [L] | Calda cons [L] | Distância percorrida [km] | Distância Pulverizando [km] | RTL ACUMULADO[m] | EOC [km/km] | EOC [h/h] | Tempo de manobra [h] | Tempo rtl_rtw [h] | V pulv [m/s] | V desloc [m/s] | Preço Total por ha Simples [R$/ha] | Preço Total por ha Presumido [R$/ha] | Preço Total por ha Real [R$/ha] | Preço Total Simples [R$] | Preço Total Presumido [R$] | Prod CAPEX [ha/h/R$] | Dias Trabalhados | Preço Total Real [R$]
0 | 85 | CONCLUIDO | 1.7214 | 58.09 | 42.47 | 6.52 | 0.11 | 391 | 167.88 | 51.39 | 1 | 389 | 30.49 | 20939.59 | 544.42 | 562.09 | 298.06 | 48.39 | 122599.34 | 0.16 | 0.76 | 9.82 | 7.98 | 0.5 | 10 | 3138.2405 | 4293.8792 | 3884.0774 | 3138240.5424 | 4293879.1596 | 7.0871e-07 | 50.4253 | 3884077.3591
1 | 85 | CONCLUIDO | 2.1595 | 46.31 | 38 | 13.03 | 0.21 | 175 | 169.33 | 51.39 | 2 | 173 | 30.94 | 21118.46 | 485.97 | 561.81 | 158.77 | 48.39 | 54031.52 | 0.3 | 0.85 | 9.47 | 3.53 | 0.5 | 10 | 2298.184 | 3144.4768 | 2844.3723 | 2298184.0341 | 3144476.7842 | 8.8907e-07 | 40.1997 | 2844372.3332
2 | 85 | CONCLUIDO | 2.3293 | 42.93 | 36.73 | 19.5 | 0.31 | 113 | 170.79 | 51.39 | 3 | 111 | 31.4 | 21297.94 | 468.3 | 561.85 | 119.41 | 48.39 | 34660.51 | 0.41 | 0.88 | 9.36 | 2.25 | 0.5 | 10 | 2080.0502 | 2846.0165 | 2574.3966 | 2080050.2109 | 2846016.4639 | 9.5898e-07 | 37.2656 | 2574396.647
3 | 85 | CONCLUIDO | 2.417 | 41.37 | 36.15 | 25.82 | 0.41 | 84 | 172.25 | 51.39 | 4 | 82 | 31.86 | 21478.05 | 459.29 | 561.81 | 101.32 | 48.39 | 25760.32 | 0.48 | 0.89 | 9.32 | 1.68 | 0.5 | 10 | 1978.8694 | 2707.5764 | 2449.1691 | 1978869.3985 | 2707576.4126 | 9.9509e-07 | 35.9115 | 2449169.1199
4 | 85 | CONCLUIDO | 2.4762 | 40.38 | 35.77 | 32.52 | 0.51 | 66 | 173.71 | 51.39 | 5 | 64 | 32.32 | 21658.78 | 453.18 | 561.75 | 89.61 | 48.39 | 19995.33 | 0.54 | 0.9 | 9.29 | 1.3 | 0.5 | 10 | 1917.5336 | 2623.6541 | 2373.2562 | 1917533.6037 | 2623654.0722 | 1.0195e-06 | 35.0521 | 2373256.2098
5 | 85 | CONCLUIDO | 2.5134 | 39.79 | 35.55 | 38.78 | 0.61 | 55 | 175.18 | 51.39 | 6 | 53 | 32.79 | 21840.16 | 448.9 | 561.71 | 82.97 | 48.39 | 16732.54 | 0.58 | 0.91 | 9.26 | 1.07 | 0.5 | 10 | 1875.6793 | 2566.3872 | 2321.4548 | 1875679.3058 | 2566387.1753 | 1.0348e-06 | 34.5399 | 2321454.7852
6 | 85 | CONCLUIDO | 2.5419 | 39.34 | 35.38 | 45.16 | 0.7 | 47 | 176.66 | 51.39 | 7 | 45 | 33.27 | 22022.17 | 445.52 | 561.68 | 77.21 | 48.39 | 13891.55 | 0.63 | 0.91 | 9.26 | 0.9 | 0.5 | 10 | 1841.6303 | 2519.7999 | 2279.3137 | 1841630.333 | 2519799.8686 | 1.0465e-06 | 34.1493 | 2279313.7057
7 | 85 | CONCLUIDO | 2.5625 | 39.02 | 35.26 | 51.6 | 0.8 | 41 | 178.14 | 51.39 | 8 | 39 | 33.75 | 22204.83 | 442.43 | 561.68 | 74.13 | 48.39 | 12383.66 | 0.65 | 0.91 | 9.24 | 0.79 | 0.5 | 10 | 1823.1893 | 2494.568 | 2256.49 | 1823189.291 | 2494568.0214 | 1.055e-06 | 33.8715 | 2256489.9505
8 | 85 | CONCLUIDO | 2.5791 | 38.77 | 35.18 | 58.64 | 0.89 | 36 | 179.63 | 51.39 | 9 | 34 | 34.24 | 22388.15 | 439.85 | 561.68 | 71.41 | 48.39 | 11049.21 | 0.68 | 0.91 | 9.24 | 0.71 | 0.5 | 10 | 1798.6488 | 2460.9906 | 2226.1171 | 1798648.7549 | 2460990.5773 | 1.0618e-06 | 33.6545 | 2226117.0906
9 | 85 | CONCLUIDO | 2.5907 | 38.6 | 35.11 | 63.83 | 0.98 | 33 | 181.12 | 51.39 | 10 | 31 | 34.73 | 22572.13 | 437.83 | 561.73 | 69.16 | 48.39 | 9935.08 | 0.7 | 0.92 | 9.23 | 0.63 | 0.5 | 10 | 1788.0074 | 2446.4306 | 2212.9467 | 1788007.4085 | 2446430.6176 | 1.0666e-06 | 33.5069 | 2212946.713
10 | 85 | CONCLUIDO | 2.6005 | 38.45 | 35.07 | 70.13 | 1.07 | 30 | 182.62 | 51.39 | 11 | 28 | 35.22 | 22756.91 | 435.58 | 561.71 | 67.8 | 48.39 | 9273.53 | 0.71 | 0.92 | 9.23 | 0.59 | 0.5 | 10 | 1777.9708 | 2432.6981 | 2200.5248 | 1777970.7852 | 2432698.0668 | 1.0706e-06 | 33.3767 | 2200524.7776
11 | 85 | CONCLUIDO | 2.6123 | 38.28 | 34.99 | 77.76 | 1.16 | 27 | 184.12 | 51.39 | 12 | 25 | 35.73 | 22942.24 | 433.65 | 561.71 | 65.6 | 48.39 | 8185.9 | 0.74 | 0.92 | 9.22 | 0.52 | 0.5 | 10 | 1767.5025 | 2418.3748 | 2187.5685 | 1767502.4609 | 2418374.8437 | 1.0755e-06 | 33.2292 | 2187568.5428
12 | 85 | CONCLUIDO | 2.6188 | 38.18 | 34.97 | 83.92 | 1.24 | 25 | 185.63 | 51.39 | 13 | 23 | 36.24 | 23128.27 | 432.08 | 561.68 | 64.59 | 48.39 | 7691.5 | 0.75 | 0.92 | 9.22 | 0.49 | 0.5 | 10 | 1760.957 | 2409.419 | 2179.4675 | 1760956.9794 | 2409419.0271 | 1.0782e-06 | 33.1424 | 2179467.4568
13 | 85 | CONCLUIDO | 2.6266 | 38.07 | 34.92 | 91.1 | 1.33 | 23 | 187.14 | 51.39 | 14 | 21 | 36.75 | 23314.98 | 429.68 | 561.67 | 63.22 | 48.39 | 7014.62 | 0.77 | 0.92 | 9.22 | 0.45 | 0.5 | 10 | 1751.8241 | 2396.923 | 2168.164 | 1751824.0957 | 2396923.0128 | 1.0814e-06 | 33.0469 | 2168164.0445
14 | 85 | CONCLUIDO | 2.6307 | 38.01 | 34.89 | 95.17 | 1.41 | 22 | 188.66 | 51.39 | 15 | 20 | 37.27 | 23502.4 | 428.27 | 561.66 | 62.48 | 48.39 | 6654.42 | 0.77 | 0.92 | 9.22 | 0.42 | 0.5 | 10 | 1736.5265 | 2375.9921 | 2149.2308 | 1736526.4859 | 2375992.1481 | 1.0831e-06 | 32.9948 | 2149230.7922
15 | 85 | CONCLUIDO | 2.6349 | 37.95 | 34.87 | 99.62 | 1.49 | 21 | 190.19 | 51.39 | 16 | 19 | 37.79 | 23690.52 | 426.35 | 561.71 | 61.57 | 48.39 | 6203.28 | 0.79 | 0.92 | 9.21 | 0.4 | 0.5 | 10 | 1730.4175 | 2367.6335 | 2141.6699 | 1730417.4813 | 2367633.5386 | 1.0848e-06 | 32.9427 | 2141669.9166
16 | 85 | CONCLUIDO | 2.6419 | 37.85 | 34.83 | 110 | 1.57 | 19 | 191.72 | 51.39 | 17 | 17 | 38.33 | 23879.37 | 425.17 | 561.67 | 60.41 | 48.39 | 5629.73 | 0.8 | 0.92 | 9.22 | 0.36 | 0.5 | 10 | 1724.3757 | 2359.3669 | 2134.1922 | 1724375.6614 | 2359366.8541 | 1.0877e-06 | 32.8559 | 2134192.1929
17 | 85 | CONCLUIDO | 2.6458 | 37.8 | 34.81 | 116.04 | 1.65 | 18 | 193.26 | 51.39 | 18 | 16 | 38.86 | 24068.93 | 423.49 | 561.65 | 60.06 | 48.39 | 5460.73 | 0.81 | 0.92 | 9.21 | 0.34 | 0.5 | 10 | 1718.9421 | 2351.9324 | 2127.4673 | 1718942.1095 | 2351932.4286 | 1.0893e-06 | 32.8125 | 2127467.2986
18 | 85 | CONCLUIDO | 2.6502 | 37.73 | 34.78 | 122.77 | 1.73 | 17 | 194.8 | 51.39 | 19 | 15 | 39.41 | 24259.23 | 420.7 | 561.68 | 59.08 | 48.39 | 4977.73 | 0.82 | 0.93 | 9.21 | 0.31 | 0.5 | 10 | 1710.9227 | 2340.9599 | 2117.542 | 1710922.7056 | 2340959.9264 | 1.0911e-06 | 32.7517 | 2117541.9966
19 | 85 | CONCLUIDO | 2.6532 | 37.69 | 34.78 | 130.41 | 1.81 | 16 | 196.35 | 51.39 | 20 | 14 | 39.96 | 24450.27 | 419.51 | 561.67 | 58.87 | 48.39 | 4875.19 | 0.82 | 0.93 | 9.2 | 0.3 | 0.5 | 10 | 1707.1274 | 2335.767 | 2112.8447 | 1707127.3712 | 2335766.9825 | 1.0923e-06 | 32.717 | 2112844.6599
20 | 85 | CONCLUIDO | 2.6527 | 37.7 | 34.78 | 130.44 | 1.88 | 16 | 197.9 | 51.39 | 21 | 14 | 40.51 | 24642.07 | 418.61 | 561.66 | 59.33 | 48.39 | 5109.56 | 0.82 | 0.93 | 9.2 | 0.31 | 0.5 | 10 | 1705.5061 | 2333.5487 | 2110.8381 | 1705506.123 | 2333548.7191 | 1.0921e-06 | 32.7257 | 2110838.1045
21 | 85 | CONCLUIDO | 2.6574 | 37.63 | 34.75 | 139 | 1.96 | 15 | 199.46 | 51.39 | 22 | 13 | 41.07 | 24834.62 | 417.86 | 561.65 | 57.93 | 48.39 | 4412.87 | 0.84 | 0.93 | 9.21 | 0.28 | 0.5 | 10 | 1701.5737 | 2328.1682 | 2105.9711 | 1701573.6813 | 2328168.1789 | 1.0941e-06 | 32.6649 | 2105971.0755
22 | 85 | CONCLUIDO | 2.6616 | 37.57 | 34.72 | 148.82 | 2.03 | 14 | 201.03 | 51.39 | 23 | 12 | 41.64 | 25027.94 | 415.17 | 561.67 | 57.22 | 48.39 | 4064.41 | 0.85 | 0.93 | 9.2 | 0.25 | 0.5 | 10 | 1693.9111 | 2317.6839 | 2096.4874 | 1693911.1148 | 2317683.9174 | 1.0958e-06 | 32.6128 | 2096487.4172
23 | 85 | CONCLUIDO | 2.6619 | 37.57 | 34.72 | 148.8 | 2.1 | 14 | 202.61 | 51.39 | 24 | 12 | 42.21 | 25222.04 | 414.51 | 561.67 | 57.13 | 48.39 | 4015.7 | 0.85 | 0.93 | 9.2 | 0.25 | 0.5 | 10 | 1692.4287 | 2315.6556 | 2094.6527 | 1692428.7247 | 2315655.6458 | 1.0959e-06 | 32.6128 | 2094652.721
24 | 85 | CONCLUIDO | 2.6644 | 37.53 | 34.72 | 160.24 | 2.17 | 13 | 204.19 | 51.39 | 25 | 11 | 42.79 | 25417.05 | 413.65 | 561.65 | 56.81 | 48.39 | 3863.04 | 0.85 | 0.93 | 9.21 | 0.25 | 0.5 | 10 | 1689.5655 | 2311.7381 | 2091.109 | 1689565.5192 | 2311738.0817 | 1.0969e-06 | 32.5781 | 2091109.0437
25 | 85 | CONCLUIDO | 2.6644 | 37.53 | 34.72 | 160.24 | 2.24 | 13 | 205.77 | 51.39 | 26 | 11 | 43.38 | 25612.75 | 411.68 | 561.66 | 56.97 | 48.39 | 3942.52 | 0.85 | 0.93 | 9.2 | 0.25 | 0.5 | 10 | 1685.5419 | 2306.2327 | 2086.1291 | 1685541.8522 | 2306232.723 | 1.0969e-06 | 32.5781 | 2086129.1087
26 | 85 | CONCLUIDO | 2.6689 | 37.47 | 34.69 | 173.44 | 2.31 | 12 | 207.37 | 51.39 | 27 | 10 | 43.97 | 25809.25 | 409.69 | 561.65 | 56.15 | 48.39 | 3538.56 | 0.86 | 0.93 | 9.2 | 0.22 | 0.5 | 10 | 1679.221 | 2297.5842 | 2078.306 | 1679220.9885 | 2297584.2384 | 1.0988e-06 | 32.526 | 2078306.0234
27 | 85 | CONCLUIDO | 2.6684 | 37.48 | 34.7 | 173.48 | 2.38 | 12 | 208.97 | 51.39 | 28 | 10 | 44.57 | 26006.56 | 409.74 | 561.67 | 56.47 | 48.39 | 3697.45 | 0.86 | 0.93 | 9.2 | 0.22 | 0.5 | 10 | 1679.6369 | 2298.1533 | 2078.8208 | 1679636.8881 | 2298153.2907 | 1.0986e-06 | 32.5347 | 2078820.7661
28 | 85 | CONCLUIDO | 2.668 | 37.48 | 34.7 | 173.51 | 2.45 | 12 | 210.57 | 51.39 | 29 | 10 | 45.18 | 26204.71 | 405.99 | 561.67 | 56.61 | 48.39 | 3766.48 | 0.85 | 0.93 | 9.2 | 0.23 | 0.5 | 10 | 1672.1629 | 2287.927 | 2069.5705 | 1672162.8706 | 2287927.0101 | 1.0984e-06 | 32.5347 | 2069570.4674
29 | 85 | CONCLUIDO | 2.6722 | 37.42 | 34.68 | 189.15 | 2.51 | 11 | 212.19 | 51.39 | 30 | 9 | 45.79 | 26403.69 | 406.96 | 561.65 | 55.72 | 48.39 | 3328.91 | 0.87 | 0.93 | 9.2 | 0.2 | 0.5 | 10 | 1671.9552 | 2287.6429 | 2069.3135 | 1671955.2195 | 2287642.8928 | 1.1002e-06 | 32.4826 | 2069313.4658
30 | 85 | CONCLUIDO | 2.6725 | 37.42 | 34.67 | 189.12 | 2.58 | 11 | 213.81 | 51.39 | 31 | 9 | 46.41 | 26603.52 | 404.59 | 561.66 | 55.59 | 48.39 | 3261.09 | 0.87 | 0.93 | 9.2 | 0.2 | 0.5 | 10 | 1666.9039 | 2280.7314 | 2063.0616 | 1666903.8622 | 2280731.4029 | 1.1003e-06 | 32.4826 | 2063061.5988
31 | 85 | CONCLUIDO | 2.6766 | 37.36 | 34.65 | 207.9 | 2.64 | 10 | 215.43 | 51.39 | 32 | 8 | 47.04 | 26804.21 | 401.72 | 561.65 | 54.95 | 48.39 | 2949.19 | 0.88 | 0.93 | 9.19 | 0.18 | 0.5 | 10 | 1659.1106 | 2270.0684 | 2053.4162 | 1659110.629 | 2270068.3574 | 1.102e-06 | 32.4306 | 2053416.2194
32 | 85 | CONCLUIDO | 2.6768 | 37.36 | 34.65 | 207.88 | 2.7 | 10 | 217.07 | 51.39 | 33 | 8 | 47.68 | 27005.77 | 403.08 | 561.66 | 54.89 | 48.39 | 2919.21 | 0.88 | 0.93 | 9.19 | 0.17 | 0.5 | 10 | 1661.7899 | 2273.7342 | 2056.7322 | 1661789.8736 | 2273734.218 | 1.102e-06 | 32.4306 | 2056732.2155
33 | 85 | CONCLUIDO | 2.6768 | 37.36 | 34.65 | 207.88 | 2.76 | 10 | 218.71 | 51.39 | 34 | 8 | 48.32 | 27208.22 | 403.91 | 561.68 | 54.77 | 48.39 | 2854.88 | 0.88 | 0.93 | 9.2 | 0.17 | 0.5 | 10 | 1663.4773 | 2276.043 | 2058.8206 | 1663477.2711 | 2276042.9897 | 1.102e-06 | 32.4306 | 2058820.6412
34 | 85 | CONCLUIDO | 2.6765 | 37.36 | 34.65 | 207.91 | 2.82 | 10 | 220.36 | 51.39 | 35 | 8 | 48.97 | 27411.55 | 400.18 | 561.65 | 54.96 | 48.39 | 2949.79 | 0.88 | 0.93 | 9.2 | 0.18 | 0.5 | 10 | 1656.0223 | 2265.8427 | 2049.5939 | 1656022.2728 | 2265842.7322 | 1.1019e-06 | 32.4306 | 2049593.882
35 | 85 | CONCLUIDO | 2.6803 | 37.31 | 34.63 | 230.88 | 2.88 | 9 | 222.01 | 51.39 | 36 | 7 | 49.62 | 27615.8 | 397.03 | 561.65 | 54.36 | 48.39 | 2659.51 | 0.89 | 0.93 | 9.19 | 0.16 | 0.5 | 10 | 1647.8159 | 2254.6144 | 2039.4372 | 1647815.9019 | 2254614.4135 | 1.1035e-06 | 32.3872 | 2039437.1783
36 | 85 | CONCLUIDO | 2.6799 | 37.31 | 34.64 | 230.91 | 2.94 | 9 | 223.68 | 51.39 | 37 | 7 | 50.29 | 27821.09 | 397.79 | 561.67 | 54.53 | 48.39 | 2743.71 | 0.89 | 0.93 | 9.19 | 0.16 | 0.5 | 10 | 1649.6236 | 2257.0878 | 2041.6745 | 1649623.6032 | 2257087.7902 | 1.1033e-06 | 32.3872 | 2041674.4993
37 | 85 | CONCLUIDO | 2.6802 | 37.31 | 34.63 | 230.89 | 3 | 9 | 225.35 | 51.39 | 38 | 7 | 50.96 | 28027.19 | 397.05 | 561.66 | 54.36 | 48.39 | 2659.5 | 0.89 | 0.93 | 9.19 | 0.16 | 0.5 | 10 | 1647.8989 | 2254.7279 | 2039.5399 | 1647898.8587 | 2254727.9186 | 1.1034e-06 | 32.3872 | 2039539.8506
38 | 85 | CONCLUIDO | 2.6795 | 37.32 | 34.64 | 230.95 | 3.05 | 9 | 227.03 | 51.39 | 39 | 7 | 51.64 | 28234.24 | 395.59 | 561.65 | 54.6 | 48.39 | 2776.36 | 0.89 | 0.93 | 9.2 | 0.17 | 0.5 | 10 | 1645.3252 | 2251.2065 | 2036.3545 | 1645325.1967 | 2251206.5208 | 1.1032e-06 | 32.3958 | 2036354.53
39 | 85 | CONCLUIDO | 2.6838 | 37.26 | 34.62 | 259.62 | 3.11 | 8 | 228.71 | 51.39 | 40 | 6 | 52.32 | 28442.24 | 391.34 | 561.66 | 53.78 | 48.39 | 2370.8 | 0.9 | 0.93 | 9.19 | 0.14 | 0.5 | 10 | 1634.7032 | 2236.673 | 2023.2081 | 1634703.2044 | 2236673.0423 | 1.1049e-06 | 32.3438 | 2023208.1063

## RESULTADOS_2
Unnamed: 0 | Volume de calda [L] | STATUS | Capacidade operacional [ha/h] | Tempo de missao [h] | Tempo util [h] | Tempo por voo [min] | Autonomia Projetada [h] | N° Voos | MTOW [kg] | Massa Estrutura [kg] | Combustível [kg] | Abastecimentos | Massa gerador | Potência gerador [W] | Combustível consumido [L] | Calda cons [L] | Distância percorrida [km] | Distância Pulverizando [km] | RTL ACUMULADO[m] | EOC [km/km] | EOC [h/h] | Tempo de manobra [h] | Tempo rtl_rtw [h] | V pulv [m/s] | V desloc [m/s] | Preço Total por ha Simples [R$/ha] | Preço Total por ha Presumido [R$/ha] | Preço Total por ha Real [R$/ha] | Preço Total Simples [R$] | Preço Total Presumido [R$] | Prod CAPEX [ha/h/R$] | Dias Trabalhados | Preço Total Real [R$]
0 | 20 | CONCLUIDO | 2.4316 | 41.13 | 37.52 | 14.81 | 0.34 | 152 | 51.33 | 24.83 | 1 | 150 | 5.51 | 6564.78 | 210.96 | 561.88 | 144.11 | 48.39 | 46817.98 | 0.34 | 0.86 | 9.42 | 3.04 | 0.5 | 10 | 1169.5777 | 1600.2677 | 1447.5404 | 1169577.6535 | 1600267.7436 | 1.396e-06 | 35.7031 | 1447540.4361
1 | 20 | CONCLUIDO | 2.5977 | 38.5 | 35.88 | 30.32 | 0.66 | 71 | 52.47 | 24.83 | 2 | 69 | 5.64 | 6705.1 | 194.08 | 561.71 | 92.9 | 48.39 | 21619.25 | 0.52 | 0.9 | 9.3 | 1.41 | 0.5 | 10 | 1046.4098 | 1431.7441 | 1295.1004 | 1046409.8119 | 1431744.069 | 1.4913e-06 | 33.4201 | 1295100.4245
2 | 20 | CONCLUIDO | 2.6558 | 37.65 | 35.36 | 47.14 | 0.97 | 45 | 53.61 | 24.83 | 3 | 43 | 5.78 | 6845.59 | 182.77 | 561.69 | 76.69 | 48.39 | 13643.56 | 0.63 | 0.91 | 9.26 | 0.88 | 0.5 | 10 | 998.651 | 1366.3983 | 1235.9912 | 998650.9668 | 1366398.3102 | 1.5247e-06 | 32.6823 | 1235991.1732
3 | 20 | CONCLUIDO | 2.6857 | 37.23 | 35.1 | 65.8 | 1.27 | 32 | 54.75 | 24.83 | 4 | 28 | 5.92 | 6986.39 | 173.02 | 561.65 | 68.65 | 48.39 | 9685 | 0.7 | 0.92 | 9.23 | 0.62 | 0.5 | 10 | 962.6282 | 1317.1103 | 1191.4071 | 962628.1536 | 1317110.3079 | 1.5418e-06 | 32.3177 | 1191407.1487
4 | 20 | CONCLUIDO | 2.6869 | 37.22 | 35.1 | 70.21 | 1.55 | 30 | 55.89 | 24.83 | 5 | 0 | 6.07 | 7127.49 | 171.83 | 561.73 | 67.84 | 48.39 | 9292.63 | 0.71 | 0.92 | 9.26 | 0.63 | 0.5 | 10 | 959.9785 | 1313.4849 | 1188.1278 | 959978.5008 | 1313484.936 | 1.5425e-06 | 32.309 | 1188127.7772

## RESULTADOS_11
Unnamed: 0 | Volume de calda [L] | STATUS | Capacidade operacional [ha/h] | Tempo de missao [h] | Tempo util [h] | Tempo por voo [min] | Autonomia Projetada [h] | N° Voos | MTOW [kg] | Massa Estrutura [kg] | Combustível [kg] | Abastecimentos | Massa gerador | Potência gerador [W] | Combustível consumido [L] | Calda cons [L] | Distância percorrida [km] | Distância Pulverizando [km] | RTL ACUMULADO[m] | EOC [km/km] | EOC [h/h] | Tempo de manobra [h] | Tempo rtl_rtw [h] | V pulv [m/s] | V desloc [m/s] | Preço Total por ha Simples [R$/ha] | Preço Total por ha Presumido [R$/ha] | Preço Total por ha Real [R$/ha] | Preço Total Simples [R$] | Preço Total Presumido [R$] | Prod CAPEX [ha/h/R$] | Dias Trabalhados | Preço Total Real [R$]
0 | 65 | CONCLUIDO | 1.9167 | 52.17 | 41.12 | 7.57 | 0.13 | 326 | 133.21 | 46.47 | 1 | 324 | 20.75 | 16663.42 | 453.75 | 562.23 | 255.67 | 48.39 | 101729.57 | 0.19 | 0.78 | 9.72 | 6.63 | 0.5 | 10 | 2460.8144 | 3366.9949 | 3045.6536 | 2460814.4244 | 3366994.859 | 8.4452e-07 | 45.2865 | 3045653.5953
1 | 65 | CONCLUIDO | 2.2914 | 43.64 | 37.43 | 15.18 | 0.26 | 148 | 134.55 | 46.47 | 2 | 146 | 21.09 | 16828.84 | 411.03 | 562 | 141.07 | 48.39 | 45317.2 | 0.34 | 0.86 | 9.42 | 2.95 | 0.5 | 10 | 1923.113 | 2631.288 | 2380.1616 | 1923112.9917 | 2631288.0369 | 1.0096e-06 | 37.8819 | 2380161.5997
2 | 65 | CONCLUIDO | 2.429 | 41.17 | 36.38 | 22.73 | 0.39 | 96 | 135.9 | 46.47 | 3 | 94 | 21.43 | 16994.64 | 397.29 | 561.87 | 108.68 | 48.39 | 29382.14 | 0.45 | 0.89 | 9.33 | 1.9 | 0.5 | 10 | 1776.4014 | 2430.5508 | 2198.5825 | 1776401.44 | 2430550.8195 | 1.0703e-06 | 35.7378 | 2198582.4606
3 | 65 | CONCLUIDO | 2.5009 | 39.99 | 35.87 | 30.32 | 0.52 | 71 | 137.25 | 46.47 | 4 | 69 | 21.78 | 17160.92 | 389.57 | 561.76 | 92.79 | 48.39 | 21562.14 | 0.52 | 0.9 | 9.29 | 1.4 | 0.5 | 10 | 1699.8885 | 2325.8625 | 2103.8854 | 1699888.5112 | 2325862.4548 | 1.1019e-06 | 34.7135 | 2103885.4064
4 | 65 | CONCLUIDO | 2.5461 | 39.28 | 35.57 | 38.11 | 0.64 | 56 | 138.6 | 46.47 | 5 | 54 | 22.13 | 17327.69 | 384.05 | 561.75 | 83.17 | 48.39 | 16827.77 | 0.58 | 0.9 | 9.28 | 1.1 | 0.5 | 10 | 1654.7182 | 2264.0584 | 2047.9799 | 1654718.2036 | 2264058.4472 | 1.1218e-06 | 34.0972 | 2047979.8866
5 | 65 | CONCLUIDO | 2.5732 | 38.86 | 35.4 | 45.2 | 0.76 | 47 | 139.95 | 46.47 | 6 | 45 | 22.49 | 17494.97 | 379.89 | 561.76 | 77.95 | 48.39 | 14264.21 | 0.62 | 0.91 | 9.26 | 0.93 | 0.5 | 10 | 1632.2342 | 2233.2949 | 2020.1523 | 1632234.2139 | 2233294.8606 | 1.1338e-06 | 33.7326 | 2020152.3336
6 | 65 | CONCLUIDO | 2.5957 | 38.52 | 35.26 | 52.88 | 0.88 | 40 | 141.31 | 46.47 | 7 | 38 | 22.85 | 17662.75 | 376.37 | 561.67 | 73.79 | 48.39 | 12217.06 | 0.66 | 0.91 | 9.24 | 0.78 | 0.5 | 10 | 1604.1196 | 2194.8272 | 1985.356 | 1604119.6046 | 2194827.2117 | 1.1437e-06 | 33.4375 | 1985355.9831
7 | 65 | CONCLUIDO | 2.6125 | 38.28 | 35.14 | 60.25 | 0.99 | 35 | 142.68 | 46.47 | 8 | 33 | 23.21 | 17831.04 | 372.8 | 561.69 | 70.43 | 48.39 | 10561.98 | 0.69 | 0.92 | 9.23 | 0.67 | 0.5 | 10 | 1588.5639 | 2173.5432 | 1966.1033 | 1588563.8979 | 2173543.2077 | 1.1511e-06 | 33.2292 | 1966103.2945
8 | 65 | CONCLUIDO | 2.6248 | 38.1 | 35.07 | 67.88 | 1.11 | 31 | 144.05 | 46.47 | 9 | 29 | 23.58 | 17999.83 | 370.08 | 561.68 | 67.93 | 48.39 | 9330.73 | 0.71 | 0.92 | 9.23 | 0.6 | 0.5 | 10 | 1577.2363 | 2158.0443 | 1952.0836 | 1577236.3011 | 2158044.2899 | 1.1565e-06 | 33.0729 | 1952083.5717
9 | 65 | CONCLUIDO | 2.6348 | 37.95 | 35.01 | 75.02 | 1.22 | 28 | 145.42 | 46.47 | 10 | 26 | 23.95 | 18169.15 | 366.68 | 561.67 | 66.12 | 48.39 | 8442.77 | 0.73 | 0.92 | 9.22 | 0.54 | 0.5 | 10 | 1555.8089 | 2128.7263 | 1925.5637 | 1555808.8776 | 2128726.3437 | 1.1609e-06 | 32.9427 | 1925563.6892
10 | 65 | CONCLUIDO | 2.6446 | 37.81 | 34.95 | 83.89 | 1.33 | 25 | 146.8 | 46.47 | 11 | 23 | 24.33 | 18338.99 | 364.52 | 561.69 | 64.41 | 48.39 | 7603 | 0.75 | 0.92 | 9.22 | 0.48 | 0.5 | 10 | 1546.9144 | 2116.5566 | 1914.5554 | 1546914.4218 | 2116556.5569 | 1.1652e-06 | 32.8212 | 1914555.3697
11 | 65 | CONCLUIDO | 2.6506 | 37.73 | 34.92 | 91.1 | 1.43 | 23 | 148.18 | 46.47 | 12 | 21 | 24.71 | 18509.36 | 361.79 | 561.67 | 63.34 | 48.39 | 7075.69 | 0.76 | 0.92 | 9.22 | 0.45 | 0.5 | 10 | 1538.6695 | 2105.2755 | 1904.3509 | 1538669.4946 | 2105275.4839 | 1.1679e-06 | 32.7517 | 1904350.9465
12 | 65 | CONCLUIDO | 2.6569 | 37.64 | 34.89 | 99.67 | 1.54 | 21 | 149.56 | 46.47 | 13 | 19 | 25.1 | 18680.25 | 358.93 | 561.66 | 62.12 | 48.39 | 6475.87 | 0.78 | 0.92 | 9.22 | 0.41 | 0.5 | 10 | 1530.0786 | 2093.5211 | 1893.7183 | 1530078.6106 | 2093521.0574 | 1.1707e-06 | 32.6736 | 1893718.3459
13 | 65 | CONCLUIDO | 2.6612 | 37.58 | 34.85 | 104.56 | 1.64 | 20 | 150.95 | 46.47 | 14 | 18 | 25.49 | 18851.69 | 356.17 | 561.67 | 61.07 | 48.39 | 5955.54 | 0.79 | 0.92 | 9.21 | 0.38 | 0.5 | 10 | 1522.4186 | 2083.0403 | 1884.2378 | 1522418.57 | 2083040.2519 | 1.1726e-06 | 32.6215 | 1884237.8138
14 | 65 | CONCLUIDO | 2.6677 | 37.49 | 34.82 | 116.05 | 1.74 | 18 | 152.35 | 46.47 | 15 | 16 | 25.88 | 19023.66 | 353.66 | 561.68 | 60 | 48.39 | 5433.11 | 0.81 | 0.92 | 9.21 | 0.34 | 0.5 | 10 | 1514.5378 | 2072.2574 | 1874.4841 | 1514537.7899 | 2072257.4208 | 1.1754e-06 | 32.5434 | 1874484.081
15 | 65 | CONCLUIDO | 2.6721 | 37.42 | 34.78 | 122.75 | 1.84 | 17 | 153.75 | 46.47 | 16 | 15 | 26.28 | 19196.18 | 350.85 | 561.67 | 58.95 | 48.39 | 4912.83 | 0.82 | 0.93 | 9.21 | 0.31 | 0.5 | 10 | 1506.6234 | 2061.4286 | 1864.6888 | 1506623.4245 | 2061428.6369 | 1.1774e-06 | 32.4826 | 1864688.7811
16 | 65 | CONCLUIDO | 2.674 | 37.4 | 34.78 | 130.43 | 1.94 | 16 | 155.15 | 46.47 | 17 | 14 | 26.68 | 19369.26 | 349.23 | 561.66 | 58.88 | 48.39 | 4883.1 | 0.82 | 0.93 | 9.21 | 0.31 | 0.5 | 10 | 1502.6075 | 2055.9339 | 1859.7184 | 1502607.5038 | 2055933.8771 | 1.1782e-06 | 32.4653 | 1859718.4334
17 | 65 | CONCLUIDO | 2.6782 | 37.34 | 34.75 | 139 | 2.04 | 15 | 156.56 | 46.47 | 18 | 13 | 27.09 | 19542.89 | 346.23 | 561.65 | 57.96 | 48.39 | 4426 | 0.83 | 0.93 | 9.21 | 0.28 | 0.5 | 10 | 1494.6752 | 2045.0805 | 1849.9009 | 1494675.186 | 2045080.5298 | 1.1801e-06 | 32.4132 | 1849900.9144
18 | 65 | CONCLUIDO | 2.6819 | 37.29 | 34.73 | 148.83 | 2.13 | 14 | 157.97 | 46.47 | 19 | 12 | 27.5 | 19717.08 | 342.9 | 561.65 | 57.17 | 48.39 | 4035.5 | 0.85 | 0.93 | 9.2 | 0.25 | 0.5 | 10 | 1486.3682 | 2033.7146 | 1839.6197 | 1486368.2264 | 2033714.5813 | 1.1817e-06 | 32.3698 | 1839619.716
19 | 65 | CONCLUIDO | 2.6811 | 37.3 | 34.74 | 148.87 | 2.22 | 14 | 159.39 | 46.47 | 20 | 12 | 27.92 | 19891.97 | 340.68 | 561.71 | 57.65 | 48.39 | 4276.82 | 0.84 | 0.93 | 9.2 | 0.26 | 0.5 | 10 | 1482.2433 | 2028.0707 | 1834.5144 | 1482243.285 | 2028070.6544 | 1.1813e-06 | 32.3785 | 1834514.4376
20 | 65 | CONCLUIDO | 2.6854 | 37.24 | 34.7 | 160.17 | 2.31 | 13 | 160.81 | 46.47 | 21 | 11 | 28.34 | 20067.32 | 338.51 | 561.65 | 56.64 | 48.39 | 3777.28 | 0.85 | 0.93 | 9.2 | 0.23 | 0.5 | 10 | 1466.2807 | 2006.2299 | 1814.7581 | 1466280.6615 | 2006229.8887 | 1.1832e-06 | 32.3264 | 1814758.1239
21 | 65 | CONCLUIDO | 2.6883 | 37.2 | 34.69 | 173.45 | 2.4 | 12 | 162.24 | 46.47 | 22 | 10 | 28.77 | 20243.25 | 335.01 | 561.65 | 56.2 | 48.39 | 3564.11 | 0.86 | 0.93 | 9.2 | 0.22 | 0.5 | 10 | 1458.0521 | 1994.9712 | 1804.574 | 1458052.1241 | 1994971.2409 | 1.1845e-06 | 32.2917 | 1804573.9857
22 | 65 | CONCLUIDO | 2.6881 | 37.2 | 34.69 | 173.47 | 2.49 | 12 | 163.67 | 46.47 | 23 | 10 | 29.2 | 20419.76 | 333.78 | 561.66 | 56.42 | 48.39 | 3673.95 | 0.86 | 0.93 | 9.19 | 0.22 | 0.5 | 10 | 1455.6344 | 1991.6632 | 1801.5817 | 1455634.4255 | 1991663.239 | 1.1844e-06 | 32.2917 | 1801581.6948
23 | 65 | CONCLUIDO | 2.6916 | 37.15 | 34.67 | 189.12 | 2.58 | 11 | 165.1 | 46.47 | 24 | 9 | 29.64 | 20596.86 | 330.34 | 561.65 | 55.63 | 48.39 | 3283.41 | 0.87 | 0.93 | 9.2 | 0.2 | 0.5 | 10 | 1447.2475 | 1980.1879 | 1791.2016 | 1447247.5288 | 1980187.917 | 1.186e-06 | 32.2483 | 1791201.5614
24 | 65 | CONCLUIDO | 2.6915 | 37.15 | 34.67 | 189.13 | 2.66 | 11 | 166.54 | 46.47 | 25 | 8 | 30.08 | 20774.56 | 327.99 | 561.66 | 55.51 | 48.39 | 3219.67 | 0.87 | 0.93 | 9.2 | 0.2 | 0.5 | 10 | 1442.5318 | 1973.7356 | 1785.3651 | 1442531.7991 | 1973735.6476 | 1.1859e-06 | 32.2483 | 1785365.0875
25 | 65 | CONCLUIDO | 2.6949 | 37.11 | 34.65 | 207.93 | 2.74 | 10 | 167.99 | 46.47 | 26 | 7 | 30.52 | 20952.87 | 324.8 | 561.65 | 54.94 | 48.39 | 2941.77 | 0.88 | 0.93 | 9.2 | 0.18 | 0.5 | 10 | 1434.7126 | 1963.037 | 1775.6875 | 1434712.5563 | 1963037.0146 | 1.1874e-06 | 32.2135 | 1775687.517
26 | 65 | CONCLUIDO | 2.6952 | 37.1 | 34.65 | 207.9 | 2.82 | 10 | 169.44 | 46.47 | 27 | 2 | 30.97 | 21131.78 | 326.45 | 561.67 | 54.75 | 48.39 | 2847.5 | 0.88 | 0.93 | 9.2 | 0.18 | 0.5 | 10 | 1437.9384 | 1967.4508 | 1779.68 | 1437938.4184 | 1967450.7814 | 1.1875e-06 | 32.2049 | 1779680.0402
27 | 65 | CONCLUIDO | 2.6944 | 37.11 | 34.66 | 207.97 | 2.9 | 10 | 170.9 | 46.47 | 28 | 0 | 31.43 | 21311.32 | 328.59 | 561.65 | 54.86 | 48.39 | 2903.98 | 0.88 | 0.93 | 9.21 | 0.19 | 0.5 | 10 | 1442.6283 | 1973.8677 | 1785.4846 | 1442628.3419 | 1973867.7417 | 1.1872e-06 | 32.2135 | 1785484.5748

## RESULTADOS_13
Unnamed: 0 | Volume de calda [L] | STATUS | Capacidade operacional [ha/h] | Tempo de missao [h] | Tempo util [h] | Tempo por voo [min] | Autonomia Projetada [h] | N° Voos | MTOW [kg] | Massa Estrutura [kg] | Combustível [kg] | Abastecimentos | Massa gerador | Potência gerador [W] | Combustível consumido [L] | Calda cons [L] | Distância percorrida [km] | Distância Pulverizando [km] | RTL ACUMULADO[m] | EOC [km/km] | EOC [h/h] | Tempo de manobra [h] | Tempo rtl_rtw [h] | V pulv [m/s] | V desloc [m/s] | Preço Total por ha Simples [R$/ha] | Preço Total por ha Presumido [R$/ha] | Preço Total por ha Real [R$/ha] | Preço Total Simples [R$] | Preço Total Presumido [R$] | Prod CAPEX [ha/h/R$] | Dias Trabalhados | Preço Total Real [R$]
0 | 75 | CONCLUIDO | 1.8165 | 55.05 | 41.8 | 6.99 | 0.12 | 359 | 150.44 | 49.1 | 1 | 357 | 25.34 | 18787.76 | 499.36 | 562.14 | 276.8 | 48.39 | 112128.34 | 0.17 | 0.77 | 9.78 | 7.31 | 0.5 | 10 | 2788.4916 | 3815.3373 | 3451.2068 | 2788491.6237 | 3815337.2591 | 7.7218e-07 | 47.7865 | 3451206.8259
1 | 75 | CONCLUIDO | 2.225 | 44.94 | 37.72 | 13.97 | 0.23 | 162 | 151.83 | 49.1 | 2 | 160 | 25.73 | 18959.54 | 448.92 | 561.96 | 150.46 | 48.39 | 49944.09 | 0.32 | 0.85 | 9.43 | 3.24 | 0.5 | 10 | 2113.1202 | 2891.2643 | 2615.3261 | 2113120.2424 | 2891264.3399 | 9.4583e-07 | 39.0104 | 2615326.1292
2 | 75 | CONCLUIDO | 2.3787 | 42.04 | 36.56 | 20.89 | 0.35 | 105 | 153.23 | 49.1 | 3 | 103 | 26.13 | 19131.85 | 433.33 | 561.75 | 113.96 | 48.39 | 31975.33 | 0.42 | 0.88 | 9.35 | 2.08 | 0.5 | 10 | 1927.8427 | 2637.7595 | 2386.0154 | 1927842.7248 | 2637759.4665 | 1.0112e-06 | 36.4931 | 2386015.4051
3 | 75 | CONCLUIDO | 2.4607 | 40.64 | 36.01 | 28.06 | 0.46 | 77 | 154.63 | 49.1 | 4 | 75 | 26.53 | 19304.72 | 425 | 561.76 | 96.92 | 48.39 | 23599.17 | 0.5 | 0.89 | 9.31 | 1.53 | 0.5 | 10 | 1838.5741 | 2515.6182 | 2275.5311 | 1838574.0886 | 2515618.1802 | 1.046e-06 | 35.2778 | 2275531.1118
4 | 75 | CONCLUIDO | 2.5108 | 39.83 | 35.69 | 35.1 | 0.57 | 61 | 156.03 | 49.1 | 5 | 59 | 26.94 | 19478.15 | 419.47 | 561.7 | 86.88 | 48.39 | 18655.4 | 0.56 | 0.9 | 9.29 | 1.21 | 0.5 | 10 | 1787.6793 | 2445.9817 | 2212.5406 | 1787679.2983 | 2445981.6827 | 1.0673e-06 | 34.5747 | 2212540.6239
5 | 75 | CONCLUIDO | 2.5442 | 39.31 | 35.47 | 41.73 | 0.67 | 51 | 157.44 | 49.1 | 6 | 49 | 27.35 | 19652.13 | 415.32 | 561.74 | 80.25 | 48.39 | 15394 | 0.6 | 0.91 | 9.26 | 0.99 | 0.5 | 10 | 1750.2557 | 2394.777 | 2166.2228 | 1750255.6542 | 2394777.0019 | 1.0815e-06 | 34.1233 | 2166222.8459
6 | 75 | CONCLUIDO | 2.5666 | 38.96 | 35.34 | 48.19 | 0.78 | 44 | 158.86 | 49.1 | 7 | 42 | 27.77 | 19826.68 | 411.88 | 561.69 | 76.23 | 48.39 | 13415.97 | 0.63 | 0.91 | 9.25 | 0.87 | 0.5 | 10 | 1730.8673 | 2368.249 | 2142.2266 | 1730867.2995 | 2368248.9997 | 1.091e-06 | 33.8194 | 2142226.639
7 | 75 | CONCLUIDO | 2.5874 | 38.65 | 35.21 | 55.6 | 0.88 | 38 | 160.28 | 49.1 | 8 | 36 | 28.19 | 20001.93 | 408.56 | 561.74 | 72.18 | 48.39 | 11423.18 | 0.67 | 0.91 | 9.24 | 0.74 | 0.5 | 10 | 1703.1374 | 2330.3077 | 2107.9064 | 1703137.4011 | 2330307.7293 | 1.0999e-06 | 33.5503 | 2107906.4302
8 | 75 | CONCLUIDO | 2.6002 | 38.46 | 35.14 | 62.02 | 0.99 | 34 | 161.71 | 49.1 | 9 | 32 | 28.61 | 20177.64 | 405.56 | 561.68 | 70.39 | 48.39 | 10546.43 | 0.69 | 0.92 | 9.23 | 0.67 | 0.5 | 10 | 1690.1851 | 2312.5858 | 2091.8759 | 1690185.0825 | 2312585.7956 | 1.1053e-06 | 33.3854 | 2091875.853
9 | 75 | CONCLUIDO | 2.6133 | 38.27 | 35.07 | 70.15 | 1.09 | 30 | 163.13 | 49.1 | 10 | 28 | 29.04 | 20353.94 | 403.27 | 561.66 | 67.97 | 48.39 | 9357.16 | 0.71 | 0.92 | 9.23 | 0.6 | 0.5 | 10 | 1678.8736 | 2297.1089 | 2077.876 | 1678873.5552 | 2297108.8649 | 1.1109e-06 | 33.2205 | 2077876.0189
10 | 75 | CONCLUIDO | 2.6222 | 38.14 | 35 | 75.01 | 1.18 | 28 | 164.57 | 49.1 | 11 | 26 | 29.47 | 20530.82 | 400.4 | 561.67 | 66.18 | 48.39 | 8471.49 | 0.73 | 0.92 | 9.21 | 0.53 | 0.5 | 10 | 1668.3185 | 2282.667 | 2064.8125 | 1668318.542 | 2282667.0302 | 1.1147e-06 | 33.1076 | 2064812.4926
11 | 75 | CONCLUIDO | 2.6309 | 38.01 | 34.97 | 83.93 | 1.28 | 25 | 166.01 | 49.1 | 12 | 23 | 29.91 | 20708.3 | 399.01 | 561.66 | 64.6 | 48.39 | 7696.33 | 0.75 | 0.92 | 9.23 | 0.5 | 0.5 | 10 | 1651.3491 | 2259.4487 | 2043.8101 | 1651349.095 | 2259448.6841 | 1.1184e-06 | 32.9948 | 2043810.0729
12 | 75 | CONCLUIDO | 2.6386 | 37.9 | 34.92 | 91.09 | 1.38 | 23 | 167.45 | 49.1 | 13 | 21 | 30.36 | 20886.38 | 396.13 | 561.68 | 63.13 | 48.39 | 6971.56 | 0.77 | 0.92 | 9.22 | 0.45 | 0.5 | 10 | 1641.6033 | 2246.114 | 2031.7481 | 1641603.2826 | 2246114.0337 | 1.1217e-06 | 32.8993 | 2031748.0627
13 | 75 | CONCLUIDO | 2.6413 | 37.86 | 34.91 | 95.21 | 1.47 | 22 | 168.9 | 49.1 | 14 | 20 | 30.81 | 21065.06 | 394.25 | 561.68 | 62.97 | 48.39 | 6898.11 | 0.77 | 0.92 | 9.22 | 0.44 | 0.5 | 10 | 1636.4756 | 2239.0982 | 2025.4018 | 1636475.6405 | 2239098.1675 | 1.1228e-06 | 32.8646 | 2025401.781
14 | 75 | CONCLUIDO | 2.6499 | 37.74 | 34.85 | 104.55 | 1.56 | 20 | 170.35 | 49.1 | 15 | 18 | 31.26 | 21244.37 | 391.94 | 561.67 | 61.13 | 48.39 | 5987.17 | 0.79 | 0.92 | 9.21 | 0.38 | 0.5 | 10 | 1627.5093 | 2226.8301 | 2014.3045 | 1627509.3206 | 2226830.0531 | 1.1265e-06 | 32.7604 | 2014304.5182
15 | 75 | CONCLUIDO | 2.6529 | 37.69 | 34.84 | 110.01 | 1.65 | 19 | 171.81 | 49.1 | 16 | 17 | 31.72 | 21424.29 | 390.78 | 561.65 | 60.6 | 48.39 | 5724.73 | 0.8 | 0.92 | 9.21 | 0.36 | 0.5 | 10 | 1623.7684 | 2221.7115 | 2009.6745 | 1623768.3802 | 2221711.5334 | 1.1277e-06 | 32.717 | 2009674.5028
16 | 75 | CONCLUIDO | 2.6576 | 37.63 | 34.8 | 116.01 | 1.74 | 18 | 173.28 | 49.1 | 17 | 16 | 32.18 | 21604.83 | 388.06 | 561.68 | 59.54 | 48.39 | 5201.33 | 0.81 | 0.92 | 9.21 | 0.33 | 0.5 | 10 | 1615.8546 | 2210.8835 | 1999.8799 | 1615854.5596 | 2210883.4949 | 1.1297e-06 | 32.6649 | 1999879.8772
17 | 75 | CONCLUIDO | 2.6599 | 37.6 | 34.8 | 122.82 | 1.83 | 17 | 174.75 | 49.1 | 18 | 15 | 32.65 | 21786.02 | 386.71 | 561.65 | 59.62 | 48.39 | 5245.11 | 0.81 | 0.92 | 9.21 | 0.33 | 0.5 | 10 | 1612.1314 | 2205.7893 | 1995.2719 | 1612131.402 | 2205789.3065 | 1.1307e-06 | 32.6389 | 1995271.8709
18 | 75 | CONCLUIDO | 2.6626 | 37.56 | 34.79 | 130.47 | 1.91 | 16 | 176.22 | 49.1 | 19 | 14 | 33.13 | 21967.84 | 384.46 | 561.66 | 59.5 | 48.39 | 5192.28 | 0.81 | 0.93 | 9.2 | 0.32 | 0.5 | 10 | 1606.3184 | 2197.8358 | 1988.0774 | 1606318.4404 | 2197835.7559 | 1.1319e-06 | 32.6042 | 1988077.396
19 | 75 | CONCLUIDO | 2.6683 | 37.48 | 34.74 | 138.97 | 2 | 15 | 177.7 | 49.1 | 20 | 13 | 33.61 | 22150.3 | 382.53 | 561.67 | 57.71 | 48.39 | 4302.46 | 0.84 | 0.93 | 9.2 | 0.27 | 0.5 | 10 | 1599.5746 | 2188.6085 | 1979.7308 | 1599574.5733 | 2188608.4994 | 1.1343e-06 | 32.5347 | 1979730.7759
20 | 75 | CONCLUIDO | 2.6718 | 37.43 | 34.72 | 148.82 | 2.08 | 14 | 179.18 | 49.1 | 21 | 12 | 34.09 | 22333.43 | 379.5 | 561.66 | 57.26 | 48.39 | 4081.96 | 0.85 | 0.93 | 9.2 | 0.25 | 0.5 | 10 | 1591.6165 | 2177.7199 | 1969.8813 | 1591616.4709 | 2177719.8727 | 1.1358e-06 | 32.4913 | 1969881.3445
21 | 75 | CONCLUIDO | 2.6718 | 37.43 | 34.72 | 148.82 | 2.16 | 14 | 180.67 | 49.1 | 22 | 12 | 34.58 | 22517.21 | 378.69 | 561.66 | 57.3 | 48.39 | 4101.1 | 0.84 | 0.93 | 9.2 | 0.25 | 0.5 | 10 | 1589.9667 | 2175.4625 | 1967.8394 | 1589966.6519 | 2175462.5175 | 1.1358e-06 | 32.4913 | 1967839.4282
22 | 75 | CONCLUIDO | 2.675 | 37.38 | 34.71 | 160.2 | 2.24 | 13 | 182.17 | 49.1 | 23 | 11 | 35.08 | 22701.78 | 376.72 | 561.65 | 56.91 | 48.39 | 3910.45 | 0.85 | 0.93 | 9.2 | 0.24 | 0.5 | 10 | 1584.5695 | 2168.0779 | 1961.1596 | 1584569.5008 | 2168077.8973 | 1.1371e-06 | 32.4479 | 1961159.5857
23 | 75 | CONCLUIDO | 2.6749 | 37.38 | 34.71 | 160.2 | 2.32 | 13 | 183.67 | 49.1 | 24 | 11 | 35.58 | 22886.92 | 373.64 | 561.7 | 56.91 | 48.39 | 3911.75 | 0.85 | 0.93 | 9.2 | 0.24 | 0.5 | 10 | 1578.3438 | 2159.5596 | 1953.4543 | 1578343.7772 | 2159559.5876 | 1.1371e-06 | 32.4479 | 1953454.2515
24 | 75 | CONCLUIDO | 2.678 | 37.34 | 34.7 | 173.49 | 2.4 | 12 | 185.18 | 49.1 | 25 | 10 | 36.08 | 23072.73 | 372.79 | 561.67 | 56.29 | 48.39 | 3607.31 | 0.86 | 0.93 | 9.2 | 0.23 | 0.5 | 10 | 1575.2826 | 2155.3712 | 1949.6656 | 1575282.6231 | 2155371.1815 | 1.1384e-06 | 32.4132 | 1949665.581
25 | 75 | CONCLUIDO | 2.6778 | 37.34 | 34.7 | 173.51 | 2.47 | 12 | 186.69 | 49.1 | 26 | 10 | 36.6 | 23259.24 | 370.24 | 561.65 | 56.65 | 48.39 | 3789.38 | 0.85 | 0.93 | 9.2 | 0.23 | 0.5 | 10 | 1570.1804 | 2148.3901 | 1943.3507 | 1570180.3888 | 2148390.0794 | 1.1383e-06 | 32.4132 | 1943350.7455
26 | 75 | CONCLUIDO | 2.6821 | 37.28 | 34.67 | 189.12 | 2.55 | 11 | 188.21 | 49.1 | 27 | 9 | 37.11 | 23446.45 | 369.38 | 561.66 | 55.68 | 48.39 | 3307.57 | 0.87 | 0.93 | 9.2 | 0.2 | 0.5 | 10 | 1566.4556 | 2143.2937 | 1938.7407 | 1566455.6165 | 2143293.6817 | 1.1401e-06 | 32.3611 | 1938740.7408
27 | 75 | CONCLUIDO | 2.6821 | 37.28 | 34.67 | 189.12 | 2.62 | 11 | 189.73 | 49.1 | 28 | 9 | 37.64 | 23634.36 | 366.7 | 561.66 | 55.55 | 48.39 | 3243.32 | 0.87 | 0.93 | 9.2 | 0.2 | 0.5 | 10 | 1561.0179 | 2135.8536 | 1932.0107 | 1561017.9188 | 2135853.5838 | 1.1401e-06 | 32.3611 | 1932010.7155
28 | 75 | CONCLUIDO | 2.6858 | 37.23 | 34.65 | 207.91 | 2.69 | 10 | 191.26 | 49.1 | 29 | 8 | 38.17 | 23822.99 | 363.58 | 561.66 | 54.99 | 48.39 | 2969.3 | 0.88 | 0.93 | 9.19 | 0.18 | 0.5 | 10 | 1543.2285 | 2111.5133 | 1909.9934 | 1543228.4548 | 2111513.2543 | 1.1417e-06 | 32.3177 | 1909993.3929
29 | 75 | CONCLUIDO | 2.6858 | 37.23 | 34.65 | 207.9 | 2.76 | 10 | 192.8 | 49.1 | 30 | 8 | 38.7 | 24012.34 | 364.48 | 561.65 | 54.95 | 48.39 | 2948.7 | 0.88 | 0.93 | 9.19 | 0.18 | 0.5 | 10 | 1545.052 | 2114.0084 | 1912.2504 | 1545052.0317 | 2114008.3526 | 1.1417e-06 | 32.3177 | 1912250.3625
30 | 75 | CONCLUIDO | 2.6866 | 37.22 | 34.64 | 207.84 | 2.83 | 10 | 194.34 | 49.1 | 31 | 8 | 39.24 | 24202.42 | 364.18 | 561.68 | 54.64 | 48.39 | 2789.98 | 0.89 | 0.93 | 9.19 | 0.17 | 0.5 | 10 | 1544.0414 | 2112.6255 | 1910.9995 | 1544041.377 | 2112625.5303 | 1.1421e-06 | 32.309 | 1910999.5148
31 | 75 | CONCLUIDO | 2.6889 | 37.19 | 34.64 | 230.92 | 2.9 | 9 | 195.89 | 49.1 | 32 | 7 | 39.79 | 24393.24 | 356.47 | 561.66 | 54.49 | 48.39 | 2723.56 | 0.89 | 0.93 | 9.2 | 0.17 | 0.5 | 10 | 1527.5395 | 2090.0469 | 1890.5758 | 1527539.4922 | 2090046.9236 | 1.143e-06 | 32.283 | 1890575.7786
32 | 75 | CONCLUIDO | 2.6888 | 37.19 | 34.64 | 230.93 | 2.97 | 9 | 197.44 | 49.1 | 33 | 4 | 40.34 | 24584.81 | 358.15 | 561.65 | 54.6 | 48.39 | 2776.92 | 0.89 | 0.93 | 9.19 | 0.17 | 0.5 | 10 | 1530.9781 | 2094.7518 | 1894.8316 | 1530978.1321 | 2094751.8223 | 1.143e-06 | 32.283 | 1894831.6484
33 | 75 | CONCLUIDO | 2.6888 | 37.19 | 34.64 | 230.94 | 3.03 | 9 | 199 | 49.1 | 34 | 2 | 40.9 | 24777.13 | 359.61 | 561.65 | 54.41 | 48.39 | 2684.1 | 0.89 | 0.93 | 9.2 | 0.17 | 0.5 | 10 | 1533.9331 | 2098.7949 | 1898.4889 | 1533933.0784 | 2098794.9102 | 1.143e-06 | 32.283 | 1898488.8696
34 | 75 | CONCLUIDO | 2.6887 | 37.19 | 34.64 | 230.94 | 3.1 | 9 | 200.56 | 49.1 | 35 | 2 | 41.47 | 24970.22 | 361.4 | 561.65 | 54.44 | 48.39 | 2698.61 | 0.89 | 0.93 | 9.2 | 0.17 | 0.5 | 10 | 1537.5947 | 2103.8049 | 1903.0207 | 1537594.7251 | 2103804.9368 | 1.1429e-06 | 32.283 | 1903020.7464
35 | 75 | CONCLUIDO | 2.6881 | 37.2 | 34.65 | 231 | 3.16 | 9 | 202.14 | 49.1 | 36 | 0 | 42.04 | 25164.09 | 363.32 | 561.68 | 54.43 | 48.39 | 2694.33 | 0.89 | 0.93 | 9.21 | 0.18 | 0.5 | 10 | 1541.8046 | 2109.5651 | 1908.2311 | 1541804.6027 | 2109565.077 | 1.1427e-06 | 32.2917 | 1908231.1469

## RESULTADOS_17
Unnamed: 0 | Volume de calda [L] | STATUS | Capacidade operacional [ha/h] | Tempo de missao [h] | Tempo util [h] | Tempo por voo [min] | Autonomia Projetada [h] | N° Voos | MTOW [kg] | Massa Estrutura [kg] | Combustível [kg] | Abastecimentos | Massa gerador | Potência gerador [W] | Combustível consumido [L] | Calda cons [L] | Distância percorrida [km] | Distância Pulverizando [km] | RTL ACUMULADO[m] | EOC [km/km] | EOC [h/h] | Tempo de manobra [h] | Tempo rtl_rtw [h] | V pulv [m/s] | V desloc [m/s] | Preço Total por ha Simples [R$/ha] | Preço Total por ha Presumido [R$/ha] | Preço Total por ha Real [R$/ha] | Preço Total Simples [R$] | Preço Total Presumido [R$] | Prod CAPEX [ha/h/R$] | Dias Trabalhados | Preço Total Real [R$]
0 | 95 | CONCLUIDO | 1.6285 | 61.4 | 43.15 | 6.11 | 0.1 | 424 | 185.69 | 53.44 | 1 | 422 | 36.26 | 23136.14 | 589.97 | 562.16 | 319.62 | 48.39 | 133212.8 | 0.15 | 0.75 | 9.87 | 8.66 | 0.5 | 10 | 3520.1897 | 4816.4789 | 4356.8009 | 3520189.7306 | 4816478.8892 | 6.5134e-07 | 53.2986 | 4356800.904
1 | 95 | CONCLUIDO | 2.095 | 47.73 | 38.27 | 12.21 | 0.19 | 188 | 187.21 | 53.44 | 2 | 186 | 36.77 | 23322.88 | 522.24 | 561.85 | 167.1 | 48.39 | 58129.81 | 0.29 | 0.84 | 9.49 | 3.78 | 0.5 | 10 | 2499.0525 | 3419.3139 | 3092.9793 | 2499052.4815 | 3419313.8556 | 8.3792e-07 | 41.4323 | 3092979.3402
2 | 95 | CONCLUIDO | 2.2803 | 43.85 | 36.88 | 18.29 | 0.28 | 121 | 188.73 | 53.44 | 3 | 119 | 37.29 | 23510.33 | 502.24 | 561.76 | 124.02 | 48.39 | 36927.83 | 0.39 | 0.87 | 9.38 | 2.4 | 0.5 | 10 | 2233.477 | 3055.9418 | 2764.287 | 2233477.0362 | 3055941.815 | 9.1203e-07 | 38.0642 | 2764287.0172
3 | 95 | CONCLUIDO | 2.3747 | 42.11 | 36.29 | 24.2 | 0.37 | 90 | 190.25 | 53.44 | 4 | 88 | 37.82 | 23698.48 | 492.97 | 561.75 | 105.52 | 48.39 | 27830.32 | 0.46 | 0.89 | 9.34 | 1.82 | 0.5 | 10 | 2120.0084 | 2900.689 | 2623.8513 | 2120008.4126 | 2900689.0383 | 9.4979e-07 | 36.5538 | 2623851.3476
4 | 95 | CONCLUIDO | 2.4397 | 40.99 | 35.88 | 30.32 | 0.46 | 71 | 191.78 | 53.44 | 5 | 69 | 38.35 | 23887.36 | 486.31 | 561.72 | 92.85 | 48.39 | 21589.98 | 0.52 | 0.9 | 9.3 | 1.4 | 0.5 | 10 | 2039.0651 | 2789.9388 | 2523.6709 | 2039065.0511 | 2789938.7601 | 9.7579e-07 | 35.5816 | 2523670.9205
5 | 95 | CONCLUIDO | 2.4824 | 40.28 | 35.62 | 36.22 | 0.55 | 59 | 193.32 | 53.44 | 6 | 57 | 38.89 | 24076.95 | 481.74 | 561.7 | 84.81 | 48.39 | 17631.51 | 0.57 | 0.9 | 9.28 | 1.14 | 0.5 | 10 | 1990.3559 | 2723.2927 | 2463.3855 | 1990355.8532 | 2723292.6867 | 9.9287e-07 | 34.9653 | 2463385.4548
6 | 95 | CONCLUIDO | 2.5136 | 39.78 | 35.45 | 42.55 | 0.64 | 50 | 194.86 | 53.44 | 7 | 48 | 39.43 | 24267.28 | 478.21 | 561.73 | 79.85 | 48.39 | 15196.79 | 0.61 | 0.91 | 9.26 | 0.98 | 0.5 | 10 | 1963.0621 | 2685.9482 | 2429.6051 | 1963062.1428 | 2685948.228 | 1.0053e-06 | 34.5312 | 2429605.0989
7 | 95 | CONCLUIDO | 2.5353 | 39.44 | 35.34 | 48.19 | 0.72 | 44 | 196.41 | 53.44 | 8 | 42 | 39.98 | 24458.36 | 475.75 | 561.73 | 75.95 | 48.39 | 13279.16 | 0.64 | 0.91 | 9.26 | 0.86 | 0.5 | 10 | 1934.2139 | 2646.4768 | 2393.9007 | 1934213.8864 | 2646476.7708 | 1.014e-06 | 34.2361 | 2393900.7422
8 | 95 | CONCLUIDO | 2.5534 | 39.16 | 35.24 | 54.22 | 0.81 | 39 | 197.97 | 53.44 | 9 | 37 | 40.53 | 24650.18 | 473.26 | 561.67 | 73.26 | 48.39 | 11956.74 | 0.66 | 0.91 | 9.24 | 0.77 | 0.5 | 10 | 1917.8242 | 2624.0517 | 2373.6159 | 1917824.2346 | 2624051.7262 | 1.0213e-06 | 33.9931 | 2373615.9123
9 | 95 | CONCLUIDO | 2.568 | 38.94 | 35.17 | 60.29 | 0.89 | 35 | 199.53 | 53.44 | 10 | 33 | 41.1 | 24842.77 | 471.41 | 561.69 | 70.88 | 48.39 | 10784.72 | 0.68 | 0.92 | 9.24 | 0.7 | 0.5 | 10 | 1905.3545 | 2606.9901 | 2358.1826 | 1905354.5023 | 2606990.0883 | 1.0271e-06 | 33.8021 | 2358182.6132
10 | 95 | CONCLUIDO | 2.5802 | 38.76 | 35.1 | 65.81 | 0.97 | 32 | 201.1 | 53.44 | 11 | 30 | 41.66 | 25036.12 | 469.17 | 561.68 | 68.94 | 48.39 | 9831.81 | 0.7 | 0.92 | 9.23 | 0.62 | 0.5 | 10 | 1883.2934 | 2576.8051 | 2330.8784 | 1883293.3756 | 2576805.0815 | 1.032e-06 | 33.6458 | 2330878.4211
11 | 95 | CONCLUIDO | 2.5921 | 38.58 | 35.03 | 72.48 | 1.05 | 29 | 202.67 | 53.44 | 12 | 27 | 42.24 | 25230.25 | 467.44 | 561.69 | 66.75 | 48.39 | 8751.49 | 0.72 | 0.92 | 9.22 | 0.56 | 0.5 | 10 | 1872.5661 | 2562.1276 | 2317.6017 | 1872566.1464 | 2562127.6133 | 1.0367e-06 | 33.4896 | 2317601.7499
12 | 95 | CONCLUIDO | 2.6006 | 38.45 | 34.98 | 77.73 | 1.13 | 27 | 204.25 | 53.44 | 13 | 25 | 42.82 | 25425.3 | 465.74 | 561.68 | 65.11 | 48.39 | 7944.13 | 0.74 | 0.92 | 9.22 | 0.51 | 0.5 | 10 | 1864.1133 | 2550.562 | 2307.14 | 1864113.2873 | 2550562.0385 | 1.0401e-06 | 33.3767 | 2307139.9773
13 | 95 | CONCLUIDO | 2.607 | 38.36 | 34.96 | 83.9 | 1.21 | 25 | 205.84 | 53.44 | 14 | 23 | 43.4 | 25621.03 | 464.48 | 561.69 | 64.48 | 48.39 | 7635.19 | 0.75 | 0.92 | 9.22 | 0.49 | 0.5 | 10 | 1858.0071 | 2542.2073 | 2299.5826 | 1858007.1304 | 2542207.3253 | 1.0427e-06 | 33.2986 | 2299582.6262
14 | 95 | CONCLUIDO | 2.6108 | 38.3 | 34.94 | 87.35 | 1.28 | 24 | 207.43 | 53.44 | 15 | 22 | 44 | 25817.56 | 462.82 | 561.7 | 63.82 | 48.39 | 7309.78 | 0.76 | 0.92 | 9.22 | 0.47 | 0.5 | 10 | 1852.4122 | 2534.5521 | 2292.658 | 1852412.1919 | 2534552.0836 | 1.0442e-06 | 33.2465 | 2292657.99
15 | 95 | CONCLUIDO | 2.6196 | 38.17 | 34.89 | 95.15 | 1.36 | 22 | 209.03 | 53.44 | 16 | 20 | 44.6 | 26014.91 | 461.38 | 561.68 | 62.45 | 48.39 | 6638.63 | 0.77 | 0.92 | 9.21 | 0.41 | 0.5 | 10 | 1844.4749 | 2523.6919 | 2282.8343 | 1844474.8761 | 2523691.8979 | 1.0477e-06 | 33.1337 | 2282834.2852
16 | 95 | CONCLUIDO | 2.6234 | 38.12 | 34.87 | 99.63 | 1.43 | 21 | 210.64 | 53.44 | 17 | 19 | 45.21 | 26213.09 | 460.29 | 561.68 | 61.72 | 48.39 | 6277.82 | 0.78 | 0.92 | 9.21 | 0.4 | 0.5 | 10 | 1840.1088 | 2517.7181 | 2277.4306 | 1840108.8142 | 2517718.0595 | 1.0493e-06 | 33.0903 | 2277430.5816
17 | 95 | CONCLUIDO | 2.6274 | 38.06 | 34.85 | 104.54 | 1.51 | 20 | 212.25 | 53.44 | 18 | 18 | 45.82 | 26412.11 | 458.72 | 561.65 | 60.99 | 48.39 | 5914.83 | 0.79 | 0.92 | 9.21 | 0.38 | 0.5 | 10 | 1834.6619 | 2510.2654 | 2270.6892 | 1834661.9016 | 2510265.3534 | 1.0509e-06 | 33.0382 | 2270689.1512
18 | 95 | CONCLUIDO | 2.631 | 38.01 | 34.83 | 110 | 1.58 | 19 | 213.87 | 53.44 | 19 | 17 | 46.44 | 26611.98 | 457.58 | 561.71 | 60.44 | 48.39 | 5649.42 | 0.8 | 0.92 | 9.21 | 0.36 | 0.5 | 10 | 1819.9809 | 2490.1782 | 2252.5191 | 1819980.9391 | 2490178.2127 | 1.0523e-06 | 32.9948 | 2252519.0991
19 | 95 | CONCLUIDO | 2.636 | 37.94 | 34.8 | 115.99 | 1.65 | 18 | 215.5 | 53.44 | 20 | 16 | 47.07 | 26812.71 | 456.27 | 561.65 | 59.44 | 48.39 | 5154.26 | 0.81 | 0.92 | 9.21 | 0.33 | 0.5 | 10 | 1814.5097 | 2482.6922 | 2245.7475 | 1814509.6512 | 2482692.1552 | 1.0543e-06 | 32.934 | 2245747.5004
20 | 95 | CONCLUIDO | 2.639 | 37.89 | 34.79 | 122.8 | 1.72 | 17 | 217.14 | 53.44 | 21 | 15 | 47.7 | 27014.3 | 455.71 | 561.69 | 59.38 | 48.39 | 5128.39 | 0.81 | 0.93 | 9.21 | 0.32 | 0.5 | 10 | 1811.7836 | 2478.9622 | 2242.3736 | 1811783.5822 | 2478962.2275 | 1.0555e-06 | 32.8906 | 2242373.5517
21 | 95 | CONCLUIDO | 2.643 | 37.84 | 34.77 | 130.39 | 1.79 | 16 | 218.78 | 53.44 | 22 | 14 | 48.34 | 27216.79 | 454.27 | 561.67 | 58.71 | 48.39 | 4797.35 | 0.82 | 0.93 | 9.2 | 0.3 | 0.5 | 10 | 1806.6637 | 2471.957 | 2236.0369 | 1806663.7139 | 2471956.9977 | 1.0571e-06 | 32.8472 | 2236036.8913
22 | 95 | CONCLUIDO | 2.6413 | 37.86 | 34.8 | 130.49 | 1.85 | 16 | 220.43 | 53.44 | 23 | 14 | 48.99 | 27420.16 | 452.82 | 561.66 | 59.61 | 48.39 | 5244.67 | 0.81 | 0.93 | 9.2 | 0.32 | 0.5 | 10 | 1804.8061 | 2469.4153 | 2233.7378 | 1804806.0778 | 2469415.2981 | 1.0564e-06 | 32.8646 | 2233737.7679
23 | 95 | CONCLUIDO | 2.6467 | 37.78 | 34.76 | 139.03 | 1.92 | 15 | 222.08 | 53.44 | 24 | 13 | 49.65 | 27624.44 | 452.91 | 561.7 | 58.27 | 48.39 | 4581.38 | 0.83 | 0.93 | 9.2 | 0.28 | 0.5 | 10 | 1801.9695 | 2465.5342 | 2230.2271 | 1801969.5481 | 2465534.233 | 1.0586e-06 | 32.7951 | 2230227.1062
24 | 95 | CONCLUIDO | 2.6514 | 37.72 | 34.73 | 148.82 | 1.99 | 14 | 223.75 | 53.44 | 25 | 12 | 50.31 | 27829.77 | 450.39 | 561.66 | 57.23 | 48.39 | 4066.78 | 0.85 | 0.93 | 9.2 | 0.25 | 0.5 | 10 | 1794.2254 | 2454.9384 | 2220.6425 | 1794225.4301 | 2454938.3891 | 1.0605e-06 | 32.7431 | 2220642.5147
25 | 95 | CONCLUIDO | 2.6518 | 37.71 | 34.72 | 148.8 | 2.05 | 14 | 225.42 | 53.44 | 26 | 12 | 50.98 | 28035.92 | 450.23 | 561.66 | 57.14 | 48.39 | 4021.68 | 0.85 | 0.93 | 9.2 | 0.25 | 0.5 | 10 | 1793.6046 | 2454.089 | 2219.8742 | 1793604.6345 | 2454088.9891 | 1.0606e-06 | 32.7344 | 2219874.1803
26 | 95 | CONCLUIDO | 2.6547 | 37.67 | 34.72 | 160.23 | 2.11 | 13 | 227.1 | 53.44 | 27 | 11 | 51.66 | 28243 | 448.88 | 561.67 | 57.04 | 48.39 | 3977.38 | 0.85 | 0.93 | 9.2 | 0.24 | 0.5 | 10 | 1789.4471 | 2448.4005 | 2214.7286 | 1789447.092 | 2448400.4561 | 1.0618e-06 | 32.6997 | 2214728.553
27 | 95 | CONCLUIDO | 2.6556 | 37.66 | 34.7 | 160.17 | 2.18 | 13 | 228.79 | 53.44 | 28 | 11 | 52.35 | 28451.04 | 448.33 | 561.67 | 56.69 | 48.39 | 3802.38 | 0.85 | 0.93 | 9.2 | 0.23 | 0.5 | 10 | 1787.6896 | 2445.9958 | 2212.5534 | 1787689.6292 | 2445995.818 | 1.0621e-06 | 32.691 | 2212553.4101
28 | 95 | CONCLUIDO | 2.6595 | 37.6 | 34.69 | 173.43 | 2.24 | 12 | 230.48 | 53.44 | 29 | 10 | 53.05 | 28660.06 | 445.42 | 561.7 | 55.95 | 48.39 | 3437.82 | 0.86 | 0.93 | 9.2 | 0.21 | 0.5 | 10 | 1779.7775 | 2435.1701 | 2202.7609 | 1779777.538 | 2435170.1458 | 1.0637e-06 | 32.6389 | 2202760.9248
29 | 95 | CONCLUIDO | 2.6589 | 37.61 | 34.69 | 173.47 | 2.3 | 12 | 232.18 | 53.44 | 30 | 10 | 53.75 | 28870.05 | 446.42 | 561.67 | 56.28 | 48.39 | 3601.85 | 0.86 | 0.93 | 9.2 | 0.22 | 0.5 | 10 | 1782.1083 | 2438.3592 | 2205.6456 | 1782108.2725 | 2438359.1595 | 1.0635e-06 | 32.6476 | 2205645.5836
30 | 95 | CONCLUIDO | 2.6587 | 37.61 | 34.7 | 173.48 | 2.36 | 12 | 233.89 | 53.44 | 31 | 10 | 54.46 | 29081.05 | 445.7 | 561.69 | 56.39 | 48.39 | 3657.83 | 0.86 | 0.93 | 9.2 | 0.22 | 0.5 | 10 | 1780.8295 | 2436.6095 | 2204.063 | 1780829.5444 | 2436609.5473 | 1.0634e-06 | 32.6476 | 2204062.9519
31 | 95 | CONCLUIDO | 2.6632 | 37.55 | 34.67 | 189.11 | 2.41 | 11 | 235.61 | 53.44 | 32 | 9 | 55.18 | 29293.06 | 443.49 | 561.67 | 55.52 | 48.39 | 3227.06 | 0.87 | 0.93 | 9.2 | 0.2 | 0.5 | 10 | 1773.8851 | 2427.1079 | 2195.4681 | 1773885.1034 | 2427107.8568 | 1.0652e-06 | 32.5955 | 2195468.0894
32 | 95 | CONCLUIDO | 2.6633 | 37.55 | 34.67 | 189.1 | 2.47 | 11 | 237.34 | 53.44 | 33 | 9 | 55.91 | 29506.09 | 444.53 | 561.67 | 55.45 | 48.39 | 3191.16 | 0.87 | 0.93 | 9.2 | 0.2 | 0.5 | 10 | 1775.9631 | 2429.9511 | 2198.04 | 1775963.1097 | 2429951.0767 | 1.0652e-06 | 32.5955 | 2198039.9564
33 | 95 | CONCLUIDO | 2.663 | 37.55 | 34.67 | 189.13 | 2.53 | 11 | 239.08 | 53.44 | 34 | 9 | 56.64 | 29720.17 | 442.69 | 561.65 | 55.62 | 48.39 | 3277.08 | 0.87 | 0.93 | 9.2 | 0.2 | 0.5 | 10 | 1772.3444 | 2424.9997 | 2193.5612 | 1772344.3593 | 2424999.7427 | 1.0651e-06 | 32.5955 | 2193561.1708
34 | 95 | CONCLUIDO | 2.6675 | 37.49 | 34.65 | 207.89 | 2.58 | 10 | 240.82 | 53.44 | 35 | 8 | 57.39 | 29935.43 | 439.96 | 561.66 | 54.94 | 48.39 | 2939.89 | 0.88 | 0.93 | 9.19 | 0.17 | 0.5 | 10 | 1764.4644 | 2414.218 | 2183.8084 | 1764464.3876 | 2414218.0178 | 1.0669e-06 | 32.5434 | 2183808.4385
35 | 95 | CONCLUIDO | 2.6675 | 37.49 | 34.65 | 207.89 | 2.64 | 10 | 242.57 | 53.44 | 36 | 8 | 58.14 | 30151.65 | 441.57 | 561.65 | 54.92 | 48.39 | 2933.5 | 0.88 | 0.93 | 9.19 | 0.18 | 0.5 | 10 | 1767.7489 | 2418.7121 | 2187.8736 | 1767748.9436 | 2418712.0923 | 1.0669e-06 | 32.5434 | 2187873.6049
36 | 95 | CONCLUIDO | 2.6676 | 37.49 | 34.65 | 207.88 | 2.69 | 10 | 244.34 | 53.44 | 37 | 8 | 58.9 | 30368.96 | 442.85 | 561.65 | 54.79 | 48.39 | 2868.03 | 0.88 | 0.93 | 9.19 | 0.17 | 0.5 | 10 | 1770.3134 | 2422.2209 | 2191.0476 | 1770313.4353 | 2422220.9429 | 1.0669e-06 | 32.5434 | 2191047.5757
37 | 95 | CONCLUIDO | 2.6678 | 37.48 | 34.64 | 207.86 | 2.75 | 10 | 246.11 | 53.44 | 38 | 8 | 59.67 | 30587.38 | 441.93 | 561.65 | 54.72 | 48.39 | 2830.83 | 0.88 | 0.93 | 9.19 | 0.17 | 0.5 | 10 | 1768.2433 | 2419.3885 | 2188.4855 | 1768243.3032 | 2419388.4968 | 1.067e-06 | 32.5347 | 2188485.4543
38 | 95 | CONCLUIDO | 2.6712 | 37.44 | 34.63 | 230.88 | 2.8 | 9 | 247.89 | 53.44 | 39 | 7 | 60.45 | 30806.92 | 435.55 | 561.65 | 54.47 | 48.39 | 2713.99 | 0.89 | 0.93 | 9.19 | 0.16 | 0.5 | 10 | 1753.3878 | 2399.0625 | 2170.0994 | 1753387.7867 | 2399062.5238 | 1.0684e-06 | 32.5 | 2170099.3636
39 | 95 | CONCLUIDO | 2.6711 | 37.44 | 34.63 | 230.9 | 2.85 | 9 | 249.68 | 53.44 | 40 | 7 | 61.24 | 31027.6 | 437.81 | 561.65 | 54.49 | 48.39 | 2720.14 | 0.89 | 0.93 | 9.19 | 0.16 | 0.5 | 10 | 1758.0383 | 2405.4256 | 2175.8552 | 1758038.3338 | 2405425.6075 | 1.0683e-06 | 32.5 | 2175855.1635

## RESULTADOS_9
Unnamed: 0 | Volume de calda [L] | STATUS | Capacidade operacional [ha/h] | Tempo de missao [h] | Tempo util [h] | Tempo por voo [min] | Autonomia Projetada [h] | N° Voos | MTOW [kg] | Massa Estrutura [kg] | Combustível [kg] | Abastecimentos | Massa gerador | Potência gerador [W] | Combustível consumido [L] | Calda cons [L] | Distância percorrida [km] | Distância Pulverizando [km] | RTL ACUMULADO[m] | EOC [km/km] | EOC [h/h] | Tempo de manobra [h] | Tempo rtl_rtw [h] | V pulv [m/s] | V desloc [m/s] | Preço Total por ha Simples [R$/ha] | Preço Total por ha Presumido [R$/ha] | Preço Total por ha Real [R$/ha] | Preço Total Simples [R$] | Preço Total Presumido [R$] | Prod CAPEX [ha/h/R$] | Dias Trabalhados | Preço Total Real [R$]
0 | 55 | CONCLUIDO | 2.019 | 49.53 | 40.45 | 8.28 | 0.15 | 293 | 116.05 | 43.4 | 1 | 291 | 16.65 | 14546.17 | 407.42 | 562 | 234.58 | 48.39 | 91348.18 | 0.21 | 0.8 | 9.67 | 5.96 | 0.5 | 10 | 2165.0337 | 2962.2947 | 2679.5774 | 2165033.7251 | 2962294.6572 | 9.2671e-07 | 42.9948 | 2679577.4128
1 | 55 | CONCLUIDO | 2.3561 | 42.44 | 37.16 | 16.64 | 0.3 | 134 | 117.34 | 43.4 | 2 | 132 | 16.94 | 14705.49 | 371.79 | 561.85 | 132.46 | 48.39 | 41083.91 | 0.37 | 0.87 | 9.41 | 2.68 | 0.5 | 10 | 1738.1569 | 2378.2229 | 2151.2487 | 1738156.867 | 2378222.9075 | 1.0814e-06 | 36.8403 | 2151248.651
2 | 55 | CONCLUIDO | 2.4774 | 40.36 | 36.2 | 24.97 | 0.45 | 87 | 118.63 | 43.4 | 3 | 85 | 17.23 | 14865.24 | 359.54 | 561.77 | 103.22 | 48.39 | 26698.61 | 0.47 | 0.89 | 9.32 | 1.73 | 0.5 | 10 | 1625.0471 | 2223.4611 | 2011.2571 | 1625047.0558 | 2223461.0737 | 1.1371e-06 | 35.0347 | 2011257.0695
3 | 55 | CONCLUIDO | 2.5419 | 39.34 | 35.73 | 33.49 | 0.59 | 64 | 119.93 | 43.4 | 4 | 62 | 17.53 | 15025.44 | 351.89 | 561.77 | 88.22 | 48.39 | 19313.17 | 0.55 | 0.9 | 9.28 | 1.25 | 0.5 | 10 | 1557.545 | 2131.1018 | 1927.7124 | 1557544.9973 | 2131101.7793 | 1.1667e-06 | 34.1493 | 1927712.4165
4 | 55 | CONCLUIDO | 2.5796 | 38.77 | 35.46 | 41.72 | 0.73 | 51 | 121.23 | 43.4 | 5 | 49 | 17.83 | 15186.08 | 347.02 | 561.68 | 80.17 | 48.39 | 15354.34 | 0.6 | 0.91 | 9.26 | 0.99 | 0.5 | 10 | 1520.0303 | 2079.7725 | 1881.2819 | 1520030.2644 | 2079772.4668 | 1.184e-06 | 33.6545 | 1881281.9015
5 | 55 | CONCLUIDO | 2.6059 | 38.37 | 35.29 | 50.41 | 0.86 | 42 | 122.54 | 43.4 | 6 | 40 | 18.14 | 15347.16 | 342.24 | 561.68 | 74.74 | 48.39 | 12680.36 | 0.65 | 0.91 | 9.24 | 0.81 | 0.5 | 10 | 1498.1328 | 2049.8114 | 1854.1803 | 1498132.8138 | 2049811.4089 | 1.1961e-06 | 33.3073 | 1854180.2849
6 | 55 | CONCLUIDO | 2.6232 | 38.12 | 35.18 | 58.63 | 1 | 36 | 123.85 | 43.4 | 7 | 34 | 18.45 | 15508.69 | 338.33 | 561.69 | 71.4 | 48.39 | 11043.29 | 0.68 | 0.92 | 9.23 | 0.7 | 0.5 | 10 | 1482.5048 | 2028.4285 | 1834.8381 | 1482504.8356 | 2028428.5196 | 1.204e-06 | 33.0903 | 1834838.1486
7 | 55 | CONCLUIDO | 2.6385 | 37.9 | 35.08 | 67.89 | 1.13 | 31 | 125.16 | 43.4 | 8 | 29 | 18.76 | 15670.68 | 334.43 | 561.68 | 67.86 | 48.39 | 9295.88 | 0.71 | 0.92 | 9.24 | 0.6 | 0.5 | 10 | 1458.3126 | 1995.3276 | 1804.8964 | 1458312.6002 | 1995327.6358 | 1.2111e-06 | 32.8993 | 1804896.3667
8 | 55 | CONCLUIDO | 2.6471 | 37.78 | 35.02 | 75.05 | 1.26 | 28 | 126.48 | 43.4 | 9 | 26 | 19.08 | 15833.12 | 331.11 | 561.71 | 66.12 | 48.39 | 8442.6 | 0.73 | 0.92 | 9.24 | 0.55 | 0.5 | 10 | 1447.8397 | 1980.9982 | 1791.9345 | 1447839.7457 | 1980998.2142 | 1.215e-06 | 32.7951 | 1791934.525
9 | 55 | CONCLUIDO | 2.6572 | 37.63 | 34.95 | 83.88 | 1.38 | 25 | 127.8 | 43.4 | 10 | 23 | 19.4 | 15996.02 | 328.24 | 561.66 | 64.2 | 48.39 | 7495.19 | 0.75 | 0.92 | 9.22 | 0.48 | 0.5 | 10 | 1437.7381 | 1967.1767 | 1779.4321 | 1437738.0663 | 1967176.6508 | 1.2196e-06 | 32.6649 | 1779432.0722
10 | 55 | CONCLUIDO | 2.6628 | 37.55 | 34.92 | 91.1 | 1.5 | 23 | 129.13 | 43.4 | 11 | 21 | 19.73 | 16159.39 | 324.25 | 561.69 | 63.3 | 48.39 | 7058.5 | 0.76 | 0.92 | 9.22 | 0.45 | 0.5 | 10 | 1427.3386 | 1952.9476 | 1766.561 | 1427338.5897 | 1952947.6282 | 1.2222e-06 | 32.5955 | 1766561.0476
11 | 55 | CONCLUIDO | 2.6705 | 37.45 | 34.86 | 99.6 | 1.63 | 21 | 130.45 | 43.4 | 12 | 19 | 20.05 | 16323.22 | 321.02 | 561.65 | 61.39 | 48.39 | 6109.97 | 0.79 | 0.92 | 9.21 | 0.39 | 0.5 | 10 | 1417.5584 | 1939.5659 | 1754.4565 | 1417558.3722 | 1939565.9032 | 1.2257e-06 | 32.5087 | 1754456.4556
12 | 55 | CONCLUIDO | 2.6762 | 37.37 | 34.83 | 109.99 | 1.74 | 19 | 131.79 | 43.4 | 13 | 17 | 20.39 | 16487.53 | 318.33 | 561.69 | 60.66 | 48.39 | 5757.62 | 0.8 | 0.92 | 9.2 | 0.36 | 0.5 | 10 | 1409.6912 | 1928.8018 | 1744.7196 | 1409691.2439 | 1928801.751 | 1.2284e-06 | 32.4392 | 1744719.619
13 | 55 | CONCLUIDO | 2.6829 | 37.27 | 34.78 | 122.76 | 1.86 | 17 | 133.12 | 43.4 | 14 | 15 | 20.72 | 16652.31 | 312.56 | 561.67 | 59.22 | 48.39 | 5048.77 | 0.82 | 0.93 | 9.2 | 0.31 | 0.5 | 10 | 1395.2788 | 1909.082 | 1726.8819 | 1395278.7655 | 1909081.9624 | 1.2314e-06 | 32.3524 | 1726881.8593
14 | 55 | CONCLUIDO | 2.6855 | 37.24 | 34.77 | 130.39 | 1.97 | 16 | 134.46 | 43.4 | 15 | 14 | 21.06 | 16817.7 | 311.14 | 561.67 | 58.7 | 48.39 | 4790.91 | 0.82 | 0.93 | 9.2 | 0.3 | 0.5 | 10 | 1382.0024 | 1890.9167 | 1710.4502 | 1382002.3983 | 1890916.651 | 1.2326e-06 | 32.3264 | 1710450.2197
15 | 55 | CONCLUIDO | 2.689 | 37.19 | 34.75 | 138.98 | 2.08 | 15 | 135.81 | 43.4 | 16 | 13 | 21.41 | 16983.46 | 307.98 | 561.66 | 57.94 | 48.39 | 4418.85 | 0.84 | 0.93 | 9.2 | 0.27 | 0.5 | 10 | 1374.2678 | 1880.3339 | 1700.8774 | 1374267.8192 | 1880333.8586 | 1.2342e-06 | 32.283 | 1700877.4342
16 | 55 | CONCLUIDO | 2.6921 | 37.15 | 34.73 | 148.83 | 2.19 | 14 | 137.15 | 43.4 | 17 | 12 | 21.75 | 17149.71 | 304.87 | 561.67 | 57.24 | 48.39 | 4074.11 | 0.85 | 0.93 | 9.2 | 0.25 | 0.5 | 10 | 1366.7869 | 1870.0981 | 1691.6186 | 1366786.8928 | 1870098.1251 | 1.2357e-06 | 32.2483 | 1691618.5848
17 | 55 | CONCLUIDO | 2.695 | 37.11 | 34.71 | 160.21 | 2.3 | 13 | 138.51 | 43.4 | 18 | 11 | 22.11 | 17316.45 | 300.84 | 561.65 | 56.87 | 48.39 | 3894.28 | 0.85 | 0.93 | 9.2 | 0.24 | 0.5 | 10 | 1357.5311 | 1857.4339 | 1680.163 | 1357531.0662 | 1857433.8948 | 1.237e-06 | 32.2135 | 1680163.0108
18 | 55 | CONCLUIDO | 2.695 | 37.11 | 34.71 | 160.2 | 2.4 | 13 | 139.86 | 43.4 | 19 | 11 | 22.46 | 17483.7 | 297.21 | 561.7 | 56.85 | 48.39 | 3882.54 | 0.85 | 0.93 | 9.2 | 0.24 | 0.5 | 10 | 1350.2011 | 1847.4047 | 1671.091 | 1350201.0812 | 1847404.686 | 1.237e-06 | 32.2135 | 1671090.9756
19 | 55 | CONCLUIDO | 2.6983 | 37.06 | 34.69 | 173.44 | 2.5 | 12 | 141.22 | 43.4 | 20 | 8 | 22.82 | 17651.44 | 295.49 | 561.68 | 56.13 | 48.39 | 3527.02 | 0.86 | 0.93 | 9.2 | 0.22 | 0.5 | 10 | 1345.5035 | 1840.9772 | 1665.2769 | 1345503.4881 | 1840977.2319 | 1.2385e-06 | 32.1701 | 1665276.9487
20 | 55 | CONCLUIDO | 2.6969 | 37.08 | 34.71 | 173.54 | 2.61 | 12 | 142.59 | 43.4 | 21 | 2 | 23.19 | 17819.69 | 294.97 | 561.7 | 56.35 | 48.39 | 3639.04 | 0.86 | 0.93 | 9.21 | 0.24 | 0.5 | 10 | 1345.0645 | 1840.3766 | 1664.7336 | 1345064.4818 | 1840376.5641 | 1.2379e-06 | 32.1875 | 1664733.6078
21 | 55 | CONCLUIDO | 2.697 | 37.08 | 34.71 | 173.54 | 2.7 | 12 | 143.96 | 43.4 | 22 | 0 | 23.56 | 17988.46 | 297.29 | 561.69 | 56.34 | 48.39 | 3630.88 | 0.86 | 0.93 | 9.21 | 0.23 | 0.5 | 10 | 1349.7135 | 1846.7375 | 1670.4875 | 1349713.4755 | 1846737.5224 | 1.2379e-06 | 32.1875 | 1670487.4852

## resultados
Unnamed: 0 | Volume de calda [L] | STATUS | Capacidade operacional [ha/h] | Tempo de missao [h] | Tempo util [h] | Tempo por voo [min] | Autonomia Projetada [h] | N° Voos | MTOW [kg] | Massa Estrutura [kg] | Combustível [kg] | Abastecimentos | Massa gerador | Potência gerador [W] | Combustível consumido [L] | Calda cons [L] | Distância percorrida [km] | Distância Pulverizando [km] | RTL ACUMULADO[m] | EOC [km/km] | EOC [h/h] | Tempo de manobra [h] | Tempo rtl_rtw [h] | V pulv [m/s] | V desloc [m/s]
0 | 100 | CONCLUIDO | 1.5843 | 63.12 | 43.49 | 5.93 | 0.09 | 440 | 194.77 | 54.38 | 1 | 438 | 39.4 | 24256.19 | 612.87 | 562.28 | 330.11 | 48.39 | 138378.66 | 0.15 | 0.74 | 9.89 | 8.99 | 0.5 | 10
1 | 100 | CONCLUIDO | 2.0617 | 48.5 | 38.4 | 11.82 | 0.18 | 195 | 196.32 | 54.38 | 2 | 193 | 39.95 | 24447.22 | 540.43 | 561.9 | 171.72 | 48.39 | 60406.96 | 0.28 | 0.84 | 9.49 | 3.92 | 0.5 | 10
2 | 100 | CONCLUIDO | 2.2547 | 44.35 | 36.98 | 17.75 | 0.27 | 125 | 197.88 | 54.38 | 3 | 123 | 40.5 | 24639 | 519.39 | 561.75 | 126.92 | 48.39 | 38356.15 | 0.38 | 0.87 | 9.39 | 2.5 | 0.5 | 10
3 | 100 | CONCLUIDO | 2.3547 | 42.47 | 36.34 | 23.44 | 0.36 | 93 | 199.44 | 54.38 | 4 | 91 | 41.06 | 24831.54 | 509.38 | 561.79 | 106.98 | 48.39 | 28548.74 | 0.45 | 0.89 | 9.34 | 1.86 | 0.5 | 10
4 | 100 | CONCLUIDO | 2.4228 | 41.27 | 35.92 | 29.52 | 0.44 | 73 | 201.01 | 54.38 | 5 | 71 | 41.63 | 25024.84 | 502.52 | 561.76 | 94.08 | 48.39 | 22195.71 | 0.51 | 0.9 | 9.3 | 1.44 | 0.5 | 10
5 | 100 | CONCLUIDO | 2.4651 | 40.57 | 35.68 | 35.09 | 0.53 | 61 | 202.58 | 54.38 | 6 | 59 | 42.2 | 25218.93 | 498.27 | 561.73 | 86.8 | 48.39 | 18617.6 | 0.56 | 0.9 | 9.28 | 1.2 | 0.5 | 10
6 | 100 | CONCLUIDO | 2.4976 | 40.04 | 35.5 | 40.96 | 0.61 | 52 | 204.16 | 54.38 | 7 | 50 | 42.78 | 25413.94 | 494.77 | 561.74 | 81.15 | 48.39 | 15834.84 | 0.6 | 0.91 | 9.27 | 1.02 | 0.5 | 10
7 | 100 | CONCLUIDO | 2.5235 | 39.63 | 35.36 | 47.15 | 0.69 | 45 | 205.75 | 54.38 | 8 | 43 | 43.37 | 25609.61 | 491.68 | 561.76 | 77.12 | 48.39 | 13855.59 | 0.63 | 0.91 | 9.25 | 0.89 | 0.5 | 10
8 | 100 | CONCLUIDO | 2.5428 | 39.33 | 35.25 | 52.88 | 0.77 | 40 | 207.34 | 54.38 | 9 | 38 | 43.96 | 25806.1 | 489.48 | 561.7 | 73.38 | 48.39 | 12009.79 | 0.66 | 0.91 | 9.25 | 0.78 | 0.5 | 10
9 | 100 | CONCLUIDO | 2.5581 | 39.09 | 35.17 | 58.62 | 0.85 | 36 | 208.94 | 54.38 | 10 | 34 | 44.56 | 26003.41 | 487.3 | 561.67 | 71.17 | 48.39 | 10928.38 | 0.68 | 0.92 | 9.24 | 0.7 | 0.5 | 10
10 | 100 | CONCLUIDO | 2.5702 | 38.91 | 35.11 | 63.83 | 0.93 | 33 | 210.55 | 54.38 | 11 | 31 | 45.17 | 26201.54 | 485.44 | 561.68 | 68.93 | 48.39 | 9820.34 | 0.7 | 0.92 | 9.23 | 0.63 | 0.5 | 10
11 | 100 | CONCLUIDO | 2.5803 | 38.76 | 35.07 | 70.14 | 1 | 30 | 212.16 | 54.38 | 12 | 28 | 45.78 | 26400.51 | 483.99 | 561.74 | 67.93 | 48.39 | 9334.82 | 0.71 | 0.92 | 9.23 | 0.6 | 0.5 | 10
12 | 100 | CONCLUIDO | 2.5886 | 38.63 | 35.03 | 75.05 | 1.08 | 28 | 213.78 | 54.38 | 13 | 26 | 46.4 | 26600.32 | 482.96 | 561.66 | 66.55 | 48.39 | 8654.65 | 0.73 | 0.92 | 9.23 | 0.55 | 0.5 | 10
13 | 100 | CONCLUIDO | 2.5977 | 38.5 | 34.97 | 80.7 | 1.15 | 26 | 215.41 | 54.38 | 14 | 24 | 47.03 | 26801 | 480.95 | 561.68 | 64.87 | 48.39 | 7824.65 | 0.75 | 0.92 | 9.22 | 0.49 | 0.5 | 10
14 | 100 | CONCLUIDO | 2.606 | 38.37 | 34.92 | 87.31 | 1.23 | 24 | 217.04 | 54.38 | 15 | 22 | 47.66 | 27002.55 | 479.26 | 561.68 | 63.32 | 48.39 | 7060.02 | 0.76 | 0.92 | 9.22 | 0.45 | 0.5 | 10
15 | 100 | CONCLUIDO | 2.6086 | 38.34 | 34.92 | 91.11 | 1.3 | 23 | 218.68 | 54.38 | 16 | 21 | 48.31 | 27204.98 | 478.86 | 561.67 | 63.37 | 48.39 | 7094.54 | 0.76 | 0.92 | 9.22 | 0.45 | 0.5 | 10
16 | 100 | CONCLUIDO | 2.6126 | 38.28 | 34.9 | 95.19 | 1.37 | 22 | 220.33 | 54.38 | 17 | 20 | 48.95 | 27408.3 | 477.24 | 561.67 | 62.8 | 48.39 | 6812.13 | 0.77 | 0.92 | 9.22 | 0.43 | 0.5 | 10
17 | 100 | CONCLUIDO | 2.6225 | 38.13 | 34.84 | 104.51 | 1.44 | 20 | 221.99 | 54.38 | 18 | 18 | 49.61 | 27612.53 | 475.89 | 561.7 | 60.88 | 48.39 | 5859.83 | 0.79 | 0.92 | 9.21 | 0.36 | 0.5 | 10
18 | 100 | CONCLUIDO | 2.6256 | 38.09 | 34.83 | 109.99 | 1.51 | 19 | 223.65 | 54.38 | 19 | 17 | 50.27 | 27817.81 | 475.21 | 561.68 | 60.39 | 48.39 | 5622.61 | 0.8 | 0.92 | 9.21 | 0.36 | 0.5 | 10
19 | 100 | CONCLUIDO | 2.6295 | 38.03 | 34.81 | 116.04 | 1.58 | 18 | 225.32 | 54.38 | 20 | 16 | 50.95 | 28023.89 | 473.55 | 561.67 | 60.02 | 48.39 | 5441.9 | 0.81 | 0.92 | 9.21 | 0.34 | 0.5 | 10
20 | 100 | CONCLUIDO | 2.6292 | 38.03 | 34.82 | 116.06 | 1.64 | 18 | 227 | 54.38 | 21 | 16 | 51.62 | 28230.92 | 472.18 | 561.67 | 60.02 | 48.39 | 5442.5 | 0.81 | 0.92 | 9.21 | 0.34 | 0.5 | 10
21 | 100 | CONCLUIDO | 2.6331 | 37.98 | 34.8 | 122.83 | 1.71 | 17 | 228.69 | 54.38 | 22 | 15 | 52.31 | 28438.91 | 472.67 | 561.65 | 59.61 | 48.39 | 5242.14 | 0.81 | 0.92 | 9.21 | 0.33 | 0.5 | 10
22 | 100 | CONCLUIDO | 2.6375 | 37.91 | 34.78 | 130.41 | 1.77 | 16 | 230.38 | 54.38 | 23 | 14 | 53 | 28647.87 | 471.63 | 561.65 | 58.88 | 48.39 | 4883.1 | 0.82 | 0.93 | 9.2 | 0.3 | 0.5 | 10
23 | 100 | CONCLUIDO | 2.6412 | 37.86 | 34.76 | 139.05 | 1.84 | 15 | 232.08 | 54.38 | 24 | 13 | 53.71 | 28857.81 | 469.3 | 561.66 | 58.62 | 48.39 | 4756.33 | 0.83 | 0.93 | 9.2 | 0.29 | 0.5 | 10
24 | 100 | CONCLUIDO | 2.6415 | 37.86 | 34.76 | 139.03 | 1.9 | 15 | 233.79 | 54.38 | 25 | 13 | 54.42 | 29068.74 | 470.27 | 561.68 | 58.45 | 48.39 | 4672.28 | 0.83 | 0.93 | 9.2 | 0.28 | 0.5 | 10
25 | 100 | CONCLUIDO | 2.6461 | 37.79 | 34.73 | 148.84 | 1.96 | 14 | 235.51 | 54.38 | 26 | 12 | 55.14 | 29280.69 | 468.1 | 561.68 | 57.3 | 48.39 | 4101.6 | 0.84 | 0.93 | 9.2 | 0.26 | 0.5 | 10
26 | 100 | CONCLUIDO | 2.6472 | 37.78 | 34.71 | 148.78 | 2.02 | 14 | 237.24 | 54.38 | 27 | 12 | 55.86 | 29493.67 | 467.98 | 561.67 | 57.05 | 48.39 | 3977.51 | 0.85 | 0.93 | 9.2 | 0.24 | 0.5 | 10
27 | 100 | CONCLUIDO | 2.6497 | 37.74 | 34.72 | 160.23 | 2.08 | 13 | 238.97 | 54.38 | 28 | 11 | 56.6 | 29707.68 | 466.58 | 561.68 | 56.9 | 48.39 | 3905.14 | 0.85 | 0.93 | 9.2 | 0.24 | 0.5 | 10
28 | 100 | CONCLUIDO | 2.6501 | 37.73 | 34.71 | 160.21 | 2.14 | 13 | 240.72 | 54.38 | 29 | 11 | 57.34 | 29922.88 | 466.69 | 561.66 | 56.73 | 48.39 | 3822.54 | 0.85 | 0.93 | 9.2 | 0.24 | 0.5 | 10
29 | 100 | CONCLUIDO | 2.6501 | 37.73 | 34.71 | 160.21 | 2.2 | 13 | 242.47 | 54.38 | 30 | 11 | 58.1 | 30139.04 | 464.56 | 561.67 | 56.9 | 48.39 | 3906.81 | 0.85 | 0.93 | 9.2 | 0.24 | 0.5 | 10
30 | 100 | CONCLUIDO | 2.654 | 37.68 | 34.7 | 173.48 | 2.26 | 12 | 244.23 | 54.38 | 31 | 10 | 58.86 | 30356.28 | 464.55 | 561.67 | 56.42 | 48.39 | 3674.46 | 0.86 | 0.93 | 9.2 | 0.22 | 0.5 | 10
31 | 100 | CONCLUIDO | 2.6538 | 37.68 | 34.7 | 173.49 | 2.31 | 12 | 246 | 54.38 | 32 | 10 | 59.63 | 30574.64 | 465.06 | 561.66 | 56.43 | 48.39 | 3677.06 | 0.86 | 0.93 | 9.2 | 0.23 | 0.5 | 10
32 | 100 | CONCLUIDO | 2.6534 | 37.69 | 34.7 | 173.52 | 2.37 | 12 | 247.78 | 54.38 | 33 | 10 | 60.41 | 30794.11 | 462.21 | 561.65 | 56.58 | 48.39 | 3754.02 | 0.86 | 0.93 | 9.2 | 0.23 | 0.5 | 10
33 | 100 | CONCLUIDO | 2.658 | 37.62 | 34.68 | 189.15 | 2.42 | 11 | 249.57 | 54.38 | 34 | 9 | 61.2 | 31014.73 | 463.68 | 561.65 | 55.7 | 48.39 | 3317.37 | 0.87 | 0.93 | 9.2 | 0.21 | 0.5 | 10
34 | 100 | CONCLUIDO | 2.6585 | 37.62 | 34.67 | 189.12 | 2.48 | 11 | 251.37 | 54.38 | 35 | 9 | 61.99 | 31236.5 | 462.86 | 561.67 | 55.62 | 48.39 | 3279.35 | 0.87 | 0.93 | 9.2 | 0.2 | 0.5 | 10
35 | 100 | CONCLUIDO | 2.6589 | 37.61 | 34.67 | 189.08 | 2.53 | 11 | 253.18 | 54.38 | 36 | 9 | 62.8 | 31459.45 | 460.16 | 561.65 | 55.43 | 48.39 | 3182.7 | 0.87 | 0.93 | 9.19 | 0.19 | 0.5 | 10
36 | 100 | CONCLUIDO | 2.6621 | 37.56 | 34.66 | 207.95 | 2.58 | 10 | 255 | 54.38 | 37 | 8 | 63.62 | 31683.59 | 460.75 | 561.67 | 55.07 | 48.39 | 3005.86 | 0.88 | 0.93 | 9.2 | 0.19 | 0.5 | 10
37 | 100 | CONCLUIDO | 2.6624 | 37.56 | 34.65 | 207.93 | 2.63 | 10 | 256.82 | 54.38 | 38 | 8 | 64.45 | 31909.08 | 461.71 | 561.66 | 55.08 | 48.39 | 3009.82 | 0.88 | 0.93 | 9.19 | 0.18 | 0.5 | 10
38 | 100 | CONCLUIDO | 2.6633 | 37.55 | 34.64 | 207.85 | 2.68 | 10 | 258.66 | 54.38 | 39 | 8 | 65.28 | 32135.68 | 462.79 | 561.66 | 54.74 | 48.39 | 2843.28 | 0.88 | 0.93 | 9.19 | 0.17 | 0.5 | 10
39 | 100 | CONCLUIDO | 2.6635 | 37.54 | 34.64 | 207.83 | 2.73 | 10 | 260.51 | 54.38 | 40 | 8 | 66.13 | 32363.54 | 460.71 | 561.65 | 54.65 | 48.39 | 2796.3 | 0.89 | 0.93 | 9.19 | 0.17 | 0.5 | 10
0 | 40 | CONCLUIDO | 2.183 | 45.81 | 39.33 | 9.83 | 0.2 | 240 | 89.87 | 37.55 | 1 | 238 | 11.32 | 11317.98 | 333.19 | 562.04 | 200.35 | 48.39 | 74499.5 | 0.24 | 0.82 | 9.57 | 4.85 | 0.5 | 10
1 | 40 | CONCLUIDO | 2.4552 | 40.73 | 36.69 | 19.83 | 0.39 | 111 | 91.1 | 37.55 | 2 | 109 | 11.54 | 11468.97 | 307.09 | 561.8 | 118.12 | 48.39 | 34029.26 | 0.41 | 0.88 | 9.36 | 2.22 | 0.5 | 10
2 | 40 | CONCLUIDO | 2.5512 | 39.2 | 35.9 | 29.91 | 0.57 | 72 | 92.32 | 37.55 | 3 | 70 | 11.77 | 11620.34 | 296.58 | 561.73 | 93.87 | 48.39 | 22095.6 | 0.52 | 0.9 | 9.29 | 1.42 | 0.5 | 10
3 | 40 | CONCLUIDO | 2.6005 | 38.45 | 35.51 | 40.2 | 0.75 | 53 | 93.55 | 37.55 | 4 | 51 | 12 | 11772.07 | 289.67 | 561.75 | 81.67 | 48.39 | 16091.19 | 0.59 | 0.91 | 9.26 | 1.04 | 0.5 | 10
4 | 40 | CONCLUIDO | 2.6298 | 38.02 | 35.29 | 50.42 | 0.93 | 42 | 94.79 | 37.55 | 5 | 40 | 12.23 | 11924.18 | 283.83 | 561.68 | 74.93 | 48.39 | 12775.65 | 0.65 | 0.91 | 9.24 | 0.82 | 0.5 | 10
5 | 40 | CONCLUIDO | 2.649 | 37.75 | 35.15 | 60.26 | 1.1 | 35 | 96.02 | 37.55 | 6 | 33 | 12.47 | 12076.67 | 278.36 | 561.7 | 70.09 | 48.39 | 10392.83 | 0.69 | 0.92 | 9.24 | 0.67 | 0.5 | 10
6 | 40 | CONCLUIDO | 2.6656 | 37.52 | 35.03 | 72.47 | 1.27 | 29 | 97.26 | 37.55 | 7 | 27 | 12.71 | 12229.54 | 273.39 | 561.69 | 66.74 | 48.39 | 8746.1 | 0.73 | 0.92 | 9.22 | 0.55 | 0.5 | 10
7 | 40 | CONCLUIDO | 2.6753 | 37.38 | 34.97 | 83.92 | 1.43 | 25 | 98.5 | 37.55 | 8 | 23 | 12.95 | 12382.79 | 268.35 | 561.68 | 64.63 | 48.39 | 7710.15 | 0.75 | 0.92 | 9.22 | 0.49 | 0.5 | 10
8 | 40 | CONCLUIDO | 2.6851 | 37.24 | 34.89 | 95.15 | 1.59 | 22 | 99.75 | 37.55 | 9 | 20 | 13.2 | 12536.43 | 263.23 | 561.68 | 62.35 | 48.39 | 6588.34 | 0.78 | 0.92 | 9.21 | 0.41 | 0.5 | 10
9 | 40 | CONCLUIDO | 2.6907 | 37.16 | 34.85 | 104.54 | 1.74 | 20 | 101 | 37.55 | 10 | 18 | 13.45 | 12690.46 | 258.98 | 561.68 | 61.15 | 48.39 | 5998.83 | 0.79 | 0.92 | 9.21 | 0.37 | 0.5 | 10
10 | 40 | CONCLUIDO | 2.6973 | 37.07 | 34.79 | 115.98 | 1.89 | 18 | 102.25 | 37.55 | 11 | 16 | 13.7 | 12844.88 | 254.44 | 561.67 | 59.31 | 48.39 | 5087.55 | 0.82 | 0.93 | 9.21 | 0.32 | 0.5 | 10
11 | 40 | CONCLUIDO | 2.7017 | 37.01 | 34.77 | 130.39 | 2.04 | 16 | 103.51 | 37.55 | 12 | 12 | 13.95 | 12999.7 | 248.74 | 561.66 | 58.56 | 48.39 | 4724.6 | 0.83 | 0.93 | 9.21 | 0.3 | 0.5 | 10
12 | 40 | CONCLUIDO | 2.6991 | 37.05 | 34.81 | 130.53 | 2.18 | 16 | 104.76 | 37.55 | 13 | 2 | 14.21 | 13154.91 | 247.65 | 561.71 | 59.39 | 48.39 | 5135.21 | 0.81 | 0.92 | 9.22 | 0.33 | 0.5 | 10
13 | 40 | CONCLUIDO | 2.6986 | 37.06 | 34.81 | 130.55 | 2.33 | 16 | 106.03 | 37.55 | 14 | 0 | 14.47 | 13310.53 | 249.75 | 561.68 | 59.42 | 48.39 | 5151.68 | 0.81 | 0.92 | 9.23 | 0.34 | 0.5 | 10
0 | 30 | CONCLUIDO | 2.3017 | 43.45 | 38.49 | 11.55 | 0.24 | 200 | 71.52 | 32.27 | 1 | 198 | 8.25 | 9054.6 | 277.48 | 561.99 | 174.83 | 48.39 | 61938.54 | 0.28 | 0.84 | 9.48 | 4.01 | 0.5 | 10
1 | 30 | CONCLUIDO | 2.5247 | 39.61 | 36.32 | 23.43 | 0.48 | 93 | 72.7 | 32.27 | 2 | 91 | 8.43 | 9200.25 | 256.88 | 561.75 | 106.23 | 48.39 | 28172.59 | 0.46 | 0.89 | 9.34 | 1.84 | 0.5 | 10
2 | 30 | CONCLUIDO | 2.602 | 38.43 | 35.66 | 35.66 | 0.71 | 60 | 73.88 | 32.27 | 3 | 58 | 8.61 | 9346.23 | 247.11 | 561.76 | 86.05 | 48.39 | 18244.83 | 0.56 | 0.9 | 9.28 | 1.18 | 0.5 | 10
3 | 30 | CONCLUIDO | 2.6406 | 37.87 | 35.34 | 48.19 | 0.93 | 44 | 75.07 | 32.27 | 4 | 42 | 8.8 | 9492.55 | 239.51 | 561.73 | 76.11 | 48.39 | 13356.64 | 0.64 | 0.91 | 9.26 | 0.87 | 0.5 | 10
4 | 30 | CONCLUIDO | 2.6649 | 37.52 | 35.14 | 60.23 | 1.15 | 35 | 76.26 | 32.27 | 5 | 33 | 8.99 | 9639.2 | 232.22 | 561.69 | 70.2 | 48.39 | 10444.83 | 0.69 | 0.92 | 9.23 | 0.66 | 0.5 | 10
5 | 30 | CONCLUIDO | 2.6814 | 37.29 | 35.01 | 75.03 | 1.36 | 28 | 77.45 | 32.27 | 6 | 26 | 9.18 | 9786.19 | 226.07 | 561.67 | 66.35 | 48.39 | 8555.95 | 0.73 | 0.92 | 9.22 | 0.54 | 0.5 | 10
6 | 30 | CONCLUIDO | 2.6919 | 37.15 | 34.93 | 87.33 | 1.56 | 24 | 78.65 | 32.27 | 7 | 22 | 9.38 | 9933.52 | 219.02 | 561.66 | 63.82 | 48.39 | 7313.96 | 0.76 | 0.92 | 9.21 | 0.46 | 0.5 | 10
7 | 30 | CONCLUIDO | 2.699 | 37.05 | 34.88 | 99.66 | 1.75 | 21 | 79.84 | 32.27 | 8 | 9 | 9.57 | 10081.19 | 213.24 | 561.71 | 61.6 | 48.39 | 6216.42 | 0.79 | 0.92 | 9.23 | 0.41 | 0.5 | 10
8 | 30 | CONCLUIDO | 2.7017 | 37.01 | 34.86 | 104.58 | 1.94 | 20 | 81.04 | 32.27 | 9 | 0 | 9.77 | 10229.34 | 214.9 | 561.71 | 60.83 | 48.39 | 5839.52 | 0.8 | 0.92 | 9.23 | 0.39 | 0.5 | 10
0 | 15 | CONCLUIDO | 2.5011 | 39.98 | 36.93 | 18.16 | 0.43 | 122 | 39.78 | 19.54 | 1 | 120 | 4.24 | 5140 | 168.75 | 561.84 | 125.32 | 48.39 | 37572.29 | 0.39 | 0.87 | 9.39 | 2.45 | 0.5 | 10
1 | 15 | CONCLUIDO | 2.6378 | 37.91 | 35.59 | 38.13 | 0.84 | 56 | 40.89 | 19.54 | 2 | 54 | 4.35 | 5277.26 | 152.09 | 561.74 | 83.96 | 48.39 | 17224.58 | 0.58 | 0.9 | 9.27 | 1.11 | 0.5 | 10
2 | 15 | CONCLUIDO | 2.6727 | 37.42 | 35.28 | 54.28 | 1.22 | 39 | 42.01 | 19.54 | 3 | 3 | 4.46 | 5414.79 | 143.3 | 561.85 | 72.7 | 48.39 | 11677.31 | 0.67 | 0.91 | 9.3 | 0.81 | 0.5 | 10
3 | 15 | CONCLUIDO | 2.6731 | 37.41 | 35.28 | 54.27 | 1.59 | 39 | 43.13 | 19.54 | 4 | 0 | 4.58 | 5552.61 | 146.67 | 561.81 | 72.64 | 48.39 | 11649.22 | 0.67 | 0.91 | 9.29 | 0.8 | 0.5 | 10
0 | 70 | CONCLUIDO | 1.8673 | 53.55 | 41.44 | 7.27 | 0.12 | 342 | 141.81 | 47.83 | 1 | 340 | 22.98 | 17723.39 | 476.38 | 562.26 | 265.99 | 48.39 | 106805.26 | 0.18 | 0.78 | 9.74 | 6.95 | 0.5 | 10
1 | 70 | CONCLUIDO | 2.2571 | 44.3 | 37.6 | 14.55 | 0.25 | 155 | 143.17 | 47.83 | 2 | 153 | 23.34 | 17891.86 | 430.41 | 561.78 | 145.75 | 48.39 | 47623.89 | 0.33 | 0.86 | 9.45 | 3.12 | 0.5 | 10
2 | 70 | CONCLUIDO | 2.4016 | 41.64 | 36.49 | 21.68 | 0.37 | 101 | 144.54 | 47.83 | 3 | 99 | 23.71 | 18060.85 | 415.76 | 561.75 | 111.83 | 48.39 | 30933.65 | 0.43 | 0.88 | 9.35 | 2.02 | 0.5 | 10
3 | 70 | CONCLUIDO | 2.4808 | 40.31 | 35.94 | 29.14 | 0.49 | 74 | 145.92 | 47.83 | 4 | 72 | 24.09 | 18230.35 | 407.51 | 561.76 | 94.53 | 48.39 | 22414.82 | 0.51 | 0.9 | 9.31 | 1.47 | 0.5 | 10
4 | 70 | CONCLUIDO | 2.5287 | 39.55 | 35.61 | 36.22 | 0.6 | 59 | 147.3 | 47.83 | 5 | 57 | 24.47 | 18400.38 | 401.82 | 561.73 | 84.75 | 48.39 | 17599.66 | 0.57 | 0.9 | 9.27 | 1.14 | 0.5 | 10
5 | 70 | CONCLUIDO | 2.5582 | 39.09 | 35.45 | 43.4 | 0.71 | 49 | 148.68 | 47.83 | 6 | 47 | 24.85 | 18570.94 | 398.09 | 561.73 | 79.33 | 48.39 | 14941.61 | 0.61 | 0.91 | 9.27 | 0.97 | 0.5 | 10
6 | 70 | CONCLUIDO | 2.5805 | 38.75 | 35.31 | 50.44 | 0.83 | 42 | 150.07 | 47.83 | 7 | 40 | 25.24 | 18742.03 | 394.47 | 561.7 | 75.24 | 48.39 | 12931.26 | 0.64 | 0.91 | 9.25 | 0.84 | 0.5 | 10
7 | 70 | CONCLUIDO | 2.601 | 38.45 | 35.18 | 58.63 | 0.94 | 36 | 151.46 | 47.83 | 8 | 34 | 25.63 | 18913.66 | 390.81 | 561.7 | 71.35 | 48.39 | 11016.49 | 0.68 | 0.92 | 9.24 | 0.7 | 0.5 | 10
8 | 70 | CONCLUIDO | 2.6144 | 38.25 | 35.1 | 65.81 | 1.04 | 32 | 152.85 | 47.83 | 9 | 30 | 26.03 | 19085.83 | 388.12 | 561.69 | 68.86 | 48.39 | 9792.82 | 0.7 | 0.92 | 9.23 | 0.62 | 0.5 | 10
9 | 70 | CONCLUIDO | 2.6251 | 38.09 | 35.03 | 72.47 | 1.15 | 29 | 154.25 | 47.83 | 10 | 27 | 26.43 | 19258.55 | 385.61 | 561.71 | 66.07 | 48.39 | 8413.45 | 0.73 | 0.92 | 9.24 | 0.55 | 0.5 | 10
10 | 70 | CONCLUIDO | 2.6361 | 37.93 | 34.95 | 80.66 | 1.25 | 26 | 155.66 | 47.83 | 11 | 24 | 26.83 | 19431.82 | 382.87 | 561.67 | 64.36 | 48.39 | 7570.24 | 0.75 | 0.92 | 9.22 | 0.48 | 0.5 | 10
11 | 70 | CONCLUIDO | 2.6424 | 37.84 | 34.92 | 87.31 | 1.35 | 24 | 157.07 | 47.83 | 12 | 22 | 27.24 | 19605.66 | 380.36 | 561.7 | 63.43 | 48.39 | 7115.17 | 0.76 | 0.92 | 9.21 | 0.45 | 0.5 | 10
12 | 70 | CONCLUIDO | 2.6485 | 37.76 | 34.89 | 95.16 | 1.45 | 22 | 158.48 | 47.83 | 13 | 20 | 27.65 | 19780.06 | 377.81 | 561.68 | 62.63 | 48.39 | 6727.48 | 0.77 | 0.92 | 9.21 | 0.42 | 0.5 | 10
13 | 70 | CONCLUIDO | 2.6529 | 37.7 | 34.86 | 99.6 | 1.55 | 21 | 159.9 | 47.83 | 14 | 19 | 28.07 | 19955.16 | 375.55 | 561.65 | 61.4 | 48.39 | 6118.08 | 0.79 | 0.92 | 9.21 | 0.39 | 0.5 | 10
14 | 70 | CONCLUIDO | 2.6586 | 37.61 | 34.84 | 110.01 | 1.65 | 19 | 161.32 | 47.83 | 15 | 17 | 28.5 | 20130.71 | 373.76 | 561.65 | 60.53 | 48.39 | 5691.3 | 0.8 | 0.92 | 9.21 | 0.36 | 0.5 | 10
15 | 70 | CONCLUIDO | 2.6632 | 37.55 | 34.8 | 116 | 1.74 | 18 | 162.75 | 47.83 | 16 | 16 | 28.92 | 20306.85 | 371.72 | 561.66 | 59.46 | 48.39 | 5161.88 | 0.81 | 0.92 | 9.21 | 0.33 | 0.5 | 10
16 | 70 | CONCLUIDO | 2.6652 | 37.52 | 34.8 | 122.83 | 1.83 | 17 | 164.19 | 47.83 | 17 | 15 | 29.36 | 20483.57 | 369.31 | 561.65 | 59.44 | 48.39 | 5157.19 | 0.81 | 0.92 | 9.21 | 0.33 | 0.5 | 10
17 | 70 | CONCLUIDO | 2.6686 | 37.47 | 34.78 | 130.43 | 1.93 | 16 | 165.62 | 47.83 | 18 | 14 | 29.8 | 20660.89 | 367.17 | 561.66 | 59.09 | 48.39 | 4989.14 | 0.82 | 0.93 | 9.2 | 0.31 | 0.5 | 10
18 | 70 | CONCLUIDO | 2.6733 | 37.41 | 34.74 | 138.98 | 2.02 | 15 | 167.07 | 47.83 | 19 | 13 | 30.24 | 20838.81 | 364.46 | 561.67 | 57.82 | 48.39 | 4359.51 | 0.84 | 0.93 | 9.2 | 0.27 | 0.5 | 10
19 | 70 | CONCLUIDO | 2.6765 | 37.36 | 34.73 | 148.84 | 2.1 | 14 | 168.51 | 47.83 | 20 | 12 | 30.69 | 21017.33 | 361.44 | 561.67 | 57.24 | 48.39 | 4073.09 | 0.85 | 0.93 | 9.21 | 0.26 | 0.5 | 10
20 | 70 | CONCLUIDO | 2.6759 | 37.37 | 34.74 | 148.88 | 2.19 | 14 | 169.97 | 47.83 | 21 | 12 | 31.14 | 21196.47 | 359.62 | 561.66 | 57.58 | 48.39 | 4241.25 | 0.84 | 0.93 | 9.2 | 0.26 | 0.5 | 10
21 | 70 | CONCLUIDO | 2.6797 | 37.32 | 34.71 | 160.22 | 2.28 | 13 | 171.42 | 47.83 | 22 | 11 | 31.6 | 21376.23 | 358.05 | 561.66 | 56.99 | 48.39 | 3950.18 | 0.85 | 0.93 | 9.2 | 0.24 | 0.5 | 10
22 | 70 | CONCLUIDO | 2.6841 | 37.26 | 34.68 | 173.41 | 2.36 | 12 | 172.89 | 47.83 | 23 | 10 | 32.06 | 21556.61 | 353.49 | 561.68 | 55.97 | 48.39 | 3449.33 | 0.86 | 0.93 | 9.19 | 0.21 | 0.5 | 10
23 | 70 | CONCLUIDO | 2.6836 | 37.26 | 34.69 | 173.44 | 2.44 | 12 | 174.35 | 47.83 | 24 | 10 | 32.53 | 21737.62 | 353.66 | 561.66 | 56.22 | 48.39 | 3572.17 | 0.86 | 0.93 | 9.2 | 0.22 | 0.5 | 10
24 | 70 | CONCLUIDO | 2.6865 | 37.22 | 34.68 | 189.15 | 2.52 | 11 | 175.83 | 47.83 | 25 | 9 | 33 | 21919.27 | 349.36 | 561.67 | 55.88 | 48.39 | 3404.83 | 0.87 | 0.93 | 9.19 | 0.2 | 0.5 | 10
25 | 70 | CONCLUIDO | 2.6871 | 37.21 | 34.67 | 189.1 | 2.6 | 11 | 177.3 | 47.83 | 26 | 9 | 33.48 | 22101.56 | 349.71 | 561.66 | 55.58 | 48.39 | 3256.69 | 0.87 | 0.93 | 9.19 | 0.2 | 0.5 | 10
26 | 70 | CONCLUIDO | 2.6871 | 37.21 | 34.67 | 189.1 | 2.68 | 11 | 178.79 | 47.83 | 27 | 9 | 33.96 | 22284.51 | 344.86 | 561.65 | 55.4 | 48.39 | 3169.15 | 0.87 | 0.93 | 9.2 | 0.2 | 0.5 | 10
27 | 70 | CONCLUIDO | 2.6905 | 37.17 | 34.65 | 207.9 | 2.75 | 10 | 180.28 | 47.83 | 28 | 8 | 34.45 | 22468.11 | 344.71 | 561.68 | 55.04 | 48.39 | 2990.21 | 0.88 | 0.93 | 9.19 | 0.18 | 0.5 | 10
28 | 70 | CONCLUIDO | 2.691 | 37.16 | 34.64 | 207.86 | 2.83 | 10 | 181.77 | 47.83 | 29 | 7 | 34.94 | 22652.51 | 345.13 | 561.67 | 54.76 | 48.39 | 2851.4 | 0.88 | 0.93 | 9.19 | 0.17 | 0.5 | 10
29 | 70 | CONCLUIDO | 2.6903 | 37.17 | 34.65 | 207.92 | 2.9 | 10 | 183.27 | 47.83 | 30 | 3 | 35.44 | 22837.46 | 342.38 | 561.68 | 54.82 | 48.39 | 2884.37 | 0.88 | 0.93 | 9.2 | 0.18 | 0.5 | 10
30 | 70 | CONCLUIDO | 2.6903 | 37.17 | 34.65 | 207.92 | 2.98 | 10 | 184.78 | 47.83 | 31 | 2 | 35.95 | 23023.09 | 341.92 | 561.68 | 54.86 | 48.39 | 2903.16 | 0.88 | 0.93 | 9.2 | 0.18 | 0.5 | 10
31 | 70 | CONCLUIDO | 2.6896 | 37.18 | 34.66 | 207.98 | 3.05 | 10 | 186.29 | 47.83 | 32 | 0 | 36.46 | 23209.42 | 343.33 | 561.68 | 54.97 | 48.39 | 2956.13 | 0.88 | 0.93 | 9.21 | 0.19 | 0.5 | 10
0 | 90 | CONCLUIDO | 1.6759 | 59.67 | 42.78 | 6.31 | 0.1 | 407 | 176.73 | 52.44 | 1 | 405 | 33.29 | 22031.19 | 566.67 | 562.15 | 308.26 | 48.39 | 127614.81 | 0.16 | 0.75 | 9.82 | 8.28 | 0.5 | 10
1 | 90 | CONCLUIDO | 2.1261 | 47.03 | 38.14 | 12.57 | 0.2 | 182 | 178.21 | 52.44 | 2 | 180 | 33.77 | 22213.89 | 504.23 | 561.96 | 163.09 | 48.39 | 56158.8 | 0.3 | 0.84 | 9.48 | 3.66 | 0.5 | 10
2 | 90 | CONCLUIDO | 2.3046 | 43.39 | 36.81 | 18.88 | 0.3 | 117 | 179.7 | 52.44 | 3 | 115 | 34.26 | 22397.24 | 485.36 | 561.78 | 121.65 | 48.39 | 35764.34 | 0.4 | 0.87 | 9.38 | 2.33 | 0.5 | 10
3 | 90 | CONCLUIDO | 2.3961 | 41.74 | 36.22 | 24.98 | 0.39 | 87 | 181.19 | 52.44 | 4 | 85 | 34.75 | 22581.25 | 476.25 | 561.72 | 103.41 | 48.39 | 26793 | 0.47 | 0.89 | 9.33 | 1.75 | 0.5 | 10
4 | 90 | CONCLUIDO | 2.4558 | 40.72 | 35.85 | 31.17 | 0.49 | 69 | 182.69 | 52.44 | 5 | 67 | 35.25 | 22766.06 | 470.1 | 561.75 | 92.17 | 48.39 | 21263.91 | 0.52 | 0.9 | 9.29 | 1.37 | 0.5 | 10
5 | 90 | CONCLUIDO | 2.4968 | 40.05 | 35.6 | 37.48 | 0.58 | 57 | 184.19 | 52.44 | 6 | 55 | 35.75 | 22951.43 | 465.67 | 561.73 | 84.38 | 48.39 | 17427.58 | 0.57 | 0.9 | 9.28 | 1.13 | 0.5 | 10
6 | 90 | CONCLUIDO | 2.5256 | 39.59 | 35.43 | 43.39 | 0.67 | 49 | 185.7 | 52.44 | 7 | 47 | 36.26 | 23137.49 | 462.28 | 561.71 | 79.18 | 48.39 | 14867.13 | 0.61 | 0.91 | 9.26 | 0.96 | 0.5 | 10
7 | 90 | CONCLUIDO | 2.547 | 39.26 | 35.31 | 49.27 | 0.76 | 43 | 187.22 | 52.44 | 8 | 41 | 36.78 | 23324.24 | 459.3 | 561.72 | 75.65 | 48.39 | 13130.54 | 0.64 | 0.91 | 9.24 | 0.84 | 0.5 | 10
8 | 90 | CONCLUIDO | 2.5644 | 39 | 35.22 | 55.62 | 0.85 | 38 | 188.74 | 52.44 | 9 | 36 | 37.3 | 23511.69 | 456.9 | 561.73 | 72.29 | 48.39 | 11478.93 | 0.67 | 0.91 | 9.25 | 0.75 | 0.5 | 10
9 | 90 | CONCLUIDO | 2.5804 | 38.75 | 35.12 | 61.98 | 0.93 | 34 | 190.26 | 52.44 | 10 | 32 | 37.82 | 23699.85 | 454.41 | 561.69 | 69.77 | 48.39 | 10234.69 | 0.69 | 0.92 | 9.23 | 0.65 | 0.5 | 10
10 | 90 | CONCLUIDO | 2.5917 | 38.58 | 35.06 | 67.86 | 1.02 | 31 | 191.79 | 52.44 | 11 | 29 | 38.35 | 23888.73 | 452.62 | 561.67 | 67.75 | 48.39 | 9243.2 | 0.71 | 0.92 | 9.23 | 0.59 | 0.5 | 10
11 | 90 | CONCLUIDO | 2.6015 | 38.44 | 35.02 | 75.05 | 1.1 | 28 | 193.33 | 52.44 | 12 | 26 | 38.89 | 24078.33 | 450.86 | 561.67 | 66.55 | 48.39 | 8658.91 | 0.73 | 0.92 | 9.23 | 0.55 | 0.5 | 10
12 | 90 | CONCLUIDO | 2.61 | 38.31 | 34.97 | 80.7 | 1.18 | 26 | 194.88 | 52.44 | 13 | 24 | 39.43 | 24268.67 | 449 | 561.69 | 64.76 | 48.39 | 7774.6 | 0.75 | 0.92 | 9.22 | 0.5 | 0.5 | 10
13 | 90 | CONCLUIDO | 2.6181 | 38.2 | 34.92 | 87.3 | 1.27 | 24 | 196.42 | 52.44 | 14 | 22 | 39.98 | 24459.75 | 446.82 | 561.67 | 63.29 | 48.39 | 7046.26 | 0.76 | 0.92 | 9.22 | 0.45 | 0.5 | 10
14 | 90 | CONCLUIDO | 2.6207 | 38.16 | 34.92 | 91.09 | 1.35 | 23 | 197.98 | 52.44 | 15 | 21 | 40.54 | 24651.58 | 445.97 | 561.67 | 63.38 | 48.39 | 7095.46 | 0.76 | 0.92 | 9.21 | 0.45 | 0.5 | 10
15 | 90 | CONCLUIDO | 2.6281 | 38.05 | 34.88 | 99.66 | 1.42 | 21 | 199.54 | 52.44 | 16 | 19 | 41.1 | 24844.17 | 443.89 | 561.67 | 62.28 | 48.39 | 6557.45 | 0.78 | 0.92 | 9.21 | 0.41 | 0.5 | 10
16 | 90 | CONCLUIDO | 2.6332 | 37.98 | 34.85 | 104.54 | 1.5 | 20 | 201.11 | 52.44 | 17 | 18 | 41.67 | 25037.53 | 442.52 | 561.69 | 61.05 | 48.39 | 5948.8 | 0.79 | 0.92 | 9.21 | 0.37 | 0.5 | 10
17 | 90 | CONCLUIDO | 2.6361 | 37.94 | 34.84 | 110.02 | 1.58 | 19 | 202.68 | 52.44 | 18 | 17 | 42.24 | 25231.66 | 441.89 | 561.67 | 60.77 | 48.39 | 5813.77 | 0.8 | 0.92 | 9.21 | 0.37 | 0.5 | 10
18 | 90 | CONCLUIDO | 2.6413 | 37.86 | 34.8 | 116 | 1.65 | 18 | 204.26 | 52.44 | 19 | 16 | 42.82 | 25426.72 | 440.58 | 561.65 | 59.41 | 48.39 | 5135.29 | 0.81 | 0.92 | 9.21 | 0.33 | 0.5 | 10
19 | 90 | CONCLUIDO | 2.645 | 37.81 | 34.78 | 122.76 | 1.73 | 17 | 205.85 | 52.44 | 20 | 15 | 43.41 | 25622.45 | 438.21 | 561.65 | 58.94 | 48.39 | 4908.07 | 0.82 | 0.93 | 9.21 | 0.31 | 0.5 | 10
20 | 90 | CONCLUIDO | 2.6487 | 37.75 | 34.77 | 130.37 | 1.8 | 16 | 207.45 | 52.44 | 21 | 14 | 44 | 25818.99 | 436.82 | 561.67 | 58.53 | 48.39 | 4707.75 | 0.83 | 0.93 | 9.2 | 0.29 | 0.5 | 10
21 | 90 | CONCLUIDO | 2.6469 | 37.78 | 34.79 | 130.47 | 1.87 | 16 | 209.05 | 52.44 | 22 | 14 | 44.6 | 26016.35 | 435.61 | 561.67 | 59.4 | 48.39 | 5140.59 | 0.81 | 0.93 | 9.21 | 0.32 | 0.5 | 10
22 | 90 | CONCLUIDO | 2.6524 | 37.7 | 34.75 | 138.99 | 1.94 | 15 | 210.65 | 52.44 | 23 | 13 | 45.21 | 26214.54 | 435.52 | 561.65 | 58.08 | 48.39 | 4485.71 | 0.83 | 0.93 | 9.2 | 0.27 | 0.5 | 10
23 | 90 | CONCLUIDO | 2.6565 | 37.64 | 34.73 | 148.82 | 2.01 | 14 | 212.27 | 52.44 | 24 | 12 | 45.82 | 26413.56 | 432.79 | 561.66 | 57.16 | 48.39 | 4031.68 | 0.85 | 0.93 | 9.2 | 0.25 | 0.5 | 10
24 | 90 | CONCLUIDO | 2.6569 | 37.64 | 34.72 | 148.8 | 2.08 | 14 | 213.89 | 52.44 | 25 | 12 | 46.44 | 26613.43 | 432.31 | 561.66 | 57.14 | 48.39 | 4020.31 | 0.85 | 0.93 | 9.2 | 0.25 | 0.5 | 10
25 | 90 | CONCLUIDO | 2.66 | 37.59 | 34.71 | 160.21 | 2.14 | 13 | 215.51 | 52.44 | 26 | 11 | 47.07 | 26814.17 | 431.09 | 561.68 | 56.92 | 48.39 | 3918.67 | 0.85 | 0.93 | 9.2 | 0.24 | 0.5 | 10
26 | 90 | CONCLUIDO | 2.6598 | 37.6 | 34.71 | 160.22 | 2.21 | 13 | 217.15 | 52.44 | 27 | 11 | 47.71 | 27015.77 | 430.42 | 561.66 | 56.82 | 48.39 | 3865.93 | 0.85 | 0.93 | 9.2 | 0.24 | 0.5 | 10
27 | 90 | CONCLUIDO | 2.6642 | 37.53 | 34.69 | 173.44 | 2.27 | 12 | 218.79 | 52.44 | 28 | 10 | 48.35 | 27218.26 | 427.54 | 561.67 | 55.98 | 48.39 | 3450.85 | 0.86 | 0.93 | 9.2 | 0.21 | 0.5 | 10
28 | 90 | CONCLUIDO | 2.6637 | 37.54 | 34.69 | 173.47 | 2.34 | 12 | 220.44 | 52.44 | 29 | 10 | 49 | 27421.64 | 427.98 | 561.68 | 56.25 | 48.39 | 3588.63 | 0.86 | 0.93 | 9.2 | 0.22 | 0.5 | 10
29 | 90 | CONCLUIDO | 2.6628 | 37.55 | 34.71 | 173.54 | 2.4 | 12 | 222.1 | 52.44 | 30 | 10 | 49.65 | 27625.93 | 426.25 | 561.68 | 56.74 | 48.39 | 3830.01 | 0.85 | 0.93 | 9.2 | 0.23 | 0.5 | 10
30 | 90 | CONCLUIDO | 2.6677 | 37.48 | 34.67 | 189.13 | 2.46 | 11 | 223.76 | 52.44 | 31 | 9 | 50.32 | 27831.27 | 425.46 | 561.67 | 55.68 | 48.39 | 3309.21 | 0.87 | 0.93 | 9.2 | 0.2 | 0.5 | 10
31 | 90 | CONCLUIDO | 2.6682 | 37.48 | 34.67 | 189.09 | 2.52 | 11 | 225.43 | 52.44 | 32 | 9 | 50.99 | 28037.42 | 424.91 | 561.68 | 55.49 | 48.39 | 3210.55 | 0.87 | 0.93 | 9.19 | 0.19 | 0.5 | 10
32 | 90 | CONCLUIDO | 2.6683 | 37.48 | 34.66 | 189.08 | 2.58 | 11 | 227.11 | 52.44 | 33 | 9 | 51.67 | 28244.51 | 421.69 | 561.65 | 55.43 | 48.39 | 3181.23 | 0.87 | 0.93 | 9.19 | 0.19 | 0.5 | 10
33 | 90 | CONCLUIDO | 2.6721 | 37.42 | 34.65 | 207.89 | 2.64 | 10 | 228.8 | 52.44 | 34 | 8 | 52.36 | 28452.56 | 422.3 | 561.67 | 54.98 | 48.39 | 2964.08 | 0.88 | 0.93 | 9.19 | 0.17 | 0.5 | 10
34 | 90 | CONCLUIDO | 2.6723 | 37.42 | 34.64 | 207.87 | 2.7 | 10 | 230.49 | 52.44 | 35 | 8 | 53.05 | 28661.58 | 422.88 | 561.66 | 54.71 | 48.39 | 2829.46 | 0.88 | 0.93 | 9.2 | 0.17 | 0.5 | 10
35 | 90 | CONCLUIDO | 2.6726 | 37.42 | 34.64 | 207.85 | 2.76 | 10 | 232.2 | 52.44 | 36 | 8 | 53.75 | 28871.58 | 423.09 | 561.66 | 54.61 | 48.39 | 2775.95 | 0.89 | 0.93 | 9.19 | 0.17 | 0.5 | 10
36 | 90 | CONCLUIDO | 2.6712 | 37.44 | 34.66 | 207.97 | 2.81 | 10 | 233.91 | 52.44 | 37 | 8 | 54.46 | 29082.59 | 417.52 | 561.66 | 55.23 | 48.39 | 3084.85 | 0.88 | 0.93 | 9.2 | 0.19 | 0.5 | 10
37 | 90 | CONCLUIDO | 2.6759 | 37.37 | 34.63 | 230.87 | 2.87 | 9 | 235.63 | 52.44 | 38 | 7 | 55.18 | 29294.6 | 417.38 | 561.65 | 54.28 | 48.39 | 2616.85 | 0.89 | 0.93 | 9.19 | 0.16 | 0.5 | 10
38 | 90 | CONCLUIDO | 2.6755 | 37.38 | 34.64 | 230.9 | 2.92 | 9 | 237.35 | 52.44 | 39 | 7 | 55.91 | 29507.65 | 418.27 | 561.67 | 54.56 | 48.39 | 2758.82 | 0.89 | 0.93 | 9.19 | 0.16 | 0.5 | 10
39 | 90 | CONCLUIDO | 2.6757 | 37.37 | 34.63 | 230.88 | 2.98 | 9 | 239.09 | 52.44 | 40 | 7 | 56.65 | 29721.73 | 417.51 | 561.68 | 54.34 | 48.39 | 2648.7 | 0.89 | 0.93 | 9.19 | 0.16 | 0.5 | 10
0 | 10 | CONCLUIDO | 2.5899 | 38.61 | 36.06 | 26.71 | 0.64 | 81 | 26.11 | 12.1 | 1 | 79 | 3.01 | 3454.41 | 110.61 | 561.74 | 98.98 | 48.39 | 24605.9 | 0.49 | 0.89 | 9.3 | 1.59 | 0.5 | 10
1 | 10 | CONCLUIDO | 2.6331 | 37.98 | 35.69 | 36.92 | 1.23 | 58 | 27.2 | 12.1 | 2 | 0 | 3.1 | 3588.35 | 106.51 | 561.88 | 84.68 | 48.39 | 17573.42 | 0.57 | 0.9 | 9.34 | 1.21 | 0.5 | 10
0 | 45 | CONCLUIDO | 2.1269 | 47.02 | 39.73 | 9.24 | 0.18 | 258 | 98.71 | 39.72 | 1 | 256 | 12.99 | 12407.75 | 358.84 | 562.09 | 212.14 | 48.39 | 80303.31 | 0.23 | 0.81 | 9.61 | 5.24 | 0.5 | 10
1 | 45 | CONCLUIDO | 2.4234 | 41.26 | 36.83 | 18.57 | 0.35 | 119 | 99.95 | 39.72 | 2 | 117 | 13.24 | 12561.45 | 329.53 | 561.88 | 122.65 | 48.39 | 36254.21 | 0.39 | 0.87 | 9.36 | 2.35 | 0.5 | 10
2 | 45 | CONCLUIDO | 2.5278 | 39.56 | 35.99 | 28.04 | 0.52 | 77 | 101.2 | 39.72 | 3 | 75 | 13.49 | 12715.54 | 318.44 | 561.69 | 96.94 | 48.39 | 23605.18 | 0.5 | 0.89 | 9.29 | 1.52 | 0.5 | 10
3 | 45 | CONCLUIDO | 2.5807 | 38.75 | 35.59 | 37.46 | 0.69 | 57 | 102.45 | 39.72 | 4 | 55 | 13.74 | 12870.03 | 311.72 | 561.7 | 84.1 | 48.39 | 17289.2 | 0.58 | 0.9 | 9.27 | 1.11 | 0.5 | 10
4 | 45 | CONCLUIDO | 2.6127 | 38.27 | 35.36 | 47.15 | 0.85 | 45 | 103.71 | 39.72 | 5 | 43 | 14 | 13024.91 | 305.92 | 561.72 | 76.93 | 48.39 | 13761.16 | 0.63 | 0.91 | 9.26 | 0.89 | 0.5 | 10
5 | 45 | CONCLUIDO | 2.6352 | 37.95 | 35.2 | 57.08 | 1.01 | 37 | 104.97 | 39.72 | 6 | 35 | 14.25 | 13180.19 | 301.02 | 561.71 | 71.82 | 48.39 | 11246.48 | 0.67 | 0.91 | 9.24 | 0.72 | 0.5 | 10
6 | 45 | CONCLUIDO | 2.6494 | 37.74 | 35.1 | 65.81 | 1.16 | 32 | 106.23 | 39.72 | 7 | 30 | 14.52 | 13335.87 | 296.74 | 561.69 | 68.92 | 48.39 | 9820.52 | 0.7 | 0.92 | 9.23 | 0.62 | 0.5 | 10
7 | 45 | CONCLUIDO | 2.6611 | 37.58 | 35.02 | 75.03 | 1.31 | 28 | 107.5 | 39.72 | 8 | 26 | 14.78 | 13491.96 | 292.08 | 561.69 | 66.32 | 48.39 | 8540.45 | 0.73 | 0.92 | 9.22 | 0.54 | 0.5 | 10
8 | 45 | CONCLUIDO | 2.674 | 37.4 | 34.92 | 87.29 | 1.46 | 24 | 108.77 | 39.72 | 9 | 22 | 15.05 | 13648.58 | 287.55 | 561.66 | 63.24 | 48.39 | 7022.64 | 0.77 | 0.92 | 9.21 | 0.44 | 0.5 | 10
9 | 45 | CONCLUIDO | 2.6777 | 37.35 | 34.91 | 95.2 | 1.6 | 22 | 110.04 | 39.72 | 10 | 20 | 15.32 | 13805.5 | 283.75 | 561.67 | 62.94 | 48.39 | 6881.15 | 0.77 | 0.92 | 9.21 | 0.43 | 0.5 | 10
10 | 45 | CONCLUIDO | 2.6848 | 37.25 | 34.85 | 104.54 | 1.74 | 20 | 111.32 | 39.72 | 11 | 18 | 15.6 | 13962.83 | 279.67 | 561.7 | 61.07 | 48.39 | 5957.56 | 0.79 | 0.92 | 9.21 | 0.37 | 0.5 | 10
11 | 45 | CONCLUIDO | 2.6909 | 37.16 | 34.8 | 116.01 | 1.88 | 18 | 112.59 | 39.72 | 12 | 16 | 15.88 | 14120.58 | 275.08 | 561.65 | 59.55 | 48.39 | 5205.8 | 0.81 | 0.92 | 9.21 | 0.33 | 0.5 | 10
12 | 45 | CONCLUIDO | 2.6966 | 37.08 | 34.77 | 130.38 | 2.01 | 16 | 113.88 | 39.72 | 13 | 14 | 16.16 | 14278.75 | 270.54 | 561.66 | 58.68 | 48.39 | 4781.71 | 0.82 | 0.93 | 9.2 | 0.29 | 0.5 | 10
13 | 45 | CONCLUIDO | 2.6999 | 37.04 | 34.74 | 138.97 | 2.14 | 15 | 115.16 | 39.72 | 14 | 12 | 16.45 | 14437.35 | 267.35 | 561.65 | 57.79 | 48.39 | 4340.56 | 0.84 | 0.93 | 9.2 | 0.27 | 0.5 | 10
14 | 45 | CONCLUIDO | 2.7021 | 37.01 | 34.73 | 148.86 | 2.27 | 14 | 116.45 | 39.72 | 15 | 6 | 16.74 | 14596.38 | 264.33 | 561.67 | 57.22 | 48.39 | 4060.06 | 0.85 | 0.93 | 9.21 | 0.26 | 0.5 | 10
15 | 45 | CONCLUIDO | 2.702 | 37.01 | 34.73 | 148.86 | 2.4 | 14 | 117.75 | 39.72 | 16 | 0 | 17.03 | 14755.84 | 265.97 | 561.68 | 56.96 | 48.39 | 3930.14 | 0.85 | 0.93 | 9.22 | 0.26 | 0.5 | 10
0 | 60 | CONCLUIDO | 1.9692 | 50.78 | 40.75 | 7.91 | 0.14 | 309 | 124.63 | 45 | 1 | 307 | 18.64 | 15605.44 | 430.44 | 562.07 | 244.8 | 48.39 | 96375.36 | 0.2 | 0.79 | 9.67 | 6.26 | 0.5 | 10
1 | 60 | CONCLUIDO | 2.3211 | 43.08 | 37.32 | 15.77 | 0.28 | 142 | 125.95 | 45 | 2 | 140 | 18.95 | 15767.7 | 391.84 | 561.78 | 137.88 | 48.39 | 43753.98 | 0.35 | 0.86 | 9.41 | 2.84 | 0.5 | 10
2 | 60 | CONCLUIDO | 2.4515 | 40.79 | 36.31 | 23.68 | 0.42 | 92 | 127.27 | 45 | 3 | 90 | 19.27 | 15930.42 | 378.73 | 561.83 | 106.52 | 48.39 | 28320.2 | 0.45 | 0.89 | 9.32 | 1.83 | 0.5 | 10
3 | 60 | CONCLUIDO | 2.5199 | 39.68 | 35.81 | 31.6 | 0.55 | 68 | 128.59 | 45 | 4 | 66 | 19.59 | 16093.6 | 371.2 | 561.75 | 91.14 | 48.39 | 20753.05 | 0.53 | 0.9 | 9.29 | 1.34 | 0.5 | 10
4 | 60 | CONCLUIDO | 2.5611 | 39.05 | 35.53 | 39.48 | 0.68 | 54 | 129.92 | 45 | 5 | 52 | 19.92 | 16257.24 | 365.88 | 561.78 | 82.48 | 48.39 | 16490.87 | 0.59 | 0.91 | 9.26 | 1.06 | 0.5 | 10
5 | 60 | CONCLUIDO | 2.5886 | 38.63 | 35.35 | 47.13 | 0.81 | 45 | 131.25 | 45 | 6 | 43 | 20.25 | 16421.36 | 361.44 | 561.68 | 76.87 | 48.39 | 13733.58 | 0.63 | 0.91 | 9.24 | 0.88 | 0.5 | 10
6 | 60 | CONCLUIDO | 2.6104 | 38.31 | 35.21 | 55.59 | 0.93 | 38 | 132.58 | 45 | 7 | 36 | 20.59 | 16585.95 | 357.57 | 561.68 | 72.17 | 48.39 | 11414.88 | 0.67 | 0.91 | 9.24 | 0.73 | 0.5 | 10
7 | 60 | CONCLUIDO | 2.6257 | 38.08 | 35.11 | 63.83 | 1.06 | 33 | 133.92 | 45 | 8 | 31 | 20.93 | 16751.02 | 353.87 | 561.7 | 69.12 | 48.39 | 9916.47 | 0.7 | 0.92 | 9.23 | 0.64 | 0.5 | 10
8 | 60 | CONCLUIDO | 2.6384 | 37.9 | 35.03 | 72.47 | 1.18 | 29 | 135.27 | 45 | 9 | 27 | 21.27 | 16916.71 | 350.94 | 561.68 | 66.72 | 48.39 | 8735.19 | 0.73 | 0.92 | 9.22 | 0.55 | 0.5 | 10
9 | 60 | CONCLUIDO | 2.6489 | 37.75 | 34.96 | 80.67 | 1.29 | 26 | 136.61 | 45 | 10 | 24 | 21.61 | 17082.76 | 347.94 | 561.69 | 64.36 | 48.39 | 7572.26 | 0.75 | 0.92 | 9.22 | 0.48 | 0.5 | 10
10 | 60 | CONCLUIDO | 2.6545 | 37.67 | 34.93 | 87.32 | 1.41 | 24 | 137.96 | 45 | 11 | 22 | 21.96 | 17249.3 | 344.96 | 561.68 | 63.72 | 48.39 | 7261.27 | 0.76 | 0.92 | 9.21 | 0.45 | 0.5 | 10
11 | 60 | CONCLUIDO | 2.66 | 37.59 | 34.9 | 95.18 | 1.52 | 22 | 139.32 | 45 | 12 | 20 | 22.32 | 17416.34 | 341.88 | 561.65 | 62.67 | 48.39 | 6748.39 | 0.77 | 0.92 | 9.22 | 0.43 | 0.5 | 10
12 | 60 | CONCLUIDO | 2.6676 | 37.49 | 34.84 | 104.53 | 1.63 | 20 | 140.67 | 45 | 13 | 18 | 22.68 | 17583.88 | 338.78 | 561.67 | 61.05 | 48.39 | 5946.97 | 0.79 | 0.92 | 9.2 | 0.37 | 0.5 | 10
13 | 60 | CONCLUIDO | 2.6706 | 37.44 | 34.83 | 109.98 | 1.74 | 19 | 142.04 | 45 | 14 | 17 | 23.04 | 17751.93 | 335.67 | 561.65 | 60.37 | 48.39 | 5614.59 | 0.8 | 0.92 | 9.21 | 0.35 | 0.5 | 10
14 | 60 | CONCLUIDO | 2.6768 | 37.36 | 34.79 | 122.8 | 1.85 | 17 | 143.4 | 45 | 15 | 15 | 23.41 | 17920.49 | 332.07 | 561.67 | 59.09 | 48.39 | 4980.44 | 0.82 | 0.93 | 9.21 | 0.32 | 0.5 | 10
15 | 60 | CONCLUIDO | 2.6803 | 37.31 | 34.77 | 130.38 | 1.96 | 16 | 144.77 | 45 | 16 | 14 | 23.78 | 18089.56 | 330.54 | 561.67 | 58.63 | 48.39 | 4755.29 | 0.83 | 0.93 | 9.2 | 0.3 | 0.5 | 10
16 | 60 | CONCLUIDO | 2.6839 | 37.26 | 34.74 | 138.97 | 2.06 | 15 | 146.15 | 45 | 17 | 13 | 24.15 | 18259.16 | 327.3 | 561.66 | 57.94 | 48.39 | 4417.98 | 0.84 | 0.93 | 9.2 | 0.27 | 0.5 | 10
17 | 60 | CONCLUIDO | 2.6868 | 37.22 | 34.73 | 148.84 | 2.16 | 14 | 147.53 | 45 | 18 | 12 | 24.53 | 18429.27 | 324.1 | 561.65 | 57.33 | 48.39 | 4116.6 | 0.84 | 0.93 | 9.2 | 0.26 | 0.5 | 10
18 | 60 | CONCLUIDO | 2.6858 | 37.23 | 34.74 | 148.9 | 2.26 | 14 | 148.91 | 45 | 19 | 12 | 24.92 | 18599.92 | 320.68 | 561.67 | 57.73 | 48.39 | 4317.91 | 0.84 | 0.93 | 9.21 | 0.27 | 0.5 | 10
19 | 60 | CONCLUIDO | 2.6898 | 37.18 | 34.71 | 160.22 | 2.36 | 13 | 150.3 | 45 | 20 | 11 | 25.3 | 18771.1 | 318.98 | 561.66 | 56.85 | 48.39 | 3882.72 | 0.85 | 0.93 | 9.2 | 0.24 | 0.5 | 10
20 | 60 | CONCLUIDO | 2.6927 | 37.14 | 34.7 | 173.49 | 2.45 | 12 | 151.69 | 45 | 21 | 10 | 25.7 | 18942.82 | 315.07 | 561.69 | 56.43 | 48.39 | 3677.17 | 0.86 | 0.93 | 9.2 | 0.23 | 0.5 | 10
21 | 60 | CONCLUIDO | 2.6923 | 37.14 | 34.7 | 173.52 | 2.54 | 12 | 153.09 | 45 | 22 | 10 | 26.09 | 19115.09 | 311.77 | 561.65 | 56.68 | 48.39 | 3802.51 | 0.85 | 0.93 | 9.2 | 0.23 | 0.5 | 10
22 | 60 | CONCLUIDO | 2.696 | 37.09 | 34.68 | 189.16 | 2.64 | 11 | 154.49 | 45 | 23 | 6 | 26.49 | 19287.9 | 311.08 | 561.65 | 55.65 | 48.39 | 3289.83 | 0.87 | 0.93 | 9.2 | 0.21 | 0.5 | 10
23 | 60 | CONCLUIDO | 2.6958 | 37.09 | 34.68 | 189.17 | 2.73 | 11 | 155.9 | 45 | 24 | 3 | 26.9 | 19461.27 | 311.65 | 561.67 | 55.58 | 48.39 | 3257.96 | 0.87 | 0.93 | 9.21 | 0.21 | 0.5 | 10
24 | 60 | CONCLUIDO | 2.6956 | 37.1 | 34.68 | 189.19 | 2.81 | 11 | 157.31 | 45 | 25 | 0 | 27.31 | 19635.2 | 313.49 | 561.7 | 55.58 | 48.39 | 3257.79 | 0.87 | 0.93 | 9.21 | 0.21 | 0.5 | 10
0 | 80 | CONCLUIDO | 1.7676 | 56.57 | 42.17 | 6.75 | 0.11 | 375 | 159.12 | 50.28 | 1 | 373 | 27.84 | 19859.16 | 522.27 | 562.15 | 287.75 | 48.39 | 117521.46 | 0.17 | 0.76 | 9.82 | 7.67 | 0.5 | 10
1 | 80 | CONCLUIDO | 2.1905 | 45.65 | 37.88 | 13.45 | 0.22 | 169 | 160.54 | 50.28 | 2 | 167 | 28.26 | 20034.4 | 467.78 | 561.84 | 155.02 | 48.39 | 52188.27 | 0.31 | 0.85 | 9.46 | 3.4 | 0.5 | 10
2 | 80 | CONCLUIDO | 2.353 | 42.5 | 36.66 | 20.18 | 0.33 | 109 | 161.97 | 50.28 | 3 | 107 | 28.69 | 20210.21 | 451.21 | 561.72 | 117.33 | 48.39 | 33642.6 | 0.41 | 0.88 | 9.36 | 2.19 | 0.5 | 10
3 | 80 | CONCLUIDO | 2.4412 | 40.96 | 36.06 | 27.05 | 0.43 | 80 | 163.4 | 50.28 | 4 | 78 | 29.12 | 20386.62 | 441.98 | 561.78 | 98.41 | 48.39 | 24326.34 | 0.49 | 0.89 | 9.32 | 1.59 | 0.5 | 10
4 | 80 | CONCLUIDO | 2.4918 | 40.13 | 35.74 | 33.51 | 0.54 | 64 | 164.83 | 50.28 | 5 | 62 | 29.55 | 20563.61 | 436.7 | 561.74 | 88.75 | 48.39 | 19575.92 | 0.55 | 0.9 | 9.29 | 1.27 | 0.5 | 10
5 | 80 | CONCLUIDO | 2.53 | 39.53 | 35.49 | 40.18 | 0.64 | 53 | 166.27 | 50.28 | 6 | 51 | 29.99 | 20741.2 | 432.07 | 561.73 | 81.06 | 48.39 | 15787.12 | 0.6 | 0.91 | 9.26 | 1.02 | 0.5 | 10
6 | 80 | CONCLUIDO | 2.5553 | 39.13 | 35.36 | 47.15 | 0.74 | 45 | 167.72 | 50.28 | 7 | 43 | 30.44 | 20919.39 | 428.59 | 561.71 | 77.07 | 48.39 | 13834.14 | 0.63 | 0.91 | 9.25 | 0.89 | 0.5 | 10
7 | 80 | CONCLUIDO | 2.5718 | 38.88 | 35.27 | 52.91 | 0.84 | 40 | 169.17 | 50.28 | 8 | 38 | 30.89 | 21098.19 | 426.05 | 561.73 | 73.97 | 48.39 | 12305.63 | 0.65 | 0.91 | 9.25 | 0.8 | 0.5 | 10
8 | 80 | CONCLUIDO | 2.5895 | 38.62 | 35.16 | 60.28 | 0.94 | 35 | 170.62 | 50.28 | 9 | 33 | 31.34 | 21277.6 | 423.45 | 561.74 | 70.9 | 48.39 | 10795.38 | 0.68 | 0.92 | 9.24 | 0.69 | 0.5 | 10
9 | 80 | CONCLUIDO | 2.6007 | 38.45 | 35.1 | 65.8 | 1.03 | 32 | 172.08 | 50.28 | 10 | 30 | 31.8 | 21457.64 | 420.5 | 561.67 | 68.77 | 48.39 | 9747.06 | 0.7 | 0.92 | 9.23 | 0.62 | 0.5 | 10
10 | 80 | CONCLUIDO | 2.6125 | 38.28 | 35.02 | 72.45 | 1.12 | 29 | 173.55 | 50.28 | 11 | 27 | 32.27 | 21638.31 | 418.29 | 561.68 | 66.17 | 48.39 | 8462.22 | 0.73 | 0.92 | 9.23 | 0.54 | 0.5 | 10
11 | 80 | CONCLUIDO | 2.6234 | 38.12 | 34.96 | 80.67 | 1.22 | 26 | 175.02 | 50.28 | 12 | 24 | 32.74 | 21819.6 | 416.33 | 561.69 | 64.46 | 48.39 | 7621.19 | 0.75 | 0.92 | 9.22 | 0.48 | 0.5 | 10
12 | 80 | CONCLUIDO | 2.63 | 38.02 | 34.92 | 87.31 | 1.31 | 24 | 176.49 | 50.28 | 13 | 22 | 33.21 | 22001.54 | 414.27 | 561.67 | 63.27 | 48.39 | 7036.29 | 0.76 | 0.92 | 9.22 | 0.45 | 0.5 | 10
13 | 80 | CONCLUIDO | 2.633 | 37.98 | 34.91 | 91.08 | 1.4 | 23 | 177.97 | 50.28 | 14 | 21 | 33.69 | 22184.13 | 411.95 | 561.67 | 63.29 | 48.39 | 7054.16 | 0.76 | 0.92 | 9.21 | 0.44 | 0.5 | 10
14 | 80 | CONCLUIDO | 2.6398 | 37.88 | 34.88 | 99.66 | 1.48 | 21 | 179.46 | 50.28 | 15 | 19 | 34.18 | 22367.38 | 410.71 | 561.68 | 62.08 | 48.39 | 6456.6 | 0.78 | 0.92 | 9.21 | 0.41 | 0.5 | 10
15 | 80 | CONCLUIDO | 2.644 | 37.82 | 34.85 | 104.56 | 1.57 | 20 | 180.95 | 50.28 | 16 | 18 | 34.67 | 22551.28 | 408.48 | 561.67 | 60.99 | 48.39 | 5915.09 | 0.79 | 0.92 | 9.22 | 0.38 | 0.5 | 10
16 | 80 | CONCLUIDO | 2.6476 | 37.77 | 34.83 | 110 | 1.65 | 19 | 182.45 | 50.28 | 17 | 17 | 35.17 | 22735.98 | 406.16 | 561.67 | 60.49 | 48.39 | 5671.62 | 0.8 | 0.92 | 9.21 | 0.36 | 0.5 | 10
17 | 80 | CONCLUIDO | 2.6513 | 37.72 | 34.81 | 116.05 | 1.74 | 18 | 183.95 | 50.28 | 18 | 16 | 35.67 | 22921.24 | 403.52 | 561.66 | 60 | 48.39 | 5430.12 | 0.81 | 0.92 | 9.21 | 0.34 | 0.5 | 10
18 | 80 | CONCLUIDO | 2.6544 | 37.67 | 34.8 | 122.83 | 1.82 | 17 | 185.46 | 50.28 | 19 | 15 | 36.18 | 23107.19 | 403.62 | 561.65 | 59.5 | 48.39 | 5188.24 | 0.81 | 0.92 | 9.21 | 0.33 | 0.5 | 10
19 | 80 | CONCLUIDO | 2.6578 | 37.62 | 34.78 | 130.44 | 1.9 | 16 | 186.97 | 50.28 | 20 | 14 | 36.69 | 23293.82 | 401.84 | 561.65 | 59.3 | 48.39 | 5093.33 | 0.82 | 0.93 | 9.2 | 0.31 | 0.5 | 10
20 | 80 | CONCLUIDO | 2.6631 | 37.55 | 34.74 | 138.97 | 1.98 | 15 | 188.49 | 50.28 | 21 | 13 | 37.21 | 23481.16 | 400.12 | 561.68 | 57.7 | 48.39 | 4294.65 | 0.84 | 0.93 | 9.2 | 0.27 | 0.5 | 10
21 | 80 | CONCLUIDO | 2.6666 | 37.5 | 34.72 | 148.82 | 2.05 | 14 | 190.01 | 50.28 | 22 | 12 | 37.74 | 23669.2 | 397.45 | 561.66 | 57.24 | 48.39 | 4072.27 | 0.85 | 0.93 | 9.2 | 0.25 | 0.5 | 10
22 | 80 | CONCLUIDO | 2.6665 | 37.5 | 34.73 | 148.83 | 2.13 | 14 | 191.55 | 50.28 | 23 | 12 | 38.27 | 23857.96 | 396.77 | 561.66 | 57.2 | 48.39 | 4051.88 | 0.85 | 0.93 | 9.2 | 0.25 | 0.5 | 10
23 | 80 | CONCLUIDO | 2.6701 | 37.45 | 34.71 | 160.19 | 2.21 | 13 | 193.08 | 50.28 | 24 | 11 | 38.8 | 24047.45 | 395.35 | 561.66 | 56.88 | 48.39 | 3894.85 | 0.85 | 0.93 | 9.19 | 0.24 | 0.5 | 10
24 | 80 | CONCLUIDO | 2.6693 | 37.46 | 34.72 | 160.25 | 2.28 | 13 | 194.62 | 50.28 | 25 | 11 | 39.34 | 24237.67 | 393.1 | 561.65 | 57.12 | 48.39 | 4018.22 | 0.85 | 0.93 | 9.2 | 0.25 | 0.5 | 10
25 | 80 | CONCLUIDO | 2.6731 | 37.41 | 34.7 | 173.49 | 2.35 | 12 | 196.17 | 50.28 | 26 | 10 | 39.89 | 24428.62 | 391.42 | 561.66 | 56.48 | 48.39 | 3703.66 | 0.86 | 0.93 | 9.2 | 0.23 | 0.5 | 10
26 | 80 | CONCLUIDO | 2.6728 | 37.41 | 34.7 | 173.52 | 2.42 | 12 | 197.73 | 50.28 | 27 | 10 | 40.45 | 24620.33 | 390.4 | 561.65 | 56.56 | 48.39 | 3741.07 | 0.86 | 0.93 | 9.2 | 0.23 | 0.5 | 10
27 | 80 | CONCLUIDO | 2.6773 | 37.35 | 34.67 | 189.12 | 2.49 | 11 | 199.29 | 50.28 | 28 | 9 | 41.01 | 24812.8 | 387.52 | 561.66 | 55.58 | 48.39 | 3254.93 | 0.87 | 0.93 | 9.2 | 0.2 | 0.5 | 10
28 | 80 | CONCLUIDO | 2.6779 | 37.34 | 34.66 | 189.08 | 2.56 | 11 | 200.85 | 50.28 | 29 | 9 | 41.57 | 25006.03 | 387.55 | 561.66 | 55.48 | 48.39 | 3209.6 | 0.87 | 0.93 | 9.19 | 0.19 | 0.5 | 10
29 | 80 | CONCLUIDO | 2.6779 | 37.34 | 34.66 | 189.08 | 2.63 | 11 | 202.43 | 50.28 | 30 | 9 | 42.15 | 25200.04 | 383.47 | 561.65 | 55.4 | 48.39 | 3167.74 | 0.87 | 0.93 | 9.19 | 0.19 | 0.5 | 10
30 | 80 | CONCLUIDO | 2.681 | 37.3 | 34.65 | 207.91 | 2.7 | 10 | 204.01 | 50.28 | 31 | 8 | 42.73 | 25394.96 | 384.01 | 561.66 | 54.96 | 48.39 | 2952.94 | 0.88 | 0.93 | 9.2 | 0.18 | 0.5 | 10
31 | 80 | CONCLUIDO | 2.6818 | 37.29 | 34.64 | 207.85 | 2.76 | 10 | 205.59 | 50.28 | 32 | 8 | 43.31 | 25590.57 | 384.18 | 561.67 | 54.75 | 48.39 | 2847.97 | 0.88 | 0.93 | 9.19 | 0.17 | 0.5 | 10
32 | 80 | CONCLUIDO | 2.682 | 37.29 | 34.64 | 207.83 | 2.83 | 10 | 207.19 | 50.28 | 33 | 8 | 43.91 | 25786.97 | 381.91 | 561.66 | 54.63 | 48.39 | 2786.37 | 0.89 | 0.93 | 9.19 | 0.17 | 0.5 | 10
33 | 80 | CONCLUIDO | 2.6847 | 37.25 | 34.63 | 230.89 | 2.89 | 9 | 208.78 | 50.28 | 34 | 7 | 44.5 | 25984.2 | 376.84 | 561.65 | 54.36 | 48.39 | 2658.4 | 0.89 | 0.93 | 9.19 | 0.16 | 0.5 | 10
34 | 80 | CONCLUIDO | 2.6844 | 37.25 | 34.64 | 230.91 | 2.96 | 9 | 210.39 | 50.28 | 35 | 7 | 45.11 | 26182.25 | 377.78 | 561.65 | 54.56 | 48.39 | 2758.41 | 0.89 | 0.93 | 9.19 | 0.17 | 0.5 | 10
35 | 80 | CONCLUIDO | 2.6847 | 37.25 | 34.63 | 230.89 | 3.02 | 9 | 212 | 50.28 | 36 | 7 | 45.72 | 26381.14 | 376.63 | 561.65 | 54.41 | 48.39 | 2683.45 | 0.89 | 0.93 | 9.19 | 0.16 | 0.5 | 10
36 | 80 | CONCLUIDO | 2.684 | 37.26 | 34.64 | 230.96 | 3.08 | 9 | 213.62 | 50.28 | 37 | 4 | 46.34 | 26580.87 | 375.41 | 561.7 | 54.73 | 48.39 | 2842.08 | 0.88 | 0.93 | 9.19 | 0.17 | 0.5 | 10
37 | 80 | CONCLUIDO | 2.684 | 37.26 | 34.64 | 230.96 | 3.14 | 9 | 215.25 | 50.28 | 38 | 3 | 46.97 | 26781.46 | 374.47 | 561.69 | 54.6 | 48.39 | 2777.21 | 0.89 | 0.93 | 9.2 | 0.17 | 0.5 | 10
38 | 80 | CONCLUIDO | 2.6837 | 37.26 | 34.65 | 230.98 | 3.2 | 9 | 216.88 | 50.28 | 39 | 1 | 47.6 | 26982.93 | 375.69 | 561.67 | 54.59 | 48.39 | 2772.58 | 0.89 | 0.93 | 9.2 | 0.17 | 0.5 | 10
39 | 80 | CONCLUIDO | 2.6835 | 37.26 | 34.65 | 231 | 3.25 | 9 | 218.52 | 50.28 | 40 | 0 | 48.24 | 27185.27 | 377.54 | 561.67 | 54.6 | 48.39 | 2778.32 | 0.89 | 0.93 | 9.2 | 0.18 | 0.5 | 10
0 | 35 | CONCLUIDO | 2.2407 | 44.63 | 38.93 | 10.57 | 0.22 | 221 | 80.84 | 35.1 | 1 | 219 | 9.74 | 10204.21 | 306.22 | 561.94 | 188.19 | 48.39 | 68512.04 | 0.26 | 0.83 | 9.53 | 4.45 | 0.5 | 10
1 | 35 | CONCLUIDO | 2.4878 | 40.2 | 36.53 | 21.28 | 0.43 | 103 | 82.04 | 35.1 | 2 | 101 | 9.94 | 10352.53 | 283.12 | 561.73 | 112.99 | 48.39 | 31502.3 | 0.43 | 0.88 | 9.35 | 2.05 | 0.5 | 10
2 | 35 | CONCLUIDO | 2.5779 | 38.79 | 35.76 | 32.51 | 0.63 | 66 | 83.25 | 35.1 | 3 | 64 | 10.15 | 10501.19 | 272.66 | 561.71 | 89.43 | 48.39 | 19906.68 | 0.54 | 0.9 | 9.28 | 1.29 | 0.5 | 10
3 | 35 | CONCLUIDO | 2.6189 | 38.18 | 35.45 | 43.41 | 0.83 | 49 | 84.46 | 35.1 | 4 | 47 | 10.36 | 10650.22 | 265.87 | 561.71 | 79.6 | 48.39 | 15077.24 | 0.61 | 0.91 | 9.26 | 0.97 | 0.5 | 10
4 | 35 | CONCLUIDO | 2.6459 | 37.79 | 35.23 | 54.2 | 1.02 | 39 | 85.67 | 35.1 | 5 | 37 | 10.57 | 10799.59 | 259.13 | 561.76 | 73.15 | 48.39 | 11902.69 | 0.66 | 0.91 | 9.23 | 0.76 | 0.5 | 10
5 | 35 | CONCLUIDO | 2.664 | 37.54 | 35.09 | 65.8 | 1.21 | 32 | 86.88 | 35.1 | 6 | 30 | 10.78 | 10949.33 | 253.56 | 561.69 | 68.98 | 48.39 | 9852.21 | 0.7 | 0.92 | 9.22 | 0.62 | 0.5 | 10
6 | 35 | CONCLUIDO | 2.6775 | 37.35 | 34.99 | 77.76 | 1.39 | 27 | 88.1 | 35.1 | 7 | 25 | 11 | 11099.43 | 248.77 | 561.67 | 65.52 | 48.39 | 8146.33 | 0.74 | 0.92 | 9.22 | 0.52 | 0.5 | 10
7 | 35 | CONCLUIDO | 2.6877 | 37.21 | 34.92 | 91.09 | 1.57 | 23 | 89.32 | 35.1 | 8 | 21 | 11.22 | 11249.89 | 242.47 | 561.68 | 63.26 | 48.39 | 7037.3 | 0.76 | 0.92 | 9.22 | 0.44 | 0.5 | 10
8 | 35 | CONCLUIDO | 2.6965 | 37.09 | 34.85 | 104.55 | 1.75 | 20 | 90.54 | 35.1 | 9 | 18 | 11.44 | 11400.71 | 236.37 | 561.7 | 61.24 | 48.39 | 6040.64 | 0.79 | 0.92 | 9.21 | 0.38 | 0.5 | 10
9 | 35 | CONCLUIDO | 2.7014 | 37.02 | 34.82 | 116.05 | 1.91 | 18 | 91.77 | 35.1 | 10 | 12 | 11.67 | 11551.91 | 232.33 | 561.67 | 59.75 | 48.39 | 5306.65 | 0.81 | 0.92 | 9.22 | 0.34 | 0.5 | 10
10 | 35 | CONCLUIDO | 2.7015 | 37.02 | 34.81 | 116.05 | 2.08 | 18 | 93 | 35.1 | 11 | 1 | 11.9 | 11703.47 | 231.56 | 561.7 | 59.42 | 48.39 | 5143.59 | 0.81 | 0.92 | 9.23 | 0.34 | 0.5 | 10
11 | 35 | CONCLUIDO | 2.7013 | 37.02 | 34.82 | 116.06 | 2.24 | 18 | 94.23 | 35.1 | 12 | 0 | 12.13 | 11855.41 | 234.33 | 561.72 | 59.42 | 48.39 | 5140.56 | 0.81 | 0.92 | 9.23 | 0.34 | 0.5 | 10
0 | 50 | CONCLUIDO | 2.0724 | 48.25 | 40.08 | 8.71 | 0.16 | 276 | 107.41 | 41.65 | 1 | 274 | 14.77 | 13481.73 | 383.4 | 561.94 | 223.44 | 48.39 | 85859.97 | 0.22 | 0.8 | 9.64 | 5.6 | 0.5 | 10
1 | 50 | CONCLUIDO | 2.3871 | 41.89 | 37.03 | 17.5 | 0.32 | 127 | 108.68 | 41.65 | 2 | 125 | 15.03 | 13638.32 | 351.37 | 561.82 | 128.44 | 48.39 | 39105.01 | 0.38 | 0.87 | 9.4 | 2.56 | 0.5 | 10
2 | 50 | CONCLUIDO | 2.5021 | 39.97 | 36.11 | 26.42 | 0.48 | 82 | 109.96 | 41.65 | 3 | 80 | 15.31 | 13795.21 | 339.57 | 561.73 | 100.12 | 48.39 | 25173.69 | 0.48 | 0.89 | 9.31 | 1.63 | 0.5 | 10
3 | 50 | CONCLUIDO | 2.5596 | 39.07 | 35.68 | 35.09 | 0.63 | 61 | 111.23 | 41.65 | 4 | 59 | 15.58 | 13952.52 | 332.57 | 561.74 | 86.64 | 48.39 | 18537.09 | 0.56 | 0.9 | 9.28 | 1.2 | 0.5 | 10
4 | 50 | CONCLUIDO | 2.5966 | 38.51 | 35.41 | 44.26 | 0.78 | 48 | 112.51 | 41.65 | 5 | 46 | 15.86 | 14110.24 | 326.84 | 561.68 | 78.33 | 48.39 | 14444.65 | 0.62 | 0.91 | 9.26 | 0.94 | 0.5 | 10
5 | 50 | CONCLUIDO | 2.6187 | 38.19 | 35.26 | 52.89 | 0.93 | 40 | 113.79 | 41.65 | 6 | 38 | 16.14 | 14268.39 | 322.49 | 561.7 | 73.74 | 48.39 | 12190.34 | 0.66 | 0.91 | 9.25 | 0.79 | 0.5 | 10
6 | 50 | CONCLUIDO | 2.637 | 37.92 | 35.13 | 62 | 1.07 | 34 | 115.08 | 41.65 | 7 | 32 | 16.43 | 14426.96 | 318.09 | 561.69 | 69.95 | 48.39 | 10327.58 | 0.69 | 0.92 | 9.23 | 0.66 | 0.5 | 10
7 | 50 | CONCLUIDO | 2.6477 | 37.77 | 35.07 | 70.13 | 1.21 | 30 | 116.37 | 41.65 | 8 | 28 | 16.72 | 14585.96 | 314.19 | 561.72 | 67.75 | 48.39 | 9248.71 | 0.71 | 0.92 | 9.23 | 0.59 | 0.5 | 10
8 | 50 | CONCLUIDO | 2.6605 | 37.59 | 34.97 | 80.71 | 1.35 | 26 | 117.66 | 41.65 | 9 | 24 | 17.01 | 14745.39 | 310.4 | 561.69 | 64.85 | 48.39 | 7819.53 | 0.75 | 0.92 | 9.22 | 0.5 | 0.5 | 10
9 | 50 | CONCLUIDO | 2.6699 | 37.46 | 34.91 | 91.06 | 1.48 | 23 | 118.96 | 41.65 | 10 | 21 | 17.31 | 14905.25 | 305.83 | 561.69 | 63.12 | 48.39 | 6966.53 | 0.77 | 0.92 | 9.21 | 0.44 | 0.5 | 10
10 | 50 | CONCLUIDO | 2.6747 | 37.39 | 34.88 | 99.67 | 1.61 | 21 | 120.26 | 41.65 | 11 | 19 | 17.61 | 15065.56 | 303.15 | 561.66 | 62.22 | 48.39 | 6527 | 0.78 | 0.92 | 9.21 | 0.41 | 0.5 | 10
11 | 50 | CONCLUIDO | 2.682 | 37.29 | 34.83 | 109.98 | 1.74 | 19 | 121.56 | 41.65 | 12 | 17 | 17.91 | 15226.31 | 299.61 | 561.7 | 60.42 | 48.39 | 5638.08 | 0.8 | 0.92 | 9.21 | 0.35 | 0.5 | 10
12 | 50 | CONCLUIDO | 2.6845 | 37.25 | 34.81 | 116.05 | 1.87 | 18 | 122.87 | 41.65 | 13 | 16 | 18.22 | 15387.5 | 295.34 | 561.69 | 60.05 | 48.39 | 5455.54 | 0.81 | 0.92 | 9.21 | 0.34 | 0.5 | 10
13 | 50 | CONCLUIDO | 2.6909 | 37.16 | 34.77 | 130.39 | 1.99 | 16 | 124.18 | 41.65 | 14 | 14 | 18.53 | 15549.15 | 291.35 | 561.66 | 58.66 | 48.39 | 4770.17 | 0.82 | 0.93 | 9.21 | 0.3 | 0.5 | 10
14 | 50 | CONCLUIDO | 2.6945 | 37.11 | 34.74 | 138.97 | 2.11 | 15 | 125.49 | 41.65 | 15 | 13 | 18.84 | 15711.24 | 287.93 | 561.66 | 57.76 | 48.39 | 4326.96 | 0.84 | 0.93 | 9.2 | 0.27 | 0.5 | 10
15 | 50 | CONCLUIDO | 2.6978 | 37.07 | 34.72 | 148.8 | 2.23 | 14 | 126.81 | 41.65 | 16 | 12 | 19.16 | 15873.8 | 284.43 | 561.66 | 57.01 | 48.39 | 3957.73 | 0.85 | 0.93 | 9.2 | 0.25 | 0.5 | 10
16 | 50 | CONCLUIDO | 2.7 | 37.04 | 34.71 | 160.21 | 2.34 | 13 | 128.13 | 41.65 | 17 | 9 | 19.48 | 16036.82 | 280.89 | 561.65 | 56.9 | 48.39 | 3907.1 | 0.85 | 0.93 | 9.2 | 0.24 | 0.5 | 10
17 | 50 | CONCLUIDO | 2.6989 | 37.05 | 34.73 | 160.28 | 2.46 | 13 | 129.46 | 41.65 | 18 | 2 | 19.81 | 16200.3 | 279.88 | 561.67 | 56.89 | 48.39 | 3901.99 | 0.85 | 0.93 | 9.21 | 0.25 | 0.5 | 10
18 | 50 | CONCLUIDO | 2.6986 | 37.06 | 34.73 | 160.3 | 2.57 | 13 | 130.79 | 41.65 | 19 | 0 | 20.14 | 16364.25 | 282.02 | 561.69 | 56.85 | 48.39 | 3880.32 | 0.85 | 0.93 | 9.22 | 0.26 | 0.5 | 10
0 | 25 | CONCLUIDO | 2.3615 | 42.35 | 38.08 | 12.84 | 0.28 | 178 | 61.76 | 28.92 | 1 | 176 | 6.84 | 7851.41 | 246.5 | 561.93 | 160.89 | 48.39 | 55079.43 | 0.3 | 0.85 | 9.48 | 3.6 | 0.5 | 10
1 | 25 | CONCLUIDO | 2.5598 | 39.07 | 36.12 | 26.11 | 0.55 | 83 | 62.92 | 28.92 | 2 | 81 | 7 | 7994.37 | 227.91 | 561.79 | 100.52 | 48.39 | 25366.61 | 0.48 | 0.89 | 9.31 | 1.64 | 0.5 | 10
2 | 25 | CONCLUIDO | 2.6276 | 38.06 | 35.53 | 40.22 | 0.81 | 53 | 64.08 | 28.92 | 3 | 51 | 7.16 | 8137.65 | 217.88 | 561.7 | 81.91 | 48.39 | 16214.09 | 0.59 | 0.91 | 9.27 | 1.05 | 0.5 | 10
3 | 25 | CONCLUIDO | 2.6612 | 37.58 | 35.24 | 54.21 | 1.07 | 39 | 65.25 | 28.92 | 4 | 37 | 7.33 | 8281.25 | 209.16 | 561.66 | 72.92 | 48.39 | 11785.83 | 0.66 | 0.91 | 9.25 | 0.77 | 0.5 | 10
4 | 25 | CONCLUIDO | 2.683 | 37.27 | 35.06 | 70.12 | 1.31 | 30 | 66.42 | 28.92 | 5 | 28 | 7.49 | 8425.16 | 201.15 | 561.67 | 67.53 | 48.39 | 9135.67 | 0.72 | 0.92 | 9.23 | 0.59 | 0.5 | 10
5 | 25 | CONCLUIDO | 2.6947 | 37.11 | 34.97 | 83.92 | 1.55 | 25 | 67.59 | 28.92 | 6 | 13 | 7.66 | 8569.4 | 193.9 | 561.67 | 64.42 | 48.39 | 7604.76 | 0.75 | 0.92 | 9.23 | 0.49 | 0.5 | 10
6 | 25 | CONCLUIDO | 2.696 | 37.09 | 34.96 | 87.41 | 1.78 | 24 | 68.76 | 28.92 | 7 | 0 | 7.83 | 8713.95 | 195.69 | 561.75 | 63.44 | 48.39 | 7122.64 | 0.76 | 0.92 | 9.25 | 0.49 | 0.5 | 10
0 | 85 | CONCLUIDO | 1.7214 | 58.09 | 42.47 | 6.52 | 0.11 | 391 | 167.88 | 51.39 | 1 | 389 | 30.49 | 20939.59 | 544.42 | 562.09 | 298.06 | 48.39 | 122599.34 | 0.16 | 0.76 | 9.82 | 7.98 | 0.5 | 10
1 | 85 | CONCLUIDO | 2.1595 | 46.31 | 38 | 13.03 | 0.21 | 175 | 169.33 | 51.39 | 2 | 173 | 30.94 | 21118.46 | 485.97 | 561.81 | 158.77 | 48.39 | 54031.52 | 0.3 | 0.85 | 9.47 | 3.53 | 0.5 | 10
2 | 85 | CONCLUIDO | 2.3293 | 42.93 | 36.73 | 19.5 | 0.31 | 113 | 170.79 | 51.39 | 3 | 111 | 31.4 | 21297.94 | 468.3 | 561.85 | 119.41 | 48.39 | 34660.51 | 0.41 | 0.88 | 9.36 | 2.25 | 0.5 | 10
3 | 85 | CONCLUIDO | 2.417 | 41.37 | 36.15 | 25.82 | 0.41 | 84 | 172.25 | 51.39 | 4 | 82 | 31.86 | 21478.05 | 459.29 | 561.81 | 101.32 | 48.39 | 25760.32 | 0.48 | 0.89 | 9.32 | 1.68 | 0.5 | 10
4 | 85 | CONCLUIDO | 2.4762 | 40.38 | 35.77 | 32.52 | 0.51 | 66 | 173.71 | 51.39 | 5 | 64 | 32.32 | 21658.78 | 453.18 | 561.75 | 89.61 | 48.39 | 19995.33 | 0.54 | 0.9 | 9.29 | 1.3 | 0.5 | 10
5 | 85 | CONCLUIDO | 2.5134 | 39.79 | 35.55 | 38.78 | 0.61 | 55 | 175.18 | 51.39 | 6 | 53 | 32.79 | 21840.16 | 448.9 | 561.71 | 82.97 | 48.39 | 16732.54 | 0.58 | 0.91 | 9.26 | 1.07 | 0.5 | 10
6 | 85 | CONCLUIDO | 2.5419 | 39.34 | 35.38 | 45.16 | 0.7 | 47 | 176.66 | 51.39 | 7 | 45 | 33.27 | 22022.17 | 445.52 | 561.68 | 77.21 | 48.39 | 13891.55 | 0.63 | 0.91 | 9.26 | 0.9 | 0.5 | 10
7 | 85 | CONCLUIDO | 2.5625 | 39.02 | 35.26 | 51.6 | 0.8 | 41 | 178.14 | 51.39 | 8 | 39 | 33.75 | 22204.83 | 442.43 | 561.68 | 74.13 | 48.39 | 12383.66 | 0.65 | 0.91 | 9.24 | 0.79 | 0.5 | 10
8 | 85 | CONCLUIDO | 2.5791 | 38.77 | 35.18 | 58.64 | 0.89 | 36 | 179.63 | 51.39 | 9 | 34 | 34.24 | 22388.15 | 439.85 | 561.68 | 71.41 | 48.39 | 11049.21 | 0.68 | 0.91 | 9.24 | 0.71 | 0.5 | 10
9 | 85 | CONCLUIDO | 2.5907 | 38.6 | 35.11 | 63.83 | 0.98 | 33 | 181.12 | 51.39 | 10 | 31 | 34.73 | 22572.13 | 437.83 | 561.73 | 69.16 | 48.39 | 9935.08 | 0.7 | 0.92 | 9.23 | 0.63 | 0.5 | 10
10 | 85 | CONCLUIDO | 2.6005 | 38.45 | 35.07 | 70.13 | 1.07 | 30 | 182.62 | 51.39 | 11 | 28 | 35.22 | 22756.91 | 435.58 | 561.71 | 67.8 | 48.39 | 9273.53 | 0.71 | 0.92 | 9.23 | 0.59 | 0.5 | 10
11 | 85 | CONCLUIDO | 2.6123 | 38.28 | 34.99 | 77.76 | 1.16 | 27 | 184.12 | 51.39 | 12 | 25 | 35.73 | 22942.24 | 433.65 | 561.71 | 65.6 | 48.39 | 8185.9 | 0.74 | 0.92 | 9.22 | 0.52 | 0.5 | 10
12 | 85 | CONCLUIDO | 2.6188 | 38.18 | 34.97 | 83.92 | 1.24 | 25 | 185.63 | 51.39 | 13 | 23 | 36.24 | 23128.27 | 432.08 | 561.68 | 64.59 | 48.39 | 7691.5 | 0.75 | 0.92 | 9.22 | 0.49 | 0.5 | 10
13 | 85 | CONCLUIDO | 2.6266 | 38.07 | 34.92 | 91.1 | 1.33 | 23 | 187.14 | 51.39 | 14 | 21 | 36.75 | 23314.98 | 429.68 | 561.67 | 63.22 | 48.39 | 7014.62 | 0.77 | 0.92 | 9.22 | 0.45 | 0.5 | 10
14 | 85 | CONCLUIDO | 2.6307 | 38.01 | 34.89 | 95.17 | 1.41 | 22 | 188.66 | 51.39 | 15 | 20 | 37.27 | 23502.4 | 428.27 | 561.66 | 62.48 | 48.39 | 6654.42 | 0.77 | 0.92 | 9.22 | 0.42 | 0.5 | 10
15 | 85 | CONCLUIDO | 2.6349 | 37.95 | 34.87 | 99.62 | 1.49 | 21 | 190.19 | 51.39 | 16 | 19 | 37.79 | 23690.52 | 426.35 | 561.71 | 61.57 | 48.39 | 6203.28 | 0.79 | 0.92 | 9.21 | 0.4 | 0.5 | 10
16 | 85 | CONCLUIDO | 2.6419 | 37.85 | 34.83 | 110 | 1.57 | 19 | 191.72 | 51.39 | 17 | 17 | 38.33 | 23879.37 | 425.17 | 561.67 | 60.41 | 48.39 | 5629.73 | 0.8 | 0.92 | 9.22 | 0.36 | 0.5 | 10
17 | 85 | CONCLUIDO | 2.6458 | 37.8 | 34.81 | 116.04 | 1.65 | 18 | 193.26 | 51.39 | 18 | 16 | 38.86 | 24068.93 | 423.49 | 561.65 | 60.06 | 48.39 | 5460.73 | 0.81 | 0.92 | 9.21 | 0.34 | 0.5 | 10
18 | 85 | CONCLUIDO | 2.6502 | 37.73 | 34.78 | 122.77 | 1.73 | 17 | 194.8 | 51.39 | 19 | 15 | 39.41 | 24259.23 | 420.7 | 561.68 | 59.08 | 48.39 | 4977.73 | 0.82 | 0.93 | 9.21 | 0.31 | 0.5 | 10
19 | 85 | CONCLUIDO | 2.6532 | 37.69 | 34.78 | 130.41 | 1.81 | 16 | 196.35 | 51.39 | 20 | 14 | 39.96 | 24450.27 | 419.51 | 561.67 | 58.87 | 48.39 | 4875.19 | 0.82 | 0.93 | 9.2 | 0.3 | 0.5 | 10
20 | 85 | CONCLUIDO | 2.6527 | 37.7 | 34.78 | 130.44 | 1.88 | 16 | 197.9 | 51.39 | 21 | 14 | 40.51 | 24642.07 | 418.61 | 561.66 | 59.33 | 48.39 | 5109.56 | 0.82 | 0.93 | 9.2 | 0.31 | 0.5 | 10
21 | 85 | CONCLUIDO | 2.6574 | 37.63 | 34.75 | 139 | 1.96 | 15 | 199.46 | 51.39 | 22 | 13 | 41.07 | 24834.62 | 417.86 | 561.65 | 57.93 | 48.39 | 4412.87 | 0.84 | 0.93 | 9.21 | 0.28 | 0.5 | 10
22 | 85 | CONCLUIDO | 2.6616 | 37.57 | 34.72 | 148.82 | 2.03 | 14 | 201.03 | 51.39 | 23 | 12 | 41.64 | 25027.94 | 415.17 | 561.67 | 57.22 | 48.39 | 4064.41 | 0.85 | 0.93 | 9.2 | 0.25 | 0.5 | 10
23 | 85 | CONCLUIDO | 2.6619 | 37.57 | 34.72 | 148.8 | 2.1 | 14 | 202.61 | 51.39 | 24 | 12 | 42.21 | 25222.04 | 414.51 | 561.67 | 57.13 | 48.39 | 4015.7 | 0.85 | 0.93 | 9.2 | 0.25 | 0.5 | 10
24 | 85 | CONCLUIDO | 2.6644 | 37.53 | 34.72 | 160.24 | 2.17 | 13 | 204.19 | 51.39 | 25 | 11 | 42.79 | 25417.05 | 413.65 | 561.65 | 56.81 | 48.39 | 3863.04 | 0.85 | 0.93 | 9.21 | 0.25 | 0.5 | 10
25 | 85 | CONCLUIDO | 2.6644 | 37.53 | 34.72 | 160.24 | 2.24 | 13 | 205.77 | 51.39 | 26 | 11 | 43.38 | 25612.75 | 411.68 | 561.66 | 56.97 | 48.39 | 3942.52 | 0.85 | 0.93 | 9.2 | 0.25 | 0.5 | 10
26 | 85 | CONCLUIDO | 2.6689 | 37.47 | 34.69 | 173.44 | 2.31 | 12 | 207.37 | 51.39 | 27 | 10 | 43.97 | 25809.25 | 409.69 | 561.65 | 56.15 | 48.39 | 3538.56 | 0.86 | 0.93 | 9.2 | 0.22 | 0.5 | 10
27 | 85 | CONCLUIDO | 2.6684 | 37.48 | 34.7 | 173.48 | 2.38 | 12 | 208.97 | 51.39 | 28 | 10 | 44.57 | 26006.56 | 409.74 | 561.67 | 56.47 | 48.39 | 3697.45 | 0.86 | 0.93 | 9.2 | 0.22 | 0.5 | 10
28 | 85 | CONCLUIDO | 2.668 | 37.48 | 34.7 | 173.51 | 2.45 | 12 | 210.57 | 51.39 | 29 | 10 | 45.18 | 26204.71 | 405.99 | 561.67 | 56.61 | 48.39 | 3766.48 | 0.85 | 0.93 | 9.2 | 0.23 | 0.5 | 10
29 | 85 | CONCLUIDO | 2.6722 | 37.42 | 34.68 | 189.15 | 2.51 | 11 | 212.19 | 51.39 | 30 | 9 | 45.79 | 26403.69 | 406.96 | 561.65 | 55.72 | 48.39 | 3328.91 | 0.87 | 0.93 | 9.2 | 0.2 | 0.5 | 10
30 | 85 | CONCLUIDO | 2.6725 | 37.42 | 34.67 | 189.12 | 2.58 | 11 | 213.81 | 51.39 | 31 | 9 | 46.41 | 26603.52 | 404.59 | 561.66 | 55.59 | 48.39 | 3261.09 | 0.87 | 0.93 | 9.2 | 0.2 | 0.5 | 10
31 | 85 | CONCLUIDO | 2.6766 | 37.36 | 34.65 | 207.9 | 2.64 | 10 | 215.43 | 51.39 | 32 | 8 | 47.04 | 26804.21 | 401.72 | 561.65 | 54.95 | 48.39 | 2949.19 | 0.88 | 0.93 | 9.19 | 0.18 | 0.5 | 10
32 | 85 | CONCLUIDO | 2.6768 | 37.36 | 34.65 | 207.88 | 2.7 | 10 | 217.07 | 51.39 | 33 | 8 | 47.68 | 27005.77 | 403.08 | 561.66 | 54.89 | 48.39 | 2919.21 | 0.88 | 0.93 | 9.19 | 0.17 | 0.5 | 10
33 | 85 | CONCLUIDO | 2.6768 | 37.36 | 34.65 | 207.88 | 2.76 | 10 | 218.71 | 51.39 | 34 | 8 | 48.32 | 27208.22 | 403.91 | 561.68 | 54.77 | 48.39 | 2854.88 | 0.88 | 0.93 | 9.2 | 0.17 | 0.5 | 10
34 | 85 | CONCLUIDO | 2.6765 | 37.36 | 34.65 | 207.91 | 2.82 | 10 | 220.36 | 51.39 | 35 | 8 | 48.97 | 27411.55 | 400.18 | 561.65 | 54.96 | 48.39 | 2949.79 | 0.88 | 0.93 | 9.2 | 0.18 | 0.5 | 10
35 | 85 | CONCLUIDO | 2.6803 | 37.31 | 34.63 | 230.88 | 2.88 | 9 | 222.01 | 51.39 | 36 | 7 | 49.62 | 27615.8 | 397.03 | 561.65 | 54.36 | 48.39 | 2659.51 | 0.89 | 0.93 | 9.19 | 0.16 | 0.5 | 10
36 | 85 | CONCLUIDO | 2.6799 | 37.31 | 34.64 | 230.91 | 2.94 | 9 | 223.68 | 51.39 | 37 | 7 | 50.29 | 27821.09 | 397.79 | 561.67 | 54.53 | 48.39 | 2743.71 | 0.89 | 0.93 | 9.19 | 0.16 | 0.5 | 10
37 | 85 | CONCLUIDO | 2.6802 | 37.31 | 34.63 | 230.89 | 3 | 9 | 225.35 | 51.39 | 38 | 7 | 50.96 | 28027.19 | 397.05 | 561.66 | 54.36 | 48.39 | 2659.5 | 0.89 | 0.93 | 9.19 | 0.16 | 0.5 | 10
38 | 85 | CONCLUIDO | 2.6795 | 37.32 | 34.64 | 230.95 | 3.05 | 9 | 227.03 | 51.39 | 39 | 7 | 51.64 | 28234.24 | 395.59 | 561.65 | 54.6 | 48.39 | 2776.36 | 0.89 | 0.93 | 9.2 | 0.17 | 0.5 | 10
39 | 85 | CONCLUIDO | 2.6838 | 37.26 | 34.62 | 259.62 | 3.11 | 8 | 228.71 | 51.39 | 40 | 6 | 52.32 | 28442.24 | 391.34 | 561.66 | 53.78 | 48.39 | 2370.8 | 0.9 | 0.93 | 9.19 | 0.14 | 0.5 | 10
0 | 20 | CONCLUIDO | 2.4316 | 41.13 | 37.52 | 14.81 | 0.34 | 152 | 51.33 | 24.83 | 1 | 150 | 5.51 | 6564.78 | 210.96 | 561.88 | 144.11 | 48.39 | 46817.98 | 0.34 | 0.86 | 9.42 | 3.04 | 0.5 | 10
1 | 20 | CONCLUIDO | 2.5977 | 38.5 | 35.88 | 30.32 | 0.66 | 71 | 52.47 | 24.83 | 2 | 69 | 5.64 | 6705.1 | 194.08 | 561.71 | 92.9 | 48.39 | 21619.25 | 0.52 | 0.9 | 9.3 | 1.41 | 0.5 | 10
2 | 20 | CONCLUIDO | 2.6558 | 37.65 | 35.36 | 47.14 | 0.97 | 45 | 53.61 | 24.83 | 3 | 43 | 5.78 | 6845.59 | 182.77 | 561.69 | 76.69 | 48.39 | 13643.56 | 0.63 | 0.91 | 9.26 | 0.88 | 0.5 | 10
3 | 20 | CONCLUIDO | 2.6857 | 37.23 | 35.1 | 65.8 | 1.27 | 32 | 54.75 | 24.83 | 4 | 28 | 5.92 | 6986.39 | 173.02 | 561.65 | 68.65 | 48.39 | 9685 | 0.7 | 0.92 | 9.23 | 0.62 | 0.5 | 10
4 | 20 | CONCLUIDO | 2.6869 | 37.22 | 35.1 | 70.21 | 1.55 | 30 | 55.89 | 24.83 | 5 | 0 | 6.07 | 7127.49 | 171.83 | 561.73 | 67.84 | 48.39 | 9292.63 | 0.71 | 0.92 | 9.26 | 0.63 | 0.5 | 10
0 | 65 | CONCLUIDO | 1.9167 | 52.17 | 41.12 | 7.57 | 0.13 | 326 | 133.21 | 46.47 | 1 | 324 | 20.75 | 16663.42 | 453.75 | 562.23 | 255.67 | 48.39 | 101729.57 | 0.19 | 0.78 | 9.72 | 6.63 | 0.5 | 10
1 | 65 | CONCLUIDO | 2.2914 | 43.64 | 37.43 | 15.18 | 0.26 | 148 | 134.55 | 46.47 | 2 | 146 | 21.09 | 16828.84 | 411.03 | 562 | 141.07 | 48.39 | 45317.2 | 0.34 | 0.86 | 9.42 | 2.95 | 0.5 | 10
2 | 65 | CONCLUIDO | 2.429 | 41.17 | 36.38 | 22.73 | 0.39 | 96 | 135.9 | 46.47 | 3 | 94 | 21.43 | 16994.64 | 397.29 | 561.87 | 108.68 | 48.39 | 29382.14 | 0.45 | 0.89 | 9.33 | 1.9 | 0.5 | 10
3 | 65 | CONCLUIDO | 2.5009 | 39.99 | 35.87 | 30.32 | 0.52 | 71 | 137.25 | 46.47 | 4 | 69 | 21.78 | 17160.92 | 389.57 | 561.76 | 92.79 | 48.39 | 21562.14 | 0.52 | 0.9 | 9.29 | 1.4 | 0.5 | 10
4 | 65 | CONCLUIDO | 2.5461 | 39.28 | 35.57 | 38.11 | 0.64 | 56 | 138.6 | 46.47 | 5 | 54 | 22.13 | 17327.69 | 384.05 | 561.75 | 83.17 | 48.39 | 16827.77 | 0.58 | 0.9 | 9.28 | 1.1 | 0.5 | 10
5 | 65 | CONCLUIDO | 2.5732 | 38.86 | 35.4 | 45.2 | 0.76 | 47 | 139.95 | 46.47 | 6 | 45 | 22.49 | 17494.97 | 379.89 | 561.76 | 77.95 | 48.39 | 14264.21 | 0.62 | 0.91 | 9.26 | 0.93 | 0.5 | 10
6 | 65 | CONCLUIDO | 2.5957 | 38.52 | 35.26 | 52.88 | 0.88 | 40 | 141.31 | 46.47 | 7 | 38 | 22.85 | 17662.75 | 376.37 | 561.67 | 73.79 | 48.39 | 12217.06 | 0.66 | 0.91 | 9.24 | 0.78 | 0.5 | 10
7 | 65 | CONCLUIDO | 2.6125 | 38.28 | 35.14 | 60.25 | 0.99 | 35 | 142.68 | 46.47 | 8 | 33 | 23.21 | 17831.04 | 372.8 | 561.69 | 70.43 | 48.39 | 10561.98 | 0.69 | 0.92 | 9.23 | 0.67 | 0.5 | 10
8 | 65 | CONCLUIDO | 2.6248 | 38.1 | 35.07 | 67.88 | 1.11 | 31 | 144.05 | 46.47 | 9 | 29 | 23.58 | 17999.83 | 370.08 | 561.68 | 67.93 | 48.39 | 9330.73 | 0.71 | 0.92 | 9.23 | 0.6 | 0.5 | 10
9 | 65 | CONCLUIDO | 2.6348 | 37.95 | 35.01 | 75.02 | 1.22 | 28 | 145.42 | 46.47 | 10 | 26 | 23.95 | 18169.15 | 366.68 | 561.67 | 66.12 | 48.39 | 8442.77 | 0.73 | 0.92 | 9.22 | 0.54 | 0.5 | 10
10 | 65 | CONCLUIDO | 2.6446 | 37.81 | 34.95 | 83.89 | 1.33 | 25 | 146.8 | 46.47 | 11 | 23 | 24.33 | 18338.99 | 364.52 | 561.69 | 64.41 | 48.39 | 7603 | 0.75 | 0.92 | 9.22 | 0.48 | 0.5 | 10
11 | 65 | CONCLUIDO | 2.6506 | 37.73 | 34.92 | 91.1 | 1.43 | 23 | 148.18 | 46.47 | 12 | 21 | 24.71 | 18509.36 | 361.79 | 561.67 | 63.34 | 48.39 | 7075.69 | 0.76 | 0.92 | 9.22 | 0.45 | 0.5 | 10
12 | 65 | CONCLUIDO | 2.6569 | 37.64 | 34.89 | 99.67 | 1.54 | 21 | 149.56 | 46.47 | 13 | 19 | 25.1 | 18680.25 | 358.93 | 561.66 | 62.12 | 48.39 | 6475.87 | 0.78 | 0.92 | 9.22 | 0.41 | 0.5 | 10
13 | 65 | CONCLUIDO | 2.6612 | 37.58 | 34.85 | 104.56 | 1.64 | 20 | 150.95 | 46.47 | 14 | 18 | 25.49 | 18851.69 | 356.17 | 561.67 | 61.07 | 48.39 | 5955.54 | 0.79 | 0.92 | 9.21 | 0.38 | 0.5 | 10
14 | 65 | CONCLUIDO | 2.6677 | 37.49 | 34.82 | 116.05 | 1.74 | 18 | 152.35 | 46.47 | 15 | 16 | 25.88 | 19023.66 | 353.66 | 561.68 | 60 | 48.39 | 5433.11 | 0.81 | 0.92 | 9.21 | 0.34 | 0.5 | 10
15 | 65 | CONCLUIDO | 2.6721 | 37.42 | 34.78 | 122.75 | 1.84 | 17 | 153.75 | 46.47 | 16 | 15 | 26.28 | 19196.18 | 350.85 | 561.67 | 58.95 | 48.39 | 4912.83 | 0.82 | 0.93 | 9.21 | 0.31 | 0.5 | 10
16 | 65 | CONCLUIDO | 2.674 | 37.4 | 34.78 | 130.43 | 1.94 | 16 | 155.15 | 46.47 | 17 | 14 | 26.68 | 19369.26 | 349.23 | 561.66 | 58.88 | 48.39 | 4883.1 | 0.82 | 0.93 | 9.21 | 0.31 | 0.5 | 10
17 | 65 | CONCLUIDO | 2.6782 | 37.34 | 34.75 | 139 | 2.04 | 15 | 156.56 | 46.47 | 18 | 13 | 27.09 | 19542.89 | 346.23 | 561.65 | 57.96 | 48.39 | 4426 | 0.83 | 0.93 | 9.21 | 0.28 | 0.5 | 10
18 | 65 | CONCLUIDO | 2.6819 | 37.29 | 34.73 | 148.83 | 2.13 | 14 | 157.97 | 46.47 | 19 | 12 | 27.5 | 19717.08 | 342.9 | 561.65 | 57.17 | 48.39 | 4035.5 | 0.85 | 0.93 | 9.2 | 0.25 | 0.5 | 10
19 | 65 | CONCLUIDO | 2.6811 | 37.3 | 34.74 | 148.87 | 2.22 | 14 | 159.39 | 46.47 | 20 | 12 | 27.92 | 19891.97 | 340.68 | 561.71 | 57.65 | 48.39 | 4276.82 | 0.84 | 0.93 | 9.2 | 0.26 | 0.5 | 10
20 | 65 | CONCLUIDO | 2.6854 | 37.24 | 34.7 | 160.17 | 2.31 | 13 | 160.81 | 46.47 | 21 | 11 | 28.34 | 20067.32 | 338.51 | 561.65 | 56.64 | 48.39 | 3777.28 | 0.85 | 0.93 | 9.2 | 0.23 | 0.5 | 10
21 | 65 | CONCLUIDO | 2.6883 | 37.2 | 34.69 | 173.45 | 2.4 | 12 | 162.24 | 46.47 | 22 | 10 | 28.77 | 20243.25 | 335.01 | 561.65 | 56.2 | 48.39 | 3564.11 | 0.86 | 0.93 | 9.2 | 0.22 | 0.5 | 10
22 | 65 | CONCLUIDO | 2.6881 | 37.2 | 34.69 | 173.47 | 2.49 | 12 | 163.67 | 46.47 | 23 | 10 | 29.2 | 20419.76 | 333.78 | 561.66 | 56.42 | 48.39 | 3673.95 | 0.86 | 0.93 | 9.19 | 0.22 | 0.5 | 10
23 | 65 | CONCLUIDO | 2.6916 | 37.15 | 34.67 | 189.12 | 2.58 | 11 | 165.1 | 46.47 | 24 | 9 | 29.64 | 20596.86 | 330.34 | 561.65 | 55.63 | 48.39 | 3283.41 | 0.87 | 0.93 | 9.2 | 0.2 | 0.5 | 10
24 | 65 | CONCLUIDO | 2.6915 | 37.15 | 34.67 | 189.13 | 2.66 | 11 | 166.54 | 46.47 | 25 | 8 | 30.08 | 20774.56 | 327.99 | 561.66 | 55.51 | 48.39 | 3219.67 | 0.87 | 0.93 | 9.2 | 0.2 | 0.5 | 10
25 | 65 | CONCLUIDO | 2.6949 | 37.11 | 34.65 | 207.93 | 2.74 | 10 | 167.99 | 46.47 | 26 | 7 | 30.52 | 20952.87 | 324.8 | 561.65 | 54.94 | 48.39 | 2941.77 | 0.88 | 0.93 | 9.2 | 0.18 | 0.5 | 10
26 | 65 | CONCLUIDO | 2.6952 | 37.1 | 34.65 | 207.9 | 2.82 | 10 | 169.44 | 46.47 | 27 | 2 | 30.97 | 21131.78 | 326.45 | 561.67 | 54.75 | 48.39 | 2847.5 | 0.88 | 0.93 | 9.2 | 0.18 | 0.5 | 10
27 | 65 | CONCLUIDO | 2.6944 | 37.11 | 34.66 | 207.97 | 2.9 | 10 | 170.9 | 46.47 | 28 | 0 | 31.43 | 21311.32 | 328.59 | 561.65 | 54.86 | 48.39 | 2903.98 | 0.88 | 0.93 | 9.21 | 0.19 | 0.5 | 10
0 | 75 | CONCLUIDO | 1.8165 | 55.05 | 41.8 | 6.99 | 0.12 | 359 | 150.44 | 49.1 | 1 | 357 | 25.34 | 18787.76 | 499.36 | 562.14 | 276.8 | 48.39 | 112128.34 | 0.17 | 0.77 | 9.78 | 7.31 | 0.5 | 10
1 | 75 | CONCLUIDO | 2.225 | 44.94 | 37.72 | 13.97 | 0.23 | 162 | 151.83 | 49.1 | 2 | 160 | 25.73 | 18959.54 | 448.92 | 561.96 | 150.46 | 48.39 | 49944.09 | 0.32 | 0.85 | 9.43 | 3.24 | 0.5 | 10
2 | 75 | CONCLUIDO | 2.3787 | 42.04 | 36.56 | 20.89 | 0.35 | 105 | 153.23 | 49.1 | 3 | 103 | 26.13 | 19131.85 | 433.33 | 561.75 | 113.96 | 48.39 | 31975.33 | 0.42 | 0.88 | 9.35 | 2.08 | 0.5 | 10
3 | 75 | CONCLUIDO | 2.4607 | 40.64 | 36.01 | 28.06 | 0.46 | 77 | 154.63 | 49.1 | 4 | 75 | 26.53 | 19304.72 | 425 | 561.76 | 96.92 | 48.39 | 23599.17 | 0.5 | 0.89 | 9.31 | 1.53 | 0.5 | 10
4 | 75 | CONCLUIDO | 2.5108 | 39.83 | 35.69 | 35.1 | 0.57 | 61 | 156.03 | 49.1 | 5 | 59 | 26.94 | 19478.15 | 419.47 | 561.7 | 86.88 | 48.39 | 18655.4 | 0.56 | 0.9 | 9.29 | 1.21 | 0.5 | 10
5 | 75 | CONCLUIDO | 2.5442 | 39.31 | 35.47 | 41.73 | 0.67 | 51 | 157.44 | 49.1 | 6 | 49 | 27.35 | 19652.13 | 415.32 | 561.74 | 80.25 | 48.39 | 15394 | 0.6 | 0.91 | 9.26 | 0.99 | 0.5 | 10
6 | 75 | CONCLUIDO | 2.5666 | 38.96 | 35.34 | 48.19 | 0.78 | 44 | 158.86 | 49.1 | 7 | 42 | 27.77 | 19826.68 | 411.88 | 561.69 | 76.23 | 48.39 | 13415.97 | 0.63 | 0.91 | 9.25 | 0.87 | 0.5 | 10
7 | 75 | CONCLUIDO | 2.5874 | 38.65 | 35.21 | 55.6 | 0.88 | 38 | 160.28 | 49.1 | 8 | 36 | 28.19 | 20001.93 | 408.56 | 561.74 | 72.18 | 48.39 | 11423.18 | 0.67 | 0.91 | 9.24 | 0.74 | 0.5 | 10
8 | 75 | CONCLUIDO | 2.6002 | 38.46 | 35.14 | 62.02 | 0.99 | 34 | 161.71 | 49.1 | 9 | 32 | 28.61 | 20177.64 | 405.56 | 561.68 | 70.39 | 48.39 | 10546.43 | 0.69 | 0.92 | 9.23 | 0.67 | 0.5 | 10
9 | 75 | CONCLUIDO | 2.6133 | 38.27 | 35.07 | 70.15 | 1.09 | 30 | 163.13 | 49.1 | 10 | 28 | 29.04 | 20353.94 | 403.27 | 561.66 | 67.97 | 48.39 | 9357.16 | 0.71 | 0.92 | 9.23 | 0.6 | 0.5 | 10
10 | 75 | CONCLUIDO | 2.6222 | 38.14 | 35 | 75.01 | 1.18 | 28 | 164.57 | 49.1 | 11 | 26 | 29.47 | 20530.82 | 400.4 | 561.67 | 66.18 | 48.39 | 8471.49 | 0.73 | 0.92 | 9.21 | 0.53 | 0.5 | 10
11 | 75 | CONCLUIDO | 2.6309 | 38.01 | 34.97 | 83.93 | 1.28 | 25 | 166.01 | 49.1 | 12 | 23 | 29.91 | 20708.3 | 399.01 | 561.66 | 64.6 | 48.39 | 7696.33 | 0.75 | 0.92 | 9.23 | 0.5 | 0.5 | 10
12 | 75 | CONCLUIDO | 2.6386 | 37.9 | 34.92 | 91.09 | 1.38 | 23 | 167.45 | 49.1 | 13 | 21 | 30.36 | 20886.38 | 396.13 | 561.68 | 63.13 | 48.39 | 6971.56 | 0.77 | 0.92 | 9.22 | 0.45 | 0.5 | 10
13 | 75 | CONCLUIDO | 2.6413 | 37.86 | 34.91 | 95.21 | 1.47 | 22 | 168.9 | 49.1 | 14 | 20 | 30.81 | 21065.06 | 394.25 | 561.68 | 62.97 | 48.39 | 6898.11 | 0.77 | 0.92 | 9.22 | 0.44 | 0.5 | 10
14 | 75 | CONCLUIDO | 2.6499 | 37.74 | 34.85 | 104.55 | 1.56 | 20 | 170.35 | 49.1 | 15 | 18 | 31.26 | 21244.37 | 391.94 | 561.67 | 61.13 | 48.39 | 5987.17 | 0.79 | 0.92 | 9.21 | 0.38 | 0.5 | 10
15 | 75 | CONCLUIDO | 2.6529 | 37.69 | 34.84 | 110.01 | 1.65 | 19 | 171.81 | 49.1 | 16 | 17 | 31.72 | 21424.29 | 390.78 | 561.65 | 60.6 | 48.39 | 5724.73 | 0.8 | 0.92 | 9.21 | 0.36 | 0.5 | 10
16 | 75 | CONCLUIDO | 2.6576 | 37.63 | 34.8 | 116.01 | 1.74 | 18 | 173.28 | 49.1 | 17 | 16 | 32.18 | 21604.83 | 388.06 | 561.68 | 59.54 | 48.39 | 5201.33 | 0.81 | 0.92 | 9.21 | 0.33 | 0.5 | 10
17 | 75 | CONCLUIDO | 2.6599 | 37.6 | 34.8 | 122.82 | 1.83 | 17 | 174.75 | 49.1 | 18 | 15 | 32.65 | 21786.02 | 386.71 | 561.65 | 59.62 | 48.39 | 5245.11 | 0.81 | 0.92 | 9.21 | 0.33 | 0.5 | 10
18 | 75 | CONCLUIDO | 2.6626 | 37.56 | 34.79 | 130.47 | 1.91 | 16 | 176.22 | 49.1 | 19 | 14 | 33.13 | 21967.84 | 384.46 | 561.66 | 59.5 | 48.39 | 5192.28 | 0.81 | 0.93 | 9.2 | 0.32 | 0.5 | 10
19 | 75 | CONCLUIDO | 2.6683 | 37.48 | 34.74 | 138.97 | 2 | 15 | 177.7 | 49.1 | 20 | 13 | 33.61 | 22150.3 | 382.53 | 561.67 | 57.71 | 48.39 | 4302.46 | 0.84 | 0.93 | 9.2 | 0.27 | 0.5 | 10
20 | 75 | CONCLUIDO | 2.6718 | 37.43 | 34.72 | 148.82 | 2.08 | 14 | 179.18 | 49.1 | 21 | 12 | 34.09 | 22333.43 | 379.5 | 561.66 | 57.26 | 48.39 | 4081.96 | 0.85 | 0.93 | 9.2 | 0.25 | 0.5 | 10
21 | 75 | CONCLUIDO | 2.6718 | 37.43 | 34.72 | 148.82 | 2.16 | 14 | 180.67 | 49.1 | 22 | 12 | 34.58 | 22517.21 | 378.69 | 561.66 | 57.3 | 48.39 | 4101.1 | 0.84 | 0.93 | 9.2 | 0.25 | 0.5 | 10
22 | 75 | CONCLUIDO | 2.675 | 37.38 | 34.71 | 160.2 | 2.24 | 13 | 182.17 | 49.1 | 23 | 11 | 35.08 | 22701.78 | 376.72 | 561.65 | 56.91 | 48.39 | 3910.45 | 0.85 | 0.93 | 9.2 | 0.24 | 0.5 | 10
23 | 75 | CONCLUIDO | 2.6749 | 37.38 | 34.71 | 160.2 | 2.32 | 13 | 183.67 | 49.1 | 24 | 11 | 35.58 | 22886.92 | 373.64 | 561.7 | 56.91 | 48.39 | 3911.75 | 0.85 | 0.93 | 9.2 | 0.24 | 0.5 | 10
24 | 75 | CONCLUIDO | 2.678 | 37.34 | 34.7 | 173.49 | 2.4 | 12 | 185.18 | 49.1 | 25 | 10 | 36.08 | 23072.73 | 372.79 | 561.67 | 56.29 | 48.39 | 3607.31 | 0.86 | 0.93 | 9.2 | 0.23 | 0.5 | 10
25 | 75 | CONCLUIDO | 2.6778 | 37.34 | 34.7 | 173.51 | 2.47 | 12 | 186.69 | 49.1 | 26 | 10 | 36.6 | 23259.24 | 370.24 | 561.65 | 56.65 | 48.39 | 3789.38 | 0.85 | 0.93 | 9.2 | 0.23 | 0.5 | 10
26 | 75 | CONCLUIDO | 2.6821 | 37.28 | 34.67 | 189.12 | 2.55 | 11 | 188.21 | 49.1 | 27 | 9 | 37.11 | 23446.45 | 369.38 | 561.66 | 55.68 | 48.39 | 3307.57 | 0.87 | 0.93 | 9.2 | 0.2 | 0.5 | 10
27 | 75 | CONCLUIDO | 2.6821 | 37.28 | 34.67 | 189.12 | 2.62 | 11 | 189.73 | 49.1 | 28 | 9 | 37.64 | 23634.36 | 366.7 | 561.66 | 55.55 | 48.39 | 3243.32 | 0.87 | 0.93 | 9.2 | 0.2 | 0.5 | 10
28 | 75 | CONCLUIDO | 2.6858 | 37.23 | 34.65 | 207.91 | 2.69 | 10 | 191.26 | 49.1 | 29 | 8 | 38.17 | 23822.99 | 363.58 | 561.66 | 54.99 | 48.39 | 2969.3 | 0.88 | 0.93 | 9.19 | 0.18 | 0.5 | 10
29 | 75 | CONCLUIDO | 2.6858 | 37.23 | 34.65 | 207.9 | 2.76 | 10 | 192.8 | 49.1 | 30 | 8 | 38.7 | 24012.34 | 364.48 | 561.65 | 54.95 | 48.39 | 2948.7 | 0.88 | 0.93 | 9.19 | 0.18 | 0.5 | 10
30 | 75 | CONCLUIDO | 2.6866 | 37.22 | 34.64 | 207.84 | 2.83 | 10 | 194.34 | 49.1 | 31 | 8 | 39.24 | 24202.42 | 364.18 | 561.68 | 54.64 | 48.39 | 2789.98 | 0.89 | 0.93 | 9.19 | 0.17 | 0.5 | 10
31 | 75 | CONCLUIDO | 2.6889 | 37.19 | 34.64 | 230.92 | 2.9 | 9 | 195.89 | 49.1 | 32 | 7 | 39.79 | 24393.24 | 356.47 | 561.66 | 54.49 | 48.39 | 2723.56 | 0.89 | 0.93 | 9.2 | 0.17 | 0.5 | 10
32 | 75 | CONCLUIDO | 2.6888 | 37.19 | 34.64 | 230.93 | 2.97 | 9 | 197.44 | 49.1 | 33 | 4 | 40.34 | 24584.81 | 358.15 | 561.65 | 54.6 | 48.39 | 2776.92 | 0.89 | 0.93 | 9.19 | 0.17 | 0.5 | 10
33 | 75 | CONCLUIDO | 2.6888 | 37.19 | 34.64 | 230.94 | 3.03 | 9 | 199 | 49.1 | 34 | 2 | 40.9 | 24777.13 | 359.61 | 561.65 | 54.41 | 48.39 | 2684.1 | 0.89 | 0.93 | 9.2 | 0.17 | 0.5 | 10
34 | 75 | CONCLUIDO | 2.6887 | 37.19 | 34.64 | 230.94 | 3.1 | 9 | 200.56 | 49.1 | 35 | 2 | 41.47 | 24970.22 | 361.4 | 561.65 | 54.44 | 48.39 | 2698.61 | 0.89 | 0.93 | 9.2 | 0.17 | 0.5 | 10
35 | 75 | CONCLUIDO | 2.6881 | 37.2 | 34.65 | 231 | 3.16 | 9 | 202.14 | 49.1 | 36 | 0 | 42.04 | 25164.09 | 363.32 | 561.68 | 54.43 | 48.39 | 2694.33 | 0.89 | 0.93 | 9.21 | 0.18 | 0.5 | 10
0 | 95 | CONCLUIDO | 1.6285 | 61.4 | 43.15 | 6.11 | 0.1 | 424 | 185.69 | 53.44 | 1 | 422 | 36.26 | 23136.14 | 589.97 | 562.16 | 319.62 | 48.39 | 133212.8 | 0.15 | 0.75 | 9.87 | 8.66 | 0.5 | 10
1 | 95 | CONCLUIDO | 2.095 | 47.73 | 38.27 | 12.21 | 0.19 | 188 | 187.21 | 53.44 | 2 | 186 | 36.77 | 23322.88 | 522.24 | 561.85 | 167.1 | 48.39 | 58129.81 | 0.29 | 0.84 | 9.49 | 3.78 | 0.5 | 10
2 | 95 | CONCLUIDO | 2.2803 | 43.85 | 36.88 | 18.29 | 0.28 | 121 | 188.73 | 53.44 | 3 | 119 | 37.29 | 23510.33 | 502.24 | 561.76 | 124.02 | 48.39 | 36927.83 | 0.39 | 0.87 | 9.38 | 2.4 | 0.5 | 10
3 | 95 | CONCLUIDO | 2.3747 | 42.11 | 36.29 | 24.2 | 0.37 | 90 | 190.25 | 53.44 | 4 | 88 | 37.82 | 23698.48 | 492.97 | 561.75 | 105.52 | 48.39 | 27830.32 | 0.46 | 0.89 | 9.34 | 1.82 | 0.5 | 10
4 | 95 | CONCLUIDO | 2.4397 | 40.99 | 35.88 | 30.32 | 0.46 | 71 | 191.78 | 53.44 | 5 | 69 | 38.35 | 23887.36 | 486.31 | 561.72 | 92.85 | 48.39 | 21589.98 | 0.52 | 0.9 | 9.3 | 1.4 | 0.5 | 10
5 | 95 | CONCLUIDO | 2.4824 | 40.28 | 35.62 | 36.22 | 0.55 | 59 | 193.32 | 53.44 | 6 | 57 | 38.89 | 24076.95 | 481.74 | 561.7 | 84.81 | 48.39 | 17631.51 | 0.57 | 0.9 | 9.28 | 1.14 | 0.5 | 10
6 | 95 | CONCLUIDO | 2.5136 | 39.78 | 35.45 | 42.55 | 0.64 | 50 | 194.86 | 53.44 | 7 | 48 | 39.43 | 24267.28 | 478.21 | 561.73 | 79.85 | 48.39 | 15196.79 | 0.61 | 0.91 | 9.26 | 0.98 | 0.5 | 10
7 | 95 | CONCLUIDO | 2.5353 | 39.44 | 35.34 | 48.19 | 0.72 | 44 | 196.41 | 53.44 | 8 | 42 | 39.98 | 24458.36 | 475.75 | 561.73 | 75.95 | 48.39 | 13279.16 | 0.64 | 0.91 | 9.26 | 0.86 | 0.5 | 10
8 | 95 | CONCLUIDO | 2.5534 | 39.16 | 35.24 | 54.22 | 0.81 | 39 | 197.97 | 53.44 | 9 | 37 | 40.53 | 24650.18 | 473.26 | 561.67 | 73.26 | 48.39 | 11956.74 | 0.66 | 0.91 | 9.24 | 0.77 | 0.5 | 10
9 | 95 | CONCLUIDO | 2.568 | 38.94 | 35.17 | 60.29 | 0.89 | 35 | 199.53 | 53.44 | 10 | 33 | 41.1 | 24842.77 | 471.41 | 561.69 | 70.88 | 48.39 | 10784.72 | 0.68 | 0.92 | 9.24 | 0.7 | 0.5 | 10
10 | 95 | CONCLUIDO | 2.5802 | 38.76 | 35.1 | 65.81 | 0.97 | 32 | 201.1 | 53.44 | 11 | 30 | 41.66 | 25036.12 | 469.17 | 561.68 | 68.94 | 48.39 | 9831.81 | 0.7 | 0.92 | 9.23 | 0.62 | 0.5 | 10
11 | 95 | CONCLUIDO | 2.5921 | 38.58 | 35.03 | 72.48 | 1.05 | 29 | 202.67 | 53.44 | 12 | 27 | 42.24 | 25230.25 | 467.44 | 561.69 | 66.75 | 48.39 | 8751.49 | 0.72 | 0.92 | 9.22 | 0.56 | 0.5 | 10
12 | 95 | CONCLUIDO | 2.6006 | 38.45 | 34.98 | 77.73 | 1.13 | 27 | 204.25 | 53.44 | 13 | 25 | 42.82 | 25425.3 | 465.74 | 561.68 | 65.11 | 48.39 | 7944.13 | 0.74 | 0.92 | 9.22 | 0.51 | 0.5 | 10
13 | 95 | CONCLUIDO | 2.607 | 38.36 | 34.96 | 83.9 | 1.21 | 25 | 205.84 | 53.44 | 14 | 23 | 43.4 | 25621.03 | 464.48 | 561.69 | 64.48 | 48.39 | 7635.19 | 0.75 | 0.92 | 9.22 | 0.49 | 0.5 | 10
14 | 95 | CONCLUIDO | 2.6108 | 38.3 | 34.94 | 87.35 | 1.28 | 24 | 207.43 | 53.44 | 15 | 22 | 44 | 25817.56 | 462.82 | 561.7 | 63.82 | 48.39 | 7309.78 | 0.76 | 0.92 | 9.22 | 0.47 | 0.5 | 10
15 | 95 | CONCLUIDO | 2.6196 | 38.17 | 34.89 | 95.15 | 1.36 | 22 | 209.03 | 53.44 | 16 | 20 | 44.6 | 26014.91 | 461.38 | 561.68 | 62.45 | 48.39 | 6638.63 | 0.77 | 0.92 | 9.21 | 0.41 | 0.5 | 10
16 | 95 | CONCLUIDO | 2.6234 | 38.12 | 34.87 | 99.63 | 1.43 | 21 | 210.64 | 53.44 | 17 | 19 | 45.21 | 26213.09 | 460.29 | 561.68 | 61.72 | 48.39 | 6277.82 | 0.78 | 0.92 | 9.21 | 0.4 | 0.5 | 10
17 | 95 | CONCLUIDO | 2.6274 | 38.06 | 34.85 | 104.54 | 1.51 | 20 | 212.25 | 53.44 | 18 | 18 | 45.82 | 26412.11 | 458.72 | 561.65 | 60.99 | 48.39 | 5914.83 | 0.79 | 0.92 | 9.21 | 0.38 | 0.5 | 10
18 | 95 | CONCLUIDO | 2.631 | 38.01 | 34.83 | 110 | 1.58 | 19 | 213.87 | 53.44 | 19 | 17 | 46.44 | 26611.98 | 457.58 | 561.71 | 60.44 | 48.39 | 5649.42 | 0.8 | 0.92 | 9.21 | 0.36 | 0.5 | 10
19 | 95 | CONCLUIDO | 2.636 | 37.94 | 34.8 | 115.99 | 1.65 | 18 | 215.5 | 53.44 | 20 | 16 | 47.07 | 26812.71 | 456.27 | 561.65 | 59.44 | 48.39 | 5154.26 | 0.81 | 0.92 | 9.21 | 0.33 | 0.5 | 10
20 | 95 | CONCLUIDO | 2.639 | 37.89 | 34.79 | 122.8 | 1.72 | 17 | 217.14 | 53.44 | 21 | 15 | 47.7 | 27014.3 | 455.71 | 561.69 | 59.38 | 48.39 | 5128.39 | 0.81 | 0.93 | 9.21 | 0.32 | 0.5 | 10
21 | 95 | CONCLUIDO | 2.643 | 37.84 | 34.77 | 130.39 | 1.79 | 16 | 218.78 | 53.44 | 22 | 14 | 48.34 | 27216.79 | 454.27 | 561.67 | 58.71 | 48.39 | 4797.35 | 0.82 | 0.93 | 9.2 | 0.3 | 0.5 | 10
22 | 95 | CONCLUIDO | 2.6413 | 37.86 | 34.8 | 130.49 | 1.85 | 16 | 220.43 | 53.44 | 23 | 14 | 48.99 | 27420.16 | 452.82 | 561.66 | 59.61 | 48.39 | 5244.67 | 0.81 | 0.93 | 9.2 | 0.32 | 0.5 | 10
23 | 95 | CONCLUIDO | 2.6467 | 37.78 | 34.76 | 139.03 | 1.92 | 15 | 222.08 | 53.44 | 24 | 13 | 49.65 | 27624.44 | 452.91 | 561.7 | 58.27 | 48.39 | 4581.38 | 0.83 | 0.93 | 9.2 | 0.28 | 0.5 | 10
24 | 95 | CONCLUIDO | 2.6514 | 37.72 | 34.73 | 148.82 | 1.99 | 14 | 223.75 | 53.44 | 25 | 12 | 50.31 | 27829.77 | 450.39 | 561.66 | 57.23 | 48.39 | 4066.78 | 0.85 | 0.93 | 9.2 | 0.25 | 0.5 | 10
25 | 95 | CONCLUIDO | 2.6518 | 37.71 | 34.72 | 148.8 | 2.05 | 14 | 225.42 | 53.44 | 26 | 12 | 50.98 | 28035.92 | 450.23 | 561.66 | 57.14 | 48.39 | 4021.68 | 0.85 | 0.93 | 9.2 | 0.25 | 0.5 | 10
26 | 95 | CONCLUIDO | 2.6547 | 37.67 | 34.72 | 160.23 | 2.11 | 13 | 227.1 | 53.44 | 27 | 11 | 51.66 | 28243 | 448.88 | 561.67 | 57.04 | 48.39 | 3977.38 | 0.85 | 0.93 | 9.2 | 0.24 | 0.5 | 10
27 | 95 | CONCLUIDO | 2.6556 | 37.66 | 34.7 | 160.17 | 2.18 | 13 | 228.79 | 53.44 | 28 | 11 | 52.35 | 28451.04 | 448.33 | 561.67 | 56.69 | 48.39 | 3802.38 | 0.85 | 0.93 | 9.2 | 0.23 | 0.5 | 10
28 | 95 | CONCLUIDO | 2.6595 | 37.6 | 34.69 | 173.43 | 2.24 | 12 | 230.48 | 53.44 | 29 | 10 | 53.05 | 28660.06 | 445.42 | 561.7 | 55.95 | 48.39 | 3437.82 | 0.86 | 0.93 | 9.2 | 0.21 | 0.5 | 10
29 | 95 | CONCLUIDO | 2.6589 | 37.61 | 34.69 | 173.47 | 2.3 | 12 | 232.18 | 53.44 | 30 | 10 | 53.75 | 28870.05 | 446.42 | 561.67 | 56.28 | 48.39 | 3601.85 | 0.86 | 0.93 | 9.2 | 0.22 | 0.5 | 10
30 | 95 | CONCLUIDO | 2.6587 | 37.61 | 34.7 | 173.48 | 2.36 | 12 | 233.89 | 53.44 | 31 | 10 | 54.46 | 29081.05 | 445.7 | 561.69 | 56.39 | 48.39 | 3657.83 | 0.86 | 0.93 | 9.2 | 0.22 | 0.5 | 10
31 | 95 | CONCLUIDO | 2.6632 | 37.55 | 34.67 | 189.11 | 2.41 | 11 | 235.61 | 53.44 | 32 | 9 | 55.18 | 29293.06 | 443.49 | 561.67 | 55.52 | 48.39 | 3227.06 | 0.87 | 0.93 | 9.2 | 0.2 | 0.5 | 10
32 | 95 | CONCLUIDO | 2.6633 | 37.55 | 34.67 | 189.1 | 2.47 | 11 | 237.34 | 53.44 | 33 | 9 | 55.91 | 29506.09 | 444.53 | 561.67 | 55.45 | 48.39 | 3191.16 | 0.87 | 0.93 | 9.2 | 0.2 | 0.5 | 10
33 | 95 | CONCLUIDO | 2.663 | 37.55 | 34.67 | 189.13 | 2.53 | 11 | 239.08 | 53.44 | 34 | 9 | 56.64 | 29720.17 | 442.69 | 561.65 | 55.62 | 48.39 | 3277.08 | 0.87 | 0.93 | 9.2 | 0.2 | 0.5 | 10
34 | 95 | CONCLUIDO | 2.6675 | 37.49 | 34.65 | 207.89 | 2.58 | 10 | 240.82 | 53.44 | 35 | 8 | 57.39 | 29935.43 | 439.96 | 561.66 | 54.94 | 48.39 | 2939.89 | 0.88 | 0.93 | 9.19 | 0.17 | 0.5 | 10
35 | 95 | CONCLUIDO | 2.6675 | 37.49 | 34.65 | 207.89 | 2.64 | 10 | 242.57 | 53.44 | 36 | 8 | 58.14 | 30151.65 | 441.57 | 561.65 | 54.92 | 48.39 | 2933.5 | 0.88 | 0.93 | 9.19 | 0.18 | 0.5 | 10
36 | 95 | CONCLUIDO | 2.6676 | 37.49 | 34.65 | 207.88 | 2.69 | 10 | 244.34 | 53.44 | 37 | 8 | 58.9 | 30368.96 | 442.85 | 561.65 | 54.79 | 48.39 | 2868.03 | 0.88 | 0.93 | 9.19 | 0.17 | 0.5 | 10
37 | 95 | CONCLUIDO | 2.6678 | 37.48 | 34.64 | 207.86 | 2.75 | 10 | 246.11 | 53.44 | 38 | 8 | 59.67 | 30587.38 | 441.93 | 561.65 | 54.72 | 48.39 | 2830.83 | 0.88 | 0.93 | 9.19 | 0.17 | 0.5 | 10
38 | 95 | CONCLUIDO | 2.6712 | 37.44 | 34.63 | 230.88 | 2.8 | 9 | 247.89 | 53.44 | 39 | 7 | 60.45 | 30806.92 | 435.55 | 561.65 | 54.47 | 48.39 | 2713.99 | 0.89 | 0.93 | 9.19 | 0.16 | 0.5 | 10
39 | 95 | CONCLUIDO | 2.6711 | 37.44 | 34.63 | 230.9 | 2.85 | 9 | 249.68 | 53.44 | 40 | 7 | 61.24 | 31027.6 | 437.81 | 561.65 | 54.49 | 48.39 | 2720.14 | 0.89 | 0.93 | 9.19 | 0.16 | 0.5 | 10
0 | 55 | CONCLUIDO | 2.019 | 49.53 | 40.45 | 8.28 | 0.15 | 293 | 116.05 | 43.4 | 1 | 291 | 16.65 | 14546.17 | 407.42 | 562 | 234.58 | 48.39 | 91348.18 | 0.21 | 0.8 | 9.67 | 5.96 | 0.5 | 10
1 | 55 | CONCLUIDO | 2.3561 | 42.44 | 37.16 | 16.64 | 0.3 | 134 | 117.34 | 43.4 | 2 | 132 | 16.94 | 14705.49 | 371.79 | 561.85 | 132.46 | 48.39 | 41083.91 | 0.37 | 0.87 | 9.41 | 2.68 | 0.5 | 10
2 | 55 | CONCLUIDO | 2.4774 | 40.36 | 36.2 | 24.97 | 0.45 | 87 | 118.63 | 43.4 | 3 | 85 | 17.23 | 14865.24 | 359.54 | 561.77 | 103.22 | 48.39 | 26698.61 | 0.47 | 0.89 | 9.32 | 1.73 | 0.5 | 10
3 | 55 | CONCLUIDO | 2.5419 | 39.34 | 35.73 | 33.49 | 0.59 | 64 | 119.93 | 43.4 | 4 | 62 | 17.53 | 15025.44 | 351.89 | 561.77 | 88.22 | 48.39 | 19313.17 | 0.55 | 0.9 | 9.28 | 1.25 | 0.5 | 10
4 | 55 | CONCLUIDO | 2.5796 | 38.77 | 35.46 | 41.72 | 0.73 | 51 | 121.23 | 43.4 | 5 | 49 | 17.83 | 15186.08 | 347.02 | 561.68 | 80.17 | 48.39 | 15354.34 | 0.6 | 0.91 | 9.26 | 0.99 | 0.5 | 10
5 | 55 | CONCLUIDO | 2.6059 | 38.37 | 35.29 | 50.41 | 0.86 | 42 | 122.54 | 43.4 | 6 | 40 | 18.14 | 15347.16 | 342.24 | 561.68 | 74.74 | 48.39 | 12680.36 | 0.65 | 0.91 | 9.24 | 0.81 | 0.5 | 10
6 | 55 | CONCLUIDO | 2.6232 | 38.12 | 35.18 | 58.63 | 1 | 36 | 123.85 | 43.4 | 7 | 34 | 18.45 | 15508.69 | 338.33 | 561.69 | 71.4 | 48.39 | 11043.29 | 0.68 | 0.92 | 9.23 | 0.7 | 0.5 | 10
7 | 55 | CONCLUIDO | 2.6385 | 37.9 | 35.08 | 67.89 | 1.13 | 31 | 125.16 | 43.4 | 8 | 29 | 18.76 | 15670.68 | 334.43 | 561.68 | 67.86 | 48.39 | 9295.88 | 0.71 | 0.92 | 9.24 | 0.6 | 0.5 | 10
8 | 55 | CONCLUIDO | 2.6471 | 37.78 | 35.02 | 75.05 | 1.26 | 28 | 126.48 | 43.4 | 9 | 26 | 19.08 | 15833.12 | 331.11 | 561.71 | 66.12 | 48.39 | 8442.6 | 0.73 | 0.92 | 9.24 | 0.55 | 0.5 | 10
9 | 55 | CONCLUIDO | 2.6572 | 37.63 | 34.95 | 83.88 | 1.38 | 25 | 127.8 | 43.4 | 10 | 23 | 19.4 | 15996.02 | 328.24 | 561.66 | 64.2 | 48.39 | 7495.19 | 0.75 | 0.92 | 9.22 | 0.48 | 0.5 | 10
10 | 55 | CONCLUIDO | 2.6628 | 37.55 | 34.92 | 91.1 | 1.5 | 23 | 129.13 | 43.4 | 11 | 21 | 19.73 | 16159.39 | 324.25 | 561.69 | 63.3 | 48.39 | 7058.5 | 0.76 | 0.92 | 9.22 | 0.45 | 0.5 | 10
11 | 55 | CONCLUIDO | 2.6705 | 37.45 | 34.86 | 99.6 | 1.63 | 21 | 130.45 | 43.4 | 12 | 19 | 20.05 | 16323.22 | 321.02 | 561.65 | 61.39 | 48.39 | 6109.97 | 0.79 | 0.92 | 9.21 | 0.39 | 0.5 | 10
12 | 55 | CONCLUIDO | 2.6762 | 37.37 | 34.83 | 109.99 | 1.74 | 19 | 131.79 | 43.4 | 13 | 17 | 20.39 | 16487.53 | 318.33 | 561.69 | 60.66 | 48.39 | 5757.62 | 0.8 | 0.92 | 9.2 | 0.36 | 0.5 | 10
13 | 55 | CONCLUIDO | 2.6829 | 37.27 | 34.78 | 122.76 | 1.86 | 17 | 133.12 | 43.4 | 14 | 15 | 20.72 | 16652.31 | 312.56 | 561.67 | 59.22 | 48.39 | 5048.77 | 0.82 | 0.93 | 9.2 | 0.31 | 0.5 | 10
14 | 55 | CONCLUIDO | 2.6855 | 37.24 | 34.77 | 130.39 | 1.97 | 16 | 134.46 | 43.4 | 15 | 14 | 21.06 | 16817.7 | 311.14 | 561.67 | 58.7 | 48.39 | 4790.91 | 0.82 | 0.93 | 9.2 | 0.3 | 0.5 | 10
15 | 55 | CONCLUIDO | 2.689 | 37.19 | 34.75 | 138.98 | 2.08 | 15 | 135.81 | 43.4 | 16 | 13 | 21.41 | 16983.46 | 307.98 | 561.66 | 57.94 | 48.39 | 4418.85 | 0.84 | 0.93 | 9.2 | 0.27 | 0.5 | 10
16 | 55 | CONCLUIDO | 2.6921 | 37.15 | 34.73 | 148.83 | 2.19 | 14 | 137.15 | 43.4 | 17 | 12 | 21.75 | 17149.71 | 304.87 | 561.67 | 57.24 | 48.39 | 4074.11 | 0.85 | 0.93 | 9.2 | 0.25 | 0.5 | 10
17 | 55 | CONCLUIDO | 2.695 | 37.11 | 34.71 | 160.21 | 2.3 | 13 | 138.51 | 43.4 | 18 | 11 | 22.11 | 17316.45 | 300.84 | 561.65 | 56.87 | 48.39 | 3894.28 | 0.85 | 0.93 | 9.2 | 0.24 | 0.5 | 10
18 | 55 | CONCLUIDO | 2.695 | 37.11 | 34.71 | 160.2 | 2.4 | 13 | 139.86 | 43.4 | 19 | 11 | 22.46 | 17483.7 | 297.21 | 561.7 | 56.85 | 48.39 | 3882.54 | 0.85 | 0.93 | 9.2 | 0.24 | 0.5 | 10
19 | 55 | CONCLUIDO | 2.6983 | 37.06 | 34.69 | 173.44 | 2.5 | 12 | 141.22 | 43.4 | 20 | 8 | 22.82 | 17651.44 | 295.49 | 561.68 | 56.13 | 48.39 | 3527.02 | 0.86 | 0.93 | 9.2 | 0.22 | 0.5 | 10
20 | 55 | CONCLUIDO | 2.6969 | 37.08 | 34.71 | 173.54 | 2.61 | 12 | 142.59 | 43.4 | 21 | 2 | 23.19 | 17819.69 | 294.97 | 561.7 | 56.35 | 48.39 | 3639.04 | 0.86 | 0.93 | 9.21 | 0.24 | 0.5 | 10
21 | 55 | CONCLUIDO | 2.697 | 37.08 | 34.71 | 173.54 | 2.7 | 12 | 143.96 | 43.4 | 22 | 0 | 23.56 | 17988.46 | 297.29 | 561.69 | 56.34 | 48.39 | 3630.88 | 0.86 | 0.93 | 9.21 | 0.23 | 0.5 | 10

## gráficos
Selecione o eixo X:
Selecione o eixo Y:
Selecione o eixo Z:
Eixo X | Eixo Y | Eixo Z

## hidden (hidden)
Unnamed: 0
Volume de calda [L]
STATUS
Capacidade operacional [ha/h]
Tempo de missao [h]
Tempo util [h]
Tempo por voo [min]
Autonomia Projetada [h]
N° Voos
MTOW [kg]
Massa Estrutura [kg]
Combustível [kg]
Abastecimentos
Massa gerador
Potência gerador [W]
Combustível consumido [L]
Calda cons [L]
Distância percorrida [km]
Distância Pulverizando [km]
RTL ACUMULADO[m]
EOC [km/km]
EOC [h/h]
Tempo de manobra [h]
Tempo rtl_rtw [h]
V pulv [m/s]
V desloc [m/s]