## RESULTADOS_18
Unnamed: 0 | Volume de calda [L] | STATUS | Capacidade operacional [ha/h] | Tempo de missao [h] | Tempo util [h] | Tempo por voo [min] | Autonomia Projetada [h] | N° Voos | MTOW [kg] | Massa Estrutura [kg] | Combustível [kg] | Abastecimentos | Massa gerador | Potência gerador [W] | Combustível consumido [L] | Calda cons [L] | Distância percorrida [km] | Distância Pulverizando [km] | RTL ACUMULADO[m] | EOC [km/km] | EOC [h/h] | Tempo de manobra [h] | Tempo rtl_rtw [h] | V pulv [m/s] | V desloc [m/s]
0 | 100 | CONCLUIDO | 6.0436 | 16.55 | 10.1 | 6 | 0.09 | 101 | 194.77 | 54.38 | 1 | 99 | 39.4 | 24256.19 | 138.72 | 587.34 | 79.04 | 13.89 | 32220.91 | 0.18 | 0.79 | 0.22 | 2.08 | 0.5 | 10
1 | 100 | CONCLUIDO | 7.6155 | 13.13 | 8.9 | 12.14 | 0.18 | 44 | 196.32 | 54.38 | 2 | 42 | 39.95 | 24447.22 | 119.82 | 587.35 | 41.36 | 13.89 | 13667.07 | 0.34 | 0.89 | 0.13 | 0.88 | 0.5 | 10
2 | 100 | CONCLUIDO | 8.2128 | 12.18 | 8.57 | 18.37 | 0.27 | 28 | 197.88 | 54.38 | 3 | 26 | 40.5 | 24639 | 112.93 | 587.36 | 31 | 13.89 | 8566.23 | 0.45 | 0.93 | 0.1 | 0.55 | 0.5 | 10
3 | 100 | CONCLUIDO | 8.5058 | 11.76 | 8.42 | 24.07 | 0.36 | 21 | 199.44 | 54.38 | 4 | 19 | 41.06 | 24831.54 | 108.64 | 587.29 | 26.36 | 13.89 | 6282.12 | 0.53 | 0.94 | 0.09 | 0.4 | 0.5 | 10
4 | 100 | CONCLUIDO | 8.719 | 11.47 | 8.33 | 31.24 | 0.44 | 16 | 201.01 | 54.38 | 5 | 14 | 41.63 | 25024.84 | 104.78 | 587.35 | 23.57 | 13.89 | 4910.95 | 0.59 | 0.95 | 0.08 | 0.31 | 0.5 | 10
5 | 100 | CONCLUIDO | 8.8086 | 11.35 | 8.29 | 35.53 | 0.53 | 14 | 202.58 | 54.38 | 6 | 12 | 42.2 | 25218.93 | 101.34 | 587.27 | 22.35 | 13.89 | 4310.46 | 0.62 | 0.96 | 0.08 | 0.27 | 0.5 | 10
6 | 100 | CONCLUIDO | 8.9557 | 11.17 | 8.22 | 44.85 | 0.61 | 11 | 204.16 | 54.38 | 7 | 9 | 42.78 | 25413.94 | 97.79 | 587.27 | 20.16 | 13.89 | 3231.65 | 0.69 | 0.97 | 0.07 | 0.2 | 0.5 | 10
7 | 100 | CONCLUIDO | 9.016 | 11.09 | 8.19 | 49.12 | 0.69 | 10 | 205.75 | 54.38 | 8 | 8 | 43.37 | 25609.61 | 94.62 | 587.29 | 19.12 | 13.89 | 2713.05 | 0.73 | 0.97 | 0.07 | 0.16 | 0.5 | 10
8 | 100 | CONCLUIDO | 9.0425 | 11.06 | 8.19 | 54.61 | 0.77 | 9 | 207.34 | 54.38 | 9 | 7 | 43.96 | 25806.1 | 92.02 | 587.29 | 19.3 | 13.89 | 2811.85 | 0.72 | 0.97 | 0.07 | 0.17 | 0.5 | 10
9 | 100 | CONCLUIDO | 9.0967 | 10.99 | 8.17 | 61.24 | 0.85 | 8 | 208.94 | 54.38 | 10 | 4 | 44.56 | 26003.41 | 88.37 | 587.29 | 18.34 | 13.89 | 2333.35 | 0.76 | 0.97 | 0.07 | 0.14 | 0.5 | 10
10 | 100 | CONCLUIDO | 9.1422 | 10.94 | 8.15 | 69.85 | 0.93 | 7 | 210.55 | 54.38 | 11 | 0 | 45.17 | 26201.54 | 86.16 | 587.27 | 17.75 | 13.89 | 2042.7 | 0.78 | 0.97 | 0.07 | 0.13 | 0.5 | 10

## RESULTADOS_6
Unnamed: 0 | Volume de calda [L] | STATUS | Capacidade operacional [ha/h] | Tempo de missao [h] | Tempo util [h] | Tempo por voo [min] | Autonomia Projetada [h] | N° Voos | MTOW [kg] | Massa Estrutura [kg] | Combustível [kg] | Abastecimentos | Massa gerador | Potência gerador [W] | Combustível consumido [L] | Calda cons [L] | Distância percorrida [km] | Distância Pulverizando [km] | RTL ACUMULADO[m] | EOC [km/km] | EOC [h/h] | Tempo de manobra [h] | Tempo rtl_rtw [h] | V pulv [m/s] | V desloc [m/s]
0 | 40 | CONCLUIDO | 8.3079 | 12.04 | 9.1 | 10.3 | 0.2 | 53 | 89.87 | 37.55 | 1 | 51 | 11.32 | 11317.98 | 71.59 | 587.32 | 47.41 | 13.89 | 16644.46 | 0.29 | 0.87 | 0.14 | 1.07 | 0.5 | 10
1 | 40 | CONCLUIDO | 9.2282 | 10.84 | 8.46 | 22.07 | 0.39 | 23 | 91.1 | 37.55 | 2 | 21 | 11.54 | 11468.97 | 60.26 | 587.29 | 27.61 | 13.89 | 6893.4 | 0.5 | 0.94 | 0.09 | 0.44 | 0.5 | 10
2 | 40 | CONCLUIDO | 9.4273 | 10.61 | 8.37 | 31.37 | 0.57 | 16 | 92.32 | 37.55 | 3 | 0 | 11.77 | 11620.34 | 55.09 | 587.32 | 24.18 | 13.89 | 5213.15 | 0.57 | 0.95 | 0.1 | 0.34 | 0.5 | 10

## RESULTADOS_4
Unnamed: 0 | Volume de calda [L] | STATUS | Capacidade operacional [ha/h] | Tempo de missao [h] | Tempo util [h] | Tempo por voo [min] | Autonomia Projetada [h] | N° Voos | MTOW [kg] | Massa Estrutura [kg] | Combustível [kg] | Abastecimentos | Massa gerador | Potência gerador [W] | Combustível consumido [L] | Calda cons [L] | Distância percorrida [km] | Distância Pulverizando [km] | RTL ACUMULADO[m] | EOC [km/km] | EOC [h/h] | Tempo de manobra [h] | Tempo rtl_rtw [h] | V pulv [m/s] | V desloc [m/s]
0 | 30 | CONCLUIDO | 8.8069 | 11.35 | 8.86 | 12.65 | 0.24 | 42 | 71.52 | 32.27 | 1 | 40 | 8.25 | 9054.6 | 57.24 | 587.29 | 40.05 | 13.89 | 13021.99 | 0.35 | 0.9 | 0.12 | 0.83 | 0.5 | 10
1 | 30 | CONCLUIDO | 9.3983 | 10.64 | 8.47 | 24.2 | 0.48 | 21 | 72.7 | 32.27 | 2 | 1 | 8.43 | 9200.25 | 48.44 | 587.32 | 27.25 | 13.89 | 6723.07 | 0.51 | 0.94 | 0.11 | 0.45 | 0.5 | 10
2 | 30 | CONCLUIDO | 9.3956 | 10.64 | 8.47 | 24.21 | 0.71 | 21 | 73.88 | 32.27 | 3 | 0 | 8.61 | 9346.23 | 49.14 | 587.32 | 27.3 | 13.89 | 6750.82 | 0.51 | 0.94 | 0.11 | 0.45 | 0.5 | 10

## RESULTADOS_1
Unnamed: 0 | Volume de calda [L] | STATUS | Capacidade operacional [ha/h] | Tempo de missao [h] | Tempo util [h] | Tempo por voo [min] | Autonomia Projetada [h] | N° Voos | MTOW [kg] | Massa Estrutura [kg] | Combustível [kg] | Abastecimentos | Massa gerador | Potência gerador [W] | Combustível consumido [L] | Calda cons [L] | Distância percorrida [km] | Distância Pulverizando [km] | RTL ACUMULADO[m] | EOC [km/km] | EOC [h/h] | Tempo de manobra [h] | Tempo rtl_rtw [h] | V pulv [m/s] | V desloc [m/s]
0 | 15 | CONCLUIDO | 9.05 | 11.05 | 8.9 | 13.02 | 0.43 | 41 | 39.78 | 19.54 | 1 | 0 | 4.24 | 5140 | 34.78 | 587.27 | 39.66 | 13.89 | 12830.22 | 0.35 | 0.89 | 0.17 | 0.87 | 0.5 | 10

## RESULTADOS_12
Unnamed: 0 | Volume de calda [L] | STATUS | Capacidade operacional [ha/h] | Tempo de missao [h] | Tempo util [h] | Tempo por voo [min] | Autonomia Projetada [h] | N° Voos | MTOW [kg] | Massa Estrutura [kg] | Combustível [kg] | Abastecimentos | Massa gerador | Potência gerador [W] | Combustível consumido [L] | Calda cons [L] | Distância percorrida [km] | Distância Pulverizando [km] | RTL ACUMULADO[m] | EOC [km/km] | EOC [h/h] | Tempo de manobra [h] | Tempo rtl_rtw [h] | V pulv [m/s] | V desloc [m/s]
0 | 70 | CONCLUIDO | 7.1201 | 14.04 | 9.59 | 7.47 | 0.12 | 77 | 141.81 | 47.83 | 1 | 75 | 22.98 | 17723.39 | 106.07 | 587.32 | 62.89 | 13.89 | 24265.38 | 0.22 | 0.83 | 0.18 | 1.57 | 0.5 | 10
1 | 70 | CONCLUIDO | 8.3575 | 11.97 | 8.73 | 14.96 | 0.25 | 35 | 143.17 | 47.83 | 2 | 33 | 23.34 | 17891.86 | 92.93 | 587.3 | 35.91 | 13.89 | 10984.54 | 0.39 | 0.91 | 0.11 | 0.7 | 0.5 | 10
2 | 70 | CONCLUIDO | 8.8426 | 11.31 | 8.45 | 23.03 | 0.37 | 22 | 144.54 | 47.83 | 3 | 20 | 23.71 | 18060.85 | 86.16 | 587.27 | 27.03 | 13.89 | 6610.92 | 0.51 | 0.94 | 0.09 | 0.42 | 0.5 | 10
3 | 70 | CONCLUIDO | 9.0719 | 11.02 | 8.33 | 31.25 | 0.49 | 16 | 145.92 | 47.83 | 4 | 14 | 24.09 | 18230.35 | 81.54 | 587.28 | 23.68 | 13.89 | 4966.4 | 0.59 | 0.95 | 0.08 | 0.31 | 0.5 | 10
4 | 70 | CONCLUIDO | 9.245 | 10.82 | 8.24 | 41.21 | 0.6 | 12 | 147.3 | 47.83 | 5 | 10 | 24.47 | 18400.38 | 75.64 | 587.27 | 20.79 | 13.89 | 3540.27 | 0.67 | 0.96 | 0.07 | 0.22 | 0.5 | 10
5 | 70 | CONCLUIDO | 9.3395 | 10.71 | 8.19 | 49.14 | 0.71 | 10 | 148.68 | 47.83 | 6 | 4 | 24.85 | 18570.94 | 71.55 | 587.29 | 18.77 | 13.89 | 2539.28 | 0.74 | 0.97 | 0.08 | 0.17 | 0.5 | 10
6 | 70 | CONCLUIDO | 9.3448 | 10.7 | 8.18 | 49.1 | 0.83 | 10 | 150.07 | 47.83 | 7 | 0 | 25.24 | 18742.03 | 71.63 | 587.29 | 18.41 | 13.89 | 2357.99 | 0.75 | 0.97 | 0.08 | 0.16 | 0.5 | 10

## RESULTADOS_16
Unnamed: 0 | Volume de calda [L] | STATUS | Capacidade operacional [ha/h] | Tempo de missao [h] | Tempo util [h] | Tempo por voo [min] | Autonomia Projetada [h] | N° Voos | MTOW [kg] | Massa Estrutura [kg] | Combustível [kg] | Abastecimentos | Massa gerador | Potência gerador [W] | Combustível consumido [L] | Calda cons [L] | Distância percorrida [km] | Distância Pulverizando [km] | RTL ACUMULADO[m] | EOC [km/km] | EOC [h/h] | Tempo de manobra [h] | Tempo rtl_rtw [h] | V pulv [m/s] | V desloc [m/s]
0 | 90 | CONCLUIDO | 6.3877 | 15.66 | 9.93 | 6.41 | 0.1 | 93 | 176.73 | 52.44 | 1 | 91 | 33.29 | 22031.19 | 127.72 | 587.43 | 73.47 | 13.89 | 29474.24 | 0.19 | 0.8 | 0.2 | 1.9 | 0.5 | 10
1 | 90 | CONCLUIDO | 7.8635 | 12.72 | 8.84 | 12.93 | 0.2 | 41 | 178.21 | 52.44 | 2 | 39 | 33.77 | 22213.89 | 110.93 | 587.3 | 39.45 | 13.89 | 12726.46 | 0.35 | 0.9 | 0.12 | 0.81 | 0.5 | 10
2 | 90 | CONCLUIDO | 8.4238 | 11.87 | 8.53 | 19.68 | 0.3 | 26 | 179.7 | 52.44 | 3 | 24 | 34.26 | 22397.24 | 104.16 | 587.28 | 29.76 | 13.89 | 7957.21 | 0.47 | 0.93 | 0.09 | 0.5 | 0.5 | 10
3 | 90 | CONCLUIDO | 8.7457 | 11.43 | 8.34 | 26.33 | 0.39 | 19 | 181.19 | 52.44 | 4 | 17 | 34.75 | 22581.25 | 99.24 | 587.27 | 23.33 | 13.89 | 4775.19 | 0.6 | 0.95 | 0.09 | 0.31 | 0.5 | 10
4 | 90 | CONCLUIDO | 8.8792 | 11.26 | 8.31 | 33.23 | 0.49 | 15 | 182.69 | 52.44 | 5 | 13 | 35.25 | 22766.06 | 95.81 | 587.27 | 22.92 | 13.89 | 4587.92 | 0.61 | 0.96 | 0.08 | 0.28 | 0.5 | 10
5 | 90 | CONCLUIDO | 9.0156 | 11.09 | 8.24 | 41.22 | 0.58 | 12 | 184.19 | 52.44 | 6 | 10 | 35.75 | 22951.43 | 91.61 | 587.27 | 20.9 | 13.89 | 3592.96 | 0.66 | 0.96 | 0.07 | 0.22 | 0.5 | 10
6 | 90 | CONCLUIDO | 9.1213 | 10.96 | 8.19 | 49.12 | 0.67 | 10 | 185.7 | 52.44 | 7 | 8 | 36.26 | 23137.49 | 87.88 | 587.27 | 18.92 | 13.89 | 2615.88 | 0.73 | 0.97 | 0.07 | 0.16 | 0.5 | 10
7 | 90 | CONCLUIDO | 9.1524 | 10.93 | 8.19 | 54.57 | 0.76 | 9 | 187.22 | 52.44 | 8 | 7 | 36.78 | 23324.24 | 84.92 | 587.27 | 19.12 | 13.89 | 2719.01 | 0.73 | 0.97 | 0.07 | 0.16 | 0.5 | 10
8 | 90 | CONCLUIDO | 9.194 | 10.88 | 8.17 | 61.29 | 0.85 | 8 | 188.74 | 52.44 | 9 | 1 | 37.3 | 23511.69 | 81.82 | 587.27 | 18.4 | 13.89 | 2364.73 | 0.76 | 0.97 | 0.07 | 0.15 | 0.5 | 10
9 | 90 | CONCLUIDO | 9.1912 | 10.88 | 8.18 | 61.31 | 0.93 | 8 | 190.26 | 52.44 | 10 | 0 | 37.82 | 23699.85 | 82.45 | 587.27 | 18.48 | 13.89 | 2404.94 | 0.75 | 0.97 | 0.07 | 0.15 | 0.5 | 10

## RESULTADOS_0
Unnamed: 0 | Volume de calda [L] | STATUS | Capacidade operacional [ha/h] | Tempo de missao [h] | Tempo util [h] | Tempo por voo [min] | Autonomia Projetada [h] | N° Voos | MTOW [kg] | Massa Estrutura [kg] | Combustível [kg] | Abastecimentos | Massa gerador | Potência gerador [W] | Combustível consumido [L] | Calda cons [L] | Distância percorrida [km] | Distância Pulverizando [km] | RTL ACUMULADO[m] | EOC [km/km] | EOC [h/h] | Tempo de manobra [h] | Tempo rtl_rtw [h] | V pulv [m/s] | V desloc [m/s]
0 | 10 | CONCLUIDO | 8.6106 | 11.61 | 9.3 | 9.3 | 0.64 | 60 | 26.11 | 12.1 | 1 | 0 | 3.01 | 3454.41 | 27.14 | 587.44 | 51.27 | 13.89 | 18540.19 | 0.27 | 0.85 | 0.23 | 1.27 | 0.5 | 10

## RESULTADOS_7
Unnamed: 0 | Volume de calda [L] | STATUS | Capacidade operacional [ha/h] | Tempo de missao [h] | Tempo util [h] | Tempo por voo [min] | Autonomia Projetada [h] | N° Voos | MTOW [kg] | Massa Estrutura [kg] | Combustível [kg] | Abastecimentos | Massa gerador | Potência gerador [W] | Combustível consumido [L] | Calda cons [L] | Distância percorrida [km] | Distância Pulverizando [km] | RTL ACUMULADO[m] | EOC [km/km] | EOC [h/h] | Tempo de manobra [h] | Tempo rtl_rtw [h] | V pulv [m/s] | V desloc [m/s]
0 | 45 | CONCLUIDO | 8.1092 | 12.33 | 9.17 | 9.65 | 0.18 | 57 | 98.71 | 39.72 | 1 | 55 | 12.99 | 12407.75 | 77.7 | 587.32 | 49.75 | 13.89 | 17795.15 | 0.28 | 0.87 | 0.15 | 1.15 | 0.5 | 10
1 | 45 | CONCLUIDO | 9.0831 | 11.01 | 8.51 | 20.42 | 0.35 | 25 | 99.95 | 39.72 | 2 | 23 | 13.24 | 12561.45 | 66.39 | 587.27 | 29.12 | 13.89 | 7637.8 | 0.48 | 0.93 | 0.1 | 0.48 | 0.5 | 10
2 | 45 | CONCLUIDO | 9.3794 | 10.66 | 8.34 | 31.29 | 0.52 | 16 | 101.2 | 39.72 | 3 | 11 | 13.49 | 12715.54 | 58.81 | 587.27 | 23.93 | 13.89 | 5092.06 | 0.58 | 0.95 | 0.08 | 0.32 | 0.5 | 10
3 | 45 | CONCLUIDO | 9.4219 | 10.61 | 8.32 | 33.27 | 0.69 | 15 | 102.45 | 39.72 | 4 | 0 | 13.74 | 12870.03 | 58.11 | 587.3 | 22.59 | 13.89 | 4423.51 | 0.62 | 0.96 | 0.1 | 0.29 | 0.5 | 10

## RESULTADOS_10
Unnamed: 0 | Volume de calda [L] | STATUS | Capacidade operacional [ha/h] | Tempo de missao [h] | Tempo util [h] | Tempo por voo [min] | Autonomia Projetada [h] | N° Voos | MTOW [kg] | Massa Estrutura [kg] | Combustível [kg] | Abastecimentos | Massa gerador | Potência gerador [W] | Combustível consumido [L] | Calda cons [L] | Distância percorrida [km] | Distância Pulverizando [km] | RTL ACUMULADO[m] | EOC [km/km] | EOC [h/h] | Tempo de manobra [h] | Tempo rtl_rtw [h] | V pulv [m/s] | V desloc [m/s]
0 | 60 | CONCLUIDO | 7.4791 | 13.37 | 9.45 | 8.1 | 0.14 | 70 | 124.63 | 45 | 1 | 68 | 18.64 | 15605.44 | 95.33 | 587.35 | 58.57 | 13.89 | 22140.44 | 0.24 | 0.84 | 0.17 | 1.42 | 0.5 | 10
1 | 60 | CONCLUIDO | 8.6516 | 11.56 | 8.63 | 16.71 | 0.28 | 31 | 125.95 | 45 | 2 | 29 | 18.95 | 15767.7 | 82.96 | 587.29 | 33.08 | 13.89 | 9589.74 | 0.42 | 0.92 | 0.1 | 0.61 | 0.5 | 10
2 | 60 | CONCLUIDO | 9.0794 | 11.01 | 8.37 | 25.11 | 0.42 | 20 | 127.27 | 45 | 3 | 18 | 19.27 | 15930.42 | 76 | 587.32 | 24.49 | 13.89 | 5350.04 | 0.57 | 0.95 | 0.09 | 0.35 | 0.5 | 10
3 | 60 | CONCLUIDO | 9.2767 | 10.78 | 8.29 | 35.53 | 0.55 | 14 | 128.59 | 45 | 4 | 12 | 19.59 | 16093.6 | 69.9 | 587.33 | 22.42 | 13.89 | 4345.92 | 0.62 | 0.96 | 0.07 | 0.27 | 0.5 | 10
4 | 60 | CONCLUIDO | 9.388 | 10.65 | 8.24 | 44.94 | 0.68 | 11 | 129.92 | 45 | 5 | 2 | 19.92 | 16257.24 | 66.19 | 587.33 | 20.41 | 13.89 | 3353.41 | 0.68 | 0.96 | 0.08 | 0.21 | 0.5 | 10
5 | 60 | CONCLUIDO | 9.3818 | 10.66 | 8.25 | 44.98 | 0.81 | 11 | 131.25 | 45 | 6 | 0 | 20.25 | 16421.36 | 66.78 | 587.33 | 20.54 | 13.89 | 3422.22 | 0.68 | 0.96 | 0.08 | 0.22 | 0.5 | 10

## RESULTADOS_14
Unnamed: 0 | Volume de calda [L] | STATUS | Capacidade operacional [ha/h] | Tempo de missao [h] | Tempo util [h] | Tempo por voo [min] | Autonomia Projetada [h] | N° Voos | MTOW [kg] | Massa Estrutura [kg] | Combustível [kg] | Abastecimentos | Massa gerador | Potência gerador [W] | Combustível consumido [L] | Calda cons [L] | Distância percorrida [km] | Distância Pulverizando [km] | RTL ACUMULADO[m] | EOC [km/km] | EOC [h/h] | Tempo de manobra [h] | Tempo rtl_rtw [h] | V pulv [m/s] | V desloc [m/s]
0 | 80 | CONCLUIDO | 6.7449 | 14.83 | 9.76 | 6.89 | 0.11 | 85 | 159.12 | 50.28 | 1 | 83 | 27.84 | 19859.16 | 116.95 | 587.33 | 68.34 | 13.89 | 26949.33 | 0.2 | 0.81 | 0.19 | 1.74 | 0.5 | 10
1 | 80 | CONCLUIDO | 8.114 | 12.32 | 8.78 | 13.86 | 0.22 | 38 | 160.54 | 50.28 | 2 | 36 | 28.26 | 20034.4 | 102 | 587.31 | 37.42 | 13.89 | 11722.94 | 0.37 | 0.91 | 0.12 | 0.75 | 0.5 | 10
2 | 80 | CONCLUIDO | 8.6345 | 11.58 | 8.48 | 21.21 | 0.33 | 24 | 161.97 | 50.28 | 3 | 22 | 28.69 | 20210.21 | 95.38 | 587.27 | 28.42 | 13.89 | 7296.97 | 0.49 | 0.94 | 0.09 | 0.46 | 0.5 | 10
3 | 80 | CONCLUIDO | 8.8404 | 11.31 | 8.41 | 28.02 | 0.43 | 18 | 163.4 | 50.28 | 4 | 16 | 29.12 | 20386.62 | 91.11 | 587.27 | 26.12 | 13.89 | 6177.32 | 0.53 | 0.95 | 0.08 | 0.38 | 0.5 | 10
4 | 80 | CONCLUIDO | 9.0346 | 11.07 | 8.29 | 35.54 | 0.54 | 14 | 164.83 | 50.28 | 5 | 12 | 29.55 | 20563.61 | 86.31 | 587.27 | 22.44 | 13.89 | 4354.76 | 0.62 | 0.96 | 0.08 | 0.27 | 0.5 | 10
5 | 80 | CONCLUIDO | 9.1722 | 10.9 | 8.22 | 44.86 | 0.64 | 11 | 166.27 | 50.28 | 6 | 9 | 29.99 | 20741.2 | 81.83 | 587.27 | 20.22 | 13.89 | 3261.84 | 0.69 | 0.97 | 0.07 | 0.2 | 0.5 | 10
6 | 80 | CONCLUIDO | 9.2017 | 10.87 | 8.22 | 49.33 | 0.74 | 10 | 167.72 | 50.28 | 7 | 6 | 30.44 | 20919.39 | 77.75 | 587.27 | 20.14 | 13.89 | 3223.99 | 0.69 | 0.97 | 0.07 | 0.2 | 0.5 | 10
7 | 80 | CONCLUIDO | 9.2395 | 10.82 | 8.21 | 54.72 | 0.84 | 9 | 169.17 | 50.28 | 8 | 0 | 30.89 | 21098.19 | 77.12 | 587.32 | 19.56 | 13.89 | 2940.81 | 0.71 | 0.97 | 0.08 | 0.18 | 0.5 | 10

## RESULTADOS_5
Unnamed: 0 | Volume de calda [L] | STATUS | Capacidade operacional [ha/h] | Tempo de missao [h] | Tempo util [h] | Tempo por voo [min] | Autonomia Projetada [h] | N° Voos | MTOW [kg] | Massa Estrutura [kg] | Combustível [kg] | Abastecimentos | Massa gerador | Potência gerador [W] | Combustível consumido [L] | Calda cons [L] | Distância percorrida [km] | Distância Pulverizando [km] | RTL ACUMULADO[m] | EOC [km/km] | EOC [h/h] | Tempo de manobra [h] | Tempo rtl_rtw [h] | V pulv [m/s] | V desloc [m/s]
0 | 35 | CONCLUIDO | 8.5425 | 11.71 | 8.99 | 11.23 | 0.22 | 48 | 80.84 | 35.1 | 1 | 46 | 9.74 | 10204.21 | 64.73 | 587.29 | 44.12 | 13.89 | 15022.68 | 0.31 | 0.88 | 0.13 | 0.96 | 0.5 | 10
1 | 35 | CONCLUIDO | 9.3584 | 10.69 | 8.43 | 24.09 | 0.43 | 21 | 82.04 | 35.1 | 2 | 15 | 9.94 | 10352.53 | 53.28 | 587.31 | 26.5 | 13.89 | 6349.06 | 0.52 | 0.94 | 0.09 | 0.41 | 0.5 | 10
2 | 35 | CONCLUIDO | 9.5007 | 10.53 | 8.32 | 27.75 | 0.63 | 18 | 83.25 | 35.1 | 3 | 0 | 10.15 | 10501.19 | 51.94 | 587.29 | 22.13 | 13.89 | 4180.43 | 0.63 | 0.95 | 0.11 | 0.3 | 0.5 | 10

## RESULTADOS_8
Unnamed: 0 | Volume de calda [L] | STATUS | Capacidade operacional [ha/h] | Tempo de missao [h] | Tempo util [h] | Tempo por voo [min] | Autonomia Projetada [h] | N° Voos | MTOW [kg] | Massa Estrutura [kg] | Combustível [kg] | Abastecimentos | Massa gerador | Potência gerador [W] | Combustível consumido [L] | Calda cons [L] | Distância percorrida [km] | Distância Pulverizando [km] | RTL ACUMULADO[m] | EOC [km/km] | EOC [h/h] | Tempo de manobra [h] | Tempo rtl_rtw [h] | V pulv [m/s] | V desloc [m/s]
0 | 50 | CONCLUIDO | 7.9065 | 12.65 | 9.26 | 9.1 | 0.16 | 61 | 107.41 | 41.65 | 1 | 59 | 14.77 | 13481.73 | 83.64 | 587.27 | 52.44 | 13.89 | 19119.1 | 0.26 | 0.86 | 0.15 | 1.23 | 0.5 | 10
1 | 50 | CONCLUIDO | 8.945 | 11.18 | 8.54 | 18.99 | 0.32 | 27 | 108.68 | 41.65 | 2 | 25 | 15.03 | 13638.32 | 72.22 | 587.31 | 30.26 | 13.89 | 8199.67 | 0.46 | 0.93 | 0.09 | 0.52 | 0.5 | 10
2 | 50 | CONCLUIDO | 9.2798 | 10.78 | 8.36 | 29.51 | 0.48 | 17 | 109.96 | 41.65 | 3 | 15 | 15.31 | 13795.21 | 64.75 | 587.27 | 24.68 | 13.89 | 5461.26 | 0.56 | 0.95 | 0.08 | 0.34 | 0.5 | 10
3 | 50 | CONCLUIDO | 9.4325 | 10.6 | 8.28 | 38.2 | 0.63 | 13 | 111.23 | 41.65 | 4 | 0 | 15.58 | 13952.52 | 60.23 | 587.32 | 21.42 | 13.89 | 3851.13 | 0.65 | 0.96 | 0.09 | 0.25 | 0.5 | 10

## RESULTADOS_3
Unnamed: 0 | Volume de calda [L] | STATUS | Capacidade operacional [ha/h] | Tempo de missao [h] | Tempo util [h] | Tempo por voo [min] | Autonomia Projetada [h] | N° Voos | MTOW [kg] | Massa Estrutura [kg] | Combustível [kg] | Abastecimentos | Massa gerador | Potência gerador [W] | Combustível consumido [L] | Calda cons [L] | Distância percorrida [km] | Distância Pulverizando [km] | RTL ACUMULADO[m] | EOC [km/km] | EOC [h/h] | Tempo de manobra [h] | Tempo rtl_rtw [h] | V pulv [m/s] | V desloc [m/s]
0 | 25 | CONCLUIDO | 9.0232 | 11.08 | 8.77 | 14.23 | 0.28 | 37 | 61.76 | 28.92 | 1 | 35 | 6.84 | 7851.41 | 49.42 | 587.34 | 37.48 | 13.89 | 11759.98 | 0.37 | 0.91 | 0.11 | 0.75 | 0.5 | 10
1 | 25 | CONCLUIDO | 9.3565 | 10.69 | 8.54 | 20.51 | 0.55 | 25 | 62.92 | 28.92 | 2 | 0 | 7 | 7994.37 | 44.81 | 587.27 | 29.33 | 13.89 | 7744.88 | 0.47 | 0.93 | 0.13 | 0.52 | 0.5 | 10

## RESULTADOS_15
Unnamed: 0 | Volume de calda [L] | STATUS | Capacidade operacional [ha/h] | Tempo de missao [h] | Tempo util [h] | Tempo por voo [min] | Autonomia Projetada [h] | N° Voos | MTOW [kg] | Massa Estrutura [kg] | Combustível [kg] | Abastecimentos | Massa gerador | Potência gerador [W] | Combustível consumido [L] | Calda cons [L] | Distância percorrida [km] | Distância Pulverizando [km] | RTL ACUMULADO[m] | EOC [km/km] | EOC [h/h] | Tempo de manobra [h] | Tempo rtl_rtw [h] | V pulv [m/s] | V desloc [m/s]
0 | 85 | CONCLUIDO | 6.5642 | 15.23 | 9.85 | 6.64 | 0.11 | 89 | 167.88 | 51.39 | 1 | 87 | 30.49 | 20939.59 | 122.34 | 587.37 | 70.89 | 13.89 | 28205.2 | 0.2 | 0.81 | 0.2 | 1.82 | 0.5 | 10
1 | 85 | CONCLUIDO | 7.9688 | 12.55 | 8.82 | 13.23 | 0.21 | 40 | 169.33 | 51.39 | 2 | 38 | 30.94 | 21118.46 | 106.64 | 587.33 | 38.87 | 13.89 | 12440.81 | 0.36 | 0.9 | 0.12 | 0.8 | 0.5 | 10
2 | 85 | CONCLUIDO | 8.5286 | 11.73 | 8.51 | 20.41 | 0.31 | 25 | 170.79 | 51.39 | 3 | 23 | 31.4 | 21297.94 | 99.87 | 587.29 | 29.04 | 13.89 | 7601.16 | 0.48 | 0.93 | 0.09 | 0.48 | 0.5 | 10
3 | 85 | CONCLUIDO | 8.8524 | 11.3 | 8.31 | 27.71 | 0.41 | 18 | 172.25 | 51.39 | 4 | 16 | 31.86 | 21478.05 | 94.36 | 587.28 | 23.12 | 13.89 | 4673.19 | 0.6 | 0.96 | 0.07 | 0.29 | 0.5 | 10
4 | 85 | CONCLUIDO | 8.9343 | 11.19 | 8.31 | 33.25 | 0.51 | 15 | 173.71 | 51.39 | 5 | 13 | 32.32 | 21658.78 | 91.47 | 587.31 | 22.89 | 13.89 | 4576.54 | 0.61 | 0.96 | 0.08 | 0.29 | 0.5 | 10
5 | 85 | CONCLUIDO | 9.0724 | 11.02 | 8.24 | 41.22 | 0.61 | 12 | 175.18 | 51.39 | 6 | 10 | 32.79 | 21840.16 | 87.41 | 587.27 | 20.9 | 13.89 | 3596.66 | 0.66 | 0.96 | 0.07 | 0.22 | 0.5 | 10
6 | 85 | CONCLUIDO | 9.1724 | 10.9 | 8.19 | 49.14 | 0.7 | 10 | 176.66 | 51.39 | 7 | 8 | 33.27 | 22022.17 | 82.78 | 587.27 | 19.3 | 13.89 | 2805.17 | 0.72 | 0.97 | 0.07 | 0.17 | 0.5 | 10
7 | 85 | CONCLUIDO | 9.1963 | 10.87 | 8.2 | 54.64 | 0.8 | 9 | 178.14 | 51.39 | 8 | 5 | 33.75 | 22204.83 | 80.07 | 587.27 | 19.4 | 13.89 | 2859.42 | 0.72 | 0.97 | 0.07 | 0.17 | 0.5 | 10
8 | 85 | CONCLUIDO | 9.2419 | 10.82 | 8.18 | 61.33 | 0.89 | 8 | 179.63 | 51.39 | 9 | 0 | 34.24 | 22388.15 | 78.76 | 587.27 | 18.57 | 13.89 | 2450.71 | 0.75 | 0.97 | 0.07 | 0.15 | 0.5 | 10

## RESULTADOS_2
Unnamed: 0 | Volume de calda [L] | STATUS | Capacidade operacional [ha/h] | Tempo de missao [h] | Tempo util [h] | Tempo por voo [min] | Autonomia Projetada [h] | N° Voos | MTOW [kg] | Massa Estrutura [kg] | Combustível [kg] | Abastecimentos | Massa gerador | Potência gerador [W] | Combustível consumido [L] | Calda cons [L] | Distância percorrida [km] | Distância Pulverizando [km] | RTL ACUMULADO[m] | EOC [km/km] | EOC [h/h] | Tempo de manobra [h] | Tempo rtl_rtw [h] | V pulv [m/s] | V desloc [m/s]
0 | 20 | CONCLUIDO | 9.2429 | 10.82 | 8.68 | 16.28 | 0.34 | 32 | 51.33 | 24.83 | 1 | 13 | 5.51 | 6564.78 | 40.39 | 587.31 | 33.79 | 13.89 | 9940.46 | 0.41 | 0.92 | 0.13 | 0.66 | 0.5 | 10
1 | 20 | CONCLUIDO | 9.2602 | 10.8 | 8.67 | 16.78 | 0.66 | 31 | 52.47 | 24.83 | 2 | 0 | 5.64 | 6705.1 | 40.86 | 587.27 | 32.97 | 13.89 | 9534.28 | 0.42 | 0.92 | 0.14 | 0.65 | 0.5 | 10

## RESULTADOS_11
Unnamed: 0 | Volume de calda [L] | STATUS | Capacidade operacional [ha/h] | Tempo de missao [h] | Tempo util [h] | Tempo por voo [min] | Autonomia Projetada [h] | N° Voos | MTOW [kg] | Massa Estrutura [kg] | Combustível [kg] | Abastecimentos | Massa gerador | Potência gerador [W] | Combustível consumido [L] | Calda cons [L] | Distância percorrida [km] | Distância Pulverizando [km] | RTL ACUMULADO[m] | EOC [km/km] | EOC [h/h] | Tempo de manobra [h] | Tempo rtl_rtw [h] | V pulv [m/s] | V desloc [m/s]
0 | 65 | CONCLUIDO | 7.2852 | 13.73 | 9.53 | 7.73 | 0.13 | 74 | 133.21 | 46.47 | 1 | 72 | 20.75 | 16663.42 | 100.84 | 587.29 | 61.27 | 13.89 | 23468.31 | 0.23 | 0.83 | 0.17 | 1.51 | 0.5 | 10
1 | 65 | CONCLUIDO | 8.51 | 11.75 | 8.67 | 15.77 | 0.26 | 33 | 134.55 | 46.47 | 2 | 31 | 21.09 | 16828.84 | 87.94 | 587.29 | 34.24 | 13.89 | 10161.41 | 0.41 | 0.92 | 0.11 | 0.65 | 0.5 | 10
2 | 65 | CONCLUIDO | 8.9497 | 11.17 | 8.42 | 24.06 | 0.39 | 21 | 135.9 | 46.47 | 3 | 19 | 21.43 | 16994.64 | 81.5 | 587.28 | 26.4 | 13.89 | 6297.82 | 0.53 | 0.94 | 0.09 | 0.4 | 0.5 | 10
3 | 65 | CONCLUIDO | 9.1729 | 10.9 | 8.31 | 33.25 | 0.52 | 15 | 137.25 | 46.47 | 4 | 13 | 21.78 | 17160.92 | 76.09 | 587.29 | 23.08 | 13.89 | 4671.8 | 0.6 | 0.96 | 0.08 | 0.29 | 0.5 | 10
4 | 65 | CONCLUIDO | 9.292 | 10.76 | 8.26 | 41.27 | 0.64 | 12 | 138.6 | 46.47 | 5 | 8 | 22.13 | 17327.69 | 70.77 | 587.27 | 21.1 | 13.89 | 3697.03 | 0.66 | 0.96 | 0.08 | 0.23 | 0.5 | 10
5 | 65 | CONCLUIDO | 9.348 | 10.7 | 8.22 | 44.82 | 0.76 | 11 | 139.95 | 46.47 | 6 | 0 | 22.49 | 17494.97 | 68.15 | 587.27 | 19.58 | 13.89 | 2937.88 | 0.71 | 0.97 | 0.08 | 0.19 | 0.5 | 10

## RESULTADOS_13
Unnamed: 0 | Volume de calda [L] | STATUS | Capacidade operacional [ha/h] | Tempo de missao [h] | Tempo util [h] | Tempo por voo [min] | Autonomia Projetada [h] | N° Voos | MTOW [kg] | Massa Estrutura [kg] | Combustível [kg] | Abastecimentos | Massa gerador | Potência gerador [W] | Combustível consumido [L] | Calda cons [L] | Distância percorrida [km] | Distância Pulverizando [km] | RTL ACUMULADO[m] | EOC [km/km] | EOC [h/h] | Tempo de manobra [h] | Tempo rtl_rtw [h] | V pulv [m/s] | V desloc [m/s]
0 | 75 | CONCLUIDO | 6.9312 | 14.43 | 9.68 | 7.17 | 0.12 | 81 | 150.44 | 49.1 | 1 | 79 | 25.34 | 18787.76 | 111.49 | 587.42 | 65.6 | 13.89 | 25602.16 | 0.21 | 0.82 | 0.18 | 1.65 | 0.5 | 10
1 | 75 | CONCLUIDO | 8.2499 | 12.12 | 8.74 | 14.57 | 0.23 | 36 | 151.83 | 49.1 | 2 | 34 | 25.73 | 18959.54 | 97.49 | 587.33 | 36.71 | 13.89 | 11380.64 | 0.38 | 0.91 | 0.11 | 0.72 | 0.5 | 10
2 | 75 | CONCLUIDO | 8.7372 | 11.45 | 8.47 | 22.09 | 0.35 | 23 | 153.23 | 49.1 | 3 | 21 | 26.13 | 19131.85 | 91.04 | 587.27 | 27.8 | 13.89 | 6989.45 | 0.5 | 0.94 | 0.09 | 0.44 | 0.5 | 10
3 | 75 | CONCLUIDO | 8.9626 | 11.16 | 8.36 | 29.51 | 0.46 | 17 | 154.63 | 49.1 | 4 | 15 | 26.53 | 19304.72 | 85.99 | 587.27 | 24.68 | 13.89 | 5460.23 | 0.56 | 0.95 | 0.08 | 0.34 | 0.5 | 10
4 | 75 | CONCLUIDO | 9.1352 | 10.95 | 8.27 | 38.18 | 0.57 | 13 | 156.03 | 49.1 | 5 | 11 | 26.94 | 19478.15 | 81.55 | 587.3 | 21.78 | 13.89 | 4031.52 | 0.64 | 0.96 | 0.07 | 0.25 | 0.5 | 10
5 | 75 | CONCLUIDO | 9.2296 | 10.83 | 8.22 | 44.85 | 0.67 | 11 | 157.44 | 49.1 | 6 | 8 | 27.35 | 19652.13 | 76.56 | 587.28 | 20.09 | 13.89 | 3192.87 | 0.69 | 0.97 | 0.07 | 0.2 | 0.5 | 10
6 | 75 | CONCLUIDO | 9.3124 | 10.74 | 8.19 | 54.58 | 0.78 | 9 | 158.86 | 49.1 | 7 | 0 | 27.77 | 19826.68 | 73.38 | 587.28 | 18.8 | 13.89 | 2561.56 | 0.74 | 0.97 | 0.08 | 0.16 | 0.5 | 10

## RESULTADOS_17
Unnamed: 0 | Volume de calda [L] | STATUS | Capacidade operacional [ha/h] | Tempo de missao [h] | Tempo util [h] | Tempo por voo [min] | Autonomia Projetada [h] | N° Voos | MTOW [kg] | Massa Estrutura [kg] | Combustível [kg] | Abastecimentos | Massa gerador | Potência gerador [W] | Combustível consumido [L] | Calda cons [L] | Distância percorrida [km] | Distância Pulverizando [km] | RTL ACUMULADO[m] | EOC [km/km] | EOC [h/h] | Tempo de manobra [h] | Tempo rtl_rtw [h] | V pulv [m/s] | V desloc [m/s]
0 | 95 | CONCLUIDO | 6.2117 | 16.1 | 10.02 | 6.2 | 0.1 | 97 | 185.69 | 53.44 | 1 | 95 | 36.26 | 23136.14 | 133.28 | 587.36 | 76.39 | 13.89 | 30915.81 | 0.18 | 0.79 | 0.21 | 1.99 | 0.5 | 10
1 | 95 | CONCLUIDO | 7.7175 | 12.96 | 8.89 | 12.4 | 0.19 | 43 | 187.21 | 53.44 | 2 | 41 | 36.77 | 23322.88 | 115.56 | 587.31 | 40.84 | 13.89 | 13412.24 | 0.34 | 0.89 | 0.13 | 0.86 | 0.5 | 10
2 | 95 | CONCLUIDO | 8.321 | 12.02 | 8.54 | 18.99 | 0.28 | 27 | 188.73 | 53.44 | 3 | 25 | 37.29 | 23510.33 | 108.52 | 587.27 | 30.18 | 13.89 | 8159.02 | 0.46 | 0.93 | 0.1 | 0.52 | 0.5 | 10
3 | 95 | CONCLUIDO | 8.612 | 11.61 | 8.4 | 25.2 | 0.37 | 20 | 190.25 | 53.44 | 4 | 18 | 37.82 | 23698.48 | 104.06 | 587.29 | 25.52 | 13.89 | 5863.07 | 0.54 | 0.95 | 0.09 | 0.37 | 0.5 | 10
4 | 95 | CONCLUIDO | 8.7694 | 11.4 | 8.34 | 31.27 | 0.46 | 16 | 191.78 | 53.44 | 5 | 14 | 38.35 | 23887.36 | 100.77 | 587.28 | 23.88 | 13.89 | 5064.73 | 0.58 | 0.95 | 0.08 | 0.31 | 0.5 | 10
5 | 95 | CONCLUIDO | 8.906 | 11.23 | 8.28 | 38.2 | 0.55 | 13 | 193.32 | 53.44 | 6 | 11 | 38.89 | 24076.95 | 97.21 | 587.27 | 21.84 | 13.89 | 4060.74 | 0.64 | 0.96 | 0.08 | 0.25 | 0.5 | 10
6 | 95 | CONCLUIDO | 9.0023 | 11.11 | 8.23 | 44.89 | 0.64 | 11 | 194.86 | 53.44 | 7 | 9 | 39.43 | 24267.28 | 93.23 | 587.27 | 20.5 | 13.89 | 3398.98 | 0.68 | 0.97 | 0.07 | 0.21 | 0.5 | 10
7 | 95 | CONCLUIDO | 9.1084 | 10.98 | 8.18 | 54.5 | 0.72 | 9 | 196.41 | 53.44 | 8 | 7 | 39.98 | 24458.36 | 89.16 | 587.27 | 18.67 | 13.89 | 2496.68 | 0.74 | 0.97 | 0.07 | 0.15 | 0.5 | 10
8 | 95 | CONCLUIDO | 9.1482 | 10.93 | 8.16 | 61.24 | 0.81 | 8 | 197.97 | 53.44 | 9 | 4 | 40.53 | 24650.18 | 85.73 | 587.27 | 18.28 | 13.89 | 2303.34 | 0.76 | 0.97 | 0.07 | 0.14 | 0.5 | 10
9 | 95 | CONCLUIDO | 9.1454 | 10.93 | 8.17 | 61.26 | 0.89 | 8 | 199.53 | 53.44 | 10 | 1 | 41.1 | 24842.77 | 84.49 | 587.27 | 18.3 | 13.89 | 2313.34 | 0.76 | 0.97 | 0.07 | 0.14 | 0.5 | 10
10 | 95 | CONCLUIDO | 9.1401 | 10.94 | 8.17 | 61.31 | 0.97 | 8 | 201.1 | 53.44 | 11 | 0 | 41.66 | 25036.12 | 84.64 | 587.27 | 18.49 | 13.89 | 2409.56 | 0.75 | 0.97 | 0.07 | 0.15 | 0.5 | 10

## RESULTADOS_9
Unnamed: 0 | Volume de calda [L] | STATUS | Capacidade operacional [ha/h] | Tempo de missao [h] | Tempo util [h] | Tempo por voo [min] | Autonomia Projetada [h] | N° Voos | MTOW [kg] | Massa Estrutura [kg] | Combustível [kg] | Abastecimentos | Massa gerador | Potência gerador [W] | Combustível consumido [L] | Calda cons [L] | Distância percorrida [km] | Distância Pulverizando [km] | RTL ACUMULADO[m] | EOC [km/km] | EOC [h/h] | Tempo de manobra [h] | Tempo rtl_rtw [h] | V pulv [m/s] | V desloc [m/s]
0 | 55 | CONCLUIDO | 7.6797 | 13.02 | 9.36 | 8.51 | 0.15 | 66 | 116.05 | 43.4 | 1 | 64 | 16.65 | 14546.17 | 89.66 | 587.31 | 55.99 | 13.89 | 20869.66 | 0.25 | 0.85 | 0.16 | 1.34 | 0.5 | 10
1 | 55 | CONCLUIDO | 8.7955 | 11.37 | 8.59 | 17.78 | 0.3 | 29 | 117.34 | 43.4 | 2 | 27 | 16.94 | 14705.49 | 77.83 | 587.28 | 31.71 | 13.89 | 8916.23 | 0.44 | 0.92 | 0.1 | 0.57 | 0.5 | 10
2 | 55 | CONCLUIDO | 9.1928 | 10.88 | 8.36 | 27.88 | 0.45 | 18 | 118.63 | 43.4 | 3 | 16 | 17.23 | 14865.24 | 70.34 | 587.27 | 24.99 | 13.89 | 5610.61 | 0.56 | 0.95 | 0.07 | 0.34 | 0.5 | 10
3 | 55 | CONCLUIDO | 9.3814 | 10.66 | 8.26 | 38.14 | 0.59 | 13 | 119.93 | 43.4 | 4 | 9 | 17.53 | 15025.44 | 64.57 | 587.27 | 21.46 | 13.89 | 3867.61 | 0.65 | 0.96 | 0.08 | 0.24 | 0.5 | 10
4 | 55 | CONCLUIDO | 9.4081 | 10.63 | 8.26 | 41.29 | 0.73 | 12 | 121.23 | 43.4 | 5 | 0 | 17.83 | 15186.08 | 63.34 | 587.27 | 20.87 | 13.89 | 3581.77 | 0.67 | 0.96 | 0.09 | 0.23 | 0.5 | 10

## resultados
Unnamed: 0 | Volume de calda [L] | STATUS | Capacidade operacional [ha/h] | Tempo de missao [h] | Tempo util [h] | Tempo por voo [min] | Autonomia Projetada [h] | N° Voos | MTOW [kg] | Massa Estrutura [kg] | Combustível [kg] | Abastecimentos | Massa gerador | Potência gerador [W] | Combustível consumido [L] | Calda cons [L] | Distância percorrida [km] | Distância Pulverizando [km] | RTL ACUMULADO[m] | EOC [km/km] | EOC [h/h] | Tempo de manobra [h] | Tempo rtl_rtw [h] | V pulv [m/s] | V desloc [m/s]
0 | 100 | CONCLUIDO | 6.0436 | 16.55 | 10.1 | 6 | 0.09 | 101 | 194.77 | 54.38 | 1 | 99 | 39.4 | 24256.19 | 138.72 | 587.34 | 79.04 | 13.89 | 32220.91 | 0.18 | 0.79 | 0.22 | 2.08 | 0.5 | 10
1 | 100 | CONCLUIDO | 7.6155 | 13.13 | 8.9 | 12.14 | 0.18 | 44 | 196.32 | 54.38 | 2 | 42 | 39.95 | 24447.22 | 119.82 | 587.35 | 41.36 | 13.89 | 13667.07 | 0.34 | 0.89 | 0.13 | 0.88 | 0.5 | 10
2 | 100 | CONCLUIDO | 8.2128 | 12.18 | 8.57 | 18.37 | 0.27 | 28 | 197.88 | 54.38 | 3 | 26 | 40.5 | 24639 | 112.93 | 587.36 | 31 | 13.89 | 8566.23 | 0.45 | 0.93 | 0.1 | 0.55 | 0.5 | 10
3 | 100 | CONCLUIDO | 8.5058 | 11.76 | 8.42 | 24.07 | 0.36 | 21 | 199.44 | 54.38 | 4 | 19 | 41.06 | 24831.54 | 108.64 | 587.29 | 26.36 | 13.89 | 6282.12 | 0.53 | 0.94 | 0.09 | 0.4 | 0.5 | 10
4 | 100 | CONCLUIDO | 8.719 | 11.47 | 8.33 | 31.24 | 0.44 | 16 | 201.01 | 54.38 | 5 | 14 | 41.63 | 25024.84 | 104.78 | 587.35 | 23.57 | 13.89 | 4910.95 | 0.59 | 0.95 | 0.08 | 0.31 | 0.5 | 10
5 | 100 | CONCLUIDO | 8.8086 | 11.35 | 8.29 | 35.53 | 0.53 | 14 | 202.58 | 54.38 | 6 | 12 | 42.2 | 25218.93 | 101.34 | 587.27 | 22.35 | 13.89 | 4310.46 | 0.62 | 0.96 | 0.08 | 0.27 | 0.5 | 10
6 | 100 | CONCLUIDO | 8.9557 | 11.17 | 8.22 | 44.85 | 0.61 | 11 | 204.16 | 54.38 | 7 | 9 | 42.78 | 25413.94 | 97.79 | 587.27 | 20.16 | 13.89 | 3231.65 | 0.69 | 0.97 | 0.07 | 0.2 | 0.5 | 10
7 | 100 | CONCLUIDO | 9.016 | 11.09 | 8.19 | 49.12 | 0.69 | 10 | 205.75 | 54.38 | 8 | 8 | 43.37 | 25609.61 | 94.62 | 587.29 | 19.12 | 13.89 | 2713.05 | 0.73 | 0.97 | 0.07 | 0.16 | 0.5 | 10
8 | 100 | CONCLUIDO | 9.0425 | 11.06 | 8.19 | 54.61 | 0.77 | 9 | 207.34 | 54.38 | 9 | 7 | 43.96 | 25806.1 | 92.02 | 587.29 | 19.3 | 13.89 | 2811.85 | 0.72 | 0.97 | 0.07 | 0.17 | 0.5 | 10
9 | 100 | CONCLUIDO | 9.0967 | 10.99 | 8.17 | 61.24 | 0.85 | 8 | 208.94 | 54.38 | 10 | 4 | 44.56 | 26003.41 | 88.37 | 587.29 | 18.34 | 13.89 | 2333.35 | 0.76 | 0.97 | 0.07 | 0.14 | 0.5 | 10
10 | 100 | CONCLUIDO | 9.1422 | 10.94 | 8.15 | 69.85 | 0.93 | 7 | 210.55 | 54.38 | 11 | 0 | 45.17 | 26201.54 | 86.16 | 587.27 | 17.75 | 13.89 | 2042.7 | 0.78 | 0.97 | 0.07 | 0.13 | 0.5 | 10
0 | 40 | CONCLUIDO | 8.3079 | 12.04 | 9.1 | 10.3 | 0.2 | 53 | 89.87 | 37.55 | 1 | 51 | 11.32 | 11317.98 | 71.59 | 587.32 | 47.41 | 13.89 | 16644.46 | 0.29 | 0.87 | 0.14 | 1.07 | 0.5 | 10
1 | 40 | CONCLUIDO | 9.2282 | 10.84 | 8.46 | 22.07 | 0.39 | 23 | 91.1 | 37.55 | 2 | 21 | 11.54 | 11468.97 | 60.26 | 587.29 | 27.61 | 13.89 | 6893.4 | 0.5 | 0.94 | 0.09 | 0.44 | 0.5 | 10
2 | 40 | CONCLUIDO | 9.4273 | 10.61 | 8.37 | 31.37 | 0.57 | 16 | 92.32 | 37.55 | 3 | 0 | 11.77 | 11620.34 | 55.09 | 587.32 | 24.18 | 13.89 | 5213.15 | 0.57 | 0.95 | 0.1 | 0.34 | 0.5 | 10
0 | 30 | CONCLUIDO | 8.8069 | 11.35 | 8.86 | 12.65 | 0.24 | 42 | 71.52 | 32.27 | 1 | 40 | 8.25 | 9054.6 | 57.24 | 587.29 | 40.05 | 13.89 | 13021.99 | 0.35 | 0.9 | 0.12 | 0.83 | 0.5 | 10
1 | 30 | CONCLUIDO | 9.3983 | 10.64 | 8.47 | 24.2 | 0.48 | 21 | 72.7 | 32.27 | 2 | 1 | 8.43 | 9200.25 | 48.44 | 587.32 | 27.25 | 13.89 | 6723.07 | 0.51 | 0.94 | 0.11 | 0.45 | 0.5 | 10
2 | 30 | CONCLUIDO | 9.3956 | 10.64 | 8.47 | 24.21 | 0.71 | 21 | 73.88 | 32.27 | 3 | 0 | 8.61 | 9346.23 | 49.14 | 587.32 | 27.3 | 13.89 | 6750.82 | 0.51 | 0.94 | 0.11 | 0.45 | 0.5 | 10
0 | 15 | CONCLUIDO | 9.05 | 11.05 | 8.9 | 13.02 | 0.43 | 41 | 39.78 | 19.54 | 1 | 0 | 4.24 | 5140 | 34.78 | 587.27 | 39.66 | 13.89 | 12830.22 | 0.35 | 0.89 | 0.17 | 0.87 | 0.5 | 10
0 | 70 | CONCLUIDO | 7.1201 | 14.04 | 9.59 | 7.47 | 0.12 | 77 | 141.81 | 47.83 | 1 | 75 | 22.98 | 17723.39 | 106.07 | 587.32 | 62.89 | 13.89 | 24265.38 | 0.22 | 0.83 | 0.18 | 1.57 | 0.5 | 10
1 | 70 | CONCLUIDO | 8.3575 | 11.97 | 8.73 | 14.96 | 0.25 | 35 | 143.17 | 47.83 | 2 | 33 | 23.34 | 17891.86 | 92.93 | 587.3 | 35.91 | 13.89 | 10984.54 | 0.39 | 0.91 | 0.11 | 0.7 | 0.5 | 10
2 | 70 | CONCLUIDO | 8.8426 | 11.31 | 8.45 | 23.03 | 0.37 | 22 | 144.54 | 47.83 | 3 | 20 | 23.71 | 18060.85 | 86.16 | 587.27 | 27.03 | 13.89 | 6610.92 | 0.51 | 0.94 | 0.09 | 0.42 | 0.5 | 10
3 | 70 | CONCLUIDO | 9.0719 | 11.02 | 8.33 | 31.25 | 0.49 | 16 | 145.92 | 47.83 | 4 | 14 | 24.09 | 18230.35 | 81.54 | 587.28 | 23.68 | 13.89 | 4966.4 | 0.59 | 0.95 | 0.08 | 0.31 | 0.5 | 10
4 | 70 | CONCLUIDO | 9.245 | 10.82 | 8.24 | 41.21 | 0.6 | 12 | 147.3 | 47.83 | 5 | 10 | 24.47 | 18400.38 | 75.64 | 587.27 | 20.79 | 13.89 | 3540.27 | 0.67 | 0.96 | 0.07 | 0.22 | 0.5 | 10
5 | 70 | CONCLUIDO | 9.3395 | 10.71 | 8.19 | 49.14 | 0.71 | 10 | 148.68 | 47.83 | 6 | 4 | 24.85 | 18570.94 | 71.55 | 587.29 | 18.77 | 13.89 | 2539.28 | 0.74 | 0.97 | 0.08 | 0.17 | 0.5 | 10
6 | 70 | CONCLUIDO | 9.3448 | 10.7 | 8.18 | 49.1 | 0.83 | 10 | 150.07 | 47.83 | 7 | 0 | 25.24 | 18742.03 | 71.63 | 587.29 | 18.41 | 13.89 | 2357.99 | 0.75 | 0.97 | 0.08 | 0.16 | 0.5 | 10
0 | 90 | CONCLUIDO | 6.3877 | 15.66 | 9.93 | 6.41 | 0.1 | 93 | 176.73 | 52.44 | 1 | 91 | 33.29 | 22031.19 | 127.72 | 587.43 | 73.47 | 13.89 | 29474.24 | 0.19 | 0.8 | 0.2 | 1.9 | 0.5 | 10
1 | 90 | CONCLUIDO | 7.8635 | 12.72 | 8.84 | 12.93 | 0.2 | 41 | 178.21 | 52.44 | 2 | 39 | 33.77 | 22213.89 | 110.93 | 587.3 | 39.45 | 13.89 | 12726.46 | 0.35 | 0.9 | 0.12 | 0.81 | 0.5 | 10
2 | 90 | CONCLUIDO | 8.4238 | 11.87 | 8.53 | 19.68 | 0.3 | 26 | 179.7 | 52.44 | 3 | 24 | 34.26 | 22397.24 | 104.16 | 587.28 | 29.76 | 13.89 | 7957.21 | 0.47 | 0.93 | 0.09 | 0.5 | 0.5 | 10
3 | 90 | CONCLUIDO | 8.7457 | 11.43 | 8.34 | 26.33 | 0.39 | 19 | 181.19 | 52.44 | 4 | 17 | 34.75 | 22581.25 | 99.24 | 587.27 | 23.33 | 13.89 | 4775.19 | 0.6 | 0.95 | 0.09 | 0.31 | 0.5 | 10
4 | 90 | CONCLUIDO | 8.8792 | 11.26 | 8.31 | 33.23 | 0.49 | 15 | 182.69 | 52.44 | 5 | 13 | 35.25 | 22766.06 | 95.81 | 587.27 | 22.92 | 13.89 | 4587.92 | 0.61 | 0.96 | 0.08 | 0.28 | 0.5 | 10
5 | 90 | CONCLUIDO | 9.0156 | 11.09 | 8.24 | 41.22 | 0.58 | 12 | 184.19 | 52.44 | 6 | 10 | 35.75 | 22951.43 | 91.61 | 587.27 | 20.9 | 13.89 | 3592.96 | 0.66 | 0.96 | 0.07 | 0.22 | 0.5 | 10
6 | 90 | CONCLUIDO | 9.1213 | 10.96 | 8.19 | 49.12 | 0.67 | 10 | 185.7 | 52.44 | 7 | 8 | 36.26 | 23137.49 | 87.88 | 587.27 | 18.92 | 13.89 | 2615.88 | 0.73 | 0.97 | 0.07 | 0.16 | 0.5 | 10
7 | 90 | CONCLUIDO | 9.1524 | 10.93 | 8.19 | 54.57 | 0.76 | 9 | 187.22 | 52.44 | 8 | 7 | 36.78 | 23324.24 | 84.92 | 587.27 | 19.12 | 13.89 | 2719.01 | 0.73 | 0.97 | 0.07 | 0.16 | 0.5 | 10
8 | 90 | CONCLUIDO | 9.194 | 10.88 | 8.17 | 61.29 | 0.85 | 8 | 188.74 | 52.44 | 9 | 1 | 37.3 | 23511.69 | 81.82 | 587.27 | 18.4 | 13.89 | 2364.73 | 0.76 | 0.97 | 0.07 | 0.15 | 0.5 | 10
9 | 90 | CONCLUIDO | 9.1912 | 10.88 | 8.18 | 61.31 | 0.93 | 8 | 190.26 | 52.44 | 10 | 0 | 37.82 | 23699.85 | 82.45 | 587.27 | 18.48 | 13.89 | 2404.94 | 0.75 | 0.97 | 0.07 | 0.15 | 0.5 | 10
0 | 10 | CONCLUIDO | 8.6106 | 11.61 | 9.3 | 9.3 | 0.64 | 60 | 26.11 | 12.1 | 1 | 0 | 3.01 | 3454.41 | 27.14 | 587.44 | 51.27 | 13.89 | 18540.19 | 0.27 | 0.85 | 0.23 | 1.27 | 0.5 | 10
0 | 45 | CONCLUIDO | 8.1092 | 12.33 | 9.17 | 9.65 | 0.18 | 57 | 98.71 | 39.72 | 1 | 55 | 12.99 | 12407.75 | 77.7 | 587.32 | 49.75 | 13.89 | 17795.15 | 0.28 | 0.87 | 0.15 | 1.15 | 0.5 | 10
1 | 45 | CONCLUIDO | 9.0831 | 11.01 | 8.51 | 20.42 | 0.35 | 25 | 99.95 | 39.72 | 2 | 23 | 13.24 | 12561.45 | 66.39 | 587.27 | 29.12 | 13.89 | 7637.8 | 0.48 | 0.93 | 0.1 | 0.48 | 0.5 | 10
2 | 45 | CONCLUIDO | 9.3794 | 10.66 | 8.34 | 31.29 | 0.52 | 16 | 101.2 | 39.72 | 3 | 11 | 13.49 | 12715.54 | 58.81 | 587.27 | 23.93 | 13.89 | 5092.06 | 0.58 | 0.95 | 0.08 | 0.32 | 0.5 | 10
3 | 45 | CONCLUIDO | 9.4219 | 10.61 | 8.32 | 33.27 | 0.69 | 15 | 102.45 | 39.72 | 4 | 0 | 13.74 | 12870.03 | 58.11 | 587.3 | 22.59 | 13.89 | 4423.51 | 0.62 | 0.96 | 0.1 | 0.29 | 0.5 | 10
0 | 60 | CONCLUIDO | 7.4791 | 13.37 | 9.45 | 8.1 | 0.14 | 70 | 124.63 | 45 | 1 | 68 | 18.64 | 15605.44 | 95.33 | 587.35 | 58.57 | 13.89 | 22140.44 | 0.24 | 0.84 | 0.17 | 1.42 | 0.5 | 10
1 | 60 | CONCLUIDO | 8.6516 | 11.56 | 8.63 | 16.71 | 0.28 | 31 | 125.95 | 45 | 2 | 29 | 18.95 | 15767.7 | 82.96 | 587.29 | 33.08 | 13.89 | 9589.74 | 0.42 | 0.92 | 0.1 | 0.61 | 0.5 | 10
2 | 60 | CONCLUIDO | 9.0794 | 11.01 | 8.37 | 25.11 | 0.42 | 20 | 127.27 | 45 | 3 | 18 | 19.27 | 15930.42 | 76 | 587.32 | 24.49 | 13.89 | 5350.04 | 0.57 | 0.95 | 0.09 | 0.35 | 0.5 | 10
3 | 60 | CONCLUIDO | 9.2767 | 10.78 | 8.29 | 35.53 | 0.55 | 14 | 128.59 | 45 | 4 | 12 | 19.59 | 16093.6 | 69.9 | 587.33 | 22.42 | 13.89 | 4345.92 | 0.62 | 0.96 | 0.07 | 0.27 | 0.5 | 10
4 | 60 | CONCLUIDO | 9.388 | 10.65 | 8.24 | 44.94 | 0.68 | 11 | 129.92 | 45 | 5 | 2 | 19.92 | 16257.24 | 66.19 | 587.33 | 20.41 | 13.89 | 3353.41 | 0.68 | 0.96 | 0.08 | 0.21 | 0.5 | 10
5 | 60 | CONCLUIDO | 9.3818 | 10.66 | 8.25 | 44.98 | 0.81 | 11 | 131.25 | 45 | 6 | 0 | 20.25 | 16421.36 | 66.78 | 587.33 | 20.54 | 13.89 | 3422.22 | 0.68 | 0.96 | 0.08 | 0.22 | 0.5 | 10
0 | 80 | CONCLUIDO | 6.7449 | 14.83 | 9.76 | 6.89 | 0.11 | 85 | 159.12 | 50.28 | 1 | 83 | 27.84 | 19859.16 | 116.95 | 587.33 | 68.34 | 13.89 | 26949.33 | 0.2 | 0.81 | 0.19 | 1.74 | 0.5 | 10
1 | 80 | CONCLUIDO | 8.114 | 12.32 | 8.78 | 13.86 | 0.22 | 38 | 160.54 | 50.28 | 2 | 36 | 28.26 | 20034.4 | 102 | 587.31 | 37.42 | 13.89 | 11722.94 | 0.37 | 0.91 | 0.12 | 0.75 | 0.5 | 10
2 | 80 | CONCLUIDO | 8.6345 | 11.58 | 8.48 | 21.21 | 0.33 | 24 | 161.97 | 50.28 | 3 | 22 | 28.69 | 20210.21 | 95.38 | 587.27 | 28.42 | 13.89 | 7296.97 | 0.49 | 0.94 | 0.09 | 0.46 | 0.5 | 10
3 | 80 | CONCLUIDO | 8.8404 | 11.31 | 8.41 | 28.02 | 0.43 | 18 | 163.4 | 50.28 | 4 | 16 | 29.12 | 20386.62 | 91.11 | 587.27 | 26.12 | 13.89 | 6177.32 | 0.53 | 0.95 | 0.08 | 0.38 | 0.5 | 10
4 | 80 | CONCLUIDO | 9.0346 | 11.07 | 8.29 | 35.54 | 0.54 | 14 | 164.83 | 50.28 | 5 | 12 | 29.55 | 20563.61 | 86.31 | 587.27 | 22.44 | 13.89 | 4354.76 | 0.62 | 0.96 | 0.08 | 0.27 | 0.5 | 10
5 | 80 | CONCLUIDO | 9.1722 | 10.9 | 8.22 | 44.86 | 0.64 | 11 | 166.27 | 50.28 | 6 | 9 | 29.99 | 20741.2 | 81.83 | 587.27 | 20.22 | 13.89 | 3261.84 | 0.69 | 0.97 | 0.07 | 0.2 | 0.5 | 10
6 | 80 | CONCLUIDO | 9.2017 | 10.87 | 8.22 | 49.33 | 0.74 | 10 | 167.72 | 50.28 | 7 | 6 | 30.44 | 20919.39 | 77.75 | 587.27 | 20.14 | 13.89 | 3223.99 | 0.69 | 0.97 | 0.07 | 0.2 | 0.5 | 10
7 | 80 | CONCLUIDO | 9.2395 | 10.82 | 8.21 | 54.72 | 0.84 | 9 | 169.17 | 50.28 | 8 | 0 | 30.89 | 21098.19 | 77.12 | 587.32 | 19.56 | 13.89 | 2940.81 | 0.71 | 0.97 | 0.08 | 0.18 | 0.5 | 10
0 | 35 | CONCLUIDO | 8.5425 | 11.71 | 8.99 | 11.23 | 0.22 | 48 | 80.84 | 35.1 | 1 | 46 | 9.74 | 10204.21 | 64.73 | 587.29 | 44.12 | 13.89 | 15022.68 | 0.31 | 0.88 | 0.13 | 0.96 | 0.5 | 10
1 | 35 | CONCLUIDO | 9.3584 | 10.69 | 8.43 | 24.09 | 0.43 | 21 | 82.04 | 35.1 | 2 | 15 | 9.94 | 10352.53 | 53.28 | 587.31 | 26.5 | 13.89 | 6349.06 | 0.52 | 0.94 | 0.09 | 0.41 | 0.5 | 10
2 | 35 | CONCLUIDO | 9.5007 | 10.53 | 8.32 | 27.75 | 0.63 | 18 | 83.25 | 35.1 | 3 | 0 | 10.15 | 10501.19 | 51.94 | 587.29 | 22.13 | 13.89 | 4180.43 | 0.63 | 0.95 | 0.11 | 0.3 | 0.5 | 10
0 | 50 | CONCLUIDO | 7.9065 | 12.65 | 9.26 | 9.1 | 0.16 | 61 | 107.41 | 41.65 | 1 | 59 | 14.77 | 13481.73 | 83.64 | 587.27 | 52.44 | 13.89 | 19119.1 | 0.26 | 0.86 | 0.15 | 1.23 | 0.5 | 10
1 | 50 | CONCLUIDO | 8.945 | 11.18 | 8.54 | 18.99 | 0.32 | 27 | 108.68 | 41.65 | 2 | 25 | 15.03 | 13638.32 | 72.22 | 587.31 | 30.26 | 13.89 | 8199.67 | 0.46 | 0.93 | 0.09 | 0.52 | 0.5 | 10
2 | 50 | CONCLUIDO | 9.2798 | 10.78 | 8.36 | 29.51 | 0.48 | 17 | 109.96 | 41.65 | 3 | 15 | 15.31 | 13795.21 | 64.75 | 587.27 | 24.68 | 13.89 | 5461.26 | 0.56 | 0.95 | 0.08 | 0.34 | 0.5 | 10
3 | 50 | CONCLUIDO | 9.4325 | 10.6 | 8.28 | 38.2 | 0.63 | 13 | 111.23 | 41.65 | 4 | 0 | 15.58 | 13952.52 | 60.23 | 587.32 | 21.42 | 13.89 | 3851.13 | 0.65 | 0.96 | 0.09 | 0.25 | 0.5 | 10
0 | 25 | CONCLUIDO | 9.0232 | 11.08 | 8.77 | 14.23 | 0.28 | 37 | 61.76 | 28.92 | 1 | 35 | 6.84 | 7851.41 | 49.42 | 587.34 | 37.48 | 13.89 | 11759.98 | 0.37 | 0.91 | 0.11 | 0.75 | 0.5 | 10
1 | 25 | CONCLUIDO | 9.3565 | 10.69 | 8.54 | 20.51 | 0.55 | 25 | 62.92 | 28.92 | 2 | 0 | 7 | 7994.37 | 44.81 | 587.27 | 29.33 | 13.89 | 7744.88 | 0.47 | 0.93 | 0.13 | 0.52 | 0.5 | 10
0 | 85 | CONCLUIDO | 6.5642 | 15.23 | 9.85 | 6.64 | 0.11 | 89 | 167.88 | 51.39 | 1 | 87 | 30.49 | 20939.59 | 122.34 | 587.37 | 70.89 | 13.89 | 28205.2 | 0.2 | 0.81 | 0.2 | 1.82 | 0.5 | 10
1 | 85 | CONCLUIDO | 7.9688 | 12.55 | 8.82 | 13.23 | 0.21 | 40 | 169.33 | 51.39 | 2 | 38 | 30.94 | 21118.46 | 106.64 | 587.33 | 38.87 | 13.89 | 12440.81 | 0.36 | 0.9 | 0.12 | 0.8 | 0.5 | 10
2 | 85 | CONCLUIDO | 8.5286 | 11.73 | 8.51 | 20.41 | 0.31 | 25 | 170.79 | 51.39 | 3 | 23 | 31.4 | 21297.94 | 99.87 | 587.29 | 29.04 | 13.89 | 7601.16 | 0.48 | 0.93 | 0.09 | 0.48 | 0.5 | 10
3 | 85 | CONCLUIDO | 8.8524 | 11.3 | 8.31 | 27.71 | 0.41 | 18 | 172.25 | 51.39 | 4 | 16 | 31.86 | 21478.05 | 94.36 | 587.28 | 23.12 | 13.89 | 4673.19 | 0.6 | 0.96 | 0.07 | 0.29 | 0.5 | 10
4 | 85 | CONCLUIDO | 8.9343 | 11.19 | 8.31 | 33.25 | 0.51 | 15 | 173.71 | 51.39 | 5 | 13 | 32.32 | 21658.78 | 91.47 | 587.31 | 22.89 | 13.89 | 4576.54 | 0.61 | 0.96 | 0.08 | 0.29 | 0.5 | 10
5 | 85 | CONCLUIDO | 9.0724 | 11.02 | 8.24 | 41.22 | 0.61 | 12 | 175.18 | 51.39 | 6 | 10 | 32.79 | 21840.16 | 87.41 | 587.27 | 20.9 | 13.89 | 3596.66 | 0.66 | 0.96 | 0.07 | 0.22 | 0.5 | 10
6 | 85 | CONCLUIDO | 9.1724 | 10.9 | 8.19 | 49.14 | 0.7 | 10 | 176.66 | 51.39 | 7 | 8 | 33.27 | 22022.17 | 82.78 | 587.27 | 19.3 | 13.89 | 2805.17 | 0.72 | 0.97 | 0.07 | 0.17 | 0.5 | 10
7 | 85 | CONCLUIDO | 9.1963 | 10.87 | 8.2 | 54.64 | 0.8 | 9 | 178.14 | 51.39 | 8 | 5 | 33.75 | 22204.83 | 80.07 | 587.27 | 19.4 | 13.89 | 2859.42 | 0.72 | 0.97 | 0.07 | 0.17 | 0.5 | 10
8 | 85 | CONCLUIDO | 9.2419 | 10.82 | 8.18 | 61.33 | 0.89 | 8 | 179.63 | 51.39 | 9 | 0 | 34.24 | 22388.15 | 78.76 | 587.27 | 18.57 | 13.89 | 2450.71 | 0.75 | 0.97 | 0.07 | 0.15 | 0.5 | 10
0 | 20 | CONCLUIDO | 9.2429 | 10.82 | 8.68 | 16.28 | 0.34 | 32 | 51.33 | 24.83 | 1 | 13 | 5.51 | 6564.78 | 40.39 | 587.31 | 33.79 | 13.89 | 9940.46 | 0.41 | 0.92 | 0.13 | 0.66 | 0.5 | 10
1 | 20 | CONCLUIDO | 9.2602 | 10.8 | 8.67 | 16.78 | 0.66 | 31 | 52.47 | 24.83 | 2 | 0 | 5.64 | 6705.1 | 40.86 | 587.27 | 32.97 | 13.89 | 9534.28 | 0.42 | 0.92 | 0.14 | 0.65 | 0.5 | 10
0 | 65 | CONCLUIDO | 7.2852 | 13.73 | 9.53 | 7.73 | 0.13 | 74 | 133.21 | 46.47 | 1 | 72 | 20.75 | 16663.42 | 100.84 | 587.29 | 61.27 | 13.89 | 23468.31 | 0.23 | 0.83 | 0.17 | 1.51 | 0.5 | 10
1 | 65 | CONCLUIDO | 8.51 | 11.75 | 8.67 | 15.77 | 0.26 | 33 | 134.55 | 46.47 | 2 | 31 | 21.09 | 16828.84 | 87.94 | 587.29 | 34.24 | 13.89 | 10161.41 | 0.41 | 0.92 | 0.11 | 0.65 | 0.5 | 10
2 | 65 | CONCLUIDO | 8.9497 | 11.17 | 8.42 | 24.06 | 0.39 | 21 | 135.9 | 46.47 | 3 | 19 | 21.43 | 16994.64 | 81.5 | 587.28 | 26.4 | 13.89 | 6297.82 | 0.53 | 0.94 | 0.09 | 0.4 | 0.5 | 10
3 | 65 | CONCLUIDO | 9.1729 | 10.9 | 8.31 | 33.25 | 0.52 | 15 | 137.25 | 46.47 | 4 | 13 | 21.78 | 17160.92 | 76.09 | 587.29 | 23.08 | 13.89 | 4671.8 | 0.6 | 0.96 | 0.08 | 0.29 | 0.5 | 10
4 | 65 | CONCLUIDO | 9.292 | 10.76 | 8.26 | 41.27 | 0.64 | 12 | 138.6 | 46.47 | 5 | 8 | 22.13 | 17327.69 | 70.77 | 587.27 | 21.1 | 13.89 | 3697.03 | 0.66 | 0.96 | 0.08 | 0.23 | 0.5 | 10
5 | 65 | CONCLUIDO | 9.348 | 10.7 | 8.22 | 44.82 | 0.76 | 11 | 139.95 | 46.47 | 6 | 0 | 22.49 | 17494.97 | 68.15 | 587.27 | 19.58 | 13.89 | 2937.88 | 0.71 | 0.97 | 0.08 | 0.19 | 0.5 | 10
0 | 75 | CONCLUIDO | 6.9312 | 14.43 | 9.68 | 7.17 | 0.12 | 81 | 150.44 | 49.1 | 1 | 79 | 25.34 | 18787.76 | 111.49 | 587.42 | 65.6 | 13.89 | 25602.16 | 0.21 | 0.82 | 0.18 | 1.65 | 0.5 | 10
1 | 75 | CONCLUIDO | 8.2499 | 12.12 | 8.74 | 14.57 | 0.23 | 36 | 151.83 | 49.1 | 2 | 34 | 25.73 | 18959.54 | 97.49 | 587.33 | 36.71 | 13.89 | 11380.64 | 0.38 | 0.91 | 0.11 | 0.72 | 0.5 | 10
2 | 75 | CONCLUIDO | 8.7372 | 11.45 | 8.47 | 22.09 | 0.35 | 23 | 153.23 | 49.1 | 3 | 21 | 26.13 | 19131.85 | 91.04 | 587.27 | 27.8 | 13.89 | 6989.45 | 0.5 | 0.94 | 0.09 | 0.44 | 0.5 | 10
3 | 75 | CONCLUIDO | 8.9626 | 11.16 | 8.36 | 29.51 | 0.46 | 17 | 154.63 | 49.1 | 4 | 15 | 26.53 | 19304.72 | 85.99 | 587.27 | 24.68 | 13.89 | 5460.23 | 0.56 | 0.95 | 0.08 | 0.34 | 0.5 | 10
4 | 75 | CONCLUIDO | 9.1352 | 10.95 | 8.27 | 38.18 | 0.57 | 13 | 156.03 | 49.1 | 5 | 11 | 26.94 | 19478.15 | 81.55 | 587.3 | 21.78 | 13.89 | 4031.52 | 0.64 | 0.96 | 0.07 | 0.25 | 0.5 | 10
5 | 75 | CONCLUIDO | 9.2296 | 10.83 | 8.22 | 44.85 | 0.67 | 11 | 157.44 | 49.1 | 6 | 8 | 27.35 | 19652.13 | 76.56 | 587.28 | 20.09 | 13.89 | 3192.87 | 0.69 | 0.97 | 0.07 | 0.2 | 0.5 | 10
6 | 75 | CONCLUIDO | 9.3124 | 10.74 | 8.19 | 54.58 | 0.78 | 9 | 158.86 | 49.1 | 7 | 0 | 27.77 | 19826.68 | 73.38 | 587.28 | 18.8 | 13.89 | 2561.56 | 0.74 | 0.97 | 0.08 | 0.16 | 0.5 | 10
0 | 95 | CONCLUIDO | 6.2117 | 16.1 | 10.02 | 6.2 | 0.1 | 97 | 185.69 | 53.44 | 1 | 95 | 36.26 | 23136.14 | 133.28 | 587.36 | 76.39 | 13.89 | 30915.81 | 0.18 | 0.79 | 0.21 | 1.99 | 0.5 | 10
1 | 95 | CONCLUIDO | 7.7175 | 12.96 | 8.89 | 12.4 | 0.19 | 43 | 187.21 | 53.44 | 2 | 41 | 36.77 | 23322.88 | 115.56 | 587.31 | 40.84 | 13.89 | 13412.24 | 0.34 | 0.89 | 0.13 | 0.86 | 0.5 | 10
2 | 95 | CONCLUIDO | 8.321 | 12.02 | 8.54 | 18.99 | 0.28 | 27 | 188.73 | 53.44 | 3 | 25 | 37.29 | 23510.33 | 108.52 | 587.27 | 30.18 | 13.89 | 8159.02 | 0.46 | 0.93 | 0.1 | 0.52 | 0.5 | 10
3 | 95 | CONCLUIDO | 8.612 | 11.61 | 8.4 | 25.2 | 0.37 | 20 | 190.25 | 53.44 | 4 | 18 | 37.82 | 23698.48 | 104.06 | 587.29 | 25.52 | 13.89 | 5863.07 | 0.54 | 0.95 | 0.09 | 0.37 | 0.5 | 10
4 | 95 | CONCLUIDO | 8.7694 | 11.4 | 8.34 | 31.27 | 0.46 | 16 | 191.78 | 53.44 | 5 | 14 | 38.35 | 23887.36 | 100.77 | 587.28 | 23.88 | 13.89 | 5064.73 | 0.58 | 0.95 | 0.08 | 0.31 | 0.5 | 10
5 | 95 | CONCLUIDO | 8.906 | 11.23 | 8.28 | 38.2 | 0.55 | 13 | 193.32 | 53.44 | 6 | 11 | 38.89 | 24076.95 | 97.21 | 587.27 | 21.84 | 13.89 | 4060.74 | 0.64 | 0.96 | 0.08 | 0.25 | 0.5 | 10
6 | 95 | CONCLUIDO | 9.0023 | 11.11 | 8.23 | 44.89 | 0.64 | 11 | 194.86 | 53.44 | 7 | 9 | 39.43 | 24267.28 | 93.23 | 587.27 | 20.5 | 13.89 | 3398.98 | 0.68 | 0.97 | 0.07 | 0.21 | 0.5 | 10
7 | 95 | CONCLUIDO | 9.1084 | 10.98 | 8.18 | 54.5 | 0.72 | 9 | 196.41 | 53.44 | 8 | 7 | 39.98 | 24458.36 | 89.16 | 587.27 | 18.67 | 13.89 | 2496.68 | 0.74 | 0.97 | 0.07 | 0.15 | 0.5 | 10
8 | 95 | CONCLUIDO | 9.1482 | 10.93 | 8.16 | 61.24 | 0.81 | 8 | 197.97 | 53.44 | 9 | 4 | 40.53 | 24650.18 | 85.73 | 587.27 | 18.28 | 13.89 | 2303.34 | 0.76 | 0.97 | 0.07 | 0.14 | 0.5 | 10
9 | 95 | CONCLUIDO | 9.1454 | 10.93 | 8.17 | 61.26 | 0.89 | 8 | 199.53 | 53.44 | 10 | 1 | 41.1 | 24842.77 | 84.49 | 587.27 | 18.3 | 13.89 | 2313.34 | 0.76 | 0.97 | 0.07 | 0.14 | 0.5 | 10
10 | 95 | CONCLUIDO | 9.1401 | 10.94 | 8.17 | 61.31 | 0.97 | 8 | 201.1 | 53.44 | 11 | 0 | 41.66 | 25036.12 | 84.64 | 587.27 | 18.49 | 13.89 | 2409.56 | 0.75 | 0.97 | 0.07 | 0.15 | 0.5 | 10
0 | 55 | CONCLUIDO | 7.6797 | 13.02 | 9.36 | 8.51 | 0.15 | 66 | 116.05 | 43.4 | 1 | 64 | 16.65 | 14546.17 | 89.66 | 587.31 | 55.99 | 13.89 | 20869.66 | 0.25 | 0.85 | 0.16 | 1.34 | 0.5 | 10
1 | 55 | CONCLUIDO | 8.7955 | 11.37 | 8.59 | 17.78 | 0.3 | 29 | 117.34 | 43.4 | 2 | 27 | 16.94 | 14705.49 | 77.83 | 587.28 | 31.71 | 13.89 | 8916.23 | 0.44 | 0.92 | 0.1 | 0.57 | 0.5 | 10
2 | 55 | CONCLUIDO | 9.1928 | 10.88 | 8.36 | 27.88 | 0.45 | 18 | 118.63 | 43.4 | 3 | 16 | 17.23 | 14865.24 | 70.34 | 587.27 | 24.99 | 13.89 | 5610.61 | 0.56 | 0.95 | 0.07 | 0.34 | 0.5 | 10
3 | 55 | CONCLUIDO | 9.3814 | 10.66 | 8.26 | 38.14 | 0.59 | 13 | 119.93 | 43.4 | 4 | 9 | 17.53 | 15025.44 | 64.57 | 587.27 | 21.46 | 13.89 | 3867.61 | 0.65 | 0.96 | 0.08 | 0.24 | 0.5 | 10
4 | 55 | CONCLUIDO | 9.4081 | 10.63 | 8.26 | 41.29 | 0.73 | 12 | 121.23 | 43.4 | 5 | 0 | 17.83 | 15186.08 | 63.34 | 587.27 | 20.87 | 13.89 | 3581.77 | 0.67 | 0.96 | 0.09 | 0.23 | 0.5 | 10

## gráficos
Selecione o eixo X:
Selecione o eixo Y:
Selecione o eixo Z:
Eixo X | Eixo Y | Eixo Z
0 | 0 | 0
0 | 0 | 0
0 | 0 | 0
0 | 0 | 0
0 | 0 | 0
0 | 0 | 0
0 | 0 | 0
0 | 0 | 0
0 | 0 | 0
0 | 0 | 0
0 | 0 | 0
0 | 0 | 0
0 | 0 | 0
0 | 0 | 0
0 | 0 | 0
0 | 0 | 0
0 | 0 | 0
0 | 0 | 0
0 | 0 | 0
0 | 0 | 0
0 | 0 | 0
0 | 0 | 0
0 | 0 | 0
0 | 0 | 0
0 | 0 | 0
0 | 0 | 0
0 | 0 | 0
0 | 0 | 0
0 | 0 | 0
0 | 0 | 0
0 | 0 | 0
0 | 0 | 0
0 | 0 | 0
0 | 0 | 0
0 | 0 | 0
0 | 0 | 0
0 | 0 | 0
0 | 0 | 0
0 | 0 | 0
0 | 0 | 0
0 | 0 | 0
0 | 0 | 0
0 | 0 | 0
0 | 0 | 0
0 | 0 | 0
0 | 0 | 0
0 | 0 | 0
0 | 0 | 0
0 | 0 | 0
0 | 0 | 0
0 | 0 | 0
0 | 0 | 0
0 | 0 | 0
0 | 0 | 0
0 | 0 | 0
0 | 0 | 0
0 | 0 | 0
0 | 0 | 0
0 | 0 | 0
0 | 0 | 0
0 | 0 | 0
0 | 0 | 0
0 | 0 | 0
0 | 0 | 0
0 | 0 | 0
0 | 0 | 0
0 | 0 | 0
0 | 0 | 0
0 | 0 | 0
0 | 0 | 0
0 | 0 | 0
0 | 0 | 0
0 | 0 | 0
0 | 0 | 0
0 | 0 | 0
0 | 0 | 0
0 | 0 | 0
0 | 0 | 0
0 | 0 | 0
0 | 0 | 0
0 | 0 | 0
0 | 0 | 0
0 | 0 | 0
0 | 0 | 0
0 | 0 | 0
0 | 0 | 0
0 | 0 | 0
0 | 0 | 0
0 | 0 | 0
0 | 0 | 0
0 | 0 | 0
0 | 0 | 0
0 | 0 | 0
0 | 0 | 0
0 | 0 | 0
0 | 0 | 0
0 | 0 | 0
0 | 0 | 0
0 | 0 | 0
0 | 0 | 0
0 | 0 | 0
0 | 0 | 0
0 | 0 | 0

## hidden (hidden)
Unnamed: 0
Volume de calda [L]
STATUS
Capacidade operacional [ha/h]
Tempo de missao [h]
Tempo util [h]
Tempo por voo [min]
Autonomia Projetada [h]
N° Voos
MTOW [kg]
Massa Estrutura [kg]
Combustível [kg]
Abastecimentos
Massa gerador
Potência gerador [W]
Combustível consumido [L]
Calda cons [L]
Distância percorrida [km]
Distância Pulverizando [km]
RTL ACUMULADO[m]
EOC [km/km]
EOC [h/h]
Tempo de manobra [h]
Tempo rtl_rtw [h]
V pulv [m/s]
V desloc [m/s]