## RESULTADOS_18
Unnamed: 0 | Volume de calda [L] | STATUS | Capacidade operacional [ha/h] | Tempo de missao [h] | Tempo util [h] | Tempo por voo [min] | Autonomia Projetada [h] | N° Voos | MTOW [kg] | Massa Estrutura [kg] | Combustível [kg] | Abastecimentos | Massa gerador | Potência gerador [W] | Combustível consumido [L] | Calda cons [L] | Distância percorrida [km] | Distância Pulverizando [km] | RTL ACUMULADO[m] | EOC [km/km] | EOC [h/h] | Tempo de manobra [h] | Tempo rtl_rtw [h] | V pulv [m/s] | V desloc [m/s] | Preço Total por ha Simples [R$/ha] | Preço Total por ha Presumido [R$/ha] | Preço Total por ha Real [R$/ha] | Preço Total Simples [R$] | Preço Total Presumido [R$] | Prod CAPEX [ha/h/R$] | Dias Trabalhados | Preço Total Real [R$]
0 | 100 | CONCLUIDO | 1.4154 | 70.65 | 49.04 | 5.99 | 0.09 | 491 | 194.77 | 54.38 | 1 | 489 | 39.4 | 24256.19 | 676.77 | 2104.22 | 540.08 | 60.53 | 237588.79 | 0.11 | 0.7 | 0.95 | 14.65 | 0.5 | 10 | 2016.1143 | 2758.5366 | 2495.2657 | 2016114.3152 | 2758536.5507 | 1.2567e-06 | 27.2569 | 2495265.6939
1 | 100 | CONCLUIDO | 1.9903 | 50.24 | 40.07 | 12.2 | 0.18 | 197 | 196.32 | 54.38 | 2 | 195 | 39.95 | 24447.22 | 543.46 | 2104.03 | 245.98 | 60.53 | 92007.78 | 0.25 | 0.86 | 0.48 | 5.68 | 0.5 | 10 | 1219.0645 | 1667.9778 | 1508.7884 | 1219064.4988 | 1667977.8285 | 1.7671e-06 | 19.3827 | 1508788.3656
2 | 100 | CONCLUIDO | 2.2161 | 45.12 | 37.86 | 18.62 | 0.27 | 122 | 197.88 | 54.38 | 3 | 120 | 40.5 | 24639 | 504.91 | 2103.96 | 173.77 | 60.53 | 56278.82 | 0.35 | 0.91 | 0.36 | 3.47 | 0.5 | 10 | 1041.458 | 1424.9688 | 1288.9718 | 1041458.0219 | 1424968.8114 | 1.9676e-06 | 17.4074 | 1288971.788
3 | 100 | CONCLUIDO | 2.3357 | 42.81 | 36.88 | 25.14 | 0.36 | 88 | 199.44 | 54.38 | 4 | 86 | 41.06 | 24831.54 | 483.34 | 2103.88 | 141.57 | 60.53 | 40351.01 | 0.43 | 0.93 | 0.31 | 2.49 | 0.5 | 10 | 964.8539 | 1320.1557 | 1194.1619 | 964853.9354 | 1320155.7208 | 2.0738e-06 | 16.5162 | 1194161.9116
4 | 100 | CONCLUIDO | 2.4119 | 41.46 | 36.3 | 32.03 | 0.44 | 68 | 201.01 | 54.38 | 5 | 66 | 41.63 | 25024.84 | 466.7 | 2103.94 | 122.83 | 60.53 | 31082.09 | 0.49 | 0.94 | 0.27 | 1.91 | 0.5 | 10 | 912.8383 | 1248.9857 | 1129.7843 | 912838.3483 | 1248985.6997 | 2.1414e-06 | 15.9954 | 1129784.2575
5 | 100 | CONCLUIDO | 2.4677 | 40.52 | 35.87 | 39.13 | 0.53 | 55 | 202.58 | 54.38 | 6 | 53 | 42.2 | 25218.93 | 452.04 | 2103.86 | 108.66 | 60.53 | 24058.85 | 0.56 | 0.96 | 0.25 | 1.48 | 0.5 | 10 | 871.427 | 1192.3249 | 1078.5311 | 871427.0293 | 1192324.9061 | 2.1909e-06 | 15.6327 | 1078531.0905
6 | 100 | CONCLUIDO | 2.4943 | 40.09 | 35.75 | 45.64 | 0.61 | 47 | 204.16 | 54.38 | 7 | 45 | 42.78 | 25413.94 | 441.99 | 2103.89 | 105.09 | 60.53 | 22315.69 | 0.58 | 0.96 | 0.24 | 1.36 | 0.5 | 10 | 854.3325 | 1168.9355 | 1057.3739 | 854332.5348 | 1168935.4646 | 2.2146e-06 | 15.4668 | 1057373.9045
7 | 100 | CONCLUIDO | 2.5268 | 39.58 | 35.5 | 53.26 | 0.69 | 40 | 205.75 | 54.38 | 8 | 38 | 43.37 | 25609.61 | 429.51 | 2103.88 | 97.03 | 60.53 | 18320.44 | 0.62 | 0.97 | 0.23 | 1.12 | 0.5 | 10 | 833.4519 | 1140.3657 | 1031.5308 | 833451.9318 | 1140365.7025 | 2.2434e-06 | 15.2701 | 1031530.8003
8 | 100 | CONCLUIDO | 2.5476 | 39.25 | 35.38 | 60.64 | 0.77 | 35 | 207.34 | 54.38 | 9 | 33 | 43.96 | 25806.1 | 416.53 | 2103.87 | 92.77 | 60.53 | 16212.72 | 0.65 | 0.97 | 0.22 | 0.99 | 0.5 | 10 | 805.5737 | 1102.2215 | 997.027 | 805573.7289 | 1102221.5153 | 2.2619e-06 | 15.1427 | 997027.0409
9 | 100 | CONCLUIDO | 2.5716 | 38.89 | 35.2 | 70.41 | 0.85 | 30 | 208.94 | 54.38 | 10 | 28 | 44.56 | 26003.41 | 403.8 | 2103.86 | 87.2 | 60.53 | 13453.41 | 0.69 | 0.97 | 0.21 | 0.82 | 0.5 | 10 | 787.499 | 1077.4908 | 974.6566 | 787498.9653 | 1077490.8263 | 2.2832e-06 | 15.0039 | 974656.6141
10 | 100 | CONCLUIDO | 2.5925 | 38.57 | 35.01 | 77.79 | 0.93 | 27 | 210.55 | 54.38 | 11 | 25 | 45.17 | 26201.54 | 391.4 | 2103.92 | 80.25 | 60.53 | 9992.93 | 0.75 | 0.98 | 0.21 | 0.62 | 0.5 | 10 | 770.4798 | 1054.2044 | 953.5926 | 770479.7781 | 1054204.4236 | 2.3017e-06 | 14.8804 | 953592.633
11 | 100 | CONCLUIDO | 2.5963 | 38.52 | 35.07 | 87.67 | 1 | 24 | 212.16 | 54.38 | 12 | 19 | 45.78 | 26400.51 | 379.59 | 2103.89 | 82.58 | 60.53 | 11173.48 | 0.73 | 0.98 | 0.21 | 0.68 | 0.5 | 10 | 758.9838 | 1038.4752 | 939.3646 | 758983.8356 | 1038475.1679 | 2.3051e-06 | 14.8611 | 939364.5554
12 | 100 | CONCLUIDO | 2.6 | 38.46 | 35.05 | 91.44 | 1.08 | 23 | 213.78 | 54.38 | 13 | 3 | 46.4 | 26600.32 | 372.36 | 2103.85 | 81.42 | 60.53 | 10598.45 | 0.74 | 0.98 | 0.23 | 0.66 | 0.5 | 10 | 751.4298 | 1028.1394 | 930.0152 | 751429.7649 | 1028139.3551 | 2.3084e-06 | 14.838 | 930015.178
13 | 100 | CONCLUIDO | 2.6002 | 38.46 | 35.05 | 91.43 | 1.15 | 23 | 215.41 | 54.38 | 14 | 0 | 47.03 | 26801 | 374.58 | 2103.83 | 81.21 | 60.53 | 10493.19 | 0.75 | 0.98 | 0.23 | 0.66 | 0.5 | 10 | 753.4556 | 1030.9112 | 932.5225 | 753455.5901 | 1030911.1784 | 2.3086e-06 | 14.838 | 932522.4625

## RESULTADOS_6
Unnamed: 0 | Volume de calda [L] | STATUS | Capacidade operacional [ha/h] | Tempo de missao [h] | Tempo util [h] | Tempo por voo [min] | Autonomia Projetada [h] | N° Voos | MTOW [kg] | Massa Estrutura [kg] | Combustível [kg] | Abastecimentos | Massa gerador | Potência gerador [W] | Combustível consumido [L] | Calda cons [L] | Distância percorrida [km] | Distância Pulverizando [km] | RTL ACUMULADO[m] | EOC [km/km] | EOC [h/h] | Tempo de manobra [h] | Tempo rtl_rtw [h] | V pulv [m/s] | V desloc [m/s] | Preço Total por ha Simples [R$/ha] | Preço Total por ha Presumido [R$/ha] | Preço Total por ha Real [R$/ha] | Preço Total Simples [R$] | Preço Total Presumido [R$] | Prod CAPEX [ha/h/R$] | Dias Trabalhados | Preço Total Real [R$]
0 | 40 | CONCLUIDO | 2.0926 | 47.79 | 41.33 | 10.38 | 0.2 | 239 | 89.87 | 37.55 | 1 | 237 | 11.32 | 11317.98 | 330.52 | 2103.95 | 287.36 | 60.53 | 112491 | 0.21 | 0.83 | 0.55 | 6.94 | 0.5 | 10 | 808.9342 | 1106.8194 | 1001.1861 | 808934.1784 | 1106819.4305 | 2.3291e-06 | 18.4375 | 1001186.1375
1 | 40 | CONCLUIDO | 2.4355 | 41.06 | 37.23 | 22.34 | 0.39 | 100 | 91.1 | 37.55 | 2 | 98 | 11.54 | 11468.97 | 275.17 | 2103.96 | 153.36 | 60.53 | 46185.92 | 0.39 | 0.92 | 0.32 | 2.84 | 0.5 | 10 | 634.8201 | 868.5889 | 785.692 | 634820.0938 | 868588.8586 | 2.7108e-06 | 15.841 | 785691.957
2 | 40 | CONCLUIDO | 2.5585 | 39.09 | 36.03 | 36.64 | 0.57 | 59 | 92.32 | 37.55 | 3 | 46 | 11.77 | 11620.34 | 240.77 | 2103.86 | 113.55 | 60.53 | 26486.03 | 0.53 | 0.95 | 0.28 | 1.64 | 0.5 | 10 | 560.7805 | 767.2846 | 694.0561 | 560780.4979 | 767284.6171 | 2.8477e-06 | 15.081 | 694056.0502
3 | 40 | CONCLUIDO | 2.5612 | 39.04 | 36.08 | 40.09 | 0.75 | 54 | 93.55 | 37.55 | 4 | 0 | 12 | 11772.07 | 238.13 | 2103.92 | 113.74 | 60.53 | 26603.4 | 0.53 | 0.95 | 0.33 | 1.7 | 0.5 | 10 | 558.0865 | 763.5986 | 690.7218 | 558086.5294 | 763598.6105 | 2.8507e-06 | 15.0617 | 690721.8308

## RESULTADOS_4
Unnamed: 0 | Volume de calda [L] | STATUS | Capacidade operacional [ha/h] | Tempo de missao [h] | Tempo util [h] | Tempo por voo [min] | Autonomia Projetada [h] | N° Voos | MTOW [kg] | Massa Estrutura [kg] | Combustível [kg] | Abastecimentos | Massa gerador | Potência gerador [W] | Combustível consumido [L] | Calda cons [L] | Distância percorrida [km] | Distância Pulverizando [km] | RTL ACUMULADO[m] | EOC [km/km] | EOC [h/h] | Tempo de manobra [h] | Tempo rtl_rtw [h] | V pulv [m/s] | V desloc [m/s] | Preço Total por ha Simples [R$/ha] | Preço Total por ha Presumido [R$/ha] | Preço Total por ha Real [R$/ha] | Preço Total Simples [R$] | Preço Total Presumido [R$] | Prod CAPEX [ha/h/R$] | Dias Trabalhados | Preço Total Real [R$]
0 | 30 | CONCLUIDO | 2.2333 | 44.78 | 39.95 | 12.48 | 0.24 | 192 | 71.52 | 32.27 | 1 | 190 | 8.25 | 9054.6 | 265.26 | 2103.95 | 241.87 | 60.53 | 89978.07 | 0.25 | 0.86 | 0.48 | 5.56 | 0.5 | 10 | 665.1701 | 910.1151 | 823.255 | 665170.1252 | 910115.1105 | 2.6504e-06 | 17.2762 | 823255.0017
1 | 30 | CONCLUIDO | 2.5221 | 39.65 | 36.59 | 28.15 | 0.48 | 78 | 72.7 | 32.27 | 2 | 60 | 8.43 | 9200.25 | 212.85 | 2103.88 | 131.72 | 60.53 | 35474.13 | 0.46 | 0.94 | 0.31 | 2.2 | 0.5 | 10 | 529.8156 | 724.9171 | 655.732 | 529815.5801 | 724917.0505 | 2.9931e-06 | 15.2971 | 655731.9846
2 | 30 | CONCLUIDO | 2.5315 | 39.5 | 36.54 | 30.45 | 0.71 | 72 | 73.88 | 32.27 | 3 | 0 | 8.61 | 9346.23 | 210.33 | 2103.88 | 127.78 | 60.53 | 33533.29 | 0.47 | 0.94 | 0.37 | 2.15 | 0.5 | 10 | 526.1027 | 719.837 | 651.1367 | 526102.7407 | 719836.9799 | 3.0043e-06 | 15.2392 | 651136.7488

## RESULTADOS_1
Unnamed: 0 | Volume de calda [L] | STATUS | Capacidade operacional [ha/h] | Tempo de missao [h] | Tempo util [h] | Tempo por voo [min] | Autonomia Projetada [h] | N° Voos | MTOW [kg] | Massa Estrutura [kg] | Combustível [kg] | Abastecimentos | Massa gerador | Potência gerador [W] | Combustível consumido [L] | Calda cons [L] | Distância percorrida [km] | Distância Pulverizando [km] | RTL ACUMULADO[m] | EOC [km/km] | EOC [h/h] | Tempo de manobra [h] | Tempo rtl_rtw [h] | V pulv [m/s] | V desloc [m/s] | Preço Total por ha Simples [R$/ha] | Preço Total por ha Presumido [R$/ha] | Preço Total por ha Real [R$/ha] | Preço Total Simples [R$] | Preço Total Presumido [R$] | Prod CAPEX [ha/h/R$] | Dias Trabalhados | Preço Total Real [R$]
0 | 15 | CONCLUIDO | 2.3852 | 41.92 | 38.65 | 16.33 | 0.43 | 142 | 39.78 | 19.54 | 1 | 0 | 4.24 | 5140 | 150.77 | 2104.12 | 193.39 | 60.53 | 65989.21 | 0.31 | 0.89 | 0.58 | 4.26 | 0.5 | 10 | 456.8299 | 625.0549 | 565.4005 | 456829.9405 | 625054.8785 | 3.2587e-06 | 16.1728 | 565400.5182

## RESULTADOS_12
Unnamed: 0 | Volume de calda [L] | STATUS | Capacidade operacional [ha/h] | Tempo de missao [h] | Tempo util [h] | Tempo por voo [min] | Autonomia Projetada [h] | N° Voos | MTOW [kg] | Massa Estrutura [kg] | Combustível [kg] | Abastecimentos | Massa gerador | Potência gerador [W] | Combustível consumido [L] | Calda cons [L] | Distância percorrida [km] | Distância Pulverizando [km] | RTL ACUMULADO[m] | EOC [km/km] | EOC [h/h] | Tempo de manobra [h] | Tempo rtl_rtw [h] | V pulv [m/s] | V desloc [m/s] | Preço Total por ha Simples [R$/ha] | Preço Total por ha Presumido [R$/ha] | Preço Total por ha Real [R$/ha] | Preço Total Simples [R$] | Preço Total Presumido [R$] | Prod CAPEX [ha/h/R$] | Dias Trabalhados | Preço Total Real [R$]
0 | 70 | CONCLUIDO | 1.7285 | 57.85 | 45.11 | 7.44 | 0.12 | 364 | 141.81 | 47.83 | 1 | 362 | 22.98 | 17723.39 | 502.66 | 2104.12 | 411.11 | 60.53 | 173741.62 | 0.15 | 0.76 | 0.75 | 10.72 | 0.5 | 10 | 1316.6709 | 1801.5273 | 1629.592 | 1316670.9388 | 1801527.2659 | 1.6822e-06 | 22.3187 | 1629592.0321
1 | 70 | CONCLUIDO | 2.2047 | 45.36 | 38.74 | 15.29 | 0.25 | 152 | 143.17 | 47.83 | 2 | 150 | 23.34 | 17891.86 | 418.74 | 2103.93 | 202.46 | 60.53 | 70476.22 | 0.3 | 0.88 | 0.41 | 4.35 | 0.5 | 10 | 913.6046 | 1250.0341 | 1130.7326 | 913604.6106 | 1250034.1336 | 2.1457e-06 | 17.5 | 1130732.6303
2 | 70 | CONCLUIDO | 2.3813 | 41.99 | 37.05 | 23.65 | 0.37 | 94 | 144.54 | 47.83 | 3 | 92 | 23.71 | 18060.85 | 387.74 | 2103.86 | 147.51 | 60.53 | 43291.78 | 0.41 | 0.93 | 0.31 | 2.66 | 0.5 | 10 | 807.1727 | 1104.4093 | 999.0061 | 807172.7292 | 1104409.338 | 2.3176e-06 | 16.1998 | 999006.0609
3 | 70 | CONCLUIDO | 2.4742 | 40.42 | 36.25 | 32.47 | 0.49 | 67 | 145.92 | 47.83 | 4 | 65 | 24.09 | 18230.35 | 365.89 | 2103.89 | 121.41 | 60.53 | 30376.83 | 0.5 | 0.95 | 0.27 | 1.87 | 0.5 | 10 | 751.6219 | 1028.4022 | 930.2529 | 751621.8723 | 1028402.2049 | 2.408e-06 | 15.5941 | 930252.9419
4 | 70 | CONCLUIDO | 2.5231 | 39.63 | 35.93 | 42.27 | 0.6 | 51 | 147.3 | 47.83 | 5 | 49 | 24.47 | 18400.38 | 347.43 | 2103.87 | 112.48 | 60.53 | 25990.53 | 0.54 | 0.95 | 0.21 | 1.54 | 0.5 | 10 | 722.5259 | 988.5919 | 894.242 | 722525.9374 | 988591.8631 | 2.4556e-06 | 15.2894 | 894242.0432
5 | 70 | CONCLUIDO | 2.5664 | 38.97 | 35.55 | 52.03 | 0.71 | 41 | 148.68 | 47.83 | 6 | 39 | 24.85 | 18570.94 | 327.91 | 2103.84 | 98.54 | 60.53 | 19070.37 | 0.61 | 0.96 | 0.23 | 1.17 | 0.5 | 10 | 684.7085 | 936.8483 | 847.4368 | 684708.4606 | 936848.323 | 2.4977e-06 | 15.0347 | 847436.8339
6 | 70 | CONCLUIDO | 2.5978 | 38.49 | 35.31 | 64.2 | 0.83 | 33 | 150.07 | 47.83 | 7 | 24 | 25.24 | 18742.03 | 309.42 | 2103.83 | 90.36 | 60.53 | 15021.47 | 0.67 | 0.97 | 0.23 | 0.93 | 0.5 | 10 | 660.8695 | 904.2309 | 817.9323 | 660869.5346 | 904230.8527 | 2.5283e-06 | 14.8495 | 817932.3292
7 | 70 | CONCLUIDO | 2.5993 | 38.47 | 35.32 | 66.22 | 0.94 | 32 | 151.46 | 47.83 | 8 | 0 | 25.63 | 18913.66 | 306.31 | 2103.83 | 89.77 | 60.53 | 14731.79 | 0.67 | 0.97 | 0.25 | 0.93 | 0.5 | 10 | 657.7676 | 899.9867 | 814.0932 | 657767.6229 | 899986.6803 | 2.5297e-06 | 14.8418 | 814093.2147

## RESULTADOS_16
Unnamed: 0 | Volume de calda [L] | STATUS | Capacidade operacional [ha/h] | Tempo de missao [h] | Tempo util [h] | Tempo por voo [min] | Autonomia Projetada [h] | N° Voos | MTOW [kg] | Massa Estrutura [kg] | Combustível [kg] | Abastecimentos | Massa gerador | Potência gerador [W] | Combustível consumido [L] | Calda cons [L] | Distância percorrida [km] | Distância Pulverizando [km] | RTL ACUMULADO[m] | EOC [km/km] | EOC [h/h] | Tempo de manobra [h] | Tempo rtl_rtw [h] | V pulv [m/s] | V desloc [m/s] | Preço Total por ha Simples [R$/ha] | Preço Total por ha Presumido [R$/ha] | Preço Total por ha Real [R$/ha] | Preço Total Simples [R$] | Preço Total Presumido [R$] | Prod CAPEX [ha/h/R$] | Dias Trabalhados | Preço Total Real [R$]
0 | 90 | CONCLUIDO | 1.5157 | 65.97 | 47.66 | 6.4 | 0.1 | 447 | 176.73 | 52.44 | 1 | 445 | 33.29 | 22031.19 | 616.64 | 2104.24 | 494.83 | 60.53 | 215183.62 | 0.12 | 0.72 | 0.88 | 13.27 | 0.5 | 10 | 1751.6122 | 2396.633 | 2167.9017 | 1751612.1556 | 2396633.027 | 1.3834e-06 | 25.4514 | 2167901.7346
1 | 90 | CONCLUIDO | 2.0608 | 48.52 | 39.63 | 13.07 | 0.2 | 182 | 178.21 | 52.44 | 2 | 180 | 33.77 | 22213.89 | 502.54 | 2103.98 | 231.87 | 60.53 | 85030.15 | 0.26 | 0.86 | 0.45 | 5.24 | 0.5 | 10 | 1112.9249 | 1522.7529 | 1377.4235 | 1112924.8848 | 1522752.9262 | 1.8809e-06 | 18.7191 | 1377423.5241
2 | 90 | CONCLUIDO | 2.2707 | 44.04 | 37.6 | 19.96 | 0.3 | 113 | 179.7 | 52.44 | 3 | 111 | 34.26 | 22397.24 | 466.9 | 2103.88 | 165.41 | 60.53 | 52145.07 | 0.37 | 0.91 | 0.34 | 3.21 | 0.5 | 10 | 958.5664 | 1311.5529 | 1186.3801 | 958566.4411 | 1311552.8937 | 2.0725e-06 | 16.9907 | 1186380.1263
3 | 90 | CONCLUIDO | 2.3825 | 41.97 | 36.67 | 27.16 | 0.39 | 81 | 181.19 | 52.44 | 4 | 79 | 34.75 | 22581.25 | 445.46 | 2103.89 | 134.95 | 60.53 | 37073.89 | 0.45 | 0.93 | 0.3 | 2.28 | 0.5 | 10 | 889.6906 | 1217.3139 | 1101.1352 | 889690.5824 | 1217313.9052 | 2.1745e-06 | 16.1921 | 1101135.1746
4 | 90 | CONCLUIDO | 2.4512 | 40.8 | 36.13 | 34.41 | 0.49 | 63 | 182.69 | 52.44 | 5 | 61 | 35.25 | 22766.06 | 429.02 | 2103.88 | 117.53 | 60.53 | 28455.24 | 0.51 | 0.95 | 0.27 | 1.75 | 0.5 | 10 | 842.9917 | 1153.4184 | 1043.3378 | 842991.6937 | 1153418.4256 | 2.2372e-06 | 15.7407 | 1043337.7899
5 | 90 | CONCLUIDO | 2.4856 | 40.23 | 36 | 42.35 | 0.58 | 51 | 184.19 | 52.44 | 6 | 49 | 35.75 | 22951.43 | 416.51 | 2103.87 | 114.92 | 60.53 | 27212.5 | 0.53 | 0.95 | 0.21 | 1.61 | 0.5 | 10 | 821.9926 | 1124.6866 | 1017.3481 | 821992.6492 | 1124686.6064 | 2.2686e-06 | 15.5208 | 1017348.0952
6 | 90 | CONCLUIDO | 2.5326 | 39.49 | 35.57 | 50.82 | 0.67 | 42 | 185.7 | 52.44 | 7 | 40 | 36.26 | 23137.49 | 400.51 | 2103.89 | 99.33 | 60.53 | 19458.24 | 0.61 | 0.96 | 0.23 | 1.18 | 0.5 | 10 | 793.9429 | 1086.3077 | 982.632 | 793942.8722 | 1086307.664 | 2.3115e-06 | 15.2353 | 982631.9852
7 | 90 | CONCLUIDO | 2.5595 | 39.07 | 35.37 | 58.95 | 0.76 | 36 | 187.22 | 52.44 | 8 | 34 | 36.78 | 23324.24 | 387.96 | 2103.83 | 92.65 | 60.53 | 16149.45 | 0.65 | 0.97 | 0.22 | 0.98 | 0.5 | 10 | 765.3627 | 1047.203 | 947.2594 | 765362.6724 | 1047202.9738 | 2.3361e-06 | 15.0733 | 947259.3918
8 | 90 | CONCLUIDO | 2.58 | 38.76 | 35.24 | 68.2 | 0.85 | 31 | 188.74 | 52.44 | 9 | 29 | 37.3 | 23511.69 | 372.42 | 2103.83 | 88.38 | 60.53 | 14039.25 | 0.68 | 0.97 | 0.21 | 0.85 | 0.5 | 10 | 745.8563 | 1020.5135 | 923.1171 | 745856.2905 | 1020513.4815 | 2.3548e-06 | 14.9537 | 923117.1071
9 | 90 | CONCLUIDO | 2.6024 | 38.43 | 35.05 | 77.88 | 0.93 | 27 | 190.26 | 52.44 | 10 | 22 | 37.82 | 23699.85 | 357.64 | 2103.88 | 81.45 | 60.53 | 10594.54 | 0.74 | 0.98 | 0.21 | 0.66 | 0.5 | 10 | 726.9083 | 994.588 | 899.6659 | 726908.2939 | 994587.9966 | 2.3752e-06 | 14.8264 | 899665.9141
10 | 90 | CONCLUIDO | 2.6025 | 38.42 | 35.11 | 84.27 | 1.02 | 25 | 191.79 | 52.44 | 11 | 3 | 38.35 | 23888.73 | 351.06 | 2103.88 | 83.61 | 60.53 | 11683 | 0.72 | 0.98 | 0.23 | 0.73 | 0.5 | 10 | 721.0413 | 986.5605 | 892.4046 | 721041.2945 | 986560.5092 | 2.3753e-06 | 14.8225 | 892404.5589
11 | 90 | CONCLUIDO | 2.6017 | 38.44 | 35.13 | 84.31 | 1.1 | 25 | 193.33 | 52.44 | 12 | 0 | 38.89 | 24078.33 | 352.71 | 2103.83 | 83.96 | 60.53 | 11861.09 | 0.72 | 0.98 | 0.23 | 0.74 | 0.5 | 10 | 722.8126 | 988.984 | 894.5968 | 722812.556 | 988984.0274 | 2.3746e-06 | 14.8302 | 894596.7798

## RESULTADOS_0
Unnamed: 0 | Volume de calda [L] | STATUS | Capacidade operacional [ha/h] | Tempo de missao [h] | Tempo util [h] | Tempo por voo [min] | Autonomia Projetada [h] | N° Voos | MTOW [kg] | Massa Estrutura [kg] | Combustível [kg] | Abastecimentos | Massa gerador | Potência gerador [W] | Combustível consumido [L] | Calda cons [L] | Distância percorrida [km] | Distância Pulverizando [km] | RTL ACUMULADO[m] | EOC [km/km] | EOC [h/h] | Tempo de manobra [h] | Tempo rtl_rtw [h] | V pulv [m/s] | V desloc [m/s] | Preço Total por ha Simples [R$/ha] | Preço Total por ha Presumido [R$/ha] | Preço Total por ha Real [R$/ha] | Preço Total Simples [R$] | Preço Total Presumido [R$] | Prod CAPEX [ha/h/R$] | Dias Trabalhados | Preço Total Real [R$]
0 | 10 | CONCLUIDO | 2.2364 | 44.71 | 40.71 | 11.52 | 0.64 | 212 | 26.11 | 12.1 | 1 | 0 | 3.01 | 3454.41 | 118.49 | 2104.09 | 257.76 | 60.53 | 97825.96 | 0.23 | 0.84 | 0.78 | 6.32 | 0.5 | 10 | 437.5644 | 598.695 | 541.5564 | 437564.444 | 598694.9762 | 3.2879e-06 | 17.2492 | 541556.368

## RESULTADOS_7
Unnamed: 0 | Volume de calda [L] | STATUS | Capacidade operacional [ha/h] | Tempo de missao [h] | Tempo util [h] | Tempo por voo [min] | Autonomia Projetada [h] | N° Voos | MTOW [kg] | Massa Estrutura [kg] | Combustível [kg] | Abastecimentos | Massa gerador | Potência gerador [W] | Combustível consumido [L] | Calda cons [L] | Distância percorrida [km] | Distância Pulverizando [km] | RTL ACUMULADO[m] | EOC [km/km] | EOC [h/h] | Tempo de manobra [h] | Tempo rtl_rtw [h] | V pulv [m/s] | V desloc [m/s] | Preço Total por ha Simples [R$/ha] | Preço Total por ha Presumido [R$/ha] | Preço Total por ha Real [R$/ha] | Preço Total Simples [R$] | Preço Total Presumido [R$] | Prod CAPEX [ha/h/R$] | Dias Trabalhados | Preço Total Real [R$]
0 | 45 | CONCLUIDO | 2.0268 | 49.34 | 41.99 | 9.65 | 0.18 | 261 | 98.71 | 39.72 | 1 | 259 | 12.99 | 12407.75 | 360.75 | 2104.03 | 308.62 | 60.53 | 123011.79 | 0.2 | 0.82 | 0.58 | 7.59 | 0.5 | 10 | 886.988 | 1213.6161 | 1097.7903 | 886988.0243 | 1213616.146 | 2.1953e-06 | 19.0355 | 1097790.3244
1 | 45 | CONCLUIDO | 2.3946 | 41.76 | 37.51 | 20.46 | 0.35 | 110 | 99.95 | 39.72 | 2 | 108 | 13.24 | 12561.45 | 302.52 | 2103.87 | 162.54 | 60.53 | 50723.18 | 0.37 | 0.91 | 0.34 | 3.12 | 0.5 | 10 | 679.9639 | 930.3567 | 841.5647 | 679963.95 | 930356.6742 | 2.5937e-06 | 16.1111 | 841564.739
2 | 45 | CONCLUIDO | 2.5277 | 39.56 | 36.22 | 32.92 | 0.52 | 66 | 101.2 | 39.72 | 3 | 64 | 13.49 | 12715.54 | 270.21 | 2103.84 | 119.87 | 60.53 | 29610.86 | 0.5 | 0.95 | 0.28 | 1.83 | 0.5 | 10 | 611.7214 | 836.9843 | 757.1037 | 611721.4472 | 836984.2713 | 2.7378e-06 | 15.2623 | 757103.6672
3 | 45 | CONCLUIDO | 2.5734 | 38.86 | 35.86 | 43.91 | 0.69 | 49 | 102.45 | 39.72 | 4 | 11 | 13.74 | 12870.03 | 248.77 | 2103.9 | 107.29 | 60.53 | 23405.59 | 0.56 | 0.96 | 0.29 | 1.48 | 0.5 | 10 | 574.1489 | 785.5758 | 710.6016 | 574148.8634 | 785575.8046 | 2.7873e-06 | 14.9923 | 710601.5524
4 | 45 | CONCLUIDO | 2.577 | 38.8 | 35.83 | 44.79 | 0.85 | 48 | 103.71 | 39.72 | 5 | 0 | 14 | 13024.91 | 250.78 | 2103.93 | 105.86 | 60.53 | 22694.41 | 0.57 | 0.96 | 0.3 | 1.44 | 0.5 | 10 | 575.4364 | 787.3375 | 712.1951 | 575436.4085 | 787337.4805 | 2.7912e-06 | 14.9691 | 712195.0964

## RESULTADOS_10
Unnamed: 0 | Volume de calda [L] | STATUS | Capacidade operacional [ha/h] | Tempo de missao [h] | Tempo util [h] | Tempo por voo [min] | Autonomia Projetada [h] | N° Voos | MTOW [kg] | Massa Estrutura [kg] | Combustível [kg] | Abastecimentos | Massa gerador | Potência gerador [W] | Combustível consumido [L] | Calda cons [L] | Distância percorrida [km] | Distância Pulverizando [km] | RTL ACUMULADO[m] | EOC [km/km] | EOC [h/h] | Tempo de manobra [h] | Tempo rtl_rtw [h] | V pulv [m/s] | V desloc [m/s] | Preço Total por ha Simples [R$/ha] | Preço Total por ha Presumido [R$/ha] | Preço Total por ha Real [R$/ha] | Preço Total Simples [R$] | Preço Total Presumido [R$] | Prod CAPEX [ha/h/R$] | Dias Trabalhados | Preço Total Real [R$]
0 | 60 | CONCLUIDO | 1.8434 | 54.25 | 43.86 | 8.15 | 0.14 | 323 | 124.63 | 45 | 1 | 321 | 18.64 | 15605.44 | 446.64 | 2104.17 | 370.11 | 60.53 | 153446.98 | 0.16 | 0.78 | 0.68 | 9.47 | 0.5 | 10 | 1133.933 | 1551.4971 | 1403.4244 | 1133932.9857 | 1551497.1366 | 1.8639e-06 | 20.9298 | 1403424.4275
1 | 60 | CONCLUIDO | 2.2784 | 43.89 | 38.28 | 16.89 | 0.28 | 136 | 125.95 | 45 | 2 | 134 | 18.95 | 15767.7 | 374.81 | 2104.06 | 187.56 | 60.53 | 63105.6 | 0.32 | 0.9 | 0.38 | 3.89 | 0.5 | 10 | 818.4378 | 1119.8227 | 1012.9484 | 818437.8297 | 1119822.7456 | 2.3037e-06 | 16.9329 | 1012948.4344
2 | 60 | CONCLUIDO | 2.4371 | 41.03 | 36.75 | 26.25 | 0.42 | 84 | 127.27 | 45 | 3 | 82 | 19.27 | 15930.42 | 344.37 | 2103.88 | 137.89 | 60.53 | 38529.25 | 0.44 | 0.93 | 0.29 | 2.37 | 0.5 | 10 | 725.9638 | 993.2957 | 898.497 | 725963.8244 | 993295.7318 | 2.4642e-06 | 15.8295 | 898496.9813
3 | 60 | CONCLUIDO | 2.5224 | 39.65 | 36.01 | 36.62 | 0.55 | 59 | 128.59 | 45 | 4 | 57 | 19.59 | 16093.6 | 321.04 | 2103.87 | 113.1 | 60.53 | 26259.61 | 0.54 | 0.95 | 0.26 | 1.62 | 0.5 | 10 | 683.9681 | 935.8353 | 846.5205 | 683968.0801 | 935835.3018 | 2.5505e-06 | 15.2971 | 846520.494
4 | 60 | CONCLUIDO | 2.5724 | 38.87 | 35.62 | 48.57 | 0.68 | 44 | 129.92 | 45 | 5 | 42 | 19.92 | 16257.24 | 299.54 | 2103.83 | 100.8 | 60.53 | 20184.04 | 0.6 | 0.96 | 0.23 | 1.23 | 0.5 | 10 | 643.8376 | 880.927 | 796.8526 | 643837.5907 | 880926.9957 | 2.601e-06 | 14.9961 | 796852.5597
5 | 60 | CONCLUIDO | 2.5941 | 38.55 | 35.47 | 57.52 | 0.81 | 37 | 131.25 | 45 | 6 | 5 | 20.25 | 16421.36 | 283.29 | 2103.95 | 94.63 | 60.53 | 17136.74 | 0.64 | 0.97 | 0.27 | 1.08 | 0.5 | 10 | 624.6235 | 854.6375 | 773.0721 | 624623.5181 | 854637.454 | 2.6229e-06 | 14.8727 | 773072.0549
6 | 60 | CONCLUIDO | 2.5933 | 38.56 | 35.48 | 57.54 | 0.93 | 37 | 132.58 | 45 | 7 | 0 | 20.59 | 16585.95 | 285.25 | 2103.92 | 94.84 | 60.53 | 17237.69 | 0.64 | 0.97 | 0.27 | 1.09 | 0.5 | 10 | 626.6124 | 857.3587 | 775.5336 | 626612.3752 | 857358.6959 | 2.6221e-06 | 14.8765 | 775533.5853

## RESULTADOS_14
Unnamed: 0 | Volume de calda [L] | STATUS | Capacidade operacional [ha/h] | Tempo de missao [h] | Tempo util [h] | Tempo por voo [min] | Autonomia Projetada [h] | N° Voos | MTOW [kg] | Massa Estrutura [kg] | Combustível [kg] | Abastecimentos | Massa gerador | Potência gerador [W] | Combustível consumido [L] | Calda cons [L] | Distância percorrida [km] | Distância Pulverizando [km] | RTL ACUMULADO[m] | EOC [km/km] | EOC [h/h] | Tempo de manobra [h] | Tempo rtl_rtw [h] | V pulv [m/s] | V desloc [m/s] | Preço Total por ha Simples [R$/ha] | Preço Total por ha Presumido [R$/ha] | Preço Total por ha Real [R$/ha] | Preço Total Simples [R$] | Preço Total Presumido [R$] | Prod CAPEX [ha/h/R$] | Dias Trabalhados | Preço Total Real [R$]
0 | 80 | CONCLUIDO | 1.6195 | 61.75 | 46.37 | 6.87 | 0.11 | 405 | 159.12 | 50.28 | 1 | 403 | 27.84 | 19859.16 | 559.16 | 2104.2 | 452.53 | 60.53 | 194243.24 | 0.13 | 0.74 | 0.81 | 11.98 | 0.5 | 10 | 1527.8855 | 2090.5204 | 1891.004 | 1527885.5227 | 2090520.3777 | 1.5237e-06 | 23.8233 | 1891004.0469
1 | 80 | CONCLUIDO | 2.1324 | 46.9 | 39.19 | 14.08 | 0.22 | 167 | 160.54 | 50.28 | 2 | 165 | 28.26 | 20034.4 | 460.78 | 2103.95 | 217.3 | 60.53 | 77821.05 | 0.28 | 0.87 | 0.43 | 4.8 | 0.5 | 10 | 1011.0742 | 1383.3963 | 1251.3669 | 1011074.1555 | 1383396.2651 | 2.0063e-06 | 18.0941 | 1251366.8671
2 | 80 | CONCLUIDO | 2.3228 | 43.05 | 37.38 | 21.56 | 0.33 | 104 | 161.97 | 50.28 | 3 | 102 | 28.69 | 20210.21 | 428.36 | 2103.93 | 157.99 | 60.53 | 48481.31 | 0.38 | 0.92 | 0.33 | 2.99 | 0.5 | 10 | 888.8888 | 1216.2168 | 1100.1428 | 888888.7831 | 1216216.8481 | 2.1855e-06 | 16.6088 | 1100142.8191
3 | 80 | CONCLUIDO | 2.4288 | 41.17 | 36.46 | 29.57 | 0.43 | 74 | 163.4 | 50.28 | 4 | 72 | 29.12 | 20386.62 | 406.69 | 2103.91 | 128.31 | 60.53 | 33788.27 | 0.47 | 0.94 | 0.28 | 2.08 | 0.5 | 10 | 825.6457 | 1129.6849 | 1021.8693 | 825645.6995 | 1129684.8709 | 2.2852e-06 | 15.8835 | 1021869.3324
4 | 80 | CONCLUIDO | 2.4934 | 40.11 | 35.94 | 37.84 | 0.54 | 57 | 164.83 | 50.28 | 5 | 55 | 29.55 | 20563.61 | 388.9 | 2103.86 | 111.1 | 60.53 | 25268.06 | 0.54 | 0.95 | 0.26 | 1.56 | 0.5 | 10 | 781.2094 | 1068.8852 | 966.8723 | 781209.3938 | 1068885.1571 | 2.346e-06 | 15.4745 | 966872.2579
5 | 80 | CONCLUIDO | 2.531 | 39.51 | 35.7 | 46.57 | 0.64 | 46 | 166.27 | 50.28 | 6 | 44 | 29.99 | 20741.2 | 373.87 | 2103.83 | 103.61 | 60.53 | 21578.04 | 0.58 | 0.96 | 0.24 | 1.32 | 0.5 | 10 | 757.8313 | 1036.8982 | 937.9381 | 757831.2868 | 1036898.1997 | 2.3814e-06 | 15.2431 | 937938.0908
6 | 80 | CONCLUIDO | 2.5642 | 39 | 35.45 | 55.97 | 0.74 | 38 | 167.72 | 50.28 | 7 | 36 | 30.44 | 20919.39 | 356.83 | 2103.83 | 95.46 | 60.53 | 17543.96 | 0.63 | 0.97 | 0.22 | 1.06 | 0.5 | 10 | 724.1201 | 990.7731 | 896.2151 | 724120.1026 | 990773.0703 | 2.4126e-06 | 15.0463 | 896215.079
7 | 80 | CONCLUIDO | 2.5896 | 38.62 | 35.26 | 66.11 | 0.84 | 32 | 169.17 | 50.28 | 8 | 30 | 30.89 | 21098.19 | 341.4 | 2103.83 | 89.03 | 60.53 | 14359.91 | 0.68 | 0.97 | 0.22 | 0.87 | 0.5 | 10 | 703.9296 | 963.1476 | 871.2261 | 703929.6397 | 963147.5883 | 2.4365e-06 | 14.8997 | 871226.1342
8 | 80 | CONCLUIDO | 2.6026 | 38.42 | 35.2 | 75.42 | 0.94 | 28 | 170.62 | 50.28 | 9 | 9 | 31.34 | 21277.6 | 328.34 | 2103.9 | 86.39 | 60.53 | 13057.99 | 0.7 | 0.97 | 0.23 | 0.81 | 0.5 | 10 | 689.1946 | 942.9864 | 852.9891 | 689194.5727 | 942986.4195 | 2.4487e-06 | 14.8225 | 852989.1191
9 | 80 | CONCLUIDO | 2.5987 | 38.48 | 35.25 | 75.54 | 1.03 | 28 | 172.08 | 50.28 | 10 | 0 | 31.8 | 21457.64 | 329.68 | 2103.83 | 87.78 | 60.53 | 13753.55 | 0.69 | 0.97 | 0.25 | 0.87 | 0.5 | 10 | 691.3362 | 945.9167 | 855.6397 | 691336.1838 | 945916.6663 | 2.445e-06 | 14.8457 | 855639.7073

## RESULTADOS_5
Unnamed: 0 | Volume de calda [L] | STATUS | Capacidade operacional [ha/h] | Tempo de missao [h] | Tempo util [h] | Tempo por voo [min] | Autonomia Projetada [h] | N° Voos | MTOW [kg] | Massa Estrutura [kg] | Combustível [kg] | Abastecimentos | Massa gerador | Potência gerador [W] | Combustível consumido [L] | Calda cons [L] | Distância percorrida [km] | Distância Pulverizando [km] | RTL ACUMULADO[m] | EOC [km/km] | EOC [h/h] | Tempo de manobra [h] | Tempo rtl_rtw [h] | V pulv [m/s] | V desloc [m/s] | Preço Total por ha Simples [R$/ha] | Preço Total por ha Presumido [R$/ha] | Preço Total por ha Real [R$/ha] | Preço Total Simples [R$] | Preço Total Presumido [R$] | Prod CAPEX [ha/h/R$] | Dias Trabalhados | Preço Total Real [R$]
0 | 35 | CONCLUIDO | 2.1615 | 46.26 | 40.65 | 11.29 | 0.22 | 216 | 80.84 | 35.1 | 1 | 214 | 9.74 | 10204.21 | 299.02 | 2104.07 | 264.85 | 60.53 | 101348.59 | 0.23 | 0.84 | 0.51 | 6.26 | 0.5 | 10 | 741.4071 | 1014.4259 | 917.6105 | 741407.0996 | 1014425.9023 | 2.4795e-06 | 17.8472 | 917610.5179
1 | 35 | CONCLUIDO | 2.4796 | 40.33 | 36.91 | 24.88 | 0.43 | 89 | 82.04 | 35.1 | 2 | 87 | 9.94 | 10352.53 | 245.27 | 2103.84 | 142.57 | 60.53 | 40843.29 | 0.42 | 0.93 | 0.31 | 2.52 | 0.5 | 10 | 578.5788 | 791.637 | 716.0843 | 578578.7604 | 791636.9851 | 2.8444e-06 | 15.5594 | 716084.2623
2 | 35 | CONCLUIDO | 2.5512 | 39.2 | 36.24 | 35.07 | 0.63 | 62 | 83.25 | 35.1 | 3 | 1 | 10.15 | 10501.19 | 223.17 | 2103.91 | 118.52 | 60.53 | 28953.36 | 0.51 | 0.95 | 0.34 | 1.85 | 0.5 | 10 | 536.4155 | 733.9474 | 663.9005 | 536415.5171 | 733947.3754 | 2.9266e-06 | 15.1235 | 663900.468
3 | 35 | CONCLUIDO | 2.551 | 39.2 | 36.24 | 35.07 | 0.83 | 62 | 84.46 | 35.1 | 4 | 0 | 10.36 | 10650.22 | 226.22 | 2103.91 | 118.54 | 60.53 | 28962.66 | 0.51 | 0.95 | 0.34 | 1.85 | 0.5 | 10 | 539.3327 | 737.9388 | 667.5109 | 539332.6729 | 737938.7568 | 2.9263e-06 | 15.1235 | 667510.9176

## RESULTADOS_8
Unnamed: 0 | Volume de calda [L] | STATUS | Capacidade operacional [ha/h] | Tempo de missao [h] | Tempo util [h] | Tempo por voo [min] | Autonomia Projetada [h] | N° Voos | MTOW [kg] | Massa Estrutura [kg] | Combustível [kg] | Abastecimentos | Massa gerador | Potência gerador [W] | Combustível consumido [L] | Calda cons [L] | Distância percorrida [km] | Distância Pulverizando [km] | RTL ACUMULADO[m] | EOC [km/km] | EOC [h/h] | Tempo de manobra [h] | Tempo rtl_rtw [h] | V pulv [m/s] | V desloc [m/s] | Preço Total por ha Simples [R$/ha] | Preço Total por ha Presumido [R$/ha] | Preço Total por ha Real [R$/ha] | Preço Total Simples [R$] | Preço Total Presumido [R$] | Prod CAPEX [ha/h/R$] | Dias Trabalhados | Preço Total Real [R$]
0 | 50 | CONCLUIDO | 1.9637 | 50.92 | 42.62 | 9.07 | 0.16 | 282 | 107.41 | 41.65 | 1 | 280 | 14.77 | 13481.73 | 389.88 | 2104.09 | 329.39 | 60.53 | 133288.17 | 0.18 | 0.8 | 0.62 | 8.23 | 0.5 | 10 | 966.5145 | 1322.4278 | 1196.2171 | 966514.4959 | 1322427.7729 | 2.0748e-06 | 19.6451 | 1196217.1223
1 | 50 | CONCLUIDO | 2.3552 | 42.46 | 37.78 | 19.05 | 0.32 | 119 | 108.68 | 41.65 | 2 | 117 | 15.03 | 13638.32 | 327.69 | 2103.96 | 171.25 | 60.53 | 55033.5 | 0.35 | 0.91 | 0.35 | 3.39 | 0.5 | 10 | 723.2773 | 989.6199 | 895.172 | 723277.3141 | 989619.9298 | 2.4885e-06 | 16.3812 | 895171.9927
2 | 50 | CONCLUIDO | 2.4976 | 40.04 | 36.4 | 30.34 | 0.48 | 72 | 109.96 | 41.65 | 3 | 70 | 15.31 | 13795.21 | 296.51 | 2103.93 | 126.29 | 60.53 | 32787.78 | 0.48 | 0.94 | 0.28 | 2.01 | 0.5 | 10 | 650.8288 | 890.4927 | 805.5053 | 650828.799 | 890492.6753 | 2.6389e-06 | 15.4475 | 805505.3042
3 | 50 | CONCLUIDO | 2.5588 | 39.08 | 35.93 | 43.12 | 0.63 | 50 | 111.23 | 41.65 | 4 | 46 | 15.58 | 13952.52 | 271.83 | 2103.87 | 111.82 | 60.53 | 25663.04 | 0.54 | 0.95 | 0.24 | 1.55 | 0.5 | 10 | 606.4455 | 829.7654 | 750.5738 | 606445.4639 | 829765.4382 | 2.7036e-06 | 15.0772 | 750573.7894
4 | 50 | CONCLUIDO | 2.5846 | 38.69 | 35.68 | 48.65 | 0.78 | 44 | 112.51 | 41.65 | 5 | 0 | 15.86 | 14110.24 | 260.82 | 2103.93 | 100.82 | 60.53 | 20197.09 | 0.6 | 0.96 | 0.29 | 1.29 | 0.5 | 10 | 591.2432 | 808.965 | 731.7585 | 591243.1762 | 808964.9975 | 2.7308e-06 | 14.9267 | 731758.5135

## RESULTADOS_3
Unnamed: 0 | Volume de calda [L] | STATUS | Capacidade operacional [ha/h] | Tempo de missao [h] | Tempo util [h] | Tempo por voo [min] | Autonomia Projetada [h] | N° Voos | MTOW [kg] | Massa Estrutura [kg] | Combustível [kg] | Abastecimentos | Massa gerador | Potência gerador [W] | Combustível consumido [L] | Calda cons [L] | Distância percorrida [km] | Distância Pulverizando [km] | RTL ACUMULADO[m] | EOC [km/km] | EOC [h/h] | Tempo de manobra [h] | Tempo rtl_rtw [h] | V pulv [m/s] | V desloc [m/s] | Preço Total por ha Simples [R$/ha] | Preço Total por ha Presumido [R$/ha] | Preço Total por ha Real [R$/ha] | Preço Total Simples [R$] | Preço Total Presumido [R$] | Prod CAPEX [ha/h/R$] | Dias Trabalhados | Preço Total Real [R$]
0 | 25 | CONCLUIDO | 2.3134 | 43.23 | 39.14 | 14.23 | 0.28 | 165 | 61.76 | 28.92 | 1 | 163 | 6.84 | 7851.41 | 227.94 | 2103.95 | 215.23 | 60.53 | 76794.86 | 0.28 | 0.88 | 0.43 | 4.75 | 0.5 | 10 | 586.847 | 802.95 | 726.3175 | 586847.0005 | 802949.956 | 2.8544e-06 | 16.6782 | 726317.5391
1 | 25 | CONCLUIDO | 2.5044 | 39.93 | 36.94 | 25.77 | 0.55 | 86 | 62.92 | 28.92 | 2 | 0 | 7 | 7994.37 | 192.44 | 2103.93 | 140.21 | 60.53 | 39677.6 | 0.43 | 0.93 | 0.41 | 2.55 | 0.5 | 10 | 501.6341 | 686.3579 | 620.8528 | 501634.0649 | 686357.8581 | 3.0901e-06 | 15.4051 | 620852.8274

## RESULTADOS_15
Unnamed: 0 | Volume de calda [L] | STATUS | Capacidade operacional [ha/h] | Tempo de missao [h] | Tempo util [h] | Tempo por voo [min] | Autonomia Projetada [h] | N° Voos | MTOW [kg] | Massa Estrutura [kg] | Combustível [kg] | Abastecimentos | Massa gerador | Potência gerador [W] | Combustível consumido [L] | Calda cons [L] | Distância percorrida [km] | Distância Pulverizando [km] | RTL ACUMULADO[m] | EOC [km/km] | EOC [h/h] | Tempo de manobra [h] | Tempo rtl_rtw [h] | V pulv [m/s] | V desloc [m/s] | Preço Total por ha Simples [R$/ha] | Preço Total por ha Presumido [R$/ha] | Preço Total por ha Real [R$/ha] | Preço Total Simples [R$] | Preço Total Presumido [R$] | Prod CAPEX [ha/h/R$] | Dias Trabalhados | Preço Total Real [R$]
0 | 85 | CONCLUIDO | 1.5667 | 63.83 | 47.02 | 6.62 | 0.11 | 426 | 167.88 | 51.39 | 1 | 424 | 30.49 | 20939.59 | 587.77 | 2104.34 | 473.66 | 60.53 | 204702.62 | 0.13 | 0.73 | 0.85 | 12.63 | 0.5 | 10 | 1637.13 | 2239.9935 | 2026.2117 | 1637130.0168 | 2239993.514 | 1.4513e-06 | 24.6258 | 2026211.6769
1 | 85 | CONCLUIDO | 2.098 | 47.66 | 39.4 | 13.58 | 0.21 | 174 | 169.33 | 51.39 | 2 | 172 | 30.94 | 21118.46 | 481.47 | 2104.02 | 223.92 | 60.53 | 81096.87 | 0.27 | 0.87 | 0.44 | 5.01 | 0.5 | 10 | 1055.4446 | 1444.1058 | 1306.2824 | 1055444.5712 | 1444105.8253 | 1.9434e-06 | 18.3873 | 1306282.3921
2 | 85 | CONCLUIDO | 2.2997 | 43.48 | 37.45 | 20.81 | 0.31 | 108 | 170.79 | 51.39 | 3 | 106 | 31.4 | 21297.94 | 447.34 | 2104.01 | 160.42 | 60.53 | 49674.07 | 0.38 | 0.92 | 0.34 | 3.06 | 0.5 | 10 | 922.1161 | 1261.6799 | 1141.2669 | 922116.0846 | 1261679.9079 | 2.1303e-06 | 16.7747 | 1141266.9482
3 | 85 | CONCLUIDO | 2.4058 | 41.57 | 36.55 | 28.12 | 0.41 | 78 | 172.25 | 51.39 | 4 | 76 | 31.86 | 21478.05 | 426.16 | 2103.87 | 131.13 | 60.53 | 35177.8 | 0.46 | 0.94 | 0.28 | 2.16 | 0.5 | 10 | 857.5404 | 1173.3246 | 1061.3442 | 857540.4045 | 1173324.6134 | 2.2286e-06 | 16.0378 | 1061344.1591
4 | 85 | CONCLUIDO | 2.4719 | 40.46 | 36.05 | 36.05 | 0.51 | 60 | 173.71 | 51.39 | 5 | 58 | 32.32 | 21658.78 | 409.42 | 2103.91 | 114.69 | 60.53 | 27050.24 | 0.53 | 0.95 | 0.26 | 1.66 | 0.5 | 10 | 812.6439 | 1111.8953 | 1005.7775 | 812643.9194 | 1111895.2618 | 2.2898e-06 | 15.6096 | 1005777.5386
5 | 85 | CONCLUIDO | 2.5072 | 39.88 | 35.85 | 43.9 | 0.61 | 49 | 175.18 | 51.39 | 6 | 47 | 32.79 | 21840.16 | 395.87 | 2103.83 | 108.58 | 60.53 | 24047.81 | 0.56 | 0.96 | 0.25 | 1.46 | 0.5 | 10 | 790.536 | 1081.6462 | 978.4154 | 790536.0122 | 1081646.2479 | 2.3225e-06 | 15.3858 | 978415.4481
6 | 85 | CONCLUIDO | 2.5488 | 39.23 | 35.51 | 53.26 | 0.7 | 40 | 176.66 | 51.39 | 7 | 38 | 33.27 | 22022.17 | 379.55 | 2103.87 | 97.05 | 60.53 | 18329.59 | 0.62 | 0.97 | 0.23 | 1.12 | 0.5 | 10 | 754.6617 | 1032.5615 | 934.0153 | 754661.7352 | 1032561.4794 | 2.361e-06 | 15.135 | 934015.261
7 | 85 | CONCLUIDO | 2.5736 | 38.86 | 35.33 | 62.35 | 0.8 | 34 | 178.14 | 51.39 | 8 | 32 | 33.75 | 22204.83 | 365.17 | 2103.88 | 91.48 | 60.53 | 15574.53 | 0.66 | 0.97 | 0.22 | 0.94 | 0.5 | 10 | 735.196 | 1005.9276 | 909.9233 | 735195.9887 | 1005927.5863 | 2.384e-06 | 14.9923 | 909923.2693
8 | 85 | CONCLUIDO | 2.5963 | 38.52 | 35.16 | 72.75 | 0.89 | 29 | 179.63 | 51.39 | 9 | 27 | 34.24 | 22388.15 | 348.22 | 2103.87 | 85.83 | 60.53 | 12773.03 | 0.71 | 0.97 | 0.21 | 0.77 | 0.5 | 10 | 714.3065 | 977.3456 | 884.0691 | 714306.4827 | 977345.6426 | 2.405e-06 | 14.8611 | 884069.1462
9 | 85 | CONCLUIDO | 2.6098 | 38.32 | 35.06 | 80.91 | 0.98 | 26 | 181.12 | 51.39 | 10 | 7 | 34.73 | 22572.13 | 337.19 | 2103.83 | 82.23 | 60.53 | 10992.33 | 0.74 | 0.98 | 0.22 | 0.68 | 0.5 | 10 | 701.1803 | 959.3858 | 867.8233 | 701180.2524 | 959385.7553 | 2.4175e-06 | 14.784 | 867823.3253
10 | 85 | CONCLUIDO | 2.6006 | 38.45 | 35.2 | 81.23 | 1.07 | 26 | 182.62 | 51.39 | 11 | 0 | 35.22 | 22756.91 | 341.42 | 2103.94 | 86.5 | 60.53 | 13124.8 | 0.7 | 0.97 | 0.23 | 0.81 | 0.5 | 10 | 707.3666 | 967.8501 | 875.4799 | 707366.555 | 967850.1274 | 2.409e-06 | 14.8341 | 875479.8697

## RESULTADOS_2
Unnamed: 0 | Volume de calda [L] | STATUS | Capacidade operacional [ha/h] | Tempo de missao [h] | Tempo util [h] | Tempo por voo [min] | Autonomia Projetada [h] | N° Voos | MTOW [kg] | Massa Estrutura [kg] | Combustível [kg] | Abastecimentos | Massa gerador | Potência gerador [W] | Combustível consumido [L] | Calda cons [L] | Distância percorrida [km] | Distância Pulverizando [km] | RTL ACUMULADO[m] | EOC [km/km] | EOC [h/h] | Tempo de manobra [h] | Tempo rtl_rtw [h] | V pulv [m/s] | V desloc [m/s] | Preço Total por ha Simples [R$/ha] | Preço Total por ha Presumido [R$/ha] | Preço Total por ha Real [R$/ha] | Preço Total Simples [R$] | Preço Total Presumido [R$] | Prod CAPEX [ha/h/R$] | Dias Trabalhados | Preço Total Real [R$]
0 | 20 | CONCLUIDO | 2.403 | 41.61 | 38.23 | 17.12 | 0.34 | 134 | 51.33 | 24.83 | 1 | 130 | 5.51 | 6564.78 | 184.23 | 2103.9 | 185.6 | 60.53 | 62134.33 | 0.33 | 0.9 | 0.39 | 3.84 | 0.5 | 10 | 504.1052 | 689.739 | 623.9113 | 504105.235 | 689739.0221 | 3.104e-06 | 16.0532 | 623911.2979
1 | 20 | CONCLUIDO | 2.4607 | 40.64 | 37.58 | 21.07 | 0.66 | 107 | 52.47 | 24.83 | 2 | 0 | 5.64 | 6705.1 | 175.96 | 2104.02 | 160.26 | 60.53 | 49598.19 | 0.38 | 0.91 | 0.48 | 3.19 | 0.5 | 10 | 478.9893 | 655.3743 | 592.8263 | 478989.3015 | 655374.2938 | 3.1785e-06 | 15.679 | 592826.291

## RESULTADOS_11
Unnamed: 0 | Volume de calda [L] | STATUS | Capacidade operacional [ha/h] | Tempo de missao [h] | Tempo util [h] | Tempo por voo [min] | Autonomia Projetada [h] | N° Voos | MTOW [kg] | Massa Estrutura [kg] | Combustível [kg] | Abastecimentos | Massa gerador | Potência gerador [W] | Combustível consumido [L] | Calda cons [L] | Distância percorrida [km] | Distância Pulverizando [km] | RTL ACUMULADO[m] | EOC [km/km] | EOC [h/h] | Tempo de manobra [h] | Tempo rtl_rtw [h] | V pulv [m/s] | V desloc [m/s] | Preço Total por ha Simples [R$/ha] | Preço Total por ha Presumido [R$/ha] | Preço Total por ha Real [R$/ha] | Preço Total Simples [R$] | Preço Total Presumido [R$] | Prod CAPEX [ha/h/R$] | Dias Trabalhados | Preço Total Real [R$]
0 | 65 | CONCLUIDO | 1.7839 | 56.06 | 44.51 | 7.76 | 0.13 | 344 | 133.21 | 46.47 | 1 | 342 | 20.75 | 16663.42 | 474.92 | 2104.07 | 391.24 | 60.53 | 163904.8 | 0.15 | 0.77 | 0.72 | 10.12 | 0.5 | 10 | 1224.4548 | 1675.3531 | 1515.4597 | 1224454.7859 | 1675353.0572 | 1.7685e-06 | 21.6281 | 1515459.7128
1 | 65 | CONCLUIDO | 2.2403 | 44.64 | 38.54 | 16.06 | 0.26 | 144 | 134.55 | 46.47 | 2 | 142 | 21.09 | 16828.84 | 397.44 | 2103.99 | 196.24 | 60.53 | 67405.57 | 0.31 | 0.89 | 0.39 | 4.15 | 0.5 | 10 | 871.5624 | 1192.5101 | 1078.6986 | 871562.401 | 1192510.1276 | 2.221e-06 | 17.2222 | 1078698.6348
2 | 65 | CONCLUIDO | 2.4096 | 41.5 | 36.9 | 24.87 | 0.39 | 89 | 135.9 | 46.47 | 3 | 87 | 21.43 | 16994.64 | 366.1 | 2103.95 | 142.61 | 60.53 | 40862.56 | 0.42 | 0.93 | 0.3 | 2.51 | 0.5 | 10 | 771.1457 | 1055.1155 | 954.4168 | 771145.6622 | 1055115.5156 | 2.3888e-06 | 16.0108 | 954416.7716
3 | 65 | CONCLUIDO | 2.4986 | 40.02 | 36.13 | 34.41 | 0.52 | 63 | 137.25 | 46.47 | 4 | 61 | 21.78 | 17160.92 | 343.82 | 2103.88 | 117.29 | 60.53 | 28332.74 | 0.52 | 0.95 | 0.26 | 1.74 | 0.5 | 10 | 717.8368 | 982.176 | 888.4385 | 717836.7972 | 982175.9747 | 2.4771e-06 | 15.4398 | 888438.4782
4 | 65 | CONCLUIDO | 2.5453 | 39.29 | 35.8 | 44.75 | 0.64 | 48 | 138.6 | 46.47 | 5 | 46 | 22.13 | 17327.69 | 324.51 | 2103.89 | 106.99 | 60.53 | 23262.02 | 0.57 | 0.96 | 0.24 | 1.41 | 0.5 | 10 | 679.7274 | 930.0331 | 841.272 | 679727.4256 | 930033.0512 | 2.5234e-06 | 15.1582 | 841272.0021
5 | 65 | CONCLUIDO | 2.59 | 38.61 | 35.42 | 57.44 | 0.76 | 37 | 139.95 | 46.47 | 6 | 34 | 22.49 | 17494.97 | 301.57 | 2103.87 | 94.32 | 60.53 | 16979.53 | 0.64 | 0.97 | 0.23 | 1.03 | 0.5 | 10 | 648.8581 | 887.7963 | 803.0663 | 648858.1167 | 887796.3008 | 2.5677e-06 | 14.8958 | 803066.2679
6 | 65 | CONCLUIDO | 2.5987 | 38.48 | 35.38 | 62.43 | 0.88 | 34 | 141.31 | 46.47 | 7 | 1 | 22.85 | 17662.75 | 295.23 | 2103.83 | 91.44 | 60.53 | 15556.91 | 0.66 | 0.97 | 0.26 | 0.99 | 0.5 | 10 | 641.3934 | 877.5828 | 793.8275 | 641393.4166 | 877582.7689 | 2.5763e-06 | 14.8457 | 793827.5011
7 | 65 | CONCLUIDO | 2.5979 | 38.49 | 35.39 | 62.45 | 0.99 | 34 | 142.68 | 46.47 | 8 | 0 | 23.21 | 17831.04 | 297.69 | 2103.83 | 91.77 | 60.53 | 15720.9 | 0.66 | 0.97 | 0.26 | 1 | 0.5 | 10 | 643.8499 | 880.9439 | 796.8679 | 643849.9469 | 880943.9019 | 2.5755e-06 | 14.8495 | 796867.8524

## RESULTADOS_13
Unnamed: 0 | Volume de calda [L] | STATUS | Capacidade operacional [ha/h] | Tempo de missao [h] | Tempo util [h] | Tempo por voo [min] | Autonomia Projetada [h] | N° Voos | MTOW [kg] | Massa Estrutura [kg] | Combustível [kg] | Abastecimentos | Massa gerador | Potência gerador [W] | Combustível consumido [L] | Calda cons [L] | Distância percorrida [km] | Distância Pulverizando [km] | RTL ACUMULADO[m] | EOC [km/km] | EOC [h/h] | Tempo de manobra [h] | Tempo rtl_rtw [h] | V pulv [m/s] | V desloc [m/s] | Preço Total por ha Simples [R$/ha] | Preço Total por ha Presumido [R$/ha] | Preço Total por ha Real [R$/ha] | Preço Total Simples [R$] | Preço Total Presumido [R$] | Prod CAPEX [ha/h/R$] | Dias Trabalhados | Preço Total Real [R$]
0 | 75 | CONCLUIDO | 1.6718 | 59.81 | 45.77 | 7.13 | 0.12 | 385 | 150.44 | 49.1 | 1 | 383 | 25.34 | 18787.76 | 531.2 | 2104.14 | 432.61 | 60.53 | 184384.35 | 0.14 | 0.75 | 0.78 | 11.38 | 0.5 | 10 | 1416.5879 | 1938.238 | 1753.2553 | 1416587.8717 | 1938238.0215 | 1.599e-06 | 23.0748 | 1753255.3051
1 | 75 | CONCLUIDO | 2.1713 | 46.06 | 38.92 | 14.69 | 0.23 | 159 | 151.83 | 49.1 | 2 | 157 | 25.73 | 18959.54 | 439.4 | 2103.97 | 208.27 | 60.53 | 73344.33 | 0.29 | 0.88 | 0.42 | 4.53 | 0.5 | 10 | 955.3251 | 1307.118 | 1182.3685 | 955325.1447 | 1307118.0089 | 2.0768e-06 | 17.7701 | 1182368.5007
2 | 75 | CONCLUIDO | 2.3536 | 42.49 | 37.19 | 22.54 | 0.35 | 99 | 153.23 | 49.1 | 3 | 97 | 26.13 | 19131.85 | 407.75 | 2103.92 | 151.58 | 60.53 | 45298.31 | 0.4 | 0.92 | 0.33 | 2.8 | 0.5 | 10 | 841.8729 | 1151.8877 | 1041.9531 | 841872.9347 | 1151887.6901 | 2.2511e-06 | 16.3927 | 1041953.1457
3 | 75 | CONCLUIDO | 2.4497 | 40.82 | 36.38 | 30.74 | 0.46 | 71 | 154.63 | 49.1 | 4 | 69 | 26.53 | 19304.72 | 386.39 | 2103.92 | 125.42 | 60.53 | 32359.28 | 0.48 | 0.94 | 0.28 | 1.99 | 0.5 | 10 | 784.119 | 1072.8662 | 970.4733 | 784118.9744 | 1072866.1737 | 2.343e-06 | 15.7485 | 970473.3318
4 | 75 | CONCLUIDO | 2.5194 | 39.69 | 35.77 | 39.74 | 0.57 | 54 | 156.03 | 49.1 | 5 | 52 | 26.94 | 19478.15 | 367.01 | 2103.85 | 104.81 | 60.53 | 22141.75 | 0.58 | 0.96 | 0.26 | 1.38 | 0.5 | 10 | 747.7653 | 1023.1255 | 925.4798 | 747765.2903 | 1023125.4592 | 2.4097e-06 | 15.3125 | 925479.8013
5 | 75 | CONCLUIDO | 2.552 | 39.18 | 35.59 | 49.67 | 0.67 | 43 | 157.44 | 49.1 | 6 | 41 | 27.35 | 19652.13 | 351.1 | 2103.94 | 99.97 | 60.53 | 19776.24 | 0.61 | 0.96 | 0.23 | 1.21 | 0.5 | 10 | 715.6447 | 979.1766 | 885.7253 | 715644.6535 | 979176.5869 | 2.4409e-06 | 15.1157 | 885725.3478
6 | 75 | CONCLUIDO | 2.5798 | 38.76 | 35.39 | 58.98 | 0.78 | 36 | 158.86 | 49.1 | 7 | 34 | 27.77 | 19826.68 | 333.78 | 2103.84 | 93.26 | 60.53 | 16452.77 | 0.65 | 0.97 | 0.22 | 1 | 0.5 | 10 | 693.1997 | 948.4664 | 857.9461 | 693199.712 | 948466.4278 | 2.4675e-06 | 14.9537 | 857946.1231
7 | 75 | CONCLUIDO | 2.6019 | 38.43 | 35.24 | 70.48 | 0.88 | 30 | 160.28 | 49.1 | 8 | 15 | 28.19 | 20001.93 | 317.71 | 2103.85 | 87.8 | 60.53 | 13756.73 | 0.69 | 0.97 | 0.23 | 0.85 | 0.5 | 10 | 673.73 | 921.8272 | 833.8493 | 673730.0322 | 921827.153 | 2.4886e-06 | 14.8264 | 833849.2633
8 | 75 | CONCLUIDO | 2.6018 | 38.43 | 35.24 | 70.48 | 0.99 | 30 | 161.71 | 49.1 | 9 | 0 | 28.61 | 20177.64 | 318.28 | 2103.87 | 87.27 | 60.53 | 13490.73 | 0.69 | 0.97 | 0.25 | 0.85 | 0.5 | 10 | 674.2769 | 922.5753 | 834.526 | 674276.8583 | 922575.3445 | 2.4885e-06 | 14.8264 | 834526.0485

## RESULTADOS_17
Unnamed: 0 | Volume de calda [L] | STATUS | Capacidade operacional [ha/h] | Tempo de missao [h] | Tempo util [h] | Tempo por voo [min] | Autonomia Projetada [h] | N° Voos | MTOW [kg] | Massa Estrutura [kg] | Combustível [kg] | Abastecimentos | Massa gerador | Potência gerador [W] | Combustível consumido [L] | Calda cons [L] | Distância percorrida [km] | Distância Pulverizando [km] | RTL ACUMULADO[m] | EOC [km/km] | EOC [h/h] | Tempo de manobra [h] | Tempo rtl_rtw [h] | V pulv [m/s] | V desloc [m/s] | Preço Total por ha Simples [R$/ha] | Preço Total por ha Presumido [R$/ha] | Preço Total por ha Real [R$/ha] | Preço Total Simples [R$] | Preço Total Presumido [R$] | Prod CAPEX [ha/h/R$] | Dias Trabalhados | Preço Total Real [R$]
0 | 95 | CONCLUIDO | 1.4644 | 68.29 | 48.36 | 6.19 | 0.1 | 469 | 185.69 | 53.44 | 1 | 467 | 36.26 | 23136.14 | 646.65 | 2104.13 | 517.58 | 60.53 | 226452.5 | 0.12 | 0.71 | 0.91 | 13.97 | 0.5 | 10 | 1875.9753 | 2566.7921 | 2321.8211 | 1875975.2679 | 2566792.1237 | 1.3178e-06 | 26.3465 | 2321821.0859
1 | 95 | CONCLUIDO | 2.0262 | 49.35 | 39.85 | 12.65 | 0.19 | 189 | 187.21 | 53.44 | 2 | 187 | 36.77 | 23322.88 | 522.92 | 2103.94 | 238.57 | 60.53 | 88342.55 | 0.25 | 0.86 | 0.47 | 5.46 | 0.5 | 10 | 1159.8802 | 1586.9992 | 1435.5383 | 1159880.1862 | 1586999.2411 | 1.8234e-06 | 19.0394 | 1435538.2609
2 | 95 | CONCLUIDO | 2.2412 | 44.62 | 37.76 | 19.2 | 0.28 | 118 | 188.73 | 53.44 | 3 | 116 | 37.29 | 23510.33 | 486.26 | 2103.9 | 170.31 | 60.53 | 54571.45 | 0.36 | 0.91 | 0.36 | 3.37 | 0.5 | 10 | 1006.0611 | 1376.5371 | 1245.1623 | 1006061.0517 | 1376537.1152 | 2.0169e-06 | 17.2145 | 1245162.3449
3 | 95 | CONCLUIDO | 2.3576 | 42.42 | 36.78 | 25.96 | 0.37 | 85 | 190.25 | 53.44 | 4 | 83 | 37.82 | 23698.48 | 464.39 | 2103.9 | 138.82 | 60.53 | 38989.73 | 0.44 | 0.93 | 0.3 | 2.4 | 0.5 | 10 | 922.2796 | 1261.9036 | 1141.4693 | 922279.5834 | 1261903.614 | 2.1216e-06 | 16.3657 | 1141469.3042
4 | 95 | CONCLUIDO | 2.43 | 41.15 | 36.23 | 32.93 | 0.46 | 66 | 191.78 | 53.44 | 5 | 64 | 38.35 | 23887.36 | 448.49 | 2103.87 | 120.44 | 60.53 | 29896.68 | 0.5 | 0.95 | 0.27 | 1.84 | 0.5 | 10 | 883.9104 | 1209.4052 | 1093.9813 | 883910.4206 | 1209405.2329 | 2.1868e-06 | 15.8758 | 1093981.2948
5 | 95 | CONCLUIDO | 2.4981 | 40.03 | 35.59 | 40.29 | 0.55 | 53 | 193.32 | 53.44 | 6 | 51 | 38.89 | 24076.95 | 429.76 | 2103.86 | 98.68 | 60.53 | 19078.91 | 0.61 | 0.96 | 0.25 | 1.2 | 0.5 | 10 | 835.4287 | 1143.0704 | 1033.9773 | 835428.6638 | 1143070.3543 | 2.2481e-06 | 15.4437 | 1033977.324
6 | 95 | CONCLUIDO | 2.5163 | 39.74 | 35.63 | 48.59 | 0.64 | 44 | 194.86 | 53.44 | 7 | 42 | 39.43 | 24267.28 | 420.5 | 2103.87 | 101.2 | 60.53 | 20387.32 | 0.6 | 0.96 | 0.24 | 1.25 | 0.5 | 10 | 822.4873 | 1125.3633 | 1017.9603 | 822487.2558 | 1125363.349 | 2.2645e-06 | 15.3318 | 1017960.2504
7 | 95 | CONCLUIDO | 2.5423 | 39.33 | 35.45 | 55.98 | 0.72 | 38 | 196.41 | 53.44 | 8 | 36 | 39.98 | 24458.36 | 407.88 | 2103.85 | 95.33 | 60.53 | 17479.66 | 0.63 | 0.97 | 0.22 | 1.06 | 0.5 | 10 | 793.6294 | 1085.8788 | 982.244 | 793629.4011 | 1085878.7591 | 2.2879e-06 | 15.1736 | 982244.0144
8 | 95 | CONCLUIDO | 2.5644 | 39 | 35.3 | 64.18 | 0.81 | 33 | 197.97 | 53.44 | 9 | 31 | 40.53 | 24650.18 | 395.83 | 2103.83 | 90.34 | 60.53 | 15010.95 | 0.67 | 0.97 | 0.22 | 0.91 | 0.5 | 10 | 776.806 | 1062.8602 | 961.4223 | 776805.9927 | 1062860.2294 | 2.3077e-06 | 15.0463 | 961422.3409
9 | 95 | CONCLUIDO | 2.5828 | 38.72 | 35.17 | 72.77 | 0.89 | 29 | 199.53 | 53.44 | 10 | 27 | 41.1 | 24842.77 | 381.52 | 2103.83 | 85.96 | 60.53 | 12841.72 | 0.7 | 0.97 | 0.21 | 0.78 | 0.5 | 10 | 758.8192 | 1038.2499 | 939.1608 | 758819.2249 | 1038249.9402 | 2.3243e-06 | 14.9383 | 939160.8231
10 | 95 | CONCLUIDO | 2.59 | 38.61 | 35.17 | 81.17 | 0.97 | 26 | 201.1 | 53.44 | 11 | 22 | 41.66 | 25036.12 | 370.01 | 2103.83 | 86.24 | 60.53 | 12994.53 | 0.7 | 0.97 | 0.21 | 0.79 | 0.5 | 10 | 746.6296 | 1021.5715 | 924.0742 | 746629.5912 | 1021571.5457 | 2.3308e-06 | 14.8958 | 924074.1911
11 | 95 | CONCLUIDO | 2.6009 | 38.45 | 35.09 | 87.72 | 1.05 | 24 | 202.67 | 53.44 | 12 | 5 | 42.24 | 25230.25 | 362 | 2103.83 | 82.75 | 60.53 | 11258.67 | 0.73 | 0.98 | 0.23 | 0.7 | 0.5 | 10 | 736.6954 | 1007.9792 | 911.7791 | 736695.4293 | 1007979.187 | 2.3406e-06 | 14.8341 | 911779.0681
12 | 95 | CONCLUIDO | 2.6007 | 38.45 | 35.09 | 87.72 | 1.13 | 24 | 204.25 | 53.44 | 13 | 0 | 42.82 | 25425.3 | 364.62 | 2103.84 | 82.45 | 60.53 | 11108.34 | 0.73 | 0.98 | 0.23 | 0.7 | 0.5 | 10 | 739.1702 | 1011.3653 | 914.842 | 739170.1916 | 1011365.2661 | 2.3404e-06 | 14.8341 | 914841.9846

## RESULTADOS_9
Unnamed: 0 | Volume de calda [L] | STATUS | Capacidade operacional [ha/h] | Tempo de missao [h] | Tempo util [h] | Tempo por voo [min] | Autonomia Projetada [h] | N° Voos | MTOW [kg] | Massa Estrutura [kg] | Combustível [kg] | Abastecimentos | Massa gerador | Potência gerador [W] | Combustível consumido [L] | Calda cons [L] | Distância percorrida [km] | Distância Pulverizando [km] | RTL ACUMULADO[m] | EOC [km/km] | EOC [h/h] | Tempo de manobra [h] | Tempo rtl_rtw [h] | V pulv [m/s] | V desloc [m/s] | Preço Total por ha Simples [R$/ha] | Preço Total por ha Presumido [R$/ha] | Preço Total por ha Real [R$/ha] | Preço Total Simples [R$] | Preço Total Presumido [R$] | Prod CAPEX [ha/h/R$] | Dias Trabalhados | Preço Total Real [R$]
0 | 55 | CONCLUIDO | 1.9019 | 52.58 | 43.26 | 8.57 | 0.15 | 303 | 116.05 | 43.4 | 1 | 301 | 16.65 | 14546.17 | 418.63 | 2103.98 | 350.34 | 60.53 | 143661.09 | 0.17 | 0.79 | 0.65 | 8.87 | 0.5 | 10 | 1049.2913 | 1435.6867 | 1298.6667 | 1049291.3055 | 1435686.6557 | 1.9642e-06 | 20.2855 | 1298666.7362
1 | 55 | CONCLUIDO | 2.3187 | 43.13 | 38.01 | 17.96 | 0.3 | 127 | 117.34 | 43.4 | 2 | 125 | 16.94 | 14705.49 | 351.29 | 2103.97 | 178.65 | 60.53 | 58694.09 | 0.34 | 0.9 | 0.37 | 3.62 | 0.5 | 10 | 774.6689 | 1059.9361 | 958.7773 | 774668.8609 | 1059936.1115 | 2.3946e-06 | 16.6397 | 958777.2966
2 | 55 | CONCLUIDO | 2.4686 | 40.51 | 36.56 | 28.12 | 0.45 | 78 | 118.63 | 43.4 | 3 | 76 | 17.23 | 14865.24 | 321.51 | 2103.88 | 131.39 | 60.53 | 35309.98 | 0.46 | 0.94 | 0.29 | 2.17 | 0.5 | 10 | 689.0008 | 942.7212 | 852.7493 | 689000.7676 | 942721.2468 | 2.5494e-06 | 15.6289 | 852749.2541
3 | 55 | CONCLUIDO | 2.5553 | 39.14 | 35.76 | 39.73 | 0.59 | 54 | 119.93 | 43.4 | 4 | 52 | 17.53 | 15025.44 | 295.31 | 2103.87 | 104.91 | 60.53 | 22188.32 | 0.58 | 0.96 | 0.25 | 1.37 | 0.5 | 10 | 636.1645 | 870.4284 | 787.3559 | 636164.5254 | 870428.3692 | 2.6389e-06 | 15.1003 | 787355.9073
4 | 55 | CONCLUIDO | 2.5894 | 38.62 | 35.56 | 52.03 | 0.73 | 41 | 121.23 | 43.4 | 5 | 21 | 17.83 | 15186.08 | 274.16 | 2103.85 | 97.97 | 60.53 | 18786.12 | 0.62 | 0.96 | 0.25 | 1.17 | 0.5 | 10 | 610.0752 | 834.7318 | 755.0661 | 610075.1814 | 834731.7778 | 2.6742e-06 | 14.8997 | 755066.1485
5 | 55 | CONCLUIDO | 2.5886 | 38.63 | 35.59 | 53.39 | 0.86 | 40 | 122.54 | 43.4 | 6 | 0 | 18.14 | 15347.16 | 274.42 | 2103.91 | 98.17 | 60.53 | 18889.31 | 0.62 | 0.96 | 0.28 | 1.2 | 0.5 | 10 | 610.5475 | 835.3781 | 755.6508 | 610547.5426 | 835378.0833 | 2.6733e-06 | 14.9035 | 755650.7715

## resultados
Unnamed: 0 | Volume de calda [L] | STATUS | Capacidade operacional [ha/h] | Tempo de missao [h] | Tempo util [h] | Tempo por voo [min] | Autonomia Projetada [h] | N° Voos | MTOW [kg] | Massa Estrutura [kg] | Combustível [kg] | Abastecimentos | Massa gerador | Potência gerador [W] | Combustível consumido [L] | Calda cons [L] | Distância percorrida [km] | Distância Pulverizando [km] | RTL ACUMULADO[m] | EOC [km/km] | EOC [h/h] | Tempo de manobra [h] | Tempo rtl_rtw [h] | V pulv [m/s] | V desloc [m/s]
0 | 100 | CONCLUIDO | 1.4154 | 70.65 | 49.04 | 5.99 | 0.09 | 491 | 194.77 | 54.38 | 1 | 489 | 39.4 | 24256.19 | 676.77 | 2104.22 | 540.08 | 60.53 | 237588.79 | 0.11 | 0.7 | 0.95 | 14.65 | 0.5 | 10
1 | 100 | CONCLUIDO | 1.9903 | 50.24 | 40.07 | 12.2 | 0.18 | 197 | 196.32 | 54.38 | 2 | 195 | 39.95 | 24447.22 | 543.46 | 2104.03 | 245.98 | 60.53 | 92007.78 | 0.25 | 0.86 | 0.48 | 5.68 | 0.5 | 10
2 | 100 | CONCLUIDO | 2.2161 | 45.12 | 37.86 | 18.62 | 0.27 | 122 | 197.88 | 54.38 | 3 | 120 | 40.5 | 24639 | 504.91 | 2103.96 | 173.77 | 60.53 | 56278.82 | 0.35 | 0.91 | 0.36 | 3.47 | 0.5 | 10
3 | 100 | CONCLUIDO | 2.3357 | 42.81 | 36.88 | 25.14 | 0.36 | 88 | 199.44 | 54.38 | 4 | 86 | 41.06 | 24831.54 | 483.34 | 2103.88 | 141.57 | 60.53 | 40351.01 | 0.43 | 0.93 | 0.31 | 2.49 | 0.5 | 10
4 | 100 | CONCLUIDO | 2.4119 | 41.46 | 36.3 | 32.03 | 0.44 | 68 | 201.01 | 54.38 | 5 | 66 | 41.63 | 25024.84 | 466.7 | 2103.94 | 122.83 | 60.53 | 31082.09 | 0.49 | 0.94 | 0.27 | 1.91 | 0.5 | 10
5 | 100 | CONCLUIDO | 2.4677 | 40.52 | 35.87 | 39.13 | 0.53 | 55 | 202.58 | 54.38 | 6 | 53 | 42.2 | 25218.93 | 452.04 | 2103.86 | 108.66 | 60.53 | 24058.85 | 0.56 | 0.96 | 0.25 | 1.48 | 0.5 | 10
6 | 100 | CONCLUIDO | 2.4943 | 40.09 | 35.75 | 45.64 | 0.61 | 47 | 204.16 | 54.38 | 7 | 45 | 42.78 | 25413.94 | 441.99 | 2103.89 | 105.09 | 60.53 | 22315.69 | 0.58 | 0.96 | 0.24 | 1.36 | 0.5 | 10
7 | 100 | CONCLUIDO | 2.5268 | 39.58 | 35.5 | 53.26 | 0.69 | 40 | 205.75 | 54.38 | 8 | 38 | 43.37 | 25609.61 | 429.51 | 2103.88 | 97.03 | 60.53 | 18320.44 | 0.62 | 0.97 | 0.23 | 1.12 | 0.5 | 10
8 | 100 | CONCLUIDO | 2.5476 | 39.25 | 35.38 | 60.64 | 0.77 | 35 | 207.34 | 54.38 | 9 | 33 | 43.96 | 25806.1 | 416.53 | 2103.87 | 92.77 | 60.53 | 16212.72 | 0.65 | 0.97 | 0.22 | 0.99 | 0.5 | 10
9 | 100 | CONCLUIDO | 2.5716 | 38.89 | 35.2 | 70.41 | 0.85 | 30 | 208.94 | 54.38 | 10 | 28 | 44.56 | 26003.41 | 403.8 | 2103.86 | 87.2 | 60.53 | 13453.41 | 0.69 | 0.97 | 0.21 | 0.82 | 0.5 | 10
10 | 100 | CONCLUIDO | 2.5925 | 38.57 | 35.01 | 77.79 | 0.93 | 27 | 210.55 | 54.38 | 11 | 25 | 45.17 | 26201.54 | 391.4 | 2103.92 | 80.25 | 60.53 | 9992.93 | 0.75 | 0.98 | 0.21 | 0.62 | 0.5 | 10
11 | 100 | CONCLUIDO | 2.5963 | 38.52 | 35.07 | 87.67 | 1 | 24 | 212.16 | 54.38 | 12 | 19 | 45.78 | 26400.51 | 379.59 | 2103.89 | 82.58 | 60.53 | 11173.48 | 0.73 | 0.98 | 0.21 | 0.68 | 0.5 | 10
12 | 100 | CONCLUIDO | 2.6 | 38.46 | 35.05 | 91.44 | 1.08 | 23 | 213.78 | 54.38 | 13 | 3 | 46.4 | 26600.32 | 372.36 | 2103.85 | 81.42 | 60.53 | 10598.45 | 0.74 | 0.98 | 0.23 | 0.66 | 0.5 | 10
13 | 100 | CONCLUIDO | 2.6002 | 38.46 | 35.05 | 91.43 | 1.15 | 23 | 215.41 | 54.38 | 14 | 0 | 47.03 | 26801 | 374.58 | 2103.83 | 81.21 | 60.53 | 10493.19 | 0.75 | 0.98 | 0.23 | 0.66 | 0.5 | 10
0 | 40 | CONCLUIDO | 2.0926 | 47.79 | 41.33 | 10.38 | 0.2 | 239 | 89.87 | 37.55 | 1 | 237 | 11.32 | 11317.98 | 330.52 | 2103.95 | 287.36 | 60.53 | 112491 | 0.21 | 0.83 | 0.55 | 6.94 | 0.5 | 10
1 | 40 | CONCLUIDO | 2.4355 | 41.06 | 37.23 | 22.34 | 0.39 | 100 | 91.1 | 37.55 | 2 | 98 | 11.54 | 11468.97 | 275.17 | 2103.96 | 153.36 | 60.53 | 46185.92 | 0.39 | 0.92 | 0.32 | 2.84 | 0.5 | 10
2 | 40 | CONCLUIDO | 2.5585 | 39.09 | 36.03 | 36.64 | 0.57 | 59 | 92.32 | 37.55 | 3 | 46 | 11.77 | 11620.34 | 240.77 | 2103.86 | 113.55 | 60.53 | 26486.03 | 0.53 | 0.95 | 0.28 | 1.64 | 0.5 | 10
3 | 40 | CONCLUIDO | 2.5612 | 39.04 | 36.08 | 40.09 | 0.75 | 54 | 93.55 | 37.55 | 4 | 0 | 12 | 11772.07 | 238.13 | 2103.92 | 113.74 | 60.53 | 26603.4 | 0.53 | 0.95 | 0.33 | 1.7 | 0.5 | 10
0 | 30 | CONCLUIDO | 2.2333 | 44.78 | 39.95 | 12.48 | 0.24 | 192 | 71.52 | 32.27 | 1 | 190 | 8.25 | 9054.6 | 265.26 | 2103.95 | 241.87 | 60.53 | 89978.07 | 0.25 | 0.86 | 0.48 | 5.56 | 0.5 | 10
1 | 30 | CONCLUIDO | 2.5221 | 39.65 | 36.59 | 28.15 | 0.48 | 78 | 72.7 | 32.27 | 2 | 60 | 8.43 | 9200.25 | 212.85 | 2103.88 | 131.72 | 60.53 | 35474.13 | 0.46 | 0.94 | 0.31 | 2.2 | 0.5 | 10
2 | 30 | CONCLUIDO | 2.5315 | 39.5 | 36.54 | 30.45 | 0.71 | 72 | 73.88 | 32.27 | 3 | 0 | 8.61 | 9346.23 | 210.33 | 2103.88 | 127.78 | 60.53 | 33533.29 | 0.47 | 0.94 | 0.37 | 2.15 | 0.5 | 10
0 | 15 | CONCLUIDO | 2.3852 | 41.92 | 38.65 | 16.33 | 0.43 | 142 | 39.78 | 19.54 | 1 | 0 | 4.24 | 5140 | 150.77 | 2104.12 | 193.39 | 60.53 | 65989.21 | 0.31 | 0.89 | 0.58 | 4.26 | 0.5 | 10
0 | 70 | CONCLUIDO | 1.7285 | 57.85 | 45.11 | 7.44 | 0.12 | 364 | 141.81 | 47.83 | 1 | 362 | 22.98 | 17723.39 | 502.66 | 2104.12 | 411.11 | 60.53 | 173741.62 | 0.15 | 0.76 | 0.75 | 10.72 | 0.5 | 10
1 | 70 | CONCLUIDO | 2.2047 | 45.36 | 38.74 | 15.29 | 0.25 | 152 | 143.17 | 47.83 | 2 | 150 | 23.34 | 17891.86 | 418.74 | 2103.93 | 202.46 | 60.53 | 70476.22 | 0.3 | 0.88 | 0.41 | 4.35 | 0.5 | 10
2 | 70 | CONCLUIDO | 2.3813 | 41.99 | 37.05 | 23.65 | 0.37 | 94 | 144.54 | 47.83 | 3 | 92 | 23.71 | 18060.85 | 387.74 | 2103.86 | 147.51 | 60.53 | 43291.78 | 0.41 | 0.93 | 0.31 | 2.66 | 0.5 | 10
3 | 70 | CONCLUIDO | 2.4742 | 40.42 | 36.25 | 32.47 | 0.49 | 67 | 145.92 | 47.83 | 4 | 65 | 24.09 | 18230.35 | 365.89 | 2103.89 | 121.41 | 60.53 | 30376.83 | 0.5 | 0.95 | 0.27 | 1.87 | 0.5 | 10
4 | 70 | CONCLUIDO | 2.5231 | 39.63 | 35.93 | 42.27 | 0.6 | 51 | 147.3 | 47.83 | 5 | 49 | 24.47 | 18400.38 | 347.43 | 2103.87 | 112.48 | 60.53 | 25990.53 | 0.54 | 0.95 | 0.21 | 1.54 | 0.5 | 10
5 | 70 | CONCLUIDO | 2.5664 | 38.97 | 35.55 | 52.03 | 0.71 | 41 | 148.68 | 47.83 | 6 | 39 | 24.85 | 18570.94 | 327.91 | 2103.84 | 98.54 | 60.53 | 19070.37 | 0.61 | 0.96 | 0.23 | 1.17 | 0.5 | 10
6 | 70 | CONCLUIDO | 2.5978 | 38.49 | 35.31 | 64.2 | 0.83 | 33 | 150.07 | 47.83 | 7 | 24 | 25.24 | 18742.03 | 309.42 | 2103.83 | 90.36 | 60.53 | 15021.47 | 0.67 | 0.97 | 0.23 | 0.93 | 0.5 | 10
7 | 70 | CONCLUIDO | 2.5993 | 38.47 | 35.32 | 66.22 | 0.94 | 32 | 151.46 | 47.83 | 8 | 0 | 25.63 | 18913.66 | 306.31 | 2103.83 | 89.77 | 60.53 | 14731.79 | 0.67 | 0.97 | 0.25 | 0.93 | 0.5 | 10
0 | 90 | CONCLUIDO | 1.5157 | 65.97 | 47.66 | 6.4 | 0.1 | 447 | 176.73 | 52.44 | 1 | 445 | 33.29 | 22031.19 | 616.64 | 2104.24 | 494.83 | 60.53 | 215183.62 | 0.12 | 0.72 | 0.88 | 13.27 | 0.5 | 10
1 | 90 | CONCLUIDO | 2.0608 | 48.52 | 39.63 | 13.07 | 0.2 | 182 | 178.21 | 52.44 | 2 | 180 | 33.77 | 22213.89 | 502.54 | 2103.98 | 231.87 | 60.53 | 85030.15 | 0.26 | 0.86 | 0.45 | 5.24 | 0.5 | 10
2 | 90 | CONCLUIDO | 2.2707 | 44.04 | 37.6 | 19.96 | 0.3 | 113 | 179.7 | 52.44 | 3 | 111 | 34.26 | 22397.24 | 466.9 | 2103.88 | 165.41 | 60.53 | 52145.07 | 0.37 | 0.91 | 0.34 | 3.21 | 0.5 | 10
3 | 90 | CONCLUIDO | 2.3825 | 41.97 | 36.67 | 27.16 | 0.39 | 81 | 181.19 | 52.44 | 4 | 79 | 34.75 | 22581.25 | 445.46 | 2103.89 | 134.95 | 60.53 | 37073.89 | 0.45 | 0.93 | 0.3 | 2.28 | 0.5 | 10
4 | 90 | CONCLUIDO | 2.4512 | 40.8 | 36.13 | 34.41 | 0.49 | 63 | 182.69 | 52.44 | 5 | 61 | 35.25 | 22766.06 | 429.02 | 2103.88 | 117.53 | 60.53 | 28455.24 | 0.51 | 0.95 | 0.27 | 1.75 | 0.5 | 10
5 | 90 | CONCLUIDO | 2.4856 | 40.23 | 36 | 42.35 | 0.58 | 51 | 184.19 | 52.44 | 6 | 49 | 35.75 | 22951.43 | 416.51 | 2103.87 | 114.92 | 60.53 | 27212.5 | 0.53 | 0.95 | 0.21 | 1.61 | 0.5 | 10
6 | 90 | CONCLUIDO | 2.5326 | 39.49 | 35.57 | 50.82 | 0.67 | 42 | 185.7 | 52.44 | 7 | 40 | 36.26 | 23137.49 | 400.51 | 2103.89 | 99.33 | 60.53 | 19458.24 | 0.61 | 0.96 | 0.23 | 1.18 | 0.5 | 10
7 | 90 | CONCLUIDO | 2.5595 | 39.07 | 35.37 | 58.95 | 0.76 | 36 | 187.22 | 52.44 | 8 | 34 | 36.78 | 23324.24 | 387.96 | 2103.83 | 92.65 | 60.53 | 16149.45 | 0.65 | 0.97 | 0.22 | 0.98 | 0.5 | 10
8 | 90 | CONCLUIDO | 2.58 | 38.76 | 35.24 | 68.2 | 0.85 | 31 | 188.74 | 52.44 | 9 | 29 | 37.3 | 23511.69 | 372.42 | 2103.83 | 88.38 | 60.53 | 14039.25 | 0.68 | 0.97 | 0.21 | 0.85 | 0.5 | 10
9 | 90 | CONCLUIDO | 2.6024 | 38.43 | 35.05 | 77.88 | 0.93 | 27 | 190.26 | 52.44 | 10 | 22 | 37.82 | 23699.85 | 357.64 | 2103.88 | 81.45 | 60.53 | 10594.54 | 0.74 | 0.98 | 0.21 | 0.66 | 0.5 | 10
10 | 90 | CONCLUIDO | 2.6025 | 38.42 | 35.11 | 84.27 | 1.02 | 25 | 191.79 | 52.44 | 11 | 3 | 38.35 | 23888.73 | 351.06 | 2103.88 | 83.61 | 60.53 | 11683 | 0.72 | 0.98 | 0.23 | 0.73 | 0.5 | 10
11 | 90 | CONCLUIDO | 2.6017 | 38.44 | 35.13 | 84.31 | 1.1 | 25 | 193.33 | 52.44 | 12 | 0 | 38.89 | 24078.33 | 352.71 | 2103.83 | 83.96 | 60.53 | 11861.09 | 0.72 | 0.98 | 0.23 | 0.74 | 0.5 | 10
0 | 10 | CONCLUIDO | 2.2364 | 44.71 | 40.71 | 11.52 | 0.64 | 212 | 26.11 | 12.1 | 1 | 0 | 3.01 | 3454.41 | 118.49 | 2104.09 | 257.76 | 60.53 | 97825.96 | 0.23 | 0.84 | 0.78 | 6.32 | 0.5 | 10
0 | 45 | CONCLUIDO | 2.0268 | 49.34 | 41.99 | 9.65 | 0.18 | 261 | 98.71 | 39.72 | 1 | 259 | 12.99 | 12407.75 | 360.75 | 2104.03 | 308.62 | 60.53 | 123011.79 | 0.2 | 0.82 | 0.58 | 7.59 | 0.5 | 10
1 | 45 | CONCLUIDO | 2.3946 | 41.76 | 37.51 | 20.46 | 0.35 | 110 | 99.95 | 39.72 | 2 | 108 | 13.24 | 12561.45 | 302.52 | 2103.87 | 162.54 | 60.53 | 50723.18 | 0.37 | 0.91 | 0.34 | 3.12 | 0.5 | 10
2 | 45 | CONCLUIDO | 2.5277 | 39.56 | 36.22 | 32.92 | 0.52 | 66 | 101.2 | 39.72 | 3 | 64 | 13.49 | 12715.54 | 270.21 | 2103.84 | 119.87 | 60.53 | 29610.86 | 0.5 | 0.95 | 0.28 | 1.83 | 0.5 | 10
3 | 45 | CONCLUIDO | 2.5734 | 38.86 | 35.86 | 43.91 | 0.69 | 49 | 102.45 | 39.72 | 4 | 11 | 13.74 | 12870.03 | 248.77 | 2103.9 | 107.29 | 60.53 | 23405.59 | 0.56 | 0.96 | 0.29 | 1.48 | 0.5 | 10
4 | 45 | CONCLUIDO | 2.577 | 38.8 | 35.83 | 44.79 | 0.85 | 48 | 103.71 | 39.72 | 5 | 0 | 14 | 13024.91 | 250.78 | 2103.93 | 105.86 | 60.53 | 22694.41 | 0.57 | 0.96 | 0.3 | 1.44 | 0.5 | 10
0 | 60 | CONCLUIDO | 1.8434 | 54.25 | 43.86 | 8.15 | 0.14 | 323 | 124.63 | 45 | 1 | 321 | 18.64 | 15605.44 | 446.64 | 2104.17 | 370.11 | 60.53 | 153446.98 | 0.16 | 0.78 | 0.68 | 9.47 | 0.5 | 10
1 | 60 | CONCLUIDO | 2.2784 | 43.89 | 38.28 | 16.89 | 0.28 | 136 | 125.95 | 45 | 2 | 134 | 18.95 | 15767.7 | 374.81 | 2104.06 | 187.56 | 60.53 | 63105.6 | 0.32 | 0.9 | 0.38 | 3.89 | 0.5 | 10
2 | 60 | CONCLUIDO | 2.4371 | 41.03 | 36.75 | 26.25 | 0.42 | 84 | 127.27 | 45 | 3 | 82 | 19.27 | 15930.42 | 344.37 | 2103.88 | 137.89 | 60.53 | 38529.25 | 0.44 | 0.93 | 0.29 | 2.37 | 0.5 | 10
3 | 60 | CONCLUIDO | 2.5224 | 39.65 | 36.01 | 36.62 | 0.55 | 59 | 128.59 | 45 | 4 | 57 | 19.59 | 16093.6 | 321.04 | 2103.87 | 113.1 | 60.53 | 26259.61 | 0.54 | 0.95 | 0.26 | 1.62 | 0.5 | 10
4 | 60 | CONCLUIDO | 2.5724 | 38.87 | 35.62 | 48.57 | 0.68 | 44 | 129.92 | 45 | 5 | 42 | 19.92 | 16257.24 | 299.54 | 2103.83 | 100.8 | 60.53 | 20184.04 | 0.6 | 0.96 | 0.23 | 1.23 | 0.5 | 10
5 | 60 | CONCLUIDO | 2.5941 | 38.55 | 35.47 | 57.52 | 0.81 | 37 | 131.25 | 45 | 6 | 5 | 20.25 | 16421.36 | 283.29 | 2103.95 | 94.63 | 60.53 | 17136.74 | 0.64 | 0.97 | 0.27 | 1.08 | 0.5 | 10
6 | 60 | CONCLUIDO | 2.5933 | 38.56 | 35.48 | 57.54 | 0.93 | 37 | 132.58 | 45 | 7 | 0 | 20.59 | 16585.95 | 285.25 | 2103.92 | 94.84 | 60.53 | 17237.69 | 0.64 | 0.97 | 0.27 | 1.09 | 0.5 | 10
0 | 80 | CONCLUIDO | 1.6195 | 61.75 | 46.37 | 6.87 | 0.11 | 405 | 159.12 | 50.28 | 1 | 403 | 27.84 | 19859.16 | 559.16 | 2104.2 | 452.53 | 60.53 | 194243.24 | 0.13 | 0.74 | 0.81 | 11.98 | 0.5 | 10
1 | 80 | CONCLUIDO | 2.1324 | 46.9 | 39.19 | 14.08 | 0.22 | 167 | 160.54 | 50.28 | 2 | 165 | 28.26 | 20034.4 | 460.78 | 2103.95 | 217.3 | 60.53 | 77821.05 | 0.28 | 0.87 | 0.43 | 4.8 | 0.5 | 10
2 | 80 | CONCLUIDO | 2.3228 | 43.05 | 37.38 | 21.56 | 0.33 | 104 | 161.97 | 50.28 | 3 | 102 | 28.69 | 20210.21 | 428.36 | 2103.93 | 157.99 | 60.53 | 48481.31 | 0.38 | 0.92 | 0.33 | 2.99 | 0.5 | 10
3 | 80 | CONCLUIDO | 2.4288 | 41.17 | 36.46 | 29.57 | 0.43 | 74 | 163.4 | 50.28 | 4 | 72 | 29.12 | 20386.62 | 406.69 | 2103.91 | 128.31 | 60.53 | 33788.27 | 0.47 | 0.94 | 0.28 | 2.08 | 0.5 | 10
4 | 80 | CONCLUIDO | 2.4934 | 40.11 | 35.94 | 37.84 | 0.54 | 57 | 164.83 | 50.28 | 5 | 55 | 29.55 | 20563.61 | 388.9 | 2103.86 | 111.1 | 60.53 | 25268.06 | 0.54 | 0.95 | 0.26 | 1.56 | 0.5 | 10
5 | 80 | CONCLUIDO | 2.531 | 39.51 | 35.7 | 46.57 | 0.64 | 46 | 166.27 | 50.28 | 6 | 44 | 29.99 | 20741.2 | 373.87 | 2103.83 | 103.61 | 60.53 | 21578.04 | 0.58 | 0.96 | 0.24 | 1.32 | 0.5 | 10
6 | 80 | CONCLUIDO | 2.5642 | 39 | 35.45 | 55.97 | 0.74 | 38 | 167.72 | 50.28 | 7 | 36 | 30.44 | 20919.39 | 356.83 | 2103.83 | 95.46 | 60.53 | 17543.96 | 0.63 | 0.97 | 0.22 | 1.06 | 0.5 | 10
7 | 80 | CONCLUIDO | 2.5896 | 38.62 | 35.26 | 66.11 | 0.84 | 32 | 169.17 | 50.28 | 8 | 30 | 30.89 | 21098.19 | 341.4 | 2103.83 | 89.03 | 60.53 | 14359.91 | 0.68 | 0.97 | 0.22 | 0.87 | 0.5 | 10
8 | 80 | CONCLUIDO | 2.6026 | 38.42 | 35.2 | 75.42 | 0.94 | 28 | 170.62 | 50.28 | 9 | 9 | 31.34 | 21277.6 | 328.34 | 2103.9 | 86.39 | 60.53 | 13057.99 | 0.7 | 0.97 | 0.23 | 0.81 | 0.5 | 10
9 | 80 | CONCLUIDO | 2.5987 | 38.48 | 35.25 | 75.54 | 1.03 | 28 | 172.08 | 50.28 | 10 | 0 | 31.8 | 21457.64 | 329.68 | 2103.83 | 87.78 | 60.53 | 13753.55 | 0.69 | 0.97 | 0.25 | 0.87 | 0.5 | 10
0 | 35 | CONCLUIDO | 2.1615 | 46.26 | 40.65 | 11.29 | 0.22 | 216 | 80.84 | 35.1 | 1 | 214 | 9.74 | 10204.21 | 299.02 | 2104.07 | 264.85 | 60.53 | 101348.59 | 0.23 | 0.84 | 0.51 | 6.26 | 0.5 | 10
1 | 35 | CONCLUIDO | 2.4796 | 40.33 | 36.91 | 24.88 | 0.43 | 89 | 82.04 | 35.1 | 2 | 87 | 9.94 | 10352.53 | 245.27 | 2103.84 | 142.57 | 60.53 | 40843.29 | 0.42 | 0.93 | 0.31 | 2.52 | 0.5 | 10
2 | 35 | CONCLUIDO | 2.5512 | 39.2 | 36.24 | 35.07 | 0.63 | 62 | 83.25 | 35.1 | 3 | 1 | 10.15 | 10501.19 | 223.17 | 2103.91 | 118.52 | 60.53 | 28953.36 | 0.51 | 0.95 | 0.34 | 1.85 | 0.5 | 10
3 | 35 | CONCLUIDO | 2.551 | 39.2 | 36.24 | 35.07 | 0.83 | 62 | 84.46 | 35.1 | 4 | 0 | 10.36 | 10650.22 | 226.22 | 2103.91 | 118.54 | 60.53 | 28962.66 | 0.51 | 0.95 | 0.34 | 1.85 | 0.5 | 10
0 | 50 | CONCLUIDO | 1.9637 | 50.92 | 42.62 | 9.07 | 0.16 | 282 | 107.41 | 41.65 | 1 | 280 | 14.77 | 13481.73 | 389.88 | 2104.09 | 329.39 | 60.53 | 133288.17 | 0.18 | 0.8 | 0.62 | 8.23 | 0.5 | 10
1 | 50 | CONCLUIDO | 2.3552 | 42.46 | 37.78 | 19.05 | 0.32 | 119 | 108.68 | 41.65 | 2 | 117 | 15.03 | 13638.32 | 327.69 | 2103.96 | 171.25 | 60.53 | 55033.5 | 0.35 | 0.91 | 0.35 | 3.39 | 0.5 | 10
2 | 50 | CONCLUIDO | 2.4976 | 40.04 | 36.4 | 30.34 | 0.48 | 72 | 109.96 | 41.65 | 3 | 70 | 15.31 | 13795.21 | 296.51 | 2103.93 | 126.29 | 60.53 | 32787.78 | 0.48 | 0.94 | 0.28 | 2.01 | 0.5 | 10
3 | 50 | CONCLUIDO | 2.5588 | 39.08 | 35.93 | 43.12 | 0.63 | 50 | 111.23 | 41.65 | 4 | 46 | 15.58 | 13952.52 | 271.83 | 2103.87 | 111.82 | 60.53 | 25663.04 | 0.54 | 0.95 | 0.24 | 1.55 | 0.5 | 10
4 | 50 | CONCLUIDO | 2.5846 | 38.69 | 35.68 | 48.65 | 0.78 | 44 | 112.51 | 41.65 | 5 | 0 | 15.86 | 14110.24 | 260.82 | 2103.93 | 100.82 | 60.53 | 20197.09 | 0.6 | 0.96 | 0.29 | 1.29 | 0.5 | 10
0 | 25 | CONCLUIDO | 2.3134 | 43.23 | 39.14 | 14.23 | 0.28 | 165 | 61.76 | 28.92 | 1 | 163 | 6.84 | 7851.41 | 227.94 | 2103.95 | 215.23 | 60.53 | 76794.86 | 0.28 | 0.88 | 0.43 | 4.75 | 0.5 | 10
1 | 25 | CONCLUIDO | 2.5044 | 39.93 | 36.94 | 25.77 | 0.55 | 86 | 62.92 | 28.92 | 2 | 0 | 7 | 7994.37 | 192.44 | 2103.93 | 140.21 | 60.53 | 39677.6 | 0.43 | 0.93 | 0.41 | 2.55 | 0.5 | 10
0 | 85 | CONCLUIDO | 1.5667 | 63.83 | 47.02 | 6.62 | 0.11 | 426 | 167.88 | 51.39 | 1 | 424 | 30.49 | 20939.59 | 587.77 | 2104.34 | 473.66 | 60.53 | 204702.62 | 0.13 | 0.73 | 0.85 | 12.63 | 0.5 | 10
1 | 85 | CONCLUIDO | 2.098 | 47.66 | 39.4 | 13.58 | 0.21 | 174 | 169.33 | 51.39 | 2 | 172 | 30.94 | 21118.46 | 481.47 | 2104.02 | 223.92 | 60.53 | 81096.87 | 0.27 | 0.87 | 0.44 | 5.01 | 0.5 | 10
2 | 85 | CONCLUIDO | 2.2997 | 43.48 | 37.45 | 20.81 | 0.31 | 108 | 170.79 | 51.39 | 3 | 106 | 31.4 | 21297.94 | 447.34 | 2104.01 | 160.42 | 60.53 | 49674.07 | 0.38 | 0.92 | 0.34 | 3.06 | 0.5 | 10
3 | 85 | CONCLUIDO | 2.4058 | 41.57 | 36.55 | 28.12 | 0.41 | 78 | 172.25 | 51.39 | 4 | 76 | 31.86 | 21478.05 | 426.16 | 2103.87 | 131.13 | 60.53 | 35177.8 | 0.46 | 0.94 | 0.28 | 2.16 | 0.5 | 10
4 | 85 | CONCLUIDO | 2.4719 | 40.46 | 36.05 | 36.05 | 0.51 | 60 | 173.71 | 51.39 | 5 | 58 | 32.32 | 21658.78 | 409.42 | 2103.91 | 114.69 | 60.53 | 27050.24 | 0.53 | 0.95 | 0.26 | 1.66 | 0.5 | 10
5 | 85 | CONCLUIDO | 2.5072 | 39.88 | 35.85 | 43.9 | 0.61 | 49 | 175.18 | 51.39 | 6 | 47 | 32.79 | 21840.16 | 395.87 | 2103.83 | 108.58 | 60.53 | 24047.81 | 0.56 | 0.96 | 0.25 | 1.46 | 0.5 | 10
6 | 85 | CONCLUIDO | 2.5488 | 39.23 | 35.51 | 53.26 | 0.7 | 40 | 176.66 | 51.39 | 7 | 38 | 33.27 | 22022.17 | 379.55 | 2103.87 | 97.05 | 60.53 | 18329.59 | 0.62 | 0.97 | 0.23 | 1.12 | 0.5 | 10
7 | 85 | CONCLUIDO | 2.5736 | 38.86 | 35.33 | 62.35 | 0.8 | 34 | 178.14 | 51.39 | 8 | 32 | 33.75 | 22204.83 | 365.17 | 2103.88 | 91.48 | 60.53 | 15574.53 | 0.66 | 0.97 | 0.22 | 0.94 | 0.5 | 10
8 | 85 | CONCLUIDO | 2.5963 | 38.52 | 35.16 | 72.75 | 0.89 | 29 | 179.63 | 51.39 | 9 | 27 | 34.24 | 22388.15 | 348.22 | 2103.87 | 85.83 | 60.53 | 12773.03 | 0.71 | 0.97 | 0.21 | 0.77 | 0.5 | 10
9 | 85 | CONCLUIDO | 2.6098 | 38.32 | 35.06 | 80.91 | 0.98 | 26 | 181.12 | 51.39 | 10 | 7 | 34.73 | 22572.13 | 337.19 | 2103.83 | 82.23 | 60.53 | 10992.33 | 0.74 | 0.98 | 0.22 | 0.68 | 0.5 | 10
10 | 85 | CONCLUIDO | 2.6006 | 38.45 | 35.2 | 81.23 | 1.07 | 26 | 182.62 | 51.39 | 11 | 0 | 35.22 | 22756.91 | 341.42 | 2103.94 | 86.5 | 60.53 | 13124.8 | 0.7 | 0.97 | 0.23 | 0.81 | 0.5 | 10
0 | 20 | CONCLUIDO | 2.403 | 41.61 | 38.23 | 17.12 | 0.34 | 134 | 51.33 | 24.83 | 1 | 130 | 5.51 | 6564.78 | 184.23 | 2103.9 | 185.6 | 60.53 | 62134.33 | 0.33 | 0.9 | 0.39 | 3.84 | 0.5 | 10
1 | 20 | CONCLUIDO | 2.4607 | 40.64 | 37.58 | 21.07 | 0.66 | 107 | 52.47 | 24.83 | 2 | 0 | 5.64 | 6705.1 | 175.96 | 2104.02 | 160.26 | 60.53 | 49598.19 | 0.38 | 0.91 | 0.48 | 3.19 | 0.5 | 10
0 | 65 | CONCLUIDO | 1.7839 | 56.06 | 44.51 | 7.76 | 0.13 | 344 | 133.21 | 46.47 | 1 | 342 | 20.75 | 16663.42 | 474.92 | 2104.07 | 391.24 | 60.53 | 163904.8 | 0.15 | 0.77 | 0.72 | 10.12 | 0.5 | 10
1 | 65 | CONCLUIDO | 2.2403 | 44.64 | 38.54 | 16.06 | 0.26 | 144 | 134.55 | 46.47 | 2 | 142 | 21.09 | 16828.84 | 397.44 | 2103.99 | 196.24 | 60.53 | 67405.57 | 0.31 | 0.89 | 0.39 | 4.15 | 0.5 | 10
2 | 65 | CONCLUIDO | 2.4096 | 41.5 | 36.9 | 24.87 | 0.39 | 89 | 135.9 | 46.47 | 3 | 87 | 21.43 | 16994.64 | 366.1 | 2103.95 | 142.61 | 60.53 | 40862.56 | 0.42 | 0.93 | 0.3 | 2.51 | 0.5 | 10
3 | 65 | CONCLUIDO | 2.4986 | 40.02 | 36.13 | 34.41 | 0.52 | 63 | 137.25 | 46.47 | 4 | 61 | 21.78 | 17160.92 | 343.82 | 2103.88 | 117.29 | 60.53 | 28332.74 | 0.52 | 0.95 | 0.26 | 1.74 | 0.5 | 10
4 | 65 | CONCLUIDO | 2.5453 | 39.29 | 35.8 | 44.75 | 0.64 | 48 | 138.6 | 46.47 | 5 | 46 | 22.13 | 17327.69 | 324.51 | 2103.89 | 106.99 | 60.53 | 23262.02 | 0.57 | 0.96 | 0.24 | 1.41 | 0.5 | 10
5 | 65 | CONCLUIDO | 2.59 | 38.61 | 35.42 | 57.44 | 0.76 | 37 | 139.95 | 46.47 | 6 | 34 | 22.49 | 17494.97 | 301.57 | 2103.87 | 94.32 | 60.53 | 16979.53 | 0.64 | 0.97 | 0.23 | 1.03 | 0.5 | 10
6 | 65 | CONCLUIDO | 2.5987 | 38.48 | 35.38 | 62.43 | 0.88 | 34 | 141.31 | 46.47 | 7 | 1 | 22.85 | 17662.75 | 295.23 | 2103.83 | 91.44 | 60.53 | 15556.91 | 0.66 | 0.97 | 0.26 | 0.99 | 0.5 | 10
7 | 65 | CONCLUIDO | 2.5979 | 38.49 | 35.39 | 62.45 | 0.99 | 34 | 142.68 | 46.47 | 8 | 0 | 23.21 | 17831.04 | 297.69 | 2103.83 | 91.77 | 60.53 | 15720.9 | 0.66 | 0.97 | 0.26 | 1 | 0.5 | 10
0 | 75 | CONCLUIDO | 1.6718 | 59.81 | 45.77 | 7.13 | 0.12 | 385 | 150.44 | 49.1 | 1 | 383 | 25.34 | 18787.76 | 531.2 | 2104.14 | 432.61 | 60.53 | 184384.35 | 0.14 | 0.75 | 0.78 | 11.38 | 0.5 | 10
1 | 75 | CONCLUIDO | 2.1713 | 46.06 | 38.92 | 14.69 | 0.23 | 159 | 151.83 | 49.1 | 2 | 157 | 25.73 | 18959.54 | 439.4 | 2103.97 | 208.27 | 60.53 | 73344.33 | 0.29 | 0.88 | 0.42 | 4.53 | 0.5 | 10
2 | 75 | CONCLUIDO | 2.3536 | 42.49 | 37.19 | 22.54 | 0.35 | 99 | 153.23 | 49.1 | 3 | 97 | 26.13 | 19131.85 | 407.75 | 2103.92 | 151.58 | 60.53 | 45298.31 | 0.4 | 0.92 | 0.33 | 2.8 | 0.5 | 10
3 | 75 | CONCLUIDO | 2.4497 | 40.82 | 36.38 | 30.74 | 0.46 | 71 | 154.63 | 49.1 | 4 | 69 | 26.53 | 19304.72 | 386.39 | 2103.92 | 125.42 | 60.53 | 32359.28 | 0.48 | 0.94 | 0.28 | 1.99 | 0.5 | 10
4 | 75 | CONCLUIDO | 2.5194 | 39.69 | 35.77 | 39.74 | 0.57 | 54 | 156.03 | 49.1 | 5 | 52 | 26.94 | 19478.15 | 367.01 | 2103.85 | 104.81 | 60.53 | 22141.75 | 0.58 | 0.96 | 0.26 | 1.38 | 0.5 | 10
5 | 75 | CONCLUIDO | 2.552 | 39.18 | 35.59 | 49.67 | 0.67 | 43 | 157.44 | 49.1 | 6 | 41 | 27.35 | 19652.13 | 351.1 | 2103.94 | 99.97 | 60.53 | 19776.24 | 0.61 | 0.96 | 0.23 | 1.21 | 0.5 | 10
6 | 75 | CONCLUIDO | 2.5798 | 38.76 | 35.39 | 58.98 | 0.78 | 36 | 158.86 | 49.1 | 7 | 34 | 27.77 | 19826.68 | 333.78 | 2103.84 | 93.26 | 60.53 | 16452.77 | 0.65 | 0.97 | 0.22 | 1 | 0.5 | 10
7 | 75 | CONCLUIDO | 2.6019 | 38.43 | 35.24 | 70.48 | 0.88 | 30 | 160.28 | 49.1 | 8 | 15 | 28.19 | 20001.93 | 317.71 | 2103.85 | 87.8 | 60.53 | 13756.73 | 0.69 | 0.97 | 0.23 | 0.85 | 0.5 | 10
8 | 75 | CONCLUIDO | 2.6018 | 38.43 | 35.24 | 70.48 | 0.99 | 30 | 161.71 | 49.1 | 9 | 0 | 28.61 | 20177.64 | 318.28 | 2103.87 | 87.27 | 60.53 | 13490.73 | 0.69 | 0.97 | 0.25 | 0.85 | 0.5 | 10
0 | 95 | CONCLUIDO | 1.4644 | 68.29 | 48.36 | 6.19 | 0.1 | 469 | 185.69 | 53.44 | 1 | 467 | 36.26 | 23136.14 | 646.65 | 2104.13 | 517.58 | 60.53 | 226452.5 | 0.12 | 0.71 | 0.91 | 13.97 | 0.5 | 10
1 | 95 | CONCLUIDO | 2.0262 | 49.35 | 39.85 | 12.65 | 0.19 | 189 | 187.21 | 53.44 | 2 | 187 | 36.77 | 23322.88 | 522.92 | 2103.94 | 238.57 | 60.53 | 88342.55 | 0.25 | 0.86 | 0.47 | 5.46 | 0.5 | 10
2 | 95 | CONCLUIDO | 2.2412 | 44.62 | 37.76 | 19.2 | 0.28 | 118 | 188.73 | 53.44 | 3 | 116 | 37.29 | 23510.33 | 486.26 | 2103.9 | 170.31 | 60.53 | 54571.45 | 0.36 | 0.91 | 0.36 | 3.37 | 0.5 | 10
3 | 95 | CONCLUIDO | 2.3576 | 42.42 | 36.78 | 25.96 | 0.37 | 85 | 190.25 | 53.44 | 4 | 83 | 37.82 | 23698.48 | 464.39 | 2103.9 | 138.82 | 60.53 | 38989.73 | 0.44 | 0.93 | 0.3 | 2.4 | 0.5 | 10
4 | 95 | CONCLUIDO | 2.43 | 41.15 | 36.23 | 32.93 | 0.46 | 66 | 191.78 | 53.44 | 5 | 64 | 38.35 | 23887.36 | 448.49 | 2103.87 | 120.44 | 60.53 | 29896.68 | 0.5 | 0.95 | 0.27 | 1.84 | 0.5 | 10
5 | 95 | CONCLUIDO | 2.4981 | 40.03 | 35.59 | 40.29 | 0.55 | 53 | 193.32 | 53.44 | 6 | 51 | 38.89 | 24076.95 | 429.76 | 2103.86 | 98.68 | 60.53 | 19078.91 | 0.61 | 0.96 | 0.25 | 1.2 | 0.5 | 10
6 | 95 | CONCLUIDO | 2.5163 | 39.74 | 35.63 | 48.59 | 0.64 | 44 | 194.86 | 53.44 | 7 | 42 | 39.43 | 24267.28 | 420.5 | 2103.87 | 101.2 | 60.53 | 20387.32 | 0.6 | 0.96 | 0.24 | 1.25 | 0.5 | 10
7 | 95 | CONCLUIDO | 2.5423 | 39.33 | 35.45 | 55.98 | 0.72 | 38 | 196.41 | 53.44 | 8 | 36 | 39.98 | 24458.36 | 407.88 | 2103.85 | 95.33 | 60.53 | 17479.66 | 0.63 | 0.97 | 0.22 | 1.06 | 0.5 | 10
8 | 95 | CONCLUIDO | 2.5644 | 39 | 35.3 | 64.18 | 0.81 | 33 | 197.97 | 53.44 | 9 | 31 | 40.53 | 24650.18 | 395.83 | 2103.83 | 90.34 | 60.53 | 15010.95 | 0.67 | 0.97 | 0.22 | 0.91 | 0.5 | 10
9 | 95 | CONCLUIDO | 2.5828 | 38.72 | 35.17 | 72.77 | 0.89 | 29 | 199.53 | 53.44 | 10 | 27 | 41.1 | 24842.77 | 381.52 | 2103.83 | 85.96 | 60.53 | 12841.72 | 0.7 | 0.97 | 0.21 | 0.78 | 0.5 | 10
10 | 95 | CONCLUIDO | 2.59 | 38.61 | 35.17 | 81.17 | 0.97 | 26 | 201.1 | 53.44 | 11 | 22 | 41.66 | 25036.12 | 370.01 | 2103.83 | 86.24 | 60.53 | 12994.53 | 0.7 | 0.97 | 0.21 | 0.79 | 0.5 | 10
11 | 95 | CONCLUIDO | 2.6009 | 38.45 | 35.09 | 87.72 | 1.05 | 24 | 202.67 | 53.44 | 12 | 5 | 42.24 | 25230.25 | 362 | 2103.83 | 82.75 | 60.53 | 11258.67 | 0.73 | 0.98 | 0.23 | 0.7 | 0.5 | 10
12 | 95 | CONCLUIDO | 2.6007 | 38.45 | 35.09 | 87.72 | 1.13 | 24 | 204.25 | 53.44 | 13 | 0 | 42.82 | 25425.3 | 364.62 | 2103.84 | 82.45 | 60.53 | 11108.34 | 0.73 | 0.98 | 0.23 | 0.7 | 0.5 | 10
0 | 55 | CONCLUIDO | 1.9019 | 52.58 | 43.26 | 8.57 | 0.15 | 303 | 116.05 | 43.4 | 1 | 301 | 16.65 | 14546.17 | 418.63 | 2103.98 | 350.34 | 60.53 | 143661.09 | 0.17 | 0.79 | 0.65 | 8.87 | 0.5 | 10
1 | 55 | CONCLUIDO | 2.3187 | 43.13 | 38.01 | 17.96 | 0.3 | 127 | 117.34 | 43.4 | 2 | 125 | 16.94 | 14705.49 | 351.29 | 2103.97 | 178.65 | 60.53 | 58694.09 | 0.34 | 0.9 | 0.37 | 3.62 | 0.5 | 10
2 | 55 | CONCLUIDO | 2.4686 | 40.51 | 36.56 | 28.12 | 0.45 | 78 | 118.63 | 43.4 | 3 | 76 | 17.23 | 14865.24 | 321.51 | 2103.88 | 131.39 | 60.53 | 35309.98 | 0.46 | 0.94 | 0.29 | 2.17 | 0.5 | 10
3 | 55 | CONCLUIDO | 2.5553 | 39.14 | 35.76 | 39.73 | 0.59 | 54 | 119.93 | 43.4 | 4 | 52 | 17.53 | 15025.44 | 295.31 | 2103.87 | 104.91 | 60.53 | 22188.32 | 0.58 | 0.96 | 0.25 | 1.37 | 0.5 | 10
4 | 55 | CONCLUIDO | 2.5894 | 38.62 | 35.56 | 52.03 | 0.73 | 41 | 121.23 | 43.4 | 5 | 21 | 17.83 | 15186.08 | 274.16 | 2103.85 | 97.97 | 60.53 | 18786.12 | 0.62 | 0.96 | 0.25 | 1.17 | 0.5 | 10
5 | 55 | CONCLUIDO | 2.5886 | 38.63 | 35.59 | 53.39 | 0.86 | 40 | 122.54 | 43.4 | 6 | 0 | 18.14 | 15347.16 | 274.42 | 2103.91 | 98.17 | 60.53 | 18889.31 | 0.62 | 0.96 | 0.28 | 1.2 | 0.5 | 10

## gráficos
Selecione o eixo X:
Selecione o eixo Y:
Selecione o eixo Z:
Eixo X | Eixo Y | Eixo Z

## hidden (hidden)
Unnamed: 0
Volume de calda [L]
STATUS
Capacidade operacional [ha/h]
Tempo de missao [h]
Tempo util [h]
Tempo por voo [min]
Autonomia Projetada [h]
N° Voos
MTOW [kg]
Massa Estrutura [kg]
Combustível [kg]
Abastecimentos
Massa gerador
Potência gerador [W]
Combustível consumido [L]
Calda cons [L]
Distância percorrida [km]
Distância Pulverizando [km]
RTL ACUMULADO[m]
EOC [km/km]
EOC [h/h]
Tempo de manobra [h]
Tempo rtl_rtw [h]
V pulv [m/s]
V desloc [m/s]