## RESULTADOS_18
Unnamed: 0 | Volume de calda [L] | STATUS | Capacidade operacional [ha/h] | Tempo de missao [h] | Tempo util [h] | Tempo por voo [min] | Autonomia Projetada [h] | N° Voos | MTOW [kg] | Massa Estrutura [kg] | Combustível [kg] | Abastecimentos | Massa gerador | Potência gerador [W] | Combustível consumido [L] | Calda cons [L] | Distância percorrida [km] | Distância Pulverizando [km] | RTL ACUMULADO[m] | EOC [km/km] | EOC [h/h] | Tempo de manobra [h] | Tempo rtl_rtw [h] | V pulv [m/s] | V desloc [m/s] | Preço Total por ha Simples [R$/ha] | Preço Total por ha Presumido [R$/ha] | Preço Total por ha Real [R$/ha] | Preço Total Simples [R$] | Preço Total Presumido [R$] | Prod CAPEX [ha/h/R$] | Dias Trabalhados | Preço Total Real [R$]
0 | 100 | CONCLUIDO | 1.0171 | 98.32 | 68.82 | 5.95 | 0.09 | 694 | 194.77 | 54.38 | 1 | 692 | 39.4 | 24256.19 | 958.55 | 2120.49 | 764.89 | 82.47 | 335673.2 | 0.11 | 0.64 | 7.79 | 20.74 | 0.5 | 10 | 3705.3887 | 5069.8763 | 4586.0144 | 3705388.7024 | 5069876.2929 | 9.0303e-07 | 37.9321 | 4586014.4151
1 | 100 | CONCLUIDO | 1.4366 | 69.61 | 56.2 | 12.04 | 0.18 | 280 | 196.32 | 54.38 | 2 | 278 | 39.95 | 24447.22 | 774.74 | 2120.23 | 352.04 | 82.47 | 131320.3 | 0.23 | 0.78 | 7.11 | 8.14 | 0.5 | 10 | 2207.6078 | 3020.5464 | 2732.2697 | 2207607.7932 | 3020546.3754 | 1.2755e-06 | 26.8557 | 2732269.6687
2 | 100 | CONCLUIDO | 1.6015 | 62.44 | 53.12 | 18.21 | 0.27 | 175 | 197.88 | 54.38 | 3 | 173 | 40.5 | 24639 | 724.59 | 2120.02 | 251.97 | 82.47 | 81807.28 | 0.33 | 0.83 | 6.93 | 5.06 | 0.5 | 10 | 1883.8438 | 2577.5582 | 2331.5596 | 1883843.7917 | 2577558.1851 | 1.4219e-06 | 24.0895 | 2331559.6495
3 | 100 | CONCLUIDO | 1.6927 | 59.08 | 51.66 | 24.6 | 0.36 | 126 | 199.44 | 54.38 | 4 | 124 | 41.06 | 24831.54 | 696.92 | 2119.94 | 204.48 | 82.47 | 58309.87 | 0.4 | 0.85 | 6.84 | 3.6 | 0.5 | 10 | 1732.3395 | 2370.2633 | 2144.0487 | 1732339.4629 | 2370263.2785 | 1.5029e-06 | 22.7932 | 2144048.6779
4 | 100 | CONCLUIDO | 1.7468 | 57.25 | 50.88 | 30.84 | 0.44 | 99 | 201.01 | 54.38 | 5 | 97 | 41.63 | 25024.84 | 678.95 | 2120 | 178.82 | 82.47 | 45613.31 | 0.46 | 0.87 | 6.81 | 2.82 | 0.5 | 10 | 1649.3895 | 2256.7674 | 2041.3847 | 1649389.4621 | 2256767.428 | 1.5509e-06 | 22.0872 | 2041384.712
5 | 100 | CONCLUIDO | 1.786 | 55.99 | 50.32 | 37.28 | 0.53 | 81 | 202.58 | 54.38 | 6 | 79 | 42.2 | 25218.93 | 664.37 | 2119.92 | 161.16 | 82.47 | 36876.45 | 0.51 | 0.88 | 6.77 | 2.27 | 0.5 | 10 | 1587.086 | 2171.5211 | 1964.2742 | 1587086.0051 | 2171521.0895 | 1.5857e-06 | 21.6011 | 1964274.1645
6 | 100 | CONCLUIDO | 1.8144 | 55.12 | 49.95 | 44.08 | 0.61 | 68 | 204.16 | 54.38 | 7 | 66 | 42.78 | 25413.94 | 650.83 | 2119.87 | 149.45 | 82.47 | 31084.03 | 0.55 | 0.88 | 6.73 | 1.9 | 0.5 | 10 | 1546.9924 | 2116.6632 | 1914.6519 | 1546992.3855 | 2116663.2303 | 1.6109e-06 | 21.2654 | 1914651.8623
7 | 100 | CONCLUIDO | 1.8338 | 54.53 | 49.72 | 50.56 | 0.69 | 59 | 205.75 | 54.38 | 8 | 57 | 43.37 | 25609.61 | 640.22 | 2119.97 | 141.46 | 82.47 | 27133.3 | 0.58 | 0.89 | 6.73 | 1.66 | 0.5 | 10 | 1508.5431 | 2064.0552 | 1867.0646 | 1508543.0687 | 2064055.1788 | 1.6281e-06 | 21.0378 | 1867064.6495
8 | 100 | CONCLUIDO | 1.8519 | 54 | 49.5 | 58.23 | 0.77 | 51 | 207.34 | 54.38 | 9 | 49 | 43.96 | 25806.1 | 628.54 | 2119.95 | 133.8 | 82.47 | 23343.92 | 0.62 | 0.89 | 6.73 | 1.44 | 0.5 | 10 | 1480.2286 | 2025.314 | 1832.0209 | 1480228.5666 | 2025314.0279 | 1.6442e-06 | 20.8333 | 1832020.8996
9 | 100 | CONCLUIDO | 1.8636 | 53.66 | 49.35 | 64.37 | 0.85 | 46 | 208.94 | 54.38 | 10 | 44 | 44.56 | 26003.41 | 618.87 | 2119.92 | 129.18 | 82.47 | 21059.7 | 0.64 | 0.89 | 6.72 | 1.3 | 0.5 | 10 | 1459.5252 | 1996.9867 | 1806.3971 | 1459525.1624 | 1996986.717 | 1.6546e-06 | 20.7022 | 1806397.1075
10 | 100 | CONCLUIDO | 1.8769 | 53.28 | 49.17 | 71.95 | 0.93 | 41 | 210.55 | 54.38 | 11 | 39 | 45.17 | 26201.54 | 608.6 | 2119.97 | 123.42 | 82.47 | 18202.61 | 0.67 | 0.9 | 6.7 | 1.11 | 0.5 | 10 | 1437.1738 | 1966.4047 | 1778.7338 | 1437173.8422 | 1966404.6546 | 1.6664e-06 | 20.5556 | 1778733.7542
11 | 100 | CONCLUIDO | 1.8847 | 53.06 | 49.1 | 79.63 | 1 | 37 | 212.16 | 54.38 | 12 | 35 | 45.78 | 26400.51 | 597.88 | 2119.9 | 121.43 | 82.47 | 17229.05 | 0.68 | 0.9 | 6.7 | 1.05 | 0.5 | 10 | 1418.242 | 1940.5013 | 1755.3025 | 1418241.9845 | 1940501.2516 | 1.6733e-06 | 20.4707 | 1755302.5357
12 | 100 | CONCLUIDO | 1.8932 | 52.82 | 48.98 | 86.44 | 1.08 | 34 | 213.78 | 54.38 | 13 | 32 | 46.4 | 26600.32 | 587.06 | 2119.93 | 117.5 | 82.47 | 15278.49 | 0.7 | 0.9 | 6.69 | 0.92 | 0.5 | 10 | 1388.5516 | 1899.8775 | 1718.5559 | 1388551.5844 | 1899877.5363 | 1.6809e-06 | 20.3781 | 1718555.8908
13 | 100 | CONCLUIDO | 1.8991 | 52.66 | 48.93 | 94.71 | 1.15 | 31 | 215.41 | 54.38 | 14 | 29 | 47.03 | 26801 | 579.58 | 2119.9 | 115.68 | 82.47 | 14386.67 | 0.71 | 0.9 | 6.69 | 0.88 | 0.5 | 10 | 1375.4062 | 1881.8914 | 1702.2863 | 1375406.1553 | 1881891.3803 | 1.6861e-06 | 20.3164 | 1702286.3082
14 | 100 | CONCLUIDO | 1.9054 | 52.48 | 48.84 | 101.04 | 1.23 | 29 | 217.04 | 54.38 | 15 | 27 | 47.66 | 27002.55 | 567.03 | 2119.87 | 112.7 | 82.47 | 12904.11 | 0.73 | 0.9 | 6.68 | 0.78 | 0.5 | 10 | 1355.4353 | 1854.5664 | 1677.5692 | 1355435.309 | 1854566.3874 | 1.6917e-06 | 20.2469 | 1677569.1743
15 | 100 | CONCLUIDO | 1.9126 | 52.28 | 48.76 | 112.52 | 1.3 | 26 | 218.68 | 54.38 | 16 | 24 | 48.31 | 27204.98 | 555.36 | 2119.87 | 109.98 | 82.47 | 11558.62 | 0.75 | 0.9 | 6.68 | 0.7 | 0.5 | 10 | 1336.297 | 1828.3805 | 1653.8825 | 1336297.017 | 1828380.532 | 1.6981e-06 | 20.1698 | 1653882.4602
16 | 100 | CONCLUIDO | 1.914 | 52.25 | 48.76 | 117.02 | 1.37 | 25 | 220.33 | 54.38 | 17 | 18 | 48.95 | 27408.3 | 547.39 | 2119.89 | 109.6 | 82.47 | 11376.58 | 0.75 | 0.9 | 6.69 | 0.7 | 0.5 | 10 | 1325.4867 | 1813.5893 | 1640.5029 | 1325486.6606 | 1813589.3253 | 1.6993e-06 | 20.1582 | 1640502.9055
17 | 100 | CONCLUIDO | 1.9193 | 52.1 | 48.69 | 127.02 | 1.44 | 23 | 221.99 | 54.38 | 18 | 8 | 49.61 | 27612.53 | 539.93 | 2119.87 | 107.42 | 82.47 | 10295.18 | 0.77 | 0.9 | 6.69 | 0.63 | 0.5 | 10 | 1312.8852 | 1796.3475 | 1624.9066 | 1312885.2145 | 1796347.471 | 1.704e-06 | 20.1003 | 1624906.5895
18 | 100 | CONCLUIDO | 1.9187 | 52.12 | 48.71 | 127.06 | 1.51 | 23 | 223.65 | 54.38 | 19 | 5 | 50.27 | 27817.81 | 541.78 | 2119.87 | 107.7 | 82.47 | 10434.98 | 0.77 | 0.9 | 6.7 | 0.65 | 0.5 | 10 | 1315.6518 | 1800.1328 | 1628.3307 | 1315651.792 | 1800132.8243 | 1.7035e-06 | 20.108 | 1628330.674
19 | 100 | CONCLUIDO | 1.9176 | 52.15 | 48.74 | 127.14 | 1.58 | 23 | 225.32 | 54.38 | 20 | 0 | 50.95 | 28023.89 | 543.72 | 2119.87 | 108.26 | 82.47 | 10715.16 | 0.76 | 0.9 | 6.71 | 0.68 | 0.5 | 10 | 1318.8554 | 1804.5161 | 1632.2956 | 1318855.3768 | 1804516.1104 | 1.7025e-06 | 20.1196 | 1632295.6255

## RESULTADOS_6
Unnamed: 0 | Volume de calda [L] | STATUS | Capacidade operacional [ha/h] | Tempo de missao [h] | Tempo util [h] | Tempo por voo [min] | Autonomia Projetada [h] | N° Voos | MTOW [kg] | Massa Estrutura [kg] | Combustível [kg] | Abastecimentos | Massa gerador | Potência gerador [W] | Combustível consumido [L] | Calda cons [L] | Distância percorrida [km] | Distância Pulverizando [km] | RTL ACUMULADO[m] | EOC [km/km] | EOC [h/h] | Tempo de manobra [h] | Tempo rtl_rtw [h] | V pulv [m/s] | V desloc [m/s] | Preço Total por ha Simples [R$/ha] | Preço Total por ha Presumido [R$/ha] | Preço Total por ha Real [R$/ha] | Preço Total Simples [R$] | Preço Total Presumido [R$] | Prod CAPEX [ha/h/R$] | Dias Trabalhados | Preço Total Real [R$]
0 | 40 | CONCLUIDO | 1.5034 | 66.52 | 58.08 | 10.13 | 0.2 | 344 | 89.87 | 37.55 | 1 | 342 | 11.32 | 11317.98 | 476.12 | 2120.2 | 413.93 | 82.47 | 161945.15 | 0.2 | 0.76 | 7.2 | 10.01 | 0.5 | 10 | 1452.9623 | 1988.0071 | 1798.2745 | 1452962.3196 | 1988007.1459 | 1.6733e-06 | 25.6636 | 1798274.5341
1 | 40 | CONCLUIDO | 1.7536 | 57.03 | 52.29 | 21.2 | 0.39 | 148 | 91.1 | 37.55 | 2 | 146 | 11.54 | 11468.97 | 409.02 | 2120 | 224.63 | 82.47 | 68272.46 | 0.37 | 0.84 | 6.89 | 4.23 | 0.5 | 10 | 1130.9526 | 1547.4192 | 1399.7357 | 1130952.5969 | 1547419.2372 | 1.9518e-06 | 22.0023 | 1399735.717
2 | 40 | CONCLUIDO | 1.8427 | 54.27 | 50.61 | 33.37 | 0.57 | 91 | 92.32 | 37.55 | 3 | 89 | 11.77 | 11620.34 | 374.3 | 2119.91 | 170.37 | 82.47 | 41430.03 | 0.48 | 0.87 | 6.78 | 2.55 | 0.5 | 10 | 1019.7823 | 1395.3111 | 1262.1446 | 1019782.3041 | 1395311.138 | 2.051e-06 | 20.9375 | 1262144.6014
3 | 40 | CONCLUIDO | 1.8879 | 52.97 | 49.84 | 47.47 | 0.75 | 63 | 93.55 | 37.55 | 4 | 55 | 12 | 11772.07 | 344.84 | 2119.89 | 145.03 | 82.47 | 28900.41 | 0.57 | 0.88 | 6.75 | 1.78 | 0.5 | 10 | 952.1322 | 1302.7492 | 1178.4167 | 952132.1646 | 1302749.2327 | 2.1013e-06 | 20.436 | 1178416.6743
4 | 40 | CONCLUIDO | 1.8993 | 52.65 | 49.67 | 54.19 | 0.93 | 55 | 94.79 | 37.55 | 5 | 5 | 12.23 | 11924.18 | 334.24 | 2119.97 | 137.35 | 82.47 | 25100.79 | 0.6 | 0.89 | 6.8 | 1.61 | 0.5 | 10 | 933.9121 | 1277.8197 | 1155.8664 | 933912.0561 | 1277819.6764 | 2.114e-06 | 20.3125 | 1155866.3599
5 | 40 | CONCLUIDO | 1.9002 | 52.63 | 49.67 | 55.19 | 1.1 | 54 | 96.02 | 37.55 | 6 | 0 | 12.47 | 12076.67 | 336.82 | 2119.99 | 137.09 | 82.47 | 24973.42 | 0.6 | 0.89 | 6.8 | 1.61 | 0.5 | 10 | 936.891 | 1281.8956 | 1159.5533 | 936890.9864 | 1281895.5804 | 2.115e-06 | 20.3048 | 1159553.2653

## RESULTADOS_4
Unnamed: 0 | Volume de calda [L] | STATUS | Capacidade operacional [ha/h] | Tempo de missao [h] | Tempo util [h] | Tempo por voo [min] | Autonomia Projetada [h] | N° Voos | MTOW [kg] | Massa Estrutura [kg] | Combustível [kg] | Abastecimentos | Massa gerador | Potência gerador [W] | Combustível consumido [L] | Calda cons [L] | Distância percorrida [km] | Distância Pulverizando [km] | RTL ACUMULADO[m] | EOC [km/km] | EOC [h/h] | Tempo de manobra [h] | Tempo rtl_rtw [h] | V pulv [m/s] | V desloc [m/s] | Preço Total por ha Simples [R$/ha] | Preço Total por ha Presumido [R$/ha] | Preço Total por ha Real [R$/ha] | Preço Total Simples [R$] | Preço Total Presumido [R$] | Prod CAPEX [ha/h/R$] | Dias Trabalhados | Preço Total Real [R$]
0 | 30 | CONCLUIDO | 1.6041 | 62.34 | 56.16 | 12.08 | 0.24 | 279 | 71.52 | 32.27 | 1 | 277 | 8.25 | 9054.6 | 386.63 | 2120.13 | 350.98 | 82.47 | 130795.31 | 0.23 | 0.78 | 7.1 | 8.1 | 0.5 | 10 | 1178.4726 | 1612.4383 | 1458.5494 | 1178472.6375 | 1612438.2531 | 1.9037e-06 | 24.0509 | 1458549.4093
1 | 30 | CONCLUIDO | 1.813 | 55.16 | 51.46 | 25.95 | 0.48 | 119 | 72.7 | 32.27 | 2 | 117 | 8.43 | 9200.25 | 327.31 | 2120.01 | 197.99 | 82.47 | 55098.63 | 0.42 | 0.86 | 6.84 | 3.4 | 0.5 | 10 | 946.7029 | 1295.3206 | 1171.697 | 946702.8578 | 1295320.6156 | 2.1516e-06 | 21.2809 | 1171697.0341
2 | 30 | CONCLUIDO | 1.8774 | 53.26 | 50.25 | 40.2 | 0.71 | 75 | 73.88 | 32.27 | 3 | 25 | 8.61 | 9346.23 | 294.56 | 2120.02 | 156.29 | 82.47 | 34470.81 | 0.53 | 0.88 | 6.83 | 2.2 | 0.5 | 10 | 868.5381 | 1188.3721 | 1074.9556 | 868538.0961 | 1188372.1403 | 2.228e-06 | 20.5478 | 1074955.5711
3 | 30 | CONCLUIDO | 1.8812 | 53.16 | 50.19 | 41.83 | 0.93 | 72 | 75.07 | 32.27 | 4 | 0 | 8.8 | 9492.55 | 295.48 | 2119.96 | 153.6 | 82.47 | 33140.71 | 0.54 | 0.88 | 6.85 | 2.14 | 0.5 | 10 | 868.3154 | 1188.0675 | 1074.68 | 868315.4277 | 1188067.4756 | 2.2325e-06 | 20.5093 | 1074679.9832

## RESULTADOS_1
Unnamed: 0 | Volume de calda [L] | STATUS | Capacidade operacional [ha/h] | Tempo de missao [h] | Tempo util [h] | Tempo por voo [min] | Autonomia Projetada [h] | N° Voos | MTOW [kg] | Massa Estrutura [kg] | Combustível [kg] | Abastecimentos | Massa gerador | Potência gerador [W] | Combustível consumido [L] | Calda cons [L] | Distância percorrida [km] | Distância Pulverizando [km] | RTL ACUMULADO[m] | EOC [km/km] | EOC [h/h] | Tempo de manobra [h] | Tempo rtl_rtw [h] | V pulv [m/s] | V desloc [m/s] | Preço Total por ha Simples [R$/ha] | Preço Total por ha Presumido [R$/ha] | Preço Total por ha Real [R$/ha] | Preço Total Simples [R$] | Preço Total Presumido [R$] | Prod CAPEX [ha/h/R$] | Dias Trabalhados | Preço Total Real [R$]
0 | 15 | CONCLUIDO | 1.7849 | 56.03 | 52.59 | 20.23 | 0.43 | 156 | 39.78 | 19.54 | 1 | 88 | 4.24 | 5140 | 209.56 | 2120.07 | 232.04 | 82.47 | 71937.58 | 0.36 | 0.84 | 6.98 | 4.53 | 0.5 | 10 | 730.1614 | 999.0391 | 903.6922 | 730161.4358 | 999039.089 | 2.4385e-06 | 21.6165 | 903692.2005
1 | 15 | CONCLUIDO | 1.7983 | 55.61 | 52.32 | 21.95 | 0.84 | 143 | 40.89 | 19.54 | 2 | 0 | 4.35 | 5277.26 | 209.71 | 2120.12 | 219.45 | 82.47 | 65708.96 | 0.38 | 0.84 | 7.07 | 4.26 | 0.5 | 10 | 725.9989 | 993.3437 | 898.5404 | 725998.901 | 993343.7251 | 2.4568e-06 | 21.4545 | 898540.3942

## RESULTADOS_12
Unnamed: 0 | Volume de calda [L] | STATUS | Capacidade operacional [ha/h] | Tempo de missao [h] | Tempo util [h] | Tempo por voo [min] | Autonomia Projetada [h] | N° Voos | MTOW [kg] | Massa Estrutura [kg] | Combustível [kg] | Abastecimentos | Massa gerador | Potência gerador [W] | Combustível consumido [L] | Calda cons [L] | Distância percorrida [km] | Distância Pulverizando [km] | RTL ACUMULADO[m] | EOC [km/km] | EOC [h/h] | Tempo de manobra [h] | Tempo rtl_rtw [h] | V pulv [m/s] | V desloc [m/s] | Preço Total por ha Simples [R$/ha] | Preço Total por ha Presumido [R$/ha] | Preço Total por ha Real [R$/ha] | Preço Total Simples [R$] | Preço Total Presumido [R$] | Prod CAPEX [ha/h/R$] | Dias Trabalhados | Preço Total Real [R$]
0 | 70 | CONCLUIDO | 1.2421 | 80.51 | 63.34 | 7.35 | 0.12 | 517 | 141.81 | 47.83 | 1 | 515 | 22.98 | 17723.39 | 715.58 | 2120.24 | 585.62 | 82.47 | 246922.68 | 0.14 | 0.7 | 7.5 | 15.28 | 0.5 | 10 | 2406.5909 | 3292.8038 | 2978.5432 | 2406590.8697 | 3292803.7992 | 1.2089e-06 | 31.061 | 2978543.2261
1 | 70 | CONCLUIDO | 1.5905 | 62.87 | 54.35 | 14.96 | 0.25 | 218 | 143.17 | 47.83 | 2 | 216 | 23.34 | 17891.86 | 602.41 | 2119.98 | 292.04 | 82.47 | 101627.94 | 0.28 | 0.81 | 7 | 6.29 | 0.5 | 10 | 1643.7539 | 2249.0566 | 2034.4098 | 1643753.9195 | 2249056.6299 | 1.5479e-06 | 24.2554 | 2034409.8217
2 | 70 | CONCLUIDO | 1.7207 | 58.11 | 51.96 | 22.92 | 0.37 | 136 | 144.54 | 47.83 | 3 | 134 | 23.71 | 18060.85 | 563.99 | 2119.99 | 213.7 | 82.47 | 62870.27 | 0.39 | 0.85 | 6.87 | 3.9 | 0.5 | 10 | 1448.951 | 1982.5187 | 1793.3099 | 1448950.9996 | 1982518.6809 | 1.6746e-06 | 22.419 | 1793309.8804
3 | 70 | CONCLUIDO | 1.7888 | 55.9 | 50.84 | 31.13 | 0.49 | 98 | 145.92 | 47.83 | 4 | 96 | 24.09 | 18230.35 | 540.33 | 2120.01 | 177.88 | 82.47 | 45148.58 | 0.46 | 0.87 | 6.8 | 2.78 | 0.5 | 10 | 1358.2925 | 1858.4758 | 1681.1055 | 1358292.5351 | 1858475.7702 | 1.7409e-06 | 21.5664 | 1681105.4511
4 | 70 | CONCLUIDO | 1.8305 | 54.63 | 50.21 | 39.64 | 0.6 | 76 | 147.3 | 47.83 | 5 | 74 | 24.47 | 18400.38 | 521.15 | 2119.93 | 157.07 | 82.47 | 34851.79 | 0.53 | 0.88 | 6.76 | 2.15 | 0.5 | 10 | 1296.0225 | 1773.2752 | 1604.0363 | 1296022.5016 | 1773275.1631 | 1.7815e-06 | 21.0764 | 1604036.2703
5 | 70 | CONCLUIDO | 1.8577 | 53.83 | 49.81 | 48.2 | 0.71 | 62 | 148.68 | 47.83 | 6 | 60 | 24.85 | 18570.94 | 504.43 | 2119.93 | 144.24 | 82.47 | 28507.59 | 0.57 | 0.88 | 6.74 | 1.75 | 0.5 | 10 | 1257.5466 | 1720.6308 | 1556.4162 | 1257546.6381 | 1720630.7893 | 1.808e-06 | 20.7677 | 1556416.2017
6 | 70 | CONCLUIDO | 1.8804 | 53.18 | 49.48 | 58.21 | 0.83 | 51 | 150.07 | 47.83 | 7 | 49 | 25.24 | 18742.03 | 487.84 | 2119.96 | 133.66 | 82.47 | 23274.28 | 0.62 | 0.89 | 6.72 | 1.42 | 0.5 | 10 | 1223.0575 | 1673.4412 | 1513.7303 | 1223057.4811 | 1673441.2032 | 1.8301e-06 | 20.517 | 1513730.3234
7 | 70 | CONCLUIDO | 1.8946 | 52.78 | 49.28 | 67.2 | 0.94 | 44 | 151.46 | 47.83 | 8 | 42 | 25.63 | 18913.66 | 471.11 | 2119.92 | 127.06 | 82.47 | 20008.49 | 0.65 | 0.89 | 6.71 | 1.22 | 0.5 | 10 | 1183.9192 | 1619.8905 | 1465.2904 | 1183919.2269 | 1619890.5171 | 1.8439e-06 | 20.3627 | 1465290.4397
8 | 70 | CONCLUIDO | 1.9088 | 52.39 | 49.09 | 79.61 | 1.04 | 37 | 152.85 | 47.83 | 9 | 34 | 26.03 | 19085.83 | 451.08 | 2119.88 | 120.92 | 82.47 | 16974.19 | 0.68 | 0.9 | 6.7 | 1.04 | 0.5 | 10 | 1150.9993 | 1574.8481 | 1424.5468 | 1150999.3429 | 1574848.0795 | 1.8577e-06 | 20.2122 | 1424546.7891
9 | 70 | CONCLUIDO | 1.9175 | 52.15 | 48.97 | 89.04 | 1.15 | 33 | 154.25 | 47.83 | 10 | 18 | 26.43 | 19258.55 | 439.99 | 2119.87 | 116.49 | 82.47 | 14778.46 | 0.71 | 0.9 | 6.71 | 0.91 | 0.5 | 10 | 1132.5422 | 1549.5942 | 1401.7031 | 1132542.194 | 1549594.194 | 1.8662e-06 | 20.1196 | 1401703.099
10 | 70 | CONCLUIDO | 1.9182 | 52.13 | 48.98 | 91.84 | 1.25 | 32 | 155.66 | 47.83 | 11 | 6 | 26.83 | 19431.82 | 438.94 | 2119.87 | 116 | 82.47 | 14537.15 | 0.71 | 0.9 | 6.73 | 0.92 | 0.5 | 10 | 1130.9728 | 1547.4468 | 1399.7607 | 1130972.7667 | 1547446.8344 | 1.8669e-06 | 20.1119 | 1399760.6804
11 | 70 | CONCLUIDO | 1.9177 | 52.15 | 48.99 | 91.86 | 1.35 | 32 | 157.07 | 47.83 | 12 | 0 | 27.24 | 19605.66 | 441.57 | 2120.11 | 116.26 | 82.47 | 14670.83 | 0.71 | 0.9 | 6.73 | 0.93 | 0.5 | 10 | 1134.5583 | 1552.3527 | 1404.1983 | 1134558.2897 | 1552352.7051 | 1.8664e-06 | 20.1196 | 1404198.3416

## RESULTADOS_16
Unnamed: 0 | Volume de calda [L] | STATUS | Capacidade operacional [ha/h] | Tempo de missao [h] | Tempo util [h] | Tempo por voo [min] | Autonomia Projetada [h] | N° Voos | MTOW [kg] | Massa Estrutura [kg] | Combustível [kg] | Abastecimentos | Massa gerador | Potência gerador [W] | Combustível consumido [L] | Calda cons [L] | Distância percorrida [km] | Distância Pulverizando [km] | RTL ACUMULADO[m] | EOC [km/km] | EOC [h/h] | Tempo de manobra [h] | Tempo rtl_rtw [h] | V pulv [m/s] | V desloc [m/s] | Preço Total por ha Simples [R$/ha] | Preço Total por ha Presumido [R$/ha] | Preço Total por ha Real [R$/ha] | Preço Total Simples [R$] | Preço Total Presumido [R$] | Prod CAPEX [ha/h/R$] | Dias Trabalhados | Preço Total Real [R$]
0 | 90 | CONCLUIDO | 1.0876 | 91.95 | 66.98 | 6.34 | 0.1 | 634 | 176.73 | 52.44 | 1 | 632 | 33.29 | 22031.19 | 875.85 | 2120.6 | 704.25 | 82.47 | 305653.15 | 0.12 | 0.66 | 7.71 | 18.91 | 0.5 | 10 | 3219.059 | 4404.4586 | 3984.1032 | 3219059.0116 | 4404458.5545 | 9.9267e-07 | 35.4745 | 3984103.2118
1 | 90 | CONCLUIDO | 1.4882 | 67.19 | 55.56 | 12.87 | 0.2 | 259 | 178.21 | 52.44 | 2 | 257 | 33.77 | 22213.89 | 717.61 | 2120.09 | 331.42 | 82.47 | 121114.4 | 0.25 | 0.79 | 7.07 | 7.5 | 0.5 | 10 | 2012.3386 | 2753.3704 | 2490.5926 | 2012338.5683 | 2753370.4073 | 1.3583e-06 | 25.9221 | 2490592.6
2 | 90 | CONCLUIDO | 1.6421 | 60.9 | 52.72 | 19.52 | 0.3 | 162 | 179.7 | 52.44 | 3 | 160 | 34.26 | 22397.24 | 671.99 | 2120.1 | 238.5 | 82.47 | 75137.25 | 0.35 | 0.84 | 6.92 | 4.66 | 0.5 | 10 | 1734.1039 | 2372.6775 | 2146.2325 | 1734103.9037 | 2372677.4644 | 1.4988e-06 | 23.4954 | 2146232.4572
3 | 90 | CONCLUIDO | 1.7253 | 57.96 | 51.38 | 26.35 | 0.39 | 117 | 181.19 | 52.44 | 4 | 115 | 34.75 | 22581.25 | 646.09 | 2119.96 | 195.18 | 82.47 | 53702.49 | 0.42 | 0.86 | 6.83 | 3.32 | 0.5 | 10 | 1602.632 | 2192.7919 | 1983.5149 | 1602632.0434 | 2192791.865 | 1.5747e-06 | 22.3611 | 1983514.887
4 | 90 | CONCLUIDO | 1.7765 | 56.29 | 50.63 | 33.38 | 0.49 | 91 | 182.69 | 52.44 | 5 | 89 | 35.25 | 22766.06 | 627.88 | 2119.94 | 170.88 | 82.47 | 41686.15 | 0.48 | 0.87 | 6.79 | 2.57 | 0.5 | 10 | 1526.6529 | 2088.8338 | 1889.4784 | 1526652.8682 | 2088833.8055 | 1.6214e-06 | 21.7168 | 1889478.4388
5 | 90 | CONCLUIDO | 1.8098 | 55.26 | 50.17 | 40.13 | 0.58 | 75 | 184.19 | 52.44 | 6 | 73 | 35.75 | 22951.43 | 613.35 | 2119.9 | 156.04 | 82.47 | 34346.59 | 0.53 | 0.88 | 6.75 | 2.11 | 0.5 | 10 | 1482.3211 | 2028.1772 | 1834.6108 | 1482321.141 | 2028177.1805 | 1.6518e-06 | 21.3194 | 1834610.797
6 | 90 | CONCLUIDO | 1.8354 | 54.48 | 49.82 | 47.45 | 0.67 | 63 | 185.7 | 52.44 | 7 | 61 | 36.26 | 23137.49 | 599.78 | 2119.92 | 144.56 | 82.47 | 28665.47 | 0.57 | 0.88 | 6.74 | 1.77 | 0.5 | 10 | 1436.2342 | 1965.119 | 1777.5708 | 1436234.2308 | 1965119.0367 | 1.6752e-06 | 21.0185 | 1777570.8339
7 | 90 | CONCLUIDO | 1.8553 | 53.9 | 49.56 | 55.06 | 0.76 | 54 | 187.22 | 52.44 | 8 | 52 | 36.78 | 23324.24 | 587.77 | 2119.9 | 136.09 | 82.47 | 24475.53 | 0.61 | 0.89 | 6.72 | 1.5 | 0.5 | 10 | 1406.9359 | 1925.0318 | 1741.3095 | 1406935.9219 | 1925031.798 | 1.6934e-06 | 20.7948 | 1741309.465
8 | 90 | CONCLUIDO | 1.8699 | 53.48 | 49.39 | 63.05 | 0.85 | 47 | 188.74 | 52.44 | 9 | 45 | 37.3 | 23511.69 | 575.87 | 2119.89 | 130.24 | 82.47 | 21582.92 | 0.63 | 0.89 | 6.72 | 1.33 | 0.5 | 10 | 1382.0936 | 1891.0414 | 1710.5631 | 1382093.5728 | 1891041.4 | 1.7067e-06 | 20.6327 | 1710563.0629
9 | 90 | CONCLUIDO | 1.8815 | 53.15 | 49.24 | 70.34 | 0.93 | 42 | 190.26 | 52.44 | 10 | 40 | 37.82 | 23699.85 | 564.37 | 2119.92 | 125.57 | 82.47 | 19272.81 | 0.66 | 0.89 | 6.7 | 1.18 | 0.5 | 10 | 1359.9097 | 1860.6884 | 1683.1069 | 1359909.6941 | 1860688.4384 | 1.7173e-06 | 20.5054 | 1683106.9454
10 | 90 | CONCLUIDO | 1.8919 | 52.86 | 49.12 | 79.66 | 1.02 | 37 | 191.79 | 52.44 | 11 | 35 | 38.35 | 23888.73 | 550.23 | 2119.89 | 121.58 | 82.47 | 17304.94 | 0.68 | 0.9 | 6.71 | 1.06 | 0.5 | 10 | 1325.1869 | 1813.1791 | 1640.1319 | 1325186.8731 | 1813179.1429 | 1.7268e-06 | 20.3935 | 1640131.8703
11 | 90 | CONCLUIDO | 1.9005 | 52.62 | 48.99 | 86.45 | 1.1 | 34 | 193.33 | 52.44 | 12 | 32 | 38.89 | 24078.33 | 538.35 | 2119.88 | 117.56 | 82.47 | 15310.49 | 0.7 | 0.9 | 6.69 | 0.93 | 0.5 | 10 | 1304.7326 | 1785.1927 | 1614.8165 | 1304732.6291 | 1785192.7439 | 1.7346e-06 | 20.3009 | 1614816.4539
12 | 90 | CONCLUIDO | 1.9094 | 52.37 | 48.89 | 97.77 | 1.18 | 30 | 194.88 | 52.44 | 13 | 28 | 39.43 | 24268.67 | 526.44 | 2119.89 | 114.15 | 82.47 | 13623.02 | 0.72 | 0.9 | 6.69 | 0.83 | 0.5 | 10 | 1284.4552 | 1757.4483 | 1589.7199 | 1284455.2229 | 1757448.3022 | 1.7427e-06 | 20.2045 | 1589719.9028
13 | 90 | CONCLUIDO | 1.9132 | 52.27 | 48.85 | 104.68 | 1.27 | 28 | 196.42 | 52.44 | 14 | 25 | 39.98 | 24459.75 | 515.6 | 2119.89 | 112.74 | 82.47 | 12930.88 | 0.73 | 0.9 | 6.69 | 0.79 | 0.5 | 10 | 1268.596 | 1735.7491 | 1570.0916 | 1268596.0437 | 1735749.0735 | 1.7462e-06 | 20.1659 | 1570091.6181
14 | 90 | CONCLUIDO | 1.9188 | 52.12 | 48.77 | 112.55 | 1.35 | 26 | 197.98 | 52.44 | 15 | 14 | 40.54 | 24651.58 | 508.67 | 2119.87 | 110.09 | 82.47 | 11613.98 | 0.75 | 0.9 | 6.69 | 0.72 | 0.5 | 10 | 1256.613 | 1719.3533 | 1555.2607 | 1256612.981 | 1719353.3185 | 1.7513e-06 | 20.108 | 1555260.6509
15 | 90 | CONCLUIDO | 1.9199 | 52.09 | 48.78 | 117.07 | 1.42 | 25 | 199.54 | 52.44 | 16 | 3 | 41.1 | 24844.17 | 504.27 | 2119.91 | 109.72 | 82.47 | 11432.23 | 0.75 | 0.9 | 6.71 | 0.72 | 0.5 | 10 | 1250.5943 | 1711.1183 | 1547.8116 | 1250594.297 | 1711118.2895 | 1.7523e-06 | 20.0965 | 1547811.5615
16 | 90 | CONCLUIDO | 1.9197 | 52.09 | 48.78 | 117.07 | 1.5 | 25 | 201.11 | 52.44 | 17 | 0 | 41.67 | 25037.53 | 506.88 | 2119.91 | 109.82 | 82.47 | 11486.64 | 0.75 | 0.9 | 6.71 | 0.72 | 0.5 | 10 | 1253.9795 | 1715.7501 | 1552.0013 | 1253979.4919 | 1715750.0625 | 1.7521e-06 | 20.0965 | 1552001.2846

## RESULTADOS_0
Unnamed: 0 | Volume de calda [L] | STATUS | Capacidade operacional [ha/h] | Tempo de missao [h] | Tempo util [h] | Tempo por voo [min] | Autonomia Projetada [h] | N° Voos | MTOW [kg] | Massa Estrutura [kg] | Combustível [kg] | Abastecimentos | Massa gerador | Potência gerador [W] | Combustível consumido [L] | Calda cons [L] | Distância percorrida [km] | Distância Pulverizando [km] | RTL ACUMULADO[m] | EOC [km/km] | EOC [h/h] | Tempo de manobra [h] | Tempo rtl_rtw [h] | V pulv [m/s] | V desloc [m/s] | Preço Total por ha Simples [R$/ha] | Preço Total por ha Presumido [R$/ha] | Preço Total por ha Real [R$/ha] | Preço Total Simples [R$] | Preço Total Presumido [R$] | Prod CAPEX [ha/h/R$] | Dias Trabalhados | Preço Total Real [R$]
0 | 10 | CONCLUIDO | 1.7108 | 58.45 | 54.44 | 15.33 | 0.64 | 213 | 26.11 | 12.1 | 1 | 0 | 3.01 | 3454.41 | 158.27 | 2120.29 | 285.15 | 82.47 | 98208.53 | 0.29 | 0.81 | 7.28 | 6.37 | 0.5 | 10 | 663.7753 | 908.2067 | 821.5287 | 663775.3171 | 908206.6726 | 2.5152e-06 | 22.5502 | 821528.7024

## RESULTADOS_7
Unnamed: 0 | Volume de calda [L] | STATUS | Capacidade operacional [ha/h] | Tempo de missao [h] | Tempo util [h] | Tempo por voo [min] | Autonomia Projetada [h] | N° Voos | MTOW [kg] | Massa Estrutura [kg] | Combustível [kg] | Abastecimentos | Massa gerador | Potência gerador [W] | Combustível consumido [L] | Calda cons [L] | Distância percorrida [km] | Distância Pulverizando [km] | RTL ACUMULADO[m] | EOC [km/km] | EOC [h/h] | Tempo de manobra [h] | Tempo rtl_rtw [h] | V pulv [m/s] | V desloc [m/s] | Preço Total por ha Simples [R$/ha] | Preço Total por ha Presumido [R$/ha] | Preço Total por ha Real [R$/ha] | Preço Total Simples [R$] | Preço Total Presumido [R$] | Prod CAPEX [ha/h/R$] | Dias Trabalhados | Preço Total Real [R$]
0 | 45 | CONCLUIDO | 1.4565 | 68.66 | 58.98 | 9.46 | 0.18 | 374 | 98.71 | 39.72 | 1 | 372 | 12.99 | 12407.75 | 517.92 | 2120.09 | 443.37 | 82.47 | 176516.24 | 0.19 | 0.75 | 7.25 | 10.92 | 0.5 | 10 | 1602.5502 | 2192.6799 | 1983.4136 | 1602550.2422 | 2192679.9409 | 1.5776e-06 | 26.4892 | 1983413.6448
1 | 45 | CONCLUIDO | 1.7247 | 57.98 | 52.68 | 19.63 | 0.35 | 161 | 99.95 | 39.72 | 2 | 159 | 13.24 | 12561.45 | 444.65 | 2119.98 | 238.17 | 82.47 | 74979.31 | 0.35 | 0.84 | 6.9 | 4.63 | 0.5 | 10 | 1213.1385 | 1659.8696 | 1501.4539 | 1213138.4547 | 1659869.5537 | 1.8681e-06 | 22.3688 | 1501453.9331
2 | 45 | CONCLUIDO | 1.8195 | 54.96 | 50.92 | 30.55 | 0.52 | 100 | 101.2 | 39.72 | 3 | 98 | 13.49 | 12715.54 | 411.47 | 2119.95 | 180.33 | 82.47 | 46366.64 | 0.46 | 0.86 | 6.8 | 2.86 | 0.5 | 10 | 1104.596 | 1511.357 | 1367.1152 | 1104596.0311 | 1511357.0211 | 1.9708e-06 | 21.2037 | 1367115.2282
3 | 45 | CONCLUIDO | 1.8711 | 53.45 | 50.02 | 42.87 | 0.69 | 70 | 102.45 | 39.72 | 4 | 68 | 13.74 | 12870.03 | 383.36 | 2119.98 | 151.01 | 82.47 | 31852.22 | 0.55 | 0.88 | 6.75 | 1.96 | 0.5 | 10 | 1032.8314 | 1413.1655 | 1278.295 | 1032831.4256 | 1413165.5218 | 2.0266e-06 | 20.6211 | 1278294.9878
4 | 45 | CONCLUIDO | 1.9001 | 52.63 | 49.55 | 56.1 | 0.85 | 53 | 103.71 | 39.72 | 5 | 37 | 14 | 13024.91 | 357.79 | 2120 | 135.13 | 82.47 | 23999.52 | 0.61 | 0.89 | 6.74 | 1.49 | 0.5 | 10 | 977.6049 | 1337.6022 | 1209.9433 | 977604.9019 | 1337602.1557 | 2.0581e-06 | 20.3048 | 1209943.2833
5 | 45 | CONCLUIDO | 1.9049 | 52.5 | 49.5 | 60.61 | 1.01 | 49 | 104.97 | 39.72 | 6 | 2 | 14.25 | 13180.19 | 353.13 | 2120.01 | 132 | 82.47 | 22453.73 | 0.62 | 0.89 | 6.79 | 1.44 | 0.5 | 10 | 969.7355 | 1326.8349 | 1200.2036 | 969735.4999 | 1326834.8927 | 2.0632e-06 | 20.2546 | 1200203.6327
6 | 45 | CONCLUIDO | 1.9047 | 52.5 | 49.51 | 60.62 | 1.16 | 49 | 106.23 | 39.72 | 7 | 0 | 14.52 | 13335.87 | 355.79 | 2120.01 | 132.22 | 82.47 | 22565.81 | 0.62 | 0.89 | 6.78 | 1.45 | 0.5 | 10 | 973.2302 | 1331.6165 | 1204.5289 | 973230.1775 | 1331616.4648 | 2.063e-06 | 20.2546 | 1204528.8583

## RESULTADOS_10
Unnamed: 0 | Volume de calda [L] | STATUS | Capacidade operacional [ha/h] | Tempo de missao [h] | Tempo util [h] | Tempo por voo [min] | Autonomia Projetada [h] | N° Voos | MTOW [kg] | Massa Estrutura [kg] | Combustível [kg] | Abastecimentos | Massa gerador | Potência gerador [W] | Combustível consumido [L] | Calda cons [L] | Distância percorrida [km] | Distância Pulverizando [km] | RTL ACUMULADO[m] | EOC [km/km] | EOC [h/h] | Tempo de manobra [h] | Tempo rtl_rtw [h] | V pulv [m/s] | V desloc [m/s] | Preço Total por ha Simples [R$/ha] | Preço Total por ha Presumido [R$/ha] | Preço Total por ha Real [R$/ha] | Preço Total Simples [R$] | Preço Total Presumido [R$] | Prod CAPEX [ha/h/R$] | Dias Trabalhados | Preço Total Real [R$]
0 | 60 | CONCLUIDO | 1.3229 | 75.59 | 61.68 | 8.03 | 0.14 | 461 | 124.63 | 45 | 1 | 459 | 18.64 | 15605.44 | 638.25 | 2120.46 | 529.92 | 82.47 | 219353.08 | 0.16 | 0.71 | 7.44 | 13.61 | 0.5 | 10 | 2066.2437 | 2827.1257 | 2557.3088 | 2066243.6649 | 2827125.7385 | 1.3376e-06 | 29.1628 | 2557308.826
1 | 60 | CONCLUIDO | 1.6429 | 60.87 | 53.73 | 16.45 | 0.28 | 196 | 125.95 | 45 | 2 | 194 | 18.95 | 15767.7 | 542.53 | 2120.01 | 271.11 | 82.47 | 91272.77 | 0.3 | 0.82 | 6.98 | 5.67 | 0.5 | 10 | 1473.2516 | 2015.7678 | 1823.3857 | 1473251.558 | 2015767.7769 | 1.6612e-06 | 23.4838 | 1823385.7294
2 | 60 | CONCLUIDO | 1.7591 | 56.85 | 51.57 | 25.16 | 0.42 | 123 | 127.27 | 45 | 3 | 121 | 19.27 | 15930.42 | 507.14 | 2119.92 | 201.34 | 82.47 | 56752.58 | 0.41 | 0.85 | 6.85 | 3.51 | 0.5 | 10 | 1318.9253 | 1804.6118 | 1632.3821 | 1318925.2859 | 1804611.763 | 1.7787e-06 | 21.9329 | 1632382.1491
3 | 60 | CONCLUIDO | 1.8211 | 54.91 | 50.53 | 34.45 | 0.55 | 88 | 128.59 | 45 | 4 | 86 | 19.59 | 16093.6 | 482.24 | 2119.93 | 167.51 | 82.47 | 40012.62 | 0.49 | 0.87 | 6.78 | 2.47 | 0.5 | 10 | 1236.9755 | 1692.4845 | 1530.9561 | 1236975.5306 | 1692484.4925 | 1.8414e-06 | 21.1844 | 1530956.148
4 | 60 | CONCLUIDO | 1.856 | 53.88 | 50.01 | 44.13 | 0.68 | 68 | 129.92 | 45 | 5 | 66 | 19.92 | 16257.24 | 462.92 | 2119.91 | 150.49 | 82.47 | 31605.4 | 0.55 | 0.88 | 6.76 | 1.95 | 0.5 | 10 | 1182.1578 | 1617.4805 | 1463.1104 | 1182157.8381 | 1617480.5073 | 1.8766e-06 | 20.787 | 1463110.4378
5 | 60 | CONCLUIDO | 1.8835 | 53.09 | 49.58 | 55.09 | 0.81 | 54 | 131.25 | 45 | 6 | 52 | 20.25 | 16421.36 | 443.09 | 2119.92 | 136.35 | 82.47 | 24602.57 | 0.6 | 0.89 | 6.74 | 1.52 | 0.5 | 10 | 1141.6032 | 1561.9919 | 1412.9176 | 1141603.2166 | 1561991.8849 | 1.9044e-06 | 20.4823 | 1412917.5716
6 | 60 | CONCLUIDO | 1.9019 | 52.58 | 49.3 | 65.73 | 0.93 | 45 | 132.58 | 45 | 7 | 43 | 20.59 | 16585.95 | 422.22 | 2119.88 | 127.55 | 82.47 | 20248.68 | 0.65 | 0.89 | 6.71 | 1.24 | 0.5 | 10 | 1096.0641 | 1499.6833 | 1356.5556 | 1096064.1252 | 1499683.291 | 1.923e-06 | 20.2855 | 1356555.6226
7 | 60 | CONCLUIDO | 1.9123 | 52.29 | 49.16 | 75.64 | 1.06 | 39 | 133.92 | 45 | 8 | 17 | 20.93 | 16751.02 | 408.01 | 2119.87 | 122.7 | 82.47 | 17853.72 | 0.67 | 0.9 | 6.72 | 1.11 | 0.5 | 10 | 1073.0658 | 1468.2159 | 1328.0915 | 1073065.7646 | 1468215.9195 | 1.9336e-06 | 20.1736 | 1328091.4528
8 | 60 | CONCLUIDO | 1.9156 | 52.2 | 49.12 | 79.66 | 1.18 | 37 | 135.27 | 45 | 9 | 3 | 21.27 | 16916.71 | 405.23 | 2119.89 | 120.6 | 82.47 | 16814.71 | 0.68 | 0.9 | 6.74 | 1.07 | 0.5 | 10 | 1068.0261 | 1461.3204 | 1321.854 | 1068026.0713 | 1461320.3888 | 1.9369e-06 | 20.1389 | 1321854.0219
9 | 60 | CONCLUIDO | 1.9153 | 52.21 | 49.13 | 79.68 | 1.29 | 37 | 136.61 | 45 | 10 | 0 | 21.61 | 17082.76 | 408.73 | 2119.89 | 120.7 | 82.47 | 16864.04 | 0.68 | 0.9 | 6.75 | 1.08 | 0.5 | 10 | 1072.6168 | 1467.6017 | 1327.5358 | 1072616.8401 | 1467601.6811 | 1.9366e-06 | 20.1427 | 1327535.8364

## RESULTADOS_14
Unnamed: 0 | Volume de calda [L] | STATUS | Capacidade operacional [ha/h] | Tempo de missao [h] | Tempo util [h] | Tempo por voo [min] | Autonomia Projetada [h] | N° Voos | MTOW [kg] | Massa Estrutura [kg] | Combustível [kg] | Abastecimentos | Massa gerador | Potência gerador [W] | Combustível consumido [L] | Calda cons [L] | Distância percorrida [km] | Distância Pulverizando [km] | RTL ACUMULADO[m] | EOC [km/km] | EOC [h/h] | Tempo de manobra [h] | Tempo rtl_rtw [h] | V pulv [m/s] | V desloc [m/s] | Preço Total por ha Simples [R$/ha] | Preço Total por ha Presumido [R$/ha] | Preço Total por ha Real [R$/ha] | Preço Total Simples [R$] | Preço Total Presumido [R$] | Prod CAPEX [ha/h/R$] | Dias Trabalhados | Preço Total Real [R$]
0 | 80 | CONCLUIDO | 1.164 | 85.91 | 65.09 | 6.8 | 0.11 | 574 | 159.12 | 50.28 | 1 | 572 | 27.84 | 19859.16 | 794.08 | 2120.24 | 642.61 | 82.47 | 275133.06 | 0.13 | 0.68 | 7.59 | 17.02 | 0.5 | 10 | 2786.1918 | 3812.1906 | 3448.3605 | 2786191.8266 | 3812190.5753 | 1.0952e-06 | 33.1443 | 3448360.4572
1 | 80 | CONCLUIDO | 1.5396 | 64.95 | 54.96 | 13.86 | 0.22 | 238 | 160.54 | 50.28 | 2 | 236 | 28.26 | 20034.4 | 660.33 | 2120.27 | 311.6 | 82.47 | 111307.25 | 0.26 | 0.8 | 7.04 | 6.9 | 0.5 | 10 | 1818.5944 | 2488.281 | 2250.803 | 1818594.3687 | 2488281.046 | 1.4486e-06 | 25.0579 | 2250802.9953
2 | 80 | CONCLUIDO | 1.6824 | 59.44 | 52.31 | 21.07 | 0.33 | 149 | 161.97 | 50.28 | 3 | 147 | 28.69 | 20210.21 | 618.52 | 2120.11 | 225.83 | 82.47 | 68871.67 | 0.37 | 0.84 | 6.87 | 4.25 | 0.5 | 10 | 1588.9825 | 2174.116 | 1966.6214 | 1588982.5494 | 2174116.025 | 1.5829e-06 | 22.9321 | 1966621.443
3 | 80 | CONCLUIDO | 1.7562 | 56.94 | 51.14 | 28.41 | 0.43 | 108 | 163.4 | 50.28 | 4 | 106 | 29.12 | 20386.62 | 594.52 | 2119.91 | 187.31 | 82.47 | 49815.18 | 0.44 | 0.86 | 6.82 | 3.08 | 0.5 | 10 | 1486.5213 | 2033.924 | 1839.8092 | 1486521.3066 | 2033924.0323 | 1.6524e-06 | 21.9676 | 1839809.1773
4 | 80 | CONCLUIDO | 1.8033 | 55.46 | 50.42 | 36.02 | 0.54 | 84 | 164.83 | 50.28 | 5 | 82 | 29.55 | 20563.61 | 575.48 | 2119.93 | 164.3 | 82.47 | 38430.91 | 0.5 | 0.87 | 6.77 | 2.37 | 0.5 | 10 | 1416.7029 | 1938.3954 | 1753.3977 | 1416702.8947 | 1938395.401 | 1.6967e-06 | 21.3966 | 1753397.6645
5 | 80 | CONCLUIDO | 1.8354 | 54.48 | 49.97 | 44.09 | 0.64 | 68 | 166.27 | 50.28 | 6 | 66 | 29.99 | 20741.2 | 560.32 | 2119.92 | 149.32 | 82.47 | 31021.12 | 0.55 | 0.88 | 6.75 | 1.91 | 0.5 | 10 | 1365.2004 | 1867.9275 | 1689.6551 | 1365200.4499 | 1867927.484 | 1.7269e-06 | 21.0185 | 1689655.1066
6 | 80 | CONCLUIDO | 1.8575 | 53.84 | 49.67 | 52.29 | 0.74 | 57 | 167.72 | 50.28 | 7 | 55 | 30.44 | 20919.39 | 545.99 | 2119.95 | 139.63 | 82.47 | 26227.39 | 0.59 | 0.89 | 6.74 | 1.62 | 0.5 | 10 | 1332.2263 | 1822.8108 | 1648.8443 | 1332226.312 | 1822810.8138 | 1.7477e-06 | 20.7716 | 1648844.308
7 | 80 | CONCLUIDO | 1.8753 | 53.32 | 49.42 | 60.52 | 0.84 | 49 | 169.17 | 50.28 | 8 | 47 | 30.89 | 21098.19 | 530.61 | 2120.02 | 131.52 | 82.47 | 22214.43 | 0.63 | 0.89 | 6.72 | 1.36 | 0.5 | 10 | 1301.368 | 1780.589 | 1610.6521 | 1301367.956 | 1780589.0497 | 1.7644e-06 | 20.571 | 1610652.1299
8 | 80 | CONCLUIDO | 1.8881 | 52.96 | 49.25 | 68.72 | 0.94 | 43 | 170.62 | 50.28 | 9 | 41 | 31.34 | 21277.6 | 517.95 | 2119.95 | 126.31 | 82.47 | 19637.65 | 0.65 | 0.89 | 6.7 | 1.19 | 0.5 | 10 | 1267.4541 | 1734.1866 | 1568.6783 | 1267454.1117 | 1734186.6317 | 1.7765e-06 | 20.4321 | 1568678.2935
9 | 80 | CONCLUIDO | 1.9006 | 52.61 | 49.1 | 79.62 | 1.03 | 37 | 172.08 | 50.28 | 10 | 35 | 31.8 | 21457.64 | 501.23 | 2119.91 | 121.03 | 82.47 | 17030.31 | 0.68 | 0.9 | 6.7 | 1.04 | 0.5 | 10 | 1239.0476 | 1695.3196 | 1533.5207 | 1239047.6018 | 1695319.5917 | 1.7882e-06 | 20.2971 | 1533520.6693
10 | 80 | CONCLUIDO | 1.9106 | 52.34 | 48.95 | 89 | 1.12 | 33 | 173.55 | 50.28 | 11 | 31 | 32.27 | 21638.31 | 489.52 | 2119.93 | 116.46 | 82.47 | 14766.39 | 0.71 | 0.9 | 6.69 | 0.89 | 0.5 | 10 | 1218.5257 | 1667.2406 | 1508.1215 | 1218525.6627 | 1667240.5692 | 1.7976e-06 | 20.1929 | 1508121.4693
11 | 80 | CONCLUIDO | 1.9162 | 52.19 | 48.9 | 97.79 | 1.22 | 30 | 175.02 | 50.28 | 12 | 22 | 32.74 | 21819.6 | 477.8 | 2119.91 | 114.39 | 82.47 | 13744.6 | 0.72 | 0.9 | 6.69 | 0.84 | 0.5 | 10 | 1200.8068 | 1642.9968 | 1486.1915 | 1200806.7994 | 1642996.8388 | 1.8029e-06 | 20.135 | 1486191.5265
12 | 80 | CONCLUIDO | 1.9198 | 52.09 | 48.86 | 104.7 | 1.31 | 28 | 176.49 | 50.28 | 13 | 6 | 33.21 | 22001.54 | 470.85 | 2119.87 | 112.39 | 82.47 | 12753.32 | 0.73 | 0.9 | 6.71 | 0.81 | 0.5 | 10 | 1190.1616 | 1628.4316 | 1473.0164 | 1190161.6105 | 1628431.6217 | 1.8063e-06 | 20.0965 | 1473016.3933
13 | 80 | CONCLUIDO | 1.9189 | 52.11 | 48.89 | 104.76 | 1.4 | 28 | 177.97 | 50.28 | 14 | 1 | 33.69 | 22184.13 | 472.66 | 2119.92 | 113.19 | 82.47 | 13154.77 | 0.73 | 0.9 | 6.72 | 0.83 | 0.5 | 10 | 1193.0256 | 1632.3503 | 1476.5611 | 1193025.6175 | 1632350.2824 | 1.8054e-06 | 20.1042 | 1476561.0625
14 | 80 | CONCLUIDO | 1.9189 | 52.11 | 48.89 | 104.76 | 1.48 | 28 | 179.46 | 50.28 | 15 | 0 | 34.18 | 22367.38 | 476.12 | 2119.94 | 113.21 | 82.47 | 13164.84 | 0.73 | 0.9 | 6.72 | 0.83 | 0.5 | 10 | 1197.3867 | 1638.3173 | 1481.9586 | 1197386.7218 | 1638317.3377 | 1.8054e-06 | 20.1042 | 1481958.6304

## RESULTADOS_5
Unnamed: 0 | Volume de calda [L] | STATUS | Capacidade operacional [ha/h] | Tempo de missao [h] | Tempo util [h] | Tempo por voo [min] | Autonomia Projetada [h] | N° Voos | MTOW [kg] | Massa Estrutura [kg] | Combustível [kg] | Abastecimentos | Massa gerador | Potência gerador [W] | Combustível consumido [L] | Calda cons [L] | Distância percorrida [km] | Distância Pulverizando [km] | RTL ACUMULADO[m] | EOC [km/km] | EOC [h/h] | Tempo de manobra [h] | Tempo rtl_rtw [h] | V pulv [m/s] | V desloc [m/s] | Preço Total por ha Simples [R$/ha] | Preço Total por ha Presumido [R$/ha] | Preço Total por ha Real [R$/ha] | Preço Total Simples [R$] | Preço Total Presumido [R$] | Prod CAPEX [ha/h/R$] | Dias Trabalhados | Preço Total Real [R$]
0 | 35 | CONCLUIDO | 1.5537 | 64.36 | 57.1 | 10.98 | 0.22 | 312 | 80.84 | 35.1 | 1 | 310 | 9.74 | 10204.21 | 432.44 | 2120.14 | 382.41 | 82.47 | 146346.12 | 0.22 | 0.77 | 7.13 | 9.04 | 0.5 | 10 | 1313.7709 | 1797.5593 | 1626.0027 | 1313770.8798 | 1797559.2772 | 1.7823e-06 | 24.8302 | 1626002.7427
1 | 35 | CONCLUIDO | 1.7827 | 56.09 | 51.9 | 23.24 | 0.43 | 134 | 82.04 | 35.1 | 2 | 132 | 9.94 | 10352.53 | 370.83 | 2119.93 | 211.79 | 82.47 | 61925.37 | 0.39 | 0.85 | 6.87 | 3.84 | 0.5 | 10 | 1037.5456 | 1419.6156 | 1284.1295 | 1037545.559 | 1419615.6071 | 2.045e-06 | 21.6397 | 1284129.486
2 | 35 | CONCLUIDO | 1.8647 | 53.63 | 50.34 | 37.29 | 0.63 | 81 | 83.25 | 35.1 | 3 | 79 | 10.15 | 10501.19 | 334.01 | 2119.92 | 161.54 | 82.47 | 37066.2 | 0.51 | 0.87 | 6.77 | 2.28 | 0.5 | 10 | 941.6327 | 1288.3835 | 1165.4219 | 941632.7416 | 1288383.459 | 2.1391e-06 | 20.6906 | 1165421.95
3 | 35 | CONCLUIDO | 1.8904 | 52.9 | 49.92 | 47.54 | 0.83 | 63 | 84.46 | 35.1 | 4 | 8 | 10.36 | 10650.22 | 315.08 | 2119.88 | 145.26 | 82.47 | 29014.65 | 0.57 | 0.88 | 6.82 | 1.86 | 0.5 | 10 | 897.7474 | 1228.3376 | 1111.1068 | 897747.3882 | 1228337.5824 | 2.1685e-06 | 20.409 | 1111106.7675
4 | 35 | CONCLUIDO | 1.8918 | 52.86 | 49.9 | 48.29 | 1.02 | 62 | 85.67 | 35.1 | 5 | 0 | 10.57 | 10799.59 | 318.05 | 2119.97 | 144.67 | 82.47 | 28724.23 | 0.57 | 0.88 | 6.82 | 1.84 | 0.5 | 10 | 901.008 | 1232.7989 | 1115.1423 | 901007.9745 | 1232798.8604 | 2.1701e-06 | 20.3935 | 1115142.2674

## RESULTADOS_8
Unnamed: 0 | Volume de calda [L] | STATUS | Capacidade operacional [ha/h] | Tempo de missao [h] | Tempo util [h] | Tempo por voo [min] | Autonomia Projetada [h] | N° Voos | MTOW [kg] | Massa Estrutura [kg] | Combustível [kg] | Abastecimentos | Massa gerador | Potência gerador [W] | Combustível consumido [L] | Calda cons [L] | Distância percorrida [km] | Distância Pulverizando [km] | RTL ACUMULADO[m] | EOC [km/km] | EOC [h/h] | Tempo de manobra [h] | Tempo rtl_rtw [h] | V pulv [m/s] | V desloc [m/s] | Preço Total por ha Simples [R$/ha] | Preço Total por ha Presumido [R$/ha] | Preço Total por ha Real [R$/ha] | Preço Total Simples [R$] | Preço Total Presumido [R$] | Prod CAPEX [ha/h/R$] | Dias Trabalhados | Preço Total Real [R$]
0 | 50 | CONCLUIDO | 1.4099 | 70.93 | 59.91 | 8.9 | 0.16 | 404 | 107.41 | 41.65 | 1 | 402 | 14.77 | 13481.73 | 559.02 | 2120.37 | 473.62 | 82.47 | 191490.3 | 0.17 | 0.74 | 7.31 | 11.85 | 0.5 | 10 | 1749.6437 | 2393.9397 | 2165.4655 | 1749643.699 | 2393939.6977 | 1.4897e-06 | 27.365 | 2165465.4529
1 | 50 | CONCLUIDO | 1.6974 | 58.91 | 53.03 | 18.39 | 0.32 | 173 | 108.68 | 41.65 | 2 | 171 | 15.03 | 13638.32 | 478.95 | 2120.03 | 249.06 | 82.47 | 80366.6 | 0.33 | 0.83 | 6.93 | 4.97 | 0.5 | 10 | 1303.5427 | 1783.5646 | 1613.3437 | 1303542.6744 | 1783564.5953 | 1.7934e-06 | 22.7276 | 1613343.6936
2 | 50 | CONCLUIDO | 1.7991 | 55.58 | 51.15 | 28.42 | 0.48 | 108 | 109.96 | 41.65 | 3 | 106 | 15.31 | 13795.21 | 445.5 | 2119.95 | 187.63 | 82.47 | 49975.82 | 0.44 | 0.86 | 6.82 | 3.09 | 0.5 | 10 | 1175.1558 | 1607.9 | 1454.4443 | 1175155.802 | 1607900.0126 | 1.9009e-06 | 21.4429 | 1454444.2921
3 | 50 | CONCLUIDO | 1.8538 | 53.94 | 50.22 | 39.65 | 0.63 | 76 | 111.23 | 41.65 | 4 | 74 | 15.58 | 13952.52 | 418.4 | 2119.89 | 157.47 | 82.47 | 35052.13 | 0.52 | 0.88 | 6.77 | 2.16 | 0.5 | 10 | 1100.385 | 1505.5953 | 1361.9034 | 1100384.9698 | 1505595.2612 | 1.9587e-06 | 20.8102 | 1361903.3626
4 | 50 | CONCLUIDO | 1.8858 | 53.03 | 49.7 | 51.42 | 0.78 | 58 | 112.51 | 41.65 | 5 | 56 | 15.86 | 14110.24 | 395.66 | 2119.91 | 140.74 | 82.47 | 26780.21 | 0.59 | 0.89 | 6.74 | 1.65 | 0.5 | 10 | 1045.7425 | 1430.831 | 1294.2745 | 1045742.4919 | 1430831.0123 | 1.9925e-06 | 20.4591 | 1294274.5087
5 | 50 | CONCLUIDO | 1.9058 | 52.47 | 49.39 | 63.05 | 0.93 | 47 | 113.79 | 41.65 | 6 | 28 | 16.14 | 14268.39 | 373.68 | 2119.89 | 129.97 | 82.47 | 21448.58 | 0.63 | 0.89 | 6.74 | 1.33 | 0.5 | 10 | 1008.5103 | 1379.8883 | 1248.1937 | 1008510.3314 | 1379888.3277 | 2.0136e-06 | 20.2431 | 1248193.7224
6 | 50 | CONCLUIDO | 1.9093 | 52.38 | 49.36 | 67.31 | 1.07 | 44 | 115.08 | 41.65 | 7 | 2 | 16.43 | 14426.96 | 371.4 | 2119.92 | 128 | 82.47 | 20478.56 | 0.64 | 0.89 | 6.76 | 1.3 | 0.5 | 10 | 1004.1753 | 1373.957 | 1242.8284 | 1004175.308 | 1373956.9575 | 2.0173e-06 | 20.2083 | 1242828.4338
7 | 50 | CONCLUIDO | 1.9093 | 52.38 | 49.36 | 67.31 | 1.21 | 44 | 116.37 | 41.65 | 8 | 0 | 16.72 | 14585.96 | 374.47 | 2119.93 | 127.95 | 82.47 | 20453.01 | 0.64 | 0.89 | 6.77 | 1.3 | 0.5 | 10 | 1008.0643 | 1379.278 | 1247.6417 | 1008064.2988 | 1379278.0463 | 2.0173e-06 | 20.2083 | 1247641.6854

## RESULTADOS_3
Unnamed: 0 | Volume de calda [L] | STATUS | Capacidade operacional [ha/h] | Tempo de missao [h] | Tempo util [h] | Tempo por voo [min] | Autonomia Projetada [h] | N° Voos | MTOW [kg] | Massa Estrutura [kg] | Combustível [kg] | Abastecimentos | Massa gerador | Potência gerador [W] | Combustível consumido [L] | Calda cons [L] | Distância percorrida [km] | Distância Pulverizando [km] | RTL ACUMULADO[m] | EOC [km/km] | EOC [h/h] | Tempo de manobra [h] | Tempo rtl_rtw [h] | V pulv [m/s] | V desloc [m/s] | Preço Total por ha Simples [R$/ha] | Preço Total por ha Presumido [R$/ha] | Preço Total por ha Real [R$/ha] | Preço Total Simples [R$] | Preço Total Presumido [R$] | Prod CAPEX [ha/h/R$] | Dias Trabalhados | Preço Total Real [R$]
0 | 25 | CONCLUIDO | 1.6589 | 60.28 | 55.11 | 13.61 | 0.28 | 243 | 61.76 | 28.92 | 1 | 241 | 6.84 | 7851.41 | 336.13 | 2120.04 | 316.35 | 82.47 | 113660.19 | 0.26 | 0.8 | 7.05 | 7.05 | 0.5 | 10 | 1039.7295 | 1422.6038 | 1286.8325 | 1039729.5298 | 1422603.8123 | 2.0469e-06 | 23.2562 | 1286832.5011
1 | 25 | CONCLUIDO | 1.8457 | 54.18 | 50.97 | 29.98 | 0.55 | 102 | 62.92 | 28.92 | 2 | 90 | 7 | 7994.37 | 278.7 | 2119.97 | 181.64 | 82.47 | 47008.08 | 0.45 | 0.86 | 6.81 | 2.91 | 0.5 | 10 | 840.7811 | 1150.3939 | 1040.6019 | 840781.1445 | 1150393.8545 | 2.2774e-06 | 20.9028 | 1040601.8796
2 | 25 | CONCLUIDO | 1.8653 | 53.61 | 50.62 | 35.32 | 0.81 | 86 | 64.08 | 28.92 | 3 | 0 | 7.16 | 8137.65 | 270.33 | 2120.2 | 166.94 | 82.47 | 39738.77 | 0.49 | 0.87 | 6.89 | 2.56 | 0.5 | 10 | 822.7908 | 1125.7786 | 1018.3359 | 822790.754 | 1125778.6086 | 2.3015e-06 | 20.6829 | 1018335.8783

## RESULTADOS_15
Unnamed: 0 | Volume de calda [L] | STATUS | Capacidade operacional [ha/h] | Tempo de missao [h] | Tempo util [h] | Tempo por voo [min] | Autonomia Projetada [h] | N° Voos | MTOW [kg] | Massa Estrutura [kg] | Combustível [kg] | Abastecimentos | Massa gerador | Potência gerador [W] | Combustível consumido [L] | Calda cons [L] | Distância percorrida [km] | Distância Pulverizando [km] | RTL ACUMULADO[m] | EOC [km/km] | EOC [h/h] | Tempo de manobra [h] | Tempo rtl_rtw [h] | V pulv [m/s] | V desloc [m/s] | Preço Total por ha Simples [R$/ha] | Preço Total por ha Presumido [R$/ha] | Preço Total por ha Real [R$/ha] | Preço Total Simples [R$] | Preço Total Presumido [R$] | Prod CAPEX [ha/h/R$] | Dias Trabalhados | Preço Total Real [R$]
0 | 85 | CONCLUIDO | 1.1251 | 88.88 | 66.04 | 6.56 | 0.11 | 604 | 167.88 | 51.39 | 1 | 602 | 30.49 | 20939.59 | 834.76 | 2120.48 | 673.06 | 82.47 | 290208.18 | 0.12 | 0.67 | 7.66 | 17.97 | 0.5 | 10 | 2992.0901 | 4093.9097 | 3703.1927 | 2992090.1326 | 4093909.7212 | 1.0422e-06 | 34.2901 | 3703192.7232
1 | 85 | CONCLUIDO | 1.5129 | 66.1 | 55.29 | 13.32 | 0.21 | 249 | 169.33 | 51.39 | 2 | 247 | 30.94 | 21118.46 | 689.39 | 2120.19 | 322.34 | 82.47 | 116624.1 | 0.26 | 0.8 | 7.06 | 7.22 | 0.5 | 10 | 1916.1228 | 2621.7238 | 2371.5101 | 1916122.8098 | 2621723.7618 | 1.4014e-06 | 25.5015 | 2371510.1256
2 | 85 | CONCLUIDO | 1.6615 | 60.19 | 52.53 | 20.2 | 0.31 | 156 | 170.79 | 51.39 | 3 | 154 | 31.4 | 21297.94 | 645.47 | 2120.01 | 232.78 | 82.47 | 72309.44 | 0.35 | 0.84 | 6.9 | 4.47 | 0.5 | 10 | 1666.9756 | 2280.8295 | 2063.1504 | 1666975.5925 | 2280829.5475 | 1.5391e-06 | 23.2215 | 2063150.3766
3 | 85 | CONCLUIDO | 1.7389 | 57.51 | 51.31 | 27.24 | 0.41 | 113 | 172.25 | 51.39 | 4 | 111 | 31.86 | 21478.05 | 621.15 | 2119.96 | 192.92 | 82.47 | 52593.46 | 0.43 | 0.86 | 6.83 | 3.25 | 0.5 | 10 | 1547.1151 | 2116.8311 | 1914.8037 | 1547115.0506 | 2116831.0662 | 1.6108e-06 | 22.1875 | 1914803.6802
4 | 85 | CONCLUIDO | 1.79 | 55.86 | 50.51 | 34.44 | 0.51 | 88 | 173.71 | 51.39 | 5 | 86 | 32.32 | 21658.78 | 601.89 | 2119.96 | 167.49 | 82.47 | 40005.7 | 0.49 | 0.87 | 6.77 | 2.45 | 0.5 | 10 | 1471.6645 | 2013.5962 | 1821.4214 | 1471664.4601 | 2013596.2395 | 1.6581e-06 | 21.5509 | 1821421.4405
5 | 85 | CONCLUIDO | 1.8232 | 54.85 | 50.07 | 42.31 | 0.61 | 71 | 175.18 | 51.39 | 6 | 69 | 32.79 | 21840.16 | 586.53 | 2119.89 | 152.79 | 82.47 | 32737.02 | 0.54 | 0.88 | 6.75 | 2.01 | 0.5 | 10 | 1427.7638 | 1953.5295 | 1767.0874 | 1427763.8345 | 1953529.4669 | 1.6889e-06 | 21.1613 | 1767087.3564
6 | 85 | CONCLUIDO | 1.8472 | 54.14 | 49.73 | 49.73 | 0.7 | 60 | 176.66 | 51.39 | 7 | 58 | 33.27 | 22022.17 | 573.18 | 2119.9 | 141.72 | 82.47 | 27259.78 | 0.58 | 0.89 | 6.73 | 1.67 | 0.5 | 10 | 1383.8794 | 1893.4849 | 1712.7733 | 1383879.4066 | 1893484.8566 | 1.7111e-06 | 20.8873 | 1712773.3194
7 | 85 | CONCLUIDO | 1.8634 | 53.66 | 49.53 | 57.15 | 0.8 | 52 | 178.14 | 51.39 | 8 | 50 | 33.75 | 22204.83 | 560.66 | 2119.93 | 134.83 | 82.47 | 23853.86 | 0.61 | 0.89 | 6.73 | 1.47 | 0.5 | 10 | 1357.2417 | 1857.0379 | 1679.8048 | 1357241.6719 | 1857037.9328 | 1.7261e-06 | 20.7022 | 1679804.8388
8 | 85 | CONCLUIDO | 1.8798 | 53.2 | 49.3 | 65.73 | 0.89 | 45 | 179.63 | 51.39 | 9 | 43 | 34.24 | 22388.15 | 547.48 | 2119.91 | 127.84 | 82.47 | 20395.17 | 0.65 | 0.89 | 6.7 | 1.24 | 0.5 | 10 | 1329.9267 | 1819.6644 | 1645.9982 | 1329926.7226 | 1819664.4141 | 1.7413e-06 | 20.5247 | 1645998.1964
9 | 85 | CONCLUIDO | 1.8907 | 52.89 | 49.16 | 73.75 | 0.98 | 40 | 181.12 | 51.39 | 10 | 38 | 34.73 | 22572.13 | 532.82 | 2119.87 | 123.24 | 82.47 | 18118.31 | 0.67 | 0.9 | 6.7 | 1.11 | 0.5 | 10 | 1294.3881 | 1771.039 | 1602.0135 | 1294388.1427 | 1771038.9613 | 1.7514e-06 | 20.4051 | 1602013.4885
10 | 85 | CONCLUIDO | 1.9015 | 52.59 | 49.03 | 84.05 | 1.07 | 35 | 182.62 | 51.39 | 11 | 33 | 35.22 | 22756.91 | 521.51 | 2119.91 | 118.78 | 82.47 | 15911.91 | 0.69 | 0.9 | 6.7 | 0.97 | 0.5 | 10 | 1273.6865 | 1742.7141 | 1576.3919 | 1273686.5342 | 1742714.1071 | 1.7614e-06 | 20.2894 | 1576391.9187
11 | 85 | CONCLUIDO | 1.9092 | 52.38 | 48.92 | 91.73 | 1.16 | 32 | 184.12 | 51.39 | 12 | 30 | 35.73 | 22942.24 | 508.75 | 2119.87 | 115.42 | 82.47 | 14251.17 | 0.71 | 0.9 | 6.69 | 0.86 | 0.5 | 10 | 1253.0179 | 1714.4344 | 1550.8112 | 1253017.8974 | 1714434.3664 | 1.7686e-06 | 20.2083 | 1550811.1567
12 | 85 | CONCLUIDO | 1.9157 | 52.2 | 48.85 | 101.06 | 1.24 | 29 | 185.63 | 51.39 | 13 | 23 | 36.24 | 23128.27 | 496.28 | 2119.87 | 112.71 | 82.47 | 12910.36 | 0.73 | 0.9 | 6.69 | 0.79 | 0.5 | 10 | 1233.6902 | 1687.9893 | 1526.89 | 1233690.1535 | 1687989.2946 | 1.7746e-06 | 20.1389 | 1526889.9654
13 | 85 | CONCLUIDO | 1.9196 | 52.09 | 48.81 | 108.46 | 1.33 | 27 | 187.14 | 51.39 | 14 | 9 | 36.75 | 23314.98 | 489.75 | 2119.92 | 111.06 | 82.47 | 12092.32 | 0.74 | 0.9 | 6.7 | 0.75 | 0.5 | 10 | 1223.3676 | 1673.8655 | 1514.1142 | 1223367.6196 | 1673865.5483 | 1.7782e-06 | 20.0965 | 1514114.1696
14 | 85 | CONCLUIDO | 1.9212 | 52.05 | 48.8 | 112.61 | 1.41 | 26 | 188.66 | 51.39 | 15 | 1 | 37.27 | 23502.4 | 486.67 | 2119.93 | 110.18 | 82.47 | 11661.48 | 0.75 | 0.9 | 6.71 | 0.74 | 0.5 | 10 | 1218.6777 | 1667.4487 | 1508.3097 | 1218677.7461 | 1667448.6564 | 1.7797e-06 | 20.081 | 1508309.697
15 | 85 | CONCLUIDO | 1.9213 | 52.05 | 48.8 | 112.61 | 1.49 | 26 | 190.19 | 51.39 | 16 | 0 | 37.79 | 23690.52 | 490.38 | 2119.88 | 110.2 | 82.47 | 11670.45 | 0.75 | 0.9 | 6.71 | 0.74 | 0.5 | 10 | 1223.3013 | 1673.7748 | 1514.0321 | 1223301.271 | 1673774.7672 | 1.7798e-06 | 20.081 | 1514032.0526

## RESULTADOS_2
Unnamed: 0 | Volume de calda [L] | STATUS | Capacidade operacional [ha/h] | Tempo de missao [h] | Tempo util [h] | Tempo por voo [min] | Autonomia Projetada [h] | N° Voos | MTOW [kg] | Massa Estrutura [kg] | Combustível [kg] | Abastecimentos | Massa gerador | Potência gerador [W] | Combustível consumido [L] | Calda cons [L] | Distância percorrida [km] | Distância Pulverizando [km] | RTL ACUMULADO[m] | EOC [km/km] | EOC [h/h] | Tempo de manobra [h] | Tempo rtl_rtw [h] | V pulv [m/s] | V desloc [m/s] | Preço Total por ha Simples [R$/ha] | Preço Total por ha Presumido [R$/ha] | Preço Total por ha Real [R$/ha] | Preço Total Simples [R$] | Preço Total Presumido [R$] | Prod CAPEX [ha/h/R$] | Dias Trabalhados | Preço Total Real [R$]
0 | 20 | CONCLUIDO | 1.7226 | 58.05 | 53.85 | 16.07 | 0.34 | 201 | 51.33 | 24.83 | 1 | 199 | 5.51 | 6564.78 | 278.44 | 2120.09 | 275.34 | 82.47 | 93364.24 | 0.3 | 0.82 | 6.98 | 5.78 | 0.5 | 10 | 884.5867 | 1210.3305 | 1094.8183 | 884586.6691 | 1210330.5058 | 2.2251e-06 | 22.3958 | 1094818.2611
1 | 20 | CONCLUIDO | 1.8404 | 54.34 | 51.27 | 28.48 | 0.66 | 108 | 52.47 | 24.83 | 2 | 4 | 5.64 | 6705.1 | 241.11 | 2120.03 | 187.25 | 82.47 | 49785.34 | 0.44 | 0.86 | 6.95 | 3.21 | 0.5 | 10 | 771.6212 | 1055.7661 | 955.0053 | 771621.172 | 1055766.129 | 2.3773e-06 | 20.9645 | 955005.2915
2 | 20 | CONCLUIDO | 1.842 | 54.29 | 51.23 | 28.73 | 0.97 | 107 | 53.61 | 24.83 | 3 | 0 | 5.78 | 6845.59 | 245.76 | 2120.21 | 186.42 | 82.47 | 49376.36 | 0.44 | 0.86 | 6.94 | 3.17 | 0.5 | 10 | 777.1619 | 1063.3471 | 961.8628 | 777161.8524 | 1063347.1325 | 2.3793e-06 | 20.9452 | 961862.7745

## RESULTADOS_11
Unnamed: 0 | Volume de calda [L] | STATUS | Capacidade operacional [ha/h] | Tempo de missao [h] | Tempo util [h] | Tempo por voo [min] | Autonomia Projetada [h] | N° Voos | MTOW [kg] | Massa Estrutura [kg] | Combustível [kg] | Abastecimentos | Massa gerador | Potência gerador [W] | Combustível consumido [L] | Calda cons [L] | Distância percorrida [km] | Distância Pulverizando [km] | RTL ACUMULADO[m] | EOC [km/km] | EOC [h/h] | Tempo de manobra [h] | Tempo rtl_rtw [h] | V pulv [m/s] | V desloc [m/s] | Preço Total por ha Simples [R$/ha] | Preço Total por ha Presumido [R$/ha] | Preço Total por ha Real [R$/ha] | Preço Total Simples [R$] | Preço Total Presumido [R$] | Prod CAPEX [ha/h/R$] | Dias Trabalhados | Preço Total Real [R$]
0 | 65 | CONCLUIDO | 1.2824 | 77.98 | 62.49 | 7.67 | 0.13 | 489 | 133.21 | 46.47 | 1 | 487 | 20.75 | 16663.42 | 676.66 | 2120.37 | 557.32 | 82.47 | 232915.4 | 0.15 | 0.7 | 7.45 | 14.42 | 0.5 | 10 | 2226.4505 | 3046.3278 | 2755.5905 | 2226450.4966 | 3046327.7935 | 1.2713e-06 | 30.0849 | 2755590.5444
1 | 65 | CONCLUIDO | 1.6172 | 61.83 | 54.02 | 15.66 | 0.26 | 207 | 134.55 | 46.47 | 2 | 205 | 21.09 | 16828.84 | 572.44 | 2120.13 | 281.57 | 82.47 | 96450.51 | 0.29 | 0.82 | 6.97 | 5.96 | 0.5 | 10 | 1561.7567 | 2136.8644 | 1932.9251 | 1561756.7233 | 2136864.4487 | 1.6033e-06 | 23.8542 | 1932925.1048
2 | 65 | CONCLUIDO | 1.7385 | 57.52 | 51.8 | 23.91 | 0.39 | 130 | 135.9 | 46.47 | 3 | 128 | 21.43 | 16994.64 | 536.58 | 2119.97 | 208.83 | 82.47 | 60465.95 | 0.39 | 0.85 | 6.86 | 3.74 | 0.5 | 10 | 1386.06 | 1896.4685 | 1715.4722 | 1386060.0414 | 1896468.4972 | 1.7235e-06 | 22.1914 | 1715472.2056
3 | 65 | CONCLUIDO | 1.804 | 55.43 | 50.72 | 32.72 | 0.52 | 93 | 137.25 | 46.47 | 4 | 91 | 21.78 | 17160.92 | 512.6 | 2119.98 | 173.7 | 82.47 | 43081.89 | 0.47 | 0.87 | 6.8 | 2.66 | 0.5 | 10 | 1299.7575 | 1778.3856 | 1608.659 | 1299757.5493 | 1778385.6202 | 1.7885e-06 | 21.385 | 1608658.9926
4 | 65 | CONCLUIDO | 1.8436 | 54.24 | 50.1 | 41.75 | 0.64 | 72 | 138.6 | 46.47 | 5 | 70 | 22.13 | 17327.69 | 492.78 | 2119.91 | 153.61 | 82.47 | 33144.6 | 0.54 | 0.88 | 6.76 | 2.04 | 0.5 | 10 | 1239.6328 | 1696.1203 | 1534.2449 | 1239632.7748 | 1696120.2513 | 1.8277e-06 | 20.9259 | 1534244.915
5 | 65 | CONCLUIDO | 1.8706 | 53.46 | 49.7 | 51.41 | 0.76 | 58 | 139.95 | 46.47 | 6 | 56 | 22.49 | 17494.97 | 474.73 | 2119.89 | 140.6 | 82.47 | 26709.01 | 0.59 | 0.89 | 6.74 | 1.64 | 0.5 | 10 | 1200.8093 | 1643.0003 | 1486.1946 | 1200809.3187 | 1643000.2858 | 1.8545e-06 | 20.625 | 1486194.6445
6 | 65 | CONCLUIDO | 1.8912 | 52.88 | 49.39 | 61.74 | 0.88 | 48 | 141.31 | 46.47 | 7 | 46 | 22.85 | 17662.75 | 457.86 | 2119.92 | 130.65 | 82.47 | 21785.49 | 0.63 | 0.89 | 6.71 | 1.33 | 0.5 | 10 | 1158.1313 | 1584.6063 | 1433.3737 | 1158131.2975 | 1584606.3344 | 1.8749e-06 | 20.4012 | 1433373.7299
7 | 65 | CONCLUIDO | 1.9056 | 52.48 | 49.18 | 71.97 | 0.99 | 41 | 142.68 | 46.47 | 8 | 39 | 23.21 | 17831.04 | 439.01 | 2119.94 | 123.79 | 82.47 | 18387.36 | 0.67 | 0.9 | 6.7 | 1.12 | 0.5 | 10 | 1126.6587 | 1541.5441 | 1394.4213 | 1126658.687 | 1541544.1202 | 1.8892e-06 | 20.2469 | 1394421.3129
8 | 65 | CONCLUIDO | 1.9142 | 52.24 | 49.08 | 81.8 | 1.11 | 36 | 144.05 | 46.47 | 9 | 18 | 23.58 | 17999.83 | 424.59 | 2119.91 | 119.67 | 82.47 | 16351.99 | 0.69 | 0.9 | 6.72 | 1.02 | 0.5 | 10 | 1104.2275 | 1510.8527 | 1366.6591 | 1104227.4715 | 1510852.7416 | 1.8977e-06 | 20.1543 | 1366659.0764
9 | 65 | CONCLUIDO | 1.9173 | 52.16 | 49.05 | 86.56 | 1.22 | 34 | 145.42 | 46.47 | 10 | 5 | 23.95 | 18169.15 | 422.17 | 2119.87 | 118.41 | 82.47 | 15736.63 | 0.7 | 0.9 | 6.73 | 0.99 | 0.5 | 10 | 1099.7275 | 1504.6956 | 1361.0896 | 1099727.4557 | 1504695.6215 | 1.9008e-06 | 20.1235 | 1361089.5832
10 | 65 | CONCLUIDO | 1.917 | 52.16 | 49.06 | 86.57 | 1.33 | 34 | 146.8 | 46.47 | 11 | 0 | 24.33 | 18338.99 | 425.59 | 2119.89 | 118.45 | 82.47 | 15752.61 | 0.7 | 0.9 | 6.74 | 1 | 0.5 | 10 | 1104.2194 | 1510.8417 | 1366.6491 | 1104219.375 | 1510841.6636 | 1.9005e-06 | 20.1235 | 1366649.0557

## RESULTADOS_13
Unnamed: 0 | Volume de calda [L] | STATUS | Capacidade operacional [ha/h] | Tempo de missao [h] | Tempo util [h] | Tempo por voo [min] | Autonomia Projetada [h] | N° Voos | MTOW [kg] | Massa Estrutura [kg] | Combustível [kg] | Abastecimentos | Massa gerador | Potência gerador [W] | Combustível consumido [L] | Calda cons [L] | Distância percorrida [km] | Distância Pulverizando [km] | RTL ACUMULADO[m] | EOC [km/km] | EOC [h/h] | Tempo de manobra [h] | Tempo rtl_rtw [h] | V pulv [m/s] | V desloc [m/s] | Preço Total por ha Simples [R$/ha] | Preço Total por ha Presumido [R$/ha] | Preço Total por ha Real [R$/ha] | Preço Total Simples [R$] | Preço Total Presumido [R$] | Prod CAPEX [ha/h/R$] | Dias Trabalhados | Preço Total Real [R$]
0 | 75 | CONCLUIDO | 1.2022 | 83.18 | 64.22 | 7.06 | 0.12 | 546 | 150.44 | 49.1 | 1 | 544 | 25.34 | 18787.76 | 754.83 | 2120.42 | 614.38 | 82.47 | 261157.21 | 0.13 | 0.69 | 7.54 | 16.15 | 0.5 | 10 | 2587.5236 | 3540.364 | 3202.4766 | 2587523.6212 | 3540363.972 | 1.1499e-06 | 32.091 | 3202476.6035
1 | 75 | CONCLUIDO | 1.5652 | 63.89 | 54.65 | 14.38 | 0.23 | 228 | 151.83 | 49.1 | 2 | 226 | 25.73 | 18959.54 | 631.37 | 2120.12 | 300.97 | 82.47 | 106043.11 | 0.27 | 0.81 | 7.04 | 6.59 | 0.5 | 10 | 1734.8091 | 2373.6424 | 2147.1053 | 1734809.1485 | 2373642.4114 | 1.497e-06 | 24.6489 | 2147105.3111
2 | 75 | CONCLUIDO | 1.701 | 58.79 | 52.14 | 21.88 | 0.35 | 143 | 153.23 | 49.1 | 3 | 141 | 26.13 | 19131.85 | 591.84 | 2120.02 | 220.21 | 82.47 | 66088.7 | 0.37 | 0.84 | 6.87 | 4.08 | 0.5 | 10 | 1524.6765 | 2086.1296 | 1887.0323 | 1524676.4671 | 2086129.6063 | 1.6269e-06 | 22.6813 | 1887032.3245
3 | 75 | CONCLUIDO | 1.7731 | 56.4 | 50.97 | 29.69 | 0.46 | 103 | 154.63 | 49.1 | 4 | 101 | 26.53 | 19304.72 | 567.52 | 2119.99 | 182.49 | 82.47 | 47427.15 | 0.45 | 0.86 | 6.79 | 2.92 | 0.5 | 10 | 1416.7724 | 1938.4905 | 1753.4836 | 1416772.3661 | 1938490.4549 | 1.6959e-06 | 21.7593 | 1753483.6465
4 | 75 | CONCLUIDO | 1.8166 | 55.05 | 50.33 | 37.75 | 0.57 | 80 | 156.03 | 49.1 | 5 | 78 | 26.94 | 19478.15 | 549.69 | 2119.93 | 161.03 | 82.47 | 36816.22 | 0.51 | 0.88 | 6.77 | 2.27 | 0.5 | 10 | 1363.1308 | 1865.0958 | 1687.0936 | 1363130.8426 | 1865095.7559 | 1.7375e-06 | 21.2384 | 1687093.6346
5 | 75 | CONCLUIDO | 1.8469 | 54.14 | 49.88 | 46.04 | 0.67 | 65 | 157.44 | 49.1 | 6 | 63 | 27.35 | 19652.13 | 532.85 | 2119.96 | 146.58 | 82.47 | 29665.58 | 0.56 | 0.88 | 6.74 | 1.82 | 0.5 | 10 | 1311.5583 | 1794.5319 | 1623.2643 | 1311558.307 | 1794531.9374 | 1.7665e-06 | 20.8873 | 1623264.328
6 | 75 | CONCLUIDO | 1.8701 | 53.47 | 49.55 | 55.05 | 0.78 | 54 | 158.86 | 49.1 | 7 | 52 | 27.77 | 19826.68 | 517.28 | 2119.93 | 135.98 | 82.47 | 24419.64 | 0.61 | 0.89 | 6.71 | 1.49 | 0.5 | 10 | 1277.2622 | 1747.6064 | 1580.8173 | 1277262.1521 | 1747606.4254 | 1.7887e-06 | 20.6289 | 1580817.3209
7 | 75 | CONCLUIDO | 1.8855 | 53.04 | 49.35 | 64.38 | 0.88 | 46 | 160.28 | 49.1 | 8 | 44 | 28.19 | 20001.93 | 502.86 | 2119.89 | 129.33 | 82.47 | 21133.72 | 0.64 | 0.89 | 6.72 | 1.3 | 0.5 | 10 | 1249.661 | 1709.8413 | 1546.6565 | 1249661.0056 | 1709841.319 | 1.8034e-06 | 20.463 | 1546656.4633
8 | 75 | CONCLUIDO | 1.8986 | 52.67 | 49.17 | 73.76 | 0.99 | 40 | 161.71 | 49.1 | 9 | 38 | 28.61 | 20177.64 | 486.21 | 2119.87 | 123.29 | 82.47 | 18146.15 | 0.67 | 0.9 | 6.71 | 1.12 | 0.5 | 10 | 1211.2057 | 1657.2251 | 1499.0618 | 1211205.6912 | 1657225.0613 | 1.8159e-06 | 20.3202 | 1499061.8274
9 | 75 | CONCLUIDO | 1.9094 | 52.37 | 49.03 | 84.05 | 1.09 | 35 | 163.13 | 49.1 | 10 | 32 | 29.04 | 20353.94 | 472.82 | 2119.87 | 118.79 | 82.47 | 15919.86 | 0.69 | 0.9 | 6.7 | 0.97 | 0.5 | 10 | 1188.3766 | 1625.9894 | 1470.8072 | 1188376.6479 | 1625989.3571 | 1.8263e-06 | 20.2045 | 1470807.2149
10 | 75 | CONCLUIDO | 1.915 | 52.22 | 48.97 | 91.81 | 1.18 | 32 | 164.57 | 49.1 | 11 | 20 | 29.47 | 20530.82 | 458.49 | 2119.87 | 116.18 | 82.47 | 14628.93 | 0.71 | 0.9 | 6.71 | 0.91 | 0.5 | 10 | 1167.3816 | 1597.2631 | 1444.8225 | 1167381.6351 | 1597263.0544 | 1.8316e-06 | 20.1466 | 1444822.5103
11 | 75 | CONCLUIDO | 1.9189 | 52.11 | 48.92 | 97.84 | 1.28 | 30 | 166.01 | 49.1 | 12 | 7 | 29.91 | 20708.3 | 456.42 | 2119.92 | 114.22 | 82.47 | 13660.76 | 0.72 | 0.9 | 6.72 | 0.86 | 0.5 | 10 | 1162.7563 | 1590.9344 | 1439.0979 | 1162756.2623 | 1590934.4152 | 1.8353e-06 | 20.1042 | 1439097.8675
12 | 75 | CONCLUIDO | 1.918 | 52.14 | 48.94 | 97.89 | 1.38 | 30 | 167.45 | 49.1 | 13 | 1 | 30.36 | 20886.38 | 458.5 | 2119.94 | 114.88 | 82.47 | 13989.11 | 0.72 | 0.9 | 6.73 | 0.89 | 0.5 | 10 | 1165.89 | 1595.2221 | 1442.9764 | 1165889.9943 | 1595222.1257 | 1.8345e-06 | 20.1157 | 1442976.3649
13 | 75 | CONCLUIDO | 1.9182 | 52.13 | 48.94 | 97.88 | 1.47 | 30 | 168.9 | 49.1 | 14 | 0 | 30.81 | 21065.06 | 460.86 | 2119.98 | 114.62 | 82.47 | 13858.12 | 0.72 | 0.9 | 6.73 | 0.88 | 0.5 | 10 | 1168.7768 | 1599.172 | 1446.5493 | 1168776.8041 | 1599171.9862 | 1.8347e-06 | 20.1119 | 1446549.2563

## RESULTADOS_17
Unnamed: 0 | Volume de calda [L] | STATUS | Capacidade operacional [ha/h] | Tempo de missao [h] | Tempo util [h] | Tempo por voo [min] | Autonomia Projetada [h] | N° Voos | MTOW [kg] | Massa Estrutura [kg] | Combustível [kg] | Abastecimentos | Massa gerador | Potência gerador [W] | Combustível consumido [L] | Calda cons [L] | Distância percorrida [km] | Distância Pulverizando [km] | RTL ACUMULADO[m] | EOC [km/km] | EOC [h/h] | Tempo de manobra [h] | Tempo rtl_rtw [h] | V pulv [m/s] | V desloc [m/s] | Preço Total por ha Simples [R$/ha] | Preço Total por ha Presumido [R$/ha] | Preço Total por ha Real [R$/ha] | Preço Total Simples [R$] | Preço Total Presumido [R$] | Prod CAPEX [ha/h/R$] | Dias Trabalhados | Preço Total Real [R$]
0 | 95 | CONCLUIDO | 1.0528 | 94.98 | 67.84 | 6.14 | 0.1 | 663 | 185.69 | 53.44 | 1 | 661 | 36.26 | 23136.14 | 916.04 | 2120.43 | 732.47 | 82.47 | 319618.11 | 0.11 | 0.65 | 7.75 | 19.77 | 0.5 | 10 | 3450.3868 | 4720.9714 | 4270.4085 | 3450386.7754 | 4720971.4065 | 9.4743e-07 | 36.6435 | 4270408.5214
1 | 95 | CONCLUIDO | 1.4635 | 68.33 | 55.85 | 12.46 | 0.19 | 269 | 187.21 | 53.44 | 2 | 267 | 36.77 | 23322.88 | 745.65 | 2120.09 | 341.23 | 82.47 | 125970.18 | 0.24 | 0.79 | 7.07 | 7.79 | 0.5 | 10 | 2101.0448 | 2874.7422 | 2600.3809 | 2101044.8375 | 2874742.2382 | 1.317e-06 | 26.3619 | 2600380.8737
2 | 95 | CONCLUIDO | 1.6234 | 61.6 | 52.88 | 18.88 | 0.28 | 168 | 188.73 | 53.44 | 3 | 166 | 37.29 | 23510.33 | 697.76 | 2120.03 | 244.14 | 82.47 | 77929.34 | 0.34 | 0.83 | 6.91 | 4.82 | 0.5 | 10 | 1810.8371 | 2477.6671 | 2241.2021 | 1810837.0561 | 2477667.1487 | 1.4609e-06 | 23.7654 | 2241202.0734
3 | 95 | CONCLUIDO | 1.7077 | 58.56 | 51.55 | 25.35 | 0.37 | 122 | 190.25 | 53.44 | 4 | 120 | 37.82 | 23698.48 | 671.91 | 2119.98 | 200.65 | 82.47 | 56415.57 | 0.41 | 0.85 | 6.84 | 3.49 | 0.5 | 10 | 1673.9891 | 2290.4258 | 2071.8308 | 1673989.1353 | 2290425.7861 | 1.5368e-06 | 22.5926 | 2071830.7637
4 | 95 | CONCLUIDO | 1.7622 | 56.75 | 50.74 | 32.05 | 0.46 | 95 | 191.78 | 53.44 | 5 | 93 | 38.35 | 23887.36 | 653.01 | 2120 | 174.44 | 82.47 | 43442.51 | 0.47 | 0.87 | 6.8 | 2.68 | 0.5 | 10 | 1591.6226 | 2177.7282 | 1969.8889 | 1591622.5795 | 2177728.2307 | 1.5858e-06 | 21.8943 | 1969888.9048
5 | 95 | CONCLUIDO | 1.7981 | 55.61 | 50.24 | 38.65 | 0.55 | 78 | 193.32 | 53.44 | 6 | 76 | 38.89 | 24076.95 | 638.6 | 2119.94 | 158.23 | 82.47 | 35422.11 | 0.52 | 0.88 | 6.77 | 2.18 | 0.5 | 10 | 1533.9147 | 2098.7697 | 1898.4661 | 1533914.6561 | 2098769.7041 | 1.6181e-06 | 21.4545 | 1898466.0692
6 | 95 | CONCLUIDO | 1.8255 | 54.78 | 49.89 | 46.05 | 0.64 | 65 | 194.86 | 53.44 | 7 | 63 | 39.43 | 24267.28 | 625.78 | 2119.89 | 146.67 | 82.47 | 29710.96 | 0.56 | 0.88 | 6.75 | 1.83 | 0.5 | 10 | 1496.8048 | 2047.9943 | 1852.5366 | 1496804.7657 | 2047994.3148 | 1.6428e-06 | 21.1343 | 1852536.6118
7 | 95 | CONCLUIDO | 1.846 | 54.17 | 49.62 | 53.16 | 0.72 | 56 | 196.41 | 53.44 | 8 | 54 | 39.98 | 24458.36 | 613.56 | 2119.88 | 137.79 | 82.47 | 25312.77 | 0.6 | 0.89 | 6.74 | 1.56 | 0.5 | 10 | 1455.9272 | 1992.0639 | 1801.9441 | 1455927.2498 | 1992063.8941 | 1.6612e-06 | 20.8989 | 1801944.112
8 | 95 | CONCLUIDO | 1.8609 | 53.74 | 49.44 | 60.54 | 0.81 | 49 | 197.97 | 53.44 | 9 | 47 | 40.53 | 24650.18 | 602.29 | 2119.91 | 132.04 | 82.47 | 22472.67 | 0.62 | 0.89 | 6.73 | 1.39 | 0.5 | 10 | 1431.1514 | 1958.1645 | 1771.28 | 1431151.3887 | 1958164.4679 | 1.6747e-06 | 20.733 | 1771279.9994
9 | 95 | CONCLUIDO | 1.8732 | 53.38 | 49.28 | 67.2 | 0.89 | 44 | 199.53 | 53.44 | 10 | 42 | 41.1 | 24842.77 | 591.49 | 2119.92 | 127.18 | 82.47 | 20069.2 | 0.65 | 0.89 | 6.7 | 1.22 | 0.5 | 10 | 1408.9914 | 1927.8442 | 1743.8534 | 1408991.3833 | 1927844.171 | 1.6857e-06 | 20.5941 | 1743853.429
10 | 95 | CONCLUIDO | 1.8846 | 53.06 | 49.14 | 75.6 | 0.97 | 39 | 201.1 | 53.44 | 11 | 37 | 41.66 | 25036.12 | 581.02 | 2119.94 | 122.24 | 82.47 | 17625.65 | 0.67 | 0.9 | 6.71 | 1.08 | 0.5 | 10 | 1388.0019 | 1899.1255 | 1717.8756 | 1388001.9374 | 1899125.4851 | 1.696e-06 | 20.4707 | 1717875.6143
11 | 95 | CONCLUIDO | 1.8939 | 52.8 | 49.03 | 84.05 | 1.05 | 35 | 202.67 | 53.44 | 12 | 33 | 42.24 | 25230.25 | 569.6 | 2119.9 | 118.54 | 82.47 | 15794.65 | 0.7 | 0.9 | 6.7 | 0.97 | 0.5 | 10 | 1357.387 | 1857.2368 | 1679.9848 | 1357387.0402 | 1857236.8321 | 1.7043e-06 | 20.3704 | 1679984.7555
12 | 95 | CONCLUIDO | 1.9011 | 52.6 | 48.94 | 91.77 | 1.13 | 32 | 204.25 | 53.44 | 13 | 30 | 42.82 | 25425.3 | 558.55 | 2119.89 | 115.97 | 82.47 | 14524.71 | 0.71 | 0.9 | 6.69 | 0.89 | 0.5 | 10 | 1338.8535 | 1831.8784 | 1657.0465 | 1338853.492 | 1831878.4139 | 1.7108e-06 | 20.2932 | 1657046.5091
13 | 95 | CONCLUIDO | 1.9083 | 52.4 | 48.85 | 101.08 | 1.21 | 29 | 205.84 | 53.44 | 14 | 27 | 43.4 | 25621.03 | 547.05 | 2119.97 | 112.98 | 82.47 | 13043.99 | 0.73 | 0.9 | 6.69 | 0.8 | 0.5 | 10 | 1319.8895 | 1805.931 | 1633.5755 | 1319889.4515 | 1805930.9769 | 1.7173e-06 | 20.216 | 1633575.4591
14 | 95 | CONCLUIDO | 1.9127 | 52.28 | 48.81 | 108.46 | 1.28 | 27 | 207.43 | 53.44 | 15 | 23 | 44 | 25817.56 | 537.19 | 2119.91 | 111.77 | 82.47 | 12447.68 | 0.74 | 0.9 | 6.68 | 0.75 | 0.5 | 10 | 1304.882 | 1785.3971 | 1615.0013 | 1304881.9968 | 1785397.1154 | 1.7213e-06 | 20.1698 | 1615001.3205
15 | 95 | CONCLUIDO | 1.9171 | 52.16 | 48.76 | 117.03 | 1.36 | 25 | 209.03 | 53.44 | 16 | 16 | 44.6 | 26014.91 | 525.03 | 2119.87 | 109.73 | 82.47 | 11441.63 | 0.75 | 0.9 | 6.7 | 0.71 | 0.5 | 10 | 1286.98 | 1760.9028 | 1592.8447 | 1286979.9843 | 1760902.7921 | 1.7252e-06 | 20.1235 | 1592844.7011
16 | 95 | CONCLUIDO | 1.9196 | 52.09 | 48.73 | 121.83 | 1.43 | 24 | 210.64 | 53.44 | 17 | 5 | 45.21 | 26213.09 | 522.4 | 2119.93 | 108.34 | 82.47 | 10747.03 | 0.76 | 0.9 | 6.7 | 0.67 | 0.5 | 10 | 1282.2267 | 1754.3991 | 1586.9617 | 1282226.6893 | 1754399.1241 | 1.7275e-06 | 20.0965 | 1586961.734
17 | 95 | CONCLUIDO | 1.9192 | 52.1 | 48.74 | 121.86 | 1.51 | 24 | 212.25 | 53.44 | 18 | 2 | 45.82 | 26412.11 | 524.04 | 2119.91 | 108.69 | 82.47 | 10924.13 | 0.76 | 0.9 | 6.7 | 0.69 | 0.5 | 10 | 1284.5549 | 1757.5847 | 1589.8433 | 1284554.9276 | 1757584.7225 | 1.7271e-06 | 20.1003 | 1589843.3034
18 | 95 | CONCLUIDO | 1.9187 | 52.12 | 48.76 | 121.89 | 1.58 | 24 | 213.87 | 53.44 | 19 | 0 | 46.44 | 26611.98 | 526.52 | 2119.96 | 108.81 | 82.47 | 10983.94 | 0.76 | 0.9 | 6.71 | 0.7 | 0.5 | 10 | 1288.0549 | 1762.3735 | 1594.1751 | 1288054.8886 | 1762373.5236 | 1.7267e-06 | 20.108 | 1594175.068

## RESULTADOS_9
Unnamed: 0 | Volume de calda [L] | STATUS | Capacidade operacional [ha/h] | Tempo de missao [h] | Tempo util [h] | Tempo por voo [min] | Autonomia Projetada [h] | N° Voos | MTOW [kg] | Massa Estrutura [kg] | Combustível [kg] | Abastecimentos | Massa gerador | Potência gerador [W] | Combustível consumido [L] | Calda cons [L] | Distância percorrida [km] | Distância Pulverizando [km] | RTL ACUMULADO[m] | EOC [km/km] | EOC [h/h] | Tempo de manobra [h] | Tempo rtl_rtw [h] | V pulv [m/s] | V desloc [m/s] | Preço Total por ha Simples [R$/ha] | Preço Total por ha Presumido [R$/ha] | Preço Total por ha Real [R$/ha] | Preço Total Simples [R$] | Preço Total Presumido [R$] | Prod CAPEX [ha/h/R$] | Dias Trabalhados | Preço Total Real [R$]
0 | 55 | CONCLUIDO | 1.367 | 73.15 | 60.75 | 8.44 | 0.15 | 432 | 116.05 | 43.4 | 1 | 430 | 16.65 | 14546.17 | 598.25 | 2120.42 | 501.26 | 82.47 | 205168.72 | 0.16 | 0.73 | 7.34 | 12.68 | 0.5 | 10 | 1897.3139 | 2595.9886 | 2348.2311 | 1897313.9074 | 2595988.5917 | 1.4117e-06 | 28.2215 | 2348231.084
1 | 55 | CONCLUIDO | 1.6702 | 59.87 | 53.37 | 17.31 | 0.3 | 185 | 117.34 | 43.4 | 2 | 183 | 16.94 | 14705.49 | 510.85 | 2120.02 | 259.75 | 82.47 | 85649.36 | 0.32 | 0.83 | 6.95 | 5.31 | 0.5 | 10 | 1382.8716 | 1892.1059 | 1711.526 | 1382871.6083 | 1892105.9424 | 1.7249e-06 | 23.098 | 1711526.0069
2 | 55 | CONCLUIDO | 1.7806 | 56.16 | 51.33 | 26.78 | 0.45 | 115 | 118.63 | 43.4 | 3 | 113 | 17.23 | 14865.24 | 476.74 | 2119.99 | 193.74 | 82.47 | 52994.75 | 0.43 | 0.86 | 6.82 | 3.27 | 0.5 | 10 | 1241.6048 | 1698.8184 | 1536.6856 | 1241604.7678 | 1698818.419 | 1.8389e-06 | 21.6667 | 1536685.5734
3 | 55 | CONCLUIDO | 1.8367 | 54.44 | 50.4 | 36.88 | 0.59 | 82 | 119.93 | 43.4 | 4 | 80 | 17.53 | 15025.44 | 452.49 | 2120.07 | 163.34 | 82.47 | 37960.9 | 0.5 | 0.87 | 6.78 | 2.34 | 0.5 | 10 | 1167.12 | 1596.9051 | 1444.4987 | 1167119.9876 | 1596905.0567 | 1.8968e-06 | 21.0031 | 1444498.6794
4 | 55 | CONCLUIDO | 1.8716 | 53.43 | 49.84 | 47.47 | 0.73 | 63 | 121.23 | 43.4 | 5 | 61 | 17.83 | 15186.08 | 430.18 | 2120 | 145.22 | 82.47 | 28994.84 | 0.57 | 0.88 | 6.74 | 1.78 | 0.5 | 10 | 1119.3104 | 1531.4898 | 1385.3266 | 1119310.3531 | 1531489.8056 | 1.9329e-06 | 20.6134 | 1385326.568
5 | 55 | CONCLUIDO | 1.8961 | 52.74 | 49.46 | 59.35 | 0.86 | 50 | 122.54 | 43.4 | 6 | 48 | 18.14 | 15347.16 | 408.56 | 2119.95 | 132.99 | 82.47 | 22946.28 | 0.62 | 0.89 | 6.72 | 1.4 | 0.5 | 10 | 1069.7725 | 1463.7099 | 1324.0155 | 1069772.4982 | 1463709.9271 | 1.9582e-06 | 20.3472 | 1324015.5059
6 | 55 | CONCLUIDO | 1.9106 | 52.34 | 49.25 | 70.36 | 1 | 42 | 123.85 | 43.4 | 7 | 20 | 18.45 | 15508.69 | 391.7 | 2119.92 | 125.24 | 82.47 | 19110.28 | 0.66 | 0.89 | 6.73 | 1.19 | 0.5 | 10 | 1041.5517 | 1425.097 | 1289.0877 | 1041551.6963 | 1425096.9809 | 1.9731e-06 | 20.1929 | 1289087.7252
7 | 55 | CONCLUIDO | 1.9133 | 52.26 | 49.23 | 73.84 | 1.13 | 40 | 125.16 | 43.4 | 8 | 4 | 18.76 | 15670.68 | 387.8 | 2119.99 | 123.9 | 82.47 | 18450.62 | 0.67 | 0.89 | 6.75 | 1.17 | 0.5 | 10 | 1035.4774 | 1416.7858 | 1281.5698 | 1035477.3699 | 1416785.8195 | 1.9759e-06 | 20.162 | 1281569.7694
8 | 55 | CONCLUIDO | 1.9127 | 52.28 | 49.24 | 73.86 | 1.26 | 40 | 126.48 | 43.4 | 9 | 0 | 19.08 | 15833.12 | 391.84 | 2120.03 | 124.18 | 82.47 | 18587.19 | 0.66 | 0.89 | 6.75 | 1.19 | 0.5 | 10 | 1040.8661 | 1424.1589 | 1288.2391 | 1040866.053 | 1424158.8535 | 1.9753e-06 | 20.1698 | 1288239.1314

## resultados
Unnamed: 0 | Volume de calda [L] | STATUS | Capacidade operacional [ha/h] | Tempo de missao [h] | Tempo util [h] | Tempo por voo [min] | Autonomia Projetada [h] | N° Voos | MTOW [kg] | Massa Estrutura [kg] | Combustível [kg] | Abastecimentos | Massa gerador | Potência gerador [W] | Combustível consumido [L] | Calda cons [L] | Distância percorrida [km] | Distância Pulverizando [km] | RTL ACUMULADO[m] | EOC [km/km] | EOC [h/h] | Tempo de manobra [h] | Tempo rtl_rtw [h] | V pulv [m/s] | V desloc [m/s]
0 | 100 | CONCLUIDO | 1.0171 | 98.32 | 68.82 | 5.95 | 0.09 | 694 | 194.77 | 54.38 | 1 | 692 | 39.4 | 24256.19 | 958.55 | 2120.49 | 764.89 | 82.47 | 335673.2 | 0.11 | 0.64 | 7.79 | 20.74 | 0.5 | 10
1 | 100 | CONCLUIDO | 1.4366 | 69.61 | 56.2 | 12.04 | 0.18 | 280 | 196.32 | 54.38 | 2 | 278 | 39.95 | 24447.22 | 774.74 | 2120.23 | 352.04 | 82.47 | 131320.3 | 0.23 | 0.78 | 7.11 | 8.14 | 0.5 | 10
2 | 100 | CONCLUIDO | 1.6015 | 62.44 | 53.12 | 18.21 | 0.27 | 175 | 197.88 | 54.38 | 3 | 173 | 40.5 | 24639 | 724.59 | 2120.02 | 251.97 | 82.47 | 81807.28 | 0.33 | 0.83 | 6.93 | 5.06 | 0.5 | 10
3 | 100 | CONCLUIDO | 1.6927 | 59.08 | 51.66 | 24.6 | 0.36 | 126 | 199.44 | 54.38 | 4 | 124 | 41.06 | 24831.54 | 696.92 | 2119.94 | 204.48 | 82.47 | 58309.87 | 0.4 | 0.85 | 6.84 | 3.6 | 0.5 | 10
4 | 100 | CONCLUIDO | 1.7468 | 57.25 | 50.88 | 30.84 | 0.44 | 99 | 201.01 | 54.38 | 5 | 97 | 41.63 | 25024.84 | 678.95 | 2120 | 178.82 | 82.47 | 45613.31 | 0.46 | 0.87 | 6.81 | 2.82 | 0.5 | 10
5 | 100 | CONCLUIDO | 1.786 | 55.99 | 50.32 | 37.28 | 0.53 | 81 | 202.58 | 54.38 | 6 | 79 | 42.2 | 25218.93 | 664.37 | 2119.92 | 161.16 | 82.47 | 36876.45 | 0.51 | 0.88 | 6.77 | 2.27 | 0.5 | 10
6 | 100 | CONCLUIDO | 1.8144 | 55.12 | 49.95 | 44.08 | 0.61 | 68 | 204.16 | 54.38 | 7 | 66 | 42.78 | 25413.94 | 650.83 | 2119.87 | 149.45 | 82.47 | 31084.03 | 0.55 | 0.88 | 6.73 | 1.9 | 0.5 | 10
7 | 100 | CONCLUIDO | 1.8338 | 54.53 | 49.72 | 50.56 | 0.69 | 59 | 205.75 | 54.38 | 8 | 57 | 43.37 | 25609.61 | 640.22 | 2119.97 | 141.46 | 82.47 | 27133.3 | 0.58 | 0.89 | 6.73 | 1.66 | 0.5 | 10
8 | 100 | CONCLUIDO | 1.8519 | 54 | 49.5 | 58.23 | 0.77 | 51 | 207.34 | 54.38 | 9 | 49 | 43.96 | 25806.1 | 628.54 | 2119.95 | 133.8 | 82.47 | 23343.92 | 0.62 | 0.89 | 6.73 | 1.44 | 0.5 | 10
9 | 100 | CONCLUIDO | 1.8636 | 53.66 | 49.35 | 64.37 | 0.85 | 46 | 208.94 | 54.38 | 10 | 44 | 44.56 | 26003.41 | 618.87 | 2119.92 | 129.18 | 82.47 | 21059.7 | 0.64 | 0.89 | 6.72 | 1.3 | 0.5 | 10
10 | 100 | CONCLUIDO | 1.8769 | 53.28 | 49.17 | 71.95 | 0.93 | 41 | 210.55 | 54.38 | 11 | 39 | 45.17 | 26201.54 | 608.6 | 2119.97 | 123.42 | 82.47 | 18202.61 | 0.67 | 0.9 | 6.7 | 1.11 | 0.5 | 10
11 | 100 | CONCLUIDO | 1.8847 | 53.06 | 49.1 | 79.63 | 1 | 37 | 212.16 | 54.38 | 12 | 35 | 45.78 | 26400.51 | 597.88 | 2119.9 | 121.43 | 82.47 | 17229.05 | 0.68 | 0.9 | 6.7 | 1.05 | 0.5 | 10
12 | 100 | CONCLUIDO | 1.8932 | 52.82 | 48.98 | 86.44 | 1.08 | 34 | 213.78 | 54.38 | 13 | 32 | 46.4 | 26600.32 | 587.06 | 2119.93 | 117.5 | 82.47 | 15278.49 | 0.7 | 0.9 | 6.69 | 0.92 | 0.5 | 10
13 | 100 | CONCLUIDO | 1.8991 | 52.66 | 48.93 | 94.71 | 1.15 | 31 | 215.41 | 54.38 | 14 | 29 | 47.03 | 26801 | 579.58 | 2119.9 | 115.68 | 82.47 | 14386.67 | 0.71 | 0.9 | 6.69 | 0.88 | 0.5 | 10
14 | 100 | CONCLUIDO | 1.9054 | 52.48 | 48.84 | 101.04 | 1.23 | 29 | 217.04 | 54.38 | 15 | 27 | 47.66 | 27002.55 | 567.03 | 2119.87 | 112.7 | 82.47 | 12904.11 | 0.73 | 0.9 | 6.68 | 0.78 | 0.5 | 10
15 | 100 | CONCLUIDO | 1.9126 | 52.28 | 48.76 | 112.52 | 1.3 | 26 | 218.68 | 54.38 | 16 | 24 | 48.31 | 27204.98 | 555.36 | 2119.87 | 109.98 | 82.47 | 11558.62 | 0.75 | 0.9 | 6.68 | 0.7 | 0.5 | 10
16 | 100 | CONCLUIDO | 1.914 | 52.25 | 48.76 | 117.02 | 1.37 | 25 | 220.33 | 54.38 | 17 | 18 | 48.95 | 27408.3 | 547.39 | 2119.89 | 109.6 | 82.47 | 11376.58 | 0.75 | 0.9 | 6.69 | 0.7 | 0.5 | 10
17 | 100 | CONCLUIDO | 1.9193 | 52.1 | 48.69 | 127.02 | 1.44 | 23 | 221.99 | 54.38 | 18 | 8 | 49.61 | 27612.53 | 539.93 | 2119.87 | 107.42 | 82.47 | 10295.18 | 0.77 | 0.9 | 6.69 | 0.63 | 0.5 | 10
18 | 100 | CONCLUIDO | 1.9187 | 52.12 | 48.71 | 127.06 | 1.51 | 23 | 223.65 | 54.38 | 19 | 5 | 50.27 | 27817.81 | 541.78 | 2119.87 | 107.7 | 82.47 | 10434.98 | 0.77 | 0.9 | 6.7 | 0.65 | 0.5 | 10
19 | 100 | CONCLUIDO | 1.9176 | 52.15 | 48.74 | 127.14 | 1.58 | 23 | 225.32 | 54.38 | 20 | 0 | 50.95 | 28023.89 | 543.72 | 2119.87 | 108.26 | 82.47 | 10715.16 | 0.76 | 0.9 | 6.71 | 0.68 | 0.5 | 10
0 | 40 | CONCLUIDO | 1.5034 | 66.52 | 58.08 | 10.13 | 0.2 | 344 | 89.87 | 37.55 | 1 | 342 | 11.32 | 11317.98 | 476.12 | 2120.2 | 413.93 | 82.47 | 161945.15 | 0.2 | 0.76 | 7.2 | 10.01 | 0.5 | 10
1 | 40 | CONCLUIDO | 1.7536 | 57.03 | 52.29 | 21.2 | 0.39 | 148 | 91.1 | 37.55 | 2 | 146 | 11.54 | 11468.97 | 409.02 | 2120 | 224.63 | 82.47 | 68272.46 | 0.37 | 0.84 | 6.89 | 4.23 | 0.5 | 10
2 | 40 | CONCLUIDO | 1.8427 | 54.27 | 50.61 | 33.37 | 0.57 | 91 | 92.32 | 37.55 | 3 | 89 | 11.77 | 11620.34 | 374.3 | 2119.91 | 170.37 | 82.47 | 41430.03 | 0.48 | 0.87 | 6.78 | 2.55 | 0.5 | 10
3 | 40 | CONCLUIDO | 1.8879 | 52.97 | 49.84 | 47.47 | 0.75 | 63 | 93.55 | 37.55 | 4 | 55 | 12 | 11772.07 | 344.84 | 2119.89 | 145.03 | 82.47 | 28900.41 | 0.57 | 0.88 | 6.75 | 1.78 | 0.5 | 10
4 | 40 | CONCLUIDO | 1.8993 | 52.65 | 49.67 | 54.19 | 0.93 | 55 | 94.79 | 37.55 | 5 | 5 | 12.23 | 11924.18 | 334.24 | 2119.97 | 137.35 | 82.47 | 25100.79 | 0.6 | 0.89 | 6.8 | 1.61 | 0.5 | 10
5 | 40 | CONCLUIDO | 1.9002 | 52.63 | 49.67 | 55.19 | 1.1 | 54 | 96.02 | 37.55 | 6 | 0 | 12.47 | 12076.67 | 336.82 | 2119.99 | 137.09 | 82.47 | 24973.42 | 0.6 | 0.89 | 6.8 | 1.61 | 0.5 | 10
0 | 30 | CONCLUIDO | 1.6041 | 62.34 | 56.16 | 12.08 | 0.24 | 279 | 71.52 | 32.27 | 1 | 277 | 8.25 | 9054.6 | 386.63 | 2120.13 | 350.98 | 82.47 | 130795.31 | 0.23 | 0.78 | 7.1 | 8.1 | 0.5 | 10
1 | 30 | CONCLUIDO | 1.813 | 55.16 | 51.46 | 25.95 | 0.48 | 119 | 72.7 | 32.27 | 2 | 117 | 8.43 | 9200.25 | 327.31 | 2120.01 | 197.99 | 82.47 | 55098.63 | 0.42 | 0.86 | 6.84 | 3.4 | 0.5 | 10
2 | 30 | CONCLUIDO | 1.8774 | 53.26 | 50.25 | 40.2 | 0.71 | 75 | 73.88 | 32.27 | 3 | 25 | 8.61 | 9346.23 | 294.56 | 2120.02 | 156.29 | 82.47 | 34470.81 | 0.53 | 0.88 | 6.83 | 2.2 | 0.5 | 10
3 | 30 | CONCLUIDO | 1.8812 | 53.16 | 50.19 | 41.83 | 0.93 | 72 | 75.07 | 32.27 | 4 | 0 | 8.8 | 9492.55 | 295.48 | 2119.96 | 153.6 | 82.47 | 33140.71 | 0.54 | 0.88 | 6.85 | 2.14 | 0.5 | 10
0 | 15 | CONCLUIDO | 1.7849 | 56.03 | 52.59 | 20.23 | 0.43 | 156 | 39.78 | 19.54 | 1 | 88 | 4.24 | 5140 | 209.56 | 2120.07 | 232.04 | 82.47 | 71937.58 | 0.36 | 0.84 | 6.98 | 4.53 | 0.5 | 10
1 | 15 | CONCLUIDO | 1.7983 | 55.61 | 52.32 | 21.95 | 0.84 | 143 | 40.89 | 19.54 | 2 | 0 | 4.35 | 5277.26 | 209.71 | 2120.12 | 219.45 | 82.47 | 65708.96 | 0.38 | 0.84 | 7.07 | 4.26 | 0.5 | 10
0 | 70 | CONCLUIDO | 1.2421 | 80.51 | 63.34 | 7.35 | 0.12 | 517 | 141.81 | 47.83 | 1 | 515 | 22.98 | 17723.39 | 715.58 | 2120.24 | 585.62 | 82.47 | 246922.68 | 0.14 | 0.7 | 7.5 | 15.28 | 0.5 | 10
1 | 70 | CONCLUIDO | 1.5905 | 62.87 | 54.35 | 14.96 | 0.25 | 218 | 143.17 | 47.83 | 2 | 216 | 23.34 | 17891.86 | 602.41 | 2119.98 | 292.04 | 82.47 | 101627.94 | 0.28 | 0.81 | 7 | 6.29 | 0.5 | 10
2 | 70 | CONCLUIDO | 1.7207 | 58.11 | 51.96 | 22.92 | 0.37 | 136 | 144.54 | 47.83 | 3 | 134 | 23.71 | 18060.85 | 563.99 | 2119.99 | 213.7 | 82.47 | 62870.27 | 0.39 | 0.85 | 6.87 | 3.9 | 0.5 | 10
3 | 70 | CONCLUIDO | 1.7888 | 55.9 | 50.84 | 31.13 | 0.49 | 98 | 145.92 | 47.83 | 4 | 96 | 24.09 | 18230.35 | 540.33 | 2120.01 | 177.88 | 82.47 | 45148.58 | 0.46 | 0.87 | 6.8 | 2.78 | 0.5 | 10
4 | 70 | CONCLUIDO | 1.8305 | 54.63 | 50.21 | 39.64 | 0.6 | 76 | 147.3 | 47.83 | 5 | 74 | 24.47 | 18400.38 | 521.15 | 2119.93 | 157.07 | 82.47 | 34851.79 | 0.53 | 0.88 | 6.76 | 2.15 | 0.5 | 10
5 | 70 | CONCLUIDO | 1.8577 | 53.83 | 49.81 | 48.2 | 0.71 | 62 | 148.68 | 47.83 | 6 | 60 | 24.85 | 18570.94 | 504.43 | 2119.93 | 144.24 | 82.47 | 28507.59 | 0.57 | 0.88 | 6.74 | 1.75 | 0.5 | 10
6 | 70 | CONCLUIDO | 1.8804 | 53.18 | 49.48 | 58.21 | 0.83 | 51 | 150.07 | 47.83 | 7 | 49 | 25.24 | 18742.03 | 487.84 | 2119.96 | 133.66 | 82.47 | 23274.28 | 0.62 | 0.89 | 6.72 | 1.42 | 0.5 | 10
7 | 70 | CONCLUIDO | 1.8946 | 52.78 | 49.28 | 67.2 | 0.94 | 44 | 151.46 | 47.83 | 8 | 42 | 25.63 | 18913.66 | 471.11 | 2119.92 | 127.06 | 82.47 | 20008.49 | 0.65 | 0.89 | 6.71 | 1.22 | 0.5 | 10
8 | 70 | CONCLUIDO | 1.9088 | 52.39 | 49.09 | 79.61 | 1.04 | 37 | 152.85 | 47.83 | 9 | 34 | 26.03 | 19085.83 | 451.08 | 2119.88 | 120.92 | 82.47 | 16974.19 | 0.68 | 0.9 | 6.7 | 1.04 | 0.5 | 10
9 | 70 | CONCLUIDO | 1.9175 | 52.15 | 48.97 | 89.04 | 1.15 | 33 | 154.25 | 47.83 | 10 | 18 | 26.43 | 19258.55 | 439.99 | 2119.87 | 116.49 | 82.47 | 14778.46 | 0.71 | 0.9 | 6.71 | 0.91 | 0.5 | 10
10 | 70 | CONCLUIDO | 1.9182 | 52.13 | 48.98 | 91.84 | 1.25 | 32 | 155.66 | 47.83 | 11 | 6 | 26.83 | 19431.82 | 438.94 | 2119.87 | 116 | 82.47 | 14537.15 | 0.71 | 0.9 | 6.73 | 0.92 | 0.5 | 10
11 | 70 | CONCLUIDO | 1.9177 | 52.15 | 48.99 | 91.86 | 1.35 | 32 | 157.07 | 47.83 | 12 | 0 | 27.24 | 19605.66 | 441.57 | 2120.11 | 116.26 | 82.47 | 14670.83 | 0.71 | 0.9 | 6.73 | 0.93 | 0.5 | 10
0 | 90 | CONCLUIDO | 1.0876 | 91.95 | 66.98 | 6.34 | 0.1 | 634 | 176.73 | 52.44 | 1 | 632 | 33.29 | 22031.19 | 875.85 | 2120.6 | 704.25 | 82.47 | 305653.15 | 0.12 | 0.66 | 7.71 | 18.91 | 0.5 | 10
1 | 90 | CONCLUIDO | 1.4882 | 67.19 | 55.56 | 12.87 | 0.2 | 259 | 178.21 | 52.44 | 2 | 257 | 33.77 | 22213.89 | 717.61 | 2120.09 | 331.42 | 82.47 | 121114.4 | 0.25 | 0.79 | 7.07 | 7.5 | 0.5 | 10
2 | 90 | CONCLUIDO | 1.6421 | 60.9 | 52.72 | 19.52 | 0.3 | 162 | 179.7 | 52.44 | 3 | 160 | 34.26 | 22397.24 | 671.99 | 2120.1 | 238.5 | 82.47 | 75137.25 | 0.35 | 0.84 | 6.92 | 4.66 | 0.5 | 10
3 | 90 | CONCLUIDO | 1.7253 | 57.96 | 51.38 | 26.35 | 0.39 | 117 | 181.19 | 52.44 | 4 | 115 | 34.75 | 22581.25 | 646.09 | 2119.96 | 195.18 | 82.47 | 53702.49 | 0.42 | 0.86 | 6.83 | 3.32 | 0.5 | 10
4 | 90 | CONCLUIDO | 1.7765 | 56.29 | 50.63 | 33.38 | 0.49 | 91 | 182.69 | 52.44 | 5 | 89 | 35.25 | 22766.06 | 627.88 | 2119.94 | 170.88 | 82.47 | 41686.15 | 0.48 | 0.87 | 6.79 | 2.57 | 0.5 | 10
5 | 90 | CONCLUIDO | 1.8098 | 55.26 | 50.17 | 40.13 | 0.58 | 75 | 184.19 | 52.44 | 6 | 73 | 35.75 | 22951.43 | 613.35 | 2119.9 | 156.04 | 82.47 | 34346.59 | 0.53 | 0.88 | 6.75 | 2.11 | 0.5 | 10
6 | 90 | CONCLUIDO | 1.8354 | 54.48 | 49.82 | 47.45 | 0.67 | 63 | 185.7 | 52.44 | 7 | 61 | 36.26 | 23137.49 | 599.78 | 2119.92 | 144.56 | 82.47 | 28665.47 | 0.57 | 0.88 | 6.74 | 1.77 | 0.5 | 10
7 | 90 | CONCLUIDO | 1.8553 | 53.9 | 49.56 | 55.06 | 0.76 | 54 | 187.22 | 52.44 | 8 | 52 | 36.78 | 23324.24 | 587.77 | 2119.9 | 136.09 | 82.47 | 24475.53 | 0.61 | 0.89 | 6.72 | 1.5 | 0.5 | 10
8 | 90 | CONCLUIDO | 1.8699 | 53.48 | 49.39 | 63.05 | 0.85 | 47 | 188.74 | 52.44 | 9 | 45 | 37.3 | 23511.69 | 575.87 | 2119.89 | 130.24 | 82.47 | 21582.92 | 0.63 | 0.89 | 6.72 | 1.33 | 0.5 | 10
9 | 90 | CONCLUIDO | 1.8815 | 53.15 | 49.24 | 70.34 | 0.93 | 42 | 190.26 | 52.44 | 10 | 40 | 37.82 | 23699.85 | 564.37 | 2119.92 | 125.57 | 82.47 | 19272.81 | 0.66 | 0.89 | 6.7 | 1.18 | 0.5 | 10
10 | 90 | CONCLUIDO | 1.8919 | 52.86 | 49.12 | 79.66 | 1.02 | 37 | 191.79 | 52.44 | 11 | 35 | 38.35 | 23888.73 | 550.23 | 2119.89 | 121.58 | 82.47 | 17304.94 | 0.68 | 0.9 | 6.71 | 1.06 | 0.5 | 10
11 | 90 | CONCLUIDO | 1.9005 | 52.62 | 48.99 | 86.45 | 1.1 | 34 | 193.33 | 52.44 | 12 | 32 | 38.89 | 24078.33 | 538.35 | 2119.88 | 117.56 | 82.47 | 15310.49 | 0.7 | 0.9 | 6.69 | 0.93 | 0.5 | 10
12 | 90 | CONCLUIDO | 1.9094 | 52.37 | 48.89 | 97.77 | 1.18 | 30 | 194.88 | 52.44 | 13 | 28 | 39.43 | 24268.67 | 526.44 | 2119.89 | 114.15 | 82.47 | 13623.02 | 0.72 | 0.9 | 6.69 | 0.83 | 0.5 | 10
13 | 90 | CONCLUIDO | 1.9132 | 52.27 | 48.85 | 104.68 | 1.27 | 28 | 196.42 | 52.44 | 14 | 25 | 39.98 | 24459.75 | 515.6 | 2119.89 | 112.74 | 82.47 | 12930.88 | 0.73 | 0.9 | 6.69 | 0.79 | 0.5 | 10
14 | 90 | CONCLUIDO | 1.9188 | 52.12 | 48.77 | 112.55 | 1.35 | 26 | 197.98 | 52.44 | 15 | 14 | 40.54 | 24651.58 | 508.67 | 2119.87 | 110.09 | 82.47 | 11613.98 | 0.75 | 0.9 | 6.69 | 0.72 | 0.5 | 10
15 | 90 | CONCLUIDO | 1.9199 | 52.09 | 48.78 | 117.07 | 1.42 | 25 | 199.54 | 52.44 | 16 | 3 | 41.1 | 24844.17 | 504.27 | 2119.91 | 109.72 | 82.47 | 11432.23 | 0.75 | 0.9 | 6.71 | 0.72 | 0.5 | 10
16 | 90 | CONCLUIDO | 1.9197 | 52.09 | 48.78 | 117.07 | 1.5 | 25 | 201.11 | 52.44 | 17 | 0 | 41.67 | 25037.53 | 506.88 | 2119.91 | 109.82 | 82.47 | 11486.64 | 0.75 | 0.9 | 6.71 | 0.72 | 0.5 | 10
0 | 10 | CONCLUIDO | 1.7108 | 58.45 | 54.44 | 15.33 | 0.64 | 213 | 26.11 | 12.1 | 1 | 0 | 3.01 | 3454.41 | 158.27 | 2120.29 | 285.15 | 82.47 | 98208.53 | 0.29 | 0.81 | 7.28 | 6.37 | 0.5 | 10
0 | 45 | CONCLUIDO | 1.4565 | 68.66 | 58.98 | 9.46 | 0.18 | 374 | 98.71 | 39.72 | 1 | 372 | 12.99 | 12407.75 | 517.92 | 2120.09 | 443.37 | 82.47 | 176516.24 | 0.19 | 0.75 | 7.25 | 10.92 | 0.5 | 10
1 | 45 | CONCLUIDO | 1.7247 | 57.98 | 52.68 | 19.63 | 0.35 | 161 | 99.95 | 39.72 | 2 | 159 | 13.24 | 12561.45 | 444.65 | 2119.98 | 238.17 | 82.47 | 74979.31 | 0.35 | 0.84 | 6.9 | 4.63 | 0.5 | 10
2 | 45 | CONCLUIDO | 1.8195 | 54.96 | 50.92 | 30.55 | 0.52 | 100 | 101.2 | 39.72 | 3 | 98 | 13.49 | 12715.54 | 411.47 | 2119.95 | 180.33 | 82.47 | 46366.64 | 0.46 | 0.86 | 6.8 | 2.86 | 0.5 | 10
3 | 45 | CONCLUIDO | 1.8711 | 53.45 | 50.02 | 42.87 | 0.69 | 70 | 102.45 | 39.72 | 4 | 68 | 13.74 | 12870.03 | 383.36 | 2119.98 | 151.01 | 82.47 | 31852.22 | 0.55 | 0.88 | 6.75 | 1.96 | 0.5 | 10
4 | 45 | CONCLUIDO | 1.9001 | 52.63 | 49.55 | 56.1 | 0.85 | 53 | 103.71 | 39.72 | 5 | 37 | 14 | 13024.91 | 357.79 | 2120 | 135.13 | 82.47 | 23999.52 | 0.61 | 0.89 | 6.74 | 1.49 | 0.5 | 10
5 | 45 | CONCLUIDO | 1.9049 | 52.5 | 49.5 | 60.61 | 1.01 | 49 | 104.97 | 39.72 | 6 | 2 | 14.25 | 13180.19 | 353.13 | 2120.01 | 132 | 82.47 | 22453.73 | 0.62 | 0.89 | 6.79 | 1.44 | 0.5 | 10
6 | 45 | CONCLUIDO | 1.9047 | 52.5 | 49.51 | 60.62 | 1.16 | 49 | 106.23 | 39.72 | 7 | 0 | 14.52 | 13335.87 | 355.79 | 2120.01 | 132.22 | 82.47 | 22565.81 | 0.62 | 0.89 | 6.78 | 1.45 | 0.5 | 10
0 | 60 | CONCLUIDO | 1.3229 | 75.59 | 61.68 | 8.03 | 0.14 | 461 | 124.63 | 45 | 1 | 459 | 18.64 | 15605.44 | 638.25 | 2120.46 | 529.92 | 82.47 | 219353.08 | 0.16 | 0.71 | 7.44 | 13.61 | 0.5 | 10
1 | 60 | CONCLUIDO | 1.6429 | 60.87 | 53.73 | 16.45 | 0.28 | 196 | 125.95 | 45 | 2 | 194 | 18.95 | 15767.7 | 542.53 | 2120.01 | 271.11 | 82.47 | 91272.77 | 0.3 | 0.82 | 6.98 | 5.67 | 0.5 | 10
2 | 60 | CONCLUIDO | 1.7591 | 56.85 | 51.57 | 25.16 | 0.42 | 123 | 127.27 | 45 | 3 | 121 | 19.27 | 15930.42 | 507.14 | 2119.92 | 201.34 | 82.47 | 56752.58 | 0.41 | 0.85 | 6.85 | 3.51 | 0.5 | 10
3 | 60 | CONCLUIDO | 1.8211 | 54.91 | 50.53 | 34.45 | 0.55 | 88 | 128.59 | 45 | 4 | 86 | 19.59 | 16093.6 | 482.24 | 2119.93 | 167.51 | 82.47 | 40012.62 | 0.49 | 0.87 | 6.78 | 2.47 | 0.5 | 10
4 | 60 | CONCLUIDO | 1.856 | 53.88 | 50.01 | 44.13 | 0.68 | 68 | 129.92 | 45 | 5 | 66 | 19.92 | 16257.24 | 462.92 | 2119.91 | 150.49 | 82.47 | 31605.4 | 0.55 | 0.88 | 6.76 | 1.95 | 0.5 | 10
5 | 60 | CONCLUIDO | 1.8835 | 53.09 | 49.58 | 55.09 | 0.81 | 54 | 131.25 | 45 | 6 | 52 | 20.25 | 16421.36 | 443.09 | 2119.92 | 136.35 | 82.47 | 24602.57 | 0.6 | 0.89 | 6.74 | 1.52 | 0.5 | 10
6 | 60 | CONCLUIDO | 1.9019 | 52.58 | 49.3 | 65.73 | 0.93 | 45 | 132.58 | 45 | 7 | 43 | 20.59 | 16585.95 | 422.22 | 2119.88 | 127.55 | 82.47 | 20248.68 | 0.65 | 0.89 | 6.71 | 1.24 | 0.5 | 10
7 | 60 | CONCLUIDO | 1.9123 | 52.29 | 49.16 | 75.64 | 1.06 | 39 | 133.92 | 45 | 8 | 17 | 20.93 | 16751.02 | 408.01 | 2119.87 | 122.7 | 82.47 | 17853.72 | 0.67 | 0.9 | 6.72 | 1.11 | 0.5 | 10
8 | 60 | CONCLUIDO | 1.9156 | 52.2 | 49.12 | 79.66 | 1.18 | 37 | 135.27 | 45 | 9 | 3 | 21.27 | 16916.71 | 405.23 | 2119.89 | 120.6 | 82.47 | 16814.71 | 0.68 | 0.9 | 6.74 | 1.07 | 0.5 | 10
9 | 60 | CONCLUIDO | 1.9153 | 52.21 | 49.13 | 79.68 | 1.29 | 37 | 136.61 | 45 | 10 | 0 | 21.61 | 17082.76 | 408.73 | 2119.89 | 120.7 | 82.47 | 16864.04 | 0.68 | 0.9 | 6.75 | 1.08 | 0.5 | 10
0 | 80 | CONCLUIDO | 1.164 | 85.91 | 65.09 | 6.8 | 0.11 | 574 | 159.12 | 50.28 | 1 | 572 | 27.84 | 19859.16 | 794.08 | 2120.24 | 642.61 | 82.47 | 275133.06 | 0.13 | 0.68 | 7.59 | 17.02 | 0.5 | 10
1 | 80 | CONCLUIDO | 1.5396 | 64.95 | 54.96 | 13.86 | 0.22 | 238 | 160.54 | 50.28 | 2 | 236 | 28.26 | 20034.4 | 660.33 | 2120.27 | 311.6 | 82.47 | 111307.25 | 0.26 | 0.8 | 7.04 | 6.9 | 0.5 | 10
2 | 80 | CONCLUIDO | 1.6824 | 59.44 | 52.31 | 21.07 | 0.33 | 149 | 161.97 | 50.28 | 3 | 147 | 28.69 | 20210.21 | 618.52 | 2120.11 | 225.83 | 82.47 | 68871.67 | 0.37 | 0.84 | 6.87 | 4.25 | 0.5 | 10
3 | 80 | CONCLUIDO | 1.7562 | 56.94 | 51.14 | 28.41 | 0.43 | 108 | 163.4 | 50.28 | 4 | 106 | 29.12 | 20386.62 | 594.52 | 2119.91 | 187.31 | 82.47 | 49815.18 | 0.44 | 0.86 | 6.82 | 3.08 | 0.5 | 10
4 | 80 | CONCLUIDO | 1.8033 | 55.46 | 50.42 | 36.02 | 0.54 | 84 | 164.83 | 50.28 | 5 | 82 | 29.55 | 20563.61 | 575.48 | 2119.93 | 164.3 | 82.47 | 38430.91 | 0.5 | 0.87 | 6.77 | 2.37 | 0.5 | 10
5 | 80 | CONCLUIDO | 1.8354 | 54.48 | 49.97 | 44.09 | 0.64 | 68 | 166.27 | 50.28 | 6 | 66 | 29.99 | 20741.2 | 560.32 | 2119.92 | 149.32 | 82.47 | 31021.12 | 0.55 | 0.88 | 6.75 | 1.91 | 0.5 | 10
6 | 80 | CONCLUIDO | 1.8575 | 53.84 | 49.67 | 52.29 | 0.74 | 57 | 167.72 | 50.28 | 7 | 55 | 30.44 | 20919.39 | 545.99 | 2119.95 | 139.63 | 82.47 | 26227.39 | 0.59 | 0.89 | 6.74 | 1.62 | 0.5 | 10
7 | 80 | CONCLUIDO | 1.8753 | 53.32 | 49.42 | 60.52 | 0.84 | 49 | 169.17 | 50.28 | 8 | 47 | 30.89 | 21098.19 | 530.61 | 2120.02 | 131.52 | 82.47 | 22214.43 | 0.63 | 0.89 | 6.72 | 1.36 | 0.5 | 10
8 | 80 | CONCLUIDO | 1.8881 | 52.96 | 49.25 | 68.72 | 0.94 | 43 | 170.62 | 50.28 | 9 | 41 | 31.34 | 21277.6 | 517.95 | 2119.95 | 126.31 | 82.47 | 19637.65 | 0.65 | 0.89 | 6.7 | 1.19 | 0.5 | 10
9 | 80 | CONCLUIDO | 1.9006 | 52.61 | 49.1 | 79.62 | 1.03 | 37 | 172.08 | 50.28 | 10 | 35 | 31.8 | 21457.64 | 501.23 | 2119.91 | 121.03 | 82.47 | 17030.31 | 0.68 | 0.9 | 6.7 | 1.04 | 0.5 | 10
10 | 80 | CONCLUIDO | 1.9106 | 52.34 | 48.95 | 89 | 1.12 | 33 | 173.55 | 50.28 | 11 | 31 | 32.27 | 21638.31 | 489.52 | 2119.93 | 116.46 | 82.47 | 14766.39 | 0.71 | 0.9 | 6.69 | 0.89 | 0.5 | 10
11 | 80 | CONCLUIDO | 1.9162 | 52.19 | 48.9 | 97.79 | 1.22 | 30 | 175.02 | 50.28 | 12 | 22 | 32.74 | 21819.6 | 477.8 | 2119.91 | 114.39 | 82.47 | 13744.6 | 0.72 | 0.9 | 6.69 | 0.84 | 0.5 | 10
12 | 80 | CONCLUIDO | 1.9198 | 52.09 | 48.86 | 104.7 | 1.31 | 28 | 176.49 | 50.28 | 13 | 6 | 33.21 | 22001.54 | 470.85 | 2119.87 | 112.39 | 82.47 | 12753.32 | 0.73 | 0.9 | 6.71 | 0.81 | 0.5 | 10
13 | 80 | CONCLUIDO | 1.9189 | 52.11 | 48.89 | 104.76 | 1.4 | 28 | 177.97 | 50.28 | 14 | 1 | 33.69 | 22184.13 | 472.66 | 2119.92 | 113.19 | 82.47 | 13154.77 | 0.73 | 0.9 | 6.72 | 0.83 | 0.5 | 10
14 | 80 | CONCLUIDO | 1.9189 | 52.11 | 48.89 | 104.76 | 1.48 | 28 | 179.46 | 50.28 | 15 | 0 | 34.18 | 22367.38 | 476.12 | 2119.94 | 113.21 | 82.47 | 13164.84 | 0.73 | 0.9 | 6.72 | 0.83 | 0.5 | 10
0 | 35 | CONCLUIDO | 1.5537 | 64.36 | 57.1 | 10.98 | 0.22 | 312 | 80.84 | 35.1 | 1 | 310 | 9.74 | 10204.21 | 432.44 | 2120.14 | 382.41 | 82.47 | 146346.12 | 0.22 | 0.77 | 7.13 | 9.04 | 0.5 | 10
1 | 35 | CONCLUIDO | 1.7827 | 56.09 | 51.9 | 23.24 | 0.43 | 134 | 82.04 | 35.1 | 2 | 132 | 9.94 | 10352.53 | 370.83 | 2119.93 | 211.79 | 82.47 | 61925.37 | 0.39 | 0.85 | 6.87 | 3.84 | 0.5 | 10
2 | 35 | CONCLUIDO | 1.8647 | 53.63 | 50.34 | 37.29 | 0.63 | 81 | 83.25 | 35.1 | 3 | 79 | 10.15 | 10501.19 | 334.01 | 2119.92 | 161.54 | 82.47 | 37066.2 | 0.51 | 0.87 | 6.77 | 2.28 | 0.5 | 10
3 | 35 | CONCLUIDO | 1.8904 | 52.9 | 49.92 | 47.54 | 0.83 | 63 | 84.46 | 35.1 | 4 | 8 | 10.36 | 10650.22 | 315.08 | 2119.88 | 145.26 | 82.47 | 29014.65 | 0.57 | 0.88 | 6.82 | 1.86 | 0.5 | 10
4 | 35 | CONCLUIDO | 1.8918 | 52.86 | 49.9 | 48.29 | 1.02 | 62 | 85.67 | 35.1 | 5 | 0 | 10.57 | 10799.59 | 318.05 | 2119.97 | 144.67 | 82.47 | 28724.23 | 0.57 | 0.88 | 6.82 | 1.84 | 0.5 | 10
0 | 50 | CONCLUIDO | 1.4099 | 70.93 | 59.91 | 8.9 | 0.16 | 404 | 107.41 | 41.65 | 1 | 402 | 14.77 | 13481.73 | 559.02 | 2120.37 | 473.62 | 82.47 | 191490.3 | 0.17 | 0.74 | 7.31 | 11.85 | 0.5 | 10
1 | 50 | CONCLUIDO | 1.6974 | 58.91 | 53.03 | 18.39 | 0.32 | 173 | 108.68 | 41.65 | 2 | 171 | 15.03 | 13638.32 | 478.95 | 2120.03 | 249.06 | 82.47 | 80366.6 | 0.33 | 0.83 | 6.93 | 4.97 | 0.5 | 10
2 | 50 | CONCLUIDO | 1.7991 | 55.58 | 51.15 | 28.42 | 0.48 | 108 | 109.96 | 41.65 | 3 | 106 | 15.31 | 13795.21 | 445.5 | 2119.95 | 187.63 | 82.47 | 49975.82 | 0.44 | 0.86 | 6.82 | 3.09 | 0.5 | 10
3 | 50 | CONCLUIDO | 1.8538 | 53.94 | 50.22 | 39.65 | 0.63 | 76 | 111.23 | 41.65 | 4 | 74 | 15.58 | 13952.52 | 418.4 | 2119.89 | 157.47 | 82.47 | 35052.13 | 0.52 | 0.88 | 6.77 | 2.16 | 0.5 | 10
4 | 50 | CONCLUIDO | 1.8858 | 53.03 | 49.7 | 51.42 | 0.78 | 58 | 112.51 | 41.65 | 5 | 56 | 15.86 | 14110.24 | 395.66 | 2119.91 | 140.74 | 82.47 | 26780.21 | 0.59 | 0.89 | 6.74 | 1.65 | 0.5 | 10
5 | 50 | CONCLUIDO | 1.9058 | 52.47 | 49.39 | 63.05 | 0.93 | 47 | 113.79 | 41.65 | 6 | 28 | 16.14 | 14268.39 | 373.68 | 2119.89 | 129.97 | 82.47 | 21448.58 | 0.63 | 0.89 | 6.74 | 1.33 | 0.5 | 10
6 | 50 | CONCLUIDO | 1.9093 | 52.38 | 49.36 | 67.31 | 1.07 | 44 | 115.08 | 41.65 | 7 | 2 | 16.43 | 14426.96 | 371.4 | 2119.92 | 128 | 82.47 | 20478.56 | 0.64 | 0.89 | 6.76 | 1.3 | 0.5 | 10
7 | 50 | CONCLUIDO | 1.9093 | 52.38 | 49.36 | 67.31 | 1.21 | 44 | 116.37 | 41.65 | 8 | 0 | 16.72 | 14585.96 | 374.47 | 2119.93 | 127.95 | 82.47 | 20453.01 | 0.64 | 0.89 | 6.77 | 1.3 | 0.5 | 10
0 | 25 | CONCLUIDO | 1.6589 | 60.28 | 55.11 | 13.61 | 0.28 | 243 | 61.76 | 28.92 | 1 | 241 | 6.84 | 7851.41 | 336.13 | 2120.04 | 316.35 | 82.47 | 113660.19 | 0.26 | 0.8 | 7.05 | 7.05 | 0.5 | 10
1 | 25 | CONCLUIDO | 1.8457 | 54.18 | 50.97 | 29.98 | 0.55 | 102 | 62.92 | 28.92 | 2 | 90 | 7 | 7994.37 | 278.7 | 2119.97 | 181.64 | 82.47 | 47008.08 | 0.45 | 0.86 | 6.81 | 2.91 | 0.5 | 10
2 | 25 | CONCLUIDO | 1.8653 | 53.61 | 50.62 | 35.32 | 0.81 | 86 | 64.08 | 28.92 | 3 | 0 | 7.16 | 8137.65 | 270.33 | 2120.2 | 166.94 | 82.47 | 39738.77 | 0.49 | 0.87 | 6.89 | 2.56 | 0.5 | 10
0 | 85 | CONCLUIDO | 1.1251 | 88.88 | 66.04 | 6.56 | 0.11 | 604 | 167.88 | 51.39 | 1 | 602 | 30.49 | 20939.59 | 834.76 | 2120.48 | 673.06 | 82.47 | 290208.18 | 0.12 | 0.67 | 7.66 | 17.97 | 0.5 | 10
1 | 85 | CONCLUIDO | 1.5129 | 66.1 | 55.29 | 13.32 | 0.21 | 249 | 169.33 | 51.39 | 2 | 247 | 30.94 | 21118.46 | 689.39 | 2120.19 | 322.34 | 82.47 | 116624.1 | 0.26 | 0.8 | 7.06 | 7.22 | 0.5 | 10
2 | 85 | CONCLUIDO | 1.6615 | 60.19 | 52.53 | 20.2 | 0.31 | 156 | 170.79 | 51.39 | 3 | 154 | 31.4 | 21297.94 | 645.47 | 2120.01 | 232.78 | 82.47 | 72309.44 | 0.35 | 0.84 | 6.9 | 4.47 | 0.5 | 10
3 | 85 | CONCLUIDO | 1.7389 | 57.51 | 51.31 | 27.24 | 0.41 | 113 | 172.25 | 51.39 | 4 | 111 | 31.86 | 21478.05 | 621.15 | 2119.96 | 192.92 | 82.47 | 52593.46 | 0.43 | 0.86 | 6.83 | 3.25 | 0.5 | 10
4 | 85 | CONCLUIDO | 1.79 | 55.86 | 50.51 | 34.44 | 0.51 | 88 | 173.71 | 51.39 | 5 | 86 | 32.32 | 21658.78 | 601.89 | 2119.96 | 167.49 | 82.47 | 40005.7 | 0.49 | 0.87 | 6.77 | 2.45 | 0.5 | 10
5 | 85 | CONCLUIDO | 1.8232 | 54.85 | 50.07 | 42.31 | 0.61 | 71 | 175.18 | 51.39 | 6 | 69 | 32.79 | 21840.16 | 586.53 | 2119.89 | 152.79 | 82.47 | 32737.02 | 0.54 | 0.88 | 6.75 | 2.01 | 0.5 | 10
6 | 85 | CONCLUIDO | 1.8472 | 54.14 | 49.73 | 49.73 | 0.7 | 60 | 176.66 | 51.39 | 7 | 58 | 33.27 | 22022.17 | 573.18 | 2119.9 | 141.72 | 82.47 | 27259.78 | 0.58 | 0.89 | 6.73 | 1.67 | 0.5 | 10
7 | 85 | CONCLUIDO | 1.8634 | 53.66 | 49.53 | 57.15 | 0.8 | 52 | 178.14 | 51.39 | 8 | 50 | 33.75 | 22204.83 | 560.66 | 2119.93 | 134.83 | 82.47 | 23853.86 | 0.61 | 0.89 | 6.73 | 1.47 | 0.5 | 10
8 | 85 | CONCLUIDO | 1.8798 | 53.2 | 49.3 | 65.73 | 0.89 | 45 | 179.63 | 51.39 | 9 | 43 | 34.24 | 22388.15 | 547.48 | 2119.91 | 127.84 | 82.47 | 20395.17 | 0.65 | 0.89 | 6.7 | 1.24 | 0.5 | 10
9 | 85 | CONCLUIDO | 1.8907 | 52.89 | 49.16 | 73.75 | 0.98 | 40 | 181.12 | 51.39 | 10 | 38 | 34.73 | 22572.13 | 532.82 | 2119.87 | 123.24 | 82.47 | 18118.31 | 0.67 | 0.9 | 6.7 | 1.11 | 0.5 | 10
10 | 85 | CONCLUIDO | 1.9015 | 52.59 | 49.03 | 84.05 | 1.07 | 35 | 182.62 | 51.39 | 11 | 33 | 35.22 | 22756.91 | 521.51 | 2119.91 | 118.78 | 82.47 | 15911.91 | 0.69 | 0.9 | 6.7 | 0.97 | 0.5 | 10
11 | 85 | CONCLUIDO | 1.9092 | 52.38 | 48.92 | 91.73 | 1.16 | 32 | 184.12 | 51.39 | 12 | 30 | 35.73 | 22942.24 | 508.75 | 2119.87 | 115.42 | 82.47 | 14251.17 | 0.71 | 0.9 | 6.69 | 0.86 | 0.5 | 10
12 | 85 | CONCLUIDO | 1.9157 | 52.2 | 48.85 | 101.06 | 1.24 | 29 | 185.63 | 51.39 | 13 | 23 | 36.24 | 23128.27 | 496.28 | 2119.87 | 112.71 | 82.47 | 12910.36 | 0.73 | 0.9 | 6.69 | 0.79 | 0.5 | 10
13 | 85 | CONCLUIDO | 1.9196 | 52.09 | 48.81 | 108.46 | 1.33 | 27 | 187.14 | 51.39 | 14 | 9 | 36.75 | 23314.98 | 489.75 | 2119.92 | 111.06 | 82.47 | 12092.32 | 0.74 | 0.9 | 6.7 | 0.75 | 0.5 | 10
14 | 85 | CONCLUIDO | 1.9212 | 52.05 | 48.8 | 112.61 | 1.41 | 26 | 188.66 | 51.39 | 15 | 1 | 37.27 | 23502.4 | 486.67 | 2119.93 | 110.18 | 82.47 | 11661.48 | 0.75 | 0.9 | 6.71 | 0.74 | 0.5 | 10
15 | 85 | CONCLUIDO | 1.9213 | 52.05 | 48.8 | 112.61 | 1.49 | 26 | 190.19 | 51.39 | 16 | 0 | 37.79 | 23690.52 | 490.38 | 2119.88 | 110.2 | 82.47 | 11670.45 | 0.75 | 0.9 | 6.71 | 0.74 | 0.5 | 10
0 | 20 | CONCLUIDO | 1.7226 | 58.05 | 53.85 | 16.07 | 0.34 | 201 | 51.33 | 24.83 | 1 | 199 | 5.51 | 6564.78 | 278.44 | 2120.09 | 275.34 | 82.47 | 93364.24 | 0.3 | 0.82 | 6.98 | 5.78 | 0.5 | 10
1 | 20 | CONCLUIDO | 1.8404 | 54.34 | 51.27 | 28.48 | 0.66 | 108 | 52.47 | 24.83 | 2 | 4 | 5.64 | 6705.1 | 241.11 | 2120.03 | 187.25 | 82.47 | 49785.34 | 0.44 | 0.86 | 6.95 | 3.21 | 0.5 | 10
2 | 20 | CONCLUIDO | 1.842 | 54.29 | 51.23 | 28.73 | 0.97 | 107 | 53.61 | 24.83 | 3 | 0 | 5.78 | 6845.59 | 245.76 | 2120.21 | 186.42 | 82.47 | 49376.36 | 0.44 | 0.86 | 6.94 | 3.17 | 0.5 | 10
0 | 65 | CONCLUIDO | 1.2824 | 77.98 | 62.49 | 7.67 | 0.13 | 489 | 133.21 | 46.47 | 1 | 487 | 20.75 | 16663.42 | 676.66 | 2120.37 | 557.32 | 82.47 | 232915.4 | 0.15 | 0.7 | 7.45 | 14.42 | 0.5 | 10
1 | 65 | CONCLUIDO | 1.6172 | 61.83 | 54.02 | 15.66 | 0.26 | 207 | 134.55 | 46.47 | 2 | 205 | 21.09 | 16828.84 | 572.44 | 2120.13 | 281.57 | 82.47 | 96450.51 | 0.29 | 0.82 | 6.97 | 5.96 | 0.5 | 10
2 | 65 | CONCLUIDO | 1.7385 | 57.52 | 51.8 | 23.91 | 0.39 | 130 | 135.9 | 46.47 | 3 | 128 | 21.43 | 16994.64 | 536.58 | 2119.97 | 208.83 | 82.47 | 60465.95 | 0.39 | 0.85 | 6.86 | 3.74 | 0.5 | 10
3 | 65 | CONCLUIDO | 1.804 | 55.43 | 50.72 | 32.72 | 0.52 | 93 | 137.25 | 46.47 | 4 | 91 | 21.78 | 17160.92 | 512.6 | 2119.98 | 173.7 | 82.47 | 43081.89 | 0.47 | 0.87 | 6.8 | 2.66 | 0.5 | 10
4 | 65 | CONCLUIDO | 1.8436 | 54.24 | 50.1 | 41.75 | 0.64 | 72 | 138.6 | 46.47 | 5 | 70 | 22.13 | 17327.69 | 492.78 | 2119.91 | 153.61 | 82.47 | 33144.6 | 0.54 | 0.88 | 6.76 | 2.04 | 0.5 | 10
5 | 65 | CONCLUIDO | 1.8706 | 53.46 | 49.7 | 51.41 | 0.76 | 58 | 139.95 | 46.47 | 6 | 56 | 22.49 | 17494.97 | 474.73 | 2119.89 | 140.6 | 82.47 | 26709.01 | 0.59 | 0.89 | 6.74 | 1.64 | 0.5 | 10
6 | 65 | CONCLUIDO | 1.8912 | 52.88 | 49.39 | 61.74 | 0.88 | 48 | 141.31 | 46.47 | 7 | 46 | 22.85 | 17662.75 | 457.86 | 2119.92 | 130.65 | 82.47 | 21785.49 | 0.63 | 0.89 | 6.71 | 1.33 | 0.5 | 10
7 | 65 | CONCLUIDO | 1.9056 | 52.48 | 49.18 | 71.97 | 0.99 | 41 | 142.68 | 46.47 | 8 | 39 | 23.21 | 17831.04 | 439.01 | 2119.94 | 123.79 | 82.47 | 18387.36 | 0.67 | 0.9 | 6.7 | 1.12 | 0.5 | 10
8 | 65 | CONCLUIDO | 1.9142 | 52.24 | 49.08 | 81.8 | 1.11 | 36 | 144.05 | 46.47 | 9 | 18 | 23.58 | 17999.83 | 424.59 | 2119.91 | 119.67 | 82.47 | 16351.99 | 0.69 | 0.9 | 6.72 | 1.02 | 0.5 | 10
9 | 65 | CONCLUIDO | 1.9173 | 52.16 | 49.05 | 86.56 | 1.22 | 34 | 145.42 | 46.47 | 10 | 5 | 23.95 | 18169.15 | 422.17 | 2119.87 | 118.41 | 82.47 | 15736.63 | 0.7 | 0.9 | 6.73 | 0.99 | 0.5 | 10
10 | 65 | CONCLUIDO | 1.917 | 52.16 | 49.06 | 86.57 | 1.33 | 34 | 146.8 | 46.47 | 11 | 0 | 24.33 | 18338.99 | 425.59 | 2119.89 | 118.45 | 82.47 | 15752.61 | 0.7 | 0.9 | 6.74 | 1 | 0.5 | 10
0 | 75 | CONCLUIDO | 1.2022 | 83.18 | 64.22 | 7.06 | 0.12 | 546 | 150.44 | 49.1 | 1 | 544 | 25.34 | 18787.76 | 754.83 | 2120.42 | 614.38 | 82.47 | 261157.21 | 0.13 | 0.69 | 7.54 | 16.15 | 0.5 | 10
1 | 75 | CONCLUIDO | 1.5652 | 63.89 | 54.65 | 14.38 | 0.23 | 228 | 151.83 | 49.1 | 2 | 226 | 25.73 | 18959.54 | 631.37 | 2120.12 | 300.97 | 82.47 | 106043.11 | 0.27 | 0.81 | 7.04 | 6.59 | 0.5 | 10
2 | 75 | CONCLUIDO | 1.701 | 58.79 | 52.14 | 21.88 | 0.35 | 143 | 153.23 | 49.1 | 3 | 141 | 26.13 | 19131.85 | 591.84 | 2120.02 | 220.21 | 82.47 | 66088.7 | 0.37 | 0.84 | 6.87 | 4.08 | 0.5 | 10
3 | 75 | CONCLUIDO | 1.7731 | 56.4 | 50.97 | 29.69 | 0.46 | 103 | 154.63 | 49.1 | 4 | 101 | 26.53 | 19304.72 | 567.52 | 2119.99 | 182.49 | 82.47 | 47427.15 | 0.45 | 0.86 | 6.79 | 2.92 | 0.5 | 10
4 | 75 | CONCLUIDO | 1.8166 | 55.05 | 50.33 | 37.75 | 0.57 | 80 | 156.03 | 49.1 | 5 | 78 | 26.94 | 19478.15 | 549.69 | 2119.93 | 161.03 | 82.47 | 36816.22 | 0.51 | 0.88 | 6.77 | 2.27 | 0.5 | 10
5 | 75 | CONCLUIDO | 1.8469 | 54.14 | 49.88 | 46.04 | 0.67 | 65 | 157.44 | 49.1 | 6 | 63 | 27.35 | 19652.13 | 532.85 | 2119.96 | 146.58 | 82.47 | 29665.58 | 0.56 | 0.88 | 6.74 | 1.82 | 0.5 | 10
6 | 75 | CONCLUIDO | 1.8701 | 53.47 | 49.55 | 55.05 | 0.78 | 54 | 158.86 | 49.1 | 7 | 52 | 27.77 | 19826.68 | 517.28 | 2119.93 | 135.98 | 82.47 | 24419.64 | 0.61 | 0.89 | 6.71 | 1.49 | 0.5 | 10
7 | 75 | CONCLUIDO | 1.8855 | 53.04 | 49.35 | 64.38 | 0.88 | 46 | 160.28 | 49.1 | 8 | 44 | 28.19 | 20001.93 | 502.86 | 2119.89 | 129.33 | 82.47 | 21133.72 | 0.64 | 0.89 | 6.72 | 1.3 | 0.5 | 10
8 | 75 | CONCLUIDO | 1.8986 | 52.67 | 49.17 | 73.76 | 0.99 | 40 | 161.71 | 49.1 | 9 | 38 | 28.61 | 20177.64 | 486.21 | 2119.87 | 123.29 | 82.47 | 18146.15 | 0.67 | 0.9 | 6.71 | 1.12 | 0.5 | 10
9 | 75 | CONCLUIDO | 1.9094 | 52.37 | 49.03 | 84.05 | 1.09 | 35 | 163.13 | 49.1 | 10 | 32 | 29.04 | 20353.94 | 472.82 | 2119.87 | 118.79 | 82.47 | 15919.86 | 0.69 | 0.9 | 6.7 | 0.97 | 0.5 | 10
10 | 75 | CONCLUIDO | 1.915 | 52.22 | 48.97 | 91.81 | 1.18 | 32 | 164.57 | 49.1 | 11 | 20 | 29.47 | 20530.82 | 458.49 | 2119.87 | 116.18 | 82.47 | 14628.93 | 0.71 | 0.9 | 6.71 | 0.91 | 0.5 | 10
11 | 75 | CONCLUIDO | 1.9189 | 52.11 | 48.92 | 97.84 | 1.28 | 30 | 166.01 | 49.1 | 12 | 7 | 29.91 | 20708.3 | 456.42 | 2119.92 | 114.22 | 82.47 | 13660.76 | 0.72 | 0.9 | 6.72 | 0.86 | 0.5 | 10
12 | 75 | CONCLUIDO | 1.918 | 52.14 | 48.94 | 97.89 | 1.38 | 30 | 167.45 | 49.1 | 13 | 1 | 30.36 | 20886.38 | 458.5 | 2119.94 | 114.88 | 82.47 | 13989.11 | 0.72 | 0.9 | 6.73 | 0.89 | 0.5 | 10
13 | 75 | CONCLUIDO | 1.9182 | 52.13 | 48.94 | 97.88 | 1.47 | 30 | 168.9 | 49.1 | 14 | 0 | 30.81 | 21065.06 | 460.86 | 2119.98 | 114.62 | 82.47 | 13858.12 | 0.72 | 0.9 | 6.73 | 0.88 | 0.5 | 10
0 | 95 | CONCLUIDO | 1.0528 | 94.98 | 67.84 | 6.14 | 0.1 | 663 | 185.69 | 53.44 | 1 | 661 | 36.26 | 23136.14 | 916.04 | 2120.43 | 732.47 | 82.47 | 319618.11 | 0.11 | 0.65 | 7.75 | 19.77 | 0.5 | 10
1 | 95 | CONCLUIDO | 1.4635 | 68.33 | 55.85 | 12.46 | 0.19 | 269 | 187.21 | 53.44 | 2 | 267 | 36.77 | 23322.88 | 745.65 | 2120.09 | 341.23 | 82.47 | 125970.18 | 0.24 | 0.79 | 7.07 | 7.79 | 0.5 | 10
2 | 95 | CONCLUIDO | 1.6234 | 61.6 | 52.88 | 18.88 | 0.28 | 168 | 188.73 | 53.44 | 3 | 166 | 37.29 | 23510.33 | 697.76 | 2120.03 | 244.14 | 82.47 | 77929.34 | 0.34 | 0.83 | 6.91 | 4.82 | 0.5 | 10
3 | 95 | CONCLUIDO | 1.7077 | 58.56 | 51.55 | 25.35 | 0.37 | 122 | 190.25 | 53.44 | 4 | 120 | 37.82 | 23698.48 | 671.91 | 2119.98 | 200.65 | 82.47 | 56415.57 | 0.41 | 0.85 | 6.84 | 3.49 | 0.5 | 10
4 | 95 | CONCLUIDO | 1.7622 | 56.75 | 50.74 | 32.05 | 0.46 | 95 | 191.78 | 53.44 | 5 | 93 | 38.35 | 23887.36 | 653.01 | 2120 | 174.44 | 82.47 | 43442.51 | 0.47 | 0.87 | 6.8 | 2.68 | 0.5 | 10
5 | 95 | CONCLUIDO | 1.7981 | 55.61 | 50.24 | 38.65 | 0.55 | 78 | 193.32 | 53.44 | 6 | 76 | 38.89 | 24076.95 | 638.6 | 2119.94 | 158.23 | 82.47 | 35422.11 | 0.52 | 0.88 | 6.77 | 2.18 | 0.5 | 10
6 | 95 | CONCLUIDO | 1.8255 | 54.78 | 49.89 | 46.05 | 0.64 | 65 | 194.86 | 53.44 | 7 | 63 | 39.43 | 24267.28 | 625.78 | 2119.89 | 146.67 | 82.47 | 29710.96 | 0.56 | 0.88 | 6.75 | 1.83 | 0.5 | 10
7 | 95 | CONCLUIDO | 1.846 | 54.17 | 49.62 | 53.16 | 0.72 | 56 | 196.41 | 53.44 | 8 | 54 | 39.98 | 24458.36 | 613.56 | 2119.88 | 137.79 | 82.47 | 25312.77 | 0.6 | 0.89 | 6.74 | 1.56 | 0.5 | 10
8 | 95 | CONCLUIDO | 1.8609 | 53.74 | 49.44 | 60.54 | 0.81 | 49 | 197.97 | 53.44 | 9 | 47 | 40.53 | 24650.18 | 602.29 | 2119.91 | 132.04 | 82.47 | 22472.67 | 0.62 | 0.89 | 6.73 | 1.39 | 0.5 | 10
9 | 95 | CONCLUIDO | 1.8732 | 53.38 | 49.28 | 67.2 | 0.89 | 44 | 199.53 | 53.44 | 10 | 42 | 41.1 | 24842.77 | 591.49 | 2119.92 | 127.18 | 82.47 | 20069.2 | 0.65 | 0.89 | 6.7 | 1.22 | 0.5 | 10
10 | 95 | CONCLUIDO | 1.8846 | 53.06 | 49.14 | 75.6 | 0.97 | 39 | 201.1 | 53.44 | 11 | 37 | 41.66 | 25036.12 | 581.02 | 2119.94 | 122.24 | 82.47 | 17625.65 | 0.67 | 0.9 | 6.71 | 1.08 | 0.5 | 10
11 | 95 | CONCLUIDO | 1.8939 | 52.8 | 49.03 | 84.05 | 1.05 | 35 | 202.67 | 53.44 | 12 | 33 | 42.24 | 25230.25 | 569.6 | 2119.9 | 118.54 | 82.47 | 15794.65 | 0.7 | 0.9 | 6.7 | 0.97 | 0.5 | 10
12 | 95 | CONCLUIDO | 1.9011 | 52.6 | 48.94 | 91.77 | 1.13 | 32 | 204.25 | 53.44 | 13 | 30 | 42.82 | 25425.3 | 558.55 | 2119.89 | 115.97 | 82.47 | 14524.71 | 0.71 | 0.9 | 6.69 | 0.89 | 0.5 | 10
13 | 95 | CONCLUIDO | 1.9083 | 52.4 | 48.85 | 101.08 | 1.21 | 29 | 205.84 | 53.44 | 14 | 27 | 43.4 | 25621.03 | 547.05 | 2119.97 | 112.98 | 82.47 | 13043.99 | 0.73 | 0.9 | 6.69 | 0.8 | 0.5 | 10
14 | 95 | CONCLUIDO | 1.9127 | 52.28 | 48.81 | 108.46 | 1.28 | 27 | 207.43 | 53.44 | 15 | 23 | 44 | 25817.56 | 537.19 | 2119.91 | 111.77 | 82.47 | 12447.68 | 0.74 | 0.9 | 6.68 | 0.75 | 0.5 | 10
15 | 95 | CONCLUIDO | 1.9171 | 52.16 | 48.76 | 117.03 | 1.36 | 25 | 209.03 | 53.44 | 16 | 16 | 44.6 | 26014.91 | 525.03 | 2119.87 | 109.73 | 82.47 | 11441.63 | 0.75 | 0.9 | 6.7 | 0.71 | 0.5 | 10
16 | 95 | CONCLUIDO | 1.9196 | 52.09 | 48.73 | 121.83 | 1.43 | 24 | 210.64 | 53.44 | 17 | 5 | 45.21 | 26213.09 | 522.4 | 2119.93 | 108.34 | 82.47 | 10747.03 | 0.76 | 0.9 | 6.7 | 0.67 | 0.5 | 10
17 | 95 | CONCLUIDO | 1.9192 | 52.1 | 48.74 | 121.86 | 1.51 | 24 | 212.25 | 53.44 | 18 | 2 | 45.82 | 26412.11 | 524.04 | 2119.91 | 108.69 | 82.47 | 10924.13 | 0.76 | 0.9 | 6.7 | 0.69 | 0.5 | 10
18 | 95 | CONCLUIDO | 1.9187 | 52.12 | 48.76 | 121.89 | 1.58 | 24 | 213.87 | 53.44 | 19 | 0 | 46.44 | 26611.98 | 526.52 | 2119.96 | 108.81 | 82.47 | 10983.94 | 0.76 | 0.9 | 6.71 | 0.7 | 0.5 | 10
0 | 55 | CONCLUIDO | 1.367 | 73.15 | 60.75 | 8.44 | 0.15 | 432 | 116.05 | 43.4 | 1 | 430 | 16.65 | 14546.17 | 598.25 | 2120.42 | 501.26 | 82.47 | 205168.72 | 0.16 | 0.73 | 7.34 | 12.68 | 0.5 | 10
1 | 55 | CONCLUIDO | 1.6702 | 59.87 | 53.37 | 17.31 | 0.3 | 185 | 117.34 | 43.4 | 2 | 183 | 16.94 | 14705.49 | 510.85 | 2120.02 | 259.75 | 82.47 | 85649.36 | 0.32 | 0.83 | 6.95 | 5.31 | 0.5 | 10
2 | 55 | CONCLUIDO | 1.7806 | 56.16 | 51.33 | 26.78 | 0.45 | 115 | 118.63 | 43.4 | 3 | 113 | 17.23 | 14865.24 | 476.74 | 2119.99 | 193.74 | 82.47 | 52994.75 | 0.43 | 0.86 | 6.82 | 3.27 | 0.5 | 10
3 | 55 | CONCLUIDO | 1.8367 | 54.44 | 50.4 | 36.88 | 0.59 | 82 | 119.93 | 43.4 | 4 | 80 | 17.53 | 15025.44 | 452.49 | 2120.07 | 163.34 | 82.47 | 37960.9 | 0.5 | 0.87 | 6.78 | 2.34 | 0.5 | 10
4 | 55 | CONCLUIDO | 1.8716 | 53.43 | 49.84 | 47.47 | 0.73 | 63 | 121.23 | 43.4 | 5 | 61 | 17.83 | 15186.08 | 430.18 | 2120 | 145.22 | 82.47 | 28994.84 | 0.57 | 0.88 | 6.74 | 1.78 | 0.5 | 10
5 | 55 | CONCLUIDO | 1.8961 | 52.74 | 49.46 | 59.35 | 0.86 | 50 | 122.54 | 43.4 | 6 | 48 | 18.14 | 15347.16 | 408.56 | 2119.95 | 132.99 | 82.47 | 22946.28 | 0.62 | 0.89 | 6.72 | 1.4 | 0.5 | 10
6 | 55 | CONCLUIDO | 1.9106 | 52.34 | 49.25 | 70.36 | 1 | 42 | 123.85 | 43.4 | 7 | 20 | 18.45 | 15508.69 | 391.7 | 2119.92 | 125.24 | 82.47 | 19110.28 | 0.66 | 0.89 | 6.73 | 1.19 | 0.5 | 10
7 | 55 | CONCLUIDO | 1.9133 | 52.26 | 49.23 | 73.84 | 1.13 | 40 | 125.16 | 43.4 | 8 | 4 | 18.76 | 15670.68 | 387.8 | 2119.99 | 123.9 | 82.47 | 18450.62 | 0.67 | 0.89 | 6.75 | 1.17 | 0.5 | 10
8 | 55 | CONCLUIDO | 1.9127 | 52.28 | 49.24 | 73.86 | 1.26 | 40 | 126.48 | 43.4 | 9 | 0 | 19.08 | 15833.12 | 391.84 | 2120.03 | 124.18 | 82.47 | 18587.19 | 0.66 | 0.89 | 6.75 | 1.19 | 0.5 | 10

## gráficos
Selecione o eixo X:
Selecione o eixo Y:
Selecione o eixo Z:
Eixo X | Eixo Y | Eixo Z

## hidden (hidden)
Unnamed: 0
Volume de calda [L]
STATUS
Capacidade operacional [ha/h]
Tempo de missao [h]
Tempo util [h]
Tempo por voo [min]
Autonomia Projetada [h]
N° Voos
MTOW [kg]
Massa Estrutura [kg]
Combustível [kg]
Abastecimentos
Massa gerador
Potência gerador [W]
Combustível consumido [L]
Calda cons [L]
Distância percorrida [km]
Distância Pulverizando [km]
RTL ACUMULADO[m]
EOC [km/km]
EOC [h/h]
Tempo de manobra [h]
Tempo rtl_rtw [h]
V pulv [m/s]
V desloc [m/s]