## RESULTADOS_18
Unnamed: 0 | Volume de calda [L] | STATUS | Capacidade operacional [ha/h] | Tempo de missao [h] | Tempo util [h] | Tempo por voo [min] | Autonomia Projetada [h] | N° Voos | MTOW [kg] | Massa Estrutura [kg] | Combustível [kg] | Abastecimentos | Massa gerador | Potência gerador [W] | Combustível consumido [L] | Calda cons [L] | Distância percorrida [km] | Distância Pulverizando [km] | RTL ACUMULADO[m] | EOC [km/km] | EOC [h/h] | Tempo de manobra [h] | Tempo rtl_rtw [h] | V pulv [m/s] | V desloc [m/s] | Preço Total por ha Simples [R$/ha] | Preço Total por ha Presumido [R$/ha] | Preço Total por ha Real [R$/ha] | Preço Total Simples [R$] | Preço Total Presumido [R$] | Prod CAPEX [ha/h/R$] | Dias Trabalhados | Preço Total Real [R$]
0 | 100 | CONCLUIDO | 1.5169 | 65.93 | 45.75 | 6.05 | 0.09 | 454 | 194.77 | 54.38 | 1 | 452 | 39.4 | 24256.19 | 626.86 | 3669.44 | 506.98 | 59.38 | 219846.9 | 0.12 | 0.65 | 3.49 | 13.59 | 0.5 | 10 | 1773.5296 | 2426.6215 | 2195.0281 | 1773529.6198 | 2426621.4684 | 1.3468e-06 | 25.436 | 2195028.1213
1 | 100 | CONCLUIDO | 2.1366 | 46.8 | 37.32 | 12.51 | 0.18 | 179 | 196.32 | 54.38 | 2 | 177 | 39.95 | 24447.22 | 494.11 | 3668.86 | 231.89 | 59.38 | 83680.46 | 0.26 | 0.8 | 3 | 5.17 | 0.5 | 10 | 1064.9475 | 1457.1082 | 1318.0438 | 1064947.5255 | 1457108.1865 | 1.897e-06 | 18.0556 | 1318043.8262
2 | 100 | CONCLUIDO | 2.3792 | 42.03 | 35.28 | 19.42 | 0.27 | 109 | 197.88 | 54.38 | 3 | 107 | 40.5 | 24639 | 449.56 | 3668.67 | 165.34 | 59.38 | 50752.7 | 0.36 | 0.84 | 2.89 | 3.12 | 0.5 | 10 | 899.3369 | 1230.5124 | 1113.074 | 899336.8756 | 1230512.3891 | 2.1124e-06 | 16.2153 | 1113074.0138
3 | 100 | CONCLUIDO | 2.5089 | 39.86 | 34.35 | 26.76 | 0.36 | 77 | 199.44 | 54.38 | 4 | 75 | 41.06 | 24831.54 | 419.4 | 3668.78 | 134.7 | 59.38 | 35593.75 | 0.44 | 0.86 | 2.84 | 2.19 | 0.5 | 10 | 822.3124 | 1125.1241 | 1017.7439 | 822312.4231 | 1125124.1352 | 2.2275e-06 | 15.3781 | 1017743.8668
4 | 100 | CONCLUIDO | 2.5933 | 38.56 | 33.79 | 34.95 | 0.44 | 58 | 201.01 | 54.38 | 5 | 56 | 41.63 | 25024.84 | 393.91 | 3668.59 | 116.71 | 59.38 | 26692.77 | 0.51 | 0.88 | 2.81 | 1.63 | 0.5 | 10 | 766.9746 | 1049.4084 | 949.2544 | 766974.5688 | 1049408.4416 | 2.3025e-06 | 14.8765 | 949254.3728
5 | 100 | CONCLUIDO | 2.6531 | 37.69 | 33.42 | 44.57 | 0.53 | 45 | 202.58 | 54.38 | 6 | 38 | 42.2 | 25218.93 | 366.85 | 3668.66 | 104.3 | 59.38 | 20551.9 | 0.57 | 0.89 | 2.8 | 1.27 | 0.5 | 10 | 728.7926 | 997.1661 | 901.998 | 728792.5614 | 997166.1346 | 2.3556e-06 | 14.5409 | 901997.9983
6 | 100 | CONCLUIDO | 2.68 | 37.31 | 33.28 | 51.2 | 0.61 | 39 | 204.16 | 54.38 | 7 | 13 | 42.78 | 25413.94 | 352.93 | 3668.57 | 98.93 | 59.38 | 17898.51 | 0.6 | 0.89 | 2.81 | 1.12 | 0.5 | 10 | 700.3004 | 958.1818 | 866.7343 | 700300.3556 | 958181.8415 | 2.3794e-06 | 14.3943 | 866734.3114
7 | 100 | CONCLUIDO | 2.685 | 37.24 | 33.25 | 52.5 | 0.69 | 38 | 205.75 | 54.38 | 8 | 1 | 43.37 | 25609.61 | 352.46 | 3668.72 | 97.37 | 59.38 | 17124.17 | 0.61 | 0.89 | 2.83 | 1.09 | 0.5 | 10 | 698.8695 | 956.2241 | 864.9634 | 698869.5113 | 956224.0973 | 2.3839e-06 | 14.3673 | 864963.4116
8 | 100 | CONCLUIDO | 2.6848 | 37.25 | 33.25 | 52.5 | 0.77 | 38 | 207.34 | 54.38 | 9 | 0 | 43.96 | 25806.1 | 355.1 | 3668.72 | 97.41 | 59.38 | 17141.33 | 0.61 | 0.89 | 2.83 | 1.1 | 0.5 | 10 | 701.2826 | 959.5258 | 867.95 | 701282.5963 | 959525.7867 | 2.3837e-06 | 14.3711 | 867949.9923

## RESULTADOS_6
Unnamed: 0 | Volume de calda [L] | STATUS | Capacidade operacional [ha/h] | Tempo de missao [h] | Tempo util [h] | Tempo por voo [min] | Autonomia Projetada [h] | N° Voos | MTOW [kg] | Massa Estrutura [kg] | Combustível [kg] | Abastecimentos | Massa gerador | Potência gerador [W] | Combustível consumido [L] | Calda cons [L] | Distância percorrida [km] | Distância Pulverizando [km] | RTL ACUMULADO[m] | EOC [km/km] | EOC [h/h] | Tempo de manobra [h] | Tempo rtl_rtw [h] | V pulv [m/s] | V desloc [m/s] | Preço Total por ha Simples [R$/ha] | Preço Total por ha Presumido [R$/ha] | Preço Total por ha Real [R$/ha] | Preço Total Simples [R$] | Preço Total Presumido [R$] | Prod CAPEX [ha/h/R$] | Dias Trabalhados | Preço Total Real [R$]
0 | 40 | CONCLUIDO | 2.2638 | 44.17 | 38.27 | 10.93 | 0.2 | 210 | 89.87 | 37.55 | 1 | 208 | 11.32 | 11317.98 | 290.61 | 3668.85 | 262.62 | 59.38 | 98887.08 | 0.23 | 0.78 | 3.06 | 6.11 | 0.5 | 10 | 695.1486 | 951.133 | 860.3582 | 695148.607 | 951132.9919 | 2.5196e-06 | 17.0409 | 860358.1941
1 | 40 | CONCLUIDO | 2.5813 | 38.74 | 34.99 | 21.87 | 0.39 | 96 | 91.1 | 37.55 | 2 | 21 | 11.54 | 11468.97 | 232.69 | 3668.72 | 152.3 | 59.38 | 44297.92 | 0.39 | 0.85 | 2.97 | 2.83 | 0.5 | 10 | 546.627 | 747.9192 | 676.5388 | 546626.9821 | 747919.1524 | 2.873e-06 | 14.946 | 676538.7982
2 | 40 | CONCLUIDO | 2.5898 | 38.61 | 34.92 | 22.53 | 0.57 | 93 | 92.32 | 37.55 | 3 | 0 | 11.77 | 11620.34 | 231.99 | 3668.9 | 149.41 | 59.38 | 42870.17 | 0.4 | 0.85 | 2.98 | 2.76 | 0.5 | 10 | 544.6606 | 745.2287 | 674.1051 | 544660.6324 | 745228.7059 | 2.8825e-06 | 14.8958 | 674105.1242

## RESULTADOS_4
Unnamed: 0 | Volume de calda [L] | STATUS | Capacidade operacional [ha/h] | Tempo de missao [h] | Tempo util [h] | Tempo por voo [min] | Autonomia Projetada [h] | N° Voos | MTOW [kg] | Massa Estrutura [kg] | Combustível [kg] | Abastecimentos | Massa gerador | Potência gerador [W] | Combustível consumido [L] | Calda cons [L] | Distância percorrida [km] | Distância Pulverizando [km] | RTL ACUMULADO[m] | EOC [km/km] | EOC [h/h] | Tempo de manobra [h] | Tempo rtl_rtw [h] | V pulv [m/s] | V desloc [m/s] | Preço Total por ha Simples [R$/ha] | Preço Total por ha Presumido [R$/ha] | Preço Total por ha Real [R$/ha] | Preço Total Simples [R$] | Preço Total Presumido [R$] | Prod CAPEX [ha/h/R$] | Dias Trabalhados | Preço Total Real [R$]
0 | 30 | CONCLUIDO | 2.4249 | 41.24 | 36.88 | 13.66 | 0.24 | 162 | 71.52 | 32.27 | 1 | 144 | 8.25 | 9054.6 | 222.46 | 3668.68 | 216.16 | 59.38 | 75896.08 | 0.27 | 0.8 | 3.01 | 4.72 | 0.5 | 10 | 561.761 | 768.6262 | 695.2696 | 561761.0359 | 768626.2324 | 2.8778e-06 | 15.9105 | 695269.6236
1 | 30 | CONCLUIDO | 2.524 | 39.62 | 35.85 | 17.35 | 0.48 | 124 | 72.7 | 32.27 | 2 | 0 | 8.43 | 9200.25 | 206.89 | 3668.99 | 178.48 | 59.38 | 57247.11 | 0.33 | 0.83 | 3.07 | 3.69 | 0.5 | 10 | 521.6902 | 713.7996 | 645.6756 | 521690.2252 | 713799.5815 | 2.9954e-06 | 15.2855 | 645675.5513

## RESULTADOS_1
Unnamed: 0 | Volume de calda [L] | STATUS | Capacidade operacional [ha/h] | Tempo de missao [h] | Tempo util [h] | Tempo por voo [min] | Autonomia Projetada [h] | N° Voos | MTOW [kg] | Massa Estrutura [kg] | Combustível [kg] | Abastecimentos | Massa gerador | Potência gerador [W] | Combustível consumido [L] | Calda cons [L] | Distância percorrida [km] | Distância Pulverizando [km] | RTL ACUMULADO[m] | EOC [km/km] | EOC [h/h] | Tempo de manobra [h] | Tempo rtl_rtw [h] | V pulv [m/s] | V desloc [m/s] | Preço Total por ha Simples [R$/ha] | Preço Total por ha Presumido [R$/ha] | Preço Total por ha Real [R$/ha] | Preço Total Simples [R$] | Preço Total Presumido [R$] | Prod CAPEX [ha/h/R$] | Dias Trabalhados | Preço Total Real [R$]
0 | 15 | CONCLUIDO | 2.2782 | 43.89 | 39.47 | 9.67 | 0.43 | 245 | 39.78 | 19.54 | 1 | 0 | 4.24 | 5140 | 155.14 | 3669.07 | 291.61 | 59.38 | 113209.52 | 0.2 | 0.75 | 3.42 | 7.31 | 0.5 | 10 | 483.3519 | 661.3435 | 598.2258 | 483351.9414 | 661343.4502 | 3.1125e-06 | 16.9329 | 598225.7595

## RESULTADOS_12
Unnamed: 0 | Volume de calda [L] | STATUS | Capacidade operacional [ha/h] | Tempo de missao [h] | Tempo util [h] | Tempo por voo [min] | Autonomia Projetada [h] | N° Voos | MTOW [kg] | Massa Estrutura [kg] | Combustível [kg] | Abastecimentos | Massa gerador | Potência gerador [W] | Combustível consumido [L] | Calda cons [L] | Distância percorrida [km] | Distância Pulverizando [km] | RTL ACUMULADO[m] | EOC [km/km] | EOC [h/h] | Tempo de manobra [h] | Tempo rtl_rtw [h] | V pulv [m/s] | V desloc [m/s] | Preço Total por ha Simples [R$/ha] | Preço Total por ha Presumido [R$/ha] | Preço Total por ha Real [R$/ha] | Preço Total Simples [R$] | Preço Total Presumido [R$] | Prod CAPEX [ha/h/R$] | Dias Trabalhados | Preço Total Real [R$]
0 | 70 | CONCLUIDO | 1.8579 | 53.82 | 41.98 | 7.56 | 0.12 | 333 | 141.81 | 47.83 | 1 | 331 | 22.98 | 17723.39 | 460.11 | 3668.89 | 383.84 | 59.38 | 158881.25 | 0.15 | 0.71 | 3.26 | 9.82 | 0.5 | 10 | 1155.6589 | 1581.2235 | 1430.3138 | 1155658.9117 | 1581223.507 | 1.8082e-06 | 20.7639 | 1430313.7548
1 | 70 | CONCLUIDO | 2.375 | 42.11 | 36.01 | 16.12 | 0.25 | 134 | 143.17 | 47.83 | 2 | 132 | 23.34 | 17891.86 | 369.88 | 3668.69 | 188.52 | 59.38 | 62219.87 | 0.31 | 0.82 | 2.95 | 3.85 | 0.5 | 10 | 785.8798 | 1075.2754 | 972.6526 | 785879.7968 | 1075275.4086 | 2.3114e-06 | 16.2461 | 972652.6327
2 | 70 | CONCLUIDO | 2.57 | 38.91 | 34.4 | 26.13 | 0.37 | 79 | 144.54 | 47.83 | 3 | 77 | 23.71 | 18060.85 | 326.51 | 3668.6 | 136.82 | 59.38 | 36641.21 | 0.43 | 0.86 | 2.83 | 2.24 | 0.5 | 10 | 678.0737 | 927.7704 | 839.2253 | 678073.7137 | 927770.3696 | 2.5012e-06 | 15.0116 | 839225.2677
3 | 70 | CONCLUIDO | 2.6571 | 37.63 | 33.79 | 36.2 | 0.49 | 56 | 145.92 | 47.83 | 4 | 23 | 24.09 | 18230.35 | 295.09 | 3668.73 | 115.12 | 59.38 | 25908.94 | 0.52 | 0.88 | 2.85 | 1.63 | 0.5 | 10 | 622.4985 | 851.73 | 770.442 | 622498.5314 | 851729.9534 | 2.586e-06 | 14.5177 | 770442.0421
4 | 70 | CONCLUIDO | 2.6634 | 37.55 | 33.76 | 37.51 | 0.6 | 54 | 147.3 | 47.83 | 5 | 0 | 24.47 | 18400.38 | 292.76 | 3668.69 | 113.21 | 59.38 | 24963.85 | 0.52 | 0.88 | 2.87 | 1.6 | 0.5 | 10 | 619.1442 | 847.1403 | 766.2905 | 619144.1561 | 847140.3491 | 2.5921e-06 | 14.4869 | 766290.4631

## RESULTADOS_16
Unnamed: 0 | Volume de calda [L] | STATUS | Capacidade operacional [ha/h] | Tempo de missao [h] | Tempo util [h] | Tempo por voo [min] | Autonomia Projetada [h] | N° Voos | MTOW [kg] | Massa Estrutura [kg] | Combustível [kg] | Abastecimentos | Massa gerador | Potência gerador [W] | Combustível consumido [L] | Calda cons [L] | Distância percorrida [km] | Distância Pulverizando [km] | RTL ACUMULADO[m] | EOC [km/km] | EOC [h/h] | Tempo de manobra [h] | Tempo rtl_rtw [h] | V pulv [m/s] | V desloc [m/s] | Preço Total por ha Simples [R$/ha] | Preço Total por ha Presumido [R$/ha] | Preço Total por ha Real [R$/ha] | Preço Total Simples [R$] | Preço Total Presumido [R$] | Prod CAPEX [ha/h/R$] | Dias Trabalhados | Preço Total Real [R$]
0 | 90 | CONCLUIDO | 1.6263 | 61.49 | 44.42 | 6.47 | 0.1 | 412 | 176.73 | 52.44 | 1 | 410 | 33.29 | 22031.19 | 569.28 | 3669.31 | 463.47 | 59.38 | 198300.71 | 0.13 | 0.67 | 3.41 | 12.26 | 0.5 | 10 | 1535.6616 | 2101.1599 | 1900.6282 | 1535661.5736 | 2101159.9137 | 1.4843e-06 | 23.723 | 1900628.1605
1 | 90 | CONCLUIDO | 2.2152 | 45.14 | 36.89 | 13.5 | 0.2 | 164 | 178.21 | 52.44 | 2 | 162 | 33.77 | 22213.89 | 453.35 | 3668.65 | 217.76 | 59.38 | 76685.63 | 0.27 | 0.8 | 2.99 | 4.73 | 0.5 | 10 | 967.5822 | 1323.8886 | 1197.5386 | 967582.1779 | 1323888.6226 | 2.0218e-06 | 17.4151 | 1197538.5505
2 | 90 | CONCLUIDO | 2.4404 | 40.98 | 35 | 21 | 0.3 | 100 | 179.7 | 52.44 | 3 | 98 | 34.26 | 22397.24 | 411.07 | 3668.63 | 156.29 | 59.38 | 46273.74 | 0.38 | 0.85 | 2.87 | 2.84 | 0.5 | 10 | 822.4693 | 1125.3388 | 1017.9381 | 822469.3325 | 1125338.8256 | 2.2274e-06 | 15.8102 | 1017938.0675
3 | 90 | CONCLUIDO | 2.5638 | 39 | 34.13 | 29.68 | 0.39 | 69 | 181.19 | 52.44 | 4 | 67 | 34.75 | 22581.25 | 379.12 | 3668.64 | 127.56 | 59.38 | 32060.72 | 0.47 | 0.87 | 2.84 | 1.97 | 0.5 | 10 | 750.5402 | 1026.9222 | 928.9142 | 750540.2182 | 1026922.238 | 2.34e-06 | 15.0463 | 928914.2209
4 | 90 | CONCLUIDO | 2.6426 | 37.84 | 33.61 | 39.54 | 0.49 | 51 | 182.69 | 52.44 | 5 | 46 | 35.25 | 22766.06 | 348.47 | 3668.57 | 110.32 | 59.38 | 23535.37 | 0.54 | 0.88 | 2.81 | 1.45 | 0.5 | 10 | 704.7779 | 964.3083 | 872.276 | 704777.9377 | 964308.2669 | 2.4119e-06 | 14.5988 | 872276.0393
5 | 90 | CONCLUIDO | 2.6778 | 37.34 | 33.39 | 46.6 | 0.58 | 43 | 184.19 | 52.44 | 6 | 12 | 35.75 | 22951.43 | 331.44 | 3668.57 | 102.55 | 59.38 | 19689.45 | 0.58 | 0.89 | 2.82 | 1.24 | 0.5 | 10 | 672.0589 | 919.5406 | 831.781 | 672058.8983 | 919540.6338 | 2.4441e-06 | 14.4059 | 831780.9663
6 | 90 | CONCLUIDO | 2.6815 | 37.29 | 33.38 | 47.68 | 0.67 | 42 | 185.7 | 52.44 | 7 | 0 | 36.26 | 23137.49 | 331.86 | 3668.69 | 101.96 | 59.38 | 19395.58 | 0.58 | 0.89 | 2.82 | 1.22 | 0.5 | 10 | 671.7823 | 919.1622 | 831.4386 | 671782.281 | 919162.1537 | 2.4474e-06 | 14.3866 | 831438.6078

## RESULTADOS_0
Unnamed: 0 | Volume de calda [L] | STATUS | Capacidade operacional [ha/h] | Tempo de missao [h] | Tempo util [h] | Tempo por voo [min] | Autonomia Projetada [h] | N° Voos | MTOW [kg] | Massa Estrutura [kg] | Combustível [kg] | Abastecimentos | Massa gerador | Potência gerador [W] | Combustível consumido [L] | Calda cons [L] | Distância percorrida [km] | Distância Pulverizando [km] | RTL ACUMULADO[m] | EOC [km/km] | EOC [h/h] | Tempo de manobra [h] | Tempo rtl_rtw [h] | V pulv [m/s] | V desloc [m/s] | Preço Total por ha Simples [R$/ha] | Preço Total por ha Presumido [R$/ha] | Preço Total por ha Real [R$/ha] | Preço Total Simples [R$] | Preço Total Presumido [R$] | Prod CAPEX [ha/h/R$] | Dias Trabalhados | Preço Total Real [R$]
0 | 10 | CONCLUIDO | 2.0448 | 48.9 | 43.18 | 7.06 | 0.64 | 367 | 26.11 | 12.1 | 1 | 0 | 3.01 | 3454.41 | 125.59 | 3669.18 | 406.06 | 59.38 | 169821.33 | 0.15 | 0.69 | 3.81 | 11.02 | 0.5 | 10 | 488.3205 | 668.1417 | 604.3752 | 488320.5447 | 668141.7124 | 3.0062e-06 | 18.8657 | 604375.2052

## RESULTADOS_7
Unnamed: 0 | Volume de calda [L] | STATUS | Capacidade operacional [ha/h] | Tempo de missao [h] | Tempo util [h] | Tempo por voo [min] | Autonomia Projetada [h] | N° Voos | MTOW [kg] | Massa Estrutura [kg] | Combustível [kg] | Abastecimentos | Massa gerador | Potência gerador [W] | Combustível consumido [L] | Calda cons [L] | Distância percorrida [km] | Distância Pulverizando [km] | RTL ACUMULADO[m] | EOC [km/km] | EOC [h/h] | Tempo de manobra [h] | Tempo rtl_rtw [h] | V pulv [m/s] | V desloc [m/s] | Preço Total por ha Simples [R$/ha] | Preço Total por ha Presumido [R$/ha] | Preço Total por ha Real [R$/ha] | Preço Total Simples [R$] | Preço Total Presumido [R$] | Prod CAPEX [ha/h/R$] | Dias Trabalhados | Preço Total Real [R$]
0 | 45 | CONCLUIDO | 2.1858 | 45.75 | 38.97 | 10.04 | 0.18 | 233 | 98.71 | 39.72 | 1 | 231 | 12.99 | 12407.75 | 321.69 | 3668.96 | 285.55 | 59.38 | 110240.4 | 0.21 | 0.76 | 3.1 | 6.81 | 0.5 | 10 | 768.2377 | 1051.1368 | 950.8178 | 768237.7487 | 1051136.7801 | 2.3675e-06 | 17.6505 | 950817.7611
1 | 45 | CONCLUIDO | 2.5794 | 38.77 | 34.87 | 22.5 | 0.35 | 93 | 99.95 | 39.72 | 2 | 60 | 13.24 | 12561.45 | 249.21 | 3668.72 | 150.2 | 59.38 | 43263.07 | 0.4 | 0.85 | 2.92 | 2.71 | 0.5 | 10 | 570.374 | 780.4108 | 705.9295 | 570373.9756 | 780410.8365 | 2.7938e-06 | 14.9576 | 705929.5216
2 | 45 | CONCLUIDO | 2.6093 | 38.33 | 34.63 | 25.03 | 0.52 | 83 | 101.2 | 39.72 | 3 | 0 | 13.49 | 12715.54 | 243.01 | 3668.74 | 140.85 | 59.38 | 38637.07 | 0.42 | 0.86 | 2.95 | 2.47 | 0.5 | 10 | 559.788 | 765.9267 | 692.8277 | 559788.01 | 765926.6514 | 2.8262e-06 | 14.7878 | 692827.6868

## RESULTADOS_10
Unnamed: 0 | Volume de calda [L] | STATUS | Capacidade operacional [ha/h] | Tempo de missao [h] | Tempo util [h] | Tempo por voo [min] | Autonomia Projetada [h] | N° Voos | MTOW [kg] | Massa Estrutura [kg] | Combustível [kg] | Abastecimentos | Massa gerador | Potência gerador [W] | Combustível consumido [L] | Calda cons [L] | Distância percorrida [km] | Distância Pulverizando [km] | RTL ACUMULADO[m] | EOC [km/km] | EOC [h/h] | Tempo de manobra [h] | Tempo rtl_rtw [h] | V pulv [m/s] | V desloc [m/s] | Preço Total por ha Simples [R$/ha] | Preço Total por ha Presumido [R$/ha] | Preço Total por ha Real [R$/ha] | Preço Total Simples [R$] | Preço Total Presumido [R$] | Prod CAPEX [ha/h/R$] | Dias Trabalhados | Preço Total Real [R$]
0 | 60 | CONCLUIDO | 1.9854 | 50.37 | 40.75 | 8.34 | 0.14 | 293 | 124.63 | 45 | 1 | 291 | 18.64 | 15605.44 | 405.35 | 3669.01 | 344.32 | 59.38 | 139324.43 | 0.17 | 0.73 | 3.18 | 8.59 | 0.5 | 10 | 989.9923 | 1354.5511 | 1225.2746 | 989992.2666 | 1354551.0946 | 2.0075e-06 | 19.4329 | 1225274.6393
1 | 60 | CONCLUIDO | 2.4617 | 40.62 | 35.5 | 18.21 | 0.28 | 117 | 125.95 | 45 | 2 | 115 | 18.95 | 15767.7 | 323.3 | 3668.61 | 172.07 | 59.38 | 54077.64 | 0.35 | 0.84 | 2.92 | 3.34 | 0.5 | 10 | 695.3736 | 951.4409 | 860.6367 | 695373.6161 | 951440.8593 | 2.4891e-06 | 15.6713 | 860636.679
2 | 60 | CONCLUIDO | 2.6264 | 38.07 | 34.15 | 29.27 | 0.42 | 70 | 127.27 | 45 | 3 | 48 | 19.27 | 15930.42 | 281.79 | 3668.69 | 127.36 | 59.38 | 31956.77 | 0.47 | 0.87 | 2.87 | 2 | 0.5 | 10 | 613.3997 | 839.2806 | 759.1808 | 613399.722 | 839280.561 | 2.6556e-06 | 14.6875 | 759180.8022
3 | 60 | CONCLUIDO | 2.6486 | 37.76 | 34.01 | 32.39 | 0.55 | 63 | 128.59 | 45 | 4 | 0 | 19.59 | 16093.6 | 272.47 | 3668.61 | 121.32 | 59.38 | 28972.26 | 0.49 | 0.87 | 2.9 | 1.86 | 0.5 | 10 | 601.1227 | 822.4826 | 743.986 | 601122.7283 | 822482.6365 | 2.6781e-06 | 14.5679 | 743986.048

## RESULTADOS_14
Unnamed: 0 | Volume de calda [L] | STATUS | Capacidade operacional [ha/h] | Tempo de missao [h] | Tempo util [h] | Tempo por voo [min] | Autonomia Projetada [h] | N° Voos | MTOW [kg] | Massa Estrutura [kg] | Combustível [kg] | Abastecimentos | Massa gerador | Potência gerador [W] | Combustível consumido [L] | Calda cons [L] | Distância percorrida [km] | Distância Pulverizando [km] | RTL ACUMULADO[m] | EOC [km/km] | EOC [h/h] | Tempo de manobra [h] | Tempo rtl_rtw [h] | V pulv [m/s] | V desloc [m/s] | Preço Total por ha Simples [R$/ha] | Preço Total por ha Presumido [R$/ha] | Preço Total por ha Real [R$/ha] | Preço Total Simples [R$] | Preço Total Presumido [R$] | Prod CAPEX [ha/h/R$] | Dias Trabalhados | Preço Total Real [R$]
0 | 80 | CONCLUIDO | 1.7369 | 57.57 | 43.23 | 6.95 | 0.11 | 373 | 159.12 | 50.28 | 1 | 371 | 27.84 | 19859.16 | 514.74 | 3669.19 | 424.92 | 59.38 | 179223 | 0.14 | 0.69 | 3.33 | 11.07 | 0.5 | 10 | 1337.9878 | 1830.694 | 1655.9751 | 1337987.8499 | 1830694.0041 | 1.6342e-06 | 22.2106 | 1655975.1377
1 | 80 | CONCLUIDO | 2.2943 | 43.59 | 36.46 | 14.68 | 0.22 | 149 | 160.54 | 50.28 | 2 | 147 | 28.26 | 20034.4 | 412.03 | 3668.72 | 203.81 | 59.38 | 69785.91 | 0.29 | 0.81 | 2.96 | 4.3 | 0.5 | 10 | 874.9943 | 1197.2057 | 1082.9461 | 874994.2537 | 1197205.74 | 2.1586e-06 | 16.8171 | 1082946.1044
2 | 80 | CONCLUIDO | 2.5024 | 39.96 | 34.74 | 23.16 | 0.33 | 90 | 161.97 | 50.28 | 3 | 88 | 28.69 | 20210.21 | 370.45 | 3668.82 | 147.44 | 59.38 | 41897.36 | 0.4 | 0.85 | 2.86 | 2.58 | 0.5 | 10 | 756.1533 | 1034.6023 | 935.8614 | 756153.3314 | 1034602.3471 | 2.3544e-06 | 15.4167 | 935861.3512
3 | 80 | CONCLUIDO | 2.6141 | 38.25 | 33.93 | 32.84 | 0.43 | 62 | 163.4 | 50.28 | 4 | 60 | 29.12 | 20386.62 | 337.17 | 3668.66 | 121.05 | 59.38 | 28841.49 | 0.49 | 0.87 | 2.82 | 1.77 | 0.5 | 10 | 690.0013 | 944.0902 | 853.9875 | 690001.2608 | 944090.1657 | 2.4595e-06 | 14.7569 | 853987.5253
4 | 80 | CONCLUIDO | 2.6679 | 37.48 | 33.58 | 41.12 | 0.54 | 49 | 164.83 | 50.28 | 5 | 19 | 29.55 | 20563.61 | 315.12 | 3668.76 | 108.6 | 59.38 | 22684.94 | 0.55 | 0.88 | 2.83 | 1.42 | 0.5 | 10 | 649.2917 | 888.3896 | 803.6029 | 649291.7099 | 888389.5622 | 2.5102e-06 | 14.4599 | 803602.9092
5 | 80 | CONCLUIDO | 2.6759 | 37.37 | 33.53 | 42.81 | 0.64 | 47 | 166.27 | 50.28 | 6 | 0 | 29.99 | 20741.2 | 310.25 | 3668.69 | 106.24 | 59.38 | 21512.69 | 0.56 | 0.89 | 2.85 | 1.38 | 0.5 | 10 | 643.4141 | 880.3475 | 796.3284 | 643414.058 | 880347.4995 | 2.5177e-06 | 14.4174 | 796328.3697

## RESULTADOS_5
Unnamed: 0 | Volume de calda [L] | STATUS | Capacidade operacional [ha/h] | Tempo de missao [h] | Tempo util [h] | Tempo por voo [min] | Autonomia Projetada [h] | N° Voos | MTOW [kg] | Massa Estrutura [kg] | Combustível [kg] | Abastecimentos | Massa gerador | Potência gerador [W] | Combustível consumido [L] | Calda cons [L] | Distância percorrida [km] | Distância Pulverizando [km] | RTL ACUMULADO[m] | EOC [km/km] | EOC [h/h] | Tempo de manobra [h] | Tempo rtl_rtw [h] | V pulv [m/s] | V desloc [m/s] | Preço Total por ha Simples [R$/ha] | Preço Total por ha Presumido [R$/ha] | Preço Total por ha Real [R$/ha] | Preço Total Simples [R$] | Preço Total Presumido [R$] | Prod CAPEX [ha/h/R$] | Dias Trabalhados | Preço Total Real [R$]
0 | 35 | CONCLUIDO | 2.3414 | 42.71 | 37.6 | 12.06 | 0.22 | 187 | 80.84 | 35.1 | 1 | 185 | 9.74 | 10204.21 | 258.47 | 3668.85 | 240.59 | 59.38 | 87987.8 | 0.25 | 0.79 | 3.03 | 5.44 | 0.5 | 10 | 624.7315 | 854.7851 | 773.2056 | 624731.4575 | 854785.1414 | 2.6859e-06 | 16.4776 | 773205.6472
1 | 35 | CONCLUIDO | 2.56 | 39.06 | 35.34 | 20.01 | 0.43 | 106 | 82.04 | 35.1 | 2 | 0 | 9.94 | 10352.53 | 219.67 | 3668.93 | 162.63 | 59.38 | 49411.64 | 0.37 | 0.84 | 3.03 | 3.19 | 0.5 | 10 | 529.2144 | 724.0945 | 654.9879 | 529214.3732 | 724094.4527 | 2.9367e-06 | 15.0694 | 654987.8944

## RESULTADOS_8
Unnamed: 0 | Volume de calda [L] | STATUS | Capacidade operacional [ha/h] | Tempo de missao [h] | Tempo util [h] | Tempo por voo [min] | Autonomia Projetada [h] | N° Voos | MTOW [kg] | Massa Estrutura [kg] | Combustível [kg] | Abastecimentos | Massa gerador | Potência gerador [W] | Combustível consumido [L] | Calda cons [L] | Distância percorrida [km] | Distância Pulverizando [km] | RTL ACUMULADO[m] | EOC [km/km] | EOC [h/h] | Tempo de manobra [h] | Tempo rtl_rtw [h] | V pulv [m/s] | V desloc [m/s] | Preço Total por ha Simples [R$/ha] | Preço Total por ha Presumido [R$/ha] | Preço Total por ha Real [R$/ha] | Preço Total Simples [R$] | Preço Total Presumido [R$] | Prod CAPEX [ha/h/R$] | Dias Trabalhados | Preço Total Real [R$]
0 | 50 | CONCLUIDO | 2.1163 | 47.25 | 39.57 | 9.35 | 0.16 | 254 | 107.41 | 41.65 | 1 | 252 | 14.77 | 13481.73 | 350.53 | 3668.94 | 306.02 | 59.38 | 120367.57 | 0.19 | 0.75 | 3.11 | 7.41 | 0.5 | 10 | 840.2942 | 1149.7276 | 1039.9992 | 840294.2067 | 1149727.6048 | 2.236e-06 | 18.2292 | 1039999.2159
1 | 50 | CONCLUIDO | 2.5497 | 39.22 | 34.98 | 21.2 | 0.32 | 99 | 108.68 | 41.65 | 2 | 95 | 15.03 | 13638.32 | 272.67 | 3668.8 | 155.04 | 59.38 | 45650.91 | 0.38 | 0.85 | 2.89 | 2.83 | 0.5 | 10 | 605.2138 | 828.0803 | 749.0494 | 605213.826 | 828080.2569 | 2.694e-06 | 15.1312 | 749049.4394
2 | 50 | CONCLUIDO | 2.6282 | 38.05 | 34.35 | 27.48 | 0.48 | 75 | 109.96 | 41.65 | 3 | 4 | 15.31 | 13795.21 | 251.09 | 3668.81 | 131.73 | 59.38 | 34120.09 | 0.45 | 0.86 | 2.93 | 2.19 | 0.5 | 10 | 571.5259 | 781.987 | 707.3552 | 571525.9231 | 781986.982 | 2.7769e-06 | 14.6798 | 707355.2419
3 | 50 | CONCLUIDO | 2.626 | 38.08 | 34.38 | 27.5 | 0.63 | 75 | 111.23 | 41.65 | 4 | 0 | 15.58 | 13952.52 | 255.07 | 3668.72 | 132.13 | 59.38 | 34318.81 | 0.45 | 0.86 | 2.95 | 2.22 | 0.5 | 10 | 575.5896 | 787.5471 | 712.3847 | 575589.6045 | 787547.0901 | 2.7746e-06 | 14.6914 | 712384.7011

## RESULTADOS_3
Unnamed: 0 | Volume de calda [L] | STATUS | Capacidade operacional [ha/h] | Tempo de missao [h] | Tempo util [h] | Tempo por voo [min] | Autonomia Projetada [h] | N° Voos | MTOW [kg] | Massa Estrutura [kg] | Combustível [kg] | Abastecimentos | Massa gerador | Potência gerador [W] | Combustível consumido [L] | Calda cons [L] | Distância percorrida [km] | Distância Pulverizando [km] | RTL ACUMULADO[m] | EOC [km/km] | EOC [h/h] | Tempo de manobra [h] | Tempo rtl_rtw [h] | V pulv [m/s] | V desloc [m/s] | Preço Total por ha Simples [R$/ha] | Preço Total por ha Presumido [R$/ha] | Preço Total por ha Real [R$/ha] | Preço Total Simples [R$] | Preço Total Presumido [R$] | Prod CAPEX [ha/h/R$] | Dias Trabalhados | Preço Total Real [R$]
0 | 25 | CONCLUIDO | 2.451 | 40.8 | 36.82 | 14.07 | 0.28 | 157 | 61.76 | 28.92 | 1 | 46 | 6.84 | 7851.41 | 194.71 | 3668.83 | 210.6 | 59.38 | 73141.39 | 0.28 | 0.81 | 3.12 | 4.67 | 0.5 | 10 | 509.9751 | 697.7704 | 631.1761 | 509975.055 | 697770.3688 | 3.0242e-06 | 15.7407 | 631176.1441
1 | 25 | CONCLUIDO | 2.4754 | 40.4 | 36.55 | 14.82 | 0.55 | 148 | 62.92 | 28.92 | 2 | 0 | 7 | 7994.37 | 194.48 | 3668.94 | 200.48 | 59.38 | 68127.59 | 0.3 | 0.81 | 3.14 | 4.39 | 0.5 | 10 | 506.0805 | 692.4417 | 626.356 | 506080.5028 | 692441.6707 | 3.0543e-06 | 15.5864 | 626356.0095

## RESULTADOS_15
Unnamed: 0 | Volume de calda [L] | STATUS | Capacidade operacional [ha/h] | Tempo de missao [h] | Tempo util [h] | Tempo por voo [min] | Autonomia Projetada [h] | N° Voos | MTOW [kg] | Massa Estrutura [kg] | Combustível [kg] | Abastecimentos | Massa gerador | Potência gerador [W] | Combustível consumido [L] | Calda cons [L] | Distância percorrida [km] | Distância Pulverizando [km] | RTL ACUMULADO[m] | EOC [km/km] | EOC [h/h] | Tempo de manobra [h] | Tempo rtl_rtw [h] | V pulv [m/s] | V desloc [m/s] | Preço Total por ha Simples [R$/ha] | Preço Total por ha Presumido [R$/ha] | Preço Total por ha Real [R$/ha] | Preço Total Simples [R$] | Preço Total Presumido [R$] | Prod CAPEX [ha/h/R$] | Dias Trabalhados | Preço Total Real [R$]
0 | 85 | CONCLUIDO | 1.682 | 59.45 | 43.79 | 6.7 | 0.11 | 392 | 167.88 | 51.39 | 1 | 390 | 30.49 | 20939.59 | 541.46 | 3669.17 | 443.59 | 59.38 | 188464.85 | 0.13 | 0.68 | 3.35 | 11.63 | 0.5 | 10 | 1432.6366 | 1960.1966 | 1773.1182 | 1432636.6311 | 1960196.6421 | 1.5581e-06 | 22.936 | 1773118.2258
1 | 85 | CONCLUIDO | 2.2533 | 44.38 | 36.69 | 14.02 | 0.21 | 157 | 169.33 | 51.39 | 2 | 155 | 30.94 | 21118.46 | 433.18 | 3668.83 | 210.63 | 59.38 | 73160.2 | 0.28 | 0.81 | 2.98 | 4.53 | 0.5 | 10 | 916.7537 | 1254.3428 | 1134.6301 | 916753.666 | 1254342.8101 | 2.0873e-06 | 17.1219 | 1134630.0928
2 | 85 | CONCLUIDO | 2.4713 | 40.46 | 34.87 | 22.02 | 0.31 | 95 | 170.79 | 51.39 | 3 | 93 | 31.4 | 21297.94 | 390.18 | 3668.86 | 151.62 | 59.38 | 43964.78 | 0.39 | 0.85 | 2.88 | 2.71 | 0.5 | 10 | 788.5489 | 1078.9274 | 975.9561 | 788548.9377 | 1078927.4449 | 2.2892e-06 | 15.6096 | 975956.1238
3 | 85 | CONCLUIDO | 2.5878 | 38.64 | 34.03 | 30.94 | 0.41 | 66 | 172.25 | 51.39 | 4 | 64 | 31.86 | 21478.05 | 358.27 | 3668.65 | 124.7 | 59.38 | 30646.97 | 0.48 | 0.87 | 2.82 | 1.88 | 0.5 | 10 | 720.3279 | 985.5845 | 891.5217 | 720327.9333 | 985584.4569 | 2.3972e-06 | 14.9074 | 891521.6596
4 | 85 | CONCLUIDO | 2.655 | 37.66 | 33.6 | 40.32 | 0.51 | 50 | 173.71 | 51.39 | 5 | 36 | 32.32 | 21658.78 | 331.67 | 3668.63 | 109.53 | 59.38 | 23142.86 | 0.54 | 0.88 | 2.82 | 1.44 | 0.5 | 10 | 682.0224 | 933.1732 | 844.1124 | 682022.415 | 933173.1569 | 2.4594e-06 | 14.5293 | 844112.4205
5 | 85 | CONCLUIDO | 2.6747 | 37.39 | 33.49 | 44.65 | 0.61 | 45 | 175.18 | 51.39 | 6 | 2 | 32.79 | 21840.16 | 322.48 | 3668.66 | 104.89 | 59.38 | 20849.8 | 0.57 | 0.89 | 2.85 | 1.33 | 0.5 | 10 | 659.7913 | 902.7556 | 816.5978 | 659791.2948 | 902755.5575 | 2.4777e-06 | 14.4252 | 816597.8341
6 | 85 | CONCLUIDO | 2.6738 | 37.4 | 33.5 | 44.67 | 0.7 | 45 | 176.66 | 51.39 | 7 | 0 | 33.27 | 22022.17 | 324.19 | 3668.71 | 105.09 | 59.38 | 20949.47 | 0.57 | 0.89 | 2.86 | 1.35 | 0.5 | 10 | 661.5263 | 905.1294 | 818.7451 | 661526.2685 | 905129.425 | 2.4768e-06 | 14.429 | 818745.143

## RESULTADOS_2
Unnamed: 0 | Volume de calda [L] | STATUS | Capacidade operacional [ha/h] | Tempo de missao [h] | Tempo util [h] | Tempo por voo [min] | Autonomia Projetada [h] | N° Voos | MTOW [kg] | Massa Estrutura [kg] | Combustível [kg] | Abastecimentos | Massa gerador | Potência gerador [W] | Combustível consumido [L] | Calda cons [L] | Distância percorrida [km] | Distância Pulverizando [km] | RTL ACUMULADO[m] | EOC [km/km] | EOC [h/h] | Tempo de manobra [h] | Tempo rtl_rtw [h] | V pulv [m/s] | V desloc [m/s] | Preço Total por ha Simples [R$/ha] | Preço Total por ha Presumido [R$/ha] | Preço Total por ha Real [R$/ha] | Preço Total Simples [R$] | Preço Total Presumido [R$] | Prod CAPEX [ha/h/R$] | Dias Trabalhados | Preço Total Real [R$]
0 | 20 | CONCLUIDO | 2.4 | 41.67 | 37.66 | 12.21 | 0.34 | 185 | 51.33 | 24.83 | 1 | 2 | 5.51 | 6564.78 | 174.54 | 3668.91 | 234.8 | 59.38 | 85103.04 | 0.25 | 0.79 | 3.25 | 5.5 | 0.5 | 10 | 493.1982 | 674.8156 | 610.4121 | 493198.2285 | 674815.5746 | 3.1001e-06 | 16.0764 | 610412.1233
1 | 20 | CONCLUIDO | 2.3981 | 41.7 | 37.69 | 12.22 | 0.66 | 185 | 52.47 | 24.83 | 2 | 0 | 5.64 | 6705.1 | 178.45 | 3668.92 | 235.35 | 59.38 | 85377.78 | 0.25 | 0.79 | 3.27 | 5.53 | 0.5 | 10 | 497.4385 | 680.6173 | 615.6602 | 497438.5204 | 680617.3291 | 3.0976e-06 | 16.088 | 615660.1664

## RESULTADOS_11
Unnamed: 0 | Volume de calda [L] | STATUS | Capacidade operacional [ha/h] | Tempo de missao [h] | Tempo util [h] | Tempo por voo [min] | Autonomia Projetada [h] | N° Voos | MTOW [kg] | Massa Estrutura [kg] | Combustível [kg] | Abastecimentos | Massa gerador | Potência gerador [W] | Combustível consumido [L] | Calda cons [L] | Distância percorrida [km] | Distância Pulverizando [km] | RTL ACUMULADO[m] | EOC [km/km] | EOC [h/h] | Tempo de manobra [h] | Tempo rtl_rtw [h] | V pulv [m/s] | V desloc [m/s] | Preço Total por ha Simples [R$/ha] | Preço Total por ha Presumido [R$/ha] | Preço Total por ha Real [R$/ha] | Preço Total Simples [R$] | Preço Total Presumido [R$] | Prod CAPEX [ha/h/R$] | Dias Trabalhados | Preço Total Real [R$]
0 | 65 | CONCLUIDO | 1.9178 | 52.14 | 41.42 | 7.91 | 0.13 | 314 | 133.21 | 46.47 | 1 | 312 | 20.75 | 16663.42 | 433.64 | 3669.07 | 365.56 | 59.38 | 149836.81 | 0.16 | 0.72 | 3.23 | 9.26 | 0.5 | 10 | 1073.59 | 1468.9332 | 1328.7403 | 1073590.0232 | 1468933.2332 | 1.9013e-06 | 20.1157 | 1328740.307
1 | 65 | CONCLUIDO | 2.416 | 41.39 | 35.78 | 17.04 | 0.26 | 126 | 134.55 | 46.47 | 2 | 124 | 21.09 | 16828.84 | 347.74 | 3668.83 | 181.23 | 59.38 | 58612.54 | 0.33 | 0.83 | 2.93 | 3.62 | 0.5 | 10 | 746.5026 | 1021.3978 | 923.9171 | 746502.6331 | 1021397.836 | 2.3952e-06 | 15.9684 | 923917.0601
2 | 65 | CONCLUIDO | 2.6035 | 38.41 | 34.24 | 28.14 | 0.39 | 73 | 135.9 | 46.47 | 3 | 66 | 21.43 | 16994.64 | 299.92 | 3668.75 | 131.32 | 59.38 | 33921.04 | 0.45 | 0.87 | 2.84 | 2.08 | 0.5 | 10 | 640.543 | 876.4192 | 792.7749 | 640542.9775 | 876419.1605 | 2.5811e-06 | 14.8187 | 792774.9459
3 | 65 | CONCLUIDO | 2.6587 | 37.61 | 33.85 | 35.02 | 0.52 | 58 | 137.25 | 46.47 | 4 | 5 | 21.78 | 17160.92 | 281.21 | 3668.77 | 116.3 | 59.38 | 26485.69 | 0.51 | 0.88 | 2.88 | 1.7 | 0.5 | 10 | 603.832 | 826.1896 | 747.3392 | 603832.0059 | 826189.5897 | 2.6358e-06 | 14.51 | 747339.2148
4 | 65 | CONCLUIDO | 2.6587 | 37.61 | 33.85 | 35.02 | 0.64 | 58 | 138.6 | 46.47 | 5 | 0 | 22.13 | 17327.69 | 283.29 | 3668.71 | 116.39 | 59.38 | 26532.36 | 0.51 | 0.88 | 2.88 | 1.7 | 0.5 | 10 | 605.7242 | 828.7786 | 749.6811 | 605724.2045 | 828778.5793 | 2.6358e-06 | 14.51 | 749681.1149

## RESULTADOS_13
Unnamed: 0 | Volume de calda [L] | STATUS | Capacidade operacional [ha/h] | Tempo de missao [h] | Tempo util [h] | Tempo por voo [min] | Autonomia Projetada [h] | N° Voos | MTOW [kg] | Massa Estrutura [kg] | Combustível [kg] | Abastecimentos | Massa gerador | Potência gerador [W] | Combustível consumido [L] | Calda cons [L] | Distância percorrida [km] | Distância Pulverizando [km] | RTL ACUMULADO[m] | EOC [km/km] | EOC [h/h] | Tempo de manobra [h] | Tempo rtl_rtw [h] | V pulv [m/s] | V desloc [m/s] | Preço Total por ha Simples [R$/ha] | Preço Total por ha Presumido [R$/ha] | Preço Total por ha Real [R$/ha] | Preço Total Simples [R$] | Preço Total Presumido [R$] | Prod CAPEX [ha/h/R$] | Dias Trabalhados | Preço Total Real [R$]
0 | 75 | CONCLUIDO | 1.795 | 55.71 | 42.65 | 7.25 | 0.12 | 353 | 150.44 | 49.1 | 1 | 351 | 25.34 | 18787.76 | 487.96 | 3669.39 | 404.83 | 59.38 | 169280.21 | 0.15 | 0.7 | 3.33 | 10.48 | 0.5 | 10 | 1246.3226 | 1705.2735 | 1542.5246 | 1246322.5624 | 1705273.5138 | 1.7168e-06 | 21.4931 | 1542524.603
1 | 75 | CONCLUIDO | 2.3317 | 42.89 | 36.27 | 15.33 | 0.23 | 142 | 151.83 | 49.1 | 2 | 140 | 25.73 | 18959.54 | 391.62 | 3668.82 | 197.5 | 59.38 | 66668.61 | 0.3 | 0.82 | 2.95 | 4.11 | 0.5 | 10 | 836.4313 | 1144.4422 | 1035.2182 | 836431.2674 | 1144442.1608 | 2.2302e-06 | 16.5471 | 1035218.2072
2 | 75 | CONCLUIDO | 2.5326 | 39.48 | 34.61 | 24.43 | 0.35 | 85 | 153.23 | 49.1 | 3 | 83 | 26.13 | 19131.85 | 348.86 | 3668.57 | 143.18 | 59.38 | 39793 | 0.41 | 0.86 | 2.87 | 2.46 | 0.5 | 10 | 722.8726 | 989.0661 | 894.6711 | 722872.5699 | 989066.141 | 2.4223e-06 | 15.2315 | 894671.0567
3 | 75 | CONCLUIDO | 2.6398 | 37.88 | 33.83 | 35 | 0.46 | 58 | 154.63 | 49.1 | 4 | 44 | 26.53 | 19304.72 | 312.83 | 3668.68 | 117.18 | 59.38 | 26926.75 | 0.51 | 0.88 | 2.84 | 1.68 | 0.5 | 10 | 657.1814 | 899.1845 | 813.3676 | 657181.3667 | 899184.5387 | 2.5249e-06 | 14.6142 | 813367.6283
4 | 75 | CONCLUIDO | 2.6672 | 37.49 | 33.66 | 39.6 | 0.57 | 51 | 156.03 | 49.1 | 5 | 4 | 26.94 | 19478.15 | 301.46 | 3668.85 | 110.28 | 59.38 | 23510.6 | 0.54 | 0.88 | 2.86 | 1.5 | 0.5 | 10 | 631.8226 | 864.4875 | 781.982 | 631822.571 | 864487.5156 | 2.5511e-06 | 14.4637 | 781982.0405
5 | 75 | CONCLUIDO | 2.6715 | 37.43 | 33.63 | 40.35 | 0.67 | 50 | 157.44 | 49.1 | 6 | 0 | 27.35 | 19652.13 | 304.35 | 3668.81 | 109.06 | 59.38 | 22906.1 | 0.54 | 0.88 | 2.87 | 1.47 | 0.5 | 10 | 633.6597 | 867.0012 | 784.2558 | 633659.7295 | 867001.197 | 2.5552e-06 | 14.4406 | 784255.8196

## RESULTADOS_17
Unnamed: 0 | Volume de calda [L] | STATUS | Capacidade operacional [ha/h] | Tempo de missao [h] | Tempo util [h] | Tempo por voo [min] | Autonomia Projetada [h] | N° Voos | MTOW [kg] | Massa Estrutura [kg] | Combustível [kg] | Abastecimentos | Massa gerador | Potência gerador [W] | Combustível consumido [L] | Calda cons [L] | Distância percorrida [km] | Distância Pulverizando [km] | RTL ACUMULADO[m] | EOC [km/km] | EOC [h/h] | Tempo de manobra [h] | Tempo rtl_rtw [h] | V pulv [m/s] | V desloc [m/s] | Preço Total por ha Simples [R$/ha] | Preço Total por ha Presumido [R$/ha] | Preço Total por ha Real [R$/ha] | Preço Total Simples [R$] | Preço Total Presumido [R$] | Prod CAPEX [ha/h/R$] | Dias Trabalhados | Preço Total Real [R$]
0 | 95 | CONCLUIDO | 1.5704 | 63.68 | 45.09 | 6.25 | 0.1 | 433 | 185.69 | 53.44 | 1 | 431 | 36.26 | 23136.14 | 597.92 | 3669.4 | 485.34 | 59.38 | 209134.35 | 0.12 | 0.66 | 3.45 | 12.93 | 0.5 | 10 | 1656.9715 | 2267.1415 | 2050.7687 | 1656971.5097 | 2267141.52 | 1.4132e-06 | 24.5679 | 2050768.7153
1 | 95 | CONCLUIDO | 2.1778 | 45.92 | 37.08 | 13.01 | 0.19 | 171 | 187.21 | 53.44 | 2 | 169 | 36.77 | 23322.88 | 473.35 | 3668.91 | 224.08 | 59.38 | 79813.48 | 0.26 | 0.8 | 2.99 | 4.93 | 0.5 | 10 | 1009.2798 | 1380.9412 | 1249.1461 | 1009279.8146 | 1380941.1686 | 1.9598e-06 | 17.716 | 1249146.0817
2 | 95 | CONCLUIDO | 2.411 | 41.48 | 35.14 | 20.27 | 0.28 | 104 | 188.73 | 53.44 | 3 | 102 | 37.29 | 23510.33 | 430.52 | 3668.7 | 160.57 | 59.38 | 48390.93 | 0.37 | 0.84 | 2.89 | 2.98 | 0.5 | 10 | 865.6125 | 1184.3692 | 1071.3346 | 865612.4774 | 1184369.1797 | 2.1697e-06 | 16.0031 | 1071334.6475
3 | 95 | CONCLUIDO | 2.5371 | 39.41 | 34.23 | 28.13 | 0.37 | 73 | 190.25 | 53.44 | 4 | 71 | 37.82 | 23698.48 | 399.3 | 3668.61 | 130.98 | 59.38 | 33753.22 | 0.45 | 0.87 | 2.84 | 2.07 | 0.5 | 10 | 791.0601 | 1082.3633 | 979.0641 | 791060.1055 | 1082363.3355 | 2.2832e-06 | 15.2045 | 979064.0979
4 | 95 | CONCLUIDO | 2.6171 | 38.21 | 33.69 | 36.76 | 0.46 | 55 | 191.78 | 53.44 | 5 | 53 | 38.35 | 23887.36 | 371.71 | 3668.57 | 113.8 | 59.38 | 25254.33 | 0.52 | 0.88 | 2.8 | 1.54 | 0.5 | 10 | 736.2671 | 1007.3931 | 911.2489 | 736267.0686 | 1007393.0851 | 2.3552e-06 | 14.7415 | 911248.903
5 | 95 | CONCLUIDO | 2.6659 | 37.51 | 33.4 | 45.55 | 0.55 | 44 | 193.32 | 53.44 | 6 | 28 | 38.89 | 24076.95 | 349.75 | 3668.64 | 103.4 | 59.38 | 20110.08 | 0.57 | 0.89 | 2.81 | 1.25 | 0.5 | 10 | 695.6425 | 951.8088 | 860.9695 | 695642.5117 | 951808.7741 | 2.3991e-06 | 14.4715 | 860969.4806
6 | 95 | CONCLUIDO | 2.6854 | 37.24 | 33.28 | 49.92 | 0.64 | 40 | 194.86 | 53.44 | 7 | 4 | 39.43 | 24267.28 | 341.14 | 3668.6 | 98.52 | 59.38 | 17687.82 | 0.6 | 0.89 | 2.82 | 1.12 | 0.5 | 10 | 683.9783 | 935.8493 | 846.5332 | 683978.3086 | 935849.2968 | 2.4166e-06 | 14.3673 | 846533.1534
7 | 95 | CONCLUIDO | 2.6855 | 37.24 | 33.28 | 49.92 | 0.72 | 40 | 196.41 | 53.44 | 8 | 0 | 39.98 | 24458.36 | 343.61 | 3668.62 | 98.52 | 59.38 | 17688.86 | 0.6 | 0.89 | 2.82 | 1.12 | 0.5 | 10 | 686.186 | 938.8699 | 849.2655 | 686185.9687 | 938869.9147 | 2.4167e-06 | 14.3673 | 849265.4878

## RESULTADOS_9
Unnamed: 0 | Volume de calda [L] | STATUS | Capacidade operacional [ha/h] | Tempo de missao [h] | Tempo util [h] | Tempo por voo [min] | Autonomia Projetada [h] | N° Voos | MTOW [kg] | Massa Estrutura [kg] | Combustível [kg] | Abastecimentos | Massa gerador | Potência gerador [W] | Combustível consumido [L] | Calda cons [L] | Distância percorrida [km] | Distância Pulverizando [km] | RTL ACUMULADO[m] | EOC [km/km] | EOC [h/h] | Tempo de manobra [h] | Tempo rtl_rtw [h] | V pulv [m/s] | V desloc [m/s] | Preço Total por ha Simples [R$/ha] | Preço Total por ha Presumido [R$/ha] | Preço Total por ha Real [R$/ha] | Preço Total Simples [R$] | Preço Total Presumido [R$] | Prod CAPEX [ha/h/R$] | Dias Trabalhados | Preço Total Real [R$]
0 | 55 | CONCLUIDO | 2.0488 | 48.81 | 40.18 | 8.8 | 0.15 | 274 | 116.05 | 43.4 | 1 | 272 | 16.65 | 14546.17 | 378.3 | 3668.91 | 326.18 | 59.38 | 130349.45 | 0.18 | 0.74 | 3.14 | 8.02 | 0.5 | 10 | 914.3732 | 1251.0858 | 1131.6839 | 914373.2138 | 1251085.7704 | 2.1159e-06 | 18.831 | 1131683.9004
1 | 55 | CONCLUIDO | 2.5011 | 39.98 | 35.29 | 19.43 | 0.3 | 109 | 117.34 | 43.4 | 2 | 107 | 16.94 | 14705.49 | 300.44 | 3668.68 | 166.14 | 59.38 | 51153.62 | 0.36 | 0.84 | 2.88 | 3.14 | 0.5 | 10 | 657.715 | 899.9147 | 814.0281 | 657715.0339 | 899914.7257 | 2.583e-06 | 15.4244 | 814028.1273
2 | 55 | CONCLUIDO | 2.6328 | 37.98 | 34.23 | 29.34 | 0.45 | 70 | 118.63 | 43.4 | 3 | 18 | 17.23 | 14865.24 | 263.65 | 3669 | 128.84 | 59.38 | 32698.13 | 0.46 | 0.87 | 2.89 | 2.07 | 0.5 | 10 | 589.2549 | 806.2446 | 729.2978 | 589254.9433 | 806244.6096 | 2.719e-06 | 14.6528 | 729297.7556
3 | 55 | CONCLUIDO | 2.6414 | 37.86 | 34.15 | 30.13 | 0.59 | 68 | 119.93 | 43.4 | 4 | 0 | 17.53 | 15025.44 | 261.84 | 3669.01 | 125.74 | 59.38 | 31159.65 | 0.47 | 0.87 | 2.9 | 1.99 | 0.5 | 10 | 586.1197 | 801.9549 | 725.4174 | 586119.7178 | 801954.8556 | 2.7279e-06 | 14.6065 | 725417.4098

## resultados
Unnamed: 0 | Volume de calda [L] | STATUS | Capacidade operacional [ha/h] | Tempo de missao [h] | Tempo util [h] | Tempo por voo [min] | Autonomia Projetada [h] | N° Voos | MTOW [kg] | Massa Estrutura [kg] | Combustível [kg] | Abastecimentos | Massa gerador | Potência gerador [W] | Combustível consumido [L] | Calda cons [L] | Distância percorrida [km] | Distância Pulverizando [km] | RTL ACUMULADO[m] | EOC [km/km] | EOC [h/h] | Tempo de manobra [h] | Tempo rtl_rtw [h] | V pulv [m/s] | V desloc [m/s]
0 | 100 | CONCLUIDO | 1.5169 | 65.93 | 45.75 | 6.05 | 0.09 | 454 | 194.77 | 54.38 | 1 | 452 | 39.4 | 24256.19 | 626.86 | 3669.44 | 506.98 | 59.38 | 219846.9 | 0.12 | 0.65 | 3.49 | 13.59 | 0.5 | 10
1 | 100 | CONCLUIDO | 2.1366 | 46.8 | 37.32 | 12.51 | 0.18 | 179 | 196.32 | 54.38 | 2 | 177 | 39.95 | 24447.22 | 494.11 | 3668.86 | 231.89 | 59.38 | 83680.46 | 0.26 | 0.8 | 3 | 5.17 | 0.5 | 10
2 | 100 | CONCLUIDO | 2.3792 | 42.03 | 35.28 | 19.42 | 0.27 | 109 | 197.88 | 54.38 | 3 | 107 | 40.5 | 24639 | 449.56 | 3668.67 | 165.34 | 59.38 | 50752.7 | 0.36 | 0.84 | 2.89 | 3.12 | 0.5 | 10
3 | 100 | CONCLUIDO | 2.5089 | 39.86 | 34.35 | 26.76 | 0.36 | 77 | 199.44 | 54.38 | 4 | 75 | 41.06 | 24831.54 | 419.4 | 3668.78 | 134.7 | 59.38 | 35593.75 | 0.44 | 0.86 | 2.84 | 2.19 | 0.5 | 10
4 | 100 | CONCLUIDO | 2.5933 | 38.56 | 33.79 | 34.95 | 0.44 | 58 | 201.01 | 54.38 | 5 | 56 | 41.63 | 25024.84 | 393.91 | 3668.59 | 116.71 | 59.38 | 26692.77 | 0.51 | 0.88 | 2.81 | 1.63 | 0.5 | 10
5 | 100 | CONCLUIDO | 2.6531 | 37.69 | 33.42 | 44.57 | 0.53 | 45 | 202.58 | 54.38 | 6 | 38 | 42.2 | 25218.93 | 366.85 | 3668.66 | 104.3 | 59.38 | 20551.9 | 0.57 | 0.89 | 2.8 | 1.27 | 0.5 | 10
6 | 100 | CONCLUIDO | 2.68 | 37.31 | 33.28 | 51.2 | 0.61 | 39 | 204.16 | 54.38 | 7 | 13 | 42.78 | 25413.94 | 352.93 | 3668.57 | 98.93 | 59.38 | 17898.51 | 0.6 | 0.89 | 2.81 | 1.12 | 0.5 | 10
7 | 100 | CONCLUIDO | 2.685 | 37.24 | 33.25 | 52.5 | 0.69 | 38 | 205.75 | 54.38 | 8 | 1 | 43.37 | 25609.61 | 352.46 | 3668.72 | 97.37 | 59.38 | 17124.17 | 0.61 | 0.89 | 2.83 | 1.09 | 0.5 | 10
8 | 100 | CONCLUIDO | 2.6848 | 37.25 | 33.25 | 52.5 | 0.77 | 38 | 207.34 | 54.38 | 9 | 0 | 43.96 | 25806.1 | 355.1 | 3668.72 | 97.41 | 59.38 | 17141.33 | 0.61 | 0.89 | 2.83 | 1.1 | 0.5 | 10
0 | 40 | CONCLUIDO | 2.2638 | 44.17 | 38.27 | 10.93 | 0.2 | 210 | 89.87 | 37.55 | 1 | 208 | 11.32 | 11317.98 | 290.61 | 3668.85 | 262.62 | 59.38 | 98887.08 | 0.23 | 0.78 | 3.06 | 6.11 | 0.5 | 10
1 | 40 | CONCLUIDO | 2.5813 | 38.74 | 34.99 | 21.87 | 0.39 | 96 | 91.1 | 37.55 | 2 | 21 | 11.54 | 11468.97 | 232.69 | 3668.72 | 152.3 | 59.38 | 44297.92 | 0.39 | 0.85 | 2.97 | 2.83 | 0.5 | 10
2 | 40 | CONCLUIDO | 2.5898 | 38.61 | 34.92 | 22.53 | 0.57 | 93 | 92.32 | 37.55 | 3 | 0 | 11.77 | 11620.34 | 231.99 | 3668.9 | 149.41 | 59.38 | 42870.17 | 0.4 | 0.85 | 2.98 | 2.76 | 0.5 | 10
0 | 30 | CONCLUIDO | 2.4249 | 41.24 | 36.88 | 13.66 | 0.24 | 162 | 71.52 | 32.27 | 1 | 144 | 8.25 | 9054.6 | 222.46 | 3668.68 | 216.16 | 59.38 | 75896.08 | 0.27 | 0.8 | 3.01 | 4.72 | 0.5 | 10
1 | 30 | CONCLUIDO | 2.524 | 39.62 | 35.85 | 17.35 | 0.48 | 124 | 72.7 | 32.27 | 2 | 0 | 8.43 | 9200.25 | 206.89 | 3668.99 | 178.48 | 59.38 | 57247.11 | 0.33 | 0.83 | 3.07 | 3.69 | 0.5 | 10
0 | 15 | CONCLUIDO | 2.2782 | 43.89 | 39.47 | 9.67 | 0.43 | 245 | 39.78 | 19.54 | 1 | 0 | 4.24 | 5140 | 155.14 | 3669.07 | 291.61 | 59.38 | 113209.52 | 0.2 | 0.75 | 3.42 | 7.31 | 0.5 | 10
0 | 70 | CONCLUIDO | 1.8579 | 53.82 | 41.98 | 7.56 | 0.12 | 333 | 141.81 | 47.83 | 1 | 331 | 22.98 | 17723.39 | 460.11 | 3668.89 | 383.84 | 59.38 | 158881.25 | 0.15 | 0.71 | 3.26 | 9.82 | 0.5 | 10
1 | 70 | CONCLUIDO | 2.375 | 42.11 | 36.01 | 16.12 | 0.25 | 134 | 143.17 | 47.83 | 2 | 132 | 23.34 | 17891.86 | 369.88 | 3668.69 | 188.52 | 59.38 | 62219.87 | 0.31 | 0.82 | 2.95 | 3.85 | 0.5 | 10
2 | 70 | CONCLUIDO | 2.57 | 38.91 | 34.4 | 26.13 | 0.37 | 79 | 144.54 | 47.83 | 3 | 77 | 23.71 | 18060.85 | 326.51 | 3668.6 | 136.82 | 59.38 | 36641.21 | 0.43 | 0.86 | 2.83 | 2.24 | 0.5 | 10
3 | 70 | CONCLUIDO | 2.6571 | 37.63 | 33.79 | 36.2 | 0.49 | 56 | 145.92 | 47.83 | 4 | 23 | 24.09 | 18230.35 | 295.09 | 3668.73 | 115.12 | 59.38 | 25908.94 | 0.52 | 0.88 | 2.85 | 1.63 | 0.5 | 10
4 | 70 | CONCLUIDO | 2.6634 | 37.55 | 33.76 | 37.51 | 0.6 | 54 | 147.3 | 47.83 | 5 | 0 | 24.47 | 18400.38 | 292.76 | 3668.69 | 113.21 | 59.38 | 24963.85 | 0.52 | 0.88 | 2.87 | 1.6 | 0.5 | 10
0 | 90 | CONCLUIDO | 1.6263 | 61.49 | 44.42 | 6.47 | 0.1 | 412 | 176.73 | 52.44 | 1 | 410 | 33.29 | 22031.19 | 569.28 | 3669.31 | 463.47 | 59.38 | 198300.71 | 0.13 | 0.67 | 3.41 | 12.26 | 0.5 | 10
1 | 90 | CONCLUIDO | 2.2152 | 45.14 | 36.89 | 13.5 | 0.2 | 164 | 178.21 | 52.44 | 2 | 162 | 33.77 | 22213.89 | 453.35 | 3668.65 | 217.76 | 59.38 | 76685.63 | 0.27 | 0.8 | 2.99 | 4.73 | 0.5 | 10
2 | 90 | CONCLUIDO | 2.4404 | 40.98 | 35 | 21 | 0.3 | 100 | 179.7 | 52.44 | 3 | 98 | 34.26 | 22397.24 | 411.07 | 3668.63 | 156.29 | 59.38 | 46273.74 | 0.38 | 0.85 | 2.87 | 2.84 | 0.5 | 10
3 | 90 | CONCLUIDO | 2.5638 | 39 | 34.13 | 29.68 | 0.39 | 69 | 181.19 | 52.44 | 4 | 67 | 34.75 | 22581.25 | 379.12 | 3668.64 | 127.56 | 59.38 | 32060.72 | 0.47 | 0.87 | 2.84 | 1.97 | 0.5 | 10
4 | 90 | CONCLUIDO | 2.6426 | 37.84 | 33.61 | 39.54 | 0.49 | 51 | 182.69 | 52.44 | 5 | 46 | 35.25 | 22766.06 | 348.47 | 3668.57 | 110.32 | 59.38 | 23535.37 | 0.54 | 0.88 | 2.81 | 1.45 | 0.5 | 10
5 | 90 | CONCLUIDO | 2.6778 | 37.34 | 33.39 | 46.6 | 0.58 | 43 | 184.19 | 52.44 | 6 | 12 | 35.75 | 22951.43 | 331.44 | 3668.57 | 102.55 | 59.38 | 19689.45 | 0.58 | 0.89 | 2.82 | 1.24 | 0.5 | 10
6 | 90 | CONCLUIDO | 2.6815 | 37.29 | 33.38 | 47.68 | 0.67 | 42 | 185.7 | 52.44 | 7 | 0 | 36.26 | 23137.49 | 331.86 | 3668.69 | 101.96 | 59.38 | 19395.58 | 0.58 | 0.89 | 2.82 | 1.22 | 0.5 | 10
0 | 10 | CONCLUIDO | 2.0448 | 48.9 | 43.18 | 7.06 | 0.64 | 367 | 26.11 | 12.1 | 1 | 0 | 3.01 | 3454.41 | 125.59 | 3669.18 | 406.06 | 59.38 | 169821.33 | 0.15 | 0.69 | 3.81 | 11.02 | 0.5 | 10
0 | 45 | CONCLUIDO | 2.1858 | 45.75 | 38.97 | 10.04 | 0.18 | 233 | 98.71 | 39.72 | 1 | 231 | 12.99 | 12407.75 | 321.69 | 3668.96 | 285.55 | 59.38 | 110240.4 | 0.21 | 0.76 | 3.1 | 6.81 | 0.5 | 10
1 | 45 | CONCLUIDO | 2.5794 | 38.77 | 34.87 | 22.5 | 0.35 | 93 | 99.95 | 39.72 | 2 | 60 | 13.24 | 12561.45 | 249.21 | 3668.72 | 150.2 | 59.38 | 43263.07 | 0.4 | 0.85 | 2.92 | 2.71 | 0.5 | 10
2 | 45 | CONCLUIDO | 2.6093 | 38.33 | 34.63 | 25.03 | 0.52 | 83 | 101.2 | 39.72 | 3 | 0 | 13.49 | 12715.54 | 243.01 | 3668.74 | 140.85 | 59.38 | 38637.07 | 0.42 | 0.86 | 2.95 | 2.47 | 0.5 | 10
0 | 60 | CONCLUIDO | 1.9854 | 50.37 | 40.75 | 8.34 | 0.14 | 293 | 124.63 | 45 | 1 | 291 | 18.64 | 15605.44 | 405.35 | 3669.01 | 344.32 | 59.38 | 139324.43 | 0.17 | 0.73 | 3.18 | 8.59 | 0.5 | 10
1 | 60 | CONCLUIDO | 2.4617 | 40.62 | 35.5 | 18.21 | 0.28 | 117 | 125.95 | 45 | 2 | 115 | 18.95 | 15767.7 | 323.3 | 3668.61 | 172.07 | 59.38 | 54077.64 | 0.35 | 0.84 | 2.92 | 3.34 | 0.5 | 10
2 | 60 | CONCLUIDO | 2.6264 | 38.07 | 34.15 | 29.27 | 0.42 | 70 | 127.27 | 45 | 3 | 48 | 19.27 | 15930.42 | 281.79 | 3668.69 | 127.36 | 59.38 | 31956.77 | 0.47 | 0.87 | 2.87 | 2 | 0.5 | 10
3 | 60 | CONCLUIDO | 2.6486 | 37.76 | 34.01 | 32.39 | 0.55 | 63 | 128.59 | 45 | 4 | 0 | 19.59 | 16093.6 | 272.47 | 3668.61 | 121.32 | 59.38 | 28972.26 | 0.49 | 0.87 | 2.9 | 1.86 | 0.5 | 10
0 | 80 | CONCLUIDO | 1.7369 | 57.57 | 43.23 | 6.95 | 0.11 | 373 | 159.12 | 50.28 | 1 | 371 | 27.84 | 19859.16 | 514.74 | 3669.19 | 424.92 | 59.38 | 179223 | 0.14 | 0.69 | 3.33 | 11.07 | 0.5 | 10
1 | 80 | CONCLUIDO | 2.2943 | 43.59 | 36.46 | 14.68 | 0.22 | 149 | 160.54 | 50.28 | 2 | 147 | 28.26 | 20034.4 | 412.03 | 3668.72 | 203.81 | 59.38 | 69785.91 | 0.29 | 0.81 | 2.96 | 4.3 | 0.5 | 10
2 | 80 | CONCLUIDO | 2.5024 | 39.96 | 34.74 | 23.16 | 0.33 | 90 | 161.97 | 50.28 | 3 | 88 | 28.69 | 20210.21 | 370.45 | 3668.82 | 147.44 | 59.38 | 41897.36 | 0.4 | 0.85 | 2.86 | 2.58 | 0.5 | 10
3 | 80 | CONCLUIDO | 2.6141 | 38.25 | 33.93 | 32.84 | 0.43 | 62 | 163.4 | 50.28 | 4 | 60 | 29.12 | 20386.62 | 337.17 | 3668.66 | 121.05 | 59.38 | 28841.49 | 0.49 | 0.87 | 2.82 | 1.77 | 0.5 | 10
4 | 80 | CONCLUIDO | 2.6679 | 37.48 | 33.58 | 41.12 | 0.54 | 49 | 164.83 | 50.28 | 5 | 19 | 29.55 | 20563.61 | 315.12 | 3668.76 | 108.6 | 59.38 | 22684.94 | 0.55 | 0.88 | 2.83 | 1.42 | 0.5 | 10
5 | 80 | CONCLUIDO | 2.6759 | 37.37 | 33.53 | 42.81 | 0.64 | 47 | 166.27 | 50.28 | 6 | 0 | 29.99 | 20741.2 | 310.25 | 3668.69 | 106.24 | 59.38 | 21512.69 | 0.56 | 0.89 | 2.85 | 1.38 | 0.5 | 10
0 | 35 | CONCLUIDO | 2.3414 | 42.71 | 37.6 | 12.06 | 0.22 | 187 | 80.84 | 35.1 | 1 | 185 | 9.74 | 10204.21 | 258.47 | 3668.85 | 240.59 | 59.38 | 87987.8 | 0.25 | 0.79 | 3.03 | 5.44 | 0.5 | 10
1 | 35 | CONCLUIDO | 2.56 | 39.06 | 35.34 | 20.01 | 0.43 | 106 | 82.04 | 35.1 | 2 | 0 | 9.94 | 10352.53 | 219.67 | 3668.93 | 162.63 | 59.38 | 49411.64 | 0.37 | 0.84 | 3.03 | 3.19 | 0.5 | 10
0 | 50 | CONCLUIDO | 2.1163 | 47.25 | 39.57 | 9.35 | 0.16 | 254 | 107.41 | 41.65 | 1 | 252 | 14.77 | 13481.73 | 350.53 | 3668.94 | 306.02 | 59.38 | 120367.57 | 0.19 | 0.75 | 3.11 | 7.41 | 0.5 | 10
1 | 50 | CONCLUIDO | 2.5497 | 39.22 | 34.98 | 21.2 | 0.32 | 99 | 108.68 | 41.65 | 2 | 95 | 15.03 | 13638.32 | 272.67 | 3668.8 | 155.04 | 59.38 | 45650.91 | 0.38 | 0.85 | 2.89 | 2.83 | 0.5 | 10
2 | 50 | CONCLUIDO | 2.6282 | 38.05 | 34.35 | 27.48 | 0.48 | 75 | 109.96 | 41.65 | 3 | 4 | 15.31 | 13795.21 | 251.09 | 3668.81 | 131.73 | 59.38 | 34120.09 | 0.45 | 0.86 | 2.93 | 2.19 | 0.5 | 10
3 | 50 | CONCLUIDO | 2.626 | 38.08 | 34.38 | 27.5 | 0.63 | 75 | 111.23 | 41.65 | 4 | 0 | 15.58 | 13952.52 | 255.07 | 3668.72 | 132.13 | 59.38 | 34318.81 | 0.45 | 0.86 | 2.95 | 2.22 | 0.5 | 10
0 | 25 | CONCLUIDO | 2.451 | 40.8 | 36.82 | 14.07 | 0.28 | 157 | 61.76 | 28.92 | 1 | 46 | 6.84 | 7851.41 | 194.71 | 3668.83 | 210.6 | 59.38 | 73141.39 | 0.28 | 0.81 | 3.12 | 4.67 | 0.5 | 10
1 | 25 | CONCLUIDO | 2.4754 | 40.4 | 36.55 | 14.82 | 0.55 | 148 | 62.92 | 28.92 | 2 | 0 | 7 | 7994.37 | 194.48 | 3668.94 | 200.48 | 59.38 | 68127.59 | 0.3 | 0.81 | 3.14 | 4.39 | 0.5 | 10
0 | 85 | CONCLUIDO | 1.682 | 59.45 | 43.79 | 6.7 | 0.11 | 392 | 167.88 | 51.39 | 1 | 390 | 30.49 | 20939.59 | 541.46 | 3669.17 | 443.59 | 59.38 | 188464.85 | 0.13 | 0.68 | 3.35 | 11.63 | 0.5 | 10
1 | 85 | CONCLUIDO | 2.2533 | 44.38 | 36.69 | 14.02 | 0.21 | 157 | 169.33 | 51.39 | 2 | 155 | 30.94 | 21118.46 | 433.18 | 3668.83 | 210.63 | 59.38 | 73160.2 | 0.28 | 0.81 | 2.98 | 4.53 | 0.5 | 10
2 | 85 | CONCLUIDO | 2.4713 | 40.46 | 34.87 | 22.02 | 0.31 | 95 | 170.79 | 51.39 | 3 | 93 | 31.4 | 21297.94 | 390.18 | 3668.86 | 151.62 | 59.38 | 43964.78 | 0.39 | 0.85 | 2.88 | 2.71 | 0.5 | 10
3 | 85 | CONCLUIDO | 2.5878 | 38.64 | 34.03 | 30.94 | 0.41 | 66 | 172.25 | 51.39 | 4 | 64 | 31.86 | 21478.05 | 358.27 | 3668.65 | 124.7 | 59.38 | 30646.97 | 0.48 | 0.87 | 2.82 | 1.88 | 0.5 | 10
4 | 85 | CONCLUIDO | 2.655 | 37.66 | 33.6 | 40.32 | 0.51 | 50 | 173.71 | 51.39 | 5 | 36 | 32.32 | 21658.78 | 331.67 | 3668.63 | 109.53 | 59.38 | 23142.86 | 0.54 | 0.88 | 2.82 | 1.44 | 0.5 | 10
5 | 85 | CONCLUIDO | 2.6747 | 37.39 | 33.49 | 44.65 | 0.61 | 45 | 175.18 | 51.39 | 6 | 2 | 32.79 | 21840.16 | 322.48 | 3668.66 | 104.89 | 59.38 | 20849.8 | 0.57 | 0.89 | 2.85 | 1.33 | 0.5 | 10
6 | 85 | CONCLUIDO | 2.6738 | 37.4 | 33.5 | 44.67 | 0.7 | 45 | 176.66 | 51.39 | 7 | 0 | 33.27 | 22022.17 | 324.19 | 3668.71 | 105.09 | 59.38 | 20949.47 | 0.57 | 0.89 | 2.86 | 1.35 | 0.5 | 10
0 | 20 | CONCLUIDO | 2.4 | 41.67 | 37.66 | 12.21 | 0.34 | 185 | 51.33 | 24.83 | 1 | 2 | 5.51 | 6564.78 | 174.54 | 3668.91 | 234.8 | 59.38 | 85103.04 | 0.25 | 0.79 | 3.25 | 5.5 | 0.5 | 10
1 | 20 | CONCLUIDO | 2.3981 | 41.7 | 37.69 | 12.22 | 0.66 | 185 | 52.47 | 24.83 | 2 | 0 | 5.64 | 6705.1 | 178.45 | 3668.92 | 235.35 | 59.38 | 85377.78 | 0.25 | 0.79 | 3.27 | 5.53 | 0.5 | 10
0 | 65 | CONCLUIDO | 1.9178 | 52.14 | 41.42 | 7.91 | 0.13 | 314 | 133.21 | 46.47 | 1 | 312 | 20.75 | 16663.42 | 433.64 | 3669.07 | 365.56 | 59.38 | 149836.81 | 0.16 | 0.72 | 3.23 | 9.26 | 0.5 | 10
1 | 65 | CONCLUIDO | 2.416 | 41.39 | 35.78 | 17.04 | 0.26 | 126 | 134.55 | 46.47 | 2 | 124 | 21.09 | 16828.84 | 347.74 | 3668.83 | 181.23 | 59.38 | 58612.54 | 0.33 | 0.83 | 2.93 | 3.62 | 0.5 | 10
2 | 65 | CONCLUIDO | 2.6035 | 38.41 | 34.24 | 28.14 | 0.39 | 73 | 135.9 | 46.47 | 3 | 66 | 21.43 | 16994.64 | 299.92 | 3668.75 | 131.32 | 59.38 | 33921.04 | 0.45 | 0.87 | 2.84 | 2.08 | 0.5 | 10
3 | 65 | CONCLUIDO | 2.6587 | 37.61 | 33.85 | 35.02 | 0.52 | 58 | 137.25 | 46.47 | 4 | 5 | 21.78 | 17160.92 | 281.21 | 3668.77 | 116.3 | 59.38 | 26485.69 | 0.51 | 0.88 | 2.88 | 1.7 | 0.5 | 10
4 | 65 | CONCLUIDO | 2.6587 | 37.61 | 33.85 | 35.02 | 0.64 | 58 | 138.6 | 46.47 | 5 | 0 | 22.13 | 17327.69 | 283.29 | 3668.71 | 116.39 | 59.38 | 26532.36 | 0.51 | 0.88 | 2.88 | 1.7 | 0.5 | 10
0 | 75 | CONCLUIDO | 1.795 | 55.71 | 42.65 | 7.25 | 0.12 | 353 | 150.44 | 49.1 | 1 | 351 | 25.34 | 18787.76 | 487.96 | 3669.39 | 404.83 | 59.38 | 169280.21 | 0.15 | 0.7 | 3.33 | 10.48 | 0.5 | 10
1 | 75 | CONCLUIDO | 2.3317 | 42.89 | 36.27 | 15.33 | 0.23 | 142 | 151.83 | 49.1 | 2 | 140 | 25.73 | 18959.54 | 391.62 | 3668.82 | 197.5 | 59.38 | 66668.61 | 0.3 | 0.82 | 2.95 | 4.11 | 0.5 | 10
2 | 75 | CONCLUIDO | 2.5326 | 39.48 | 34.61 | 24.43 | 0.35 | 85 | 153.23 | 49.1 | 3 | 83 | 26.13 | 19131.85 | 348.86 | 3668.57 | 143.18 | 59.38 | 39793 | 0.41 | 0.86 | 2.87 | 2.46 | 0.5 | 10
3 | 75 | CONCLUIDO | 2.6398 | 37.88 | 33.83 | 35 | 0.46 | 58 | 154.63 | 49.1 | 4 | 44 | 26.53 | 19304.72 | 312.83 | 3668.68 | 117.18 | 59.38 | 26926.75 | 0.51 | 0.88 | 2.84 | 1.68 | 0.5 | 10
4 | 75 | CONCLUIDO | 2.6672 | 37.49 | 33.66 | 39.6 | 0.57 | 51 | 156.03 | 49.1 | 5 | 4 | 26.94 | 19478.15 | 301.46 | 3668.85 | 110.28 | 59.38 | 23510.6 | 0.54 | 0.88 | 2.86 | 1.5 | 0.5 | 10
5 | 75 | CONCLUIDO | 2.6715 | 37.43 | 33.63 | 40.35 | 0.67 | 50 | 157.44 | 49.1 | 6 | 0 | 27.35 | 19652.13 | 304.35 | 3668.81 | 109.06 | 59.38 | 22906.1 | 0.54 | 0.88 | 2.87 | 1.47 | 0.5 | 10
0 | 95 | CONCLUIDO | 1.5704 | 63.68 | 45.09 | 6.25 | 0.1 | 433 | 185.69 | 53.44 | 1 | 431 | 36.26 | 23136.14 | 597.92 | 3669.4 | 485.34 | 59.38 | 209134.35 | 0.12 | 0.66 | 3.45 | 12.93 | 0.5 | 10
1 | 95 | CONCLUIDO | 2.1778 | 45.92 | 37.08 | 13.01 | 0.19 | 171 | 187.21 | 53.44 | 2 | 169 | 36.77 | 23322.88 | 473.35 | 3668.91 | 224.08 | 59.38 | 79813.48 | 0.26 | 0.8 | 2.99 | 4.93 | 0.5 | 10
2 | 95 | CONCLUIDO | 2.411 | 41.48 | 35.14 | 20.27 | 0.28 | 104 | 188.73 | 53.44 | 3 | 102 | 37.29 | 23510.33 | 430.52 | 3668.7 | 160.57 | 59.38 | 48390.93 | 0.37 | 0.84 | 2.89 | 2.98 | 0.5 | 10
3 | 95 | CONCLUIDO | 2.5371 | 39.41 | 34.23 | 28.13 | 0.37 | 73 | 190.25 | 53.44 | 4 | 71 | 37.82 | 23698.48 | 399.3 | 3668.61 | 130.98 | 59.38 | 33753.22 | 0.45 | 0.87 | 2.84 | 2.07 | 0.5 | 10
4 | 95 | CONCLUIDO | 2.6171 | 38.21 | 33.69 | 36.76 | 0.46 | 55 | 191.78 | 53.44 | 5 | 53 | 38.35 | 23887.36 | 371.71 | 3668.57 | 113.8 | 59.38 | 25254.33 | 0.52 | 0.88 | 2.8 | 1.54 | 0.5 | 10
5 | 95 | CONCLUIDO | 2.6659 | 37.51 | 33.4 | 45.55 | 0.55 | 44 | 193.32 | 53.44 | 6 | 28 | 38.89 | 24076.95 | 349.75 | 3668.64 | 103.4 | 59.38 | 20110.08 | 0.57 | 0.89 | 2.81 | 1.25 | 0.5 | 10
6 | 95 | CONCLUIDO | 2.6854 | 37.24 | 33.28 | 49.92 | 0.64 | 40 | 194.86 | 53.44 | 7 | 4 | 39.43 | 24267.28 | 341.14 | 3668.6 | 98.52 | 59.38 | 17687.82 | 0.6 | 0.89 | 2.82 | 1.12 | 0.5 | 10
7 | 95 | CONCLUIDO | 2.6855 | 37.24 | 33.28 | 49.92 | 0.72 | 40 | 196.41 | 53.44 | 8 | 0 | 39.98 | 24458.36 | 343.61 | 3668.62 | 98.52 | 59.38 | 17688.86 | 0.6 | 0.89 | 2.82 | 1.12 | 0.5 | 10
0 | 55 | CONCLUIDO | 2.0488 | 48.81 | 40.18 | 8.8 | 0.15 | 274 | 116.05 | 43.4 | 1 | 272 | 16.65 | 14546.17 | 378.3 | 3668.91 | 326.18 | 59.38 | 130349.45 | 0.18 | 0.74 | 3.14 | 8.02 | 0.5 | 10
1 | 55 | CONCLUIDO | 2.5011 | 39.98 | 35.29 | 19.43 | 0.3 | 109 | 117.34 | 43.4 | 2 | 107 | 16.94 | 14705.49 | 300.44 | 3668.68 | 166.14 | 59.38 | 51153.62 | 0.36 | 0.84 | 2.88 | 3.14 | 0.5 | 10
2 | 55 | CONCLUIDO | 2.6328 | 37.98 | 34.23 | 29.34 | 0.45 | 70 | 118.63 | 43.4 | 3 | 18 | 17.23 | 14865.24 | 263.65 | 3669 | 128.84 | 59.38 | 32698.13 | 0.46 | 0.87 | 2.89 | 2.07 | 0.5 | 10
3 | 55 | CONCLUIDO | 2.6414 | 37.86 | 34.15 | 30.13 | 0.59 | 68 | 119.93 | 43.4 | 4 | 0 | 17.53 | 15025.44 | 261.84 | 3669.01 | 125.74 | 59.38 | 31159.65 | 0.47 | 0.87 | 2.9 | 1.99 | 0.5 | 10

## gráficos
Selecione o eixo X:
Selecione o eixo Y:
Selecione o eixo Z:
Eixo X | Eixo Y | Eixo Z

## hidden (hidden)
Unnamed: 0
Volume de calda [L]
STATUS
Capacidade operacional [ha/h]
Tempo de missao [h]
Tempo util [h]
Tempo por voo [min]
Autonomia Projetada [h]
N° Voos
MTOW [kg]
Massa Estrutura [kg]
Combustível [kg]
Abastecimentos
Massa gerador
Potência gerador [W]
Combustível consumido [L]
Calda cons [L]
Distância percorrida [km]
Distância Pulverizando [km]
RTL ACUMULADO[m]
EOC [km/km]
EOC [h/h]
Tempo de manobra [h]
Tempo rtl_rtw [h]
V pulv [m/s]
V desloc [m/s]